I.10.09.b	Biostuoia per la protezione delle scarpate e superfici piane. Biostuoia, fornita e posata in opera, avente le seguenti funzioni: di proteggere le scarpate e le superfici piane, eventualmente appena semintae, dall'azione battente della pioggia; favorire una naturale crescita e sviluppo del manto erboso. La biostuoia antierosione deve essere flessibile, completamente biodegradabile formata da un cuscinetto di fibre di paglia, o paglia e cocco, trattenute da un lato da una sottile rete sintetica a maglia fotossidabile e dall'altro da un film di cellulosa per conferire una maggiore compattezza (requisito solo delle reti in paglia). Le caratteristiche suddette devono essere documentate da opportune certificazioni di qualità rese dalla ditta produttrice. Sono compresi: gli sfridi; i sormonti ed i fissaggi. / - In paglia o paglia e cocco con peso di 600 gXmq 600 circa, fornita in rotoli; compresa posa di miscuglio di sementi preparate in funzione del tipo di intervento, pedologia e clima dell'area, e dosato in quantità intorno a 40 g x mq	m²		10,43	77,93%
I.10.10	GEOCELLE ANTIEROSIONE
I.10.10.00	Geocelle antierosione per trattenimento terreni. Struttura tridimensionale a celle esagonali, fornita e posta in opera, avente le seguenti funzioni: evitare i fenomeni erosivi; trattenere cm 10 di terreno vegetale su substrati non fertili, rocce o geomembrane. Le celle sono costituite da sei lati di circa cm 20 ed ottenute dall'uninione di strisce di non tessuto di altezza di circa cm 10 collegate tra loro mediante cucitura. Il non tessuto deve essere in poliestere, avere un peso intorno a g x mq 330 (DIN 53854) e spessore di circa mm 1.9 (DIN 53855 A5). Inoltre deve avere resistenza a trazione intorno a kN/m 1.9 (DIN 53857) con allungamento a rottura intorno al 38%, resistenza alla lacerazione superiore a 240 N (DIN 53363) e permeabilità di circa m x s 3.3 x 10 alla -4 (DIN ASTM D 4491). Infine la resistenza a trazione della geocella assemblata deve essere intorno a kN/m 5.1 nella direzione di maggior resistenza.Le caratteristiche suddette devono essere documentate da opportune certificazioni di qualità della ditta produttrice. Sono compresi: gli sfridi, i sormonti, i fissaggi. Sono esclusi: la saturazione con terra vegetale, la semina, tutte le opere a verde connesse. Si considera come superficie coperta dalla geocella la somma della parte in vista con quella interrata necessaria per gli ancoraggi / - GEOCELLE ANTIEROSIONE	m²		28,24	41,85%
I.10.11	GEOCOMPOSITO CON FUNZIONE DI DRENAGGIO
I.10.11.a	Fornitura e posa in opera di geocomposito avente le seguenti funzioni: drenaggio (EN 13252-2016), filtrazione delle acque, protezione meccanica del supporto. Il geocomposito è costituito da a una geostuoia in multifilamenti di polipropilene estrusi in continua e termoformata secondo un profilo a W a canali longitudinali di adeguato spessore e profilo si da garantire le prestazioni idrauliche richieste al geocomposito. Il nucleo drenante sarà accoppiato mediante un processo esclusivamente termico esente da ogni colla su entrambi i lati con un geotessile nontessuto agugliato e termofissato in filamenti di polipropilene ad alta tenacità caratterizzato da una massa areica di 120 gr, una resistenza a trazione nelle due direzioni di 8 kN/m, una resistenza al punzonamento CBR di 1400 N, con una permeabilità di 100 l/m2xsec ed una porometria minima di 110 micron (i valori indicati dovranno essere testati e certificati secondo le corrispondenti normative norme EN ISO vigenti). Il geocomposito sarà prodotto in accordo alle procedure di qualità certificate ISO 9001 e dovrà rispondere alle seguenti prestazioni minime testate in accordo alle relative norme di riferimento EN ISO, inoltre dovrà essere dotato di Dichiarazione Ambientale di Prodotto (EPD) sviluppata in applicazione della norma UNI EN ISO 14025:2010 / - Geocomposito con un geotessile e spessore minimo a 2 kPa 10 mm in condizioni di gradiente unitario conducibilita idraulica: 4.10 l/m/s e a 100 kPa 3.10 l/m/s. Il geocomposito avra una massa minima di 940 g/mq	m²		23,09	40,13%
I.10.11.b	Fornitura e posa in opera di geocomposito avente le seguenti funzioni: drenaggio (EN 13252-2016), filtrazione delle acque, protezione meccanica del supporto. Il geocomposito è costituito da a una geostuoia in multifilamenti di polipropilene estrusi in continua e termoformata secondo un profilo a W a canali longitudinali di adeguato spessore e profilo si da garantire le prestazioni idrauliche richieste al geocomposito. Il nucleo drenante sarà accoppiato mediante un processo esclusivamente termico esente da ogni colla su entrambi i lati con un geotessile nontessuto agugliato e termofissato in filamenti di polipropilene ad alta tenacità caratterizzato da una massa areica di 120 gr, una resistenza a trazione nelle due direzioni di 8 kN/m, una resistenza al punzonamento CBR di 1400 N, con una permeabilità di 100 l/m2xsec ed una porometria minima di 110 micron (i valori indicati dovranno essere testati e certificati secondo le corrispondenti normative norme EN ISO vigenti). Il geocomposito sarà prodotto in accordo alle procedure di qualità certificate ISO 9001 e dovrà rispondere alle seguenti prestazioni minime testate in accordo alle relative norme di riferimento EN ISO, inoltre dovrà essere dotato di Dichiarazione Ambientale di Prodotto (EPD) sviluppata in applicazione della norma UNI EN ISO 14025:2010 / - Geocomposito con un geotessile e spessore minimo a 2 kPa 8 mm in condizioni di gradiente unitario conducibilita idraulica: 2.60 l/m/s e a 100 kPa 1.90 l/m/s Il geocomposito avra una massa minima di 650 g/mq	m²		21,12	40,13%
I.10.11.c	Fornitura e posa in opera di geocomposito avente le seguenti funzioni: drenaggio (EN 13252-2016), filtrazione delle acque, protezione meccanica del supporto. Il geocomposito è costituito da a una geostuoia in multifilamenti di polipropilene estrusi in continua e termoformata secondo un profilo a W a canali longitudinali di adeguato spessore e profilo si da garantire le prestazioni idrauliche richieste al geocomposito. Il nucleo drenante sarà accoppiato mediante un processo esclusivamente termico esente da ogni colla su entrambi i lati con un geotessile nontessuto agugliato e termofissato in filamenti di polipropilene ad alta tenacità caratterizzato da una massa areica di 120 gr, una resistenza a trazione nelle due direzioni di 8 kN/m, una resistenza al punzonamento CBR di 1400 N, con una permeabilità di 100 l/m2xsec ed una porometria minima di 110 micron (i valori indicati dovranno essere testati e certificati secondo le corrispondenti normative norme EN ISO vigenti). Il geocomposito sarà prodotto in accordo alle procedure di qualità certificate ISO 9001 e dovrà rispondere alle seguenti prestazioni minime testate in accordo alle relative norme di riferimento EN ISO, inoltre dovrà essere dotato di Dichiarazione Ambientale di Prodotto (EPD) sviluppata in applicazione della norma UNI EN ISO 14025:2010 / - Geocomposito con un geotessile e spessore minimo a 2 kPa 6 mm in condizioni di gradiente unitario conducibilità idraulica: 1.60 l/m/s e a 100 kPa 1.30 l/m/s. Il geocomposito avrà una massa minima di 430 g/mq	m²		18,63	40,13%
I.10.12	SISTEMA DI PROTEZIONE CON GEOCOMPOSITO ANTINUTRIA – ANTIGAMBERO; COMPRESA STABILIZZAZIONE AL PIEDE
I.10.12.00	Fornitura e Fornitura e posa su sponde di corsi d’acqua di geocomposito, ANTIEROSIONE e ANTINUTRIA CON STABILIZZAZIONE AL PIEDE, in rete metallica a doppia torsione in possesso di certificazione CIT (Certificato di Idoneità Tecnica) o CE in conformità al Regolamento 305/2011 (ex Direttiva Europea 89/106/CEE) ed in accordo alle prescrizioni del D.M. 17/01/2018 (Norme Tecniche per le Costruzioni). La geostuoia sarà costituita da filamenti di polipropilene stabilizzati per resistere ai raggi UV e termosaldati tra loro nei punti di contatto, e avrà un indice dei vuoti superiore al 90%. La rete metallica a doppia torsione avrà maglia esagonale tipo 8x10 e sarà tessuta con trafilato di acciaio avente un diametro pari a 2.70/3.70 mm (diam. int./est.), conforme a UNI EN 10223-3 per le caratteristiche meccaniche e a UNI EN 10218-2 per le tolleranze sui diametri, avente carico di rottura compreso fra 380 e 550 N/mm² e allungamento minimo pari al 10%, galvanizzato con lega eutettica di Zinco –Alluminio 5% in conformità a UNI EN 10244-2 Classe A e successivamente rivestito in materiale polimerico in conformità a UNI EN 10245-2. La protezione anticorrosiva della rete sarà tale da non presentare tracce di ruggine rossa su una superficie maggiore del 5%, a seguito di un test di invecchiamento accelerato in nebbia salina (test in accordo a UNI EN ISO 9227) per un tempo di esposizione minimo di 6000 ore. Le funi sono inserite longitudinalmente lungo i bordi del telo di rete con una spaziatura nominale. Il rivestimento polimerico dovrà avere una resistenza all’abrasione superiore ai 100.000 cicli secondo test eseguito in accordo alla EN60229-2008 e una temperatura critica di infragilimento inferiore a -30°C in conformità alla ASTM D746. Il rivestimento protettivo polimerico non dovrà contenere metalli pesanti, Ftalati (Dir. 2005/84/CE), PFOS & PFOA (Dir. 2006/122/EC + aggiornamenti), Idrocarburi aromatici policiclici (Dir. 2005/69/CE) o sostanze chimiche dannose per l’ozono (EC 2037/2000). / Il geocomposito metallico avrà una resistenza a trazione longitudinale nominale non inferiore a 50 kN/m. La rete sarà caratterizzata da una resistenza a punzonamento nominale non inferiore a 65 kN, quando testata in accordo a UNI 11437. / Prima della messa in opera e per ogni partita ricevuta in cantiere, l'Appaltatore dovrà consegnare alla D.L. la relativa Dichiarazione di Prestazione (DoP) rilasciata in originale, in cui specifica il nome del prodotto, la Ditta produttrice, le quantità fornite e la destinazione. La conformità dei prodotti dovrà essere certificata da un organismo notificato ai sensi della CPD 89/106 CEE o del CPR 305/2011, terzo ed indipendente, tramite certificato del controllo del processo di fabbrica CE. Il Sistema Qualità della ditta produttrice dovrà essere inoltre certificato in accordo alla ISO 9001:2008 da un organismo terzo indipendente. / Le operazioni di preparazione della sponda prevederanno la pulizia e l’asportazione del materiale vegetale ed il riporto di terreno negli avvallamenti e nelle depressioni al fine di rendere la sponda regolare e liscia, con pendenze previste dal progetto. La posa sarà preceduta eventualmente dallo scavo di una trincea in terra di ancoraggio di adeguate dimensioni alla sommità dell’argine in cui il geocomposito dovrà essere saldamente ancorato, per tutta la sua ampiezza, risvoltandone le estremità al suo interno. I teli saranno poi stesi laddove possibile, in senso parallelo alla sponda oppure dall’alto verso il basso lungo le linee di massima pendenza previa regolarizzazione del piano di posa in modo da eliminare solchi e materiale sciolto in precario equilibrio. Una volta stesi, i teli dovranno essere collegati saldamente tra loro prendendo le funi di bordatura ogni 20 cm con idonee cuciture eseguite con filo avente le stesse caratteristiche di quello della rete e diametro pari a 2.20/3.20 mm, o mediante anelli di chiusura metallici (applicati ogni 20 cm) con un diametro minimo 3.00 mm, rivestiti in lega eutettica di Zn-5%Al. Il fissaggio alla scarpata avverrà poi mediante ancoraggi infissi nel terreno costituiti da spezzoni di acciaio di diametro 8/10 mm e lunghezza di 50/70 cm, impiegati con densità di 0,5/1 picchetti al metro quadrato a seconda della consistenza e morfologia della sponda. Al piede della sponda si prevederà la posa di pietrame, in ragione di 0.30 mc per metro lineare di sponda e si avvolgerà il geocomposito intorno ad esso per realizzare un elemento di zavorra e protezione del piede; la cucitura di questo elemento di ancoraggio avverrà con le stesse modalità dei teli di rete contigui. Si procederà infine alla saturazione/ricoprimento della geostuoia con terreno vegetale per uno spessore non inferiore a 10 cm e all’eventuale idrosemina, esclusi e computati a parte. Risultano compresi nel prezzo gli sfridi, le sovrapposizioni, gli accessori ed i mezzi d'opera anche a perdere (quali picchetti o altro materiale) necessari per una esecuzione del manufatto a regola d'arte. / - SISTEMA DI PROTEZIONE CON GEOCOMPOSITO ANTINUTRIA/ANTIGAMBERO	m²		35,68	21,64%
I.10.13	SISTEMA DI PROTEZIONE CON RETE ANTINUTRIA – SENZA STABILIZZAZIONE AL PIEDE
I.10.13.00	Fornitura e posa su sponde di corsi d’acqua di geocomposito, ANTIEROSIONE e ANTINUTRIA SENZA STABILIZZAZIONE AL PIEDE, in rete metallica a doppia torsione in possesso di certificazione CIT (Certificato di Idoneità Tecnica) o CE in conformità al Regolamento 305/2011 (ex Direttiva Europea 89/106/CEE) ed in accordo alle prescrizioni del D.M. 17/01/2018 (Norme Tecniche per le Costruzioni). / Il geocomposito sarà costituito da rete metallica a doppia torsione a maglia esagonale tessuta con funi metalliche di rinforzo e da una geostuoia tridimensionale polimerica compenetrate e rese solidali durante il processo di produzione. La geostuoia sarà costituita da filamenti di polipropilene stabilizzati per resistere ai raggi UV e termosaldati tra loro nei punti di contatto, e avrà un indice dei vuoti superiore al 90%. / La rete metallica a doppia torsione avrà maglia esagonale tipo 8x10 e sarà tessuta con trafilato di acciaio avente un diametro pari a 2.70/3.70 mm (diam. int./est.), conforme a UNI EN 10223-3 per le caratteristiche meccaniche e a UNI EN 10218-2 per le tolleranze sui diametri, avente carico di rottura compreso fra 380 e 550 N/mm² e allungamento minimo pari al 10%, galvanizzato con Galmac (lega eutettica di Zinco – 5% Alluminio) in conformità a UNI EN 10244-2 Classe A e successivamente rivestito in materiale polimerico in conformità a UNI EN 10245-2. La protezione anticorrosiva della rete sarà tale da non presentare tracce di ruggine rossa su una superficie maggiore del 5%, a seguito di un test di invecchiamento accelerato in nebbia salina (test in accordo a UNI EN ISO 9227) per un tempo di esposizione minimo di 6000 ore. Le funi sono inserite longitudinalmente lungo i bordi del telo di rete con una spaziatura nominale. Il rivestimento polimerico dovrà avere una resistenza all’abrasione superiore ai 100.000 cicli secondo test eseguito in accordo alla EN60229-2008 e una temperatura critica di infragilimento inferiore a -30°C in conformità alla ASTM D746. Il rivestimento protettivo polimerico non dovrà contenere metalli pesanti, Ftalati (Dir. 2005/84/CE), PFOS & PFOA (Dir. 2006/122/EC + aggiornamenti), Idrocarburi aromatici policiclici (Dir. 2005/69/CE) o sostanze chimiche dannose per l’ozono (EC 2037/2000). / Il geocomposito metallico avrà una resistenza a trazione longitudinale nominale non inferiore a 50 kN/m. La rete sarà caratterizzata da una resistenza a punzonamento nominale non inferiore a 65 kN, quando testata in accordo a UNI 11437. / Prima della messa in opera e per ogni partita ricevuta in cantiere, l'Appaltatore dovrà consegnare alla D.L. la relativa Dichiarazione di Prestazione (DoP) rilasciata in originale, in cui specifica il nome del prodotto, la Ditta produttrice, le quantità fornite e la destinazione. La conformità dei prodotti dovrà essere certificata da un organismo notificato ai sensi della CPD 89/106 CEE o del CPR 305/2011, terzo ed indipendente, tramite certificato del controllo del processo di fabbrica CE. Il Sistema Qualità della ditta produttrice dovrà essere inoltre certificato in accordo alla ISO 9001:2008 da un organismo terzo indipendente. / Le operazioni di preparazione della sponda prevederanno la pulizia e l’asportazione del materiale vegetale ed il riporto di terreno negli avvallamenti e nelle depressioni al fine di rendere la sponda regolare e liscia, con pendenze previste dal progetto. La posa sarà preceduta eventualmente dallo scavo di una trincea in terra di ancoraggio di adeguate dimensioni alla sommità dell’argine in cui il geocomposito dovrà essere saldamente ancorato, per tutta la sua ampiezza, risvoltandone le estremità al suo interno. I teli saranno poi stesi laddove possibile, in senso parallelo alla sponda oppure dall’alto verso il basso lungo le linee di massima pendenza previa regolarizzazione del piano di posa in modo da eliminare solchi e materiale sciolto in precario equilibrio. Una volta stesi, i teli dovranno essere collegati saldamente tra loro prendendo le funi di bordatura ogni 20 cm con idonee cuciture eseguite con filo avente le stesse caratteristiche di quello della rete e diametro pari a 2.20/3.20 mm, o mediante anelli di chiusura metallici (applicati ogni 20 cm) con un diametro minimo 3.00 mm, rivestiti in lega eutettica di Zn-5%Al. Il fissaggio alla scarpata avverrà poi mediante ancoraggi infissi nel terreno costituiti da spezzoni di acciaio di diametro 8/10 mm e lunghezza di 50/70 cm, impiegati con densità di 0,5/1 picchetti al metro quadrato a seconda della consistenza e morfologia della sponda. / - SISTEMA DI PROTEZIONE CON GEOCOMPOSITO ANTIEROSIONE E ANTINUTRIA	m²		27,98	27,61%
I.10.14	RIVESTIMENTO SEMPLICE DI SCARPATE IN TERRA O VERSANTI DETRITICI
I.10.14.a	Rivestimento semplice di scarpate in terra o versanti detritici mediante fornitura e posa diGeocomposito antierosivo preassemblato in rete metallica a doppia torsione e biorete in cocco700gr/mq oppure in agave 700gr/mq; la rete metallica sarà con maglia esagonale tipo 8x10, tessutacon trafilato di ferro, avente un diametro pari a 2,70 mm e galvanizzazione con lega di ZincoAlluminio (5%) conforme a quanto specificamente prescritto nelle “Linee Guida per la certificazione diidoneità tecnica all’impiego e l’utilizzo di prodotti in rete metallica a doppia torsione“ approvate dalConsiglio Superiore LL.PP. (n.69/2013), ed in accordo con la UNI EN 10223-3:2013. L’adesione dellagalvanizzazione al filo dovrà essere tale da garantire che avvolgendo il filo sei volte attorno ad unmandrino avente diametro quattro volte maggiore, il rivestimento non si crepi e non si sfaldisfregandolo con le dita. La galvanizzazione inoltre dovrà superare un test di invecchiamentoaccelerato in ambiente contenente anidride solforosa (SO2) secondo la normativa UNI EN ISO 6988(KESTERNICH TEST) per un minimo di 28 cicli. I punti di assemblaggio alla biorete antierosivadovranno essere di tipo metallico, inoltre dovranno essere posti uniformemente al fine di garantireuna adesione il più corretta possibile fra rete e biorete, nella misura di almeno 3 punti metallici permq. Prima della messa in opera e per ogni partita ricevuta in cantiere, l’Appaltatore dovràconsegnare alla D.L. il relativo certificato di collaudo e garanzia rilasciato in originale, in cui specificail nome del prodotto, la Ditta produttrice, e le quantità fornite; in assenza di ciò, la D.L. daràdisposizioni circa il prelievo di campioni per verificare il rispetto delle normative enunciate.Il geocomposito verrà fornito in rotoli di dimensioni m 2,00 di larghezza x m 50 di lunghezza.Le superfici da trattare, nonché la sommità e il piede per l’ancoraggio, dovranno essere liberate daradici, pietre ed eventuali masse pericolanti al fine di regolarizzare la zona di intervento e mettere insicurezza le maestranze che operano in parete. Gli eventuali vuoti, purché di ridotta estensione eprofondità, andranno saturati in modo da ottenere una superficie il più possibile uniforme affinché ilgeocomposito possa adagiarsi perfettamente al terreno.Il geocomposito verrà steso srotolandolo dall’alto verso il basso, lungo le linee di massima pendenza,in conformità con le geometrie prevalenti e le specifiche progettuali e operative.Dopo la stesa i teli dovranno essere collegati tra loro con idonee cuciture. La giunzione tra i teli andràrealizzata formando una “falsa maglia”, accoppiando cioè tra loro due mezze maglie adiacenti edutilizzando la doppia torsione avvolta al filo di bordatura come punto preferenziale di legatura. Lelegature con tali punti andranno realizzate in ragione di 1 ogni 15-20 cm. ed eseguite con filoraddoppiato con diametro 2,20 mm avente le stesse caratteristiche produttive di quello della rete. Siavrà inoltre cura di utilizzare la cimosa in cocco per una perfetta copertura delle zone di giunzione aimargini dei teli. Il fissaggio alla superficie della scarpata avverrà mediante ancoraggi costituiti daspezzoni di acciaio, Ø=8mm piegati a cambretta o “manico di ombrello”, di lunghezza 50-70 cm inrelazione alla consistenza e profondità del substrato, impiegati con densità di 0,5 picchetti al metroquadrato o comunque come disposto dalle indicazioni progettuali o dalla D.L. Il geocomposito verràbloccato su tutto il perimetro mediante ancoraggi in barra d’acciaio tipo B450C ad aderenzamigliorata con testa filettata, completa di golfaro passacavo, con diametro Ø=24mm con lunghezzaminima di 1,0 metro, in ragione di 1 ogni 3 metri lineari. Le barre saranno collocate all’interno di forirealizzati in parete mediante strumentazione di perforazione tipo Martello Fondo Foro di diametrominimo Ø = 41 mm.Le barre saranno cementate mediante iniezione con boiacca antiritiro dosata a 600kg di cemento 425(RCK=25 MPa) per metro cubo di impasto, avendo cura di realizzare successive iniezioni ripetute finoa perfetta saturazione del foro. All’interno dell’occhiello passacavo del golfaro in testa alle barred’acciaio, verrà passata la fune d’acciaio perimetrale in trefolo di acciaio zincato con anima metallicacon diametro Ø=16mm, con classe di resistenza 1770 N/mm2 (UNI EN 12385-4). Intorno alle funiperimetrali così realizzate, verrà ripiegato un lembo di rete, in sommità ed al piede, per unalunghezza minima di 40-50 cm. Il risvolto della rete su se stessa, verrà fissato mediante cucitureeseguite con filo raddoppiato, utilizzando preferenzialmente le doppie torsioni della rete, avente lestesse caratteristiche produttive di quello della rete e con diametro pari a 2,20 mm.Per ogni metro quadrato di superficie ed esclusa l’idrosemina. / - Rivestimento semplice di scarpate in terracon geocomposito antierosivo preaccoppiato,in rete metallica a doppia torsione e bioretetessuta a maglia aperta 100% in fibre diagave con massa areica minima pari a 700gr/mq (EN 965), resistenza a trazionenominale pari ad almeno 50 kN/m (EN ISO10319), deformazione longitudinale a caricomassimo inferiore al 8%	m²		33,92
I.10.14.b	Rivestimento semplice di scarpate in terra o versanti detritici mediante fornitura e posa diGeocomposito antierosivo preassemblato in rete metallica a doppia torsione e biorete in cocco700gr/mq oppure in agave 700gr/mq; la rete metallica sarà con maglia esagonale tipo 8x10, tessutacon trafilato di ferro, avente un diametro pari a 2,70 mm e galvanizzazione con lega di ZincoAlluminio (5%) conforme a quanto specificamente prescritto nelle “Linee Guida per la certificazione diidoneità tecnica all’impiego e l’utilizzo di prodotti in rete metallica a doppia torsione“ approvate dalConsiglio Superiore LL.PP. (n.69/2013), ed in accordo con la UNI EN 10223-3:2013. L’adesione dellagalvanizzazione al filo dovrà essere tale da garantire che avvolgendo il filo sei volte attorno ad unmandrino avente diametro quattro volte maggiore, il rivestimento non si crepi e non si sfaldisfregandolo con le dita. La galvanizzazione inoltre dovrà superare un test di invecchiamentoaccelerato in ambiente contenente anidride solforosa (SO2) secondo la normativa UNI EN ISO 6988(KESTERNICH TEST) per un minimo di 28 cicli. I punti di assemblaggio alla biorete antierosivadovranno essere di tipo metallico, inoltre dovranno essere posti uniformemente al fine di garantireuna adesione il più corretta possibile fra rete e biorete, nella misura di almeno 3 punti metallici permq. Prima della messa in opera e per ogni partita ricevuta in cantiere, l’Appaltatore dovràconsegnare alla D.L. il relativo certificato di collaudo e garanzia rilasciato in originale, in cui specificail nome del prodotto, la Ditta produttrice, e le quantità fornite; in assenza di ciò, la D.L. daràdisposizioni circa il prelievo di campioni per verificare il rispetto delle normative enunciate.Il geocomposito verrà fornito in rotoli di dimensioni m 2,00 di larghezza x m 50 di lunghezza.Le superfici da trattare, nonché la sommità e il piede per l’ancoraggio, dovranno essere liberate daradici, pietre ed eventuali masse pericolanti al fine di regolarizzare la zona di intervento e mettere insicurezza le maestranze che operano in parete. Gli eventuali vuoti, purché di ridotta estensione eprofondità, andranno saturati in modo da ottenere una superficie il più possibile uniforme affinché ilgeocomposito possa adagiarsi perfettamente al terreno.Il geocomposito verrà steso srotolandolo dall’alto verso il basso, lungo le linee di massima pendenza,in conformità con le geometrie prevalenti e le specifiche progettuali e operative.Dopo la stesa i teli dovranno essere collegati tra loro con idonee cuciture. La giunzione tra i teli andràrealizzata formando una “falsa maglia”, accoppiando cioè tra loro due mezze maglie adiacenti edutilizzando la doppia torsione avvolta al filo di bordatura come punto preferenziale di legatura. Lelegature con tali punti andranno realizzate in ragione di 1 ogni 15-20 cm. ed eseguite con filoraddoppiato con diametro 2,20 mm avente le stesse caratteristiche produttive di quello della rete. Siavrà inoltre cura di utilizzare la cimosa in cocco per una perfetta copertura delle zone di giunzione aimargini dei teli. Il fissaggio alla superficie della scarpata avverrà mediante ancoraggi costituiti daspezzoni di acciaio, Ø=8mm piegati a cambretta o “manico di ombrello”, di lunghezza 50-70 cm inrelazione alla consistenza e profondità del substrato, impiegati con densità di 0,5 picchetti al metroquadrato o comunque come disposto dalle indicazioni progettuali o dalla D.L. Il geocomposito verràbloccato su tutto il perimetro mediante ancoraggi in barra d’acciaio tipo B450C ad aderenzamigliorata con testa filettata, completa di golfaro passacavo, con diametro Ø=24mm con lunghezzaminima di 1,0 metro, in ragione di 1 ogni 3 metri lineari. Le barre saranno collocate all’interno di forirealizzati in parete mediante strumentazione di perforazione tipo Martello Fondo Foro di diametrominimo Ø = 41 mm.Le barre saranno cementate mediante iniezione con boiacca antiritiro dosata a 600kg di cemento 425(RCK=25 MPa) per metro cubo di impasto, avendo cura di realizzare successive iniezioni ripetute finoa perfetta saturazione del foro. All’interno dell’occhiello passacavo del golfaro in testa alle barred’acciaio, verrà passata la fune d’acciaio perimetrale in trefolo di acciaio zincato con anima metallicacon diametro Ø=16mm, con classe di resistenza 1770 N/mm2 (UNI EN 12385-4). Intorno alle funiperimetrali così realizzate, verrà ripiegato un lembo di rete, in sommità ed al piede, per unalunghezza minima di 40-50 cm. Il risvolto della rete su se stessa, verrà fissato mediante cucitureeseguite con filo raddoppiato, utilizzando preferenzialmente le doppie torsioni della rete, avente lestesse caratteristiche produttive di quello della rete e con diametro pari a 2,20 mm.Per ogni metro quadrato di superficie ed esclusa l’idrosemina. / - Rivestimento semplice di scarpate in terra odetritiche con geocomposito antierosivopreaccoppiato, in rete metallica a doppiatorsione e biorete tessuta 100% fibra dicocco a maglia aperta con massa areicaminima pari 700 gr/mq (EN ISO 9864),resistenza a trazione longitudinale pari a20,0 kN/m (EN ISO 10319), resistenza atrazione trasversale pari a 9kN/m (EN ISO10319).	m²		35,22
I.10.15	RAFFORZAMENTO CORTICALE DI VERSANTI CON GEOCOMPOSITO ANTIEROSIVO PREASSEMBLATO E RETICOLO DI CHIODATURA RASTER – RESISTENZA 50 KN/M
I.10.15.a	Rafforzamento corticale di pendici in terra o versanti detritici mediante fornitura e posa digeocomposito antierosivo preassemblato in rete metallica a doppia torsione e biorete in cocco700gr/mq, in possesso di certificazione CIT (Certificato di Idoneità Tecnica) o CE in conformità alRegolamento 305/2011 (ex Direttiva Europea 89/106/CEE) ed in accordo alle prescrizioni del D.M.17/01/2018 (Norme Tecniche per le Costruzioni). La rete metallica a doppia torsione avrà magliaesagonale tipo 8x10, tessuta con trafilato di acciaio, avente un diametro pari a 2,70 mm egalvanizzazione con lega di Zinco-Alluminio (5%) in conformità a UNI EN 10244-2 Classe A. Lagalvanizzazione inoltre dovrà superare un test di invecchiamento accelerato in ambiente contenenteanidride solforosa (SO2) secondo la normativa UNI EN ISO 6988 (KESTERNICH TEST) per un minimodi 28 cicli.I punti di assemblaggio alla biorete antierosiva dovranno essere di tipo metallico, inoltre dovrannoessere posti uniformemente al fine di garantire una adesione il più corretta possibile fra rete ebiorete, nella misura di almeno 3 punti metallici per mq. Prima della messa in opera e per ognipartita ricevuta in cantiere, l’Appaltatore dovrà consegnare alla D.L. il relativo certificato di collaudo egaranzia rilasciato in originale, in cui specifica il nome del prodotto, la Ditta produttrice, e le quantitàfornite; in assenza di ciò, la D.L. darà disposizioni circa il prelievo di campioni per verificare il rispettodelle normative enunciate.Il geocomposito verrà fornito in rotoli di dimensioni m 2,00 di larghezza x m 50 di lunghezza.Le superfici da trattare, nonché la sommità e il piede per l’ancoraggio, dovranno essere liberate daradici, pietre ed eventuali masse pericolanti al fine di regolarizzare la zona di intervento e mettere insicurezza le maestranze che operano in parete. Gli eventuali vuoti, purché di ridotta estensione eprofondità, andranno saturati in modo da ottenere una superficie il più possibile uniforme affinché ilgeocomposito possa adagiarsi perfettamente al terreno. Il geocomposito verrà steso srotolandolodall’alto verso il basso, lungo le linee di massima pendenza, in conformità con le geometrie prevalentie le specifiche progettuali e operative. Dopo la stesa i teli dovranno essere collegati tra loro conidonee cuciture. La giunzione tra i teli andrà realizzata formando una “falsa maglia”, accoppiandocioè tra loro due mezze maglie adiacenti ed utilizzando la doppia torsione avvolta al filo di bordaturacome punto preferenziale di legatura. Le legature con tali punti andranno realizzate in ragione di 1ogni 15-20 cm. ed eseguite con filo raddoppiato con diametro 2,20 mm avente le stessecaratteristiche produttive di quello della rete. Si avrà inoltre cura di utilizzare la cimosa in cocco peruna perfetta copertura delle zone di giunzione ai margini dei teli. Il fissaggio alla superficie dellascarpata avverrà mediante ancoraggi costituiti da spezzoni di acciaio, Ø=8mm piegati a cambretta o“manico di ombrello”, di lunghezza 50-70 cm in relazione alla consistenza e profondità del substrato,impiegati con densità di 0,5 picchetti al metro quadrato o comunque come disposto dalle indicazioniprogettuali o dalla D.L. Il geocomposito verrà bloccato su tutto il perimetro mediante ancoraggi inbarra d’acciaio tipo B450C ad aderenza migliorata con testa filettata, completa di golfaro passacavo,con diametro Ø=24mm con lunghezza minima di 1,5 metri, in ragione di 1 ogni 3 metri lineari. Lebarre saranno collocate all’interno di fori realizzati in parete mediante idonea strumentazione diperforazione di diametro minimo Ø = 41 mm. Le barre saranno cementate mediante iniezione conboiacca antiritiro dosata a 600kg di cemento 425 (RCK=25 MPa) per metro cubo di impasto, avendocura di realizzare successive iniezioni ripetute fino a perfetta saturazione del foro. All’internodell’occhiello passacavo del golfaro in testa alle barre d’acciaio, verrà passata la fune d’acciaioperimetrale in trefolo di acciaio zincato con anima metallica con diametro Ø=16mm (UNI EN 12385-4) di grado 1770 N/mm2. Intorno alle funi perimetrali così realizzate, verrà ripiegato un lembo direte, in sommità ed al piede, per una lunghezza minima di 40-50 cm. Il risvolto della rete su sestessa, verrà fissato mediante cuciture eseguite con filo raddoppiato, utilizzando preferenzialmente ledoppie torsioni della rete, avente le stesse caratteristiche produttive di quello della rete e condiametro pari a 2,20 mm. Il geocomposito verrà rinforzato tramite realizzazione di reticolo dichiodatura in parete (raster) tipo 3,0x3,0 metri oppure 6,0x3,0 metri, mediante ancoraggi in barrad’acciaio tipo B450C ad aderenza migliorata con testa filettata, completa di golfaro passacavo, condiametro Ø=24mm con lunghezza 3 metri, completi di accessori (dado di chiusura di testa e piastradi ripartizione di dimensioni minime 15x15cm. e spessore minimo di 8mm). Le barre sarannocollocate all’interno di fori realizzati in parete mediante idoena strumentazione di perforazionediametro minimo Ø = 41 mm. Le barre saranno cementate mediante iniezione con boiacca antiritirodosata a 600kg di cemento 425 (RCK=25 MPa) per metro cubo di impasto, avendo cura di realizzaresuccessive iniezioni ripetute fino a perfetta saturazione del foro. In aggiunta al sistema di rinforzocorticale, verrà posto in opera un reticolo di funi di contenimento ad orditura romboidale, secondo ilraster prescelto, realizzato con funi in trefolo di acciaio zincato con anima metallica con diametroØ=12mm (UNI EN 12385-4) di grado 1770 N/mm2. La fune verrà fatta passare in corrispondenzadegli incroci all’interno dei golfari passacavo o al di sotto delle piastre di ripartizione, verrà tesata ebloccata con relativi morsetti.Il raster di chiodatura prescelto, andrà realizzato tenendo conto della morfologia della parete, avendocura di sfruttare il più possibile le concavità e le rientranze, come punti preferenziali di applicazionedella chiodatura, anche a scapito della regolarità geometrica del raster.Esclusa l’idrosemina. / - RAFFORZAMENTO CORTICALE DI SCARPATE INTERRA RAFFORZ. CORT. SCARPATE IN TERRACON RASTER 3X3M, RESISTENZA A TRAZIONELONGITUDINALE NOMINALE PARI A 50 KN/M	m²		79,05
I.10.15.b	Rafforzamento corticale di pendici in terra o versanti detritici mediante fornitura e posa digeocomposito antierosivo preassemblato in rete metallica a doppia torsione e biorete in cocco700gr/mq, in possesso di certificazione CIT (Certificato di Idoneità Tecnica) o CE in conformità alRegolamento 305/2011 (ex Direttiva Europea 89/106/CEE) ed in accordo alle prescrizioni del D.M.17/01/2018 (Norme Tecniche per le Costruzioni). La rete metallica a doppia torsione avrà magliaesagonale tipo 8x10, tessuta con trafilato di acciaio, avente un diametro pari a 2,70 mm egalvanizzazione con lega di Zinco-Alluminio (5%) in conformità a UNI EN 10244-2 Classe A. Lagalvanizzazione inoltre dovrà superare un test di invecchiamento accelerato in ambiente contenenteanidride solforosa (SO2) secondo la normativa UNI EN ISO 6988 (KESTERNICH TEST) per un minimodi 28 cicli.I punti di assemblaggio alla biorete antierosiva dovranno essere di tipo metallico, inoltre dovrannoessere posti uniformemente al fine di garantire una adesione il più corretta possibile fra rete ebiorete, nella misura di almeno 3 punti metallici per mq. Prima della messa in opera e per ognipartita ricevuta in cantiere, l’Appaltatore dovrà consegnare alla D.L. il relativo certificato di collaudo egaranzia rilasciato in originale, in cui specifica il nome del prodotto, la Ditta produttrice, e le quantitàfornite; in assenza di ciò, la D.L. darà disposizioni circa il prelievo di campioni per verificare il rispettodelle normative enunciate.Il geocomposito verrà fornito in rotoli di dimensioni m 2,00 di larghezza x m 50 di lunghezza.Le superfici da trattare, nonché la sommità e il piede per l’ancoraggio, dovranno essere liberate daradici, pietre ed eventuali masse pericolanti al fine di regolarizzare la zona di intervento e mettere insicurezza le maestranze che operano in parete. Gli eventuali vuoti, purché di ridotta estensione eprofondità, andranno saturati in modo da ottenere una superficie il più possibile uniforme affinché ilgeocomposito possa adagiarsi perfettamente al terreno. Il geocomposito verrà steso srotolandolodall’alto verso il basso, lungo le linee di massima pendenza, in conformità con le geometrie prevalentie le specifiche progettuali e operative. Dopo la stesa i teli dovranno essere collegati tra loro conidonee cuciture. La giunzione tra i teli andrà realizzata formando una “falsa maglia”, accoppiandocioè tra loro due mezze maglie adiacenti ed utilizzando la doppia torsione avvolta al filo di bordaturacome punto preferenziale di legatura. Le legature con tali punti andranno realizzate in ragione di 1ogni 15-20 cm. ed eseguite con filo raddoppiato con diametro 2,20 mm avente le stessecaratteristiche produttive di quello della rete. Si avrà inoltre cura di utilizzare la cimosa in cocco peruna perfetta copertura delle zone di giunzione ai margini dei teli. Il fissaggio alla superficie dellascarpata avverrà mediante ancoraggi costituiti da spezzoni di acciaio, Ø=8mm piegati a cambretta o“manico di ombrello”, di lunghezza 50-70 cm in relazione alla consistenza e profondità del substrato,impiegati con densità di 0,5 picchetti al metro quadrato o comunque come disposto dalle indicazioniprogettuali o dalla D.L. Il geocomposito verrà bloccato su tutto il perimetro mediante ancoraggi inbarra d’acciaio tipo B450C ad aderenza migliorata con testa filettata, completa di golfaro passacavo,con diametro Ø=24mm con lunghezza minima di 1,5 metri, in ragione di 1 ogni 3 metri lineari. Lebarre saranno collocate all’interno di fori realizzati in parete mediante idonea strumentazione diperforazione di diametro minimo Ø = 41 mm. Le barre saranno cementate mediante iniezione conboiacca antiritiro dosata a 600kg di cemento 425 (RCK=25 MPa) per metro cubo di impasto, avendocura di realizzare successive iniezioni ripetute fino a perfetta saturazione del foro. All’internodell’occhiello passacavo del golfaro in testa alle barre d’acciaio, verrà passata la fune d’acciaioperimetrale in trefolo di acciaio zincato con anima metallica con diametro Ø=16mm (UNI EN 12385-4) di grado 1770 N/mm2. Intorno alle funi perimetrali così realizzate, verrà ripiegato un lembo direte, in sommità ed al piede, per una lunghezza minima di 40-50 cm. Il risvolto della rete su sestessa, verrà fissato mediante cuciture eseguite con filo raddoppiato, utilizzando preferenzialmente ledoppie torsioni della rete, avente le stesse caratteristiche produttive di quello della rete e condiametro pari a 2,20 mm. Il geocomposito verrà rinforzato tramite realizzazione di reticolo dichiodatura in parete (raster) tipo 3,0x3,0 metri oppure 6,0x3,0 metri, mediante ancoraggi in barrad’acciaio tipo B450C ad aderenza migliorata con testa filettata, completa di golfaro passacavo, condiametro Ø=24mm con lunghezza 3 metri, completi di accessori (dado di chiusura di testa e piastradi ripartizione di dimensioni minime 15x15cm. e spessore minimo di 8mm). Le barre sarannocollocate all’interno di fori realizzati in parete mediante idoena strumentazione di perforazionediametro minimo Ø = 41 mm. Le barre saranno cementate mediante iniezione con boiacca antiritirodosata a 600kg di cemento 425 (RCK=25 MPa) per metro cubo di impasto, avendo cura di realizzaresuccessive iniezioni ripetute fino a perfetta saturazione del foro. In aggiunta al sistema di rinforzocorticale, verrà posto in opera un reticolo di funi di contenimento ad orditura romboidale, secondo ilraster prescelto, realizzato con funi in trefolo di acciaio zincato con anima metallica con diametroØ=12mm (UNI EN 12385-4) di grado 1770 N/mm2. La fune verrà fatta passare in corrispondenzadegli incroci all’interno dei golfari passacavo o al di sotto delle piastre di ripartizione, verrà tesata ebloccata con relativi morsetti.Il raster di chiodatura prescelto, andrà realizzato tenendo conto della morfologia della parete, avendocura di sfruttare il più possibile le concavità e le rientranze, come punti preferenziali di applicazionedella chiodatura, anche a scapito della regolarità geometrica del raster.Esclusa l’idrosemina. / - RAFFORZAMENTO CORTICALE DI SCARPATE INTERRA RAFFORZ. CORT. SCARPATE IN TERRACON RASTER 6X3M, RES. A TRAZIONELONGITUDINALE NOMINALE PARI AD ALMENO 50KN/M	m²		67,48
I.10.16	RIVESTIMENTO SEMPLICE E PROTEZIONE PARASASSI IN RETE METALLICA A DOPPIA TORSIONE MAGLIA 6X8 E FILO 2,70MM
I.10.16.00	Rivestimento di scarpata in roccia o roccia alterata e mista a qualsiasi altezza mediante copertura inrete metallica a doppia torsione, marcata CE in accordo con il Regolamento 305/2011 (ex DirettivaEuropea 89/106/CEE), con le “Linee Guida per la certificazione di idoneità tecnica all’impiego el’utilizzo di prodotti in rete metallica a doppia torsione“ (n.69/2013) e con la UNI EN 10223-3:2013.La rete metallica a doppia torsione dovrà essere realizzata con maglia esagonale tipo 6x8 tessuta confilo in acciaio trafilato avente un diametro pari 2.70 mm galvanizzato con lega eutettica di Zinco -Alluminio (5%). Prima della messa in opera e per ogni partita ricevuta in cantiere, l'Appaltatoredovrà consegnare alla D.L. la relativa Dichiarazione di Prestazione (DoP) rilasciata in originale, in cuispecifica il nome del prodotto, la Ditta produttrice, le quantità fornite e la destinazione. La conformitàdei prodotti dovrà essere certificata da un organismo notificato ai sensi della CPD 89/106 CEE o delCPR 305/2011, terzo ed indipendente, tramite certificato del controllo del processo di fabbrica CE. IlSistema Qualità della ditta produttrice dovrà essere inoltre certificato in accordo alla ISO 9001:2008da un organismo terzo indipendente. Il Sistema di Gestione Ambientale della ditta produttrice dovràessere inoltre certificato in accordo alla ISO 14001:2004 da un organismo terzo indipendente. La retedeve presentare una resistenza a corrosione in SO2 (0,2 dm³ SO2 per 2 dm³ acqua) tale per cuidopo 28 cicli la percentuale di ruggine rossa non deve essere superiore al 5% (test eseguito inaccordo alla EN ISO 6988). La rete deve presentare una resistenza a corrosione in test in nebbiasalina tale per cui dopo 1000h la percentuale di ruggine rossa non deve essere superiore al 5% (testeseguito in accordo alla EN ISO 9227). I teli saranno stesi srotolandoli dall’alto verso il basso, lungole linee di massima pendenza o comunque in conformità con le specifiche progettuali e operative.Dopo la stesa i teli dovranno essere collegati tra loro con idonee cuciture. La giunzione tra i teli andràrealizzata formando una “falsa maglia”, accoppiando cioè tra loro due mezze maglie adiacenti edutilizzando la doppia torsione avvolta al filo di bordatura come punto preferenziale di legatura. Lelegature con tali punti andranno realizzate in ragione di 1 ogni 15-20 cm. ed eseguite con filoraddoppiato con diametro 2,20 mm avente le stesse caratteristiche produttive di quello della rete. Larete verrà bloccata su tutto il perimetro mediante ancoraggi in barra d’acciaio tipo B 450 C adaderenza migliorata con testa filettata, completa di golfaro passacavo, con diametro Ø=24mm conlunghezza minima di 1,0 metri, in ragione di 1 ogni 3 metri lineari. Le barre saranno collocateall’interno di fori realizzati in parete mediante strumentazione di perforazione tipo Martello FondoForo di diametro minimo Ø = 41 mm. Le barre saranno cementate mediante iniezione con boiaccaantiritiro dosata a 600kg di cemento 425 (RCK=25 MPa) per metro cubo di impasto, avendo cura direalizzare successive iniezioni ripetute fino a perfetta saturazione del foro. All’interno dell’occhiellopassacavo del golfaro, sito in testa alle barre d’acciaio, verrà passata la fune d’acciaio perimetrale intrefolo di acciaio zincato con anima metallica con diametro Ø=16mm, con classe di resistenza 1770N/mm2 (UNI EN 12385-4). Intorno alle funi perimetrali così realizzate, verrà ripiegato un lembo direte, in sommità ed al piede, per una lunghezza minima di 40-50 cm. Il risvolto della rete su sestessa, verrà fissato mediante cuciture eseguite con filo raddoppiato, utilizzando preferenzialmente ledoppie torsioni della rete, avente le stesse caratteristiche produttive di quello della rete e condiametro pari a 2,20 mm. Escluso l’onere di utilizzo dell’elicottero da compensare a parte senecessario. / - RIVEST. SEMPLICE E PROTEZIONE PARASASSI INRETE METALLICA A DOPPIA TORSIONE MAGLIA6X8 E FILO 2,70MM	m²		26,25
I.10.17	RAFFORZAMENTO CORTICALE DI PARETI SUB VERTICALI TIPO 8X10 FILO 3,00MM
I.10.17.a	Rafforzamento corticale di scarpata in roccia a qualsiasi altezza mediante rivestimento costituito dageocomposito in rete metallica a doppia torsione in possesso di certificazione CIT (Certificato diIdoneità Tecnica) o CE in conformità al Regolamento 305/2011 (ex Direttiva Europea 89/106/CEE)ed in accordo alle prescrizioni del D.M. 17/01/2018 (Norme Tecniche per le Costruzioni). Ilgeocomposito sarà costituito da rete metallica a doppia torsione a maglia esagonale tipo 8x10,tessuta con trafilato di acciaio avente un diametro pari a 2.70 mm, conforme a UNI EN 10223-3 perle caratteristiche meccaniche e a UNI EN 10218-2 per le tolleranze sui diametri, avente carico dirottura compreso fra 380 e 550 N/mm² e allungamento minimo pari al 10%, galvanizzato con legaeutettica di Zinco – 5% Alluminio in conformità a UNI EN 10244-2 Classe A. La rete metallica, inrotoli di larghezza pari a 3.0 m, è tessuta con l’inserimento longitudinale all’interno dei rotoli,direttamente in produzione, di funi di acciaio con anima metallica con grado non inferiore a 1770N/mm2 (UNI EN 12385-2) aventi un diametro pari a 8 mm (UNI EN 12385-4), galvanizzate con legaeutettica di Zinco – 5% Alluminio in conformità a UNI EN 10264-2 Classe A. La protezioneanticorrosiva del geocomposito metallico sarà tale da non presentare tracce di ruggine rossa su unasuperficie maggiore del 5% a seguito di un test di invecchiamento accelerato in nebbia salina (test inaccordo a UNI EN ISO 9227) per un tempo di esposizione minimo di 1000 ore. Il geocompositometallico avrà una resistenza a trazione longitudinale non inferiore a 120 kN/m. La rete saràcaratterizzata da una resistenza a punzonamento non inferiore a 110 kN, quando testata in accordoa UNI 11437. I teli saranno stesi srotolandoli dall’alto verso il basso, lungo le linee di massimapendenza o comunque in conformità con le specifiche progettuali e operative. I teli di rete dovrannoessere legati tra loro ogni 15-20 cm mediante false maglie in filo in filo di acciaio ad alta resistenza(1800 N/mmq) con un diametro minimo di 4.0 mm, galvanizzato con Galmac (lega eutettica di Zinco– 5% Alluminio) in conformità a UNI EN 10244-2 Classe A. La rete verrà bloccata su tutto ilperimetro mediante ancoraggi in barra d’acciaio tipo B450 C ad aderenza migliorata con testafilettata, completa di golfaro passacavo, con diametro Ø=24mm con lunghezza minima di 1,5 metri,in ragione di 1 ogni 3 metri lineari. Le barre saranno collocate all’interno di fori realizzati in paretemediante idonea strumentazione di perforazione di diametro minimo Ø = 41 mm. Le barre sarannocementate mediante iniezione con boiacca antiritiro dosata a 600kg di cemento 425 (RCK=25 MPa)per metro cubo di impasto, avendo cura di realizzare successive iniezioni ripetute fino a perfettasaturazione del foro. All’interno dell’occhiello passacavo del golfaro, sito in testa alle barre d’acciaio,verrà passata la fune d’acciaio perimetrale in trefolo di acciaio zincato con anima metallica condiametro Ø=16mm, con classe di resistenza 1770 N/mm2 (norme UNI EN 10264-2 CLASSE B; UNIEN 12385-4). Intorno alle funi perimetrali così realizzate, verrà ripiegato un lembo di rete, insommità ed al piede, per una lunghezza minima di 40-50 cm. Il risvolto della rete su se stessa, verràfissato mediante l’applicazione di morsetti con una protezione anticorrosiva tale da non presentaretracce di ruggine rossa, a seguito di un test di invecchiamento accelerato in nebbia salina (test inaccordo a UNI EN ISO 9227), su una superficie maggiore del 5% per un tempo di esposizione minimodi 600 oreA discrezione della D.L. ed in relazione alle specifiche progettuali, il sistema sarà rinforzatotramite realizzazione di reticolo di chiodatura in parete (raster) tipo 3x3 metri o 6X3 metri, medianteancoraggi in barra d’acciaio tipo B450 C ad aderenza migliorata con testa filettata, con diametroØ=24mm con lunghezza di 3 metri, completi di accessori (dado di chiusura di testa e piastra diripartizione di dimensioni minime 15x15cm. e spessore minimo di 8mm). Le barre saranno collocateall’interno di fori realizzati in parete mediante idonea strumentazione di perforazione di diametrominimo Ø = 41 mm. Le barre saranno cementate mediante iniezione con boiacca antiritiro dosata a600kg di cemento 425 (RCK=25 MPa) per metro cubo di impasto, avendo cura di realizzaresuccessive iniezioni ripetute fino a perfetta saturazione del foro.In aggiunta al sistema di rinforzo corticale, verrà posto in opera un reticolo di funi di contenimentoad orditura romboidale realizzato con funi in trefolo di acciaio zincato con anima metallica condiametro Ø=12mm, con classe di resistenza 1770 N/mm2 (UNI EN 12385-4). La fune verrà fattapassare in corrispondenza degli incroci al di sotto delle piastre di ripartizione, verrà tesata e bloccatacon relativi morsetti.Prima della messa in opera e per ogni partita ricevuta in cantiere, l'Appaltatore dovrà consegnare allaDirezione Lavori il relativo certificato rilasciato in originale redatto secondo quanto prescritto dalleLinee Guida, in cui si specifica il nome del prodotto, la Ditta produttrice, le quantità fornite e ladestinazione.Escluso l’onere di utilizzo dell’elicottero da compensare a parte se necessario. / - RAFFORZAMENTO CORTICALE DI PARETI SUB VERTICALI TIPO 8X10 FILO 3.00 MM FUNE 8 MM RINFORZO CORTICALE E PROTEZIONE PARASASSI DISPOSTE CON RASTER 3X3M	m²		88,20
I.10.17.b	Rafforzamento corticale di scarpata in roccia a qualsiasi altezza mediante rivestimento costituito dageocomposito in rete metallica a doppia torsione in possesso di certificazione CIT (Certificato diIdoneità Tecnica) o CE in conformità al Regolamento 305/2011 (ex Direttiva Europea 89/106/CEE)ed in accordo alle prescrizioni del D.M. 17/01/2018 (Norme Tecniche per le Costruzioni). Ilgeocomposito sarà costituito da rete metallica a doppia torsione a maglia esagonale tipo 8x10,tessuta con trafilato di acciaio avente un diametro pari a 2.70 mm, conforme a UNI EN 10223-3 perle caratteristiche meccaniche e a UNI EN 10218-2 per le tolleranze sui diametri, avente carico dirottura compreso fra 380 e 550 N/mm² e allungamento minimo pari al 10%, galvanizzato con legaeutettica di Zinco – 5% Alluminio in conformità a UNI EN 10244-2 Classe A. La rete metallica, inrotoli di larghezza pari a 3.0 m, è tessuta con l’inserimento longitudinale all’interno dei rotoli,direttamente in produzione, di funi di acciaio con anima metallica con grado non inferiore a 1770N/mm2 (UNI EN 12385-2) aventi un diametro pari a 8 mm (UNI EN 12385-4), galvanizzate con legaeutettica di Zinco – 5% Alluminio in conformità a UNI EN 10264-2 Classe A. La protezioneanticorrosiva del geocomposito metallico sarà tale da non presentare tracce di ruggine rossa su unasuperficie maggiore del 5% a seguito di un test di invecchiamento accelerato in nebbia salina (test inaccordo a UNI EN ISO 9227) per un tempo di esposizione minimo di 1000 ore. Il geocompositometallico avrà una resistenza a trazione longitudinale non inferiore a 120 kN/m. La rete saràcaratterizzata da una resistenza a punzonamento non inferiore a 110 kN, quando testata in accordoa UNI 11437. I teli saranno stesi srotolandoli dall’alto verso il basso, lungo le linee di massimapendenza o comunque in conformità con le specifiche progettuali e operative. I teli di rete dovrannoessere legati tra loro ogni 15-20 cm mediante false maglie in filo in filo di acciaio ad alta resistenza(1800 N/mmq) con un diametro minimo di 4.0 mm, galvanizzato con Galmac (lega eutettica di Zinco– 5% Alluminio) in conformità a UNI EN 10244-2 Classe A. La rete verrà bloccata su tutto ilperimetro mediante ancoraggi in barra d’acciaio tipo B450 C ad aderenza migliorata con testafilettata, completa di golfaro passacavo, con diametro Ø=24mm con lunghezza minima di 1,5 metri,in ragione di 1 ogni 3 metri lineari. Le barre saranno collocate all’interno di fori realizzati in paretemediante idonea strumentazione di perforazione di diametro minimo Ø = 41 mm. Le barre sarannocementate mediante iniezione con boiacca antiritiro dosata a 600kg di cemento 425 (RCK=25 MPa)per metro cubo di impasto, avendo cura di realizzare successive iniezioni ripetute fino a perfettasaturazione del foro. All’interno dell’occhiello passacavo del golfaro, sito in testa alle barre d’acciaio,verrà passata la fune d’acciaio perimetrale in trefolo di acciaio zincato con anima metallica condiametro Ø=16mm, con classe di resistenza 1770 N/mm2 (norme UNI EN 10264-2 CLASSE B; UNIEN 12385-4). Intorno alle funi perimetrali così realizzate, verrà ripiegato un lembo di rete, insommità ed al piede, per una lunghezza minima di 40-50 cm. Il risvolto della rete su se stessa, verràfissato mediante l’applicazione di morsetti con una protezione anticorrosiva tale da non presentaretracce di ruggine rossa, a seguito di un test di invecchiamento accelerato in nebbia salina (test inaccordo a UNI EN ISO 9227), su una superficie maggiore del 5% per un tempo di esposizione minimodi 600 oreA discrezione della D.L. ed in relazione alle specifiche progettuali, il sistema sarà rinforzatotramite realizzazione di reticolo di chiodatura in parete (raster) tipo 3x3 metri o 6X3 metri, medianteancoraggi in barra d’acciaio tipo B450 C ad aderenza migliorata con testa filettata, con diametroØ=24mm con lunghezza di 3 metri, completi di accessori (dado di chiusura di testa e piastra diripartizione di dimensioni minime 15x15cm. e spessore minimo di 8mm). Le barre saranno collocateall’interno di fori realizzati in parete mediante idonea strumentazione di perforazione di diametrominimo Ø = 41 mm. Le barre saranno cementate mediante iniezione con boiacca antiritiro dosata a600kg di cemento 425 (RCK=25 MPa) per metro cubo di impasto, avendo cura di realizzaresuccessive iniezioni ripetute fino a perfetta saturazione del foro.In aggiunta al sistema di rinforzo corticale, verrà posto in opera un reticolo di funi di contenimentoad orditura romboidale realizzato con funi in trefolo di acciaio zincato con anima metallica condiametro Ø=12mm, con classe di resistenza 1770 N/mm2 (UNI EN 12385-4). La fune verrà fattapassare in corrispondenza degli incroci al di sotto delle piastre di ripartizione, verrà tesata e bloccatacon relativi morsetti.Prima della messa in opera e per ogni partita ricevuta in cantiere, l'Appaltatore dovrà consegnare allaDirezione Lavori il relativo certificato rilasciato in originale redatto secondo quanto prescritto dalleLinee Guida, in cui si specifica il nome del prodotto, la Ditta produttrice, le quantità fornite e ladestinazione.Escluso l’onere di utilizzo dell’elicottero da compensare a parte se necessario. / - RAFFORZAMENTO CORTICALE DI PARETI SUBVERTICALI TIPO 8X10 FILO 3.00 MM FUNE 8 MMRINFORZO CORTICALE E PROTEZIONEPARASASSI DISPOSTE CON RASTER 6X3M	m²		70,59
I.10.18	RIVESTIMENTO SEMPLICE E PROTEZIONE PARASASSI IN RETE METALLICA A DOPPIA TORSIONE MAGLIA 8X10 E FILO 3,00MM
I.10.18.00	Rivestimento di scarpata in roccia o roccia alterata e mista a qualsiasi altezza mediante rivestimentocostituito da geocomposito in rete metallica a doppia torsione in possesso di certificazione CIT(Certificato di Idoneità Tecnica) o CE in conformità al Regolamento 305/2011 (ex Direttiva Europea89/106/CEE) ed in accordo alle prescrizioni del D.M. 17/01/2018 (Norme Tecniche per leCostruzioni). Il geocomposito sarà costituito da rete metallica a doppia torsione a maglia esagonaletipo 8x10, tessuta con trafilato di acciaio avente un diametro pari a 3.00 mm, conforme a UNI EN10223-3 per le caratteristiche meccaniche e a UNI EN 10218-2 per le tolleranze sui diametri, aventecarico di rottura compreso fra 380 e 550 N/mm² e allungamento minimo pari al 10%, galvanizzatocon Galmac (lega eutettica di Zinco – 5% Alluminio) in conformità a UNI EN 10244-2 Classe A. Larete metallica, in rotoli di larghezza pari a 3.0 m, è tessuta con l’inserimento longitudinale lungo ibordi dei rotoli, direttamente in produzione, di funi di acciaio con anima metallica con grado noninferiore a 1770 N/mm2 (UNI EN 12385-2) aventi un diametro pari a 8 mm (UNI EN 12385-4),galvanizzate con lega eutettica di Zinco – 5% Alluminio in conformità a UNI EN 10244-2 Classe A. Laprotezione anticorrosiva del geocomposito metallico sarà tale da non presentare tracce di rugginerossa su una superficie maggiore del 5% a seguito di un test di invecchiamento accelerato in nebbiasalina (test in accordo a UNI EN ISO 9227) per un tempo di esposizione minimo di 1000 ore. Ilgeocomposito metallico avrà una resistenza a trazione longitudinale non inferiore a 60 kN/m. La retesarà caratterizzata da una resistenza a punzonamento non inferiore a 75 kN, quando testata inaccordo a UNI 11437. I teli saranno stesi srotolandoli dall’alto verso il basso, lungo le linee dimassima pendenza o comunque in conformità con le specifiche progettuali e operative. I teli di retedovranno essere legati tra loro ogni 15-20 cm mediante false maglie in filo in filo di acciaio ad altaresistenza (1800 N/mm2) con un diametro minimo di 4.0 mm, galvanizzato con Galmac (legaeutettica di Zinco – 5% Alluminio) in conformità a UNI EN 10244-2 Classe A. La rete verrà bloccatasu tutto il perimetro mediante ancoraggi in barra d’acciaio tipo B 450 C ad aderenza migliorata contesta filettata, completa di golfaro passacavo, con diametro Ø=24mm con lunghezza minima di 1,0metri, in ragione di 1 ogni 3 metri lineari. Le barre saranno collocate all’interno di fori realizzati inparete mediante idonea strumentazione di perforazione di diametro minimo Ø = 41 mm. Le barresaranno cementate mediante iniezione con boiacca antiritiro dosata a 600kg di cemento 425(RCK=25 MPa) per metro cubo di impasto, avendo cura di realizzare successive iniezioni ripetute finoa perfetta saturazione del foro. All’interno dell’occhiello passacavo del golfaro, sito in testa alle barred’acciaio, verrà passata la fune d’acciaio perimetrale in trefolo di acciaio zincato con anima metallicacon diametro Ø=16mm, con classe di resistenza 1770 N/mm2 (norme UNI EN 10264-2 CLASSE B;UNI EN 12385-4). Intorno alle funi perimetrali così realizzate, verrà ripiegato un lembo di rete, insommità ed al piede, per una lunghezza minima di 40-50 cm. Il risvolto della rete su se stessa, verràfissato mediante cuciture eseguite con filo raddoppiato, utilizzando preferenzialmente le doppietorsioni della rete, avente le stesse caratteristiche produttive di quello della rete e con diametro paria 2,20 mm. Prima della messa in opera e per ogni partita ricevuta in cantiere, l'Appaltatore dovràconsegnare alla Direzione Lavori il relativo certificato rilasciato in originale redatto secondo quantoprescritto dalle Linee Guida, in cui si specifica il nome del prodotto, la Ditta produttrice, le quantitàfornite e la destinazione.Escluso l’onere di utilizzo dell’elicottero da compensare a parte se necessario / - RIVESTIMENTO SEMPLICE E PROTEZIONEPARASASSI, RETE METALLICA CON MAGLIA TIPO8X10 FILO 3.00 E FUNE 8 MM RIVESTIMENTOSEMPLICE DI PARETI ANCHE VERTICALI CONRETE METALLICA CON MAGLIA TIPO 8X10 FILO3.00 E FUNE 8 MM	m²		29,34
I.10.19	RIVESTIMENTO SEMPLICE E PROTEZIONE PARASASSI IN RETE METALLICA A DOPPIA TORSIONE MAGLIA 6X8 E FILO 2,70MM CON RIVESTIMENTO PLASTIFICATO
I.10.19.00	Rivestimento di scarpata in roccia o roccia alterata e mista a qualsiasi altezza mediante copertura inrete metallica a doppia torsione in possesso di certificazione CIT (Certificato di Idoneità Tecnica) o CEin conformità al Regolamento 305/2011 (ex Direttiva Europea 89/106/CEE) ed in accordo alleprescrizioni del D.M. 17/01/2018 (Norme Tecniche per le Costruzioni). La rete metallica a doppiatorsione sarà a maglia esagonale tipo 8x10, tessuta con trafilato di acciaio avente un diametro pari a2.70/3.70 mm (diam. int./est.), conforme a UNI EN 10223-3 per le caratteristiche meccaniche e aUNI EN 10218-2 per le tolleranze sui diametri, avente carico di rottura compreso fra 380 e 550N/mm² e allungamento minimo pari al 10%, galvanizzato con lega eutettica di Zinco – 5% Alluminioin conformità a UNI EN 10244-2 Classe A e successivamente rivestito in materiale polimerico inconformità a UNI EN 10245-2. La protezione anticorrosiva della rete sarà tale da non presentaretracce di ruggine rossa su una superficie maggiore del 5% a seguito di un test di invecchiamentoaccelerato in nebbia salina (test in accordo a UNI EN ISO 9227) per un tempo di esposizione minimodi 6000 ore. Il rivestimento polimerico dovrà avere una resistenza all’abrasione superiore ai 100.000cicli secondo test eseguito in accordo alla EN60229-2008 e una temperatura critica di infragilimentoinferiore a -30°C in conformità alla ASTM D746. Il rivestimento protettivo polimerico non dovràcontenere metalli pesanti, Ftalati (Dir. 2005/84/CE), PFOS & PFOA (Dir. 2006/122/EC +aggiornamenti), Idrocarburi aromatici policiclici (Dir. 2005/69/CE) o sostanze chimiche dannose perl’ozono (EC 2037/2000). La rete avrà una resistenza a trazione longitudinale nominale non inferiore a50 kN/m. La rete sarà caratterizzata da una resistenza a punzonamento nominale non inferiore a 65kN, quando testata in accordo a UNI 11437. I teli saranno stesi srotolandoli dall’alto verso il basso,lungo le linee di massima pendenza o comunque in conformità con le specifiche progettuali eoperative. Dopo la stesa i teli di rete dovranno essere legati tra loro ogni 15-20 cm mediante falsemaglie in filo in filo di acciaio ad alta resistenza (1800 N/mm2) con un diametro minimo di 4.0 mm,galvanizzato con Galmac (lega eutettica di Zinco – 5% Alluminio) in conformità a UNI EN 10244-2Classe A. Il geocomposito verrà bloccato su tutto il perimetro mediante ancoraggi in barra d’acciaiotipo B 450 C ad aderenza migliorata con testa filettata, completa di golfaro passacavo, con diametroØ=24mm e lunghezza minima di 1,0 metri, in ragione di 1 ogni 3 metri lineari. Le barre sarannocollocate all’interno di fori realizzati in parete mediante idonea strumentazione di perforazione didiametro minimo Ø = 41 mm. Le barre saranno cementate mediante iniezione con boiacca antiritirodosata a 600kg di cemento 425 (RCK=25 MPa) per metro cubo di impasto, avendo cura di realizzaresuccessive iniezioni ripetute fino a perfetta saturazione del foro. All’interno dell’occhiello passacavodel golfaro, sito in testa alle barre d’acciaio, verrà passata la fune d’acciaio perimetrale in trefolo diacciaio zincato con anima metallica con diametro Ø=16mm, tipo 133 fili con classe di resistenza 1770N/mm2 (norme UNI ISO 10264-2 CLASSE B; UNI EN 12385-4). Intorno alle funi perimetrali cosìrealizzate, verrà ripiegato un lembo di rete, in sommità ed al piede, per una lunghezza minima di 40-50 cm. Il risvolto della rete su se stessa, verrà fissato mediante cuciture eseguite con filoraddoppiato, utilizzando preferenzialmente le doppie torsioni della rete, avente le stessecaratteristiche produttive di quello della rete e con diametro pari a 2,20/3,2mm. Prima della messa inopera e per ogni partita ricevuta in cantiere, l'Appaltatore dovrà consegnare alla Direzione Lavori ilrelativo certificato rilasciato in originale redatto secondo quanto prescritto dalle Linee Guida, in cui sispecifica il nome del prodotto, la Ditta produttrice, le quantità fornite e la destinazione. Esclusol’onere di utilizzo dell’elicottero da compensare a parte se necessario. / - RIVESTIMENTO SEMPLICE E PROTEZIONEPARASASSI RETE METALLICA TIPO 8X10 FILO2,70/3.70 MM E FUNI 6/8 MM	m²		28,53
I.10.21	RAFFORZAMENTO CORTICALE DI SCARPATA IN ROCCIA CON RETE METALLICA 8X10, FILO 2,70MM RIVESTITO IN PVC. RASTER 3X3 – 3X6M CON FUNE 6/8MM
I.10.21.a	Rafforzamento corticale di scarpata in roccia a qualsiasi altezza mediante copertura di geocompositoin rete metallica a doppia torsione in possesso di certificazione CIT (Certificato di Idoneità Tecnica) oCE in conformità al Regolamento 305/2011 (ex Direttiva Europea 89/106/CEE) ed in accordo alleprescrizioni del D.M. 17/01/2018 (Norme Tecniche per le Costruzioni). Il geocomposito sarà costituitoda rete metallica a doppia torsione a maglia esagonale tipo 8x10, tessuta con trafilato di acciaioavente un diametro pari a 2.70/3.70 mm (diam. int./est.), conforme a UNI EN 10223-3 per lecaratteristiche meccaniche e a UNI EN 10218-2 per le tolleranze sui diametri, avente carico di rotturacompreso fra 380 e 550 N/mm² e allungamento minimo pari al 10%, galvanizzato con lega eutetticadi Zinco – 5% Alluminio in conformità a UNI EN 10244-2 Classe A e successivamente rivestito in PVCin conformità a UNI EN 10245-2. La rete metallica è tessuta con l’inserimento longitudinale all’internodei rotoli, direttamente in produzione, di funi di acciaio con anima metallica con grado non inferiore a1770 N/mm2 (UNI EN 12385-2) aventi un diametro pari a 6/8 mm (diam. int./est.) (UNI EN 12385-4), galvanizzate con Galmac (lega eutettica di Zinco – 5% Alluminio) in conformità a UNI EN 10264-2Classe A e successivamente rivestite in PVC. La protezione anticorrosiva della rete sarà tale da nonpresentare tracce di ruggine rossa su una superficie maggiore del 5% a seguito di un test diinvecchiamento accelerato in nebbia salina (test in accordo a UNI EN ISO 9227) per un tempo diesposizione minimo di 6000 ore. Il geocomposito metallico avrà una resistenza a trazionelongitudinale non inferiore a 80 kN/m. La rete sarà caratterizzata da una resistenza a punzonamentonon inferiore a 100 kN, quando testata in accordo a UNI 11437.I teli saranno stesi srotolandolidall’alto verso il basso, lungo le linee di massima pendenza o comunque in conformità con lespecifiche progettuali e operative. I teli di rete dovranno essere legati tra loro ogni 15-20 cmmediante false maglie in filo di acciaio inox ad alta con un diametro minimo di 4.0 mm. La rete verràbloccata su tutto il perimetro mediante ancoraggi in barra d’acciaio tipo B450 C ad aderenzamigliorata con testa filettata, completa di golfaro passacavo, con diametro Ø=24mm con lunghezzaminima di 3,0 metri, in ragione di 1 ogni 3 metri lineari. Le barre saranno collocate all’interno di forirealizzati in parete mediante idonea strumentazione di perforazione di diametro minimo Ø = 41 mm.Le barre saranno cementate mediante iniezione con boiacca antiritiro dosata a 600kg di cemento 425(RCK=25 MPa) per metro cubo di impasto, avendo cura di realizzare successive iniezioni ripetute finoa perfetta saturazione del foro. In testa alle barre d’acciaio, in sommità e al piede del versante, verràpassata la fune d’acciaio perimetrale in trefolo di acciaio zincato con anima metallica con diametroØ=16mm, con classe di resistenza 1770 N/mm2 (norme UNI EN ISO 10244-2; UNI EN 12385-4).Intorno alle funi perimetrali così realizzate, verrà ripiegato un lembo di rete, in sommità ed al piede,per una lunghezza minima di 40-50 cm. Il risvolto della rete su se stessa, verrà fissato mediantel’applicazione di morsetti con una protezione anticorrosiva tale da non presentare tracce di rugginerossa, a seguito di un test di invecchiamento accelerato in nebbia salina (test in accordo a UNI ENISO 9227), su una superficie maggiore del 5% per un tempo di esposizione minimo di 600 ore. Adiscrezione della D.L. ed in relazione alle specifiche progettuali, il sistema sarà rinforzato tramiterealizzazione di reticolo di chiodatura in parete (raster) tipo 3,0x3,0 metri o 6,0x3,0 metri, medianteancoraggi in barra d’acciaio tipo B450 C ad aderenza migliorata con testa filettata, con diametroØ=24mm con lunghezza di 3 metri, completi di accessori (dado di chiusura di testa e piastra diripartizione di dimensioni minime 15x15cm e spessore minimo di 8mm). Le barre saranno collocateall’interno di fori realizzati in parete mediante idonea strumentazione di perforazione di diametrominimo Ø = 41 mm. Le barre saranno cementate mediante iniezione con boiacca antiritiro dosata a600kg di cemento 425 (RCK=25 MPa) per metro cubo di impasto, avendo cura di realizzaresuccessive iniezioni ripetute fino a perfetta saturazione del foro. In aggiunta al sistema di rinforzocorticale, verrà posto in opera un reticolo di funi di contenimento ad orditura romboidale realizzatocon funi in trefolo di acciaio zincato con anima metallica con diametro Ø=12mm, con classe diresistenza 1770 N/mm2 (norme UNI EN ISO 10244-2; UNI EN 12385-4). La fune verrà fatta passarein corrispondenza degli incroci al di sotto delle piastre di ripartizione, verrà tesata e bloccata conrelativi morsetti. Prima della messa in opera e per ogni partita ricevuta in cantiere, l'Appaltatoredovrà consegnare alla D.L. la relativa Dichiarazione di Prestazione (DoP) rilasciata in originale, in cuispecifica il nome del prodotto, la Ditta produttrice, le quantità fornite e la destinazione. La conformitàdei prodotti dovrà essere certificata da un organismo notificato ai sensi della CPD 89/106 CEE o delCPR 305/2011, terzo ed indipendente, tramite certificato del controllo del processo di fabbrica CE.Escluso l’onere di utilizzo dell’elicottero da compensare a parte se necessario. / - RAFFORZAMENTO CORTICALE DI SCARPATA INROCCIA CON RETE METALLICA MAGLIA TIPO8X10 FILO 2,70/3,70 FUNE 6/8 MM RINFORZOCORTICALE E PROTEZIONE PARASASSI CONRASTER 3X3M	m²		98,30	40,75%
I.10.21.b	Rafforzamento corticale di scarpata in roccia a qualsiasi altezza mediante copertura di geocompositoin rete metallica a doppia torsione in possesso di certificazione CIT (Certificato di Idoneità Tecnica) oCE in conformità al Regolamento 305/2011 (ex Direttiva Europea 89/106/CEE) ed in accordo alleprescrizioni del D.M. 17/01/2018 (Norme Tecniche per le Costruzioni). Il geocomposito sarà costituitoda rete metallica a doppia torsione a maglia esagonale tipo 8x10, tessuta con trafilato di acciaioavente un diametro pari a 2.70/3.70 mm (diam. int./est.), conforme a UNI EN 10223-3 per lecaratteristiche meccaniche e a UNI EN 10218-2 per le tolleranze sui diametri, avente carico di rotturacompreso fra 380 e 550 N/mm² e allungamento minimo pari al 10%, galvanizzato con lega eutetticadi Zinco – 5% Alluminio in conformità a UNI EN 10244-2 Classe A e successivamente rivestito in PVCin conformità a UNI EN 10245-2. La rete metallica è tessuta con l’inserimento longitudinale all’internodei rotoli, direttamente in produzione, di funi di acciaio con anima metallica con grado non inferiore a1770 N/mm2 (UNI EN 12385-2) aventi un diametro pari a 6/8 mm (diam. int./est.) (UNI EN 12385-4), galvanizzate con Galmac (lega eutettica di Zinco – 5% Alluminio) in conformità a UNI EN 10264-2Classe A e successivamente rivestite in PVC. La protezione anticorrosiva della rete sarà tale da nonpresentare tracce di ruggine rossa su una superficie maggiore del 5% a seguito di un test diinvecchiamento accelerato in nebbia salina (test in accordo a UNI EN ISO 9227) per un tempo diesposizione minimo di 6000 ore. Il geocomposito metallico avrà una resistenza a trazionelongitudinale non inferiore a 80 kN/m. La rete sarà caratterizzata da una resistenza a punzonamentonon inferiore a 100 kN, quando testata in accordo a UNI 11437.I teli saranno stesi srotolandolidall’alto verso il basso, lungo le linee di massima pendenza o comunque in conformità con lespecifiche progettuali e operative. I teli di rete dovranno essere legati tra loro ogni 15-20 cmmediante false maglie in filo di acciaio inox ad alta con un diametro minimo di 4.0 mm. La rete verràbloccata su tutto il perimetro mediante ancoraggi in barra d’acciaio tipo B450 C ad aderenzamigliorata con testa filettata, completa di golfaro passacavo, con diametro Ø=24mm con lunghezzaminima di 3,0 metri, in ragione di 1 ogni 3 metri lineari. Le barre saranno collocate all’interno di forirealizzati in parete mediante idonea strumentazione di perforazione di diametro minimo Ø = 41 mm.Le barre saranno cementate mediante iniezione con boiacca antiritiro dosata a 600kg di cemento 425(RCK=25 MPa) per metro cubo di impasto, avendo cura di realizzare successive iniezioni ripetute finoa perfetta saturazione del foro. In testa alle barre d’acciaio, in sommità e al piede del versante, verràpassata la fune d’acciaio perimetrale in trefolo di acciaio zincato con anima metallica con diametroØ=16mm, con classe di resistenza 1770 N/mm2 (norme UNI EN ISO 10244-2; UNI EN 12385-4).Intorno alle funi perimetrali così realizzate, verrà ripiegato un lembo di rete, in sommità ed al piede,per una lunghezza minima di 40-50 cm. Il risvolto della rete su se stessa, verrà fissato mediantel’applicazione di morsetti con una protezione anticorrosiva tale da non presentare tracce di rugginerossa, a seguito di un test di invecchiamento accelerato in nebbia salina (test in accordo a UNI ENISO 9227), su una superficie maggiore del 5% per un tempo di esposizione minimo di 600 ore. Adiscrezione della D.L. ed in relazione alle specifiche progettuali, il sistema sarà rinforzato tramiterealizzazione di reticolo di chiodatura in parete (raster) tipo 3,0x3,0 metri o 6,0x3,0 metri, medianteancoraggi in barra d’acciaio tipo B450 C ad aderenza migliorata con testa filettata, con diametroØ=24mm con lunghezza di 3 metri, completi di accessori (dado di chiusura di testa e piastra diripartizione di dimensioni minime 15x15cm e spessore minimo di 8mm). Le barre saranno collocateall’interno di fori realizzati in parete mediante idonea strumentazione di perforazione di diametrominimo Ø = 41 mm. Le barre saranno cementate mediante iniezione con boiacca antiritiro dosata a600kg di cemento 425 (RCK=25 MPa) per metro cubo di impasto, avendo cura di realizzaresuccessive iniezioni ripetute fino a perfetta saturazione del foro. In aggiunta al sistema di rinforzocorticale, verrà posto in opera un reticolo di funi di contenimento ad orditura romboidale realizzatocon funi in trefolo di acciaio zincato con anima metallica con diametro Ø=12mm, con classe diresistenza 1770 N/mm2 (norme UNI EN ISO 10244-2; UNI EN 12385-4). La fune verrà fatta passarein corrispondenza degli incroci al di sotto delle piastre di ripartizione, verrà tesata e bloccata conrelativi morsetti. Prima della messa in opera e per ogni partita ricevuta in cantiere, l'Appaltatoredovrà consegnare alla D.L. la relativa Dichiarazione di Prestazione (DoP) rilasciata in originale, in cuispecifica il nome del prodotto, la Ditta produttrice, le quantità fornite e la destinazione. La conformitàdei prodotti dovrà essere certificata da un organismo notificato ai sensi della CPD 89/106 CEE o delCPR 305/2011, terzo ed indipendente, tramite certificato del controllo del processo di fabbrica CE.Escluso l’onere di utilizzo dell’elicottero da compensare a parte se necessario. / - RAFFORZAMENTO CORTICALE DI SCARPATA INROCCIA CON RETE METALLICA MAGLIA TIPO8X10 FILO 2,70/3,70 FUNE 6/8 MM RINFORZOCORTICALE E PROTEZIONE PARASASSI CONRASTER 6X3M	m²		81,45	40,75%
I.10.22	RAFFORZAMENTO CORTICALE DI VERSANTI CON GEOCOMPOSITO ANTIEROSIVO PREASSEMBLATO E RETICOLO DI CHIODATURA RASTER – RESISTENZA 70 KN/M
I.10.22.a	Rafforzamento corticale di pendici in terra o versanti detritici mediante fornitura e posa digeocomposito in rete metallica a doppia torsione in possesso di certificazione CIT (Certificato diIdoneità Tecnica) o CE in conformità al Regolamento 305/2011 (ex Direttiva Europea 89/106/CEE)ed in accordo alle prescrizioni del D.M. 17/01/2018 (Norme Tecniche per le Costruzioni).Il geocomposito sarà costituito da rete metallica a doppia torsione a maglia esagonale tessuta confuni metalliche di rinforzo e da una geostuoia tridimensionale polimerica compenetrate e rese solidalidurante il processo di produzione. La geostuoia sarà costituita da filamenti di polipropilene stabilizzatiper resistere ai raggi UV e termosaldati tra loro nei punti di contatto, e avrà un indice dei vuotisuperiore al 90%.La rete metallica a doppia torsione avrà maglia esagonale tipo 8x10 e sarà tessuta con trafilato diacciaio avente un diametro pari a 2.70/3.70 mm (diam. int./est.), conforme a UNI EN 10223-3 per lecaratteristiche meccaniche e a UNI EN 10218-2 per le tolleranze sui diametri, avente carico di rotturacompreso fra 380 e 550 N/mm² e allungamento minimo pari al 10%, galvanizzato con Galmac (legaeutettica di Zinco – 5% Alluminio) in conformità a UNI EN 10244-2 Classe A e successivamenterivestito in PVC in conformità a UNI EN 10245-2. La rete metallica, in rotoli di larghezza pari a 2.0 m,è tessuta con l’inserimento, direttamente in produzione, di funi di acciaio con anima metallica congrado non inferiore a 1770 N/mm2 (UNI EN 12385-2) aventi un diametro pari a 6/8 mm (diam.int./est.) (UNI EN 12385-4), galvanizzate con lega eutettica di Zinco – 5% Alluminio in conformità aUNI EN 10264-2 Classe A e successivamente rivestite in materiale polimerico. La protezioneanticorrosiva della rete sarà tale da non presentare tracce di ruggine rossa su una superficiemaggiore del 5%, a seguito di un test di invecchiamento accelerato in nebbia salina (test in accordoa UNI EN ISO 9227) per un tempo di esposizione minimo di 6000 ore. Le funi sono inseritelongitudinalmente nel telo di rete con una spaziatura nominale di 100 cm. Il geocomposito metallicoavrà una resistenza a trazione longitudinale non inferiore a 70 kN/m. La rete sarà caratterizzata dauna resistenza a punzonamento non inferiore a 70 kN, quando testata in accordo a UNI 11437. Primadella messa in opera e per ogni partita ricevuta in cantiere, l'Appaltatore dovrà consegnare alla D.L.la relativa Dichiarazione di Prestazione (DoP) rilasciata in originale, in cui specifica il nome delprodotto, la Ditta produttrice, le quantità fornite e la destinazione. La conformità dei prodotti dovràessere certificata da un organismo notificato ai sensi della CPD 89/106 CEE o del CPR 305/2011,terzo ed indipendente, tramite certificato del controllo del processo di fabbrica CE. Il Sistema Qualitàdella ditta produttrice dovrà essere inoltre certificato in accordo alla ISO 9001:2008 da un organismoterzo indipendente.Le superfici da trattare, nonché la sommità e il piede per l’ancoraggio, dovranno essere liberate daradici, pietre ed eventuali masse pericolanti al fine di regolarizzare la zona di intervento e mettere insicurezza le maestranze che operano in parete. Gli eventuali vuoti, purché di ridotta estensione eprofondità, andranno saturati in modo da ottenere una superficie il più possibile uniforme affinché ilgeocomposito possa adagiarsi perfettamente al terreno. Il geocomposito verrà steso srotolandolodall’alto verso il basso, lungo le linee di massima pendenza, in conformità con le geometrie prevalentie le specifiche progettuali e operative. I teli di rete dovranno essere legati tra loro ogni 15-20 cmmediante false maglie in filo di acciaio inox ad alta resistenza con un diametro minimo di 4.0 mm. Ilfissaggio alla superficie della scarpata avverrà mediante ancoraggi costituiti da spezzoni di acciaio,Ø=8mm piegati a cambretta o “manico di ombrello”, di lunghezza 50-70 cm in relazione allaconsistenza e profondità del substrato, impiegati con densità di 0,5 picchetti al metro quadrato ocomunque come disposto dalle indicazioni progettuali o dalla D.L. Il geocomposito verrà bloccato sututto il perimetro mediante ancoraggi in barra d’acciaio tipo B450C ad aderenza migliorata con testafilettata, completa di golfaro passacavo, con diametro Ø=24mm con lunghezza minima di 3,0 metri,in ragione di 1 ogni 3 metri lineari. Le barre saranno collocate all’interno di fori realizzati in paretemediante idoena strumentazione di perforazione di diametro minimo Ø = 41 mm. Le barre sarannocementate mediante iniezione con boiacca antiritiro dosata a 600kg di cemento 425 (RCK=25 MPa)per metro cubo di impasto, avendo cura di realizzare successive iniezioni ripetute fino a perfettasaturazione del foro. All’interno dell’occhiello passacavo del golfaro in testa alle barre d’acciaio, verràpassata la fune d’acciaio perimetrale in trefolo di acciaio zincato con anima metallica con diametroØ=16mm, con classe di resistenza 1770 N/mm2 (UNI EN 12385-4). Intorno alle funi perimetrali cosìrealizzate, verrà ripiegato un lembo di rete, in sommità ed al piede, per una lunghezza minima di 40-50 cm. Il risvolto della rete su se stessa, verrà fissato mediante cuciture eseguite con filoraddoppiato, utilizzando preferenzialmente le doppie torsioni della rete, avente le stessecaratteristiche produttive di quello della rete e con diametro pari a 2,20 mm. Il geocomposito verràrinforzato tramite realizzazione di reticolo di chiodatura in parete (raster) tipo 3x3 metri oppure 6x3metri, mediante ancoraggi in barra d’acciaio tipo B450C ad aderenza migliorata con testa filettata,completa di golfaro passacavo, con diametro Ø=24mm con lunghezza 3 metri, completi di accessori(dado di chiusura di testa e piastra di ripartizione di dimensioni minime 15x15cm. e spessore minimodi 8mm). Le barre saranno collocate all’interno di fori realizzati in parete mediante idoneastrumentazione di perforazione con diametro minimo Ø = 41 mm. Le barre saranno cementatemediante iniezione con boiacca antiritiro dosata a 600kg di cemento 425 (RCK=25 MPa) per metrocubo di impasto, avendo cura di realizzare successive iniezioni ripetute fino a perfetta saturazione delforo. In aggiunta al sistema di rinforzo corticale, verrà posto in opera un reticolo di funi dicontenimento ad orditura romboidale, secondo il raster prescelto, realizzato con funi in trefolo diacciaio zincato con anima metallica con diametro Ø=12 mm, con classe di resistenza 1770 N/mm2(UNI EN 12385-4). La fune verrà fatta passare in corrispondenza degli incroci all’interno dei golfaripassacavo o al di sotto delle piastre di ripartizione, verrà tesata e bloccata con relativi morsetti.Il raster di chiodatura prescelto, andrà realizzato tenendo conto della morfologia della parete, avendocura di sfruttare il più possibile le concavità e le rientranze, come punti preferenziali di applicazionedella chiodatura, anche a scapito della regolarità geometrica del raster. Esclusa l’idrosemina / - RAFFORZAMENTO CORTICALE DI SCARPATE INTERRA RAFFORZ. CORT. SCARPATE IN TERRACON RASTER 3X3M, RES. A TRAZIONELONGITUDINALE NOMINALE PARI AD ALMENO 70KN/M	m²		102,12	39,23%
I.10.22.b	Rafforzamento corticale di pendici in terra o versanti detritici mediante fornitura e posa digeocomposito in rete metallica a doppia torsione in possesso di certificazione CIT (Certificato diIdoneità Tecnica) o CE in conformità al Regolamento 305/2011 (ex Direttiva Europea 89/106/CEE)ed in accordo alle prescrizioni del D.M. 17/01/2018 (Norme Tecniche per le Costruzioni).Il geocomposito sarà costituito da rete metallica a doppia torsione a maglia esagonale tessuta confuni metalliche di rinforzo e da una geostuoia tridimensionale polimerica compenetrate e rese solidalidurante il processo di produzione. La geostuoia sarà costituita da filamenti di polipropilene stabilizzatiper resistere ai raggi UV e termosaldati tra loro nei punti di contatto, e avrà un indice dei vuotisuperiore al 90%.La rete metallica a doppia torsione avrà maglia esagonale tipo 8x10 e sarà tessuta con trafilato diacciaio avente un diametro pari a 2.70/3.70 mm (diam. int./est.), conforme a UNI EN 10223-3 per lecaratteristiche meccaniche e a UNI EN 10218-2 per le tolleranze sui diametri, avente carico di rotturacompreso fra 380 e 550 N/mm² e allungamento minimo pari al 10%, galvanizzato con Galmac (legaeutettica di Zinco – 5% Alluminio) in conformità a UNI EN 10244-2 Classe A e successivamenterivestito in PVC in conformità a UNI EN 10245-2. La rete metallica, in rotoli di larghezza pari a 2.0 m,è tessuta con l’inserimento, direttamente in produzione, di funi di acciaio con anima metallica congrado non inferiore a 1770 N/mm2 (UNI EN 12385-2) aventi un diametro pari a 6/8 mm (diam.int./est.) (UNI EN 12385-4), galvanizzate con lega eutettica di Zinco – 5% Alluminio in conformità aUNI EN 10264-2 Classe A e successivamente rivestite in materiale polimerico. La protezioneanticorrosiva della rete sarà tale da non presentare tracce di ruggine rossa su una superficiemaggiore del 5%, a seguito di un test di invecchiamento accelerato in nebbia salina (test in accordoa UNI EN ISO 9227) per un tempo di esposizione minimo di 6000 ore. Le funi sono inseritelongitudinalmente nel telo di rete con una spaziatura nominale di 100 cm. Il geocomposito metallicoavrà una resistenza a trazione longitudinale non inferiore a 70 kN/m. La rete sarà caratterizzata dauna resistenza a punzonamento non inferiore a 70 kN, quando testata in accordo a UNI 11437. Primadella messa in opera e per ogni partita ricevuta in cantiere, l'Appaltatore dovrà consegnare alla D.L.la relativa Dichiarazione di Prestazione (DoP) rilasciata in originale, in cui specifica il nome delprodotto, la Ditta produttrice, le quantità fornite e la destinazione. La conformità dei prodotti dovràessere certificata da un organismo notificato ai sensi della CPD 89/106 CEE o del CPR 305/2011,terzo ed indipendente, tramite certificato del controllo del processo di fabbrica CE. Il Sistema Qualitàdella ditta produttrice dovrà essere inoltre certificato in accordo alla ISO 9001:2008 da un organismoterzo indipendente.Le superfici da trattare, nonché la sommità e il piede per l’ancoraggio, dovranno essere liberate daradici, pietre ed eventuali masse pericolanti al fine di regolarizzare la zona di intervento e mettere insicurezza le maestranze che operano in parete. Gli eventuali vuoti, purché di ridotta estensione eprofondità, andranno saturati in modo da ottenere una superficie il più possibile uniforme affinché ilgeocomposito possa adagiarsi perfettamente al terreno. Il geocomposito verrà steso srotolandolodall’alto verso il basso, lungo le linee di massima pendenza, in conformità con le geometrie prevalentie le specifiche progettuali e operative. I teli di rete dovranno essere legati tra loro ogni 15-20 cmmediante false maglie in filo di acciaio inox ad alta resistenza con un diametro minimo di 4.0 mm. Ilfissaggio alla superficie della scarpata avverrà mediante ancoraggi costituiti da spezzoni di acciaio,Ø=8mm piegati a cambretta o “manico di ombrello”, di lunghezza 50-70 cm in relazione allaconsistenza e profondità del substrato, impiegati con densità di 0,5 picchetti al metro quadrato ocomunque come disposto dalle indicazioni progettuali o dalla D.L. Il geocomposito verrà bloccato sututto il perimetro mediante ancoraggi in barra d’acciaio tipo B450C ad aderenza migliorata con testafilettata, completa di golfaro passacavo, con diametro Ø=24mm con lunghezza minima di 3,0 metri,in ragione di 1 ogni 3 metri lineari. Le barre saranno collocate all’interno di fori realizzati in paretemediante idoena strumentazione di perforazione di diametro minimo Ø = 41 mm. Le barre sarannocementate mediante iniezione con boiacca antiritiro dosata a 600kg di cemento 425 (RCK=25 MPa)per metro cubo di impasto, avendo cura di realizzare successive iniezioni ripetute fino a perfettasaturazione del foro. All’interno dell’occhiello passacavo del golfaro in testa alle barre d’acciaio, verràpassata la fune d’acciaio perimetrale in trefolo di acciaio zincato con anima metallica con diametroØ=16mm, con classe di resistenza 1770 N/mm2 (UNI EN 12385-4). Intorno alle funi perimetrali cosìrealizzate, verrà ripiegato un lembo di rete, in sommità ed al piede, per una lunghezza minima di 40-50 cm. Il risvolto della rete su se stessa, verrà fissato mediante cuciture eseguite con filoraddoppiato, utilizzando preferenzialmente le doppie torsioni della rete, avente le stessecaratteristiche produttive di quello della rete e con diametro pari a 2,20 mm. Il geocomposito verràrinforzato tramite realizzazione di reticolo di chiodatura in parete (raster) tipo 3x3 metri oppure 6x3metri, mediante ancoraggi in barra d’acciaio tipo B450C ad aderenza migliorata con testa filettata,completa di golfaro passacavo, con diametro Ø=24mm con lunghezza 3 metri, completi di accessori(dado di chiusura di testa e piastra di ripartizione di dimensioni minime 15x15cm. e spessore minimodi 8mm). Le barre saranno collocate all’interno di fori realizzati in parete mediante idoneastrumentazione di perforazione con diametro minimo Ø = 41 mm. Le barre saranno cementatemediante iniezione con boiacca antiritiro dosata a 600kg di cemento 425 (RCK=25 MPa) per metrocubo di impasto, avendo cura di realizzare successive iniezioni ripetute fino a perfetta saturazione delforo. In aggiunta al sistema di rinforzo corticale, verrà posto in opera un reticolo di funi dicontenimento ad orditura romboidale, secondo il raster prescelto, realizzato con funi in trefolo diacciaio zincato con anima metallica con diametro Ø=12 mm, con classe di resistenza 1770 N/mm2(UNI EN 12385-4). La fune verrà fatta passare in corrispondenza degli incroci all’interno dei golfaripassacavo o al di sotto delle piastre di ripartizione, verrà tesata e bloccata con relativi morsetti.Il raster di chiodatura prescelto, andrà realizzato tenendo conto della morfologia della parete, avendocura di sfruttare il più possibile le concavità e le rientranze, come punti preferenziali di applicazionedella chiodatura, anche a scapito della regolarità geometrica del raster. Esclusa l’idrosemina / - RAFFORZAMENTO CORTICALE DI SCARPATE INTERRA RAFFORZ. CORT. SCARPATE IN TERRACON RASTER 6X3M, RES. A TRAZIONELONGITUDINALE NOMINALE PARI AD ALMENO 70KN/M	m²		85,26	39,23%
I.10.23	SISTEMA DI PROTEZIONE SPONDALE FORMATO DA RETE METALLICA E DA BIORETE IN COCCO
I.10.23.a	Fornitura e posa su sponde di corsi d’acqua di geocomposito antierosivo ed antinutria preaccoppiato formato da rete metallica a doppia torsione con maglia esagonale tipo 6X8 conformi alle normative UNI EN 10223-3, UNI EN 10218, UNI EN 10244 Classe A, in accordo con le “Linee Guida per la redazione di Capitolati per l’impiego di rete metallica a doppia torsione” emesse dalla Presidenza del Consiglio Superiore LL.PP., Commissione Relatrice n°16/2006, il 12 maggio 2006, avente un diametro pari a 2.20 mm, galvanizzato con lega eutettica di Zinco - Alluminio (5%) - Classe A con un quantitativo non inferiore a 230 g/mq. L’adesione della galvanizzazione al filo dovrà essere tale da garantire che avvolgendo il filo sei volte attorno ad un mandrino avente diametro quattro volte maggiore, il rivestimento non si crepi e non si sfaldi sfregandolo con ledita. / La galvanizzazione inoltre dovrà superare un test di invecchiamento accelerato in ambiente contenente anidride solforosa (SO2) secondo la normativa UNI EN ISO 6988 (KESTERNICH TEST) per un minimo di 28 cicli. / Oltre a tale trattamento il filo sarà ricoperto da un rivestimento di materiale plastico di colore grigio che dovrà avere uno spessore nominale non inferiore a 0,5 mm, in conformità con le norme UNI-EN 10245-2, portando il diametro esterno ad almeno 3,20 mm. / La rete metallica sarà accoppiata direttamente in stabilimento ad una biorete naturale biodegradabile al 100% fibre di cocco, a maglia aperta che avrà una massa areica superiore a 700 gr/mq (EN 965), spessore nominale pari a mm. 6,34 (ASTM-D3776), resistenza a trazione longitudinale 20 kN/m (ASTM- D4599), grado di copertura pari o superiore al 55%. / I punti di assemblaggio dovranno essere di tipo metallico, inoltre dovranno essere posti uniformemente al fine di garantire una adesione il più corretta possibile fra rete e biostuoia, nella misura di almeno 3 punti metallici per mq. / Prima della messa in opera e per ogni partita ricevuta in cantiere, l’Appaltatore dovrà consegnare alla / D.L. il relativo certificato di origine e garanzia rilasciato in originale, in cui specifica il nome del prodotto, la Ditta produttrice, e le quantità fornite; in assenza di ciò, la D.L. darà disposizioni circa il prelievo di campioni per verificare il rispetto delle normative enunciate. / Le operazioni di preparazione della sponda prevederanno la pulizia e l’asportazione del materiale vegetale ed il risezionamento idraulico a forma trapezia o secondo le indicazioni progettuali o della DL. La posa della rete antierosiva sarà preceduta dallo scavo di una trincea di ancoraggio in sommità dell’argine avente sezione minima L=50cm x H=30 cm. I teli saranno ancorati nella trincea con picchetti piegati ad ombrello o ad U in tondo di acciaio, Ø=8mm, lunghezza di ca. 50-70 cm in ragione di uno ogni metro. / Una volta terminato il posizionamento, si riempirà la trincea di ancoraggio di monte avendo cura di compattare debitamente il terreno con ausilio di benna e si procederà al collegamento dei teli in sponda con idonee cuciture eseguite con filo di diametro 2.20/3,20mm avente le stesse caratteristiche di quello costituente la rete con quantità di galvanizzazione sul filo non inferiore a 230g/m². I teli verranno stesi in senso longitudinale nel senso della corrente, oppure in senso trasversale dall’alto in basso a seconda delle disposizioni della D.L. e da sistemare con idonee legature e picchettature in sponda, al fondo ed in corrispondenza della giunzione dei teli. / - SISTEMA DI PROTEZIONE SPONDALE FORMATO DA RETE METALLICA E DA BIORETE IN COCCO TESSUTA PRESIDIO SEMPLICE IN TERRA	m²		28,02
I.10.23.b	Fornitura e posa su sponde di corsi d’acqua di geocomposito antierosivo ed antinutria preaccoppiato formato da rete metallica a doppia torsione con maglia esagonale tipo 6X8 conformi alle normative UNI EN 10223-3, UNI EN 10218, UNI EN 10244 Classe A, in accordo con le “Linee Guida per la redazione di Capitolati per l’impiego di rete metallica a doppia torsione” emesse dalla Presidenza del Consiglio Superiore LL.PP., Commissione Relatrice n°16/2006, il 12 maggio 2006, avente un diametro pari a 2.20 mm, galvanizzato con lega eutettica di Zinco - Alluminio (5%) - Classe A con un quantitativo non inferiore a 230 g/mq. L’adesione della galvanizzazione al filo dovrà essere tale da garantire che avvolgendo il filo sei volte attorno ad un mandrino avente diametro quattro volte maggiore, il rivestimento non si crepi e non si sfaldi sfregandolo con ledita. / La galvanizzazione inoltre dovrà superare un test di invecchiamento accelerato in ambiente contenente anidride solforosa (SO2) secondo la normativa UNI EN ISO 6988 (KESTERNICH TEST) per un minimo di 28 cicli. / Oltre a tale trattamento il filo sarà ricoperto da un rivestimento di materiale plastico di colore grigio che dovrà avere uno spessore nominale non inferiore a 0,5 mm, in conformità con le norme UNI-EN 10245-2, portando il diametro esterno ad almeno 3,20 mm. / La rete metallica sarà accoppiata direttamente in stabilimento ad una biorete naturale biodegradabile al 100% fibre di cocco, a maglia aperta che avrà una massa areica superiore a 700 gr/mq (EN 965), spessore nominale pari a mm. 6,34 (ASTM-D3776), resistenza a trazione longitudinale 20 kN/m (ASTM- D4599), grado di copertura pari o superiore al 55%. / I punti di assemblaggio dovranno essere di tipo metallico, inoltre dovranno essere posti uniformemente al fine di garantire una adesione il più corretta possibile fra rete e biostuoia, nella misura di almeno 3 punti metallici per mq. / Prima della messa in opera e per ogni partita ricevuta in cantiere, l’Appaltatore dovrà consegnare alla / D.L. il relativo certificato di origine e garanzia rilasciato in originale, in cui specifica il nome del prodotto, la Ditta produttrice, e le quantità fornite; in assenza di ciò, la D.L. darà disposizioni circa il prelievo di campioni per verificare il rispetto delle normative enunciate. / Le operazioni di preparazione della sponda prevederanno la pulizia e l’asportazione del materiale vegetale ed il risezionamento idraulico a forma trapezia o secondo le indicazioni progettuali o della DL. La posa della rete antierosiva sarà preceduta dallo scavo di una trincea di ancoraggio in sommità dell’argine avente sezione minima L=50cm x H=30 cm. I teli saranno ancorati nella trincea con picchetti piegati ad ombrello o ad U in tondo di acciaio, Ø=8mm, lunghezza di ca. 50-70 cm in ragione di uno ogni metro. / Una volta terminato il posizionamento, si riempirà la trincea di ancoraggio di monte avendo cura di compattare debitamente il terreno con ausilio di benna e si procederà al collegamento dei teli in sponda con idonee cuciture eseguite con filo di diametro 2.20/3,20mm avente le stesse caratteristiche di quello costituente la rete con quantità di galvanizzazione sul filo non inferiore a 230g/m². I teli verranno stesi in senso longitudinale nel senso della corrente, oppure in senso trasversale dall’alto in basso a seconda delle disposizioni della D.L. e da sistemare con idonee legature e picchettature in sponda, al fondo ed in corrispondenza della giunzione dei teli. / - SISTEMA DI PROTEZIONE SPONDALE FORMATO DA RETE METALLICA E DA BIORETE IN COCCO TESSUTA PRESIDIO CON RISVOLTO DI RETE E RIEMPIMENTO IN PIETRAME	m²		40,85
I.10.27	RAFFORZAMENTO CORTICALE DI SCARPATA IN ROCCIA CON RETE METALLICA 8X10, FILO 2,70MM NON RIVESTITO. RASTER 3X3 – 3X6M CON FUNE 6/8MM
I.10.27.a	Rafforzamento corticale di scarpata in roccia a qualsiasi altezza mediante copertura di geocompositoin rete metallica a doppia torsione in possesso di certificazione CIT (Certificato di Idoneità Tecnica) oCE in conformità al Regolamento 305/2011 (ex Direttiva Europea 89/106/CEE) ed in accordo alleprescrizioni del D.M. 17/01/2018 (Norme Tecniche per le Costruzioni).Il geocomposito sarà costituitoda rete metallica a doppia torsione a maglia esagonale tipo 8x10, tessuta con trafilato di acciaioavente un diametro pari a 2.70 mm, conforme a UNI EN 10223-3 per le caratteristiche meccaniche ea UNI EN 10218-2 per le tolleranze sui diametri, avente carico di rottura compreso fra 380 e 550N/mm² e allungamento minimo pari al 10%, galvanizzato con lega eutettica di Zinco – 5% Alluminioin conformità a UNI EN 10244-2 Classe A. La rete metallica, in rotoli di larghezza pari a 3.0 m, ètessuta con l’inserimento, direttamente in produzione, di funi di acciaio con anima metallica congrado non inferiore a 1770 N/mm2 (UNI EN 12385-2) aventi un diametro pari a 8 mm (UNI EN12385-4), galvanizzate con Galmac (lega eutettica di Zinco – 5% Alluminio) in conformità a UNI EN10264-2 Classe A. La protezione anticorrosiva del geocomposito metallico sarà tale da nonpresentare tracce di ruggine rossa su una superficie maggiore del 5% a seguito di un test diinvecchiamento accelerato in nebbia salina (test in accordo a UNI EN ISO 9227) per un tempo diesposizione minimo di 1000 ore. Le funi sono inserite longitudinalmente lungo i bordi e all’interno(delle doppie torsioni) del telo di rete con una spaziatura nominale pari a 100 cm.Il geocompositometallico avrà una resistenza a trazione longitudinale non inferiore a 75 kN/m. La rete saràcaratterizzata da una resistenza a punzonamento nominale non inferiore a 80 kN, quando testata inaccordo a UNI 11437.Il geocomposito metallico sarà fissato alla sommità ed al piede della pareterocciosa alla predisposta struttura di contenimento (ancoraggi e funi da compensare a parte),mediante l’applicazione di morsetti con una protezione anticorrosiva tale da non presentare tracce diruggine rossa, a seguito di un test di invecchiamento accelerato in nebbia salina (test in accordo aUNI EN ISO 9227), su una superficie maggiore del 5% per un tempo di esposizione minimo di 600ore. I teli di rete dovranno essere legati tra loro ogni 15-20 cm mediante false maglie in filo in filo diacciaio ad alta resistenza (1800 N/mm2) con un diametro minimo di 4.0 mm, galvanizzato conGalmac (lega eutettica di Zinco – 5% Alluminio) in conformità a UNI EN 10244-2 Classe A. La reteverrà bloccata su tutto il perimetro mediante ancoraggi in barra d’acciaio tipo B450 C ad aderenzamigliorata con testa filettata, completa di golfaro passacavo, con diametro Ø=24mm con lunghezzaminima di 3,0 metri, in ragione di 1 ogni 3 metri lineari. Le barre saranno collocate all’interno di forirealizzati in parete mediante idonea strumentazione di perforazione di diametro minimo Ø = 41 mm.Le barre saranno cementate mediante iniezione con boiacca antiritiro dosata a 600kg di cemento 425(RCK=25 MPa) per metro cubo di impasto, avendo cura di realizzare successive iniezioni ripetute finoa perfetta saturazione del foro. All’interno dell’occhiello passacavo del golfaro, sito in testa alle barred’acciaio, verrà passata la fune d’acciaio perimetrale in trefolo di acciaio zincato con anima metallicacon diametro Ø=16mm, con classe di resistenza 1770 N/mm2 (norme UNI EN 10264-2 CLASSE B;UNI EN 12385-4).A discrezione della D.L. ed in relazione alle specifiche progettuali, il sistema sarà rinforzato tramiterealizzazione di reticolo di chiodatura in parete (raster) tipo 3,0x3,0 metri o 6,0X3,0 metri, medianteancoraggi in barra d’acciaio tipo B450 C ad aderenza migliorata con testa filettata, con diametroØ=24mm con lunghezza di 3 metri, completi di accessori (dado di chiusura di testa e piastra diripartizione di dimensioni minime 15x15cm. e spessore minimo di 8mm). Le barre saranno collocateall’interno di fori realizzati in parete mediante idonea strumentazione di perforazione di diametrominimo Ø = 41 mm. Le barre saranno cementate mediante iniezione con boiacca antiritiro dosata a600kg di cemento 425 (RCK=25 MPa) per metro cubo di impasto, avendo cura di realizzaresuccessive iniezioni ripetute fino a perfetta saturazione del foro.In aggiunta al sistema di rinforzo corticale, verrà posto in opera un reticolo di funi di contenimentoad orditura romboidale realizzato con funi in trefolo di acciaio zincato con anima metallica condiametro Ø=12mm, con classe di resistenza 1770 N/mm2 (norme UNI EN 10264-2 CLASSE B; UNIEN 12385-4).La fune verrà fatta passare in corrispondenza degli incroci all’interno dei golfari passacavo o al disotto delle piastre di ripartizione, verrà tesata e bloccata con relativi morsetti.Prima della messa in opera e per ogni partita ricevuta in cantiere, l'Appaltatore dovrà consegnare allaDirezione Lavori il relativo certificato rilasciato in originale redatto secondo quanto prescritto dalleLinee Guida, in cui si specifica il nome del prodotto, la Ditta produttrice, le quantità fornite e ladestinazione.Escluso l’onere di utilizzo dell’elicottero da compensare a parte se necessario / - / RAFFORZAMENTO CORTICALE DI SCARPATA IN / ROCCIA CON RETE METALLICA MAGLIA TIPO 8X10 / FILO 2,70 FUNE 8 MM RINFORZO CORTICALE E / PROTEZIONE PARASASSI CON RASTER 3X3M	m²		83,25	48,12%
I.10.27.b	Rafforzamento corticale di scarpata in roccia a qualsiasi altezza mediante copertura di geocompositoin rete metallica a doppia torsione in possesso di certificazione CIT (Certificato di Idoneità Tecnica) oCE in conformità al Regolamento 305/2011 (ex Direttiva Europea 89/106/CEE) ed in accordo alleprescrizioni del D.M. 17/01/2018 (Norme Tecniche per le Costruzioni).Il geocomposito sarà costituitoda rete metallica a doppia torsione a maglia esagonale tipo 8x10, tessuta con trafilato di acciaioavente un diametro pari a 2.70 mm, conforme a UNI EN 10223-3 per le caratteristiche meccaniche ea UNI EN 10218-2 per le tolleranze sui diametri, avente carico di rottura compreso fra 380 e 550N/mm² e allungamento minimo pari al 10%, galvanizzato con lega eutettica di Zinco – 5% Alluminioin conformità a UNI EN 10244-2 Classe A. La rete metallica, in rotoli di larghezza pari a 3.0 m, ètessuta con l’inserimento, direttamente in produzione, di funi di acciaio con anima metallica congrado non inferiore a 1770 N/mm2 (UNI EN 12385-2) aventi un diametro pari a 8 mm (UNI EN12385-4), galvanizzate con Galmac (lega eutettica di Zinco – 5% Alluminio) in conformità a UNI EN10264-2 Classe A. La protezione anticorrosiva del geocomposito metallico sarà tale da nonpresentare tracce di ruggine rossa su una superficie maggiore del 5% a seguito di un test diinvecchiamento accelerato in nebbia salina (test in accordo a UNI EN ISO 9227) per un tempo diesposizione minimo di 1000 ore. Le funi sono inserite longitudinalmente lungo i bordi e all’interno(delle doppie torsioni) del telo di rete con una spaziatura nominale pari a 100 cm.Il geocompositometallico avrà una resistenza a trazione longitudinale non inferiore a 75 kN/m. La rete saràcaratterizzata da una resistenza a punzonamento nominale non inferiore a 80 kN, quando testata inaccordo a UNI 11437.Il geocomposito metallico sarà fissato alla sommità ed al piede della pareterocciosa alla predisposta struttura di contenimento (ancoraggi e funi da compensare a parte),mediante l’applicazione di morsetti con una protezione anticorrosiva tale da non presentare tracce diruggine rossa, a seguito di un test di invecchiamento accelerato in nebbia salina (test in accordo aUNI EN ISO 9227), su una superficie maggiore del 5% per un tempo di esposizione minimo di 600ore. I teli di rete dovranno essere legati tra loro ogni 15-20 cm mediante false maglie in filo in filo diacciaio ad alta resistenza (1800 N/mm2) con un diametro minimo di 4.0 mm, galvanizzato conGalmac (lega eutettica di Zinco – 5% Alluminio) in conformità a UNI EN 10244-2 Classe A. La reteverrà bloccata su tutto il perimetro mediante ancoraggi in barra d’acciaio tipo B450 C ad aderenzamigliorata con testa filettata, completa di golfaro passacavo, con diametro Ø=24mm con lunghezzaminima di 3,0 metri, in ragione di 1 ogni 3 metri lineari. Le barre saranno collocate all’interno di forirealizzati in parete mediante idonea strumentazione di perforazione di diametro minimo Ø = 41 mm.Le barre saranno cementate mediante iniezione con boiacca antiritiro dosata a 600kg di cemento 425(RCK=25 MPa) per metro cubo di impasto, avendo cura di realizzare successive iniezioni ripetute finoa perfetta saturazione del foro. All’interno dell’occhiello passacavo del golfaro, sito in testa alle barred’acciaio, verrà passata la fune d’acciaio perimetrale in trefolo di acciaio zincato con anima metallicacon diametro Ø=16mm, con classe di resistenza 1770 N/mm2 (norme UNI EN 10264-2 CLASSE B;UNI EN 12385-4).A discrezione della D.L. ed in relazione alle specifiche progettuali, il sistema sarà rinforzato tramiterealizzazione di reticolo di chiodatura in parete (raster) tipo 3,0x3,0 metri o 6,0X3,0 metri, medianteancoraggi in barra d’acciaio tipo B450 C ad aderenza migliorata con testa filettata, con diametroØ=24mm con lunghezza di 3 metri, completi di accessori (dado di chiusura di testa e piastra diripartizione di dimensioni minime 15x15cm. e spessore minimo di 8mm). Le barre saranno collocateall’interno di fori realizzati in parete mediante idonea strumentazione di perforazione di diametrominimo Ø = 41 mm. Le barre saranno cementate mediante iniezione con boiacca antiritiro dosata a600kg di cemento 425 (RCK=25 MPa) per metro cubo di impasto, avendo cura di realizzaresuccessive iniezioni ripetute fino a perfetta saturazione del foro.In aggiunta al sistema di rinforzo corticale, verrà posto in opera un reticolo di funi di contenimentoad orditura romboidale realizzato con funi in trefolo di acciaio zincato con anima metallica condiametro Ø=12mm, con classe di resistenza 1770 N/mm2 (norme UNI EN 10264-2 CLASSE B; UNIEN 12385-4).La fune verrà fatta passare in corrispondenza degli incroci all’interno dei golfari passacavo o al disotto delle piastre di ripartizione, verrà tesata e bloccata con relativi morsetti.Prima della messa in opera e per ogni partita ricevuta in cantiere, l'Appaltatore dovrà consegnare allaDirezione Lavori il relativo certificato rilasciato in originale redatto secondo quanto prescritto dalleLinee Guida, in cui si specifica il nome del prodotto, la Ditta produttrice, le quantità fornite e ladestinazione.Escluso l’onere di utilizzo dell’elicottero da compensare a parte se necessario / - RAFFORZAMENTO CORTICALE DI SCARPATA INROCCIA CON RETE METALLICA MAGLIA TIPO 8X10FILO 2,70 FUNE 8 MM RINFORZO CORTICALE EPROTEZIONE PARASASSI CON RASTER 6X3M	m²		66,40	48,12%
I.10.28	STRUTTURA DI SOSTEGNO IN TERRA RINFORZATA RINVERDIBILE
I.10.28.a	Fornitura e posa di una struttura di sostegno in terra rinforzata rinverdibile marcata CE in accordo con la ETA 13/0295 per gli specifici impieghi come “sistemi in rete metallica per il rinforzo del terreno per opere di sostegno”. La struttura è costituita da elementi di armatura planari orizzontali, larghi 3.0 m, in rete metallica a doppia torsione, realizzati in accordo con le le “Linee Guida per la certificazione di idoneità tecnica all’impiego e l’utilizzo di prodotti in rete metallica a doppia torsione“ approvate dal Consiglio Superiore LL.PP., (n.69/2013), ed in accordo con la UNI EN 10223-3:2013. Il paramento sarà inclinato a 60° o 65° o 70° per mezzo di elementi a squadra realizzati in tondino metallico e preassemblati alla struttura. La rete metallica a doppia torsione deve essere realizzata con maglia esagonale tipo 8x10 (UNI-EN 10223-3), tessuta con filo in acciaio trafilato, con caratteristiche meccaniche superiori a quanto prescritto dalle UNI-EN 10223-3 (carico di rottura compreso tra 380 e 550 N/mmq e allungamento minimo pari al 10%) e tolleranze sui diametri conformi alle UNI-EN 10218, avente un diametro pari a 2.20 mm o 2.70 mm, galvanizzato con lega eutettica di Zinco - Alluminio (5%), conforme all’EN 10244-2 (Classe A) con un quantitativo non inferiore a 230 g/mq (filo 2.20 mm) e non inferiore a 245 g/mq (filo 2.70 mm). Oltre a tale trattamento il filo sarà ricoperto da un rivestimento di materiale plastico di colore grigio che dovrà avere uno spessore nominale di 0.5 mm, portando il diametro esterno al valore nominale di 3.20 mm o 3.70 mm. La rete deve presentare una resistenza a corrosione in SO2 (0,2 dm³ SO2 per 2 dm³ acqua) tale per cui dopo 28 cicli la percentuale di ruggine rossa non deve essere superiore al 5% (test eseguito in accordo alla EN ISO 6988). La rete deve presentare una resistenza a corrosione in test in nebbia salina tale per cui dopo 6000h la percentuale di ruggine rossa non deve essere superiore al 5% (test eseguito in accordo alla EN ISO 9227). Il rivestimento polimerico dovrà avere una resistenza all’abrasione superiore ai 100.000 cicli secondo test eseguito in accordo alla EN60229-2008 e una temperatura critica di infragilimento inferiore a -30°C in conformità alla ASTM D746. Il rivestimento protettivo polimerico non dovrà contenere metalli pesanti, Ftalati (Dir. 2005/84/CE), PFOS & PFOA (Dir. 2006/122/EC + aggiornamenti), Idrocarburi aromatici policiclici (Dir. 2005/69/CE) o sostanze chimiche dannose per l’ozono (EC 2037/2000). La resistenza a trazione nominale della rete dovrà essere pari a 35 kN/m (filo 2.20 mm) e 50 kN/m (filo 2.70 mm) (test eseguiti in accordo alla EN 15381, Annex D). Ogni singolo elemento è provvisto di barrette di rinforzo galvanizzate con Galmac (con un quantitativo non inferiore a 245 g/mq o 265 g/mq) e plasticate, aventi diametro pari a 2.70/3.70 mm o 3.40/4.40 mm e inserite all'interno della doppia torsione delle maglie, in corrispondenza dello spigolo superiore ed inferiore del paramento. Il paramento in vista sarà provvisto inoltre di un elemento di irrigidimento interno assemblato in fase di produzione in stabilimento, costituito da un pannello di rete elettrosaldata con diametro 8 mm e da un idoneo ritentore di fini. Il paramento sarà fissato con pendenza variabile, per mezzo di elementi a squadra realizzati in tondino metallico e preassemblati alla struttura. Gli elementi di rinforzo contigui saranno posti in opera e legati tra loro con punti metallici meccanizzati galvanizzati con Galmac, con diametro 3.00 mm e carico di rottura minimo pari a 1700 Mpa. Prima della messa in opera e per ogni partita ricevuta in cantiere, l'Appaltatore dovrà consegnare alla D.L. il relativo certificato di origine rilasciato in originale, in cui specifica il nome del prodotto, la Ditta produttrice, le quantità fornite e la destinazione. La conformità dei prodotti dovrà essere certificata da un organismo terzo indipendente (certificazione di prodotto) e l’indicazione “prodotto certificato” e il nome dell’organismo terzo certificatore dovranno comparire sulle etichette di accompagnamento della merce e sui certificati di origine. Il Sistema Qualità della ditta produttrice sarà inoltre certificato in accordo alla ISO 9001:2008 da un organismo terzo indipendente. A tergo del paramento esterno inclinato sarà posto del terreno vegetale per uno spessore di almeno 30 cm e poi si provvederà alla stesa e compattazione del terreno per la formazione del rilevato strutturale; questa avverrà per strati di altezza pari a ca. 25-30 cm e per un totale pari alla distanza tra i teli di rinforzo. Terminata l’opera sarà necessario eseguire un’idrosemina a spessore in almeno due passaggi, contenente oltre alle sementi e al collante, quantità idonee di materia organica e mulch. Esclusa la fornitura e compattazione del terreno del rilevato strutturale. / - TERRA RINFORZATA RINVERDIBILE PER ELEMENTI CON L=ANCORAGGIO DI 3,0 M CON FILO 2,2/3,2 MM	m²		131,24	26,48%
I.10.28.b	Fornitura e posa di una struttura di sostegno in terra rinforzata rinverdibile marcata CE in accordo con la ETA 13/0295 per gli specifici impieghi come “sistemi in rete metallica per il rinforzo del terreno per opere di sostegno”. La struttura è costituita da elementi di armatura planari orizzontali, larghi 3.0 m, in rete metallica a doppia torsione, realizzati in accordo con le le “Linee Guida per la certificazione di idoneità tecnica all’impiego e l’utilizzo di prodotti in rete metallica a doppia torsione“ approvate dal Consiglio Superiore LL.PP., (n.69/2013), ed in accordo con la UNI EN 10223-3:2013. Il paramento sarà inclinato a 60° o 65° o 70° per mezzo di elementi a squadra realizzati in tondino metallico e preassemblati alla struttura. La rete metallica a doppia torsione deve essere realizzata con maglia esagonale tipo 8x10 (UNI-EN 10223-3), tessuta con filo in acciaio trafilato, con caratteristiche meccaniche superiori a quanto prescritto dalle UNI-EN 10223-3 (carico di rottura compreso tra 380 e 550 N/mmq e allungamento minimo pari al 10%) e tolleranze sui diametri conformi alle UNI-EN 10218, avente un diametro pari a 2.20 mm o 2.70 mm, galvanizzato con lega eutettica di Zinco - Alluminio (5%), conforme all’EN 10244-2 (Classe A) con un quantitativo non inferiore a 230 g/mq (filo 2.20 mm) e non inferiore a 245 g/mq (filo 2.70 mm). Oltre a tale trattamento il filo sarà ricoperto da un rivestimento di materiale plastico di colore grigio che dovrà avere uno spessore nominale di 0.5 mm, portando il diametro esterno al valore nominale di 3.20 mm o 3.70 mm. La rete deve presentare una resistenza a corrosione in SO2 (0,2 dm³ SO2 per 2 dm³ acqua) tale per cui dopo 28 cicli la percentuale di ruggine rossa non deve essere superiore al 5% (test eseguito in accordo alla EN ISO 6988). La rete deve presentare una resistenza a corrosione in test in nebbia salina tale per cui dopo 6000h la percentuale di ruggine rossa non deve essere superiore al 5% (test eseguito in accordo alla EN ISO 9227). Il rivestimento polimerico dovrà avere una resistenza all’abrasione superiore ai 100.000 cicli secondo test eseguito in accordo alla EN60229-2008 e una temperatura critica di infragilimento inferiore a -30°C in conformità alla ASTM D746. Il rivestimento protettivo polimerico non dovrà contenere metalli pesanti, Ftalati (Dir. 2005/84/CE), PFOS & PFOA (Dir. 2006/122/EC + aggiornamenti), Idrocarburi aromatici policiclici (Dir. 2005/69/CE) o sostanze chimiche dannose per l’ozono (EC 2037/2000). La resistenza a trazione nominale della rete dovrà essere pari a 35 kN/m (filo 2.20 mm) e 50 kN/m (filo 2.70 mm) (test eseguiti in accordo alla EN 15381, Annex D). Ogni singolo elemento è provvisto di barrette di rinforzo galvanizzate con Galmac (con un quantitativo non inferiore a 245 g/mq o 265 g/mq) e plasticate, aventi diametro pari a 2.70/3.70 mm o 3.40/4.40 mm e inserite all'interno della doppia torsione delle maglie, in corrispondenza dello spigolo superiore ed inferiore del paramento. Il paramento in vista sarà provvisto inoltre di un elemento di irrigidimento interno assemblato in fase di produzione in stabilimento, costituito da un pannello di rete elettrosaldata con diametro 8 mm e da un idoneo ritentore di fini. Il paramento sarà fissato con pendenza variabile, per mezzo di elementi a squadra realizzati in tondino metallico e preassemblati alla struttura. Gli elementi di rinforzo contigui saranno posti in opera e legati tra loro con punti metallici meccanizzati galvanizzati con Galmac, con diametro 3.00 mm e carico di rottura minimo pari a 1700 Mpa. Prima della messa in opera e per ogni partita ricevuta in cantiere, l'Appaltatore dovrà consegnare alla D.L. il relativo certificato di origine rilasciato in originale, in cui specifica il nome del prodotto, la Ditta produttrice, le quantità fornite e la destinazione. La conformità dei prodotti dovrà essere certificata da un organismo terzo indipendente (certificazione di prodotto) e l’indicazione “prodotto certificato” e il nome dell’organismo terzo certificatore dovranno comparire sulle etichette di accompagnamento della merce e sui certificati di origine. Il Sistema Qualità della ditta produttrice sarà inoltre certificato in accordo alla ISO 9001:2008 da un organismo terzo indipendente. A tergo del paramento esterno inclinato sarà posto del terreno vegetale per uno spessore di almeno 30 cm e poi si provvederà alla stesa e compattazione del terreno per la formazione del rilevato strutturale; questa avverrà per strati di altezza pari a ca. 25-30 cm e per un totale pari alla distanza tra i teli di rinforzo. Terminata l’opera sarà necessario eseguire un’idrosemina a spessore in almeno due passaggi, contenente oltre alle sementi e al collante, quantità idonee di materia organica e mulch. Esclusa la fornitura e compattazione del terreno del rilevato strutturale. / - TERRA RINFORZATA RINVERDIBILE PER ELEMENTI CON L =ANCORAGGIO DI 4,0 M CON FILO 2,2/3,2 MM	m²		138,30	26,48%
I.10.28.c	Fornitura e posa di una struttura di sostegno in terra rinforzata rinverdibile marcata CE in accordo con la ETA 13/0295 per gli specifici impieghi come “sistemi in rete metallica per il rinforzo del terreno per opere di sostegno”. La struttura è costituita da elementi di armatura planari orizzontali, larghi 3.0 m, in rete metallica a doppia torsione, realizzati in accordo con le le “Linee Guida per la certificazione di idoneità tecnica all’impiego e l’utilizzo di prodotti in rete metallica a doppia torsione“ approvate dal Consiglio Superiore LL.PP., (n.69/2013), ed in accordo con la UNI EN 10223-3:2013. Il paramento sarà inclinato a 60° o 65° o 70° per mezzo di elementi a squadra realizzati in tondino metallico e preassemblati alla struttura. La rete metallica a doppia torsione deve essere realizzata con maglia esagonale tipo 8x10 (UNI-EN 10223-3), tessuta con filo in acciaio trafilato, con caratteristiche meccaniche superiori a quanto prescritto dalle UNI-EN 10223-3 (carico di rottura compreso tra 380 e 550 N/mmq e allungamento minimo pari al 10%) e tolleranze sui diametri conformi alle UNI-EN 10218, avente un diametro pari a 2.20 mm o 2.70 mm, galvanizzato con lega eutettica di Zinco - Alluminio (5%), conforme all’EN 10244-2 (Classe A) con un quantitativo non inferiore a 230 g/mq (filo 2.20 mm) e non inferiore a 245 g/mq (filo 2.70 mm). Oltre a tale trattamento il filo sarà ricoperto da un rivestimento di materiale plastico di colore grigio che dovrà avere uno spessore nominale di 0.5 mm, portando il diametro esterno al valore nominale di 3.20 mm o 3.70 mm. La rete deve presentare una resistenza a corrosione in SO2 (0,2 dm³ SO2 per 2 dm³ acqua) tale per cui dopo 28 cicli la percentuale di ruggine rossa non deve essere superiore al 5% (test eseguito in accordo alla EN ISO 6988). La rete deve presentare una resistenza a corrosione in test in nebbia salina tale per cui dopo 6000h la percentuale di ruggine rossa non deve essere superiore al 5% (test eseguito in accordo alla EN ISO 9227). Il rivestimento polimerico dovrà avere una resistenza all’abrasione superiore ai 100.000 cicli secondo test eseguito in accordo alla EN60229-2008 e una temperatura critica di infragilimento inferiore a -30°C in conformità alla ASTM D746. Il rivestimento protettivo polimerico non dovrà contenere metalli pesanti, Ftalati (Dir. 2005/84/CE), PFOS & PFOA (Dir. 2006/122/EC + aggiornamenti), Idrocarburi aromatici policiclici (Dir. 2005/69/CE) o sostanze chimiche dannose per l’ozono (EC 2037/2000). La resistenza a trazione nominale della rete dovrà essere pari a 35 kN/m (filo 2.20 mm) e 50 kN/m (filo 2.70 mm) (test eseguiti in accordo alla EN 15381, Annex D). Ogni singolo elemento è provvisto di barrette di rinforzo galvanizzate con Galmac (con un quantitativo non inferiore a 245 g/mq o 265 g/mq) e plasticate, aventi diametro pari a 2.70/3.70 mm o 3.40/4.40 mm e inserite all'interno della doppia torsione delle maglie, in corrispondenza dello spigolo superiore ed inferiore del paramento. Il paramento in vista sarà provvisto inoltre di un elemento di irrigidimento interno assemblato in fase di produzione in stabilimento, costituito da un pannello di rete elettrosaldata con diametro 8 mm e da un idoneo ritentore di fini. Il paramento sarà fissato con pendenza variabile, per mezzo di elementi a squadra realizzati in tondino metallico e preassemblati alla struttura. Gli elementi di rinforzo contigui saranno posti in opera e legati tra loro con punti metallici meccanizzati galvanizzati con Galmac, con diametro 3.00 mm e carico di rottura minimo pari a 1700 Mpa. Prima della messa in opera e per ogni partita ricevuta in cantiere, l'Appaltatore dovrà consegnare alla D.L. il relativo certificato di origine rilasciato in originale, in cui specifica il nome del prodotto, la Ditta produttrice, le quantità fornite e la destinazione. La conformità dei prodotti dovrà essere certificata da un organismo terzo indipendente (certificazione di prodotto) e l’indicazione “prodotto certificato” e il nome dell’organismo terzo certificatore dovranno comparire sulle etichette di accompagnamento della merce e sui certificati di origine. Il Sistema Qualità della ditta produttrice sarà inoltre certificato in accordo alla ISO 9001:2008 da un organismo terzo indipendente. A tergo del paramento esterno inclinato sarà posto del terreno vegetale per uno spessore di almeno 30 cm e poi si provvederà alla stesa e compattazione del terreno per la formazione del rilevato strutturale; questa avverrà per strati di altezza pari a ca. 25-30 cm e per un totale pari alla distanza tra i teli di rinforzo. Terminata l’opera sarà necessario eseguire un’idrosemina a spessore in almeno due passaggi, contenente oltre alle sementi e al collante, quantità idonee di materia organica e mulch. Esclusa la fornitura e compattazione del terreno del rilevato strutturale. / - TERRA RINFORZATA RINVERDIBILE PER ELEMENTI CON L =ANCORAGGIO DI 3,0 M CON FILO 2,7/3,7 MM	m²		150,53	26,48%
I.10.28.d	Fornitura e posa di una struttura di sostegno in terra rinforzata rinverdibile marcata CE in accordo con la ETA 13/0295 per gli specifici impieghi come “sistemi in rete metallica per il rinforzo del terreno per opere di sostegno”. La struttura è costituita da elementi di armatura planari orizzontali, larghi 3.0 m, in rete metallica a doppia torsione, realizzati in accordo con le le “Linee Guida per la certificazione di idoneità tecnica all’impiego e l’utilizzo di prodotti in rete metallica a doppia torsione“ approvate dal Consiglio Superiore LL.PP., (n.69/2013), ed in accordo con la UNI EN 10223-3:2013. Il paramento sarà inclinato a 60° o 65° o 70° per mezzo di elementi a squadra realizzati in tondino metallico e preassemblati alla struttura. La rete metallica a doppia torsione deve essere realizzata con maglia esagonale tipo 8x10 (UNI-EN 10223-3), tessuta con filo in acciaio trafilato, con caratteristiche meccaniche superiori a quanto prescritto dalle UNI-EN 10223-3 (carico di rottura compreso tra 380 e 550 N/mmq e allungamento minimo pari al 10%) e tolleranze sui diametri conformi alle UNI-EN 10218, avente un diametro pari a 2.20 mm o 2.70 mm, galvanizzato con lega eutettica di Zinco - Alluminio (5%), conforme all’EN 10244-2 (Classe A) con un quantitativo non inferiore a 230 g/mq (filo 2.20 mm) e non inferiore a 245 g/mq (filo 2.70 mm). Oltre a tale trattamento il filo sarà ricoperto da un rivestimento di materiale plastico di colore grigio che dovrà avere uno spessore nominale di 0.5 mm, portando il diametro esterno al valore nominale di 3.20 mm o 3.70 mm. La rete deve presentare una resistenza a corrosione in SO2 (0,2 dm³ SO2 per 2 dm³ acqua) tale per cui dopo 28 cicli la percentuale di ruggine rossa non deve essere superiore al 5% (test eseguito in accordo alla EN ISO 6988). La rete deve presentare una resistenza a corrosione in test in nebbia salina tale per cui dopo 6000h la percentuale di ruggine rossa non deve essere superiore al 5% (test eseguito in accordo alla EN ISO 9227). Il rivestimento polimerico dovrà avere una resistenza all’abrasione superiore ai 100.000 cicli secondo test eseguito in accordo alla EN60229-2008 e una temperatura critica di infragilimento inferiore a -30°C in conformità alla ASTM D746. Il rivestimento protettivo polimerico non dovrà contenere metalli pesanti, Ftalati (Dir. 2005/84/CE), PFOS & PFOA (Dir. 2006/122/EC + aggiornamenti), Idrocarburi aromatici policiclici (Dir. 2005/69/CE) o sostanze chimiche dannose per l’ozono (EC 2037/2000). La resistenza a trazione nominale della rete dovrà essere pari a 35 kN/m (filo 2.20 mm) e 50 kN/m (filo 2.70 mm) (test eseguiti in accordo alla EN 15381, Annex D). Ogni singolo elemento è provvisto di barrette di rinforzo galvanizzate con Galmac (con un quantitativo non inferiore a 245 g/mq o 265 g/mq) e plasticate, aventi diametro pari a 2.70/3.70 mm o 3.40/4.40 mm e inserite all'interno della doppia torsione delle maglie, in corrispondenza dello spigolo superiore ed inferiore del paramento. Il paramento in vista sarà provvisto inoltre di un elemento di irrigidimento interno assemblato in fase di produzione in stabilimento, costituito da un pannello di rete elettrosaldata con diametro 8 mm e da un idoneo ritentore di fini. Il paramento sarà fissato con pendenza variabile, per mezzo di elementi a squadra realizzati in tondino metallico e preassemblati alla struttura. Gli elementi di rinforzo contigui saranno posti in opera e legati tra loro con punti metallici meccanizzati galvanizzati con Galmac, con diametro 3.00 mm e carico di rottura minimo pari a 1700 Mpa. Prima della messa in opera e per ogni partita ricevuta in cantiere, l'Appaltatore dovrà consegnare alla D.L. il relativo certificato di origine rilasciato in originale, in cui specifica il nome del prodotto, la Ditta produttrice, le quantità fornite e la destinazione. La conformità dei prodotti dovrà essere certificata da un organismo terzo indipendente (certificazione di prodotto) e l’indicazione “prodotto certificato” e il nome dell’organismo terzo certificatore dovranno comparire sulle etichette di accompagnamento della merce e sui certificati di origine. Il Sistema Qualità della ditta produttrice sarà inoltre certificato in accordo alla ISO 9001:2008 da un organismo terzo indipendente. A tergo del paramento esterno inclinato sarà posto del terreno vegetale per uno spessore di almeno 30 cm e poi si provvederà alla stesa e compattazione del terreno per la formazione del rilevato strutturale; questa avverrà per strati di altezza pari a ca. 25-30 cm e per un totale pari alla distanza tra i teli di rinforzo. Terminata l’opera sarà necessario eseguire un’idrosemina a spessore in almeno due passaggi, contenente oltre alle sementi e al collante, quantità idonee di materia organica e mulch. Esclusa la fornitura e compattazione del terreno del rilevato strutturale. / - TERRA RINFORZATA RINVERDIBILE PER ELEMENTI CON L =ANCORAGGIO DI 4,0 M CON FILO 2,7/3,7 MM	m²		156,18	26,48%
I.10.28.e	Fornitura e posa di una struttura di sostegno in terra rinforzata rinverdibile marcata CE in accordo con la ETA 13/0295 per gli specifici impieghi come “sistemi in rete metallica per il rinforzo del terreno per opere di sostegno”. La struttura è costituita da elementi di armatura planari orizzontali, larghi 3.0 m, in rete metallica a doppia torsione, realizzati in accordo con le le “Linee Guida per la certificazione di idoneità tecnica all’impiego e l’utilizzo di prodotti in rete metallica a doppia torsione“ approvate dal Consiglio Superiore LL.PP., (n.69/2013), ed in accordo con la UNI EN 10223-3:2013. Il paramento sarà inclinato a 60° o 65° o 70° per mezzo di elementi a squadra realizzati in tondino metallico e preassemblati alla struttura. La rete metallica a doppia torsione deve essere realizzata con maglia esagonale tipo 8x10 (UNI-EN 10223-3), tessuta con filo in acciaio trafilato, con caratteristiche meccaniche superiori a quanto prescritto dalle UNI-EN 10223-3 (carico di rottura compreso tra 380 e 550 N/mmq e allungamento minimo pari al 10%) e tolleranze sui diametri conformi alle UNI-EN 10218, avente un diametro pari a 2.20 mm o 2.70 mm, galvanizzato con lega eutettica di Zinco - Alluminio (5%), conforme all’EN 10244-2 (Classe A) con un quantitativo non inferiore a 230 g/mq (filo 2.20 mm) e non inferiore a 245 g/mq (filo 2.70 mm). Oltre a tale trattamento il filo sarà ricoperto da un rivestimento di materiale plastico di colore grigio che dovrà avere uno spessore nominale di 0.5 mm, portando il diametro esterno al valore nominale di 3.20 mm o 3.70 mm. La rete deve presentare una resistenza a corrosione in SO2 (0,2 dm³ SO2 per 2 dm³ acqua) tale per cui dopo 28 cicli la percentuale di ruggine rossa non deve essere superiore al 5% (test eseguito in accordo alla EN ISO 6988). La rete deve presentare una resistenza a corrosione in test in nebbia salina tale per cui dopo 6000h la percentuale di ruggine rossa non deve essere superiore al 5% (test eseguito in accordo alla EN ISO 9227). Il rivestimento polimerico dovrà avere una resistenza all’abrasione superiore ai 100.000 cicli secondo test eseguito in accordo alla EN60229-2008 e una temperatura critica di infragilimento inferiore a -30°C in conformità alla ASTM D746. Il rivestimento protettivo polimerico non dovrà contenere metalli pesanti, Ftalati (Dir. 2005/84/CE), PFOS & PFOA (Dir. 2006/122/EC + aggiornamenti), Idrocarburi aromatici policiclici (Dir. 2005/69/CE) o sostanze chimiche dannose per l’ozono (EC 2037/2000). La resistenza a trazione nominale della rete dovrà essere pari a 35 kN/m (filo 2.20 mm) e 50 kN/m (filo 2.70 mm) (test eseguiti in accordo alla EN 15381, Annex D). Ogni singolo elemento è provvisto di barrette di rinforzo galvanizzate con Galmac (con un quantitativo non inferiore a 245 g/mq o 265 g/mq) e plasticate, aventi diametro pari a 2.70/3.70 mm o 3.40/4.40 mm e inserite all'interno della doppia torsione delle maglie, in corrispondenza dello spigolo superiore ed inferiore del paramento. Il paramento in vista sarà provvisto inoltre di un elemento di irrigidimento interno assemblato in fase di produzione in stabilimento, costituito da un pannello di rete elettrosaldata con diametro 8 mm e da un idoneo ritentore di fini. Il paramento sarà fissato con pendenza variabile, per mezzo di elementi a squadra realizzati in tondino metallico e preassemblati alla struttura. Gli elementi di rinforzo contigui saranno posti in opera e legati tra loro con punti metallici meccanizzati galvanizzati con Galmac, con diametro 3.00 mm e carico di rottura minimo pari a 1700 Mpa. Prima della messa in opera e per ogni partita ricevuta in cantiere, l'Appaltatore dovrà consegnare alla D.L. il relativo certificato di origine rilasciato in originale, in cui specifica il nome del prodotto, la Ditta produttrice, le quantità fornite e la destinazione. La conformità dei prodotti dovrà essere certificata da un organismo terzo indipendente (certificazione di prodotto) e l’indicazione “prodotto certificato” e il nome dell’organismo terzo certificatore dovranno comparire sulle etichette di accompagnamento della merce e sui certificati di origine. Il Sistema Qualità della ditta produttrice sarà inoltre certificato in accordo alla ISO 9001:2008 da un organismo terzo indipendente. A tergo del paramento esterno inclinato sarà posto del terreno vegetale per uno spessore di almeno 30 cm e poi si provvederà alla stesa e compattazione del terreno per la formazione del rilevato strutturale; questa avverrà per strati di altezza pari a ca. 25-30 cm e per un totale pari alla distanza tra i teli di rinforzo. Terminata l’opera sarà necessario eseguire un’idrosemina a spessore in almeno due passaggi, contenente oltre alle sementi e al collante, quantità idonee di materia organica e mulch. Esclusa la fornitura e compattazione del terreno del rilevato strutturale. / - TERRA RINFORZATA RINVERDIBILE PER ELEMENTI CON L =ANCORAGGIO DI 5,0 M CON FILO 2,7/3,7 MM	m²		166,05	26,48%
I.10.28.f	Fornitura e posa di una struttura di sostegno in terra rinforzata rinverdibile marcata CE in accordo con la ETA 13/0295 per gli specifici impieghi come “sistemi in rete metallica per il rinforzo del terreno per opere di sostegno”. La struttura è costituita da elementi di armatura planari orizzontali, larghi 3.0 m, in rete metallica a doppia torsione, realizzati in accordo con le le “Linee Guida per la certificazione di idoneità tecnica all’impiego e l’utilizzo di prodotti in rete metallica a doppia torsione“ approvate dal Consiglio Superiore LL.PP., (n.69/2013), ed in accordo con la UNI EN 10223-3:2013. Il paramento sarà inclinato a 60° o 65° o 70° per mezzo di elementi a squadra realizzati in tondino metallico e preassemblati alla struttura. La rete metallica a doppia torsione deve essere realizzata con maglia esagonale tipo 8x10 (UNI-EN 10223-3), tessuta con filo in acciaio trafilato, con caratteristiche meccaniche superiori a quanto prescritto dalle UNI-EN 10223-3 (carico di rottura compreso tra 380 e 550 N/mmq e allungamento minimo pari al 10%) e tolleranze sui diametri conformi alle UNI-EN 10218, avente un diametro pari a 2.20 mm o 2.70 mm, galvanizzato con lega eutettica di Zinco - Alluminio (5%), conforme all’EN 10244-2 (Classe A) con un quantitativo non inferiore a 230 g/mq (filo 2.20 mm) e non inferiore a 245 g/mq (filo 2.70 mm). Oltre a tale trattamento il filo sarà ricoperto da un rivestimento di materiale plastico di colore grigio che dovrà avere uno spessore nominale di 0.5 mm, portando il diametro esterno al valore nominale di 3.20 mm o 3.70 mm. La rete deve presentare una resistenza a corrosione in SO2 (0,2 dm³ SO2 per 2 dm³ acqua) tale per cui dopo 28 cicli la percentuale di ruggine rossa non deve essere superiore al 5% (test eseguito in accordo alla EN ISO 6988). La rete deve presentare una resistenza a corrosione in test in nebbia salina tale per cui dopo 6000h la percentuale di ruggine rossa non deve essere superiore al 5% (test eseguito in accordo alla EN ISO 9227). Il rivestimento polimerico dovrà avere una resistenza all’abrasione superiore ai 100.000 cicli secondo test eseguito in accordo alla EN60229-2008 e una temperatura critica di infragilimento inferiore a -30°C in conformità alla ASTM D746. Il rivestimento protettivo polimerico non dovrà contenere metalli pesanti, Ftalati (Dir. 2005/84/CE), PFOS & PFOA (Dir. 2006/122/EC + aggiornamenti), Idrocarburi aromatici policiclici (Dir. 2005/69/CE) o sostanze chimiche dannose per l’ozono (EC 2037/2000). La resistenza a trazione nominale della rete dovrà essere pari a 35 kN/m (filo 2.20 mm) e 50 kN/m (filo 2.70 mm) (test eseguiti in accordo alla EN 15381, Annex D). Ogni singolo elemento è provvisto di barrette di rinforzo galvanizzate con Galmac (con un quantitativo non inferiore a 245 g/mq o 265 g/mq) e plasticate, aventi diametro pari a 2.70/3.70 mm o 3.40/4.40 mm e inserite all'interno della doppia torsione delle maglie, in corrispondenza dello spigolo superiore ed inferiore del paramento. Il paramento in vista sarà provvisto inoltre di un elemento di irrigidimento interno assemblato in fase di produzione in stabilimento, costituito da un pannello di rete elettrosaldata con diametro 8 mm e da un idoneo ritentore di fini. Il paramento sarà fissato con pendenza variabile, per mezzo di elementi a squadra realizzati in tondino metallico e preassemblati alla struttura. Gli elementi di rinforzo contigui saranno posti in opera e legati tra loro con punti metallici meccanizzati galvanizzati con Galmac, con diametro 3.00 mm e carico di rottura minimo pari a 1700 Mpa. Prima della messa in opera e per ogni partita ricevuta in cantiere, l'Appaltatore dovrà consegnare alla D.L. il relativo certificato di origine rilasciato in originale, in cui specifica il nome del prodotto, la Ditta produttrice, le quantità fornite e la destinazione. La conformità dei prodotti dovrà essere certificata da un organismo terzo indipendente (certificazione di prodotto) e l’indicazione “prodotto certificato” e il nome dell’organismo terzo certificatore dovranno comparire sulle etichette di accompagnamento della merce e sui certificati di origine. Il Sistema Qualità della ditta produttrice sarà inoltre certificato in accordo alla ISO 9001:2008 da un organismo terzo indipendente. A tergo del paramento esterno inclinato sarà posto del terreno vegetale per uno spessore di almeno 30 cm e poi si provvederà alla stesa e compattazione del terreno per la formazione del rilevato strutturale; questa avverrà per strati di altezza pari a ca. 25-30 cm e per un totale pari alla distanza tra i teli di rinforzo. Terminata l’opera sarà necessario eseguire un’idrosemina a spessore in almeno due passaggi, contenente oltre alle sementi e al collante, quantità idonee di materia organica e mulch. Esclusa la fornitura e compattazione del terreno del rilevato strutturale. / - TERRA RINFORZATA RINVERDIBILE PER ELEMENTI CON L =ANCORAGGIO DI 6,0 M CON FILO 2,7/3,7 MM	m²		175,94	26,48%
I.10.28.g	Fornitura e posa di una struttura di sostegno in terra rinforzata rinverdibile marcata CE in accordo con la ETA 13/0295 per gli specifici impieghi come “sistemi in rete metallica per il rinforzo del terreno per opere di sostegno”. La struttura è costituita da elementi di armatura planari orizzontali, larghi 3.0 m, in rete metallica a doppia torsione, realizzati in accordo con le le “Linee Guida per la certificazione di idoneità tecnica all’impiego e l’utilizzo di prodotti in rete metallica a doppia torsione“ approvate dal Consiglio Superiore LL.PP., (n.69/2013), ed in accordo con la UNI EN 10223-3:2013. Il paramento sarà inclinato a 60° o 65° o 70° per mezzo di elementi a squadra realizzati in tondino metallico e preassemblati alla struttura. La rete metallica a doppia torsione deve essere realizzata con maglia esagonale tipo 8x10 (UNI-EN 10223-3), tessuta con filo in acciaio trafilato, con caratteristiche meccaniche superiori a quanto prescritto dalle UNI-EN 10223-3 (carico di rottura compreso tra 380 e 550 N/mmq e allungamento minimo pari al 10%) e tolleranze sui diametri conformi alle UNI-EN 10218, avente un diametro pari a 2.20 mm o 2.70 mm, galvanizzato con lega eutettica di Zinco - Alluminio (5%), conforme all’EN 10244-2 (Classe A) con un quantitativo non inferiore a 230 g/mq (filo 2.20 mm) e non inferiore a 245 g/mq (filo 2.70 mm). Oltre a tale trattamento il filo sarà ricoperto da un rivestimento di materiale plastico di colore grigio che dovrà avere uno spessore nominale di 0.5 mm, portando il diametro esterno al valore nominale di 3.20 mm o 3.70 mm. La rete deve presentare una resistenza a corrosione in SO2 (0,2 dm³ SO2 per 2 dm³ acqua) tale per cui dopo 28 cicli la percentuale di ruggine rossa non deve essere superiore al 5% (test eseguito in accordo alla EN ISO 6988). La rete deve presentare una resistenza a corrosione in test in nebbia salina tale per cui dopo 6000h la percentuale di ruggine rossa non deve essere superiore al 5% (test eseguito in accordo alla EN ISO 9227). Il rivestimento polimerico dovrà avere una resistenza all’abrasione superiore ai 100.000 cicli secondo test eseguito in accordo alla EN60229-2008 e una temperatura critica di infragilimento inferiore a -30°C in conformità alla ASTM D746. Il rivestimento protettivo polimerico non dovrà contenere metalli pesanti, Ftalati (Dir. 2005/84/CE), PFOS & PFOA (Dir. 2006/122/EC + aggiornamenti), Idrocarburi aromatici policiclici (Dir. 2005/69/CE) o sostanze chimiche dannose per l’ozono (EC 2037/2000). La resistenza a trazione nominale della rete dovrà essere pari a 35 kN/m (filo 2.20 mm) e 50 kN/m (filo 2.70 mm) (test eseguiti in accordo alla EN 15381, Annex D). Ogni singolo elemento è provvisto di barrette di rinforzo galvanizzate con Galmac (con un quantitativo non inferiore a 245 g/mq o 265 g/mq) e plasticate, aventi diametro pari a 2.70/3.70 mm o 3.40/4.40 mm e inserite all'interno della doppia torsione delle maglie, in corrispondenza dello spigolo superiore ed inferiore del paramento. Il paramento in vista sarà provvisto inoltre di un elemento di irrigidimento interno assemblato in fase di produzione in stabilimento, costituito da un pannello di rete elettrosaldata con diametro 8 mm e da un idoneo ritentore di fini. Il paramento sarà fissato con pendenza variabile, per mezzo di elementi a squadra realizzati in tondino metallico e preassemblati alla struttura. Gli elementi di rinforzo contigui saranno posti in opera e legati tra loro con punti metallici meccanizzati galvanizzati con Galmac, con diametro 3.00 mm e carico di rottura minimo pari a 1700 Mpa. Prima della messa in opera e per ogni partita ricevuta in cantiere, l'Appaltatore dovrà consegnare alla D.L. il relativo certificato di origine rilasciato in originale, in cui specifica il nome del prodotto, la Ditta produttrice, le quantità fornite e la destinazione. La conformità dei prodotti dovrà essere certificata da un organismo terzo indipendente (certificazione di prodotto) e l’indicazione “prodotto certificato” e il nome dell’organismo terzo certificatore dovranno comparire sulle etichette di accompagnamento della merce e sui certificati di origine. Il Sistema Qualità della ditta produttrice sarà inoltre certificato in accordo alla ISO 9001:2008 da un organismo terzo indipendente. A tergo del paramento esterno inclinato sarà posto del terreno vegetale per uno spessore di almeno 30 cm e poi si provvederà alla stesa e compattazione del terreno per la formazione del rilevato strutturale; questa avverrà per strati di altezza pari a ca. 25-30 cm e per un totale pari alla distanza tra i teli di rinforzo. Terminata l’opera sarà necessario eseguire un’idrosemina a spessore in almeno due passaggi, contenente oltre alle sementi e al collante, quantità idonee di materia organica e mulch. Esclusa la fornitura e compattazione del terreno del rilevato strutturale. / - TERRA RINFORZATA RINVERDIBILE PER ELEMENTI CON L =ANCORAGGIO DI 7,0 M CON FILO 2,7/3,7 MM	m²		185,85	26,48%
I.10.28.h	Fornitura e posa di una struttura di sostegno in terra rinforzata rinverdibile marcata CE in accordo con la ETA 13/0295 per gli specifici impieghi come “sistemi in rete metallica per il rinforzo del terreno per opere di sostegno”. La struttura è costituita da elementi di armatura planari orizzontali, larghi 3.0 m, in rete metallica a doppia torsione, realizzati in accordo con le le “Linee Guida per la certificazione di idoneità tecnica all’impiego e l’utilizzo di prodotti in rete metallica a doppia torsione“ approvate dal Consiglio Superiore LL.PP., (n.69/2013), ed in accordo con la UNI EN 10223-3:2013. Il paramento sarà inclinato a 60° o 65° o 70° per mezzo di elementi a squadra realizzati in tondino metallico e preassemblati alla struttura. La rete metallica a doppia torsione deve essere realizzata con maglia esagonale tipo 8x10 (UNI-EN 10223-3), tessuta con filo in acciaio trafilato, con caratteristiche meccaniche superiori a quanto prescritto dalle UNI-EN 10223-3 (carico di rottura compreso tra 380 e 550 N/mmq e allungamento minimo pari al 10%) e tolleranze sui diametri conformi alle UNI-EN 10218, avente un diametro pari a 2.20 mm o 2.70 mm, galvanizzato con lega eutettica di Zinco - Alluminio (5%), conforme all’EN 10244-2 (Classe A) con un quantitativo non inferiore a 230 g/mq (filo 2.20 mm) e non inferiore a 245 g/mq (filo 2.70 mm). Oltre a tale trattamento il filo sarà ricoperto da un rivestimento di materiale plastico di colore grigio che dovrà avere uno spessore nominale di 0.5 mm, portando il diametro esterno al valore nominale di 3.20 mm o 3.70 mm. La rete deve presentare una resistenza a corrosione in SO2 (0,2 dm³ SO2 per 2 dm³ acqua) tale per cui dopo 28 cicli la percentuale di ruggine rossa non deve essere superiore al 5% (test eseguito in accordo alla EN ISO 6988). La rete deve presentare una resistenza a corrosione in test in nebbia salina tale per cui dopo 6000h la percentuale di ruggine rossa non deve essere superiore al 5% (test eseguito in accordo alla EN ISO 9227). Il rivestimento polimerico dovrà avere una resistenza all’abrasione superiore ai 100.000 cicli secondo test eseguito in accordo alla EN60229-2008 e una temperatura critica di infragilimento inferiore a -30°C in conformità alla ASTM D746. Il rivestimento protettivo polimerico non dovrà contenere metalli pesanti, Ftalati (Dir. 2005/84/CE), PFOS & PFOA (Dir. 2006/122/EC + aggiornamenti), Idrocarburi aromatici policiclici (Dir. 2005/69/CE) o sostanze chimiche dannose per l’ozono (EC 2037/2000). La resistenza a trazione nominale della rete dovrà essere pari a 35 kN/m (filo 2.20 mm) e 50 kN/m (filo 2.70 mm) (test eseguiti in accordo alla EN 15381, Annex D). Ogni singolo elemento è provvisto di barrette di rinforzo galvanizzate con Galmac (con un quantitativo non inferiore a 245 g/mq o 265 g/mq) e plasticate, aventi diametro pari a 2.70/3.70 mm o 3.40/4.40 mm e inserite all'interno della doppia torsione delle maglie, in corrispondenza dello spigolo superiore ed inferiore del paramento. Il paramento in vista sarà provvisto inoltre di un elemento di irrigidimento interno assemblato in fase di produzione in stabilimento, costituito da un pannello di rete elettrosaldata con diametro 8 mm e da un idoneo ritentore di fini. Il paramento sarà fissato con pendenza variabile, per mezzo di elementi a squadra realizzati in tondino metallico e preassemblati alla struttura. Gli elementi di rinforzo contigui saranno posti in opera e legati tra loro con punti metallici meccanizzati galvanizzati con Galmac, con diametro 3.00 mm e carico di rottura minimo pari a 1700 Mpa. Prima della messa in opera e per ogni partita ricevuta in cantiere, l'Appaltatore dovrà consegnare alla D.L. il relativo certificato di origine rilasciato in originale, in cui specifica il nome del prodotto, la Ditta produttrice, le quantità fornite e la destinazione. La conformità dei prodotti dovrà essere certificata da un organismo terzo indipendente (certificazione di prodotto) e l’indicazione “prodotto certificato” e il nome dell’organismo terzo certificatore dovranno comparire sulle etichette di accompagnamento della merce e sui certificati di origine. Il Sistema Qualità della ditta produttrice sarà inoltre certificato in accordo alla ISO 9001:2008 da un organismo terzo indipendente. A tergo del paramento esterno inclinato sarà posto del terreno vegetale per uno spessore di almeno 30 cm e poi si provvederà alla stesa e compattazione del terreno per la formazione del rilevato strutturale; questa avverrà per strati di altezza pari a ca. 25-30 cm e per un totale pari alla distanza tra i teli di rinforzo. Terminata l’opera sarà necessario eseguire un’idrosemina a spessore in almeno due passaggi, contenente oltre alle sementi e al collante, quantità idonee di materia organica e mulch. Esclusa la fornitura e compattazione del terreno del rilevato strutturale. / - TERRA RINFORZATA RINVERDIBILE TERRA RINFORZATA RINVERDIBILE PER ELEMENTI CON L =ANCORAGGIO DI 8,0 M CON FILO 2,7/3,7 MM	m²		195,05	26,48%
I.10.29	SISTEMA DI DRENAGGIO ALLE SPALLE DELLA TERRA RINFORZATA
I.10.29.a	Fornitura e posa di geocomposito per la realizzazione di un sistema di drenaggio verticale da porre sulle spalle delle terre rinforzate al fine di captare eventuali acque di infiltrazione. Il geocomposito dovrà essere costituito da una singola lamina cuspidata in HDPE accoppiata termicamente, su un lato, ad un geotessile filtrante in polipropilene. Il geotessile filtrante dovrà avere una resistenza a trazione pari a 9,5 kN/m in direzione longitudinale e 9,5 kN/m in direzione trasversale (tolleranza –15%) ed un allungamento a rottura pari al 50 % (tolleranza ?30%) in entrambe le direzioni (UNI EN ISO 10319). La resistenza al punzonamento statico CBR (UNI EN ISO 12236) dovrà essere di 1600 N (tolleranza –15%), mentre la resistenza al punzonamento dinamico (UNI EN ISO 13433) dovrà essere di 32 mm (tolleranza / +25%). La permeabilità del filtro in presenza di un flusso d’acqua perpendicolare al geocomposito con un sovraccarico di 2 kPa dovrà essere pari a 2,5•10-3 m/s (tolleranza ?30%), secondo la norma UNI EN ISO 11058, mentre il diametro di filtrazione O90 dovrà essere pari a 115 micron (tolleranza ?30%), secondo la norma UNI EN ISO 12956. / La produzione del geocomposito deve essere effettuata da aziende operanti sotto regime di certificazione EN ISO 9001. / - DRENAGGIO ALLE SPALLE DELLA TERRA RINFORZATA CAPACITÀ DRENANTE GEOCOMPOSITO CON SPESSORE MIN. 6,1 MM.	m²		9,58
I.10.29.b	Fornitura e posa di geocomposito per la realizzazione di un sistema di drenaggio verticale da porre sulle spalle delle terre rinforzate al fine di captare eventuali acque di infiltrazione. Il geocomposito dovrà essere costituito da una singola lamina cuspidata in HDPE accoppiata termicamente, su un lato, ad un geotessile filtrante in polipropilene. Il geotessile filtrante dovrà avere una resistenza a trazione pari a 9,5 kN/m in direzione longitudinale e 9,5 kN/m in direzione trasversale (tolleranza –15%) ed un allungamento a rottura pari al 50 % (tolleranza ?30%) in entrambe le direzioni (UNI EN ISO 10319). La resistenza al punzonamento statico CBR (UNI EN ISO 12236) dovrà essere di 1600 N (tolleranza –15%), mentre la resistenza al punzonamento dinamico (UNI EN ISO 13433) dovrà essere di 32 mm (tolleranza / +25%). La permeabilità del filtro in presenza di un flusso d’acqua perpendicolare al geocomposito con un sovraccarico di 2 kPa dovrà essere pari a 2,5•10-3 m/s (tolleranza ?30%), secondo la norma UNI EN ISO 11058, mentre il diametro di filtrazione O90 dovrà essere pari a 115 micron (tolleranza ?30%), secondo la norma UNI EN ISO 12956. / La produzione del geocomposito deve essere effettuata da aziende operanti sotto regime di certificazione EN ISO 9001. / - DRENAGGIO ALLE SPALLE DELLA TERRA RINFORZATA CAPACITÀ DRENANTE GEOCOMPOSITO CON SPESSORE MIN. 7,6 MM.	m²		11,29
I.10.29.c	Fornitura e posa di geocomposito per la realizzazione di un sistema di drenaggio verticale da porre sulle spalle delle terre rinforzate al fine di captare eventuali acque di infiltrazione. Il geocomposito dovrà essere costituito da una singola lamina cuspidata in HDPE accoppiata termicamente, su un lato, ad un geotessile filtrante in polipropilene. Il geotessile filtrante dovrà avere una resistenza a trazione pari a 9,5 kN/m in direzione longitudinale e 9,5 kN/m in direzione trasversale (tolleranza –15%) ed un allungamento a rottura pari al 50 % (tolleranza ?30%) in entrambe le direzioni (UNI EN ISO 10319). La resistenza al punzonamento statico CBR (UNI EN ISO 12236) dovrà essere di 1600 N (tolleranza –15%), mentre la resistenza al punzonamento dinamico (UNI EN ISO 13433) dovrà essere di 32 mm (tolleranza / +25%). La permeabilità del filtro in presenza di un flusso d’acqua perpendicolare al geocomposito con un sovraccarico di 2 kPa dovrà essere pari a 2,5•10-3 m/s (tolleranza ?30%), secondo la norma UNI EN ISO 11058, mentre il diametro di filtrazione O90 dovrà essere pari a 115 micron (tolleranza ?30%), secondo la norma UNI EN ISO 12956. / La produzione del geocomposito deve essere effettuata da aziende operanti sotto regime di certificazione EN ISO 9001. / - DRENAGGIO ALLE SPALLE DELLA TERRA RINFORZATA CAPACITÀ DRENANTE GEOCOMPOSITO CON SPESSORE MIN. 12 MM.	m²		12,79
I.10.31	SISTEMA ANTIEROSIONE E DI DRENAGGIO CON BIORETE IN COCCO DA 400 GR/MQ
I.10.31.00	Fornitura e posa di biorete antierosione per la protezione temporanea contro l’erosione delle scarpate e per favorire il rinverdimento, interamente realizzata in fibre di cocco, intrecciate in modo da conformare una rete tessuta a maglia aperta. Il numero di funicelle intrecciate per 10 cm di larghezza dovrà essere non inferiore a 4 sia nella direzione longitudinale sia trasversale. La resistenza ultima a rottura longitudinale dovrà essere pari a 7,5 kN/m con un allungamento del 30%. La resistenza ultima a rottura trasversale dovrà essere pari a 4,5 kN/m con un allungamento del 30%. Tali valori dovranno essere verificati per tutti i campioni di biorete testati secondo la norma UNI EN ISO 10319. Il peso unitario sarà di circa 400 g/m2. La tolleranza sui valori sopraindicati è del +/- 15%. La biorete dovrà essere approvata dalla direzione lavori e la posa dovrà essere realizzata seguendo le prescrizioni progettuali e le procedure indicate dal fornitore. / - SISTEMI ANTIEROSIONE E DI DRENAGGIO CON BIORETE IN COCCO DA 400 GR./MQ.	m²		5,75
I.10.32	SISTEMA ANTIEROSIONE E DI DRENAGGIO CON BIORETE IN COCCO DA 700 GR/MQ
I.10.32.00	Fornitura e posa di biorete antierosione per la protezione temporanea contro l’erosione delle scarpate e per favorire il rinverdimento interamente realizzata in fibre di cocco, intrecciate in modo da conformare una rete tessuta a maglia aperta. Il numero di funicelle intrecciate per 10 cm di larghezza dovrà essere non inferiore a 8 sia nella direzione longitudinale sia trasversale. La resistenza ultima a rottura longitudinale dovrà essere pari a 15,0 kN/m (toll. -15%) con un allungamento massimo del 40%. La resistenza ultima a rottura trasversale dovrà essere pari a 9,0 kN/m (toll. -15%) con un allungamento massimo del 40%. Tali valori dovranno essere verificati per tutti i campioni di biorete testati secondo la norma UNI EN ISO 10319 in condizioni asciutte. Il peso unitario sarà di circa 680 gr/m2 (toll. +/- 15%) La biorete dovrà essere approvata dalla direzione lavori e la posa dovrà essere realizzata seguendo le prescrizioni progettuali e le procedure indicate dal fornitore. / - SISTEMI ANTIEROSIONE E DI DRENAGGIO CON BIORETE IN COCCO DA 700 GR./MQ.	m²		6,65
I.10.33	SISTEMA ANTIEROSIONE E DI DRENAGGIO CON BIORETE IN JUTA DA 500 GR/MQ
I.10.33.00	Fornitura e posa di biorete antierosione per la protezione temporanea contro l’erosione delle scarpate e per favorire il rinverdimento. La rete biodegradabile dovrà essere interamente realizzata in fibre di juta, intrecciate in modo da conformare una rete tessuta a maglia aperta di circa 15x10 mm. La resistenza ultima a rottura longitudinale dovrà essere pari a 15 kN/m, con un allungamento dell’8%. Il peso unitario sarà di circa 500 gr/m2. Sui valori sopraindicati è ammessa una tolleranza del +/- 12%. La biorete dovrà essere approvata dalla direzione lavori e la posa dovrà essere realizzata seguendo le prescrizioni progettuali e le procedure indicate dal fornitore. / - SISTEMI ANTIEROSIONE E DI DRENAGGIO CON BIORETE IN JUTA DA 500 GR./MQ	m²		4,86
I.10.34	PANNELLO DRENANTE PREFABBRICATO CON TUBO MICROFORATO PREASSEMBLATO
I.10.34.a	Pannello drenante prefabbricato (2x1x0,30m oppure 2x0,50x0,30m) ad alte prestazioni idrauliche e meccaniche costituito da un involucro scatolare in rete metallica a doppia torsione rivestito con geotessile tessuto monofilamento ritentore, tubo microforato alla base e riempito in ciottoli di polistirolo non riciclato da utilizzare con funzione di drenaggio. / Lo scatolare metallico sarà costituito da rete metallica a doppia torsione tipo 8x10 in accordo con le UNI-EN 10223-3, tessuta con trafilato di ferro, conforme alle UNI-EN 10223-3 per le caratteristiche meccaniche e UNI-EN 10218 per le tolleranze sui diametri, avente carico di rottura compreso fra 350 e 500 N/mmq e allungamento minimo pari al 10%, avente un diametro pari 2.70 mm, galvanizzato con lega di Zinco - Alluminio (ZN.AL5%) conforme alla EN 10244 Classe A con un quantitativo non inferiore a 245 g/mq; in accordo con le “Linee Guida per la certificazione di idoneità tecnica all’impiego e l’utilizzo di prodotti in rete metallica a doppia torsione“ approvate dal Consiglio Superiore LL.PP. (n.69/2013) / Il geotessile di rivestimento sarà un tessuto monofilamento 100% polietilene alta densità con massa areica = 100 gr/m2 (EN ISO 9864), apertura dei pori caratteristica O90 300 ?m (EN ISO 12956), permeabilità normale al piano =180 l/m2sec ViH50 (EN ISO 11058), resistenza longitudinale a rottura =22 Kn/m e trasversale =12 Kn/m con allungamenti corrispettivi pari a 35% e 20% (EN ISO 10319).Il nucleo drenante sar? realizzato in trucioli di polistirolo vergine di prima produzione non riciclato imputrescibile e chimicamente inerte all?acqua. Le dimensioni medie dei trucioli dovranno essere non inferiori a 10 x 20 mm. / Il tubo microfessurato, collettore di fondo, preassemblato internamente alla base del pannello. La materia prima in polietilene ad alta densità corrugato nella parte esterna con fenestratura radiale e a doppia parete con camera liscia interna in polietilene a bassa densità. Il tubo fessurato presenta diametro esterno di 160mm e interno di 137mm. / Il pannello sarà posato praticando uno scavo con sponde inclinate a 45° o superiore (in funzione del grado di stabilità dei terreni) fino alla quota prevista per la sommità del pannello ed uno scavo in sezione ristretta con sponde verticali o sub verticali fino a raggiungere la quota prevista per la base del pannello. / Sono compresi i fili di legatura in ferro zincato, le fascette di sovrapposizione in geotessile e la posa del pannello e quant’altro necessario per dare il lavoro finito a regola d’arte. / Non sono compresi lo scavo di sbancamento, il successivo reinterro con materiale disponibile in loco e lo smaltimento del materiale non utilizzato. / - PANNELLO DRENANTE PREFABBRICATO CON TUBO MICROFORATO PREASSEMBLATO DIMENSIONE PANNELLO DRENANTE PREFABBRICATO 2X1X0,30 (m)	m		114,79
I.10.34.b	Pannello drenante prefabbricato (2x1x0,30m oppure 2x0,50x0,30m) ad alte prestazioni idrauliche e meccaniche costituito da un involucro scatolare in rete metallica a doppia torsione rivestito con geotessile tessuto monofilamento ritentore, tubo microforato alla base e riempito in ciottoli di polistirolo non riciclato da utilizzare con funzione di drenaggio. / Lo scatolare metallico sarà costituito da rete metallica a doppia torsione tipo 8x10 in accordo con le UNI-EN 10223-3, tessuta con trafilato di ferro, conforme alle UNI-EN 10223-3 per le caratteristiche meccaniche e UNI-EN 10218 per le tolleranze sui diametri, avente carico di rottura compreso fra 350 e 500 N/mmq e allungamento minimo pari al 10%, avente un diametro pari 2.70 mm, galvanizzato con lega di Zinco - Alluminio (ZN.AL5%) conforme alla EN 10244 Classe A con un quantitativo non inferiore a 245 g/mq; in accordo con le “Linee Guida per la certificazione di idoneità tecnica all’impiego e l’utilizzo di prodotti in rete metallica a doppia torsione“ approvate dal Consiglio Superiore LL.PP. (n.69/2013) / Il geotessile di rivestimento sarà un tessuto monofilamento 100% polietilene alta densità con massa areica = 100 gr/m2 (EN ISO 9864), apertura dei pori caratteristica O90 300 ?m (EN ISO 12956), permeabilità normale al piano =180 l/m2sec ViH50 (EN ISO 11058), resistenza longitudinale a rottura =22 Kn/m e trasversale =12 Kn/m con allungamenti corrispettivi pari a 35% e 20% (EN ISO 10319).Il nucleo drenante sar? realizzato in trucioli di polistirolo vergine di prima produzione non riciclato imputrescibile e chimicamente inerte all?acqua. Le dimensioni medie dei trucioli dovranno essere non inferiori a 10 x 20 mm. / Il tubo microfessurato, collettore di fondo, preassemblato internamente alla base del pannello. La materia prima in polietilene ad alta densità corrugato nella parte esterna con fenestratura radiale e a doppia parete con camera liscia interna in polietilene a bassa densità. Il tubo fessurato presenta diametro esterno di 160mm e interno di 137mm. / Il pannello sarà posato praticando uno scavo con sponde inclinate a 45° o superiore (in funzione del grado di stabilità dei terreni) fino alla quota prevista per la sommità del pannello ed uno scavo in sezione ristretta con sponde verticali o sub verticali fino a raggiungere la quota prevista per la base del pannello. / Sono compresi i fili di legatura in ferro zincato, le fascette di sovrapposizione in geotessile e la posa del pannello e quant’altro necessario per dare il lavoro finito a regola d’arte. / Non sono compresi lo scavo di sbancamento, il successivo reinterro con materiale disponibile in loco e lo smaltimento del materiale non utilizzato. / - PANNELLO DRENANTE PREFABBRICATO CON TUBO MICROFORATO PREASSEMBLATO DIMENSIONE PANNELLO DRENANTE PREFABBRICATO 2X0,50X0,30 (m)	m		91,11
I.11	PARATIE PLASTICHE
I.11.01	IMPIANTO CANTIERE PER REALIZZAZIONE DI DIAFRAMMI PLASTICI
I.11.01.00	Impianto cantiere per la realizzazione di diaframmi plastici comprendente il trasporto delleattrezzature in andata e ritorno, lo scarico e l'assemblaggio delle stesse, il campo prove, se richiesto,le verifiche e le relazioni di calcolo necessarie.Pagato una sola volta anche per l’utilizzo in più aree di cantiere.Il prezzo comprende inoltre la realizzazione ed il disfacimento delle piste di cantiere necessarie alposizionamento delle attrezzature; comprende inoltre il consolidamento del piano di appoggio,eventualmente anche con basamento in calcestruzzo, compresa anche la rimozione finale di quantoposto in opera ed il ripristino dei luoghi allo stato originario.Il prezzo è compensato a corpo per ogni attrezzatura montata in cantiere / - IMPIANTI CANTIERE PER REALIZZAZIONE DI DIAFRAMMI PLASTICI	n		11177,29	20,47%
I.11.02	REALIZZAZIONE DI DIAFRAMMA PLASTICO
I.11.02.a	Esecuzione di diaframma plastico eseguito con ausilio di attrezzature di scavo speciali con impiego di miscele a base di cemento e betonite dosate in base alla necessità ed alle caratteristiche del terreno. Nel prezzo unitario sono comprese tutte le opere necessarie, lo scavo a qualunque profondità ed in qualunque materiale, il carico ed il trasporto alle pubbliche discariche delle risulte di scavo. Sono esclusi soltanto la miscela binaria e l'impianto di cantiere, pagati a parte. spessore teorico 50 cm / - ESECUZIONE DI DIAFRAMMA PLASTICO SPESSORE TEORICO 40 CM	m²		78,33	21,49%
I.11.02.b	Esecuzione di diaframma plastico eseguito con ausilio di attrezzature di scavo speciali con impiego di miscele a base di cemento e betonite dosate in base alla necessità ed alle caratteristiche del terreno. Nel prezzo unitario sono comprese tutte le opere necessarie, lo scavo a qualunque profondità ed in qualunque materiale, il carico ed il trasporto alle pubbliche discariche delle risulte di scavo. Sono esclusi soltanto la miscela binaria e l'impianto di cantiere, pagati a parte. spessore teorico 50 cm / - ESECUZIONE DI DIAFRAMMA PLASTICO SPESSORE TEORICO 50 CM	m²		96,08	21,49%
I.11.02.c	Esecuzione di diaframma plastico eseguito con ausilio di attrezzature di scavo speciali con impiego di miscele a base di cemento e betonite dosate in base alla necessità ed alle caratteristiche del terreno. Nel prezzo unitario sono comprese tutte le opere necessarie, lo scavo a qualunque profondità ed in qualunque materiale, il carico ed il trasporto alle pubbliche discariche delle risulte di scavo. Sono esclusi soltanto la miscela binaria e l'impianto di cantiere, pagati a parte. spessore teorico 50 cm / - ESECUZIONE DI DIAFRAMMA PLASTICO SPESSORE TEORICO 60 CM	m²		96,11	21,49%
I.11.03	REALIZZAZIONE DI PARATIE PLASTICHE IN PALI COMPENETRATI
I.11.03.a	Paratie plastiche con pali ad iniezione ad alta pressione (jet grouting). Esecuzione di paratia costituita da pali compenetrati eseguiti mediante iniezione ad elevata pressione (fino 1000 bar) tramite l'asta di perforazione di un medium idoneo. Come medium per la funzione plastica si intende una miscela betonitico/cementizia pagata a parte. Nel prezzo unitario sono compresi e compensati i seguenti oneri: la perforazione in materiale sciolto di qualunque consistenza e l'iniezione delle miscele idonee, i materiali ausiliari; l'utilizzo di macchinario speciale, corrispondente allo standard; tutti i provvedimenti necessari per garantire il raggiungimento del diametro minimo teorico richiesto; lo smaltimernto dei fanghi di supero e del materiale di perforazione / - / REALIZZAZIONE PARATIE PLASTICHE IN PALI / COMPENETRATI – 600 mm	m		94,19	25,52%
I.11.03.b	Paratie plastiche con pali ad iniezione ad alta pressione (jet grouting). Esecuzione di paratia costituita da pali compenetrati eseguiti mediante iniezione ad elevata pressione (fino 1000 bar) tramite l'asta di perforazione di un medium idoneo. Come medium per la funzione plastica si intende una miscela betonitico/cementizia pagata a parte. Nel prezzo unitario sono compresi e compensati i seguenti oneri: la perforazione in materiale sciolto di qualunque consistenza e l'iniezione delle miscele idonee, i materiali ausiliari; l'utilizzo di macchinario speciale, corrispondente allo standard; tutti i provvedimenti necessari per garantire il raggiungimento del diametro minimo teorico richiesto; lo smaltimernto dei fanghi di supero e del materiale di perforazione / - / REALIZZAZIONE PARATIE PLASTICHE IN PALI / COMPENETRATI – 800 mm	m		104,82	25,52%
I.11.03.c	Paratie plastiche con pali ad iniezione ad alta pressione (jet grouting). Esecuzione di paratia costituita da pali compenetrati eseguiti mediante iniezione ad elevata pressione (fino 1000 bar) tramite l'asta di perforazione di un medium idoneo. Come medium per la funzione plastica si intende una miscela betonitico/cementizia pagata a parte. Nel prezzo unitario sono compresi e compensati i seguenti oneri: la perforazione in materiale sciolto di qualunque consistenza e l'iniezione delle miscele idonee, i materiali ausiliari; l'utilizzo di macchinario speciale, corrispondente allo standard; tutti i provvedimenti necessari per garantire il raggiungimento del diametro minimo teorico richiesto; lo smaltimernto dei fanghi di supero e del materiale di perforazione / - / REALIZZAZIONE PARATIE PLASTICHE IN PALI / COMPENETRATI – 1000 mm	m		114,65	25,52%
I.11.04	MISCELA BINARIA DI CEMENTO E BENTONITE
I.11.04.00	Fornitura e preparazione di miscela binaria di cemento e bentonite per la realizzazione di diaframmi plastici in quantità idonee ad ottenere l'impermeabilità richiesta in funzione dell'opera e del terreno; esclusa l’iniezione in pressione già compensata nelle voci di realizzazione dei diaframmi plastici (I.11.2) e delle paratie plastiche (I.11.3). / Misurata a tonnellata di miscela secca fornita. / - MISCELA BINARIA CEMENTO BENTONITE – FORNITURA E PREPARAZIONE	ton		201,69	10,72%
L	OPERE ARREDO URBANO
L.01	ARREDO
L.01.01	GRIGLIE IN GHISA QUADRATE
L.01.01.a	Fornitura e posa in opera in cantiere di griglie in Ghisa, di forma quadrata, formata da elementi componibili, spessore di 25 mm, con feritoie della larghezza di 25 mm disposte a raggiera; i vari elementi che compongono la griglia sono uniti fra loro tramite dei cavallotti filettati in acciaio galvanizzato, inseriti in apposite sedi e fissati tramite dadi a supporti in acciaio delle dimensioni di mm 120x50x8. L’estremità della griglia dovrà appoggiare su un supporto in calcestruzzo dello spessore minimo di mm 10 / - GRIGLIE IN GHISA QUADRATE Misure est. 1000x1000 foro int 500 mm 4 elementi	n		354,42	3,92%
L.01.01.b	Fornitura e posa in opera in cantiere di griglie in Ghisa, di forma quadrata, formata da elementi componibili, spessore di 25 mm, con feritoie della larghezza di 25 mm disposte a raggiera; i vari elementi che compongono la griglia sono uniti fra loro tramite dei cavallotti filettati in acciaio galvanizzato, inseriti in apposite sedi e fissati tramite dadi a supporti in acciaio delle dimensioni di mm 120x50x8. L’estremità della griglia dovrà appoggiare su un supporto in calcestruzzo dello spessore minimo di mm 10 / - GRIGLIE IN GHISA QUADRATE Misure est. 800x800 foro int 400 mm 4 elementi	n		244,84	3,92%
L.01.01.c	Fornitura e posa in opera in cantiere di griglie in Ghisa, di forma quadrata, formata da elementi componibili, spessore di 25 mm, con feritoie della larghezza di 25 mm disposte a raggiera; i vari elementi che compongono la griglia sono uniti fra loro tramite dei cavallotti filettati in acciaio galvanizzato, inseriti in apposite sedi e fissati tramite dadi a supporti in acciaio delle dimensioni di mm 120x50x8. L’estremità della griglia dovrà appoggiare su un supporto in calcestruzzo dello spessore minimo di mm 10 / - GRIGLIE IN GHISA QUADRATE Misure est. 1200x1200 foro int 1000 mm 4 elementi	n		313,09	3,92%
L.01.01.d	Fornitura e posa in opera in cantiere di griglie in Ghisa, di forma quadrata, formata da elementi componibili, spessore di 25 mm, con feritoie della larghezza di 25 mm disposte a raggiera; i vari elementi che compongono la griglia sono uniti fra loro tramite dei cavallotti filettati in acciaio galvanizzato, inseriti in apposite sedi e fissati tramite dadi a supporti in acciaio delle dimensioni di mm 120x50x8. L’estremità della griglia dovrà appoggiare su un supporto in calcestruzzo dello spessore minimo di mm 10 / - GRIGLIE IN GHISA QUADRATE Misure est. 1800x1800 foro int 1500 mm 8 elementi	n		758,44	3,92%
L.01.01.e	Fornitura e posa in opera in cantiere di griglie in Ghisa, di forma quadrata, formata da elementi componibili, spessore di 25 mm, con feritoie della larghezza di 25 mm disposte a raggiera; i vari elementi che compongono la griglia sono uniti fra loro tramite dei cavallotti filettati in acciaio galvanizzato, inseriti in apposite sedi e fissati tramite dadi a supporti in acciaio delle dimensioni di mm 120x50x8. L’estremità della griglia dovrà appoggiare su un supporto in calcestruzzo dello spessore minimo di mm 10 / - GRIGLIE IN GHISA QUADRATE Misure est. 1200x1200 foro int 500 mm 8 elementi	n		567,40	3,92%
L.01.01.f	Fornitura e posa in opera in cantiere di griglie in Ghisa, di forma quadrata, formata da elementi componibili, spessore di 25 mm, con feritoie della larghezza di 25 mm disposte a raggiera; i vari elementi che compongono la griglia sono uniti fra loro tramite dei cavallotti filettati in acciaio galvanizzato, inseriti in apposite sedi e fissati tramite dadi a supporti in acciaio delle dimensioni di mm 120x50x8. L’estremità della griglia dovrà appoggiare su un supporto in calcestruzzo dello spessore minimo di mm 10 / - GRIGLIE IN GHISA QUADRATE Misure est. 1800x1800 foro int 1000 mm 12 elementi	n		322,41	3,92%
L.01.01.g	Fornitura e posa in opera in cantiere di griglie in Ghisa, di forma quadrata, formata da elementi componibili, spessore di 25 mm, con feritoie della larghezza di 25 mm disposte a raggiera; i vari elementi che compongono la griglia sono uniti fra loro tramite dei cavallotti filettati in acciaio galvanizzato, inseriti in apposite sedi e fissati tramite dadi a supporti in acciaio delle dimensioni di mm 120x50x8. L’estremità della griglia dovrà appoggiare su un supporto in calcestruzzo dello spessore minimo di mm 10 / - GRIGLIE IN GHISA QUADRATE Misure est. 1800x1800 foro int 1500 mm 8 elementi	n		1114,86	3,92%
L.01.02	GRIGLIE IN GHISA CIRCOLARI
L.01.02.a	Fornitura e posa in opera in cantiere di griglie in Ghisa, di forma circolare, formata da elementi componibili, spessore di 25 mm, con feritoie della larghezza di 25 mm disposte a raggiera; i vari elementi che compongono la griglia sono uniti fra loro tramite dei cavallotti filettati in acciaio galvanizzato, inseriti in apposite sedi e fissati tramite dadi a supporti in acciaio delle dimensioni di mm 120x50x8. L’estremità della griglia dovrà appoggiare su un supporto in calcestruzzo dello spessore minimo di mm 10 / - / GRIGLIE IN GHISA CIRCOLARE / Diametro 1500 foro int 1000 mm 4 elementi	n		720,38	2,14%
L.01.02.b	Fornitura e posa in opera in cantiere di griglie in Ghisa, di forma circolare, formata da elementi componibili, spessore di 25 mm, con feritoie della larghezza di 25 mm disposte a raggiera; i vari elementi che compongono la griglia sono uniti fra loro tramite dei cavallotti filettati in acciaio galvanizzato, inseriti in apposite sedi e fissati tramite dadi a supporti in acciaio delle dimensioni di mm 120x50x8. L’estremità della griglia dovrà appoggiare su un supporto in calcestruzzo dello spessore minimo di mm 10 / - / GRIGLIE IN GHISA CIRCOLARE / Diametro 1000 foro int 500 mm 4 elementi	n		383,06	2,14%
L.01.02.c	Fornitura e posa in opera in cantiere di griglie in Ghisa, di forma circolare, formata da elementi componibili, spessore di 25 mm, con feritoie della larghezza di 25 mm disposte a raggiera; i vari elementi che compongono la griglia sono uniti fra loro tramite dei cavallotti filettati in acciaio galvanizzato, inseriti in apposite sedi e fissati tramite dadi a supporti in acciaio delle dimensioni di mm 120x50x8. L’estremità della griglia dovrà appoggiare su un supporto in calcestruzzo dello spessore minimo di mm 10 / - / GRIGLIE IN GHISA CIRCOLARE / Diametro 1500 foro int 500 mm 8 elementi	n		284,81	2,14%
L.01.02.d	Fornitura e posa in opera in cantiere di griglie in Ghisa, di forma circolare, formata da elementi componibili, spessore di 25 mm, con feritoie della larghezza di 25 mm disposte a raggiera; i vari elementi che compongono la griglia sono uniti fra loro tramite dei cavallotti filettati in acciaio galvanizzato, inseriti in apposite sedi e fissati tramite dadi a supporti in acciaio delle dimensioni di mm 120x50x8. L’estremità della griglia dovrà appoggiare su un supporto in calcestruzzo dello spessore minimo di mm 10 / - / GRIGLIE IN GHISA CIRCOLARE / Diametro 1000 foro int 700 mm 4 elementi	n		242,55	2,14%
L.01.02.e	Fornitura e posa in opera in cantiere di griglie in Ghisa, di forma circolare, formata da elementi componibili, spessore di 25 mm, con feritoie della larghezza di 25 mm disposte a raggiera; i vari elementi che compongono la griglia sono uniti fra loro tramite dei cavallotti filettati in acciaio galvanizzato, inseriti in apposite sedi e fissati tramite dadi a supporti in acciaio delle dimensioni di mm 120x50x8. L’estremità della griglia dovrà appoggiare su un supporto in calcestruzzo dello spessore minimo di mm 10 / - / GRIGLIE IN GHISA CIRCOLARE / Diametro 1500 foro int 700 mm 8 elementi	n		605,16	2,14%
L.01.03	GRIGLIE IN GHISA RETTANGOLARI
L.01.03.a	Fornitura e posa in opera in cantiere di griglie in Ghisa, di forma rettangolari, formata da elementi componibili, spessore di 25 mm, con feritoie della larghezza di 25 mm disposte a raggiera; i vari elementi che compongono la griglia sono uniti fra loro tramite dei cavallotti filettati in acciaio galvanizzato, inseriti in apposite sedi e fissati tramite dadi a supporti in acciaio delle dimensioni di mm 120x50x8. L’estremità della griglia dovrà appoggiare su un supporto in calcestruzzo dello spessore minimo di mm 10 / - / GRIGLIE IN GHISA RETTANGOLARI / Misure est. 2450x1800 foro int 1150x500 mm 22 elementi	n		1810,73	2,56%
L.01.03.b	Fornitura e posa in opera in cantiere di griglie in Ghisa, di forma rettangolari, formata da elementi componibili, spessore di 25 mm, con feritoie della larghezza di 25 mm disposte a raggiera; i vari elementi che compongono la griglia sono uniti fra loro tramite dei cavallotti filettati in acciaio galvanizzato, inseriti in apposite sedi e fissati tramite dadi a supporti in acciaio delle dimensioni di mm 120x50x8. L’estremità della griglia dovrà appoggiare su un supporto in calcestruzzo dello spessore minimo di mm 10 / - / GRIGLIE IN GHISA RETTANGOLARI / Misure est. 1150x1200 foro int 1150x500 mm 12 elementi	n		844,47	2,56%
L.01.04	GRIGLIE IN GHISA OVALI
L.01.04.a	Fornitura e posa in opera in cantiere di griglie in Ghisa, di forma ovale, formata da elementi componibili, spessore di 25 mm, con feritoie della larghezza di 25 mm disposte a raggiera; i vari elementi che compongono la griglia sono uniti fra loro tramite dei cavallotti filettati in acciaio galvanizzato, inseriti in apposite sedi e fissati tramite dadi a supporti in acciaio delle dimensioni di mm 120x50x8. L’estremità della griglia dovrà appoggiare su un supporto in calcestruzzo dello spessore minimo di mm 10 / - / GRIGLIE IN GHISA OVALI / Misure est.2150x1500 foro int 1150x500 mm 12 elementi	n		848,71
L.01.04.b	Fornitura e posa in opera in cantiere di griglie in Ghisa, di forma ovale, formata da elementi componibili, spessore di 25 mm, con feritoie della larghezza di 25 mm disposte a raggiera; i vari elementi che compongono la griglia sono uniti fra loro tramite dei cavallotti filettati in acciaio galvanizzato, inseriti in apposite sedi e fissati tramite dadi a supporti in acciaio delle dimensioni di mm 120x50x8. L’estremità della griglia dovrà appoggiare su un supporto in calcestruzzo dello spessore minimo di mm 10 / - / GRIGLIE IN GHISA OVALI / Misure est.1650x1000 foro int 1150x500 mm 6 elementi	n		869,08
L.01.05	FONTANELLA VERTICALE - DIAM. 340 mm
L.01.05.00	Fornitura e posa in opera in cantiere di Fontanella verticale di ingombro massimo diametro 340 mm ed altezza utile mm 1200 costituita da una parete in rame naturale resa solidale con resina al calcestruzzo ed un’anima centrale in acciaio zincato diametro mm 100. La parte dov’è inserito il rubinetto a tempo in ottone completo di guarnizioni attacchi e minuterie. La base in calcestruzzo armato e vibrato, dove è inserita la fontana, è costituita da un pozzetto e chiusino circolare in ghisa diovè alloggiata la saracinesca ed un pozzetto di scarico completo di caditoia circolare in ghisa compresi. Peso 430 Kg / - FORNITURA E POSA IN OPERA IN CANTIERE DI FONTANELLA VERTICALE VERTICALE DIAMETRO 340 MM	n		2047,40	2,26%
L.01.06	FONTANELLA VERTICALE 430x540mm
L.01.06.00	Fornitura e posa in opera in cantiere di Fontanella verticale di ingombro massimo 430x540 mm ed altezza utile mm 1200 in ghisa lamellare trattata e verniciata con polveri di poliestere di colore grigio antracite, costituita da base con vasca e fusto a tronco piramidale, fornita con con rubinetto e pulsante in ottone comprese le guarnizioni i raccordi e leminuterie per l’allagcciamento all’alimentazione e allo scarico. Peso 65 Kg / - FORNITURA E POSA IN OPERA IN CANTIERE DI FONTANELLA VERTICALE 430x540 MM	n		501,52	3,26%
L.01.07	DISSUASORE DI SOSTA FISSO
L.01.07.00	Fornitura e posa in opera di dissuasore di transito in acciaio a cilindro fisso predisposto per essere tassellato alla pavimentazione, rivestito con pellicola catarifrangente gialla o a strisce bianco/rosse. Delle dimensioni: Altezza 487 mm, diametro 210mm, spessore 5,5mm. Nel prezzo si intendono compresi e compensati gli oneri per la formazione dei fori, l’eventuale livellamento della superficie di appoggio, i tasselli, bulloni, dadi e ranelle, ed ogni altro onere accessorio per dare il lavoro finito a perfetta regola d’arte / - FORNITURA E POSA IN OPERA DI DISSUASORE DI SOSTA FISSO	cad		348,23	11,09%
L.01.08	DISSUASORE DI SOSTA MANUALE RIBALTABILE
L.01.08.00	Fornitura e posa in opera di dissuasore di sosta manuale con cilindro in acciaio colore verde Ral 6002 e base nera da tassellare a terra oppure da fissare alla dima da murare fornita separatamente come accessorio. Delle dimensioni: altezza 600mm, diametro 102mm. Nel prezzo si intendono compresi e compensati gli oneri per la formazione dei fori, l’eventuale livellamento della superficie di appoggio, i tasselli, bulloni, dadi e ranelle, ed ogni altro onere accessorio per dare il lavoro finito a perfetta regola d’arte. / - FORNITURA E POSA IN OPERA DI DISSUASORE DI SOSTA MANUALE RIBALTABILE	cad		437,17	8,83%
L.01.09	DISSUASORE DI SOSTA AUTOMATICO
L.01.09.00	Fornitura e posa in opera di dissuasore di transito elettromeccanico da interrare con colonna a scomparsa a filo pavimentazione. Tempo di apertura 6 secondi. Cilindro esterno rivestito con pellicola catarifrangente di colore giallo oppure Bianco/Rossa. Motoriduttore interno a bagno d'olio, reversibile, completamente stagno IP67, munito di elettrofreno di stazionamento attivo che in caso di mancanza di rete libera lo stelo consentendogli di abbassarsi. Dotato di cappello in ghisa con striscia adesiva ad alta riflettenza per garantire la visibilità dello stelo. Tensione di alimentazione 230V. Esclusa la sola centrale di comando e la linea elettrica di alimentazione. Dimensioni: altezza 487mm, diametro stelo 210mm, spessore 5,5mm. Resistenza all'urto 8000j. Resistenza allo sfondamento 400000j. Servizio Max 2000 manovre/24h. Nel prezzo si intendono compresi e compensati gli oneri lo scavo con il relativo onere per l’allontanamento del materiale di risulta, eventuali oneri di discarica inclusi compresi altresì la formazione dei fori, l’eventuale livellamento della superficie di appoggio, i tasselli, bulloni, dadi e ranelle, ed ogni altro onere accessorio per dare il lavoro finito a perfetta regola d’arte. / - FORNITURA E POSA IN OPERA DI DISSUASORE DI SOSTA AUTOMATICO.	cad		2438,96	0,95%
L.01.10	DISSUASORE DI TRANSITO ELETTROMECCANICO CON COLONNINA A SCOMPARSA
L.01.10.00	Fornitura e posa in opera di dissuasore di transito elettromeccanico da interrare con colonna a / scomparsa a filo pavimentazione. Tempo di apertura 6 secondi. Cilindro esterno rivestito con una / speciale pellicola ad alta riflettenza omologata. Motoriduttore interno a bagno d'olio, reversibile, / completamente stagno IP67, munito di elettrofreno di stazionamento "attivo" che in caso di / mancanza di rete libera lo stelo consentendogli di abbassarsi. Dotato di cappello in ghisa con striscia / adesiva ad alta riflettenza e 12 leds illuminati per garantire la visibilità dello stelo. Tensione di / alimentazione 230V. Esclusa la sola centrale di comando e la linea elettrica di alimentazione. / Dimensioni: Altezza 487mm, diametro stelo 210mm. Resistenza all'urto 10.000J. Resistenza allo / sfondamento 400000J. Servizio Max 2000 manovre/24h. Nel prezzo si intendono compresi e / compensati gli oneri lo scavo con il relativo onere per l’allontanamento del materiale di risulta, / eventuali oneri di discarica inclusi compresi altresì la formazione dei fori, l’eventuale livellamento / della superficie di appoggio, i tasselli, bulloni, dadi e ranelle, ed ogni altro onere accessorio per dare / il lavoro finito a perfetta regola d’arte. / - FORNITURA E POSA IN OPERA DI DISSUASORE DI TRANSITO ELETTROMECCANICO CON COLONNA A SCOMPARSA ANTIEFR	cad		3798,73	0,71%
L.01.11	DISSUASORE A COLONNINA
L.01.11.a	Fornitura e posa in opera di elemento dissuasore a colonnina realizzato in ghisa sferoidale sottoposto / a trattamento di zincatura a caldo e verniciato con smalto di colore grigio, composto da un fusto / diritto a sezione circolare, diametro mm 70, da una sfera sommitale di diametro di circa mm 80, da / un codolo cilindrico posto alla base di altezza mm 250, di diametro mm 80 provvisto di due / scanalature a baionetta per il fissaggio nell’apposita bussola o in alternativa direttamente nella / pavimentazione. Le dimensioni sono le seguenti: altezza utile: mm 915, altezza totale: mm 1165, / diametro di ingombro mm / 100 , peso: kg 14,68. Posa in opera: la posa in opera può avvenire cementando il codolo nella / pavimentazione dopo aver predisposto un foro di diametro mm 100 e di profondità mm 300, con / carotatrice o trapano. Nel caso di posa in opera del dissuasore con sistema a baionetta removibile, / provvedere a cementare la bussola dopo aver predisposto con carotatrice un foro del diametro di mm / 120 e di profondità mm 350. / - FORNITURA E POSA IN OPERA DI ELEMENTO DISSUASORE A COLONNINA IN GHISA SFEROIDALE ZINCATO A CALDO PES Versione fissa	cad		209,09	18,47%
L.01.11.b	Fornitura e posa in opera di elemento dissuasore a colonnina realizzato in ghisa sferoidale sottoposto / a trattamento di zincatura a caldo e verniciato con smalto di colore grigio, composto da un fusto / diritto a sezione circolare, diametro mm 70, da una sfera sommitale di diametro di circa mm 80, da / un codolo cilindrico posto alla base di altezza mm 250, di diametro mm 80 provvisto di due / scanalature a baionetta per il fissaggio nell’apposita bussola o in alternativa direttamente nella / pavimentazione. Le dimensioni sono le seguenti: altezza utile: mm 915, altezza totale: mm 1165, / diametro di ingombro mm / 100 , peso: kg 14,68. Posa in opera: la posa in opera può avvenire cementando il codolo nella / pavimentazione dopo aver predisposto un foro di diametro mm 100 e di profondità mm 300, con / carotatrice o trapano. Nel caso di posa in opera del dissuasore con sistema a baionetta removibile, / provvedere a cementare la bussola dopo aver predisposto con carotatrice un foro del diametro di mm / 120 e di profondità mm 350. / - FORNITURA E POSA IN OPERA DI ELEMENTO DISSUASORE A COLONNINA IN GHISA SFEROIDALE ZINCATO A CALDO PES Versione removibile con bussola	cad		336,71	18,47%
L.01.12	DISSUASORE A COLONNINA IN GHISA SFEROIDALE
L.01.12.a	Fornitura e posa in opera di elemento dissuasore a colonnina realizzato in ghisa sferoidale sottoposto / a trattamento di zincatura a caldo e verniciato con smalto di colore grigio - composto da un fusto / diritto a sezione circolare, rastremato verso l’alto, con diametro variabile da mm 70 inferiormente a / mm 60 superiormente, da 4 rilievi anulari distribuiti uniformemente lungo il fusto, da una sfera / sommitale di diametro di circa mm 70, e da un codolo cilindrico inferiore di altezza mm 250, di / diametro mm 80 provvisto di due scanalature a baionetta per il fissaggio nell’apposita bussola o in / alternativa direttamente nella pavimentazione. Le dimensioni sono le seguenti: altezza utile: mm / 915, altezza totale: mm 1165, diametro di ingombro: mm 100, peso: kg 15,08. La posa in opera può / avvenire cementando il codolo nella pavimentazione dopo aver predisposto un foro di diametro mm / 100 e di profondità mm 300, con carotatrice o trapano. Nel caso di posa in opera del dissuasore con sistema a baionetta removibile, provvedere a cementare la bussola dopo aver predisposto con / carotatrice un foro del diametro di mm 120 e di profondità mm 350. / - FORNITURA E POSA IN OPERA DI ELEMENTO DISSUASORE A COLONNINA IN GHISA SFEROIDALE ZINCATO A CALDO PES Versione fissa	cad		291,59	13,24%
L.01.12.b	Fornitura e posa in opera di elemento dissuasore a colonnina realizzato in ghisa sferoidale sottoposto / a trattamento di zincatura a caldo e verniciato con smalto di colore grigio - composto da un fusto / diritto a sezione circolare, rastremato verso l’alto, con diametro variabile da mm 70 inferiormente a / mm 60 superiormente, da 4 rilievi anulari distribuiti uniformemente lungo il fusto, da una sfera / sommitale di diametro di circa mm 70, e da un codolo cilindrico inferiore di altezza mm 250, di / diametro mm 80 provvisto di due scanalature a baionetta per il fissaggio nell’apposita bussola o in / alternativa direttamente nella pavimentazione. Le dimensioni sono le seguenti: altezza utile: mm / 915, altezza totale: mm 1165, diametro di ingombro: mm 100, peso: kg 15,08. La posa in opera può / avvenire cementando il codolo nella pavimentazione dopo aver predisposto un foro di diametro mm / 100 e di profondità mm 300, con carotatrice o trapano. Nel caso di posa in opera del dissuasore con sistema a baionetta removibile, provvedere a cementare la bussola dopo aver predisposto con / carotatrice un foro del diametro di mm 120 e di profondità mm 350. / - FORNITURA E POSA IN OPERA DI ELEMENTO DISSUASORE A COLONNINA IN GHISA SFEROIDALE ZINCATO A CALDO PES Versione removibile con bussola	cad		361,20	13,24%
L.01.13	DISSUASORE FISSO MODULARE A CORDOLO IN CLS
L.01.13.a	Fornitura e posa in opera di dissuasore fisso modulare “a cordolo”. Dimensioni: interasse pilastrini / mm 750/1500; altezza mm 300; larghezza mm 215; diametro pilastrini mm 215; peso kg/ml / 75. Materiale/Finitura: il dissuasore e i piastrini sono realizzati in calcestruzzo tipo “granito bianco o / grigio” vibrato, sabbiato e trattato con vernici trasparenti antidegrado; i piastrini vengono fissati a / terra con barre filettate in acciaio zincato bloccate con bulloni in ottone. I dissuasori sono dotati di / armatura. Nel prezzo si intendono compresi e compensati gli oneri del trasporto, scarico e / posizionamento sul luogo di progetto. / - FORNITURA E POSA IN OPERA DI ELEMENTO DISSUASORE FISSO MODULARE A CORDOLO IN CLS Cordolo da 750 mm	cad		78,62	13,75%
L.01.13.b	Fornitura e posa in opera di dissuasore fisso modulare “a cordolo”. Dimensioni: interasse pilastrini / mm 750/1500; altezza mm 300; larghezza mm 215; diametro pilastrini mm 215; peso kg/ml / 75. Materiale/Finitura: il dissuasore e i piastrini sono realizzati in calcestruzzo tipo “granito bianco o / grigio” vibrato, sabbiato e trattato con vernici trasparenti antidegrado; i piastrini vengono fissati a / terra con barre filettate in acciaio zincato bloccate con bulloni in ottone. I dissuasori sono dotati di / armatura. Nel prezzo si intendono compresi e compensati gli oneri del trasporto, scarico e / posizionamento sul luogo di progetto. / - FORNITURA E POSA IN OPERA DI ELEMENTO DISSUASORE FISSO MODULARE A CORDOLO IN CLS Cordolo da 1500 mm	cad		88,94	13,75%
L.01.13.c	Fornitura e posa in opera di dissuasore fisso modulare “a cordolo”. Dimensioni: interasse pilastrini / mm 750/1500; altezza mm 300; larghezza mm 215; diametro pilastrini mm 215; peso kg/ml / 75. Materiale/Finitura: il dissuasore e i piastrini sono realizzati in calcestruzzo tipo “granito bianco o / grigio” vibrato, sabbiato e trattato con vernici trasparenti antidegrado; i piastrini vengono fissati a / terra con barre filettate in acciaio zincato bloccate con bulloni in ottone. I dissuasori sono dotati di / armatura. Nel prezzo si intendono compresi e compensati gli oneri del trasporto, scarico e / posizionamento sul luogo di progetto. / - FORNITURA E POSA IN OPERA DI ELEMENTO DISSUASORE FISSO MODULARE A CORDOLO IN CLS Pilastrino	cad		95,38	13,75%
L.01.14	DISSUASORE CONICO – H=1000 mm
L.01.14.00	Fornitura e posa in opera di dissuasore conico con sommità arrotondata. Dimensioni: diametro di / base mm 430; altezza mm 1000; peso kg 300. Materiale/Finitura: il dissuasore è realizzato in / calcestruzzo tipo “granito bianco o grigio” vibrato, sabbiato e trattato con vernici trasparenti / antidegrado. Il dissuasore è dotato di armatura e di un gancio per il sollevamento e per la messa in / opera. Nel prezzo si intendono compresi e compensati gli oneri del trasporto, scarico e / posizionamento sul luogo di progetto. / - FORNITURA E POSA IN OPERA DI ELEMENTO DISSUASORE CONICO CON SOMMITA’ ARROTONDATA IN CLS ALTO	cad		327,15	2,83%
L.01.15	DISSUASORE CONICO – H = 515 mm
L.01.15.00	Fornitura e posa in opera di dissuasore conico con sommità arrotondata con fascia centrale in rame. / Dimensioni: diametro di base mm 500; altezza mm 515; peso kg 200. Il dissuasore è realizzato in / calcestruzzo tipo “granito bianco o grigio” vibrato, sabbiato e trattato con vernici trasparenti / antidegrado ed è composto da due elementi sovrapposti tra i quali è interposto un nastro circolare in / rame con finitura lucida, dell’altezza di mm 52 e di spessore mm 0,8. I due elementi sono tenuti / assieme da una barra filettata in acciaio inox. Il dissuasore è dotato di armatura e di un gancio per il / sollevamento e per la messa in opera. Nel prezzo si intendono compresi e compensati gli oneri del / trasporto, scarico e posizionamento sul luogo di progetto. / - FORNITURA E POSA IN OPERA DI ELEMENTO DISSUASORE CONICO CON SOMMITA’ ARROTONDATA IN CLS CON FASCIA C	cad		297,50	3,12%
L.01.16	DISSUASORE VERTICALE IN RAME E CALCESTRUZZO ARMATO
L.01.16.00	Fornitura e posa in opera di elemento dissuasore verticale alto in rame realizzato in calcestruzzo / armato e rame naturale verniciato dello spessore di mm 1. Il dissuasore è composto da un involucro / esterno in rame naturale verniciato, riempito con calcestruzzo e reso solidale alla parete di rame con / apposite resine. Esso è armato internamente con un tubo centrale di diametro mm 48 in acciaio / zincato che funge da codolo per la messa in opera in quanto sporgente inferiormente di mm 210. Il / dissuasore è caratterizzato da un fusto diritto a sezione circolare avente diametro di mm 100, da 4 / rilievi anulari distribuiti lungo il fusto e da una sfera sommitale di diametro di mm 130. Le dimensioni sono le seguenti: altezza utile: mm 915, altezza totale: mm 1125, diametro di ingombro: mm 130, / peso: kg 20. La posa in opera può avvenire cementando il codolo nella pavimentazione dopo aver / predisposto un foro di diametro mm 100 e di profondità mm 300, con carotatrice / - FORNITURA E POSA IN OPERA DI ELEMENTO DISSUASORE VERTICALE IN CALCESTRUZZO ARMATO E RAME NATURALE VE	cad		579,74	6,66%
L.01.17	DISSUASORE CONICO – H=450 mm
L.01.17.00	Fornitura e posa in opera di dissuasore conico con sommità arrotondata. Dimensioni: diametro di / base mm 406; altezza mm 450; peso kg 116. Il dissuasore è realizzato in calcestruzzo tipo “granito / bianco o grigio” vibrato, sabbiato e trattato con vernici trasparenti antidegrado. Il dissuasore è / dotato di armatura e di un gancio per il sollevamento e per la messa in opera. Nel prezzo si / intendono compresi e compensati gli oneri del trasporto, scarico e posizionamento sul luogo di / progetto / - / FORNITURA E POSA IN OPERA DI ELEMENTO / DISSUASORE CONICO CON SOMMITA’ / ARROTONDATA IN CLS BASSO	cad		163,45	5,67%
L.01.18	DISSUASORE BASSO IN RAME E CALCESTRUZZO ARMATO
L.01.18.00	Fornitura e posa in opera di elemento dissuasore basso in rame” realizzato in calcestruzzo armato, e / rame naturale verniciato dello spessore mm 1. Il dissuasore è composto da un involucro esterno in / rame naturale verniciato, riempito con calcestruzzo e reso solidale alla parete di rame con apposite / resine. Esso è armato internamente con un tubo centrale di diametro mm 48 in acciaio zincato che / funge da codolo per la messa in opera in quanto sporgente inferiormente di mm 210. Il dissuasore / presenta le seguenti caratteristiche: forma cilindrica con scanalatura perimetrale centrale e testa / leggermente arrotondata, diametro alla base di mm 305 e rientranza sulla base di diametro mm / 250.Le dimensioni sono: altezza utile: 320 mm, altezza totale: 570 mm, diametro di ingombro: 305 / mm, peso 36 kg. La posa in opera può avvenire cementando il codolo nella pavimentazione dopo / aver predisposto un foro di diametro mm 100 e di profondità mm 300, con carotatrice. / - FORNITURA E POSA IN OPERA DI ELEMENTO DISSUASORE CONICO CON SOMMITA’ ARROT. IN CLS E RAME NATURALE	cad		454,01	8,51%
L.01.19	CESTINO PORTARIFIUTI A FORMA CILINDRICA IN LAMIERA D’ACCIAIO RIVESTITO
L.01.19.00	Fornitura e posa in opera di cestino portarifiuti a forma cilindrica comprensivo di paletto di sostegno / in tubo tondo di acciaio Ø 90 mm e altezza cm 105. Dotato di tettuccio superiore costituito da disco / bombato a lamiera stampata. Cestino cilindrico in lamiera di acciaio sagomata. Rivestito con fasce in / legno di iroko. Dotato di anello fermasacco ribaltabile. Interamente zincato. Sbloccaggio del cestino / con chiave a brugola fornita in dotazione. Sganciamento e ribaltamento con chiave a brugola fornita / in dotazione. Verniciatura a forno a 180° C. Capacità litri 33 circa. Nel prezzo si intendono compresi e / compensati gli oneri di scavo, ripristino del terreno con smaltimento del materiale di risulta a / discarica autorizzata oneri inclusi, ogni altro onere e provvista accessoria compresi per dare il lavoro / finito a perfetta regola d’arte. / - FORNITURA E MONTAGGIO DI CESTINO PORTARIFIUTI A FORMA CILINDRICA IN LAMIERA D’ACCIAIO RIVESTITO.	cad		300,61
L.01.20	CESTINO PORTARIFIUTI A FORMA CILINDRICA IN LAMIERA D’ACCIAIO
L.01.20.00	Fornitura e montaggio di cestino portarifiuti a forma cilindrica realizzato realizzato con paletto di / sostegno in tubo tondo di acciaio Ø 90 mm e altezza cm. 105. Dotato di tettuccio superiore costituito / da disco bombato in lamiera stampata. Cestino cilindrico in lamiera di acciaio sagomata. Dotato di / anello fermasacco ribaltabile. Interamente zincato. Sbloccaggio del cestino con chiave a brugola / fornita in dotazione. Sganciamento e ribaltamento con chiave a brugola fornita in dotazione. / Verniciatura a forno a 180° C. Capacità litri 33 circa Nel prezzo si intendono compresi e compensati / gli oneri di scavo, ripristino del terreno con smaltimento del materiale di risulta a discarica / autorizzata oneri inclusi, ogni altro onere e provvista accessoria compresi per dare il lavoro finito a / perfetta regola d’arte. / - CESTINOPORTARIFIUTI A FORMA CILINDRICA IN LAMIERA D’ACCIAIO.	cad		280,23
L.01.21	CESTONE CON STRUTTURA PORTANTE IN TUBOLARI D’ACCIAIO CURVATI
L.01.21.00	Fornitura e posa in opera di cestone realizzato con struttura portante in tubolari di acciaio curvati / senza spigoli sulla quale sono saldate quattro pareti laterali in lamiera zincata. Rivestimento di tutte / le pareti con fasce verticali a sezione rettangolare in legno di pino nordico impregnato in autoclave / con sali atossici di sez. cm 8 x 2. Coperchio in lamiera zincata sagomata e bordata con apertura / mediante cerniere. Verniciatura a forno 180° C. Colore scelto dalla D.L. Capacità litri 128 circa. Nel / prezzo si intendono compresi e compensati gli oneri di scavo, ripristino del terreno con smaltimento / del materiale / di risulta a discarica autorizzata oneri inclusi, ogni altro onere e provvista accessoria compresi per / dare il lavoro finito a perfetta regola d’arte. / - FORNITURA E POSA IN OPERA DI CESTONE REALIZZATO CON STRUTTURA PORTANTE IN TUBOLARI D'ACCIAIO CURVATI	cad		373,97
L.01.22	CESTONE CON STRUTTURA PORTANTE IN TUBOLARE D’ACCIAIO
L.01.22.00	Fornitura e posa in opera di cestone realizzato con struttura portante in tubolare di acciaio. Base / predisposta per l'ancoraggio al terreno. Tettuccio in lamiera di acciaio sagomata fissato sulla / struttura con 4 bulloni in acciaio inox. Pareti laterali in lamiera di acciaio sagomate e rinforzate con / bordature. Cesto in lamiera di acciaio con traversine interne per l'aggancio del sacchetto. Apertura a / ribaltamento tramite cerniere. Sistema di chiusura con chiavino in dotazione. Capacita litri 96 circa. / Ingombro max: cm 55x55x96 h. Nel prezzo si intendono compresi e compensati gli oneri di scavo, / ripristino del terreno con smaltimento del materiale di risulta a discarica autorizzata oneri inclusi, / ogni altro onere e provvista accessoria compresi per dare il lavoro finito a perfetta regola d’arte. / - FORNITURA E POSA IN OPERA DI CESTONE REALIZZATO CON STRUTTURA PORTANTE IN TUBOLARI DI ACCIAIO	cad		778,52
L.01.23	CESTONE CON STRUTTURA PORTANTE IN TUBOLARE D’ACCIAIO
L.01.23.00	Fornitura e posa in opera di cestone realizzato con struttura portante in tubolare di acciaio. Base / predisposta per l'ancoraggio al terreno. Tettuccio in lamiera di acciaio sagomata fissato sulla / struttura con 4 bulloni in acciaio inox. Pareti laterali rivestite con doghe in legno di iroko trattato con / vernici a base di cera. Cesto in lamiera di acciaio con traversine interne per l'aggancio del sacchetto. / Apertura a ribaltamento tramite cerniere. Sistema di chiusura con chiavino in dotazione. Capacità litri / 96 circa. Ingombro max: cm 55x55x96 h. Nel prezzo si intendono compresi e compensati gli oneri di / scavo, ripristino del terreno con smaltimento del materiale di risulta a discarica autorizzata oneri / inclusi, ogni altro onere e provvista accessoria compresi per dare il lavoro finito a perfetta regola / d’arte. / - / FORN. E POSA IN OPERA DI CESTONE REALIZZ. / CON STRUTTURA PORTANTE IN TUBOLARI DI / ACCIAIO RIVESTITO	cad		1006,77
L.01.24	TAVOLO CON PANCHE E SCHIENALE IN FERRO ZINCATO A CALDO
L.01.24.a	Fornitura e montaggio di tavolo con panche e schienale in unica struttura portante in profilato in / ferro zincato a caldo e verniciato con colore a scelta della D.L.. Ogni panca sarà costituita / complessivamente da 5 tavole di pino nordico massiccio impregnato in caldaia pressurizzata di / sezione rettangolare con spigoli smussati di mm. 110 x 45 ed il piano del tavolo da sei / listoni.Dimensioni cm. 185/195 x 190/2007 x 75/85h, ogni altro onere e provvista accessoria / compresi per dare il lavoro finito a perfetta regola d’arte. / - / FORN.E MONT.TAVOLO CON PANCHE E SCHIENA IN UNICA STRUTT. PORTANTE IN PROFILATO FERRO ZINCATO A CALDO per montaggio in area verde con costruzione di plinti di ancoraggio / (questi esclusi);	cad		986,39
L.01.24.b	Fornitura e montaggio di tavolo con panche e schienale in unica struttura portante in profilato in / ferro zincato a caldo e verniciato con colore a scelta della D.L.. Ogni panca sarà costituita / complessivamente da 5 tavole di pino nordico massiccio impregnato in caldaia pressurizzata di / sezione rettangolare con spigoli smussati di mm. 110 x 45 ed il piano del tavolo da sei / listoni.Dimensioni cm. 185/195 x 190/2007 x 75/85h, ogni altro onere e provvista accessoria / compresi per dare il lavoro finito a perfetta regola d’arte. / - FORN.E MONT.TAVOLO CON PANCHE E SCHIENA IN UNICA STRUTT. PORTANTE IN PROFILATO FERRO ZINCATO A CALDO per montaggio in area pavimentata mediante tassellatura;	cad		937,48
L.01.25	TAVOLO CON PANCHE SENZA SCHIENALE IN FERRO ZINCATO A CALDO
L.01.25.01	Fornitura e montaggio di tavolo con panche senza schienale in unica struttura portante in profilato in / ferro zincato a caldo e verniciato con colore a scelta della D.L.. Ogni panca sarà costituita / complessivamente da 3 tavole di pino nordico massiccio impregnato in caldaia pressurizzata di / sezione rettangolare con spigoli smussati di mm. 110 x 45 ed il piano del tavolo da sei / listoni.Dimensioni cm. 185/195 x 190/2007 x 75/85h, ogni altro onere e provvista accessoria / compresi per dare il lavoro finito a perfetta regola d’arte. / - / FORN.E MONT.TAVOLO CON PANCHE SENZA SCHIENA IN UNICA STRUT. PORTANTE IN PROFIL.FERRO ZINCATO A CALDO per montaggio in area verde con costruzione di plinti di ancoraggio / (questi esclusi);	cad		794,82
L.01.25.02	Fornitura e montaggio di tavolo con panche senza schienale in unica struttura portante in profilato in / ferro zincato a caldo e verniciato con colore a scelta della D.L.. Ogni panca sarà costituita / complessivamente da 3 tavole di pino nordico massiccio impregnato in caldaia pressurizzata di / sezione rettangolare con spigoli smussati di mm. 110 x 45 ed il piano del tavolo da sei / listoni.Dimensioni cm. 185/195 x 190/2007 x 75/85h, ogni altro onere e provvista accessoria / compresi per dare il lavoro finito a perfetta regola d’arte. / - FORN.E MONT.TAVOLO CON PANCHE SENZA SCHIENA IN UNICA STRUT. PORTANTE IN PROFIL.FERRO ZINCATO A CALDO per montaggio in area pavimentata mediante tassellatura;	cad		730,62
L.01.26	TAVOLO CON PANCHE E SCHIENALE TIPO PIC-NIC IN LEGNO
L.01.26.a	Fornitura e montaggio di tavolo con panche con schienale, tipo pic-nic, interamente in legno. Ogni / panca sarà costituita complessivamente da 6 tavole di pino nordico massiccio impregnato in caldaia / pressurizzata di sezione rettangolare con spigoli smussati di mm. 110 x 45 ed il piano del tavolo da / sei listoni. Dimensioni cm. 185/195x 210/230 x 75/85 h, ogni altro onere e provvista accessoria / compresi per dare il lavoro finito a perfetta regola d’arte. / - / FORNITURA E MONTAGGIO DI TAVOLO CON PANCHE CON SCHIENALE, TIPO PIC-NIC, INTERAMENTE IN LEGNO per montaggio in area verde con costruzione di plinti di ancoraggio / (questi esclusi);	cad		1161,66
L.01.26.b	Fornitura e montaggio di tavolo con panche con schienale, tipo pic-nic, interamente in legno. Ogni / panca sarà costituita complessivamente da 6 tavole di pino nordico massiccio impregnato in caldaia / pressurizzata di sezione rettangolare con spigoli smussati di mm. 110 x 45 ed il piano del tavolo da / sei listoni. Dimensioni cm. 185/195x 210/230 x 75/85 h, ogni altro onere e provvista accessoria / compresi per dare il lavoro finito a perfetta regola d’arte. / - FORNITURA E MONTAGGIO DI TAVOLO CON PANCHE CON SCHIENALE, TIPO PIC-NIC, INTERAMENTE IN LEGNO per montaggio in area pavimentata mediante tassellatura;	cad		1120,90
L.01.27	TAVOLO CON PANCHE SENZA SCHIENALE IN LEGNO
L.01.27.a	Fornitura e montaggio di tavolo con panche senza schienale, tipo pic-nic, interamente in legno. Ogni / panca sarà costituita complessivamente da 3 tavole di pino nordico massiccio impregnato in caldaia / pressurizzata di sezione rettangolare con spigoli smussati di mm. 110 x 45 ed il piano del tavolo da / sei listoni. Dimensioni cm. 185/195x 210/230 x 75/85 h, ogni altro onere e provvista accessoria / compresi per dare il lavoro finito a perfetta regola d’arte. / - / FORNITURA E MONTAGGIO DI TAVOLO CONPANCHE SENZA SCHIENALE, TIPO PIC-NIC, INTERAMENTE IN LEGNO per montaggio in area verde con costruzione di plinti di ancoraggio / (questi esclusi);	cad		703,11
L.01.27.b	Fornitura e montaggio di tavolo con panche senza schienale, tipo pic-nic, interamente in legno. Ogni / panca sarà costituita complessivamente da 3 tavole di pino nordico massiccio impregnato in caldaia / pressurizzata di sezione rettangolare con spigoli smussati di mm. 110 x 45 ed il piano del tavolo da / sei listoni. Dimensioni cm. 185/195x 210/230 x 75/85 h, ogni altro onere e provvista accessoria / compresi per dare il lavoro finito a perfetta regola d’arte. / - FORNITURA E MONTAGGIO DI TAVOLO CON PANCHE SENZA SCHIENALE, TIPO PIC-NIC, INTERAMENTE IN LEGNO per montaggio in area pavimentata mediante tassellatura;	cad		647,07
L.01.28	TAVOLO CON PANCHE IN LEGNO IMPREGNATO IN AUTOCLAVE CON SALI ATOSSICI
L.01.28.00	Fornitura e montaggio di tavolo e panche realizzati in legno di pino nordico impregnato in autoclave / con sali atossici. Lunghezza cm. 190. Composto da un tavolo a sbalzo per consentire il suo utilizzo a / portatori diversamente abili e due panche con spalliera. Spalliere delle panche costituite da listoni di / sezione mm 110x45. Sedili e piano del tavolo costituiti da listoni di sezione mm 90x45. Le due / panche ed il tavolo sono saldamente collegati mediante due travette fissate nella parte inferiore dei / piedi. Assemblaggio con bulloneria in acciaio zincato. Ingombro max: cm 185/195x 210/230 x 75/85 / h, ogni altro onere e provvista accessoria compresi per dare il lavoro finito a perfetta regola d’arte. / - FORN.E MONT.TAVOLO E PANCHE REALIZZ. IN LEGNO PINONORDICO IMPREGNATO IN AUTOCLAVE CON SALI ATOSSICI	cad		1273,75
L.01.29	PORTABICI A CINQUE POSTI – LUNGHEZZA 220 cm
L.01.29.00	Fornitura e montaggio di portabici a cinque posti, interamente zincato a caldo. Realizzato con / struttura portante in tubo tondo di acciaio Ø 80 mm e traverse in tubo quadro sezione mm 40 x 40. / Elementi di parcheggio biciclette in tubo tondo di acciaio Ø 25 mm. Munito di piastre per ancoraggio / nel terreno. Dimensioni: cm 220 x 30 x 56 h., ogni altro onere e provvista accessoria compresi per / dare il lavoro finito a perfetta regola d’arte. / - FORNITURA E MONTAGGIO DI PORTABICI A CINQUE POSTI, INTERAMENTE ZINCATO A CALDO	cad		254,75
L.01.30	PORTABICI A CINQUE POSTI – LUNGHEZZA 180cm
L.01.30.00	Fornitura e montaggio di portabici a cinque posti, interamente zincato a caldo. Realizzato con / struttura portante in tubo di acciaio Ø 40 mm, elementi di parcheggio biciclette in tubo tondo di / acciaio Ø 25 mm. Munito di piastre per ancoraggio nel terreno. Ingombro max: cm 180 x 55 x 25 h., / ogni altro onere e provvista accessoria compresi per dare il lavoro finito a perfetta regola d’arte. / - FORNITURA E MONTAGGIO DI PORTABICI A CINQUE POSTI, INTERAMENTE ZINCATO A CALDO	cad		224,18
L.01.31	ALTALENA SINGOLA
L.01.31.a	Fornitura e montaggio di altalena singola (età d'uso > 3 anni), certificato in conformità delle Norme / Europee EN 1176, interamente in legno lamellare di pino nordico impregnato a pressione con sali di / rame e trattata con vernici pigmentate a base acrilica. Montanti costituiti da due doppie travi a / forbice di sezione mm. 70 x 70. La trave è realizzata con tubolare di acciaio zincato a sez. / rettangolare di cm 8 x 4 verniciata a forno a 180°C. N° 1 sedile piano in gomma antiurto con anima / interna in profilato di alluminio o a gabbia e catene a maglia stretta saldate e zincate a fuoco. / Assemblaggio mediante bulloneria in acciaio zincato 8.8 e dadi autobloccanti. Elementi copridado a / norma in nylon colorato. Attacchi in metallo zincato a caldo, per l’ancoraggio al suolo, su plinti da / computarsi a parte. Dimensioni 190x200x230 h. ogni altro onere e provvista accessoria compresi per / dare il lavoro finito a perfetta regola d’arte. / - FORNITURA E MONTAGGIO DI ALTALENA SINGOLA (ETÀ D'USO > 3 ANNI) con sedile piano in gomma antiurto;	cad		832,52
L.01.31.b	Fornitura e montaggio di altalena singola (età d'uso > 3 anni), certificato in conformità delle Norme / Europee EN 1176, interamente in legno lamellare di pino nordico impregnato a pressione con sali di / rame e trattata con vernici pigmentate a base acrilica. Montanti costituiti da due doppie travi a / forbice di sezione mm. 70 x 70. La trave è realizzata con tubolare di acciaio zincato a sez. / rettangolare di cm 8 x 4 verniciata a forno a 180°C. N° 1 sedile piano in gomma antiurto con anima / interna in profilato di alluminio o a gabbia e catene a maglia stretta saldate e zincate a fuoco. / Assemblaggio mediante bulloneria in acciaio zincato 8.8 e dadi autobloccanti. Elementi copridado a / norma in nylon colorato. Attacchi in metallo zincato a caldo, per l’ancoraggio al suolo, su plinti da / computarsi a parte. Dimensioni 190x200x230 h. ogni altro onere e provvista accessoria compresi per / dare il lavoro finito a perfetta regola d’arte. / - FORNITURA E MONTAGGIO DI ALTALENA SINGOLA (ETÀ D'USO > 3 ANNI) con sedile a gabbia	cad		1090,33
L.01.32	ALTALENA DOPPIA
L.01.32.a	Fornitura e montaggio di altalena doppia (età d'uso > 3 anni), certificato in conformità delle Norme / Europee EN 1176, interamente in legno lamellare di pino nordico impregnato a pressione con sali di / rame e trattata con vernici pigmentate a base acrilica. Montanti costituiti da due doppie travi a / forbice di sezione mm. 95 x 95 assemblate a trave orizzontale in legno lamellare di sezione mm. 200 / x 90. N° 2 sedili con piano in gomma antiurto con anima interna in profilato di alluminio e catene a / maglia stretta saldate e zincate a fuoco. Assemblaggio mediante bulloneria in acciaio zincato dadi / autobloccanti. Elementi copridado a norma in nylon colorato. Attacchi in metallo zincato a caldo, per / l’ancoraggio al suolo, su plinti da computarsi a parte. Dimensioni cm. 384x150x220h. ogni altro / onere e provvista accessoria compresi per dare il lavoro finito a perfetta regolad’arte. / - FORNITURA E MONTAGGIO DI ALTALENA DOPPIA (ETÀ D'USO > 3 ANNI) con sedile piano in gomma antiurto;	cad		1141,28
L.01.32.b	Fornitura e montaggio di altalena doppia (età d'uso > 3 anni), certificato in conformità delle Norme / Europee EN 1176, interamente in legno lamellare di pino nordico impregnato a pressione con sali di / rame e trattata con vernici pigmentate a base acrilica. Montanti costituiti da due doppie travi a / forbice di sezione mm. 95 x 95 assemblate a trave orizzontale in legno lamellare di sezione mm. 200 / x 90. N° 2 sedili con piano in gomma antiurto con anima interna in profilato di alluminio e catene a / maglia stretta saldate e zincate a fuoco. Assemblaggio mediante bulloneria in acciaio zincato dadi / autobloccanti. Elementi copridado a norma in nylon colorato. Attacchi in metallo zincato a caldo, per / l’ancoraggio al suolo, su plinti da computarsi a parte. Dimensioni cm. 384x150x220h. ogni altro / onere e provvista accessoria compresi per dare il lavoro finito a perfetta regolad’arte. / - FORNITURA E MONTAGGIO DI ALTALENA DOPPIA (ETÀ D'USO > 3 ANNI) con sedile a gabbia	cad		1513,22
L.01.33	SCIVOLO
L.01.33.00	Fornitura e montaggio di scivolo (età d'uso 3 - 12 anni), Certificato in conformità delle Norme / Europee EN 1176, realizzato in legno di pino nordico impregnato in autoclave con sali atossici. / Costituito da n° 2 elementi: scala e scivolo. Scala inclinata costituita da doppio telaio con pali ovali / sez. cm 8x120 e pioli in iroko Ø 45 mm congiunti da una pedana di sosta in multistrato di betulla ad / incollaggio fenolico rifinito con film colorati in entrambi i lati pannelli laterali decorativi in bilaminato / stratificato HPL dai colori vivaci. Scivolo in vetroresina h. cm 180, realizzato con vari strati di resina ad alta densità, con pista di lunghezza cm 400. Assemblaggio mediante bulloneria in acciaio zincato / 8.8 e dadi autobloccanti. Elementi copridado a norma in nylon colorato. Attacchi in metallo zincato a / caldo, per l’ancoraggio al suolo su plinto da computarsi a parte. Ingombro max: cm 460x100x260 h. / ogni altro onere e provvista accessoria compresi per dare il lavoro finito a perfetta regolad’arte. / - FORN. E MONT. DI SCIVOLO (ETÀ D'USO 3-12 ANNI)CERTIFICATO IN CONFORMITÀ DELLE NORME EUROPEE EN 1176	cad		2017,62
L.01.34	SCIVOLO CON TORRETTA
L.01.34.00	Fornitura e montaggio di scivolo con torretta (età d'uso 3 - 12 anni), Certificato in conformità delle / Norme Europee EN 1176, Realizzato in legno lamellare di pino nordico impregnato in autoclave con / sali atossici. Costituito da n° 2 elementi: scala e scivolo. Scala di risalita a gradini con due corrimani / in legno, munita di tamponamenti laterali in multistrato di betulla ad incollaggio fenolico. / Trattamento con impregnazione colorata e finitura con vernici atossiche a base di cera diluibili ad / acqua. Scivolo h. cm 150 con pista in acciaio inox pressopiegato, sponde in multistrato di mogano / okoumé ad incollaggio fenolico pantografato con spigoli arrotondati. Trattamento con impregnazione / colorata e finitura con vernici atossiche a base di cera diluibili ad acqua. I due elementi sono collegati / ad due montanti verticali di sez. cm 9 x 9. I montanti, nella parte alta, si congiungono tramite un / pannello a forma di triangolo in bilaminato stratificato HPL dello spessore di cm 2 sagomato e / pantografato. Assemblaggio mediante bulloneria in acciaio zincato 8.8 e dadi autobloccanti. Elementi / copridado a norma in nylon colorato. Attacchi in metallo zincato a caldo per l’ancoraggio al suolo su / plinto da computarsi a parte. Ingombro max: cm 100 x 426 x 320 h, ogni altro onere e provvista / accessoria compresi per dare il lavoro finito a perfetta regola d’arte / - FORNITURA E MONTAGG. SCIVOLO CON TORRETTA (ETÀ D'USO 3-12ANNI)CERTIF.CONFORMITÀ NORME EUROPEE EN1176	cad		3138,52
L.01.35	GIOCO A MOLLA MONOPOSTO ETA’ D’USO 2-6 ANNI
L.01.35.00	Fornitura e montaggio di gioco a molla monoposto con sagoma animale (età d'uso 2 - 6 anni), / Certificato in conformità delle Norme Europee EN 1176. Il corpo della figura è costituito in lamellare / di pino di adeguato spessore e trattato con vernici a base acrilica. La molla è realizzata in speciale / acciaio spessore mm. 20 e diametro medio 180 mm., ancorato su plinto da computarsi a parte., ogni / altro onere e provvista accessoria compresi per dare il lavoro finito a perfetta regola d’arte. / - FORN.E MONT.GIOCO A MOLLAMONOPOSTO CON SAGOMA ANIMALE (ETÀ D'USO 2-6 ANNI),CERTIF.CONFORMITA' EN1176	cad		662,35
L.01.36	GIOCO A MOLLA BIPOSTO ETA’ D’USO 2-6 ANNI
L.01.36.00	Fornitura e montaggio di gioco a molla biposto (età d'uso 2 - 6 anni), Certificato in conformità delle / Norme Europee EN 1176. Il corpo della figura è costituito in lamellare di pino di adeguato spessore e / trattato con vernici a base acrilica. La molla è realizzata in speciale acciaio spessore mm. 20 e / diametro medio 180 mm. , ancorato su plinto da computarsi a parte, ogni altro onere e provvista / accessoria compresi per dare il lavoro finito a perfetta regola d’arte. / - FORNITURA E MONTAGGIO DI GIOCO A MOLLA BIPOSTO (ETÀ D'USO 2 - 6 ANNI), CERTIF. CONFORMITÀ EN 1176	cad		754,06
L.01.37	GIOCO A MOLLA CON PEDANA OTTAGONALE ETA’ D’USO 3-8 ANNI
L.01.37.00	Fornitura e montaggio di gioco a molla (età d'uso 3 - 8 anni), Certificato in conformità delle Norme / Europee EN 1176, costituito da pedana ottagonale in multistrato di betulla ad incollaggio fenolico con / zigrinatura antiscivolo, rifinita con film colorati in entrambi i lati. Palo centrale a sezione circolare Ø / 100 mm in legno di pino nordico fuori cuore impregnato in autoclave con Sali atossici e quattro punti / di presa in tubo tondo di acciaio zincato e verniciato a forno a 180°C collegato il tutto attraverso un / dispositivo che funge da terminale. La struttura é fissata su tre molle in acciaio verniciate a forno, / omologate e complete di dispositivo antischiacciamento dita. Assemblaggio mediante bulloneria in / acciaio zincato 8.8 e dadi autobloccanti, ancorato su plinto da computarsi a parte. Elementi copridado / a norma in nylon colorato. Ingombro max: cm 100 x 100 x 135 h., ogni altro onere e provvista / accessoria compresi per dare il lavoro finito a perfetta regola d’arte. / - FORNITURA E MONTAGGIO DI GIOCO A MOLLA (ETÀ D'USO 3 - 8 ANNI), CERTIF. CONFORMITÀ NORME EUR. EN 1176	cad		1289,04
L.01.38	GIOCO A MOLLA ETA’ D’USO 3-12 ANNI
L.01.38.00	Fornitura e montaggio di gioco a molla (età d'uso 3 - 12 anni), Certificato in conformità delle Norme / Europee EN 1176, costituito da pedana con doghe in legno di pino nordico impregnato in autoclave / con sali atossici sorretta da struttura portante in acciaio zincato. Pannelli decorativi raffiguranti le / onde del mare in bilaminato stratificato HPL dai colori vivaci. Ringhiera angolare in tubo tondo di / acciaio zincato e verniciato a forno a 180° C. Montante centrale a sez. circolare in legno fuori cuore Ø / 100 mm ancorato da un unico telaio realizzato in ferro piatto e quattro punti di presa in tubo tondo di / acciaio zincato e verniciato a forno a 180° C. All’estremità del palo svetta una bandiera sagomata e / pantografata in bilaminato stratificato HPL dai colori vivaci. La struttura é fissata su quattro molle in / acciaio verniciate a forno, omologate e complete di dispositivo antischiacciamento dita. Assemblaggio / mediante bulloneria in acciaio zincato 8.8 e dadi autobloccanti, ancorato su plinto da computarsi a / parte. Elementi copridado a norma in nylon colorato. Ingombro max: cm 205 x 200 x 350 h., ogni / altro onere e provvista accessoria compresi per dare il lavoro finito a perfetta regola d’arte. / - FORNITURA E MONTAGGIO DI GIOCO A MOLLA (ETÀ D'USO 3-12 ANNI), CERTIF. CONFORMITÀ NORME EUR. EN 1176	cad		3144,63
L.01.39	GIOCO A MOLLA ETA’ D’USO 3-12 ANNI
L.01.39.00	Fornitura e montaggio di giostra con sedili ad 8 posti (età d'uso 3 - 8 anni), Certificato in conformità / delle Norme Europee EN 1176. Struttura portante in tubolare d'acciaio zincato sez. cm 5 x 3. Pianale / di appoggio in multistrato di betulla ad incollaggio fenolico rifinito con film colorati. Munita di otto / sedili con struttura portante in acciaio verniciato spalliera in bilaminato stratificato HPL dai colori / vivaci e seduta in multistrato di betulla ad incollaggio, con zigrinatura antiscivolo, rifinito con film / colorati. Manubrio centrale in bilaminato stratificato HPL da 20 mm dai colori vivaci. Sistema di / rotazione su cuscinetti a rulli da carico. Assemblaggio mediante bulloneria in acciaio zincato 8.8 e / dadi autobloccanti. ancorato su plinto da computarsi a parte. Elementi copridado a norma in nylon / colorato. Verniciatura a forno 180° C. Ingombro max: cm Ø 200x65 h., ogni altro onere e provvista / accessoria compresi per dare il lavoro finito a perfetta regola d’arte. / - FORNITURA E MONTAGGIO DI GIOSTRA CON SEDILI AD 8 POSTI (ETÀ D'USO 3 - 8 ANNI), CERTIF.CONFOR. EN1176	cad		2094,05
L.01.40	PAVIMENTAZIONE ANTITRAUMA IN GOMMA RICICLATA SP. 5,0cm
L.01.40.a	Fornitura e posa in opera di pavimentazione antitrauma in gomma riciclata derivante da pneumatici / fuori uso, granulometria selezionata, agglomerata con resine poliuretaniche e con l’aggiunta di / pigmenti per la colorazione in amalgama. Ottimo drenaggio. Fori laterali cilindrici su due lati / contrapposti. Spinotti in Teflon cilindrici con invito smussato da entrambi i lati. Superficie della / piastra con bordi arrotondati. Fondello sagomato per alleggerimento della struttura. Conforme alle / normative europee EN 1177. Certificata per altezza di caduta max cm 162., ogni altro onere e / provvista accessoria compresi per dare il lavoro finito a perfetta regola d’arte / - FORNITURA E POSA IN OPERA DI PAVIMENTAZIONE ANTITRAUMA IN GOMMA RICICLATA mattonella rettangolare cm 100 x 50 - spess. Cm 5;	m²		104,96
L.01.40.b	Fornitura e posa in opera di pavimentazione antitrauma in gomma riciclata derivante da pneumatici / fuori uso, granulometria selezionata, agglomerata con resine poliuretaniche e con l’aggiunta di / pigmenti per la colorazione in amalgama. Ottimo drenaggio. Fori laterali cilindrici su due lati / contrapposti. Spinotti in Teflon cilindrici con invito smussato da entrambi i lati. Superficie della / piastra con bordi arrotondati. Fondello sagomato per alleggerimento della struttura. Conforme alle / normative europee EN 1177. Certificata per altezza di caduta max cm 162., ogni altro onere e / provvista accessoria compresi per dare il lavoro finito a perfetta regola d’arte / - FORNITURA E POSA IN OPERA DI PAVIMENTAZIONE ANTITRAUMA IN GOMMA RICICLATA mattonella quadrata cm 50x50 - spessore. Cm 5;	m²		110,05
L.01.41	PAVIMENTAZIONE ANTITRAUMA IN GOMMA RICICLATA SP.4,5cm
L.01.41.a	Fornitura e posa in opera di pavimentazione antitrauma in gomma riciclata derivante da pneumatici / fuori uso, granulometria selezionata, agglomerata con resine poliuretaniche e con l’aggiunta di / pigmenti per la colorazione in amalgama. Ottimo drenaggio. Fori laterali cilindrici su due lati / contrapposti. Spinotti in Teflon cilindrici con invito smussato da entrambi i lati. Superficie della / piastra con bordi arrotondati. Fondello sagomato per alleggerimento della struttura. Conforme alle / normative europee EN 1177. Certificata per altezza di caduta max cm 162., ogni altro onere e / provvista accessoria compresi per dare il lavoro finito a perfetta regola d’arte. / - FORNITURA E POSA IN OPERA DI PAVIMENTAZIONE ANTITRAUMA IN GOMMA RICICLATA mattonella rettangolare cm 100 x 50 - spess. Cm 4,5;	m²		99,86
L.01.41.b	Fornitura e posa in opera di pavimentazione antitrauma in gomma riciclata derivante da pneumatici / fuori uso, granulometria selezionata, agglomerata con resine poliuretaniche e con l’aggiunta di / pigmenti per la colorazione in amalgama. Ottimo drenaggio. Fori laterali cilindrici su due lati / contrapposti. Spinotti in Teflon cilindrici con invito smussato da entrambi i lati. Superficie della / piastra con bordi arrotondati. Fondello sagomato per alleggerimento della struttura. Conforme alle / normative europee EN 1177. Certificata per altezza di caduta max cm 162., ogni altro onere e / provvista accessoria compresi per dare il lavoro finito a perfetta regola d’arte. / - FORNITURA E POSA IN OPERA DI PAVIMENTAZIONE ANTITRAUMA IN GOMMA RICICLATA mattonella quadrata cm 50x50 - spessore. Cm 4,5;	m²		104,96
L.01.42	PAVIMENTAZIONE ANTITRAUMA IN GOMMA RICICLATA SP.4,0cm
L.01.42.a	Fornitura e posa in opera di pavimentazione antitrauma in gomma riciclata derivante da pneumatici / fuori uso, granulometria selezionata, agglomerata con resine poliuretaniche e con l’aggiunta di / pigmenti per la colorazione in amalgama. Ottimo drenaggio. Fori laterali cilindrici su due lati / contrapposti. Spinotti in Teflon cilindrici con invito smussato da entrambi i lati. Superficie della / piastra con bordi arrotondati. Fondello sagomato per alleggerimento della struttura. Conforme alle / normative europee EN 1177. Certificata per altezza di caduta max cm 162., ogni altro onere e / provvista accessoria compresi per dare il lavoro finito a perfetta regola d’arte. / - FORNITURA E POSA IN OPERA DI PAVIMENTAZIONE ANTITRAUMA IN GOMMA RICICLATA mattonella rettangolare cm 100 x 50 - spess. Cm 4;	m²		93,75
L.01.42.b	Fornitura e posa in opera di pavimentazione antitrauma in gomma riciclata derivante da pneumatici / fuori uso, granulometria selezionata, agglomerata con resine poliuretaniche e con l’aggiunta di / pigmenti per la colorazione in amalgama. Ottimo drenaggio. Fori laterali cilindrici su due lati / contrapposti. Spinotti in Teflon cilindrici con invito smussato da entrambi i lati. Superficie della / piastra con bordi arrotondati. Fondello sagomato per alleggerimento della struttura. Conforme alle / normative europee EN 1177. Certificata per altezza di caduta max cm 162., ogni altro onere e / provvista accessoria compresi per dare il lavoro finito a perfetta regola d’arte. / - FORNITURA E POSA IN OPERA DI PAVIMENTAZIONE ANTITRAUMA IN GOMMA RICICLATA mattonella quadrata cm 50x50 - spessore. Cm 4;	m²		98,84
L.01.43	RECINZIONE IN LEGNO DI PINO NORDICO
L.01.43.00	Fornitura e realizzazione di recinzione realizzata in legno di pino nordico impregnato in autoclave con / sali atossici. Moduli di lunghezza cm 200. Ogni modulo è costituito da un montante e una traversa / orizzontale in legno tondo Ø 12 cm. Assemblaggio mediante viti autofilettanti in acciaio zincato. / Dimensione singolo modulo: cm. 200 x 12 x 100 h. Intervento comprensivo di qualsiasi onere e / magistero, nonchè di qualsiasi attrezzatura o scavo necessario per la buona realizzazione dell'opera / - FORNITURA E REALIZZAZIONE DI REALIZZATA RECINZIONE IN LEGNO DI PINO NORDICO	m		76,43
L.01.44	RECINZIONE IN LEGNO DI PINO NORDICO CON TRAVERSE OBLIQUE
L.01.44.00	Fornitura e realizzazione di recinzione realizzata in legno di pino nordico impregnato in autoclave con / sali atossici. Moduli di lunghezza cm 200. Ogni modulo è costituito da un montante e una traversa / orizzontale in legno tondo Ø 12 cm, due traverse oblique in legno mezzotondo disposte a croce di / Sant'Andrea Ø 10 cm. Assemblaggio mediante viti autofilettanti in acciaio zincato. Dimensione / singolo modulo: cm 200 x 12 x 100 h. Intervento comprensivo di qualsiasi onere e magistero, / nonchè di qualsiasi attrezzatura o scavo necessario per la buona realizzazione dell'opera. / - FORNITURA E REALIZZAZIONE DI RECINZIONE REALIZZATA IN LEGNO DI PINO NORDICO DISPOSTI A CROCE DI S.AN	m		103,94
L.01.45	STACCIONATA A CROCE DI SANT’ANDREA
L.01.45.00	Fornitura e realizzazione di staccionata a croce di Sant'Andrea in pali di castagno decorticati, / costituita da piantoni del diametro di 10 - 12 cm. posti ad interasse di 1,5 m., per una altezza fuori / terra di 1 m., con trattamento della parte appuntita interrata, pali in diagonale del diametro 8 - 10 / cm. Intervento comprensivo di ogni onere, attrezzo ed attrezzatura necessaria effettuato con / materiale fornito a piè d'opera dell'impresa. / - FORNITURA E REALIZZAZIONE DI STACCIONATA A CROCE DI SANT'ANDREA IN PALI DI CASTAGNO DECORTICATI	m		38,72
M	OPERE ELETTRICHE
M.01	Impianti di distribuzione in B.T.
M.01.01	ALLACCIAMENTO MOTORE
M.01.01.01	Allacciamento dal quadro di comando ad ogni motore, e/o impianto, esecuzione stagna a vista IP55. / Comprendente: / - collegamenti elettrici di energia e di terra, realizzati con conduttori unipolari e/o multipolari flessibili a bassissima emissione di fumi e gas tossici isolati in gomma HEPR tipo FG7(O)M1 con sezioni minime come indicate negli schemi elettrici allegati; / - tubazioni flessibili corrugate con percorso sotto traccia e/o guaine spiralate e tubazioni rigide in materiale autoestinguente per i percorsi a vista o in controsoffitto, diametro minimo 25 mm realizzazione IP55 min.; / - cassette di derivazione incassate con morsettiere interne e/o da esterno stagne IP44 complete di giunti di raccordo; / - connessioni ed allacciamenti; / - tutte o parte delle linee dorsali di alimentazione e delle reti portacavi, dal quadro di zona fino all'utilizzatore; / - si intendono compresi nella valutazione del prezzo anche i conduttori per il riporto della protezione termica integrata dal regolatore di velocità fino al ventilatore; / - interruttore sezionatore con grado di protezione IP55 con caratteristiche elettriche come da taglia dell'articolo; / - quant'altro necessario per l'esecuzione ultimata a regola d'arte / - ALLACCIAMENTO MOTORE Monofase fino a 1.5 kW/230V + T	n		152,82	43,73%
M.01.01.02	Allacciamento dal quadro di comando ad ogni motore, e/o impianto, esecuzione stagna a vista IP55. / Comprendente: / - collegamenti elettrici di energia e di terra, realizzati con conduttori unipolari e/o multipolari flessibili a bassissima emissione di fumi e gas tossici isolati in gomma HEPR tipo FG7(O)M1 con sezioni minime come indicate negli schemi elettrici allegati; / - tubazioni flessibili corrugate con percorso sotto traccia e/o guaine spiralate e tubazioni rigide in materiale autoestinguente per i percorsi a vista o in controsoffitto, diametro minimo 25 mm realizzazione IP55 min.; / - cassette di derivazione incassate con morsettiere interne e/o da esterno stagne IP44 complete di giunti di raccordo; / - connessioni ed allacciamenti; / - tutte o parte delle linee dorsali di alimentazione e delle reti portacavi, dal quadro di zona fino all'utilizzatore; / - si intendono compresi nella valutazione del prezzo anche i conduttori per il riporto della protezione termica integrata dal regolatore di velocità fino al ventilatore; / - interruttore sezionatore con grado di protezione IP55 con caratteristiche elettriche come da taglia dell'articolo; / - quant'altro necessario per l'esecuzione ultimata a regola d'arte / - ALLACCIAMENTO MOTORE Trifase fino a 1,5 kW/380V + T	n		177,45	43,73%
M.01.01.03	Allacciamento dal quadro di comando ad ogni motore, e/o impianto, esecuzione stagna a vista IP55. / Comprendente: / - collegamenti elettrici di energia e di terra, realizzati con conduttori unipolari e/o multipolari flessibili a bassissima emissione di fumi e gas tossici isolati in gomma HEPR tipo FG7(O)M1 con sezioni minime come indicate negli schemi elettrici allegati; / - tubazioni flessibili corrugate con percorso sotto traccia e/o guaine spiralate e tubazioni rigide in materiale autoestinguente per i percorsi a vista o in controsoffitto, diametro minimo 25 mm realizzazione IP55 min.; / - cassette di derivazione incassate con morsettiere interne e/o da esterno stagne IP44 complete di giunti di raccordo; / - connessioni ed allacciamenti; / - tutte o parte delle linee dorsali di alimentazione e delle reti portacavi, dal quadro di zona fino all'utilizzatore; / - si intendono compresi nella valutazione del prezzo anche i conduttori per il riporto della protezione termica integrata dal regolatore di velocità fino al ventilatore; / - interruttore sezionatore con grado di protezione IP55 con caratteristiche elettriche come da taglia dell'articolo; / - quant'altro necessario per l'esecuzione ultimata a regola d'arte / - ALLACCIAMENTO MOTORE Trifase da 1,51 a 4 kW/380V + T	n		200,58	43,73%
M.01.01.04	Allacciamento dal quadro di comando ad ogni motore, e/o impianto, esecuzione stagna a vista IP55. / Comprendente: / - collegamenti elettrici di energia e di terra, realizzati con conduttori unipolari e/o multipolari flessibili a bassissima emissione di fumi e gas tossici isolati in gomma HEPR tipo FG7(O)M1 con sezioni minime come indicate negli schemi elettrici allegati; / - tubazioni flessibili corrugate con percorso sotto traccia e/o guaine spiralate e tubazioni rigide in materiale autoestinguente per i percorsi a vista o in controsoffitto, diametro minimo 25 mm realizzazione IP55 min.; / - cassette di derivazione incassate con morsettiere interne e/o da esterno stagne IP44 complete di giunti di raccordo; / - connessioni ed allacciamenti; / - tutte o parte delle linee dorsali di alimentazione e delle reti portacavi, dal quadro di zona fino all'utilizzatore; / - si intendono compresi nella valutazione del prezzo anche i conduttori per il riporto della protezione termica integrata dal regolatore di velocità fino al ventilatore; / - interruttore sezionatore con grado di protezione IP55 con caratteristiche elettriche come da taglia dell'articolo; / - quant'altro necessario per l'esecuzione ultimata a regola d'arte / - ALLACCIAMENTO MOTORE Trifase da 4,1 a 7,5 kW/380V + T	n		224,44	43,73%
M.01.01.05	Allacciamento dal quadro di comando ad ogni motore, e/o impianto, esecuzione stagna a vista IP55. / Comprendente: / - collegamenti elettrici di energia e di terra, realizzati con conduttori unipolari e/o multipolari flessibili a bassissima emissione di fumi e gas tossici isolati in gomma HEPR tipo FG7(O)M1 con sezioni minime come indicate negli schemi elettrici allegati; / - tubazioni flessibili corrugate con percorso sotto traccia e/o guaine spiralate e tubazioni rigide in materiale autoestinguente per i percorsi a vista o in controsoffitto, diametro minimo 25 mm realizzazione IP55 min.; / - cassette di derivazione incassate con morsettiere interne e/o da esterno stagne IP44 complete di giunti di raccordo; / - connessioni ed allacciamenti; / - tutte o parte delle linee dorsali di alimentazione e delle reti portacavi, dal quadro di zona fino all'utilizzatore; / - si intendono compresi nella valutazione del prezzo anche i conduttori per il riporto della protezione termica integrata dal regolatore di velocità fino al ventilatore; / - interruttore sezionatore con grado di protezione IP55 con caratteristiche elettriche come da taglia dell'articolo; / - quant'altro necessario per l'esecuzione ultimata a regola d'arte / - ALLACCIAMENTO MOTORE Trifase da 7,51 a 11 kW/380V + T	n		242,82	43,73%
M.01.01.06	Allacciamento dal quadro di comando ad ogni motore, e/o impianto, esecuzione stagna a vista IP55. / Comprendente: / - collegamenti elettrici di energia e di terra, realizzati con conduttori unipolari e/o multipolari flessibili a bassissima emissione di fumi e gas tossici isolati in gomma HEPR tipo FG7(O)M1 con sezioni minime come indicate negli schemi elettrici allegati; / - tubazioni flessibili corrugate con percorso sotto traccia e/o guaine spiralate e tubazioni rigide in materiale autoestinguente per i percorsi a vista o in controsoffitto, diametro minimo 25 mm realizzazione IP55 min.; / - cassette di derivazione incassate con morsettiere interne e/o da esterno stagne IP44 complete di giunti di raccordo; / - connessioni ed allacciamenti; / - tutte o parte delle linee dorsali di alimentazione e delle reti portacavi, dal quadro di zona fino all'utilizzatore; / - si intendono compresi nella valutazione del prezzo anche i conduttori per il riporto della protezione termica integrata dal regolatore di velocità fino al ventilatore; / - interruttore sezionatore con grado di protezione IP55 con caratteristiche elettriche come da taglia dell'articolo; / - quant'altro necessario per l'esecuzione ultimata a regola d'arte / - ALLACCIAMENTO MOTORE Trifase da 11,1 a 15 kW/380V + T	n		333,69	43,73%
M.01.01.07	Allacciamento dal quadro di comando ad ogni motore, e/o impianto, esecuzione stagna a vista IP55. / Comprendente: / - collegamenti elettrici di energia e di terra, realizzati con conduttori unipolari e/o multipolari flessibili a bassissima emissione di fumi e gas tossici isolati in gomma HEPR tipo FG7(O)M1 con sezioni minime come indicate negli schemi elettrici allegati; / - tubazioni flessibili corrugate con percorso sotto traccia e/o guaine spiralate e tubazioni rigide in materiale autoestinguente per i percorsi a vista o in controsoffitto, diametro minimo 25 mm realizzazione IP55 min.; / - cassette di derivazione incassate con morsettiere interne e/o da esterno stagne IP44 complete di giunti di raccordo; / - connessioni ed allacciamenti; / - tutte o parte delle linee dorsali di alimentazione e delle reti portacavi, dal quadro di zona fino all'utilizzatore; / - si intendono compresi nella valutazione del prezzo anche i conduttori per il riporto della protezione termica integrata dal regolatore di velocità fino al ventilatore; / - interruttore sezionatore con grado di protezione IP55 con caratteristiche elettriche come da taglia dell'articolo; / - quant'altro necessario per l'esecuzione ultimata a regola d'arte / - ALLACCIAMENTO MOTORE Trifase da 15,1 a 30 kW/380V + T	n		372,12	43,73%
M.01.01.08	Allacciamento dal quadro di comando ad ogni motore, e/o impianto, esecuzione stagna a vista IP55. / Comprendente: / - collegamenti elettrici di energia e di terra, realizzati con conduttori unipolari e/o multipolari flessibili a bassissima emissione di fumi e gas tossici isolati in gomma HEPR tipo FG7(O)M1 con sezioni minime come indicate negli schemi elettrici allegati; / - tubazioni flessibili corrugate con percorso sotto traccia e/o guaine spiralate e tubazioni rigide in materiale autoestinguente per i percorsi a vista o in controsoffitto, diametro minimo 25 mm realizzazione IP55 min.; / - cassette di derivazione incassate con morsettiere interne e/o da esterno stagne IP44 complete di giunti di raccordo; / - connessioni ed allacciamenti; / - tutte o parte delle linee dorsali di alimentazione e delle reti portacavi, dal quadro di zona fino all'utilizzatore; / - si intendono compresi nella valutazione del prezzo anche i conduttori per il riporto della protezione termica integrata dal regolatore di velocità fino al ventilatore; / - interruttore sezionatore con grado di protezione IP55 con caratteristiche elettriche come da taglia dell'articolo; / - quant'altro necessario per l'esecuzione ultimata a regola d'arte / - ALLACCIAMENTO MOTORE Trifase da 20,1 a 25 kW/380V + T	n		411,77	43,73%
M.01.01.09	Allacciamento dal quadro di comando ad ogni motore, e/o impianto, esecuzione stagna a vista IP55. / Comprendente: / - collegamenti elettrici di energia e di terra, realizzati con conduttori unipolari e/o multipolari flessibili a bassissima emissione di fumi e gas tossici isolati in gomma HEPR tipo FG7(O)M1 con sezioni minime come indicate negli schemi elettrici allegati; / - tubazioni flessibili corrugate con percorso sotto traccia e/o guaine spiralate e tubazioni rigide in materiale autoestinguente per i percorsi a vista o in controsoffitto, diametro minimo 25 mm realizzazione IP55 min.; / - cassette di derivazione incassate con morsettiere interne e/o da esterno stagne IP44 complete di giunti di raccordo; / - connessioni ed allacciamenti; / - tutte o parte delle linee dorsali di alimentazione e delle reti portacavi, dal quadro di zona fino all'utilizzatore; / - si intendono compresi nella valutazione del prezzo anche i conduttori per il riporto della protezione termica integrata dal regolatore di velocità fino al ventilatore; / - interruttore sezionatore con grado di protezione IP55 con caratteristiche elettriche come da taglia dell'articolo; / - quant'altro necessario per l'esecuzione ultimata a regola d'arte / - ALLACCIAMENTO MOTORE Trifase da 30,1 a 35 kW/380V + T	n		463,48	43,73%
M.01.01.10	Allacciamento dal quadro di comando ad ogni motore, e/o impianto, esecuzione stagna a vista IP55. / Comprendente: / - collegamenti elettrici di energia e di terra, realizzati con conduttori unipolari e/o multipolari flessibili a bassissima emissione di fumi e gas tossici isolati in gomma HEPR tipo FG7(O)M1 con sezioni minime come indicate negli schemi elettrici allegati; / - tubazioni flessibili corrugate con percorso sotto traccia e/o guaine spiralate e tubazioni rigide in materiale autoestinguente per i percorsi a vista o in controsoffitto, diametro minimo 25 mm realizzazione IP55 min.; / - cassette di derivazione incassate con morsettiere interne e/o da esterno stagne IP44 complete di giunti di raccordo; / - connessioni ed allacciamenti; / - tutte o parte delle linee dorsali di alimentazione e delle reti portacavi, dal quadro di zona fino all'utilizzatore; / - si intendono compresi nella valutazione del prezzo anche i conduttori per il riporto della protezione termica integrata dal regolatore di velocità fino al ventilatore; / - interruttore sezionatore con grado di protezione IP55 con caratteristiche elettriche come da taglia dell'articolo; / - quant'altro necessario per l'esecuzione ultimata a regola d'arte / - ALLACCIAMENTO MOTORE Trifase da 35,1 a 40 kW/380V + T	n		502,81	43,73%
M.01.02	BARRIERA TAGLIAFUOCO
M.01.02.01	Barriera tagliafuoco da installare su struttura REI di compartimentazione, solaio o parete tagliafuoco, / per l'attraversamento delle impiantistiche elettriche o meccaniche. / La barriera tagliafuoco sarà realizzata con elastomeri autoespandenti o sacchetti di riempimento, di / tipo omologato, privi di amianto, solventi o altre sostanze tossiche nocive, non soggetti a degrado nel / tempo o in presenza di umidità, che sottoposti all'azione del fuoco ripristino la resistenza al fuoco REI / della struttura attraversata. / La misura del materiale posto in opera sarà effettuata considerando, convenzionalmente, una / quantità pari al 80% del volume complessivo del foro costituito dai sistemi portacavi e dallo spazio / ad essi circostante. / Le dimensioni del foro saranno misurate,in genere, con una profondità massima di 15 cm e con una / fascia di contorno o interstiziale massima di cm. 5. / Compreso: / - Barriera per struttura REI c.s.d.; / - sigillatura delle canalizzazioni e/o tubazioni relative agli impianti meccanici ed elettrici; / - tasselli meccanici di ancoraggio; / - reti metalliche elettrosaldate per installazione a soletta; / - accessori per il supporto ed il fissaggio dei vari componenti; / - quant'altro necessario per l'esecuzione ultimata a regola d'arte. / - BARRIERA TAGLIAFUOCO per struttura rei	dm³		49,33	15,05%
M.01.03	CANALE PORTACAVI IN ACCIAIO ZINCATO
M.01.03.01	portacavi, realizzato in lamiera d'acciaio zincata a caldo con processo Sendzmir prima della lavorazione idoneo alla posa delle linee didistribuzione. / Conformita' alle norme: CEI 23-31 e successive varianti. / Resistenza agli urti: > 1J a temperatura ambiente (20° +/-5). Resistenza elettrica (sulle giunzioni): < 0,05ohm. / Caratteristiche costruttive: / - corpo costituito da un unico pezzo di lamiera forato o chiuso a seconda dei tipi, con bordi arrotondati o rinforzati antitaglio ottenuti per rullatura, e zincato con procedimento Sendzimir prima della lavorazione; / - spessore della lamiera: min. 0,8 mm (fino a 100x60) e 1 mm (per larghezze maggiori); / - spessore minimo dello strato di zinco: 28-30 micron +/-10%; / - massa minima dello strato di zinco: 200 g/m2 +/-10%; / Compresi: / - coperchio in acciaio zincato sendzmir con chiusura ad incastro e/o con ganci imperdibili; / - accessori di giunzione, raccordo e derivazione, pezzi speciali trattati come il canale; / - accessori di sostegno e fissaggio quali staffe e mensole trattati come il canale, compresa certificazione antisismica secondo la normativa vigente per le zone classificate a rischio sismico; / - setti separatori trattati come il canale; / - collegamenti equipotenziali; / - minuterie; / - quant'altro necessario a realizzare il lavoro a regola d'arte / - CANALI PORTACAVI IN ACCIAIO ZINCATO Canale chiuso dim. 80 x 75-80 mm.	m		31,80	58,37%
M.01.03.02	portacavi, realizzato in lamiera d'acciaio zincata a caldo con processo Sendzmir prima della lavorazione idoneo alla posa delle linee didistribuzione. / Conformita' alle norme: CEI 23-31 e successive varianti. / Resistenza agli urti: > 1J a temperatura ambiente (20° +/-5). Resistenza elettrica (sulle giunzioni): < 0,05ohm. / Caratteristiche costruttive: / - corpo costituito da un unico pezzo di lamiera forato o chiuso a seconda dei tipi, con bordi arrotondati o rinforzati antitaglio ottenuti per rullatura, e zincato con procedimento Sendzimir prima della lavorazione; / - spessore della lamiera: min. 0,8 mm (fino a 100x60) e 1 mm (per larghezze maggiori); / - spessore minimo dello strato di zinco: 28-30 micron +/-10%; / - massa minima dello strato di zinco: 200 g/m2 +/-10%; / Compresi: / - coperchio in acciaio zincato sendzmir con chiusura ad incastro e/o con ganci imperdibili; / - accessori di giunzione, raccordo e derivazione, pezzi speciali trattati come il canale; / - accessori di sostegno e fissaggio quali staffe e mensole trattati come il canale, compresa certificazione antisismica secondo la normativa vigente per le zone classificate a rischio sismico; / - setti separatori trattati come il canale; / - collegamenti equipotenziali; / - minuterie; / - quant'altro necessario a realizzare il lavoro a regola d'arte / - CANALI PORTACAVI IN ACCIAIO ZINCATO Canale chiuso dim. 100 x 75-80 mm.	m		34,07	58,37%
M.01.03.03	portacavi, realizzato in lamiera d'acciaio zincata a caldo con processo Sendzmir prima della lavorazione idoneo alla posa delle linee didistribuzione. / Conformita' alle norme: CEI 23-31 e successive varianti. / Resistenza agli urti: > 1J a temperatura ambiente (20° +/-5). Resistenza elettrica (sulle giunzioni): < 0,05ohm. / Caratteristiche costruttive: / - corpo costituito da un unico pezzo di lamiera forato o chiuso a seconda dei tipi, con bordi arrotondati o rinforzati antitaglio ottenuti per rullatura, e zincato con procedimento Sendzimir prima della lavorazione; / - spessore della lamiera: min. 0,8 mm (fino a 100x60) e 1 mm (per larghezze maggiori); / - spessore minimo dello strato di zinco: 28-30 micron +/-10%; / - massa minima dello strato di zinco: 200 g/m2 +/-10%; / Compresi: / - coperchio in acciaio zincato sendzmir con chiusura ad incastro e/o con ganci imperdibili; / - accessori di giunzione, raccordo e derivazione, pezzi speciali trattati come il canale; / - accessori di sostegno e fissaggio quali staffe e mensole trattati come il canale, compresa certificazione antisismica secondo la normativa vigente per le zone classificate a rischio sismico; / - setti separatori trattati come il canale; / - collegamenti equipotenziali; / - minuterie; / - quant'altro necessario a realizzare il lavoro a regola d'arte / - CANALI PORTACAVI IN ACCIAIO ZINCATO Canale chiuso dim. 150 x 75-80 mm.	m		36,51	58,37%
M.01.03.04	portacavi, realizzato in lamiera d'acciaio zincata a caldo con processo Sendzmir prima della lavorazione idoneo alla posa delle linee didistribuzione. / Conformita' alle norme: CEI 23-31 e successive varianti. / Resistenza agli urti: > 1J a temperatura ambiente (20° +/-5). Resistenza elettrica (sulle giunzioni): < 0,05ohm. / Caratteristiche costruttive: / - corpo costituito da un unico pezzo di lamiera forato o chiuso a seconda dei tipi, con bordi arrotondati o rinforzati antitaglio ottenuti per rullatura, e zincato con procedimento Sendzimir prima della lavorazione; / - spessore della lamiera: min. 0,8 mm (fino a 100x60) e 1 mm (per larghezze maggiori); / - spessore minimo dello strato di zinco: 28-30 micron +/-10%; / - massa minima dello strato di zinco: 200 g/m2 +/-10%; / Compresi: / - coperchio in acciaio zincato sendzmir con chiusura ad incastro e/o con ganci imperdibili; / - accessori di giunzione, raccordo e derivazione, pezzi speciali trattati come il canale; / - accessori di sostegno e fissaggio quali staffe e mensole trattati come il canale, compresa certificazione antisismica secondo la normativa vigente per le zone classificate a rischio sismico; / - setti separatori trattati come il canale; / - collegamenti equipotenziali; / - minuterie; / - quant'altro necessario a realizzare il lavoro a regola d'arte / - CANALI PORTACAVI IN ACCIAIO ZINCATO Canale chiuso dim. 200 x 75-80 mm.	m		42,25	58,37%
M.01.03.05	portacavi, realizzato in lamiera d'acciaio zincata a caldo con processo Sendzmir prima della lavorazione idoneo alla posa delle linee didistribuzione. / Conformita' alle norme: CEI 23-31 e successive varianti. / Resistenza agli urti: > 1J a temperatura ambiente (20° +/-5). Resistenza elettrica (sulle giunzioni): < 0,05ohm. / Caratteristiche costruttive: / - corpo costituito da un unico pezzo di lamiera forato o chiuso a seconda dei tipi, con bordi arrotondati o rinforzati antitaglio ottenuti per rullatura, e zincato con procedimento Sendzimir prima della lavorazione; / - spessore della lamiera: min. 0,8 mm (fino a 100x60) e 1 mm (per larghezze maggiori); / - spessore minimo dello strato di zinco: 28-30 micron +/-10%; / - massa minima dello strato di zinco: 200 g/m2 +/-10%; / Compresi: / - coperchio in acciaio zincato sendzmir con chiusura ad incastro e/o con ganci imperdibili; / - accessori di giunzione, raccordo e derivazione, pezzi speciali trattati come il canale; / - accessori di sostegno e fissaggio quali staffe e mensole trattati come il canale, compresa certificazione antisismica secondo la normativa vigente per le zone classificate a rischio sismico; / - setti separatori trattati come il canale; / - collegamenti equipotenziali; / - minuterie; / - quant'altro necessario a realizzare il lavoro a regola d'arte / - CANALI PORTACAVI IN ACCIAIO ZINCATO Canale chiuso dim. 300 x 75-80 mm.	m		47,92	58,37%
M.01.03.06	portacavi, realizzato in lamiera d'acciaio zincata a caldo con processo Sendzmir prima della lavorazione idoneo alla posa delle linee didistribuzione. / Conformita' alle norme: CEI 23-31 e successive varianti. / Resistenza agli urti: > 1J a temperatura ambiente (20° +/-5). Resistenza elettrica (sulle giunzioni): < 0,05ohm. / Caratteristiche costruttive: / - corpo costituito da un unico pezzo di lamiera forato o chiuso a seconda dei tipi, con bordi arrotondati o rinforzati antitaglio ottenuti per rullatura, e zincato con procedimento Sendzimir prima della lavorazione; / - spessore della lamiera: min. 0,8 mm (fino a 100x60) e 1 mm (per larghezze maggiori); / - spessore minimo dello strato di zinco: 28-30 micron +/-10%; / - massa minima dello strato di zinco: 200 g/m2 +/-10%; / Compresi: / - coperchio in acciaio zincato sendzmir con chiusura ad incastro e/o con ganci imperdibili; / - accessori di giunzione, raccordo e derivazione, pezzi speciali trattati come il canale; / - accessori di sostegno e fissaggio quali staffe e mensole trattati come il canale, compresa certificazione antisismica secondo la normativa vigente per le zone classificate a rischio sismico; / - setti separatori trattati come il canale; / - collegamenti equipotenziali; / - minuterie; / - quant'altro necessario a realizzare il lavoro a regola d'arte / - CANALI PORTACAVI IN ACCIAIO ZINCATO Canale chiuso dim. 400 x 75-80 mm.	m		58,70	58,37%
M.01.03.07	portacavi, realizzato in lamiera d'acciaio zincata a caldo con processo Sendzmir prima della lavorazione idoneo alla posa delle linee didistribuzione. / Conformita' alle norme: CEI 23-31 e successive varianti. / Resistenza agli urti: > 1J a temperatura ambiente (20° +/-5). Resistenza elettrica (sulle giunzioni): < 0,05ohm. / Caratteristiche costruttive: / - corpo costituito da un unico pezzo di lamiera forato o chiuso a seconda dei tipi, con bordi arrotondati o rinforzati antitaglio ottenuti per rullatura, e zincato con procedimento Sendzimir prima della lavorazione; / - spessore della lamiera: min. 0,8 mm (fino a 100x60) e 1 mm (per larghezze maggiori); / - spessore minimo dello strato di zinco: 28-30 micron +/-10%; / - massa minima dello strato di zinco: 200 g/m2 +/-10%; / Compresi: / - coperchio in acciaio zincato sendzmir con chiusura ad incastro e/o con ganci imperdibili; / - accessori di giunzione, raccordo e derivazione, pezzi speciali trattati come il canale; / - accessori di sostegno e fissaggio quali staffe e mensole trattati come il canale, compresa certificazione antisismica secondo la normativa vigente per le zone classificate a rischio sismico; / - setti separatori trattati come il canale; / - collegamenti equipotenziali; / - minuterie; / - quant'altro necessario a realizzare il lavoro a regola d'arte / - CANALI PORTACAVI IN ACCIAIO ZINCATO Canale chiuso dim. 500 x 75-80 mm.	m		62,67	58,37%
M.01.03.08	portacavi, realizzato in lamiera d'acciaio zincata a caldo con processo Sendzmir prima della lavorazione idoneo alla posa delle linee didistribuzione. / Conformita' alle norme: CEI 23-31 e successive varianti. / Resistenza agli urti: > 1J a temperatura ambiente (20° +/-5). Resistenza elettrica (sulle giunzioni): < 0,05ohm. / Caratteristiche costruttive: / - corpo costituito da un unico pezzo di lamiera forato o chiuso a seconda dei tipi, con bordi arrotondati o rinforzati antitaglio ottenuti per rullatura, e zincato con procedimento Sendzimir prima della lavorazione; / - spessore della lamiera: min. 0,8 mm (fino a 100x60) e 1 mm (per larghezze maggiori); / - spessore minimo dello strato di zinco: 28-30 micron +/-10%; / - massa minima dello strato di zinco: 200 g/m2 +/-10%; / Compresi: / - coperchio in acciaio zincato sendzmir con chiusura ad incastro e/o con ganci imperdibili; / - accessori di giunzione, raccordo e derivazione, pezzi speciali trattati come il canale; / - accessori di sostegno e fissaggio quali staffe e mensole trattati come il canale, compresa certificazione antisismica secondo la normativa vigente per le zone classificate a rischio sismico; / - setti separatori trattati come il canale; / - collegamenti equipotenziali; / - minuterie; / - quant'altro necessario a realizzare il lavoro a regola d'arte / - CANALI PORTACAVI IN ACCIAIO ZINCATO Canale forato dim. 80 x 75-80 mm.	m		31,80	58,37%
M.01.03.09	portacavi, realizzato in lamiera d'acciaio zincata a caldo con processo Sendzmir prima della lavorazione idoneo alla posa delle linee didistribuzione. / Conformita' alle norme: CEI 23-31 e successive varianti. / Resistenza agli urti: > 1J a temperatura ambiente (20° +/-5). Resistenza elettrica (sulle giunzioni): < 0,05ohm. / Caratteristiche costruttive: / - corpo costituito da un unico pezzo di lamiera forato o chiuso a seconda dei tipi, con bordi arrotondati o rinforzati antitaglio ottenuti per rullatura, e zincato con procedimento Sendzimir prima della lavorazione; / - spessore della lamiera: min. 0,8 mm (fino a 100x60) e 1 mm (per larghezze maggiori); / - spessore minimo dello strato di zinco: 28-30 micron +/-10%; / - massa minima dello strato di zinco: 200 g/m2 +/-10%; / Compresi: / - coperchio in acciaio zincato sendzmir con chiusura ad incastro e/o con ganci imperdibili; / - accessori di giunzione, raccordo e derivazione, pezzi speciali trattati come il canale; / - accessori di sostegno e fissaggio quali staffe e mensole trattati come il canale, compresa certificazione antisismica secondo la normativa vigente per le zone classificate a rischio sismico; / - setti separatori trattati come il canale; / - collegamenti equipotenziali; / - minuterie; / - quant'altro necessario a realizzare il lavoro a regola d'arte / - CANALI PORTACAVI IN ACCIAIO ZINCATO Canale forato dim. 100 x 75-80 mm.	m		34,07	58,37%
M.01.03.10	portacavi, realizzato in lamiera d'acciaio zincata a caldo con processo Sendzmir prima della lavorazione idoneo alla posa delle linee didistribuzione. / Conformita' alle norme: CEI 23-31 e successive varianti. / Resistenza agli urti: > 1J a temperatura ambiente (20° +/-5). Resistenza elettrica (sulle giunzioni): < 0,05ohm. / Caratteristiche costruttive: / - corpo costituito da un unico pezzo di lamiera forato o chiuso a seconda dei tipi, con bordi arrotondati o rinforzati antitaglio ottenuti per rullatura, e zincato con procedimento Sendzimir prima della lavorazione; / - spessore della lamiera: min. 0,8 mm (fino a 100x60) e 1 mm (per larghezze maggiori); / - spessore minimo dello strato di zinco: 28-30 micron +/-10%; / - massa minima dello strato di zinco: 200 g/m2 +/-10%; / Compresi: / - coperchio in acciaio zincato sendzmir con chiusura ad incastro e/o con ganci imperdibili; / - accessori di giunzione, raccordo e derivazione, pezzi speciali trattati come il canale; / - accessori di sostegno e fissaggio quali staffe e mensole trattati come il canale, compresa certificazione antisismica secondo la normativa vigente per le zone classificate a rischio sismico; / - setti separatori trattati come il canale; / - collegamenti equipotenziali; / - minuterie; / - quant'altro necessario a realizzare il lavoro a regola d'arte / - CANALI PORTACAVI IN ACCIAIO ZINCATO Canale forato dim. 150 x 75-80 mm.	m		36,51	58,37%
M.01.03.11	portacavi, realizzato in lamiera d'acciaio zincata a caldo con processo Sendzmir prima della lavorazione idoneo alla posa delle linee didistribuzione. / Conformita' alle norme: CEI 23-31 e successive varianti. / Resistenza agli urti: > 1J a temperatura ambiente (20° +/-5). Resistenza elettrica (sulle giunzioni): < 0,05ohm. / Caratteristiche costruttive: / - corpo costituito da un unico pezzo di lamiera forato o chiuso a seconda dei tipi, con bordi arrotondati o rinforzati antitaglio ottenuti per rullatura, e zincato con procedimento Sendzimir prima della lavorazione; / - spessore della lamiera: min. 0,8 mm (fino a 100x60) e 1 mm (per larghezze maggiori); / - spessore minimo dello strato di zinco: 28-30 micron +/-10%; / - massa minima dello strato di zinco: 200 g/m2 +/-10%; / Compresi: / - coperchio in acciaio zincato sendzmir con chiusura ad incastro e/o con ganci imperdibili; / - accessori di giunzione, raccordo e derivazione, pezzi speciali trattati come il canale; / - accessori di sostegno e fissaggio quali staffe e mensole trattati come il canale, compresa certificazione antisismica secondo la normativa vigente per le zone classificate a rischio sismico; / - setti separatori trattati come il canale; / - collegamenti equipotenziali; / - minuterie; / - quant'altro necessario a realizzare il lavoro a regola d'arte / - CANALI PORTACAVI IN ACCIAIO ZINCATO Canale forato dim. 200 x 75-80 mm.	m		42,25	58,37%
M.01.03.12	portacavi, realizzato in lamiera d'acciaio zincata a caldo con processo Sendzmir prima della lavorazione idoneo alla posa delle linee didistribuzione. / Conformita' alle norme: CEI 23-31 e successive varianti. / Resistenza agli urti: > 1J a temperatura ambiente (20° +/-5). Resistenza elettrica (sulle giunzioni): < 0,05ohm. / Caratteristiche costruttive: / - corpo costituito da un unico pezzo di lamiera forato o chiuso a seconda dei tipi, con bordi arrotondati o rinforzati antitaglio ottenuti per rullatura, e zincato con procedimento Sendzimir prima della lavorazione; / - spessore della lamiera: min. 0,8 mm (fino a 100x60) e 1 mm (per larghezze maggiori); / - spessore minimo dello strato di zinco: 28-30 micron +/-10%; / - massa minima dello strato di zinco: 200 g/m2 +/-10%; / Compresi: / - coperchio in acciaio zincato sendzmir con chiusura ad incastro e/o con ganci imperdibili; / - accessori di giunzione, raccordo e derivazione, pezzi speciali trattati come il canale; / - accessori di sostegno e fissaggio quali staffe e mensole trattati come il canale, compresa certificazione antisismica secondo la normativa vigente per le zone classificate a rischio sismico; / - setti separatori trattati come il canale; / - collegamenti equipotenziali; / - minuterie; / - quant'altro necessario a realizzare il lavoro a regola d'arte / - CANALI PORTACAVI IN ACCIAIO ZINCATO Canale forato dim. 300 x 75-80 mm.	m		47,92	58,37%
M.01.03.13	portacavi, realizzato in lamiera d'acciaio zincata a caldo con processo Sendzmir prima della lavorazione idoneo alla posa delle linee didistribuzione. / Conformita' alle norme: CEI 23-31 e successive varianti. / Resistenza agli urti: > 1J a temperatura ambiente (20° +/-5). Resistenza elettrica (sulle giunzioni): < 0,05ohm. / Caratteristiche costruttive: / - corpo costituito da un unico pezzo di lamiera forato o chiuso a seconda dei tipi, con bordi arrotondati o rinforzati antitaglio ottenuti per rullatura, e zincato con procedimento Sendzimir prima della lavorazione; / - spessore della lamiera: min. 0,8 mm (fino a 100x60) e 1 mm (per larghezze maggiori); / - spessore minimo dello strato di zinco: 28-30 micron +/-10%; / - massa minima dello strato di zinco: 200 g/m2 +/-10%; / Compresi: / - coperchio in acciaio zincato sendzmir con chiusura ad incastro e/o con ganci imperdibili; / - accessori di giunzione, raccordo e derivazione, pezzi speciali trattati come il canale; / - accessori di sostegno e fissaggio quali staffe e mensole trattati come il canale, compresa certificazione antisismica secondo la normativa vigente per le zone classificate a rischio sismico; / - setti separatori trattati come il canale; / - collegamenti equipotenziali; / - minuterie; / - quant'altro necessario a realizzare il lavoro a regola d'arte / - CANALI PORTACAVI IN ACCIAIO ZINCATO Canale forato dim. 400 x 75-80 mm.	m		58,70	58,37%
M.01.03.14	portacavi, realizzato in lamiera d'acciaio zincata a caldo con processo Sendzmir prima della lavorazione idoneo alla posa delle linee didistribuzione. / Conformita' alle norme: CEI 23-31 e successive varianti. / Resistenza agli urti: > 1J a temperatura ambiente (20° +/-5). Resistenza elettrica (sulle giunzioni): < 0,05ohm. / Caratteristiche costruttive: / - corpo costituito da un unico pezzo di lamiera forato o chiuso a seconda dei tipi, con bordi arrotondati o rinforzati antitaglio ottenuti per rullatura, e zincato con procedimento Sendzimir prima della lavorazione; / - spessore della lamiera: min. 0,8 mm (fino a 100x60) e 1 mm (per larghezze maggiori); / - spessore minimo dello strato di zinco: 28-30 micron +/-10%; / - massa minima dello strato di zinco: 200 g/m2 +/-10%; / Compresi: / - coperchio in acciaio zincato sendzmir con chiusura ad incastro e/o con ganci imperdibili; / - accessori di giunzione, raccordo e derivazione, pezzi speciali trattati come il canale; / - accessori di sostegno e fissaggio quali staffe e mensole trattati come il canale, compresa certificazione antisismica secondo la normativa vigente per le zone classificate a rischio sismico; / - setti separatori trattati come il canale; / - collegamenti equipotenziali; / - minuterie; / - quant'altro necessario a realizzare il lavoro a regola d'arte / - CANALI PORTACAVI IN ACCIAIO ZINCATO Canale forato dim. 500 x 75-80 mm.	m		62,67	58,37%
M.01.04	CANALE TACAVI IN PVC IP40
M.01.04.01	Canale portacavi, realizzato in PVC rigido autoestinguente rispondente alla norma CEI 23-32, / marchio I.M.Q., autoestinguente, resitente agli acidi, olii, grassi, indeformabile per temperature / comprese tra -20 e +60°C, reazione al fuoco classe 1, per la posa delle linee didistribuzione. / Compresi: / - coperchio in PVC autoestinguente a scatto; / - accessori di giunzione, raccordo e derivazione; / - accessori di sostegno, (mensole, profili di ancoraggio con zanche, staffe di sospensione) installate / ogni due metri; / - accessori di fissaggio compresa certificazione antisismica secondo la normativa vigente per le / zone classificate a rischio sismico; / - separatori; / - quant'altro neccessario alla realizzazione del lavoro a regola d'arte / - CANALE PORTACAVI IN PVC IP40 Dim. 25 x 30 mm.	m		13,24	56,10%
M.01.04.02	Canale portacavi, realizzato in PVC rigido autoestinguente rispondente alla norma CEI 23-32, / marchio I.M.Q., autoestinguente, resitente agli acidi, olii, grassi, indeformabile per temperature / comprese tra -20 e +60°C, reazione al fuoco classe 1, per la posa delle linee didistribuzione. / Compresi: / - coperchio in PVC autoestinguente a scatto; / - accessori di giunzione, raccordo e derivazione; / - accessori di sostegno, (mensole, profili di ancoraggio con zanche, staffe di sospensione) installate / ogni due metri; / - accessori di fissaggio compresa certificazione antisismica secondo la normativa vigente per le / zone classificate a rischio sismico; / - separatori; / - quant'altro neccessario alla realizzazione del lavoro a regola d'arte / - CANALE PORTACAVI IN PVC IP40 Dim. 40 x 40 mm.	m		16,37	56,10%
M.01.04.03	Canale portacavi, realizzato in PVC rigido autoestinguente rispondente alla norma CEI 23-32, / marchio I.M.Q., autoestinguente, resitente agli acidi, olii, grassi, indeformabile per temperature / comprese tra -20 e +60°C, reazione al fuoco classe 1, per la posa delle linee didistribuzione. / Compresi: / - coperchio in PVC autoestinguente a scatto; / - accessori di giunzione, raccordo e derivazione; / - accessori di sostegno, (mensole, profili di ancoraggio con zanche, staffe di sospensione) installate / ogni due metri; / - accessori di fissaggio compresa certificazione antisismica secondo la normativa vigente per le / zone classificate a rischio sismico; / - separatori; / - quant'altro neccessario alla realizzazione del lavoro a regola d'arte / - CANALE PORTACAVI IN PVC IP40 Dim. 60 x 40 mm.	m		21,69	56,10%
M.01.04.04	Canale portacavi, realizzato in PVC rigido autoestinguente rispondente alla norma CEI 23-32, / marchio I.M.Q., autoestinguente, resitente agli acidi, olii, grassi, indeformabile per temperature / comprese tra -20 e +60°C, reazione al fuoco classe 1, per la posa delle linee didistribuzione. / Compresi: / - coperchio in PVC autoestinguente a scatto; / - accessori di giunzione, raccordo e derivazione; / - accessori di sostegno, (mensole, profili di ancoraggio con zanche, staffe di sospensione) installate / ogni due metri; / - accessori di fissaggio compresa certificazione antisismica secondo la normativa vigente per le / zone classificate a rischio sismico; / - separatori; / - quant'altro neccessario alla realizzazione del lavoro a regola d'arte / - CANALE PORTACAVI IN PVC IP40 Dim. 80 x 40 mm.	m		23,61	56,10%
M.01.04.05	Canale portacavi, realizzato in PVC rigido autoestinguente rispondente alla norma CEI 23-32, / marchio I.M.Q., autoestinguente, resitente agli acidi, olii, grassi, indeformabile per temperature / comprese tra -20 e +60°C, reazione al fuoco classe 1, per la posa delle linee didistribuzione. / Compresi: / - coperchio in PVC autoestinguente a scatto; / - accessori di giunzione, raccordo e derivazione; / - accessori di sostegno, (mensole, profili di ancoraggio con zanche, staffe di sospensione) installate / ogni due metri; / - accessori di fissaggio compresa certificazione antisismica secondo la normativa vigente per le / zone classificate a rischio sismico; / - separatori; / - quant'altro neccessario alla realizzazione del lavoro a regola d'arte / - CANALE PORTACAVI IN PVC IP40 Dim. 100 x 40 mm.	m		26,06	56,10%
M.01.04.06	Canale portacavi, realizzato in PVC rigido autoestinguente rispondente alla norma CEI 23-32, / marchio I.M.Q., autoestinguente, resitente agli acidi, olii, grassi, indeformabile per temperature / comprese tra -20 e +60°C, reazione al fuoco classe 1, per la posa delle linee didistribuzione. / Compresi: / - coperchio in PVC autoestinguente a scatto; / - accessori di giunzione, raccordo e derivazione; / - accessori di sostegno, (mensole, profili di ancoraggio con zanche, staffe di sospensione) installate / ogni due metri; / - accessori di fissaggio compresa certificazione antisismica secondo la normativa vigente per le / zone classificate a rischio sismico; / - separatori; / - quant'altro neccessario alla realizzazione del lavoro a regola d'arte / - CANALE PORTACAVI IN PVC IP40 Dim. 120 x 40 mm.	m		30,03	56,10%
M.01.04.07	Canale portacavi, realizzato in PVC rigido autoestinguente rispondente alla norma CEI 23-32, / marchio I.M.Q., autoestinguente, resitente agli acidi, olii, grassi, indeformabile per temperature / comprese tra -20 e +60°C, reazione al fuoco classe 1, per la posa delle linee didistribuzione. / Compresi: / - coperchio in PVC autoestinguente a scatto; / - accessori di giunzione, raccordo e derivazione; / - accessori di sostegno, (mensole, profili di ancoraggio con zanche, staffe di sospensione) installate / ogni due metri; / - accessori di fissaggio compresa certificazione antisismica secondo la normativa vigente per le / zone classificate a rischio sismico; / - separatori; / - quant'altro neccessario alla realizzazione del lavoro a regola d'arte / - CANALE PORTACAVI IN PVC IP40 Dim. 60 x 60 mm.	m		22,72	56,10%
M.01.04.08	Canale portacavi, realizzato in PVC rigido autoestinguente rispondente alla norma CEI 23-32, / marchio I.M.Q., autoestinguente, resitente agli acidi, olii, grassi, indeformabile per temperature / comprese tra -20 e +60°C, reazione al fuoco classe 1, per la posa delle linee didistribuzione. / Compresi: / - coperchio in PVC autoestinguente a scatto; / - accessori di giunzione, raccordo e derivazione; / - accessori di sostegno, (mensole, profili di ancoraggio con zanche, staffe di sospensione) installate / ogni due metri; / - accessori di fissaggio compresa certificazione antisismica secondo la normativa vigente per le / zone classificate a rischio sismico; / - separatori; / - quant'altro neccessario alla realizzazione del lavoro a regola d'arte / - CANALE PORTACAVI IN PVC IP40 Dim. 80 x 60 mm.	m		25,39	56,10%
M.01.04.09	Canale portacavi, realizzato in PVC rigido autoestinguente rispondente alla norma CEI 23-32, / marchio I.M.Q., autoestinguente, resitente agli acidi, olii, grassi, indeformabile per temperature / comprese tra -20 e +60°C, reazione al fuoco classe 1, per la posa delle linee didistribuzione. / Compresi: / - coperchio in PVC autoestinguente a scatto; / - accessori di giunzione, raccordo e derivazione; / - accessori di sostegno, (mensole, profili di ancoraggio con zanche, staffe di sospensione) installate / ogni due metri; / - accessori di fissaggio compresa certificazione antisismica secondo la normativa vigente per le / zone classificate a rischio sismico; / - separatori; / - quant'altro neccessario alla realizzazione del lavoro a regola d'arte / - CANALE PORTACAVI IN PVC IP40 Dim. 100 x 60 mm.	m		30,23	56,10%
M.01.04.10	Canale portacavi, realizzato in PVC rigido autoestinguente rispondente alla norma CEI 23-32, / marchio I.M.Q., autoestinguente, resitente agli acidi, olii, grassi, indeformabile per temperature / comprese tra -20 e +60°C, reazione al fuoco classe 1, per la posa delle linee didistribuzione. / Compresi: / - coperchio in PVC autoestinguente a scatto; / - accessori di giunzione, raccordo e derivazione; / - accessori di sostegno, (mensole, profili di ancoraggio con zanche, staffe di sospensione) installate / ogni due metri; / - accessori di fissaggio compresa certificazione antisismica secondo la normativa vigente per le / zone classificate a rischio sismico; / - separatori; / - quant'altro neccessario alla realizzazione del lavoro a regola d'arte / - CANALE PORTACAVI IN PVC IP40 Dim. 120 x 60 mm.	m		33,45	56,10%
M.01.04.11	Canale portacavi, realizzato in PVC rigido autoestinguente rispondente alla norma CEI 23-32, / marchio I.M.Q., autoestinguente, resitente agli acidi, olii, grassi, indeformabile per temperature / comprese tra -20 e +60°C, reazione al fuoco classe 1, per la posa delle linee didistribuzione. / Compresi: / - coperchio in PVC autoestinguente a scatto; / - accessori di giunzione, raccordo e derivazione; / - accessori di sostegno, (mensole, profili di ancoraggio con zanche, staffe di sospensione) installate / ogni due metri; / - accessori di fissaggio compresa certificazione antisismica secondo la normativa vigente per le / zone classificate a rischio sismico; / - separatori; / - quant'altro neccessario alla realizzazione del lavoro a regola d'arte / - CANALE PORTACAVI IN PVC IP40 Dim. 150 x 60 mm.	m		41,77	56,10%
M.01.04.12	Canale portacavi, realizzato in PVC rigido autoestinguente rispondente alla norma CEI 23-32, / marchio I.M.Q., autoestinguente, resitente agli acidi, olii, grassi, indeformabile per temperature / comprese tra -20 e +60°C, reazione al fuoco classe 1, per la posa delle linee didistribuzione. / Compresi: / - coperchio in PVC autoestinguente a scatto; / - accessori di giunzione, raccordo e derivazione; / - accessori di sostegno, (mensole, profili di ancoraggio con zanche, staffe di sospensione) installate / ogni due metri; / - accessori di fissaggio compresa certificazione antisismica secondo la normativa vigente per le / zone classificate a rischio sismico; / - separatori; / - quant'altro neccessario alla realizzazione del lavoro a regola d'arte / - CANALE PORTACAVI IN PVC IP40 Dim. 200 x 60 mm.	m		48,48	56,10%
M.01.04.13	Canale portacavi, realizzato in PVC rigido autoestinguente rispondente alla norma CEI 23-32, / marchio I.M.Q., autoestinguente, resitente agli acidi, olii, grassi, indeformabile per temperature / comprese tra -20 e +60°C, reazione al fuoco classe 1, per la posa delle linee didistribuzione. / Compresi: / - coperchio in PVC autoestinguente a scatto; / - accessori di giunzione, raccordo e derivazione; / - accessori di sostegno, (mensole, profili di ancoraggio con zanche, staffe di sospensione) installate / ogni due metri; / - accessori di fissaggio compresa certificazione antisismica secondo la normativa vigente per le / zone classificate a rischio sismico; / - separatori; / - quant'altro neccessario alla realizzazione del lavoro a regola d'arte / - CANALE PORTACAVI IN PVC IP40 Dim. 100 x 80 mm.	m		32,79	56,10%
M.01.04.14	Canale portacavi, realizzato in PVC rigido autoestinguente rispondente alla norma CEI 23-32, / marchio I.M.Q., autoestinguente, resitente agli acidi, olii, grassi, indeformabile per temperature / comprese tra -20 e +60°C, reazione al fuoco classe 1, per la posa delle linee didistribuzione. / Compresi: / - coperchio in PVC autoestinguente a scatto; / - accessori di giunzione, raccordo e derivazione; / - accessori di sostegno, (mensole, profili di ancoraggio con zanche, staffe di sospensione) installate / ogni due metri; / - accessori di fissaggio compresa certificazione antisismica secondo la normativa vigente per le / zone classificate a rischio sismico; / - separatori; / - quant'altro neccessario alla realizzazione del lavoro a regola d'arte / - CANALE PORTACAVI IN PVC IP40 Dim. 120 x 80 mm.	m		37,00	56,10%
M.01.04.15	Canale portacavi, realizzato in PVC rigido autoestinguente rispondente alla norma CEI 23-32, / marchio I.M.Q., autoestinguente, resitente agli acidi, olii, grassi, indeformabile per temperature / comprese tra -20 e +60°C, reazione al fuoco classe 1, per la posa delle linee didistribuzione. / Compresi: / - coperchio in PVC autoestinguente a scatto; / - accessori di giunzione, raccordo e derivazione; / - accessori di sostegno, (mensole, profili di ancoraggio con zanche, staffe di sospensione) installate / ogni due metri; / - accessori di fissaggio compresa certificazione antisismica secondo la normativa vigente per le / zone classificate a rischio sismico; / - separatori; / - quant'altro neccessario alla realizzazione del lavoro a regola d'arte / - CANALE PORTACAVI IN PVC IP40 Dim. 150 x 80 mm.	m		43,69	56,10%
M.01.04.16	Canale portacavi, realizzato in PVC rigido autoestinguente rispondente alla norma CEI 23-32, / marchio I.M.Q., autoestinguente, resitente agli acidi, olii, grassi, indeformabile per temperature / comprese tra -20 e +60°C, reazione al fuoco classe 1, per la posa delle linee didistribuzione. / Compresi: / - coperchio in PVC autoestinguente a scatto; / - accessori di giunzione, raccordo e derivazione; / - accessori di sostegno, (mensole, profili di ancoraggio con zanche, staffe di sospensione) installate / ogni due metri; / - accessori di fissaggio compresa certificazione antisismica secondo la normativa vigente per le / zone classificate a rischio sismico; / - separatori; / - quant'altro neccessario alla realizzazione del lavoro a regola d'arte / - CANALE PORTACAVI IN PVC IP40 Dim. 200 x 80 mm.	m		51,88	56,10%
M.01.05	COLLEGAMENTO EQUIPOTENZIALE
M.01.05.01	Collegamento equipotenziale tra le masse e masse estranee, esempio: apparecchiature elettromedicali, punti di utilizzo terminali (quali prese elettriche), tubazioni metalliche, serramenti ecc.,al nodo collettore equipotenziale. / Il collegamento dovrà essere realizzato in modo da essere sempre ispezionabile. / Comprendente: / - conduttore flessibile isolato in PVC non propagante l'incendio e a ridotta emissione di gas corrosivi (secondo la norma CEI 20-37 parte I) del tipo N07G9-K di sezione come specificato nelle sottovoci; / - tubazioni flessibili corrugate con percorso sotto traccia e/o guaine spiralate e tubazioni rigide in materiale autoestinguente per i percorsi a vista o in controsoffitto, diametro minimo 25 mm. realizzazione IP44 min.; / - cassette di derivazione ispezionabili incassate con morsettiere interne e/o da esterno stagne IP44 complete di giunti di raccordo; / - scatole portafrutti ispezionabili da incasso o da esterno; / - accessori di fissaggio anche per posa entro getti in c.a.; / - connessioni; / - targhette di riconoscimento da installare nel punto di connesione alla barra colletrice di terra per l'individuazione della funzione e della provenienza; / - targhette di riconoscimento da installare nel punto di connessione del conduttore con l'apparecchiatura da rendere equipotenziale; / - accessori di serraggio; / - per la sottovoce "fino a 6 mmq" si intende compreso il collegamento dall'apparecchiatura e/o punto da rendere equipotenziale fino al nodo equipotenziale di stanza; / - per la sottovoce "fino a 16 mmq" si intende compreso il collegamento dal nodo principale, situato nel quadro di piano/zona, fino al nodo equipotenziale di stanza; / - per i collegamenti equipotenziali dei gas medicali si intendono compresi i collari e i cavi per realizzare subnodi con altre prese partendo sempre dal collegamento principale (deve essere realizzato sempre come unico subnodo); / - ogni altro onere ed accessorio per la realizzazione del lavoro a regola d'arte / - COLLEGAMENTO EQUIPOTENZIALE fino a 6 mmq	n		32,65	68,24%
M.01.05.02	Collegamento equipotenziale tra le masse e masse estranee, esempio: apparecchiature elettromedicali, punti di utilizzo terminali (quali prese elettriche), tubazioni metalliche, serramenti ecc.,al nodo collettore equipotenziale. / Il collegamento dovrà essere realizzato in modo da essere sempre ispezionabile. / Comprendente: / - conduttore flessibile isolato in PVC non propagante l'incendio e a ridotta emissione di gas corrosivi (secondo la norma CEI 20-37 parte I) del tipo N07G9-K di sezione come specificato nelle sottovoci; / - tubazioni flessibili corrugate con percorso sotto traccia e/o guaine spiralate e tubazioni rigide in materiale autoestinguente per i percorsi a vista o in controsoffitto, diametro minimo 25 mm. realizzazione IP44 min.; / - cassette di derivazione ispezionabili incassate con morsettiere interne e/o da esterno stagne IP44 complete di giunti di raccordo; / - scatole portafrutti ispezionabili da incasso o da esterno; / - accessori di fissaggio anche per posa entro getti in c.a.; / - connessioni; / - targhette di riconoscimento da installare nel punto di connesione alla barra colletrice di terra per l'individuazione della funzione e della provenienza; / - targhette di riconoscimento da installare nel punto di connessione del conduttore con l'apparecchiatura da rendere equipotenziale; / - accessori di serraggio; / - per la sottovoce "fino a 6 mmq" si intende compreso il collegamento dall'apparecchiatura e/o punto da rendere equipotenziale fino al nodo equipotenziale di stanza; / - per la sottovoce "fino a 16 mmq" si intende compreso il collegamento dal nodo principale, situato nel quadro di piano/zona, fino al nodo equipotenziale di stanza; / - per i collegamenti equipotenziali dei gas medicali si intendono compresi i collari e i cavi per realizzare subnodi con altre prese partendo sempre dal collegamento principale (deve essere realizzato sempre come unico subnodo); / - ogni altro onere ed accessorio per la realizzazione del lavoro a regola d'arte / - COLLEGAMENTO EQUIPOTENZIALE fino a 16 mmq	n		38,70	68,24%
M.01.06	CORDA DI RAME NUDA ELETTROLITIC
M.01.06.01	Fornitura e posa in opera di corda di rame nuda elettrolitica Conformità alla Norma CEI 7-1 e successive varianti. / Conduttore in corda di rame elettrolitica composta da fili stagnati a superficie liscia, cilindrica regolare di rame crudo tipo CU-ETP. / Compresi: / - linea c.s.d; / - collari di identificazione numerati, posti alle estremità, in corrispondenza dei punti di ispezione e comunque ad una distanza di circa 15 ml. per linea installata in canali portacavi; / - formazione di teste con capicorda di tipo preisolato; / - accessori per l'ancoraggio entro i canali e/o tubazioni portacavi; / - giunzioni; / - collegamenti in morsettiera; / - quant'altro necessario alla realizzazione del lavoro a regola d'art. / - CORDA DI RAME NUDA ELETTROLITICA Sez. 1 x 10 mmq.	m		3,29	11,27%
M.01.06.02	Fornitura e posa in opera di corda di rame nuda elettrolitica Conformità alla Norma CEI 7-1 e successive varianti. / Conduttore in corda di rame elettrolitica composta da fili stagnati a superficie liscia, cilindrica regolare di rame crudo tipo CU-ETP. / Compresi: / - linea c.s.d; / - collari di identificazione numerati, posti alle estremità, in corrispondenza dei punti di ispezione e comunque ad una distanza di circa 15 ml. per linea installata in canali portacavi; / - formazione di teste con capicorda di tipo preisolato; / - accessori per l'ancoraggio entro i canali e/o tubazioni portacavi; / - giunzioni; / - collegamenti in morsettiera; / - quant'altro necessario alla realizzazione del lavoro a regola d'art. / - CORDA DI RAME NUDA ELETTROLITICA Sez. 1 x 16 mmq.	m		4,36	11,27%
M.01.06.03	Fornitura e posa in opera di corda di rame nuda elettrolitica Conformità alla Norma CEI 7-1 e successive varianti. / Conduttore in corda di rame elettrolitica composta da fili stagnati a superficie liscia, cilindrica regolare di rame crudo tipo CU-ETP. / Compresi: / - linea c.s.d; / - collari di identificazione numerati, posti alle estremità, in corrispondenza dei punti di ispezione e comunque ad una distanza di circa 15 ml. per linea installata in canali portacavi; / - formazione di teste con capicorda di tipo preisolato; / - accessori per l'ancoraggio entro i canali e/o tubazioni portacavi; / - giunzioni; / - collegamenti in morsettiera; / - quant'altro necessario alla realizzazione del lavoro a regola d'art. / - CORDA DI RAME NUDA ELETTROLITICA Sez. 1 x 25 mmq.	m		6,08	11,27%
M.01.06.04	Fornitura e posa in opera di corda di rame nuda elettrolitica Conformità alla Norma CEI 7-1 e successive varianti. / Conduttore in corda di rame elettrolitica composta da fili stagnati a superficie liscia, cilindrica regolare di rame crudo tipo CU-ETP. / Compresi: / - linea c.s.d; / - collari di identificazione numerati, posti alle estremità, in corrispondenza dei punti di ispezione e comunque ad una distanza di circa 15 ml. per linea installata in canali portacavi; / - formazione di teste con capicorda di tipo preisolato; / - accessori per l'ancoraggio entro i canali e/o tubazioni portacavi; / - giunzioni; / - collegamenti in morsettiera; / - quant'altro necessario alla realizzazione del lavoro a regola d'art. / - CORDA DI RAME NUDA ELETTROLITICA Sez. 1 x 35 mmq.	m		7,02	11,27%
M.01.06.05	Fornitura e posa in opera di corda di rame nuda elettrolitica Conformità alla Norma CEI 7-1 e successive varianti. / Conduttore in corda di rame elettrolitica composta da fili stagnati a superficie liscia, cilindrica regolare di rame crudo tipo CU-ETP. / Compresi: / - linea c.s.d; / - collari di identificazione numerati, posti alle estremità, in corrispondenza dei punti di ispezione e comunque ad una distanza di circa 15 ml. per linea installata in canali portacavi; / - formazione di teste con capicorda di tipo preisolato; / - accessori per l'ancoraggio entro i canali e/o tubazioni portacavi; / - giunzioni; / - collegamenti in morsettiera; / - quant'altro necessario alla realizzazione del lavoro a regola d'art. / - CORDA DI RAME NUDA ELETTROLITICA Sez. 1 x 50 mmq.	m		9,73	11,27%
M.01.06.06	Fornitura e posa in opera di corda di rame nuda elettrolitica Conformità alla Norma CEI 7-1 e successive varianti. / Conduttore in corda di rame elettrolitica composta da fili stagnati a superficie liscia, cilindrica regolare di rame crudo tipo CU-ETP. / Compresi: / - linea c.s.d; / - collari di identificazione numerati, posti alle estremità, in corrispondenza dei punti di ispezione e comunque ad una distanza di circa 15 ml. per linea installata in canali portacavi; / - formazione di teste con capicorda di tipo preisolato; / - accessori per l'ancoraggio entro i canali e/o tubazioni portacavi; / - giunzioni; / - collegamenti in morsettiera; / - quant'altro necessario alla realizzazione del lavoro a regola d'art. / - CORDA DI RAME NUDA ELETTROLITICA Sez. 1 x 70 mmq.	m		13,22	11,27%
M.01.06.07	Fornitura e posa in opera di corda di rame nuda elettrolitica Conformità alla Norma CEI 7-1 e successive varianti. / Conduttore in corda di rame elettrolitica composta da fili stagnati a superficie liscia, cilindrica regolare di rame crudo tipo CU-ETP. / Compresi: / - linea c.s.d; / - collari di identificazione numerati, posti alle estremità, in corrispondenza dei punti di ispezione e comunque ad una distanza di circa 15 ml. per linea installata in canali portacavi; / - formazione di teste con capicorda di tipo preisolato; / - accessori per l'ancoraggio entro i canali e/o tubazioni portacavi; / - giunzioni; / - collegamenti in morsettiera; / - quant'altro necessario alla realizzazione del lavoro a regola d'art. / - CORDA DI RAME NUDA ELETTROLITICA Sez. 1 x 95 mmq.	m		17,31	11,27%
M.01.06.08	Fornitura e posa in opera di corda di rame nuda elettrolitica Conformità alla Norma CEI 7-1 e successive varianti. / Conduttore in corda di rame elettrolitica composta da fili stagnati a superficie liscia, cilindrica regolare di rame crudo tipo CU-ETP. / Compresi: / - linea c.s.d; / - collari di identificazione numerati, posti alle estremità, in corrispondenza dei punti di ispezione e comunque ad una distanza di circa 15 ml. per linea installata in canali portacavi; / - formazione di teste con capicorda di tipo preisolato; / - accessori per l'ancoraggio entro i canali e/o tubazioni portacavi; / - giunzioni; / - collegamenti in morsettiera; / - quant'altro necessario alla realizzazione del lavoro a regola d'art. / - CORDA DI RAME NUDA ELETTROLITICA Sez. 1 x 120 mmq.	m		22,39	11,27%
M.01.07	IMPIANTO DI CHIAMATA TRADIZIONALE
M.01.07.01	Impianto di chiamata tradizionale con segnalazione acustica e/o luminosa. / Pulsante di chiamata (tipo ospedaliero o similare), con pulsante luminoso per WC disabili e/o con / pulsante a tirante per i locali bagno doccia. / Comprendente: / - quota parte delle linee dorsali di alimentazione reti portacavi dal quadro di zona fino / all'utilizzatore; / - collegamenti elettrici, realizzati con conduttori unipolari e/o multipolari flessibili a bassissima / emissione di fumi e gas tossici isolati in gomma HEPR tipo FG7(O)M1 per i percorsi all'interno di / canalizzazioni portacavi metalliche, e conduttori con analoghe caratteristiche tipo N07G9-K per i / percorsi all'interno di tubazioni portacavi con sezione minima 1,5 mmq; / - tubazioni flessibili corrugate con percorso sotto traccia o entro vani/pareti predisposti, diametro / minimo 25 mm.; / - scatola portafrutti, supporto in resina e placca in materiale termoplastico, colore a scelta della / D.L.; / - pulsante di chiamata luminoso e/o a tirante completo di cordone; / - ogni altro onere ed accessorio per la realizzazione del lavoro a regola d'arte. Pulsante di reset, / (tipo ospedaliero o similare) di tipo luminoso. / Comprendente: / - quota parte delle linee dorsali di alimentazione reti portacavi dal quadro di zona fino / all'utilizzatore; / - collegamenti elettrici, realizzati con conduttori unipolari e/o multipolari flessibili a bassissima / emissione di fumi e gas tossici isolati in gomma HEPR tipo FG7(O)M1 per i percorsi all'interno di / canalizzazioni portacavi metalliche, e conduttori con analoghe caratteristiche tipo N07G9-K per i / percorsi all'interno di tubazioni portacavi con sezione minima 1,5 mmq; / - tubazioni flessibili corrugate con percorso sotto traccia o entro vani/pareti predisposti, diametro / minimo 25 mm.; / - scatola portafrutti, supporto in resina e placca in materiale temoplastico, colore a scelta della / D.L.; / - pulsante di reset luminoso; / - ogni altro onere ed accessorio per la realizzazione del lavoro a regola d'arte. Segnalazione / ottico/acustica, (tipo ospedaliero o similare) incassata o sporgente. / - quota parte delle linee dorsali di alimentazione reti portacavi dal quadro di zona fino / all'utilizzatore; / - - collegamenti elettrici, realizzati con conduttori unipolari e/o multipolari flessibili a bassissima / emissione di fumi e gas tossici isolati in gomma HEPR tipo FG7(O)M1 per i percorsi all'interno di / canalizzazioni portacavi metalliche, e conduttori con analoghe caratteristiche tipo N07G9-K per i / percorsi all'interno di tubazioni portacavi con sezione minima 1,5 mmq; / - - tubazioni flessibili corrugate con percorso sotto traccia o entro vani/pareti predisposti, diametro / minimo 25 mm.; / - - scatola portafrutti, supporto in resina e placca in materiale termoplastico, colore a scelta della / D.L.; / - - ronzatore e lampadina di segnalazione; / - - ogni altro onere ed accessorio per la realizzazione del lavoro a regola d'arte / - IMPIANTO DI CHIAMATA TRADIZIONALE pulsante di chiamata (Tipo ospedaliero o similare)	n		126,05	29,46%
M.01.07.02	Impianto di chiamata tradizionale con segnalazione acustica e/o luminosa. / Pulsante di chiamata (tipo ospedaliero o similare), con pulsante luminoso per WC disabili e/o con / pulsante a tirante per i locali bagno doccia. / Comprendente: / - quota parte delle linee dorsali di alimentazione reti portacavi dal quadro di zona fino / all'utilizzatore; / - collegamenti elettrici, realizzati con conduttori unipolari e/o multipolari flessibili a bassissima / emissione di fumi e gas tossici isolati in gomma HEPR tipo FG7(O)M1 per i percorsi all'interno di / canalizzazioni portacavi metalliche, e conduttori con analoghe caratteristiche tipo N07G9-K per i / percorsi all'interno di tubazioni portacavi con sezione minima 1,5 mmq; / - tubazioni flessibili corrugate con percorso sotto traccia o entro vani/pareti predisposti, diametro / minimo 25 mm.; / - scatola portafrutti, supporto in resina e placca in materiale termoplastico, colore a scelta della / D.L.; / - pulsante di chiamata luminoso e/o a tirante completo di cordone; / - ogni altro onere ed accessorio per la realizzazione del lavoro a regola d'arte. Pulsante di reset, / (tipo ospedaliero o similare) di tipo luminoso. / Comprendente: / - quota parte delle linee dorsali di alimentazione reti portacavi dal quadro di zona fino / all'utilizzatore; / - collegamenti elettrici, realizzati con conduttori unipolari e/o multipolari flessibili a bassissima / emissione di fumi e gas tossici isolati in gomma HEPR tipo FG7(O)M1 per i percorsi all'interno di / canalizzazioni portacavi metalliche, e conduttori con analoghe caratteristiche tipo N07G9-K per i / percorsi all'interno di tubazioni portacavi con sezione minima 1,5 mmq; / - tubazioni flessibili corrugate con percorso sotto traccia o entro vani/pareti predisposti, diametro / minimo 25 mm.; / - scatola portafrutti, supporto in resina e placca in materiale temoplastico, colore a scelta della / D.L.; / - pulsante di reset luminoso; / - ogni altro onere ed accessorio per la realizzazione del lavoro a regola d'arte. Segnalazione / ottico/acustica, (tipo ospedaliero o similare) incassata o sporgente. / - quota parte delle linee dorsali di alimentazione reti portacavi dal quadro di zona fino / all'utilizzatore; / - - collegamenti elettrici, realizzati con conduttori unipolari e/o multipolari flessibili a bassissima / emissione di fumi e gas tossici isolati in gomma HEPR tipo FG7(O)M1 per i percorsi all'interno di / canalizzazioni portacavi metalliche, e conduttori con analoghe caratteristiche tipo N07G9-K per i / percorsi all'interno di tubazioni portacavi con sezione minima 1,5 mmq; / - - tubazioni flessibili corrugate con percorso sotto traccia o entro vani/pareti predisposti, diametro / minimo 25 mm.; / - - scatola portafrutti, supporto in resina e placca in materiale termoplastico, colore a scelta della / D.L.; / - - ronzatore e lampadina di segnalazione; / - - ogni altro onere ed accessorio per la realizzazione del lavoro a regola d'arte / - IMPIANTO DI CHIAMATA TRADIZIONALE pulsante di reset (Tipo ospedaliero o similare)	n		103,28	29,46%
M.01.07.03	Impianto di chiamata tradizionale con segnalazione acustica e/o luminosa. / Pulsante di chiamata (tipo ospedaliero o similare), con pulsante luminoso per WC disabili e/o con / pulsante a tirante per i locali bagno doccia. / Comprendente: / - quota parte delle linee dorsali di alimentazione reti portacavi dal quadro di zona fino / all'utilizzatore; / - collegamenti elettrici, realizzati con conduttori unipolari e/o multipolari flessibili a bassissima / emissione di fumi e gas tossici isolati in gomma HEPR tipo FG7(O)M1 per i percorsi all'interno di / canalizzazioni portacavi metalliche, e conduttori con analoghe caratteristiche tipo N07G9-K per i / percorsi all'interno di tubazioni portacavi con sezione minima 1,5 mmq; / - tubazioni flessibili corrugate con percorso sotto traccia o entro vani/pareti predisposti, diametro / minimo 25 mm.; / - scatola portafrutti, supporto in resina e placca in materiale termoplastico, colore a scelta della / D.L.; / - pulsante di chiamata luminoso e/o a tirante completo di cordone; / - ogni altro onere ed accessorio per la realizzazione del lavoro a regola d'arte. Pulsante di reset, / (tipo ospedaliero o similare) di tipo luminoso. / Comprendente: / - quota parte delle linee dorsali di alimentazione reti portacavi dal quadro di zona fino / all'utilizzatore; / - collegamenti elettrici, realizzati con conduttori unipolari e/o multipolari flessibili a bassissima / emissione di fumi e gas tossici isolati in gomma HEPR tipo FG7(O)M1 per i percorsi all'interno di / canalizzazioni portacavi metalliche, e conduttori con analoghe caratteristiche tipo N07G9-K per i / percorsi all'interno di tubazioni portacavi con sezione minima 1,5 mmq; / - tubazioni flessibili corrugate con percorso sotto traccia o entro vani/pareti predisposti, diametro / minimo 25 mm.; / - scatola portafrutti, supporto in resina e placca in materiale temoplastico, colore a scelta della / D.L.; / - pulsante di reset luminoso; / - ogni altro onere ed accessorio per la realizzazione del lavoro a regola d'arte. Segnalazione / ottico/acustica, (tipo ospedaliero o similare) incassata o sporgente. / - quota parte delle linee dorsali di alimentazione reti portacavi dal quadro di zona fino / all'utilizzatore; / - - collegamenti elettrici, realizzati con conduttori unipolari e/o multipolari flessibili a bassissima / emissione di fumi e gas tossici isolati in gomma HEPR tipo FG7(O)M1 per i percorsi all'interno di / canalizzazioni portacavi metalliche, e conduttori con analoghe caratteristiche tipo N07G9-K per i / percorsi all'interno di tubazioni portacavi con sezione minima 1,5 mmq; / - - tubazioni flessibili corrugate con percorso sotto traccia o entro vani/pareti predisposti, diametro / minimo 25 mm.; / - - scatola portafrutti, supporto in resina e placca in materiale termoplastico, colore a scelta della / D.L.; / - - ronzatore e lampadina di segnalazione; / - - ogni altro onere ed accessorio per la realizzazione del lavoro a regola d'arte / - IMPIANTO DI CHIAMATA TRADIZIONALE Segnalazione ottico-acustica (Tipo ospedaliero o similare)	n		107,57	29,46%
M.01.08	INTERRUTTORE MAGNETOTERMICO MODULARE
M.01.08.01	Caratteristiche costruttive: / - contenitore in materiale isolante, termoindurente, autoestinguente (secondo Norme CEI 50-11 e UL94- VO); / - meccanismo a scatto libero indipendente dalla manovra dell'operatore; / - organo di manovra con doppia posizione di riposo corrispondente alla posizione dei contatti; / - indicazione indelebile e/o non asportabile della posizione di chiuso (I) e aperto (O) sul fronte; / - morsetti a vite con serraggio indiretto, contatti opportunamente zigrinati contro lo sfilamento accidentale del conduttore e viti imperdibili. / Montaggio: a scatto su guida DIN o OMEGA. Grado di protezione: min. IP20 ai morsetti. Conformità alle norme: CEI 23-3, 17-5 e successive varianti. / Tensione nominale: 230/400V c.a.+/-10% Frequenza: 50 Hz. / Protezione: relè magnetotermico su tutti i poli escluso il neutro nel caso di neutro apribile. Caratteristiche d'intervento: curva C. / Durata elettrica alla Ue e In: almeno 10.000 cicli. Durata meccanica: almeno 20.000 manovre. / Potere di interruzione in c.to c.to con cicli di prova secondo le norme CEI 23-3: Pdi: 4,5 kA; / Tensione di isolamento: 500V. / Comprendente: / - interruttore magnetotermico c.s.d.; / - capicorda per cablaggio protezione; / - ogni altro onere ed accessorio per la realizzazione del lavoro a regola d'arte. / - INTERRUTTORE MAGNETOTERMICO MODULARE, PDI 4,5kA 1P, In = 6-40A, curva C	n		23,14	32,09%
M.01.08.02	Caratteristiche costruttive: / - contenitore in materiale isolante, termoindurente, autoestinguente (secondo Norme CEI 50-11 e UL94- VO); / - meccanismo a scatto libero indipendente dalla manovra dell'operatore; / - organo di manovra con doppia posizione di riposo corrispondente alla posizione dei contatti; / - indicazione indelebile e/o non asportabile della posizione di chiuso (I) e aperto (O) sul fronte; / - morsetti a vite con serraggio indiretto, contatti opportunamente zigrinati contro lo sfilamento accidentale del conduttore e viti imperdibili. / Montaggio: a scatto su guida DIN o OMEGA. Grado di protezione: min. IP20 ai morsetti. Conformità alle norme: CEI 23-3, 17-5 e successive varianti. / Tensione nominale: 230/400V c.a.+/-10% Frequenza: 50 Hz. / Protezione: relè magnetotermico su tutti i poli escluso il neutro nel caso di neutro apribile. Caratteristiche d'intervento: curva C. / Durata elettrica alla Ue e In: almeno 10.000 cicli. Durata meccanica: almeno 20.000 manovre. / Potere di interruzione in c.to c.to con cicli di prova secondo le norme CEI 23-3: Pdi: 4,5 kA; / Tensione di isolamento: 500V. / Comprendente: / - interruttore magnetotermico c.s.d.; / - capicorda per cablaggio protezione; / - ogni altro onere ed accessorio per la realizzazione del lavoro a regola d'arte. / - INTERRUTTORE MAGNETOTERMICO MODULARE, PDI 4,5kA 1P+N, In = 6-32A, curva C	n		26,16	32,09%
M.01.08.03	Caratteristiche costruttive: / - contenitore in materiale isolante, termoindurente, autoestinguente (secondo Norme CEI 50-11 e UL94- VO); / - meccanismo a scatto libero indipendente dalla manovra dell'operatore; / - organo di manovra con doppia posizione di riposo corrispondente alla posizione dei contatti; / - indicazione indelebile e/o non asportabile della posizione di chiuso (I) e aperto (O) sul fronte; / - morsetti a vite con serraggio indiretto, contatti opportunamente zigrinati contro lo sfilamento accidentale del conduttore e viti imperdibili. / Montaggio: a scatto su guida DIN o OMEGA. Grado di protezione: min. IP20 ai morsetti. Conformità alle norme: CEI 23-3, 17-5 e successive varianti. / Tensione nominale: 230/400V c.a.+/-10% Frequenza: 50 Hz. / Protezione: relè magnetotermico su tutti i poli escluso il neutro nel caso di neutro apribile. Caratteristiche d'intervento: curva C. / Durata elettrica alla Ue e In: almeno 10.000 cicli. Durata meccanica: almeno 20.000 manovre. / Potere di interruzione in c.to c.to con cicli di prova secondo le norme CEI 23-3: Pdi: 4,5 kA; / Tensione di isolamento: 500V. / Comprendente: / - interruttore magnetotermico c.s.d.; / - capicorda per cablaggio protezione; / - ogni altro onere ed accessorio per la realizzazione del lavoro a regola d'arte. / - INTERRUTTORE MAGNETOTERMICO MODULARE, PDI 4,5kA 1P+N, In = 40A, curva C	n		29,26	32,09%
M.01.08.04	Caratteristiche costruttive: / - contenitore in materiale isolante, termoindurente, autoestinguente (secondo Norme CEI 50-11 e UL94- VO); / - meccanismo a scatto libero indipendente dalla manovra dell'operatore; / - organo di manovra con doppia posizione di riposo corrispondente alla posizione dei contatti; / - indicazione indelebile e/o non asportabile della posizione di chiuso (I) e aperto (O) sul fronte; / - morsetti a vite con serraggio indiretto, contatti opportunamente zigrinati contro lo sfilamento accidentale del conduttore e viti imperdibili. / Montaggio: a scatto su guida DIN o OMEGA. Grado di protezione: min. IP20 ai morsetti. Conformità alle norme: CEI 23-3, 17-5 e successive varianti. / Tensione nominale: 230/400V c.a.+/-10% Frequenza: 50 Hz. / Protezione: relè magnetotermico su tutti i poli escluso il neutro nel caso di neutro apribile. Caratteristiche d'intervento: curva C. / Durata elettrica alla Ue e In: almeno 10.000 cicli. Durata meccanica: almeno 20.000 manovre. / Potere di interruzione in c.to c.to con cicli di prova secondo le norme CEI 23-3: Pdi: 4,5 kA; / Tensione di isolamento: 500V. / Comprendente: / - interruttore magnetotermico c.s.d.; / - capicorda per cablaggio protezione; / - ogni altro onere ed accessorio per la realizzazione del lavoro a regola d'arte. / - INTERRUTTORE MAGNETOTERMICO MODULARE, PDI 4,5kA 2P, In = 6 - 32A, curva C	n		33,65	32,09%
M.01.08.05	Caratteristiche costruttive: / - contenitore in materiale isolante, termoindurente, autoestinguente (secondo Norme CEI 50-11 e UL94- VO); / - meccanismo a scatto libero indipendente dalla manovra dell'operatore; / - organo di manovra con doppia posizione di riposo corrispondente alla posizione dei contatti; / - indicazione indelebile e/o non asportabile della posizione di chiuso (I) e aperto (O) sul fronte; / - morsetti a vite con serraggio indiretto, contatti opportunamente zigrinati contro lo sfilamento accidentale del conduttore e viti imperdibili. / Montaggio: a scatto su guida DIN o OMEGA. Grado di protezione: min. IP20 ai morsetti. Conformità alle norme: CEI 23-3, 17-5 e successive varianti. / Tensione nominale: 230/400V c.a.+/-10% Frequenza: 50 Hz. / Protezione: relè magnetotermico su tutti i poli escluso il neutro nel caso di neutro apribile. Caratteristiche d'intervento: curva C. / Durata elettrica alla Ue e In: almeno 10.000 cicli. Durata meccanica: almeno 20.000 manovre. / Potere di interruzione in c.to c.to con cicli di prova secondo le norme CEI 23-3: Pdi: 4,5 kA; / Tensione di isolamento: 500V. / Comprendente: / - interruttore magnetotermico c.s.d.; / - capicorda per cablaggio protezione; / - ogni altro onere ed accessorio per la realizzazione del lavoro a regola d'arte. / - INTERRUTTORE MAGNETOTERMICO MODULARE, PDI 4,5kA 2P, In = 40A, curca C	n		38,24	32,09%
M.01.08.06	Caratteristiche costruttive: / - contenitore in materiale isolante, termoindurente, autoestinguente (secondo Norme CEI 50-11 e UL94- VO); / - meccanismo a scatto libero indipendente dalla manovra dell'operatore; / - organo di manovra con doppia posizione di riposo corrispondente alla posizione dei contatti; / - indicazione indelebile e/o non asportabile della posizione di chiuso (I) e aperto (O) sul fronte; / - morsetti a vite con serraggio indiretto, contatti opportunamente zigrinati contro lo sfilamento accidentale del conduttore e viti imperdibili. / Montaggio: a scatto su guida DIN o OMEGA. Grado di protezione: min. IP20 ai morsetti. Conformità alle norme: CEI 23-3, 17-5 e successive varianti. / Tensione nominale: 230/400V c.a.+/-10% Frequenza: 50 Hz. / Protezione: relè magnetotermico su tutti i poli escluso il neutro nel caso di neutro apribile. Caratteristiche d'intervento: curva C. / Durata elettrica alla Ue e In: almeno 10.000 cicli. Durata meccanica: almeno 20.000 manovre. / Potere di interruzione in c.to c.to con cicli di prova secondo le norme CEI 23-3: Pdi: 4,5 kA; / Tensione di isolamento: 500V. / Comprendente: / - interruttore magnetotermico c.s.d.; / - capicorda per cablaggio protezione; / - ogni altro onere ed accessorio per la realizzazione del lavoro a regola d'arte. / - INTERRUTTORE MAGNETOTERMICO MODULARE, PDI 4,5kA 3P, In = 6 - 32A, curva C	n		61,68	32,09%
M.01.08.07	Caratteristiche costruttive: / - contenitore in materiale isolante, termoindurente, autoestinguente (secondo Norme CEI 50-11 e UL94- VO); / - meccanismo a scatto libero indipendente dalla manovra dell'operatore; / - organo di manovra con doppia posizione di riposo corrispondente alla posizione dei contatti; / - indicazione indelebile e/o non asportabile della posizione di chiuso (I) e aperto (O) sul fronte; / - morsetti a vite con serraggio indiretto, contatti opportunamente zigrinati contro lo sfilamento accidentale del conduttore e viti imperdibili. / Montaggio: a scatto su guida DIN o OMEGA. Grado di protezione: min. IP20 ai morsetti. Conformità alle norme: CEI 23-3, 17-5 e successive varianti. / Tensione nominale: 230/400V c.a.+/-10% Frequenza: 50 Hz. / Protezione: relè magnetotermico su tutti i poli escluso il neutro nel caso di neutro apribile. Caratteristiche d'intervento: curva C. / Durata elettrica alla Ue e In: almeno 10.000 cicli. Durata meccanica: almeno 20.000 manovre. / Potere di interruzione in c.to c.to con cicli di prova secondo le norme CEI 23-3: Pdi: 4,5 kA; / Tensione di isolamento: 500V. / Comprendente: / - interruttore magnetotermico c.s.d.; / - capicorda per cablaggio protezione; / - ogni altro onere ed accessorio per la realizzazione del lavoro a regola d'arte. / - INTERRUTTORE MAGNETOTERMICO MODULARE, PDI 4,5kA 3P, In = 40A, curva C	n		69,74	32,09%
M.01.08.08	Caratteristiche costruttive: / - contenitore in materiale isolante, termoindurente, autoestinguente (secondo Norme CEI 50-11 e UL94- VO); / - meccanismo a scatto libero indipendente dalla manovra dell'operatore; / - organo di manovra con doppia posizione di riposo corrispondente alla posizione dei contatti; / - indicazione indelebile e/o non asportabile della posizione di chiuso (I) e aperto (O) sul fronte; / - morsetti a vite con serraggio indiretto, contatti opportunamente zigrinati contro lo sfilamento accidentale del conduttore e viti imperdibili. / Montaggio: a scatto su guida DIN o OMEGA. Grado di protezione: min. IP20 ai morsetti. Conformità alle norme: CEI 23-3, 17-5 e successive varianti. / Tensione nominale: 230/400V c.a.+/-10% Frequenza: 50 Hz. / Protezione: relè magnetotermico su tutti i poli escluso il neutro nel caso di neutro apribile. Caratteristiche d'intervento: curva C. / Durata elettrica alla Ue e In: almeno 10.000 cicli. Durata meccanica: almeno 20.000 manovre. / Potere di interruzione in c.to c.to con cicli di prova secondo le norme CEI 23-3: Pdi: 4,5 kA; / Tensione di isolamento: 500V. / Comprendente: / - interruttore magnetotermico c.s.d.; / - capicorda per cablaggio protezione; / - ogni altro onere ed accessorio per la realizzazione del lavoro a regola d'arte. / - INTERRUTTORE MAGNETOTERMICO MODULARE, PDI 4,5 kA 4P, In = 6 - 32A, curva C	n		74,16	32,09%
M.01.08.09	Caratteristiche costruttive: / - contenitore in materiale isolante, termoindurente, autoestinguente (secondo Norme CEI 50-11 e UL94- VO); / - meccanismo a scatto libero indipendente dalla manovra dell'operatore; / - organo di manovra con doppia posizione di riposo corrispondente alla posizione dei contatti; / - indicazione indelebile e/o non asportabile della posizione di chiuso (I) e aperto (O) sul fronte; / - morsetti a vite con serraggio indiretto, contatti opportunamente zigrinati contro lo sfilamento accidentale del conduttore e viti imperdibili. / Montaggio: a scatto su guida DIN o OMEGA. Grado di protezione: min. IP20 ai morsetti. Conformità alle norme: CEI 23-3, 17-5 e successive varianti. / Tensione nominale: 230/400V c.a.+/-10% Frequenza: 50 Hz. / Protezione: relè magnetotermico su tutti i poli escluso il neutro nel caso di neutro apribile. Caratteristiche d'intervento: curva C. / Durata elettrica alla Ue e In: almeno 10.000 cicli. Durata meccanica: almeno 20.000 manovre. / Potere di interruzione in c.to c.to con cicli di prova secondo le norme CEI 23-3: Pdi: 4,5 kA; / Tensione di isolamento: 500V. / Comprendente: / - interruttore magnetotermico c.s.d.; / - capicorda per cablaggio protezione; / - ogni altro onere ed accessorio per la realizzazione del lavoro a regola d'arte. / - INTERRUTTORE MAGNETOTERMICO MODULARE, PDI 4,5 kA 4P, In = 40A, curva C	n		85,53	32,09%
M.01.09	INTERRUTTORE MAGNETOTERMICO MODULARE PDI 6kA
M.01.09.01	Caratteristiche costruttive: / - contenitore in materiale isolante, termoindurente, autoestinguente (secondo Norme CEI 50-11 e UL94- VO); / - meccanismo a scatto libero indipendente dalla manovra dell'operatore; / - organo di manovra con doppia posizione di riposo corrispondente alla posizione dei contatti; / - indicazione indelebile e/o non asportabile della posizione di chiuso (I) e aperto (O) sul fronte; / - morsetti a vite con serraggio indiretto, contatti opportunamente zigrinati contro lo sfilamento accidentale del conduttore e viti imperdibili. / Montaggio: a scatto su guida DIN o OMEGA. Grado di protezione: min. IP20 ai morsetti. Conformità alle norme: CEI 23-3, 17-5 e successive varianti. / Tensione nominale: 230/400V c.a.+/-10% Frequenza: 50 Hz. / Protezione: relè magnetotermico su tutti i poli escluso il neutro nel caso di neutro apribile. Caratteristiche d'intervento: curve B, C, D-K. / Durata elettrica alla Ue e In: almeno 10.000 cicli. Durata meccanica: almeno 20.000 manovre. / Potere di interruzione in c.to c.to con cicli di prova secondo le norme CEI 23-3: Pdi: 6 kA; / Tensione di isolamento: 500V. / Comprendente: / - interruttore magnetotermico c.s.d.; / - capicorda per cablaggio protezione; / - ogni altro onere ed accessorio per la realizzazione del lavoro a regola d'arte. / - INTERRUTTORE MAGNETOTERMICO MODULARE - PDI 6kA 1P, In = 6 - 40A, curva B	n		34,73
M.01.09.02	Caratteristiche costruttive: / - contenitore in materiale isolante, termoindurente, autoestinguente (secondo Norme CEI 50-11 e UL94- VO); / - meccanismo a scatto libero indipendente dalla manovra dell'operatore; / - organo di manovra con doppia posizione di riposo corrispondente alla posizione dei contatti; / - indicazione indelebile e/o non asportabile della posizione di chiuso (I) e aperto (O) sul fronte; / - morsetti a vite con serraggio indiretto, contatti opportunamente zigrinati contro lo sfilamento accidentale del conduttore e viti imperdibili. / Montaggio: a scatto su guida DIN o OMEGA. Grado di protezione: min. IP20 ai morsetti. Conformità alle norme: CEI 23-3, 17-5 e successive varianti. / Tensione nominale: 230/400V c.a.+/-10% Frequenza: 50 Hz. / Protezione: relè magnetotermico su tutti i poli escluso il neutro nel caso di neutro apribile. Caratteristiche d'intervento: curve B, C, D-K. / Durata elettrica alla Ue e In: almeno 10.000 cicli. Durata meccanica: almeno 20.000 manovre. / Potere di interruzione in c.to c.to con cicli di prova secondo le norme CEI 23-3: Pdi: 6 kA; / Tensione di isolamento: 500V. / Comprendente: / - interruttore magnetotermico c.s.d.; / - capicorda per cablaggio protezione; / - ogni altro onere ed accessorio per la realizzazione del lavoro a regola d'arte. / - INTERRUTTORE MAGNETOTERMICO MODULARE - PDI 6kA 1P, In = 10 - 32A, curva B	n		30,66
M.01.09.03	Caratteristiche costruttive: / - contenitore in materiale isolante, termoindurente, autoestinguente (secondo Norme CEI 50-11 e UL94- VO); / - meccanismo a scatto libero indipendente dalla manovra dell'operatore; / - organo di manovra con doppia posizione di riposo corrispondente alla posizione dei contatti; / - indicazione indelebile e/o non asportabile della posizione di chiuso (I) e aperto (O) sul fronte; / - morsetti a vite con serraggio indiretto, contatti opportunamente zigrinati contro lo sfilamento accidentale del conduttore e viti imperdibili. / Montaggio: a scatto su guida DIN o OMEGA. Grado di protezione: min. IP20 ai morsetti. Conformità alle norme: CEI 23-3, 17-5 e successive varianti. / Tensione nominale: 230/400V c.a.+/-10% Frequenza: 50 Hz. / Protezione: relè magnetotermico su tutti i poli escluso il neutro nel caso di neutro apribile. Caratteristiche d'intervento: curve B, C, D-K. / Durata elettrica alla Ue e In: almeno 10.000 cicli. Durata meccanica: almeno 20.000 manovre. / Potere di interruzione in c.to c.to con cicli di prova secondo le norme CEI 23-3: Pdi: 6 kA; / Tensione di isolamento: 500V. / Comprendente: / - interruttore magnetotermico c.s.d.; / - capicorda per cablaggio protezione; / - ogni altro onere ed accessorio per la realizzazione del lavoro a regola d'arte. / - INTERRUTTORE MAGNETOTERMICO MODULARE - PDI 6kA 1P, In = 40 - 63A, curva B	n		40,16
M.01.09.04	Caratteristiche costruttive: / - contenitore in materiale isolante, termoindurente, autoestinguente (secondo Norme CEI 50-11 e UL94- VO); / - meccanismo a scatto libero indipendente dalla manovra dell'operatore; / - organo di manovra con doppia posizione di riposo corrispondente alla posizione dei contatti; / - indicazione indelebile e/o non asportabile della posizione di chiuso (I) e aperto (O) sul fronte; / - morsetti a vite con serraggio indiretto, contatti opportunamente zigrinati contro lo sfilamento accidentale del conduttore e viti imperdibili. / Montaggio: a scatto su guida DIN o OMEGA. Grado di protezione: min. IP20 ai morsetti. Conformità alle norme: CEI 23-3, 17-5 e successive varianti. / Tensione nominale: 230/400V c.a.+/-10% Frequenza: 50 Hz. / Protezione: relè magnetotermico su tutti i poli escluso il neutro nel caso di neutro apribile. Caratteristiche d'intervento: curve B, C, D-K. / Durata elettrica alla Ue e In: almeno 10.000 cicli. Durata meccanica: almeno 20.000 manovre. / Potere di interruzione in c.to c.to con cicli di prova secondo le norme CEI 23-3: Pdi: 6 kA; / Tensione di isolamento: 500V. / Comprendente: / - interruttore magnetotermico c.s.d.; / - capicorda per cablaggio protezione; / - ogni altro onere ed accessorio per la realizzazione del lavoro a regola d'arte. / - INTERRUTTORE MAGNETOTERMICO MODULARE - PDI 6kA 1P+N, In = 2 - 8A, curva B	n		56,52
M.01.09.05	Caratteristiche costruttive: / - contenitore in materiale isolante, termoindurente, autoestinguente (secondo Norme CEI 50-11 e UL94- VO); / - meccanismo a scatto libero indipendente dalla manovra dell'operatore; / - organo di manovra con doppia posizione di riposo corrispondente alla posizione dei contatti; / - indicazione indelebile e/o non asportabile della posizione di chiuso (I) e aperto (O) sul fronte; / - morsetti a vite con serraggio indiretto, contatti opportunamente zigrinati contro lo sfilamento accidentale del conduttore e viti imperdibili. / Montaggio: a scatto su guida DIN o OMEGA. Grado di protezione: min. IP20 ai morsetti. Conformità alle norme: CEI 23-3, 17-5 e successive varianti. / Tensione nominale: 230/400V c.a.+/-10% Frequenza: 50 Hz. / Protezione: relè magnetotermico su tutti i poli escluso il neutro nel caso di neutro apribile. Caratteristiche d'intervento: curve B, C, D-K. / Durata elettrica alla Ue e In: almeno 10.000 cicli. Durata meccanica: almeno 20.000 manovre. / Potere di interruzione in c.to c.to con cicli di prova secondo le norme CEI 23-3: Pdi: 6 kA; / Tensione di isolamento: 500V. / Comprendente: / - interruttore magnetotermico c.s.d.; / - capicorda per cablaggio protezione; / - ogni altro onere ed accessorio per la realizzazione del lavoro a regola d'arte. / - INTERRUTTORE MAGNETOTERMICO MODULARE - PDI 6kA 1P+N, In = 10 - 32A, curva B	n		49,65
M.01.09.06	Caratteristiche costruttive: / - contenitore in materiale isolante, termoindurente, autoestinguente (secondo Norme CEI 50-11 e UL94- VO); / - meccanismo a scatto libero indipendente dalla manovra dell'operatore; / - organo di manovra con doppia posizione di riposo corrispondente alla posizione dei contatti; / - indicazione indelebile e/o non asportabile della posizione di chiuso (I) e aperto (O) sul fronte; / - morsetti a vite con serraggio indiretto, contatti opportunamente zigrinati contro lo sfilamento accidentale del conduttore e viti imperdibili. / Montaggio: a scatto su guida DIN o OMEGA. Grado di protezione: min. IP20 ai morsetti. Conformità alle norme: CEI 23-3, 17-5 e successive varianti. / Tensione nominale: 230/400V c.a.+/-10% Frequenza: 50 Hz. / Protezione: relè magnetotermico su tutti i poli escluso il neutro nel caso di neutro apribile. Caratteristiche d'intervento: curve B, C, D-K. / Durata elettrica alla Ue e In: almeno 10.000 cicli. Durata meccanica: almeno 20.000 manovre. / Potere di interruzione in c.to c.to con cicli di prova secondo le norme CEI 23-3: Pdi: 6 kA; / Tensione di isolamento: 500V. / Comprendente: / - interruttore magnetotermico c.s.d.; / - capicorda per cablaggio protezione; / - ogni altro onere ed accessorio per la realizzazione del lavoro a regola d'arte. / - INTERRUTTORE MAGNETOTERMICO MODULARE - PDI 6kA 1P+N, In = 40 - 63A, curva B	n		65,08
M.01.09.07	Caratteristiche costruttive: / - contenitore in materiale isolante, termoindurente, autoestinguente (secondo Norme CEI 50-11 e UL94- VO); / - meccanismo a scatto libero indipendente dalla manovra dell'operatore; / - organo di manovra con doppia posizione di riposo corrispondente alla posizione dei contatti; / - indicazione indelebile e/o non asportabile della posizione di chiuso (I) e aperto (O) sul fronte; / - morsetti a vite con serraggio indiretto, contatti opportunamente zigrinati contro lo sfilamento accidentale del conduttore e viti imperdibili. / Montaggio: a scatto su guida DIN o OMEGA. Grado di protezione: min. IP20 ai morsetti. Conformità alle norme: CEI 23-3, 17-5 e successive varianti. / Tensione nominale: 230/400V c.a.+/-10% Frequenza: 50 Hz. / Protezione: relè magnetotermico su tutti i poli escluso il neutro nel caso di neutro apribile. Caratteristiche d'intervento: curve B, C, D-K. / Durata elettrica alla Ue e In: almeno 10.000 cicli. Durata meccanica: almeno 20.000 manovre. / Potere di interruzione in c.to c.to con cicli di prova secondo le norme CEI 23-3: Pdi: 6 kA; / Tensione di isolamento: 500V. / Comprendente: / - interruttore magnetotermico c.s.d.; / - capicorda per cablaggio protezione; / - ogni altro onere ed accessorio per la realizzazione del lavoro a regola d'arte. / - INTERRUTTORE MAGNETOTERMICO MODULARE - PDI 6kA 2P, In = 2 - 8A, curva B	n		66,33
M.01.09.08	Caratteristiche costruttive: / - contenitore in materiale isolante, termoindurente, autoestinguente (secondo Norme CEI 50-11 e UL94- VO); / - meccanismo a scatto libero indipendente dalla manovra dell'operatore; / - organo di manovra con doppia posizione di riposo corrispondente alla posizione dei contatti; / - indicazione indelebile e/o non asportabile della posizione di chiuso (I) e aperto (O) sul fronte; / - morsetti a vite con serraggio indiretto, contatti opportunamente zigrinati contro lo sfilamento accidentale del conduttore e viti imperdibili. / Montaggio: a scatto su guida DIN o OMEGA. Grado di protezione: min. IP20 ai morsetti. Conformità alle norme: CEI 23-3, 17-5 e successive varianti. / Tensione nominale: 230/400V c.a.+/-10% Frequenza: 50 Hz. / Protezione: relè magnetotermico su tutti i poli escluso il neutro nel caso di neutro apribile. Caratteristiche d'intervento: curve B, C, D-K. / Durata elettrica alla Ue e In: almeno 10.000 cicli. Durata meccanica: almeno 20.000 manovre. / Potere di interruzione in c.to c.to con cicli di prova secondo le norme CEI 23-3: Pdi: 6 kA; / Tensione di isolamento: 500V. / Comprendente: / - interruttore magnetotermico c.s.d.; / - capicorda per cablaggio protezione; / - ogni altro onere ed accessorio per la realizzazione del lavoro a regola d'arte. / - INTERRUTTORE MAGNETOTERMICO MODULARE - PDI 6kA 2P, In = 10 - 32A, curva B	n		58,32
M.01.09.09	Caratteristiche costruttive: / - contenitore in materiale isolante, termoindurente, autoestinguente (secondo Norme CEI 50-11 e UL94- VO); / - meccanismo a scatto libero indipendente dalla manovra dell'operatore; / - organo di manovra con doppia posizione di riposo corrispondente alla posizione dei contatti; / - indicazione indelebile e/o non asportabile della posizione di chiuso (I) e aperto (O) sul fronte; / - morsetti a vite con serraggio indiretto, contatti opportunamente zigrinati contro lo sfilamento accidentale del conduttore e viti imperdibili. / Montaggio: a scatto su guida DIN o OMEGA. Grado di protezione: min. IP20 ai morsetti. Conformità alle norme: CEI 23-3, 17-5 e successive varianti. / Tensione nominale: 230/400V c.a.+/-10% Frequenza: 50 Hz. / Protezione: relè magnetotermico su tutti i poli escluso il neutro nel caso di neutro apribile. Caratteristiche d'intervento: curve B, C, D-K. / Durata elettrica alla Ue e In: almeno 10.000 cicli. Durata meccanica: almeno 20.000 manovre. / Potere di interruzione in c.to c.to con cicli di prova secondo le norme CEI 23-3: Pdi: 6 kA; / Tensione di isolamento: 500V. / Comprendente: / - interruttore magnetotermico c.s.d.; / - capicorda per cablaggio protezione; / - ogni altro onere ed accessorio per la realizzazione del lavoro a regola d'arte. / - INTERRUTTORE MAGNETOTERMICO MODULARE - PDI 6kA 2P, In = 40 - 63A, curva B	n		76,23
M.01.09.10	Caratteristiche costruttive: / - contenitore in materiale isolante, termoindurente, autoestinguente (secondo Norme CEI 50-11 e UL94- VO); / - meccanismo a scatto libero indipendente dalla manovra dell'operatore; / - organo di manovra con doppia posizione di riposo corrispondente alla posizione dei contatti; / - indicazione indelebile e/o non asportabile della posizione di chiuso (I) e aperto (O) sul fronte; / - morsetti a vite con serraggio indiretto, contatti opportunamente zigrinati contro lo sfilamento accidentale del conduttore e viti imperdibili. / Montaggio: a scatto su guida DIN o OMEGA. Grado di protezione: min. IP20 ai morsetti. Conformità alle norme: CEI 23-3, 17-5 e successive varianti. / Tensione nominale: 230/400V c.a.+/-10% Frequenza: 50 Hz. / Protezione: relè magnetotermico su tutti i poli escluso il neutro nel caso di neutro apribile. Caratteristiche d'intervento: curve B, C, D-K. / Durata elettrica alla Ue e In: almeno 10.000 cicli. Durata meccanica: almeno 20.000 manovre. / Potere di interruzione in c.to c.to con cicli di prova secondo le norme CEI 23-3: Pdi: 6 kA; / Tensione di isolamento: 500V. / Comprendente: / - interruttore magnetotermico c.s.d.; / - capicorda per cablaggio protezione; / - ogni altro onere ed accessorio per la realizzazione del lavoro a regola d'arte. / - INTERRUTTORE MAGNETOTERMICO MODULARE - PDI 6kA 3P, In = 2 - 8A, curva B	n		95,58
M.01.09.11	Caratteristiche costruttive: / - contenitore in materiale isolante, termoindurente, autoestinguente (secondo Norme CEI 50-11 e UL94- VO); / - meccanismo a scatto libero indipendente dalla manovra dell'operatore; / - organo di manovra con doppia posizione di riposo corrispondente alla posizione dei contatti; / - indicazione indelebile e/o non asportabile della posizione di chiuso (I) e aperto (O) sul fronte; / - morsetti a vite con serraggio indiretto, contatti opportunamente zigrinati contro lo sfilamento accidentale del conduttore e viti imperdibili. / Montaggio: a scatto su guida DIN o OMEGA. Grado di protezione: min. IP20 ai morsetti. Conformità alle norme: CEI 23-3, 17-5 e successive varianti. / Tensione nominale: 230/400V c.a.+/-10% Frequenza: 50 Hz. / Protezione: relè magnetotermico su tutti i poli escluso il neutro nel caso di neutro apribile. Caratteristiche d'intervento: curve B, C, D-K. / Durata elettrica alla Ue e In: almeno 10.000 cicli. Durata meccanica: almeno 20.000 manovre. / Potere di interruzione in c.to c.to con cicli di prova secondo le norme CEI 23-3: Pdi: 6 kA; / Tensione di isolamento: 500V. / Comprendente: / - interruttore magnetotermico c.s.d.; / - capicorda per cablaggio protezione; / - ogni altro onere ed accessorio per la realizzazione del lavoro a regola d'arte. / - INTERRUTTORE MAGNETOTERMICO MODULARE - PDI 6kA 3P, In = 10 - 32A, curva B	n		95,58
M.01.09.12	Caratteristiche costruttive: / - contenitore in materiale isolante, termoindurente, autoestinguente (secondo Norme CEI 50-11 e UL94- VO); / - meccanismo a scatto libero indipendente dalla manovra dell'operatore; / - organo di manovra con doppia posizione di riposo corrispondente alla posizione dei contatti; / - indicazione indelebile e/o non asportabile della posizione di chiuso (I) e aperto (O) sul fronte; / - morsetti a vite con serraggio indiretto, contatti opportunamente zigrinati contro lo sfilamento accidentale del conduttore e viti imperdibili. / Montaggio: a scatto su guida DIN o OMEGA. Grado di protezione: min. IP20 ai morsetti. Conformità alle norme: CEI 23-3, 17-5 e successive varianti. / Tensione nominale: 230/400V c.a.+/-10% Frequenza: 50 Hz. / Protezione: relè magnetotermico su tutti i poli escluso il neutro nel caso di neutro apribile. Caratteristiche d'intervento: curve B, C, D-K. / Durata elettrica alla Ue e In: almeno 10.000 cicli. Durata meccanica: almeno 20.000 manovre. / Potere di interruzione in c.to c.to con cicli di prova secondo le norme CEI 23-3: Pdi: 6 kA; / Tensione di isolamento: 500V. / Comprendente: / - interruttore magnetotermico c.s.d.; / - capicorda per cablaggio protezione; / - ogni altro onere ed accessorio per la realizzazione del lavoro a regola d'arte. / - INTERRUTTORE MAGNETOTERMICO MODULARE - PDI 6kA 3P, In = 40 - 63A, curva B	n		117,01
M.01.09.13	Caratteristiche costruttive: / - contenitore in materiale isolante, termoindurente, autoestinguente (secondo Norme CEI 50-11 e UL94- VO); / - meccanismo a scatto libero indipendente dalla manovra dell'operatore; / - organo di manovra con doppia posizione di riposo corrispondente alla posizione dei contatti; / - indicazione indelebile e/o non asportabile della posizione di chiuso (I) e aperto (O) sul fronte; / - morsetti a vite con serraggio indiretto, contatti opportunamente zigrinati contro lo sfilamento accidentale del conduttore e viti imperdibili. / Montaggio: a scatto su guida DIN o OMEGA. Grado di protezione: min. IP20 ai morsetti. Conformità alle norme: CEI 23-3, 17-5 e successive varianti. / Tensione nominale: 230/400V c.a.+/-10% Frequenza: 50 Hz. / Protezione: relè magnetotermico su tutti i poli escluso il neutro nel caso di neutro apribile. Caratteristiche d'intervento: curve B, C, D-K. / Durata elettrica alla Ue e In: almeno 10.000 cicli. Durata meccanica: almeno 20.000 manovre. / Potere di interruzione in c.to c.to con cicli di prova secondo le norme CEI 23-3: Pdi: 6 kA; / Tensione di isolamento: 500V. / Comprendente: / - interruttore magnetotermico c.s.d.; / - capicorda per cablaggio protezione; / - ogni altro onere ed accessorio per la realizzazione del lavoro a regola d'arte. / - INTERRUTTORE MAGNETOTERMICO MODULARE - PDI 6kA 4P, In = 2 - 8A, curva B	n		124,21
M.01.09.14	Caratteristiche costruttive: / - contenitore in materiale isolante, termoindurente, autoestinguente (secondo Norme CEI 50-11 e UL94- VO); / - meccanismo a scatto libero indipendente dalla manovra dell'operatore; / - organo di manovra con doppia posizione di riposo corrispondente alla posizione dei contatti; / - indicazione indelebile e/o non asportabile della posizione di chiuso (I) e aperto (O) sul fronte; / - morsetti a vite con serraggio indiretto, contatti opportunamente zigrinati contro lo sfilamento accidentale del conduttore e viti imperdibili. / Montaggio: a scatto su guida DIN o OMEGA. Grado di protezione: min. IP20 ai morsetti. Conformità alle norme: CEI 23-3, 17-5 e successive varianti. / Tensione nominale: 230/400V c.a.+/-10% Frequenza: 50 Hz. / Protezione: relè magnetotermico su tutti i poli escluso il neutro nel caso di neutro apribile. Caratteristiche d'intervento: curve B, C, D-K. / Durata elettrica alla Ue e In: almeno 10.000 cicli. Durata meccanica: almeno 20.000 manovre. / Potere di interruzione in c.to c.to con cicli di prova secondo le norme CEI 23-3: Pdi: 6 kA; / Tensione di isolamento: 500V. / Comprendente: / - interruttore magnetotermico c.s.d.; / - capicorda per cablaggio protezione; / - ogni altro onere ed accessorio per la realizzazione del lavoro a regola d'arte. / - INTERRUTTORE MAGNETOTERMICO MODULARE - PDI 6kA 4P, In = 10 - 32A, curva B	n		102,93
M.01.09.15	Caratteristiche costruttive: / - contenitore in materiale isolante, termoindurente, autoestinguente (secondo Norme CEI 50-11 e UL94- VO); / - meccanismo a scatto libero indipendente dalla manovra dell'operatore; / - organo di manovra con doppia posizione di riposo corrispondente alla posizione dei contatti; / - indicazione indelebile e/o non asportabile della posizione di chiuso (I) e aperto (O) sul fronte; / - morsetti a vite con serraggio indiretto, contatti opportunamente zigrinati contro lo sfilamento accidentale del conduttore e viti imperdibili. / Montaggio: a scatto su guida DIN o OMEGA. Grado di protezione: min. IP20 ai morsetti. Conformità alle norme: CEI 23-3, 17-5 e successive varianti. / Tensione nominale: 230/400V c.a.+/-10% Frequenza: 50 Hz. / Protezione: relè magnetotermico su tutti i poli escluso il neutro nel caso di neutro apribile. Caratteristiche d'intervento: curve B, C, D-K. / Durata elettrica alla Ue e In: almeno 10.000 cicli. Durata meccanica: almeno 20.000 manovre. / Potere di interruzione in c.to c.to con cicli di prova secondo le norme CEI 23-3: Pdi: 6 kA; / Tensione di isolamento: 500V. / Comprendente: / - interruttore magnetotermico c.s.d.; / - capicorda per cablaggio protezione; / - ogni altro onere ed accessorio per la realizzazione del lavoro a regola d'arte. / - INTERRUTTORE MAGNETOTERMICO MODULARE - PDI 6kA 4P, In = 40 - 63A, curva B	n		145,80
M.01.09.16	Caratteristiche costruttive: / - contenitore in materiale isolante, termoindurente, autoestinguente (secondo Norme CEI 50-11 e UL94- VO); / - meccanismo a scatto libero indipendente dalla manovra dell'operatore; / - organo di manovra con doppia posizione di riposo corrispondente alla posizione dei contatti; / - indicazione indelebile e/o non asportabile della posizione di chiuso (I) e aperto (O) sul fronte; / - morsetti a vite con serraggio indiretto, contatti opportunamente zigrinati contro lo sfilamento accidentale del conduttore e viti imperdibili. / Montaggio: a scatto su guida DIN o OMEGA. Grado di protezione: min. IP20 ai morsetti. Conformità alle norme: CEI 23-3, 17-5 e successive varianti. / Tensione nominale: 230/400V c.a.+/-10% Frequenza: 50 Hz. / Protezione: relè magnetotermico su tutti i poli escluso il neutro nel caso di neutro apribile. Caratteristiche d'intervento: curve B, C, D-K. / Durata elettrica alla Ue e In: almeno 10.000 cicli. Durata meccanica: almeno 20.000 manovre. / Potere di interruzione in c.to c.to con cicli di prova secondo le norme CEI 23-3: Pdi: 6 kA; / Tensione di isolamento: 500V. / Comprendente: / - interruttore magnetotermico c.s.d.; / - capicorda per cablaggio protezione; / - ogni altro onere ed accessorio per la realizzazione del lavoro a regola d'arte. / - INTERRUTTORE MAGNETOTERMICO MODULARE - PDI 6kA 1P, In = 0,5 - 8A, curva C	n		32,24
M.01.09.17	Caratteristiche costruttive: / - contenitore in materiale isolante, termoindurente, autoestinguente (secondo Norme CEI 50-11 e UL94- VO); / - meccanismo a scatto libero indipendente dalla manovra dell'operatore; / - organo di manovra con doppia posizione di riposo corrispondente alla posizione dei contatti; / - indicazione indelebile e/o non asportabile della posizione di chiuso (I) e aperto (O) sul fronte; / - morsetti a vite con serraggio indiretto, contatti opportunamente zigrinati contro lo sfilamento accidentale del conduttore e viti imperdibili. / Montaggio: a scatto su guida DIN o OMEGA. Grado di protezione: min. IP20 ai morsetti. Conformità alle norme: CEI 23-3, 17-5 e successive varianti. / Tensione nominale: 230/400V c.a.+/-10% Frequenza: 50 Hz. / Protezione: relè magnetotermico su tutti i poli escluso il neutro nel caso di neutro apribile. Caratteristiche d'intervento: curve B, C, D-K. / Durata elettrica alla Ue e In: almeno 10.000 cicli. Durata meccanica: almeno 20.000 manovre. / Potere di interruzione in c.to c.to con cicli di prova secondo le norme CEI 23-3: Pdi: 6 kA; / Tensione di isolamento: 500V. / Comprendente: / - interruttore magnetotermico c.s.d.; / - capicorda per cablaggio protezione; / - ogni altro onere ed accessorio per la realizzazione del lavoro a regola d'arte. / - INTERRUTTORE MAGNETOTERMICO MODULARE - PDI 6kA 1P, In = 10 - 32A, curva C	n		28,62
M.01.09.18	Caratteristiche costruttive: / - contenitore in materiale isolante, termoindurente, autoestinguente (secondo Norme CEI 50-11 e UL94- VO); / - meccanismo a scatto libero indipendente dalla manovra dell'operatore; / - organo di manovra con doppia posizione di riposo corrispondente alla posizione dei contatti; / - indicazione indelebile e/o non asportabile della posizione di chiuso (I) e aperto (O) sul fronte; / - morsetti a vite con serraggio indiretto, contatti opportunamente zigrinati contro lo sfilamento accidentale del conduttore e viti imperdibili. / Montaggio: a scatto su guida DIN o OMEGA. Grado di protezione: min. IP20 ai morsetti. Conformità alle norme: CEI 23-3, 17-5 e successive varianti. / Tensione nominale: 230/400V c.a.+/-10% Frequenza: 50 Hz. / Protezione: relè magnetotermico su tutti i poli escluso il neutro nel caso di neutro apribile. Caratteristiche d'intervento: curve B, C, D-K. / Durata elettrica alla Ue e In: almeno 10.000 cicli. Durata meccanica: almeno 20.000 manovre. / Potere di interruzione in c.to c.to con cicli di prova secondo le norme CEI 23-3: Pdi: 6 kA; / Tensione di isolamento: 500V. / Comprendente: / - interruttore magnetotermico c.s.d.; / - capicorda per cablaggio protezione; / - ogni altro onere ed accessorio per la realizzazione del lavoro a regola d'arte. / - INTERRUTTORE MAGNETOTERMICO MODULARE - PDI 6kA 1P, In = 40 - 63A, curva C	n		37,01
M.01.09.19	Caratteristiche costruttive: / - contenitore in materiale isolante, termoindurente, autoestinguente (secondo Norme CEI 50-11 e UL94- VO); / - meccanismo a scatto libero indipendente dalla manovra dell'operatore; / - organo di manovra con doppia posizione di riposo corrispondente alla posizione dei contatti; / - indicazione indelebile e/o non asportabile della posizione di chiuso (I) e aperto (O) sul fronte; / - morsetti a vite con serraggio indiretto, contatti opportunamente zigrinati contro lo sfilamento accidentale del conduttore e viti imperdibili. / Montaggio: a scatto su guida DIN o OMEGA. Grado di protezione: min. IP20 ai morsetti. Conformità alle norme: CEI 23-3, 17-5 e successive varianti. / Tensione nominale: 230/400V c.a.+/-10% Frequenza: 50 Hz. / Protezione: relè magnetotermico su tutti i poli escluso il neutro nel caso di neutro apribile. Caratteristiche d'intervento: curve B, C, D-K. / Durata elettrica alla Ue e In: almeno 10.000 cicli. Durata meccanica: almeno 20.000 manovre. / Potere di interruzione in c.to c.to con cicli di prova secondo le norme CEI 23-3: Pdi: 6 kA; / Tensione di isolamento: 500V. / Comprendente: / - interruttore magnetotermico c.s.d.; / - capicorda per cablaggio protezione; / - ogni altro onere ed accessorio per la realizzazione del lavoro a regola d'arte. / - INTERRUTTORE MAGNETOTERMICO MODULARE - PDI 6kA 1P + N, In = 0,5 - 8A, curva C	n		52,22
M.01.09.20	Caratteristiche costruttive: / - contenitore in materiale isolante, termoindurente, autoestinguente (secondo Norme CEI 50-11 e UL94- VO); / - meccanismo a scatto libero indipendente dalla manovra dell'operatore; / - organo di manovra con doppia posizione di riposo corrispondente alla posizione dei contatti; / - indicazione indelebile e/o non asportabile della posizione di chiuso (I) e aperto (O) sul fronte; / - morsetti a vite con serraggio indiretto, contatti opportunamente zigrinati contro lo sfilamento accidentale del conduttore e viti imperdibili. / Montaggio: a scatto su guida DIN o OMEGA. Grado di protezione: min. IP20 ai morsetti. Conformità alle norme: CEI 23-3, 17-5 e successive varianti. / Tensione nominale: 230/400V c.a.+/-10% Frequenza: 50 Hz. / Protezione: relè magnetotermico su tutti i poli escluso il neutro nel caso di neutro apribile. Caratteristiche d'intervento: curve B, C, D-K. / Durata elettrica alla Ue e In: almeno 10.000 cicli. Durata meccanica: almeno 20.000 manovre. / Potere di interruzione in c.to c.to con cicli di prova secondo le norme CEI 23-3: Pdi: 6 kA; / Tensione di isolamento: 500V. / Comprendente: / - interruttore magnetotermico c.s.d.; / - capicorda per cablaggio protezione; / - ogni altro onere ed accessorio per la realizzazione del lavoro a regola d'arte. / - INTERRUTTORE MAGNETOTERMICO MODULARE - PDI 6kA 1P + N, In = 10 - 32A, curva C	n		44,90
M.01.09.21	Caratteristiche costruttive: / - contenitore in materiale isolante, termoindurente, autoestinguente (secondo Norme CEI 50-11 e UL94- VO); / - meccanismo a scatto libero indipendente dalla manovra dell'operatore; / - organo di manovra con doppia posizione di riposo corrispondente alla posizione dei contatti; / - indicazione indelebile e/o non asportabile della posizione di chiuso (I) e aperto (O) sul fronte; / - morsetti a vite con serraggio indiretto, contatti opportunamente zigrinati contro lo sfilamento accidentale del conduttore e viti imperdibili. / Montaggio: a scatto su guida DIN o OMEGA. Grado di protezione: min. IP20 ai morsetti. Conformità alle norme: CEI 23-3, 17-5 e successive varianti. / Tensione nominale: 230/400V c.a.+/-10% Frequenza: 50 Hz. / Protezione: relè magnetotermico su tutti i poli escluso il neutro nel caso di neutro apribile. Caratteristiche d'intervento: curve B, C, D-K. / Durata elettrica alla Ue e In: almeno 10.000 cicli. Durata meccanica: almeno 20.000 manovre. / Potere di interruzione in c.to c.to con cicli di prova secondo le norme CEI 23-3: Pdi: 6 kA; / Tensione di isolamento: 500V. / Comprendente: / - interruttore magnetotermico c.s.d.; / - capicorda per cablaggio protezione; / - ogni altro onere ed accessorio per la realizzazione del lavoro a regola d'arte. / - INTERRUTTORE MAGNETOTERMICO MODULARE - PDI 6kA 1P + N, In = 40 - 63A, curva C	n		59,64
M.01.09.22	Caratteristiche costruttive: / - contenitore in materiale isolante, termoindurente, autoestinguente (secondo Norme CEI 50-11 e UL94- VO); / - meccanismo a scatto libero indipendente dalla manovra dell'operatore; / - organo di manovra con doppia posizione di riposo corrispondente alla posizione dei contatti; / - indicazione indelebile e/o non asportabile della posizione di chiuso (I) e aperto (O) sul fronte; / - morsetti a vite con serraggio indiretto, contatti opportunamente zigrinati contro lo sfilamento accidentale del conduttore e viti imperdibili. / Montaggio: a scatto su guida DIN o OMEGA. Grado di protezione: min. IP20 ai morsetti. Conformità alle norme: CEI 23-3, 17-5 e successive varianti. / Tensione nominale: 230/400V c.a.+/-10% Frequenza: 50 Hz. / Protezione: relè magnetotermico su tutti i poli escluso il neutro nel caso di neutro apribile. Caratteristiche d'intervento: curve B, C, D-K. / Durata elettrica alla Ue e In: almeno 10.000 cicli. Durata meccanica: almeno 20.000 manovre. / Potere di interruzione in c.to c.to con cicli di prova secondo le norme CEI 23-3: Pdi: 6 kA; / Tensione di isolamento: 500V. / Comprendente: / - interruttore magnetotermico c.s.d.; / - capicorda per cablaggio protezione; / - ogni altro onere ed accessorio per la realizzazione del lavoro a regola d'arte. / - INTERRUTTORE MAGNETOTERMICO MODULARE - PDI 6kA 2P, In = 0,5 - 8A, curva C	n		60,75
M.01.09.23	Caratteristiche costruttive: / - contenitore in materiale isolante, termoindurente, autoestinguente (secondo Norme CEI 50-11 e UL94- VO); / - meccanismo a scatto libero indipendente dalla manovra dell'operatore; / - organo di manovra con doppia posizione di riposo corrispondente alla posizione dei contatti; / - indicazione indelebile e/o non asportabile della posizione di chiuso (I) e aperto (O) sul fronte; / - morsetti a vite con serraggio indiretto, contatti opportunamente zigrinati contro lo sfilamento accidentale del conduttore e viti imperdibili. / Montaggio: a scatto su guida DIN o OMEGA. Grado di protezione: min. IP20 ai morsetti. Conformità alle norme: CEI 23-3, 17-5 e successive varianti. / Tensione nominale: 230/400V c.a.+/-10% Frequenza: 50 Hz. / Protezione: relè magnetotermico su tutti i poli escluso il neutro nel caso di neutro apribile. Caratteristiche d'intervento: curve B, C, D-K. / Durata elettrica alla Ue e In: almeno 10.000 cicli. Durata meccanica: almeno 20.000 manovre. / Potere di interruzione in c.to c.to con cicli di prova secondo le norme CEI 23-3: Pdi: 6 kA; / Tensione di isolamento: 500V. / Comprendente: / - interruttore magnetotermico c.s.d.; / - capicorda per cablaggio protezione; / - ogni altro onere ed accessorio per la realizzazione del lavoro a regola d'arte. / - INTERRUTTORE MAGNETOTERMICO MODULARE - PDI 6kA 2P, In = 10 - 32A, curva C	n		49,86
M.01.09.24	Caratteristiche costruttive: / - contenitore in materiale isolante, termoindurente, autoestinguente (secondo Norme CEI 50-11 e UL94- VO); / - meccanismo a scatto libero indipendente dalla manovra dell'operatore; / - organo di manovra con doppia posizione di riposo corrispondente alla posizione dei contatti; / - indicazione indelebile e/o non asportabile della posizione di chiuso (I) e aperto (O) sul fronte; / - morsetti a vite con serraggio indiretto, contatti opportunamente zigrinati contro lo sfilamento accidentale del conduttore e viti imperdibili. / Montaggio: a scatto su guida DIN o OMEGA. Grado di protezione: min. IP20 ai morsetti. Conformità alle norme: CEI 23-3, 17-5 e successive varianti. / Tensione nominale: 230/400V c.a.+/-10% Frequenza: 50 Hz. / Protezione: relè magnetotermico su tutti i poli escluso il neutro nel caso di neutro apribile. Caratteristiche d'intervento: curve B, C, D-K. / Durata elettrica alla Ue e In: almeno 10.000 cicli. Durata meccanica: almeno 20.000 manovre. / Potere di interruzione in c.to c.to con cicli di prova secondo le norme CEI 23-3: Pdi: 6 kA; / Tensione di isolamento: 500V. / Comprendente: / - interruttore magnetotermico c.s.d.; / - capicorda per cablaggio protezione; / - ogni altro onere ed accessorio per la realizzazione del lavoro a regola d'arte. / - INTERRUTTORE MAGNETOTERMICO MODULARE - PDI 6kA 2P, In = 40 - 63A, curva C	n		69,94
M.01.09.25	Caratteristiche costruttive: / - contenitore in materiale isolante, termoindurente, autoestinguente (secondo Norme CEI 50-11 e UL94- VO); / - meccanismo a scatto libero indipendente dalla manovra dell'operatore; / - organo di manovra con doppia posizione di riposo corrispondente alla posizione dei contatti; / - indicazione indelebile e/o non asportabile della posizione di chiuso (I) e aperto (O) sul fronte; / - morsetti a vite con serraggio indiretto, contatti opportunamente zigrinati contro lo sfilamento accidentale del conduttore e viti imperdibili. / Montaggio: a scatto su guida DIN o OMEGA. Grado di protezione: min. IP20 ai morsetti. Conformità alle norme: CEI 23-3, 17-5 e successive varianti. / Tensione nominale: 230/400V c.a.+/-10% Frequenza: 50 Hz. / Protezione: relè magnetotermico su tutti i poli escluso il neutro nel caso di neutro apribile. Caratteristiche d'intervento: curve B, C, D-K. / Durata elettrica alla Ue e In: almeno 10.000 cicli. Durata meccanica: almeno 20.000 manovre. / Potere di interruzione in c.to c.to con cicli di prova secondo le norme CEI 23-3: Pdi: 6 kA; / Tensione di isolamento: 500V. / Comprendente: / - interruttore magnetotermico c.s.d.; / - capicorda per cablaggio protezione; / - ogni altro onere ed accessorio per la realizzazione del lavoro a regola d'arte. / - INTERRUTTORE MAGNETOTERMICO MODULARE - PDI 6kA 3P, In = 0,5 - 8A, curva C	n		87,60
M.01.09.26	Caratteristiche costruttive: / - contenitore in materiale isolante, termoindurente, autoestinguente (secondo Norme CEI 50-11 e UL94- VO); / - meccanismo a scatto libero indipendente dalla manovra dell'operatore; / - organo di manovra con doppia posizione di riposo corrispondente alla posizione dei contatti; / - indicazione indelebile e/o non asportabile della posizione di chiuso (I) e aperto (O) sul fronte; / - morsetti a vite con serraggio indiretto, contatti opportunamente zigrinati contro lo sfilamento accidentale del conduttore e viti imperdibili. / Montaggio: a scatto su guida DIN o OMEGA. Grado di protezione: min. IP20 ai morsetti. Conformità alle norme: CEI 23-3, 17-5 e successive varianti. / Tensione nominale: 230/400V c.a.+/-10% Frequenza: 50 Hz. / Protezione: relè magnetotermico su tutti i poli escluso il neutro nel caso di neutro apribile. Caratteristiche d'intervento: curve B, C, D-K. / Durata elettrica alla Ue e In: almeno 10.000 cicli. Durata meccanica: almeno 20.000 manovre. / Potere di interruzione in c.to c.to con cicli di prova secondo le norme CEI 23-3: Pdi: 6 kA; / Tensione di isolamento: 500V. / Comprendente: / - interruttore magnetotermico c.s.d.; / - capicorda per cablaggio protezione; / - ogni altro onere ed accessorio per la realizzazione del lavoro a regola d'arte. / - INTERRUTTORE MAGNETOTERMICO MODULARE - PDI 6kA 3P, In = 10 - 32A, curva C	n		77,10
M.01.09.27	Caratteristiche costruttive: / - contenitore in materiale isolante, termoindurente, autoestinguente (secondo Norme CEI 50-11 e UL94- VO); / - meccanismo a scatto libero indipendente dalla manovra dell'operatore; / - organo di manovra con doppia posizione di riposo corrispondente alla posizione dei contatti; / - indicazione indelebile e/o non asportabile della posizione di chiuso (I) e aperto (O) sul fronte; / - morsetti a vite con serraggio indiretto, contatti opportunamente zigrinati contro lo sfilamento accidentale del conduttore e viti imperdibili. / Montaggio: a scatto su guida DIN o OMEGA. Grado di protezione: min. IP20 ai morsetti. Conformità alle norme: CEI 23-3, 17-5 e successive varianti. / Tensione nominale: 230/400V c.a.+/-10% Frequenza: 50 Hz. / Protezione: relè magnetotermico su tutti i poli escluso il neutro nel caso di neutro apribile. Caratteristiche d'intervento: curve B, C, D-K. / Durata elettrica alla Ue e In: almeno 10.000 cicli. Durata meccanica: almeno 20.000 manovre. / Potere di interruzione in c.to c.to con cicli di prova secondo le norme CEI 23-3: Pdi: 6 kA; / Tensione di isolamento: 500V. / Comprendente: / - interruttore magnetotermico c.s.d.; / - capicorda per cablaggio protezione; / - ogni altro onere ed accessorio per la realizzazione del lavoro a regola d'arte. / - INTERRUTTORE MAGNETOTERMICO MODULARE - PDI 6kA 3P, In = 40 - 63A, curva C	n		107,16
M.01.09.28	Caratteristiche costruttive: / - contenitore in materiale isolante, termoindurente, autoestinguente (secondo Norme CEI 50-11 e UL94- VO); / - meccanismo a scatto libero indipendente dalla manovra dell'operatore; / - organo di manovra con doppia posizione di riposo corrispondente alla posizione dei contatti; / - indicazione indelebile e/o non asportabile della posizione di chiuso (I) e aperto (O) sul fronte; / - morsetti a vite con serraggio indiretto, contatti opportunamente zigrinati contro lo sfilamento accidentale del conduttore e viti imperdibili. / Montaggio: a scatto su guida DIN o OMEGA. Grado di protezione: min. IP20 ai morsetti. Conformità alle norme: CEI 23-3, 17-5 e successive varianti. / Tensione nominale: 230/400V c.a.+/-10% Frequenza: 50 Hz. / Protezione: relè magnetotermico su tutti i poli escluso il neutro nel caso di neutro apribile. Caratteristiche d'intervento: curve B, C, D-K. / Durata elettrica alla Ue e In: almeno 10.000 cicli. Durata meccanica: almeno 20.000 manovre. / Potere di interruzione in c.to c.to con cicli di prova secondo le norme CEI 23-3: Pdi: 6 kA; / Tensione di isolamento: 500V. / Comprendente: / - interruttore magnetotermico c.s.d.; / - capicorda per cablaggio protezione; / - ogni altro onere ed accessorio per la realizzazione del lavoro a regola d'arte. / - INTERRUTTORE MAGNETOTERMICO MODULARE - PDI 6kA 4P, In = 0,5 - 8A, curva C	n		113,79
M.01.09.29	Caratteristiche costruttive: / - contenitore in materiale isolante, termoindurente, autoestinguente (secondo Norme CEI 50-11 e UL94- VO); / - meccanismo a scatto libero indipendente dalla manovra dell'operatore; / - organo di manovra con doppia posizione di riposo corrispondente alla posizione dei contatti; / - indicazione indelebile e/o non asportabile della posizione di chiuso (I) e aperto (O) sul fronte; / - morsetti a vite con serraggio indiretto, contatti opportunamente zigrinati contro lo sfilamento accidentale del conduttore e viti imperdibili. / Montaggio: a scatto su guida DIN o OMEGA. Grado di protezione: min. IP20 ai morsetti. Conformità alle norme: CEI 23-3, 17-5 e successive varianti. / Tensione nominale: 230/400V c.a.+/-10% Frequenza: 50 Hz. / Protezione: relè magnetotermico su tutti i poli escluso il neutro nel caso di neutro apribile. Caratteristiche d'intervento: curve B, C, D-K. / Durata elettrica alla Ue e In: almeno 10.000 cicli. Durata meccanica: almeno 20.000 manovre. / Potere di interruzione in c.to c.to con cicli di prova secondo le norme CEI 23-3: Pdi: 6 kA; / Tensione di isolamento: 500V. / Comprendente: / - interruttore magnetotermico c.s.d.; / - capicorda per cablaggio protezione; / - ogni altro onere ed accessorio per la realizzazione del lavoro a regola d'arte. / - INTERRUTTORE MAGNETOTERMICO MODULARE - PDI 6kA 4P, In = 10 - 32A, curva C	n		87,41
M.01.09.30	Caratteristiche costruttive: / - contenitore in materiale isolante, termoindurente, autoestinguente (secondo Norme CEI 50-11 e UL94- VO); / - meccanismo a scatto libero indipendente dalla manovra dell'operatore; / - organo di manovra con doppia posizione di riposo corrispondente alla posizione dei contatti; / - indicazione indelebile e/o non asportabile della posizione di chiuso (I) e aperto (O) sul fronte; / - morsetti a vite con serraggio indiretto, contatti opportunamente zigrinati contro lo sfilamento accidentale del conduttore e viti imperdibili. / Montaggio: a scatto su guida DIN o OMEGA. Grado di protezione: min. IP20 ai morsetti. Conformità alle norme: CEI 23-3, 17-5 e successive varianti. / Tensione nominale: 230/400V c.a.+/-10% Frequenza: 50 Hz. / Protezione: relè magnetotermico su tutti i poli escluso il neutro nel caso di neutro apribile. Caratteristiche d'intervento: curve B, C, D-K. / Durata elettrica alla Ue e In: almeno 10.000 cicli. Durata meccanica: almeno 20.000 manovre. / Potere di interruzione in c.to c.to con cicli di prova secondo le norme CEI 23-3: Pdi: 6 kA; / Tensione di isolamento: 500V. / Comprendente: / - interruttore magnetotermico c.s.d.; / - capicorda per cablaggio protezione; / - ogni altro onere ed accessorio per la realizzazione del lavoro a regola d'arte. / - INTERRUTTORE MAGNETOTERMICO MODULARE - PDI 6kA 4P, In = 40 - 63A, curva C	n		128,32
M.01.09.31	Caratteristiche costruttive: / - contenitore in materiale isolante, termoindurente, autoestinguente (secondo Norme CEI 50-11 e UL94- VO); / - meccanismo a scatto libero indipendente dalla manovra dell'operatore; / - organo di manovra con doppia posizione di riposo corrispondente alla posizione dei contatti; / - indicazione indelebile e/o non asportabile della posizione di chiuso (I) e aperto (O) sul fronte; / - morsetti a vite con serraggio indiretto, contatti opportunamente zigrinati contro lo sfilamento accidentale del conduttore e viti imperdibili. / Montaggio: a scatto su guida DIN o OMEGA. Grado di protezione: min. IP20 ai morsetti. Conformità alle norme: CEI 23-3, 17-5 e successive varianti. / Tensione nominale: 230/400V c.a.+/-10% Frequenza: 50 Hz. / Protezione: relè magnetotermico su tutti i poli escluso il neutro nel caso di neutro apribile. Caratteristiche d'intervento: curve B, C, D-K. / Durata elettrica alla Ue e In: almeno 10.000 cicli. Durata meccanica: almeno 20.000 manovre. / Potere di interruzione in c.to c.to con cicli di prova secondo le norme CEI 23-3: Pdi: 6 kA; / Tensione di isolamento: 500V. / Comprendente: / - interruttore magnetotermico c.s.d.; / - capicorda per cablaggio protezione; / - ogni altro onere ed accessorio per la realizzazione del lavoro a regola d'arte. / - INTERRUTTORE MAGNETOTERMICO MODULARE - PDI 6kA 1P, In = 0,5 - 8A, curva D-K	n		34,74
M.01.09.32	Caratteristiche costruttive: / - contenitore in materiale isolante, termoindurente, autoestinguente (secondo Norme CEI 50-11 e UL94- VO); / - meccanismo a scatto libero indipendente dalla manovra dell'operatore; / - organo di manovra con doppia posizione di riposo corrispondente alla posizione dei contatti; / - indicazione indelebile e/o non asportabile della posizione di chiuso (I) e aperto (O) sul fronte; / - morsetti a vite con serraggio indiretto, contatti opportunamente zigrinati contro lo sfilamento accidentale del conduttore e viti imperdibili. / Montaggio: a scatto su guida DIN o OMEGA. Grado di protezione: min. IP20 ai morsetti. Conformità alle norme: CEI 23-3, 17-5 e successive varianti. / Tensione nominale: 230/400V c.a.+/-10% Frequenza: 50 Hz. / Protezione: relè magnetotermico su tutti i poli escluso il neutro nel caso di neutro apribile. Caratteristiche d'intervento: curve B, C, D-K. / Durata elettrica alla Ue e In: almeno 10.000 cicli. Durata meccanica: almeno 20.000 manovre. / Potere di interruzione in c.to c.to con cicli di prova secondo le norme CEI 23-3: Pdi: 6 kA; / Tensione di isolamento: 500V. / Comprendente: / - interruttore magnetotermico c.s.d.; / - capicorda per cablaggio protezione; / - ogni altro onere ed accessorio per la realizzazione del lavoro a regola d'arte. / - INTERRUTTORE MAGNETOTERMICO MODULARE - PDI 6kA 1P, In = 10 - 32A, curva D-K	n		30,74
M.01.09.33	Caratteristiche costruttive: / - contenitore in materiale isolante, termoindurente, autoestinguente (secondo Norme CEI 50-11 e UL94- VO); / - meccanismo a scatto libero indipendente dalla manovra dell'operatore; / - organo di manovra con doppia posizione di riposo corrispondente alla posizione dei contatti; / - indicazione indelebile e/o non asportabile della posizione di chiuso (I) e aperto (O) sul fronte; / - morsetti a vite con serraggio indiretto, contatti opportunamente zigrinati contro lo sfilamento accidentale del conduttore e viti imperdibili. / Montaggio: a scatto su guida DIN o OMEGA. Grado di protezione: min. IP20 ai morsetti. Conformità alle norme: CEI 23-3, 17-5 e successive varianti. / Tensione nominale: 230/400V c.a.+/-10% Frequenza: 50 Hz. / Protezione: relè magnetotermico su tutti i poli escluso il neutro nel caso di neutro apribile. Caratteristiche d'intervento: curve B, C, D-K. / Durata elettrica alla Ue e In: almeno 10.000 cicli. Durata meccanica: almeno 20.000 manovre. / Potere di interruzione in c.to c.to con cicli di prova secondo le norme CEI 23-3: Pdi: 6 kA; / Tensione di isolamento: 500V. / Comprendente: / - interruttore magnetotermico c.s.d.; / - capicorda per cablaggio protezione; / - ogni altro onere ed accessorio per la realizzazione del lavoro a regola d'arte. / - INTERRUTTORE MAGNETOTERMICO MODULARE - PDI 6kA 1P, In = 40 - 63A, curva D-K	n		40,02
M.01.09.34	Caratteristiche costruttive: / - contenitore in materiale isolante, termoindurente, autoestinguente (secondo Norme CEI 50-11 e UL94- VO); / - meccanismo a scatto libero indipendente dalla manovra dell'operatore; / - organo di manovra con doppia posizione di riposo corrispondente alla posizione dei contatti; / - indicazione indelebile e/o non asportabile della posizione di chiuso (I) e aperto (O) sul fronte; / - morsetti a vite con serraggio indiretto, contatti opportunamente zigrinati contro lo sfilamento accidentale del conduttore e viti imperdibili. / Montaggio: a scatto su guida DIN o OMEGA. Grado di protezione: min. IP20 ai morsetti. Conformità alle norme: CEI 23-3, 17-5 e successive varianti. / Tensione nominale: 230/400V c.a.+/-10% Frequenza: 50 Hz. / Protezione: relè magnetotermico su tutti i poli escluso il neutro nel caso di neutro apribile. Caratteristiche d'intervento: curve B, C, D-K. / Durata elettrica alla Ue e In: almeno 10.000 cicli. Durata meccanica: almeno 20.000 manovre. / Potere di interruzione in c.to c.to con cicli di prova secondo le norme CEI 23-3: Pdi: 6 kA; / Tensione di isolamento: 500V. / Comprendente: / - interruttore magnetotermico c.s.d.; / - capicorda per cablaggio protezione; / - ogni altro onere ed accessorio per la realizzazione del lavoro a regola d'arte. / - INTERRUTTORE MAGNETOTERMICO MODULARE - PDI 6kA 1P+N, In = 0,5 - 8A, curva D-K	n		60,12
M.01.09.35	Caratteristiche costruttive: / - contenitore in materiale isolante, termoindurente, autoestinguente (secondo Norme CEI 50-11 e UL94- VO); / - meccanismo a scatto libero indipendente dalla manovra dell'operatore; / - organo di manovra con doppia posizione di riposo corrispondente alla posizione dei contatti; / - indicazione indelebile e/o non asportabile della posizione di chiuso (I) e aperto (O) sul fronte; / - morsetti a vite con serraggio indiretto, contatti opportunamente zigrinati contro lo sfilamento accidentale del conduttore e viti imperdibili. / Montaggio: a scatto su guida DIN o OMEGA. Grado di protezione: min. IP20 ai morsetti. Conformità alle norme: CEI 23-3, 17-5 e successive varianti. / Tensione nominale: 230/400V c.a.+/-10% Frequenza: 50 Hz. / Protezione: relè magnetotermico su tutti i poli escluso il neutro nel caso di neutro apribile. Caratteristiche d'intervento: curve B, C, D-K. / Durata elettrica alla Ue e In: almeno 10.000 cicli. Durata meccanica: almeno 20.000 manovre. / Potere di interruzione in c.to c.to con cicli di prova secondo le norme CEI 23-3: Pdi: 6 kA; / Tensione di isolamento: 500V. / Comprendente: / - interruttore magnetotermico c.s.d.; / - capicorda per cablaggio protezione; / - ogni altro onere ed accessorio per la realizzazione del lavoro a regola d'arte. / - INTERRUTTORE MAGNETOTERMICO MODULARE - PDI 6kA 1P+N, In = 10 - 32A, curva D-K	n		52,59
M.01.09.36	Caratteristiche costruttive: / - contenitore in materiale isolante, termoindurente, autoestinguente (secondo Norme CEI 50-11 e UL94- VO); / - meccanismo a scatto libero indipendente dalla manovra dell'operatore; / - organo di manovra con doppia posizione di riposo corrispondente alla posizione dei contatti; / - indicazione indelebile e/o non asportabile della posizione di chiuso (I) e aperto (O) sul fronte; / - morsetti a vite con serraggio indiretto, contatti opportunamente zigrinati contro lo sfilamento accidentale del conduttore e viti imperdibili. / Montaggio: a scatto su guida DIN o OMEGA. Grado di protezione: min. IP20 ai morsetti. Conformità alle norme: CEI 23-3, 17-5 e successive varianti. / Tensione nominale: 230/400V c.a.+/-10% Frequenza: 50 Hz. / Protezione: relè magnetotermico su tutti i poli escluso il neutro nel caso di neutro apribile. Caratteristiche d'intervento: curve B, C, D-K. / Durata elettrica alla Ue e In: almeno 10.000 cicli. Durata meccanica: almeno 20.000 manovre. / Potere di interruzione in c.to c.to con cicli di prova secondo le norme CEI 23-3: Pdi: 6 kA; / Tensione di isolamento: 500V. / Comprendente: / - interruttore magnetotermico c.s.d.; / - capicorda per cablaggio protezione; / - ogni altro onere ed accessorio per la realizzazione del lavoro a regola d'arte. / - INTERRUTTORE MAGNETOTERMICO MODULARE - PDI 6kA 1P+N, In = 40 - 63A, curva D-K	n		69,52
M.01.09.37	Caratteristiche costruttive: / - contenitore in materiale isolante, termoindurente, autoestinguente (secondo Norme CEI 50-11 e UL94- VO); / - meccanismo a scatto libero indipendente dalla manovra dell'operatore; / - organo di manovra con doppia posizione di riposo corrispondente alla posizione dei contatti; / - indicazione indelebile e/o non asportabile della posizione di chiuso (I) e aperto (O) sul fronte; / - morsetti a vite con serraggio indiretto, contatti opportunamente zigrinati contro lo sfilamento accidentale del conduttore e viti imperdibili. / Montaggio: a scatto su guida DIN o OMEGA. Grado di protezione: min. IP20 ai morsetti. Conformità alle norme: CEI 23-3, 17-5 e successive varianti. / Tensione nominale: 230/400V c.a.+/-10% Frequenza: 50 Hz. / Protezione: relè magnetotermico su tutti i poli escluso il neutro nel caso di neutro apribile. Caratteristiche d'intervento: curve B, C, D-K. / Durata elettrica alla Ue e In: almeno 10.000 cicli. Durata meccanica: almeno 20.000 manovre. / Potere di interruzione in c.to c.to con cicli di prova secondo le norme CEI 23-3: Pdi: 6 kA; / Tensione di isolamento: 500V. / Comprendente: / - interruttore magnetotermico c.s.d.; / - capicorda per cablaggio protezione; / - ogni altro onere ed accessorio per la realizzazione del lavoro a regola d'arte. / - INTERRUTTORE MAGNETOTERMICO MODULARE - PDI 6kA 2P, In = 0,5 - 8A, curva D-K	n		66,05
M.01.09.38	Caratteristiche costruttive: / - contenitore in materiale isolante, termoindurente, autoestinguente (secondo Norme CEI 50-11 e UL94- VO); / - meccanismo a scatto libero indipendente dalla manovra dell'operatore; / - organo di manovra con doppia posizione di riposo corrispondente alla posizione dei contatti; / - indicazione indelebile e/o non asportabile della posizione di chiuso (I) e aperto (O) sul fronte; / - morsetti a vite con serraggio indiretto, contatti opportunamente zigrinati contro lo sfilamento accidentale del conduttore e viti imperdibili. / Montaggio: a scatto su guida DIN o OMEGA. Grado di protezione: min. IP20 ai morsetti. Conformità alle norme: CEI 23-3, 17-5 e successive varianti. / Tensione nominale: 230/400V c.a.+/-10% Frequenza: 50 Hz. / Protezione: relè magnetotermico su tutti i poli escluso il neutro nel caso di neutro apribile. Caratteristiche d'intervento: curve B, C, D-K. / Durata elettrica alla Ue e In: almeno 10.000 cicli. Durata meccanica: almeno 20.000 manovre. / Potere di interruzione in c.to c.to con cicli di prova secondo le norme CEI 23-3: Pdi: 6 kA; / Tensione di isolamento: 500V. / Comprendente: / - interruttore magnetotermico c.s.d.; / - capicorda per cablaggio protezione; / - ogni altro onere ed accessorio per la realizzazione del lavoro a regola d'arte. / - INTERRUTTORE MAGNETOTERMICO MODULARE - PDI 6kA 2P, In = 10 - 32A, curva D-K	n		57,99
M.01.09.39	Caratteristiche costruttive: / - contenitore in materiale isolante, termoindurente, autoestinguente (secondo Norme CEI 50-11 e UL94- VO); / - meccanismo a scatto libero indipendente dalla manovra dell'operatore; / - organo di manovra con doppia posizione di riposo corrispondente alla posizione dei contatti; / - indicazione indelebile e/o non asportabile della posizione di chiuso (I) e aperto (O) sul fronte; / - morsetti a vite con serraggio indiretto, contatti opportunamente zigrinati contro lo sfilamento accidentale del conduttore e viti imperdibili. / Montaggio: a scatto su guida DIN o OMEGA. Grado di protezione: min. IP20 ai morsetti. Conformità alle norme: CEI 23-3, 17-5 e successive varianti. / Tensione nominale: 230/400V c.a.+/-10% Frequenza: 50 Hz. / Protezione: relè magnetotermico su tutti i poli escluso il neutro nel caso di neutro apribile. Caratteristiche d'intervento: curve B, C, D-K. / Durata elettrica alla Ue e In: almeno 10.000 cicli. Durata meccanica: almeno 20.000 manovre. / Potere di interruzione in c.to c.to con cicli di prova secondo le norme CEI 23-3: Pdi: 6 kA; / Tensione di isolamento: 500V. / Comprendente: / - interruttore magnetotermico c.s.d.; / - capicorda per cablaggio protezione; / - ogni altro onere ed accessorio per la realizzazione del lavoro a regola d'arte. / - INTERRUTTORE MAGNETOTERMICO MODULARE - PDI 6kA 2P, In = 40 - 63A, curva D-K	n		76,23
M.01.09.40	Caratteristiche costruttive: / - contenitore in materiale isolante, termoindurente, autoestinguente (secondo Norme CEI 50-11 e UL94- VO); / - meccanismo a scatto libero indipendente dalla manovra dell'operatore; / - organo di manovra con doppia posizione di riposo corrispondente alla posizione dei contatti; / - indicazione indelebile e/o non asportabile della posizione di chiuso (I) e aperto (O) sul fronte; / - morsetti a vite con serraggio indiretto, contatti opportunamente zigrinati contro lo sfilamento accidentale del conduttore e viti imperdibili. / Montaggio: a scatto su guida DIN o OMEGA. Grado di protezione: min. IP20 ai morsetti. Conformità alle norme: CEI 23-3, 17-5 e successive varianti. / Tensione nominale: 230/400V c.a.+/-10% Frequenza: 50 Hz. / Protezione: relè magnetotermico su tutti i poli escluso il neutro nel caso di neutro apribile. Caratteristiche d'intervento: curve B, C, D-K. / Durata elettrica alla Ue e In: almeno 10.000 cicli. Durata meccanica: almeno 20.000 manovre. / Potere di interruzione in c.to c.to con cicli di prova secondo le norme CEI 23-3: Pdi: 6 kA; / Tensione di isolamento: 500V. / Comprendente: / - interruttore magnetotermico c.s.d.; / - capicorda per cablaggio protezione; / - ogni altro onere ed accessorio per la realizzazione del lavoro a regola d'arte. / - INTERRUTTORE MAGNETOTERMICO MODULARE - PDI 6kA 3P, In = 0,5 - 8A, curva D-K	n		95,58
M.01.09.41	Caratteristiche costruttive: / - contenitore in materiale isolante, termoindurente, autoestinguente (secondo Norme CEI 50-11 e UL94- VO); / - meccanismo a scatto libero indipendente dalla manovra dell'operatore; / - organo di manovra con doppia posizione di riposo corrispondente alla posizione dei contatti; / - indicazione indelebile e/o non asportabile della posizione di chiuso (I) e aperto (O) sul fronte; / - morsetti a vite con serraggio indiretto, contatti opportunamente zigrinati contro lo sfilamento accidentale del conduttore e viti imperdibili. / Montaggio: a scatto su guida DIN o OMEGA. Grado di protezione: min. IP20 ai morsetti. Conformità alle norme: CEI 23-3, 17-5 e successive varianti. / Tensione nominale: 230/400V c.a.+/-10% Frequenza: 50 Hz. / Protezione: relè magnetotermico su tutti i poli escluso il neutro nel caso di neutro apribile. Caratteristiche d'intervento: curve B, C, D-K. / Durata elettrica alla Ue e In: almeno 10.000 cicli. Durata meccanica: almeno 20.000 manovre. / Potere di interruzione in c.to c.to con cicli di prova secondo le norme CEI 23-3: Pdi: 6 kA; / Tensione di isolamento: 500V. / Comprendente: / - interruttore magnetotermico c.s.d.; / - capicorda per cablaggio protezione; / - ogni altro onere ed accessorio per la realizzazione del lavoro a regola d'arte. / - INTERRUTTORE MAGNETOTERMICO MODULARE - PDI 6kA 3P, In = 10 - 32A, curva D-K	n		85,63
M.01.09.42	Caratteristiche costruttive: / - contenitore in materiale isolante, termoindurente, autoestinguente (secondo Norme CEI 50-11 e UL94- VO); / - meccanismo a scatto libero indipendente dalla manovra dell'operatore; / - organo di manovra con doppia posizione di riposo corrispondente alla posizione dei contatti; / - indicazione indelebile e/o non asportabile della posizione di chiuso (I) e aperto (O) sul fronte; / - morsetti a vite con serraggio indiretto, contatti opportunamente zigrinati contro lo sfilamento accidentale del conduttore e viti imperdibili. / Montaggio: a scatto su guida DIN o OMEGA. Grado di protezione: min. IP20 ai morsetti. Conformità alle norme: CEI 23-3, 17-5 e successive varianti. / Tensione nominale: 230/400V c.a.+/-10% Frequenza: 50 Hz. / Protezione: relè magnetotermico su tutti i poli escluso il neutro nel caso di neutro apribile. Caratteristiche d'intervento: curve B, C, D-K. / Durata elettrica alla Ue e In: almeno 10.000 cicli. Durata meccanica: almeno 20.000 manovre. / Potere di interruzione in c.to c.to con cicli di prova secondo le norme CEI 23-3: Pdi: 6 kA; / Tensione di isolamento: 500V. / Comprendente: / - interruttore magnetotermico c.s.d.; / - capicorda per cablaggio protezione; / - ogni altro onere ed accessorio per la realizzazione del lavoro a regola d'arte. / - INTERRUTTORE MAGNETOTERMICO MODULARE - PDI 6kA 3P, In = 40 - 63A, curva D-K	n		117,06
M.01.09.43	Caratteristiche costruttive: / - contenitore in materiale isolante, termoindurente, autoestinguente (secondo Norme CEI 50-11 e UL94- VO); / - meccanismo a scatto libero indipendente dalla manovra dell'operatore; / - organo di manovra con doppia posizione di riposo corrispondente alla posizione dei contatti; / - indicazione indelebile e/o non asportabile della posizione di chiuso (I) e aperto (O) sul fronte; / - morsetti a vite con serraggio indiretto, contatti opportunamente zigrinati contro lo sfilamento accidentale del conduttore e viti imperdibili. / Montaggio: a scatto su guida DIN o OMEGA. Grado di protezione: min. IP20 ai morsetti. Conformità alle norme: CEI 23-3, 17-5 e successive varianti. / Tensione nominale: 230/400V c.a.+/-10% Frequenza: 50 Hz. / Protezione: relè magnetotermico su tutti i poli escluso il neutro nel caso di neutro apribile. Caratteristiche d'intervento: curve B, C, D-K. / Durata elettrica alla Ue e In: almeno 10.000 cicli. Durata meccanica: almeno 20.000 manovre. / Potere di interruzione in c.to c.to con cicli di prova secondo le norme CEI 23-3: Pdi: 6 kA; / Tensione di isolamento: 500V. / Comprendente: / - interruttore magnetotermico c.s.d.; / - capicorda per cablaggio protezione; / - ogni altro onere ed accessorio per la realizzazione del lavoro a regola d'arte. / - INTERRUTTORE MAGNETOTERMICO MODULARE - PDI 6kA 4P, In = 0,5 - 8A, curva D-K	n		124,38
M.01.09.44	Caratteristiche costruttive: / - contenitore in materiale isolante, termoindurente, autoestinguente (secondo Norme CEI 50-11 e UL94- VO); / - meccanismo a scatto libero indipendente dalla manovra dell'operatore; / - organo di manovra con doppia posizione di riposo corrispondente alla posizione dei contatti; / - indicazione indelebile e/o non asportabile della posizione di chiuso (I) e aperto (O) sul fronte; / - morsetti a vite con serraggio indiretto, contatti opportunamente zigrinati contro lo sfilamento accidentale del conduttore e viti imperdibili. / Montaggio: a scatto su guida DIN o OMEGA. Grado di protezione: min. IP20 ai morsetti. Conformità alle norme: CEI 23-3, 17-5 e successive varianti. / Tensione nominale: 230/400V c.a.+/-10% Frequenza: 50 Hz. / Protezione: relè magnetotermico su tutti i poli escluso il neutro nel caso di neutro apribile. Caratteristiche d'intervento: curve B, C, D-K. / Durata elettrica alla Ue e In: almeno 10.000 cicli. Durata meccanica: almeno 20.000 manovre. / Potere di interruzione in c.to c.to con cicli di prova secondo le norme CEI 23-3: Pdi: 6 kA; / Tensione di isolamento: 500V. / Comprendente: / - interruttore magnetotermico c.s.d.; / - capicorda per cablaggio protezione; / - ogni altro onere ed accessorio per la realizzazione del lavoro a regola d'arte. / - INTERRUTTORE MAGNETOTERMICO MODULARE - PDI 6kA 4P, In = 10 - 32A, curva D-K	n		102,78
M.01.09.45	Caratteristiche costruttive: / - contenitore in materiale isolante, termoindurente, autoestinguente (secondo Norme CEI 50-11 e UL94- VO); / - meccanismo a scatto libero indipendente dalla manovra dell'operatore; / - organo di manovra con doppia posizione di riposo corrispondente alla posizione dei contatti; / - indicazione indelebile e/o non asportabile della posizione di chiuso (I) e aperto (O) sul fronte; / - morsetti a vite con serraggio indiretto, contatti opportunamente zigrinati contro lo sfilamento accidentale del conduttore e viti imperdibili. / Montaggio: a scatto su guida DIN o OMEGA. Grado di protezione: min. IP20 ai morsetti. Conformità alle norme: CEI 23-3, 17-5 e successive varianti. / Tensione nominale: 230/400V c.a.+/-10% Frequenza: 50 Hz. / Protezione: relè magnetotermico su tutti i poli escluso il neutro nel caso di neutro apribile. Caratteristiche d'intervento: curve B, C, D-K. / Durata elettrica alla Ue e In: almeno 10.000 cicli. Durata meccanica: almeno 20.000 manovre. / Potere di interruzione in c.to c.to con cicli di prova secondo le norme CEI 23-3: Pdi: 6 kA; / Tensione di isolamento: 500V. / Comprendente: / - interruttore magnetotermico c.s.d.; / - capicorda per cablaggio protezione; / - ogni altro onere ed accessorio per la realizzazione del lavoro a regola d'arte. / - INTERRUTTORE MAGNETOTERMICO MODULARE - PDI 6kA 4P, In = 40 - 63A, curva D-K	n		146,01
M.01.10	INTERRUTTORE MAGNETOTERMICO MODULARE PDI 10kA
M.01.10.01	Caratteristiche costruttive: / - contenitore in materiale isolante, termoindurente, autoestinguente (secondo Norme CEI 50-11 e UL94- VO); / - meccanismo a scatto libero indipendente dalla manovra dell'operatore; / - organo di manovra con doppia posizione di riposo corrispondente alla posizione dei contatti; / - indicazione indelebile e/o non asportabile della posizione di chiuso (I) e aperto (O) sul fronte; / - morsetti a vite con serraggio indiretto, contatti opportunamente zigrinati contro lo sfilamento accidentale del conduttore e viti imperdibili. / Montaggio: a scatto su guida DIN o OMEGA. Grado di protezione: min. IP20 ai morsetti. Conformità alle norme: CEI 23-3, 17-5 e successive varianti. / Tensione nominale: 230/400V c.a.+/-10% Frequenza: 50 Hz. / Protezione: relè magnetotermico su tutti i poli escluso il neutro nel caso di neutro apribile. Caratteristiche d'intervento: curve B, C, D-K. / Durata elettrica alla Ue e In: almeno 10.000 cicli. Durata meccanica: almeno 20.000 manovre. / Potere di interruzione in c.to c.to con cicli di prova secondo le norme CEI 23-3: Pdi: 10 kA; / Tensione di isolamento: 500V. / Comprendente: / - interruttore magnetotermico c.s.d.; / - capicorda per cablaggio protezione; / - ogni altro onere ed accessorio per la realizzazione del lavoro a regola d'arte. / - INTERRUTTORE MAGNETOTERMICO MODULARE - PDI 10kA 1P, In = 6 - 40A, curva B	n		40,02
M.01.10.02	Caratteristiche costruttive: / - contenitore in materiale isolante, termoindurente, autoestinguente (secondo Norme CEI 50-11 e UL94- VO); / - meccanismo a scatto libero indipendente dalla manovra dell'operatore; / - organo di manovra con doppia posizione di riposo corrispondente alla posizione dei contatti; / - indicazione indelebile e/o non asportabile della posizione di chiuso (I) e aperto (O) sul fronte; / - morsetti a vite con serraggio indiretto, contatti opportunamente zigrinati contro lo sfilamento accidentale del conduttore e viti imperdibili. / Montaggio: a scatto su guida DIN o OMEGA. Grado di protezione: min. IP20 ai morsetti. Conformità alle norme: CEI 23-3, 17-5 e successive varianti. / Tensione nominale: 230/400V c.a.+/-10% Frequenza: 50 Hz. / Protezione: relè magnetotermico su tutti i poli escluso il neutro nel caso di neutro apribile. Caratteristiche d'intervento: curve B, C, D-K. / Durata elettrica alla Ue e In: almeno 10.000 cicli. Durata meccanica: almeno 20.000 manovre. / Potere di interruzione in c.to c.to con cicli di prova secondo le norme CEI 23-3: Pdi: 10 kA; / Tensione di isolamento: 500V. / Comprendente: / - interruttore magnetotermico c.s.d.; / - capicorda per cablaggio protezione; / - ogni altro onere ed accessorio per la realizzazione del lavoro a regola d'arte. / - INTERRUTTORE MAGNETOTERMICO MODULARE - PDI 10kA 1P, In = 10 - 32A, curva B	n		35,65
M.01.10.03	Caratteristiche costruttive: / - contenitore in materiale isolante, termoindurente, autoestinguente (secondo Norme CEI 50-11 e UL94- VO); / - meccanismo a scatto libero indipendente dalla manovra dell'operatore; / - organo di manovra con doppia posizione di riposo corrispondente alla posizione dei contatti; / - indicazione indelebile e/o non asportabile della posizione di chiuso (I) e aperto (O) sul fronte; / - morsetti a vite con serraggio indiretto, contatti opportunamente zigrinati contro lo sfilamento accidentale del conduttore e viti imperdibili. / Montaggio: a scatto su guida DIN o OMEGA. Grado di protezione: min. IP20 ai morsetti. Conformità alle norme: CEI 23-3, 17-5 e successive varianti. / Tensione nominale: 230/400V c.a.+/-10% Frequenza: 50 Hz. / Protezione: relè magnetotermico su tutti i poli escluso il neutro nel caso di neutro apribile. Caratteristiche d'intervento: curve B, C, D-K. / Durata elettrica alla Ue e In: almeno 10.000 cicli. Durata meccanica: almeno 20.000 manovre. / Potere di interruzione in c.to c.to con cicli di prova secondo le norme CEI 23-3: Pdi: 10 kA; / Tensione di isolamento: 500V. / Comprendente: / - interruttore magnetotermico c.s.d.; / - capicorda per cablaggio protezione; / - ogni altro onere ed accessorio per la realizzazione del lavoro a regola d'arte. / - INTERRUTTORE MAGNETOTERMICO MODULARE - PDI 10kA 1P, In = 40 - 63A, curva B	n		46,11
M.01.10.04	Caratteristiche costruttive: / - contenitore in materiale isolante, termoindurente, autoestinguente (secondo Norme CEI 50-11 e UL94- VO); / - meccanismo a scatto libero indipendente dalla manovra dell'operatore; / - organo di manovra con doppia posizione di riposo corrispondente alla posizione dei contatti; / - indicazione indelebile e/o non asportabile della posizione di chiuso (I) e aperto (O) sul fronte; / - morsetti a vite con serraggio indiretto, contatti opportunamente zigrinati contro lo sfilamento accidentale del conduttore e viti imperdibili. / Montaggio: a scatto su guida DIN o OMEGA. Grado di protezione: min. IP20 ai morsetti. Conformità alle norme: CEI 23-3, 17-5 e successive varianti. / Tensione nominale: 230/400V c.a.+/-10% Frequenza: 50 Hz. / Protezione: relè magnetotermico su tutti i poli escluso il neutro nel caso di neutro apribile. Caratteristiche d'intervento: curve B, C, D-K. / Durata elettrica alla Ue e In: almeno 10.000 cicli. Durata meccanica: almeno 20.000 manovre. / Potere di interruzione in c.to c.to con cicli di prova secondo le norme CEI 23-3: Pdi: 10 kA; / Tensione di isolamento: 500V. / Comprendente: / - interruttore magnetotermico c.s.d.; / - capicorda per cablaggio protezione; / - ogni altro onere ed accessorio per la realizzazione del lavoro a regola d'arte. / - INTERRUTTORE MAGNETOTERMICO MODULARE - PDI 10kA 1P + N, In = 2 - 8A, curva B	n		65,63
M.01.10.05	Caratteristiche costruttive: / - contenitore in materiale isolante, termoindurente, autoestinguente (secondo Norme CEI 50-11 e UL94- VO); / - meccanismo a scatto libero indipendente dalla manovra dell'operatore; / - organo di manovra con doppia posizione di riposo corrispondente alla posizione dei contatti; / - indicazione indelebile e/o non asportabile della posizione di chiuso (I) e aperto (O) sul fronte; / - morsetti a vite con serraggio indiretto, contatti opportunamente zigrinati contro lo sfilamento accidentale del conduttore e viti imperdibili. / Montaggio: a scatto su guida DIN o OMEGA. Grado di protezione: min. IP20 ai morsetti. Conformità alle norme: CEI 23-3, 17-5 e successive varianti. / Tensione nominale: 230/400V c.a.+/-10% Frequenza: 50 Hz. / Protezione: relè magnetotermico su tutti i poli escluso il neutro nel caso di neutro apribile. Caratteristiche d'intervento: curve B, C, D-K. / Durata elettrica alla Ue e In: almeno 10.000 cicli. Durata meccanica: almeno 20.000 manovre. / Potere di interruzione in c.to c.to con cicli di prova secondo le norme CEI 23-3: Pdi: 10 kA; / Tensione di isolamento: 500V. / Comprendente: / - interruttore magnetotermico c.s.d.; / - capicorda per cablaggio protezione; / - ogni altro onere ed accessorio per la realizzazione del lavoro a regola d'arte. / - INTERRUTTORE MAGNETOTERMICO MODULARE - PDI 10kA 1P + N, In = 10 - 32A, curva B	n		57,93
M.01.10.06	Caratteristiche costruttive: / - contenitore in materiale isolante, termoindurente, autoestinguente (secondo Norme CEI 50-11 e UL94- VO); / - meccanismo a scatto libero indipendente dalla manovra dell'operatore; / - organo di manovra con doppia posizione di riposo corrispondente alla posizione dei contatti; / - indicazione indelebile e/o non asportabile della posizione di chiuso (I) e aperto (O) sul fronte; / - morsetti a vite con serraggio indiretto, contatti opportunamente zigrinati contro lo sfilamento accidentale del conduttore e viti imperdibili. / Montaggio: a scatto su guida DIN o OMEGA. Grado di protezione: min. IP20 ai morsetti. Conformità alle norme: CEI 23-3, 17-5 e successive varianti. / Tensione nominale: 230/400V c.a.+/-10% Frequenza: 50 Hz. / Protezione: relè magnetotermico su tutti i poli escluso il neutro nel caso di neutro apribile. Caratteristiche d'intervento: curve B, C, D-K. / Durata elettrica alla Ue e In: almeno 10.000 cicli. Durata meccanica: almeno 20.000 manovre. / Potere di interruzione in c.to c.to con cicli di prova secondo le norme CEI 23-3: Pdi: 10 kA; / Tensione di isolamento: 500V. / Comprendente: / - interruttore magnetotermico c.s.d.; / - capicorda per cablaggio protezione; / - ogni altro onere ed accessorio per la realizzazione del lavoro a regola d'arte. / - INTERRUTTORE MAGNETOTERMICO MODULARE - PDI 10kA 1P + N, In = 40 - 63A, curva B	n		73,38
M.01.10.07	Caratteristiche costruttive: / - contenitore in materiale isolante, termoindurente, autoestinguente (secondo Norme CEI 50-11 e UL94- VO); / - meccanismo a scatto libero indipendente dalla manovra dell'operatore; / - organo di manovra con doppia posizione di riposo corrispondente alla posizione dei contatti; / - indicazione indelebile e/o non asportabile della posizione di chiuso (I) e aperto (O) sul fronte; / - morsetti a vite con serraggio indiretto, contatti opportunamente zigrinati contro lo sfilamento accidentale del conduttore e viti imperdibili. / Montaggio: a scatto su guida DIN o OMEGA. Grado di protezione: min. IP20 ai morsetti. Conformità alle norme: CEI 23-3, 17-5 e successive varianti. / Tensione nominale: 230/400V c.a.+/-10% Frequenza: 50 Hz. / Protezione: relè magnetotermico su tutti i poli escluso il neutro nel caso di neutro apribile. Caratteristiche d'intervento: curve B, C, D-K. / Durata elettrica alla Ue e In: almeno 10.000 cicli. Durata meccanica: almeno 20.000 manovre. / Potere di interruzione in c.to c.to con cicli di prova secondo le norme CEI 23-3: Pdi: 10 kA; / Tensione di isolamento: 500V. / Comprendente: / - interruttore magnetotermico c.s.d.; / - capicorda per cablaggio protezione; / - ogni altro onere ed accessorio per la realizzazione del lavoro a regola d'arte. / - INTERRUTTORE MAGNETOTERMICO MODULARE - PDI 10kA 2P, In = 2 - 8A, curva B	n		74,05
M.01.10.08	Caratteristiche costruttive: / - contenitore in materiale isolante, termoindurente, autoestinguente (secondo Norme CEI 50-11 e UL94- VO); / - meccanismo a scatto libero indipendente dalla manovra dell'operatore; / - organo di manovra con doppia posizione di riposo corrispondente alla posizione dei contatti; / - indicazione indelebile e/o non asportabile della posizione di chiuso (I) e aperto (O) sul fronte; / - morsetti a vite con serraggio indiretto, contatti opportunamente zigrinati contro lo sfilamento accidentale del conduttore e viti imperdibili. / Montaggio: a scatto su guida DIN o OMEGA. Grado di protezione: min. IP20 ai morsetti. Conformità alle norme: CEI 23-3, 17-5 e successive varianti. / Tensione nominale: 230/400V c.a.+/-10% Frequenza: 50 Hz. / Protezione: relè magnetotermico su tutti i poli escluso il neutro nel caso di neutro apribile. Caratteristiche d'intervento: curve B, C, D-K. / Durata elettrica alla Ue e In: almeno 10.000 cicli. Durata meccanica: almeno 20.000 manovre. / Potere di interruzione in c.to c.to con cicli di prova secondo le norme CEI 23-3: Pdi: 10 kA; / Tensione di isolamento: 500V. / Comprendente: / - interruttore magnetotermico c.s.d.; / - capicorda per cablaggio protezione; / - ogni altro onere ed accessorio per la realizzazione del lavoro a regola d'arte. / - INTERRUTTORE MAGNETOTERMICO MODULARE - PDI 10kA 2P, In = 10 - 32A, curva B	n		64,86
M.01.10.09	Caratteristiche costruttive: / - contenitore in materiale isolante, termoindurente, autoestinguente (secondo Norme CEI 50-11 e UL94- VO); / - meccanismo a scatto libero indipendente dalla manovra dell'operatore; / - organo di manovra con doppia posizione di riposo corrispondente alla posizione dei contatti; / - indicazione indelebile e/o non asportabile della posizione di chiuso (I) e aperto (O) sul fronte; / - morsetti a vite con serraggio indiretto, contatti opportunamente zigrinati contro lo sfilamento accidentale del conduttore e viti imperdibili. / Montaggio: a scatto su guida DIN o OMEGA. Grado di protezione: min. IP20 ai morsetti. Conformità alle norme: CEI 23-3, 17-5 e successive varianti. / Tensione nominale: 230/400V c.a.+/-10% Frequenza: 50 Hz. / Protezione: relè magnetotermico su tutti i poli escluso il neutro nel caso di neutro apribile. Caratteristiche d'intervento: curve B, C, D-K. / Durata elettrica alla Ue e In: almeno 10.000 cicli. Durata meccanica: almeno 20.000 manovre. / Potere di interruzione in c.to c.to con cicli di prova secondo le norme CEI 23-3: Pdi: 10 kA; / Tensione di isolamento: 500V. / Comprendente: / - interruttore magnetotermico c.s.d.; / - capicorda per cablaggio protezione; / - ogni altro onere ed accessorio per la realizzazione del lavoro a regola d'arte. / - INTERRUTTORE MAGNETOTERMICO MODULARE - PDI 10kA 2P, In = 40 - 63A, curva B	n		83,26
M.01.10.10	Caratteristiche costruttive: / - contenitore in materiale isolante, termoindurente, autoestinguente (secondo Norme CEI 50-11 e UL94- VO); / - meccanismo a scatto libero indipendente dalla manovra dell'operatore; / - organo di manovra con doppia posizione di riposo corrispondente alla posizione dei contatti; / - indicazione indelebile e/o non asportabile della posizione di chiuso (I) e aperto (O) sul fronte; / - morsetti a vite con serraggio indiretto, contatti opportunamente zigrinati contro lo sfilamento accidentale del conduttore e viti imperdibili. / Montaggio: a scatto su guida DIN o OMEGA. Grado di protezione: min. IP20 ai morsetti. Conformità alle norme: CEI 23-3, 17-5 e successive varianti. / Tensione nominale: 230/400V c.a.+/-10% Frequenza: 50 Hz. / Protezione: relè magnetotermico su tutti i poli escluso il neutro nel caso di neutro apribile. Caratteristiche d'intervento: curve B, C, D-K. / Durata elettrica alla Ue e In: almeno 10.000 cicli. Durata meccanica: almeno 20.000 manovre. / Potere di interruzione in c.to c.to con cicli di prova secondo le norme CEI 23-3: Pdi: 10 kA; / Tensione di isolamento: 500V. / Comprendente: / - interruttore magnetotermico c.s.d.; / - capicorda per cablaggio protezione; / - ogni altro onere ed accessorio per la realizzazione del lavoro a regola d'arte. / - INTERRUTTORE MAGNETOTERMICO MODULARE - PDI 10kA 3P, In = 2 - 8A, curva B	n		112,02
M.01.10.11	Caratteristiche costruttive: / - contenitore in materiale isolante, termoindurente, autoestinguente (secondo Norme CEI 50-11 e UL94- VO); / - meccanismo a scatto libero indipendente dalla manovra dell'operatore; / - organo di manovra con doppia posizione di riposo corrispondente alla posizione dei contatti; / - indicazione indelebile e/o non asportabile della posizione di chiuso (I) e aperto (O) sul fronte; / - morsetti a vite con serraggio indiretto, contatti opportunamente zigrinati contro lo sfilamento accidentale del conduttore e viti imperdibili. / Montaggio: a scatto su guida DIN o OMEGA. Grado di protezione: min. IP20 ai morsetti. Conformità alle norme: CEI 23-3, 17-5 e successive varianti. / Tensione nominale: 230/400V c.a.+/-10% Frequenza: 50 Hz. / Protezione: relè magnetotermico su tutti i poli escluso il neutro nel caso di neutro apribile. Caratteristiche d'intervento: curve B, C, D-K. / Durata elettrica alla Ue e In: almeno 10.000 cicli. Durata meccanica: almeno 20.000 manovre. / Potere di interruzione in c.to c.to con cicli di prova secondo le norme CEI 23-3: Pdi: 10 kA; / Tensione di isolamento: 500V. / Comprendente: / - interruttore magnetotermico c.s.d.; / - capicorda per cablaggio protezione; / - ogni altro onere ed accessorio per la realizzazione del lavoro a regola d'arte. / - INTERRUTTORE MAGNETOTERMICO MODULARE - PDI 10kA 3P, In = 10 - 32A, curva B	n		99,15
M.01.10.12	Caratteristiche costruttive: / - contenitore in materiale isolante, termoindurente, autoestinguente (secondo Norme CEI 50-11 e UL94- VO); / - meccanismo a scatto libero indipendente dalla manovra dell'operatore; / - organo di manovra con doppia posizione di riposo corrispondente alla posizione dei contatti; / - indicazione indelebile e/o non asportabile della posizione di chiuso (I) e aperto (O) sul fronte; / - morsetti a vite con serraggio indiretto, contatti opportunamente zigrinati contro lo sfilamento accidentale del conduttore e viti imperdibili. / Montaggio: a scatto su guida DIN o OMEGA. Grado di protezione: min. IP20 ai morsetti. Conformità alle norme: CEI 23-3, 17-5 e successive varianti. / Tensione nominale: 230/400V c.a.+/-10% Frequenza: 50 Hz. / Protezione: relè magnetotermico su tutti i poli escluso il neutro nel caso di neutro apribile. Caratteristiche d'intervento: curve B, C, D-K. / Durata elettrica alla Ue e In: almeno 10.000 cicli. Durata meccanica: almeno 20.000 manovre. / Potere di interruzione in c.to c.to con cicli di prova secondo le norme CEI 23-3: Pdi: 10 kA; / Tensione di isolamento: 500V. / Comprendente: / - interruttore magnetotermico c.s.d.; / - capicorda per cablaggio protezione; / - ogni altro onere ed accessorio per la realizzazione del lavoro a regola d'arte. / - INTERRUTTORE MAGNETOTERMICO MODULARE - PDI 10kA 3P, In = 40 - 63A, curva B	n		131,40
M.01.10.13	Caratteristiche costruttive: / - contenitore in materiale isolante, termoindurente, autoestinguente (secondo Norme CEI 50-11 e UL94- VO); / - meccanismo a scatto libero indipendente dalla manovra dell'operatore; / - organo di manovra con doppia posizione di riposo corrispondente alla posizione dei contatti; / - indicazione indelebile e/o non asportabile della posizione di chiuso (I) e aperto (O) sul fronte; / - morsetti a vite con serraggio indiretto, contatti opportunamente zigrinati contro lo sfilamento accidentale del conduttore e viti imperdibili. / Montaggio: a scatto su guida DIN o OMEGA. Grado di protezione: min. IP20 ai morsetti. Conformità alle norme: CEI 23-3, 17-5 e successive varianti. / Tensione nominale: 230/400V c.a.+/-10% Frequenza: 50 Hz. / Protezione: relè magnetotermico su tutti i poli escluso il neutro nel caso di neutro apribile. Caratteristiche d'intervento: curve B, C, D-K. / Durata elettrica alla Ue e In: almeno 10.000 cicli. Durata meccanica: almeno 20.000 manovre. / Potere di interruzione in c.to c.to con cicli di prova secondo le norme CEI 23-3: Pdi: 10 kA; / Tensione di isolamento: 500V. / Comprendente: / - interruttore magnetotermico c.s.d.; / - capicorda per cablaggio protezione; / - ogni altro onere ed accessorio per la realizzazione del lavoro a regola d'arte. / - INTERRUTTORE MAGNETOTERMICO MODULARE - PDI 10kA 4P, In =2 - 8A, curva B	n		142,80
M.01.10.14	Caratteristiche costruttive: / - contenitore in materiale isolante, termoindurente, autoestinguente (secondo Norme CEI 50-11 e UL94- VO); / - meccanismo a scatto libero indipendente dalla manovra dell'operatore; / - organo di manovra con doppia posizione di riposo corrispondente alla posizione dei contatti; / - indicazione indelebile e/o non asportabile della posizione di chiuso (I) e aperto (O) sul fronte; / - morsetti a vite con serraggio indiretto, contatti opportunamente zigrinati contro lo sfilamento accidentale del conduttore e viti imperdibili. / Montaggio: a scatto su guida DIN o OMEGA. Grado di protezione: min. IP20 ai morsetti. Conformità alle norme: CEI 23-3, 17-5 e successive varianti. / Tensione nominale: 230/400V c.a.+/-10% Frequenza: 50 Hz. / Protezione: relè magnetotermico su tutti i poli escluso il neutro nel caso di neutro apribile. Caratteristiche d'intervento: curve B, C, D-K. / Durata elettrica alla Ue e In: almeno 10.000 cicli. Durata meccanica: almeno 20.000 manovre. / Potere di interruzione in c.to c.to con cicli di prova secondo le norme CEI 23-3: Pdi: 10 kA; / Tensione di isolamento: 500V. / Comprendente: / - interruttore magnetotermico c.s.d.; / - capicorda per cablaggio protezione; / - ogni altro onere ed accessorio per la realizzazione del lavoro a regola d'arte. / - INTERRUTTORE MAGNETOTERMICO MODULARE - PDI 10kA 4P, In = 10 - 32A, curva B	n		122,05
M.01.10.15	Caratteristiche costruttive: / - contenitore in materiale isolante, termoindurente, autoestinguente (secondo Norme CEI 50-11 e UL94- VO); / - meccanismo a scatto libero indipendente dalla manovra dell'operatore; / - organo di manovra con doppia posizione di riposo corrispondente alla posizione dei contatti; / - indicazione indelebile e/o non asportabile della posizione di chiuso (I) e aperto (O) sul fronte; / - morsetti a vite con serraggio indiretto, contatti opportunamente zigrinati contro lo sfilamento accidentale del conduttore e viti imperdibili. / Montaggio: a scatto su guida DIN o OMEGA. Grado di protezione: min. IP20 ai morsetti. Conformità alle norme: CEI 23-3, 17-5 e successive varianti. / Tensione nominale: 230/400V c.a.+/-10% Frequenza: 50 Hz. / Protezione: relè magnetotermico su tutti i poli escluso il neutro nel caso di neutro apribile. Caratteristiche d'intervento: curve B, C, D-K. / Durata elettrica alla Ue e In: almeno 10.000 cicli. Durata meccanica: almeno 20.000 manovre. / Potere di interruzione in c.to c.to con cicli di prova secondo le norme CEI 23-3: Pdi: 10 kA; / Tensione di isolamento: 500V. / Comprendente: / - interruttore magnetotermico c.s.d.; / - capicorda per cablaggio protezione; / - ogni altro onere ed accessorio per la realizzazione del lavoro a regola d'arte. / - INTERRUTTORE MAGNETOTERMICO MODULARE - PDI 10kA 4P, In = 40 - 63A, curva B	n		167,45
M.01.10.16	Caratteristiche costruttive: / - contenitore in materiale isolante, termoindurente, autoestinguente (secondo Norme CEI 50-11 e UL94- VO); / - meccanismo a scatto libero indipendente dalla manovra dell'operatore; / - organo di manovra con doppia posizione di riposo corrispondente alla posizione dei contatti; / - indicazione indelebile e/o non asportabile della posizione di chiuso (I) e aperto (O) sul fronte; / - morsetti a vite con serraggio indiretto, contatti opportunamente zigrinati contro lo sfilamento accidentale del conduttore e viti imperdibili. / Montaggio: a scatto su guida DIN o OMEGA. Grado di protezione: min. IP20 ai morsetti. Conformità alle norme: CEI 23-3, 17-5 e successive varianti. / Tensione nominale: 230/400V c.a.+/-10% Frequenza: 50 Hz. / Protezione: relè magnetotermico su tutti i poli escluso il neutro nel caso di neutro apribile. Caratteristiche d'intervento: curve B, C, D-K. / Durata elettrica alla Ue e In: almeno 10.000 cicli. Durata meccanica: almeno 20.000 manovre. / Potere di interruzione in c.to c.to con cicli di prova secondo le norme CEI 23-3: Pdi: 10 kA; / Tensione di isolamento: 500V. / Comprendente: / - interruttore magnetotermico c.s.d.; / - capicorda per cablaggio protezione; / - ogni altro onere ed accessorio per la realizzazione del lavoro a regola d'arte. / - INTERRUTTORE MAGNETOTERMICO MODULARE - PDI 10kA 1P, In = 0,5 - 8A, curva C	n		37,01
M.01.10.17	Caratteristiche costruttive: / - contenitore in materiale isolante, termoindurente, autoestinguente (secondo Norme CEI 50-11 e UL94- VO); / - meccanismo a scatto libero indipendente dalla manovra dell'operatore; / - organo di manovra con doppia posizione di riposo corrispondente alla posizione dei contatti; / - indicazione indelebile e/o non asportabile della posizione di chiuso (I) e aperto (O) sul fronte; / - morsetti a vite con serraggio indiretto, contatti opportunamente zigrinati contro lo sfilamento accidentale del conduttore e viti imperdibili. / Montaggio: a scatto su guida DIN o OMEGA. Grado di protezione: min. IP20 ai morsetti. Conformità alle norme: CEI 23-3, 17-5 e successive varianti. / Tensione nominale: 230/400V c.a.+/-10% Frequenza: 50 Hz. / Protezione: relè magnetotermico su tutti i poli escluso il neutro nel caso di neutro apribile. Caratteristiche d'intervento: curve B, C, D-K. / Durata elettrica alla Ue e In: almeno 10.000 cicli. Durata meccanica: almeno 20.000 manovre. / Potere di interruzione in c.to c.to con cicli di prova secondo le norme CEI 23-3: Pdi: 10 kA; / Tensione di isolamento: 500V. / Comprendente: / - interruttore magnetotermico c.s.d.; / - capicorda per cablaggio protezione; / - ogni altro onere ed accessorio per la realizzazione del lavoro a regola d'arte. / - INTERRUTTORE MAGNETOTERMICO MODULARE - PDI 10kA 1P, In = 10 - 32A, curva C	n		33,24
M.01.10.18	Caratteristiche costruttive: / - contenitore in materiale isolante, termoindurente, autoestinguente (secondo Norme CEI 50-11 e UL94- VO); / - meccanismo a scatto libero indipendente dalla manovra dell'operatore; / - organo di manovra con doppia posizione di riposo corrispondente alla posizione dei contatti; / - indicazione indelebile e/o non asportabile della posizione di chiuso (I) e aperto (O) sul fronte; / - morsetti a vite con serraggio indiretto, contatti opportunamente zigrinati contro lo sfilamento accidentale del conduttore e viti imperdibili. / Montaggio: a scatto su guida DIN o OMEGA. Grado di protezione: min. IP20 ai morsetti. Conformità alle norme: CEI 23-3, 17-5 e successive varianti. / Tensione nominale: 230/400V c.a.+/-10% Frequenza: 50 Hz. / Protezione: relè magnetotermico su tutti i poli escluso il neutro nel caso di neutro apribile. Caratteristiche d'intervento: curve B, C, D-K. / Durata elettrica alla Ue e In: almeno 10.000 cicli. Durata meccanica: almeno 20.000 manovre. / Potere di interruzione in c.to c.to con cicli di prova secondo le norme CEI 23-3: Pdi: 10 kA; / Tensione di isolamento: 500V. / Comprendente: / - interruttore magnetotermico c.s.d.; / - capicorda per cablaggio protezione; / - ogni altro onere ed accessorio per la realizzazione del lavoro a regola d'arte. / - INTERRUTTORE MAGNETOTERMICO MODULARE - PDI 10kA 1P, In = 40 - 63A, curva C	n		42,70
M.01.10.19	Caratteristiche costruttive: / - contenitore in materiale isolante, termoindurente, autoestinguente (secondo Norme CEI 50-11 e UL94- VO); / - meccanismo a scatto libero indipendente dalla manovra dell'operatore; / - organo di manovra con doppia posizione di riposo corrispondente alla posizione dei contatti; / - indicazione indelebile e/o non asportabile della posizione di chiuso (I) e aperto (O) sul fronte; / - morsetti a vite con serraggio indiretto, contatti opportunamente zigrinati contro lo sfilamento accidentale del conduttore e viti imperdibili. / Montaggio: a scatto su guida DIN o OMEGA. Grado di protezione: min. IP20 ai morsetti. Conformità alle norme: CEI 23-3, 17-5 e successive varianti. / Tensione nominale: 230/400V c.a.+/-10% Frequenza: 50 Hz. / Protezione: relè magnetotermico su tutti i poli escluso il neutro nel caso di neutro apribile. Caratteristiche d'intervento: curve B, C, D-K. / Durata elettrica alla Ue e In: almeno 10.000 cicli. Durata meccanica: almeno 20.000 manovre. / Potere di interruzione in c.to c.to con cicli di prova secondo le norme CEI 23-3: Pdi: 10 kA; / Tensione di isolamento: 500V. / Comprendente: / - interruttore magnetotermico c.s.d.; / - capicorda per cablaggio protezione; / - ogni altro onere ed accessorio per la realizzazione del lavoro a regola d'arte. / - INTERRUTTORE MAGNETOTERMICO MODULARE - PDI 10kA 1P + N, In = 0,5 - 8A, curva C	n		60,08
M.01.10.20	Caratteristiche costruttive: / - contenitore in materiale isolante, termoindurente, autoestinguente (secondo Norme CEI 50-11 e UL94- VO); / - meccanismo a scatto libero indipendente dalla manovra dell'operatore; / - organo di manovra con doppia posizione di riposo corrispondente alla posizione dei contatti; / - indicazione indelebile e/o non asportabile della posizione di chiuso (I) e aperto (O) sul fronte; / - morsetti a vite con serraggio indiretto, contatti opportunamente zigrinati contro lo sfilamento accidentale del conduttore e viti imperdibili. / Montaggio: a scatto su guida DIN o OMEGA. Grado di protezione: min. IP20 ai morsetti. Conformità alle norme: CEI 23-3, 17-5 e successive varianti. / Tensione nominale: 230/400V c.a.+/-10% Frequenza: 50 Hz. / Protezione: relè magnetotermico su tutti i poli escluso il neutro nel caso di neutro apribile. Caratteristiche d'intervento: curve B, C, D-K. / Durata elettrica alla Ue e In: almeno 10.000 cicli. Durata meccanica: almeno 20.000 manovre. / Potere di interruzione in c.to c.to con cicli di prova secondo le norme CEI 23-3: Pdi: 10 kA; / Tensione di isolamento: 500V. / Comprendente: / - interruttore magnetotermico c.s.d.; / - capicorda per cablaggio protezione; / - ogni altro onere ed accessorio per la realizzazione del lavoro a regola d'arte. / - INTERRUTTORE MAGNETOTERMICO MODULARE - PDI 10kA 1P + N, In = 10 - 32A, curva C	n		53,04
M.01.10.21	Caratteristiche costruttive: / - contenitore in materiale isolante, termoindurente, autoestinguente (secondo Norme CEI 50-11 e UL94- VO); / - meccanismo a scatto libero indipendente dalla manovra dell'operatore; / - organo di manovra con doppia posizione di riposo corrispondente alla posizione dei contatti; / - indicazione indelebile e/o non asportabile della posizione di chiuso (I) e aperto (O) sul fronte; / - morsetti a vite con serraggio indiretto, contatti opportunamente zigrinati contro lo sfilamento accidentale del conduttore e viti imperdibili. / Montaggio: a scatto su guida DIN o OMEGA. Grado di protezione: min. IP20 ai morsetti. Conformità alle norme: CEI 23-3, 17-5 e successive varianti. / Tensione nominale: 230/400V c.a.+/-10% Frequenza: 50 Hz. / Protezione: relè magnetotermico su tutti i poli escluso il neutro nel caso di neutro apribile. Caratteristiche d'intervento: curve B, C, D-K. / Durata elettrica alla Ue e In: almeno 10.000 cicli. Durata meccanica: almeno 20.000 manovre. / Potere di interruzione in c.to c.to con cicli di prova secondo le norme CEI 23-3: Pdi: 10 kA; / Tensione di isolamento: 500V. / Comprendente: / - interruttore magnetotermico c.s.d.; / - capicorda per cablaggio protezione; / - ogni altro onere ed accessorio per la realizzazione del lavoro a regola d'arte. / - INTERRUTTORE MAGNETOTERMICO MODULARE - PDI 10kA 1P + N, In = 40 - 63A, curva C	n		67,25
M.01.10.22	Caratteristiche costruttive: / - contenitore in materiale isolante, termoindurente, autoestinguente (secondo Norme CEI 50-11 e UL94- VO); / - meccanismo a scatto libero indipendente dalla manovra dell'operatore; / - organo di manovra con doppia posizione di riposo corrispondente alla posizione dei contatti; / - indicazione indelebile e/o non asportabile della posizione di chiuso (I) e aperto (O) sul fronte; / - morsetti a vite con serraggio indiretto, contatti opportunamente zigrinati contro lo sfilamento accidentale del conduttore e viti imperdibili. / Montaggio: a scatto su guida DIN o OMEGA. Grado di protezione: min. IP20 ai morsetti. Conformità alle norme: CEI 23-3, 17-5 e successive varianti. / Tensione nominale: 230/400V c.a.+/-10% Frequenza: 50 Hz. / Protezione: relè magnetotermico su tutti i poli escluso il neutro nel caso di neutro apribile. Caratteristiche d'intervento: curve B, C, D-K. / Durata elettrica alla Ue e In: almeno 10.000 cicli. Durata meccanica: almeno 20.000 manovre. / Potere di interruzione in c.to c.to con cicli di prova secondo le norme CEI 23-3: Pdi: 10 kA; / Tensione di isolamento: 500V. / Comprendente: / - interruttore magnetotermico c.s.d.; / - capicorda per cablaggio protezione; / - ogni altro onere ed accessorio per la realizzazione del lavoro a regola d'arte. / - INTERRUTTORE MAGNETOTERMICO MODULARE - PDI 10kA 2P, In = 0,5 - 8A, curva C	n		67,79
M.01.10.23	Caratteristiche costruttive: / - contenitore in materiale isolante, termoindurente, autoestinguente (secondo Norme CEI 50-11 e UL94- VO); / - meccanismo a scatto libero indipendente dalla manovra dell'operatore; / - organo di manovra con doppia posizione di riposo corrispondente alla posizione dei contatti; / - indicazione indelebile e/o non asportabile della posizione di chiuso (I) e aperto (O) sul fronte; / - morsetti a vite con serraggio indiretto, contatti opportunamente zigrinati contro lo sfilamento accidentale del conduttore e viti imperdibili. / Montaggio: a scatto su guida DIN o OMEGA. Grado di protezione: min. IP20 ai morsetti. Conformità alle norme: CEI 23-3, 17-5 e successive varianti. / Tensione nominale: 230/400V c.a.+/-10% Frequenza: 50 Hz. / Protezione: relè magnetotermico su tutti i poli escluso il neutro nel caso di neutro apribile. Caratteristiche d'intervento: curve B, C, D-K. / Durata elettrica alla Ue e In: almeno 10.000 cicli. Durata meccanica: almeno 20.000 manovre. / Potere di interruzione in c.to c.to con cicli di prova secondo le norme CEI 23-3: Pdi: 10 kA; / Tensione di isolamento: 500V. / Comprendente: / - interruttore magnetotermico c.s.d.; / - capicorda per cablaggio protezione; / - ogni altro onere ed accessorio per la realizzazione del lavoro a regola d'arte. / - INTERRUTTORE MAGNETOTERMICO MODULARE - PDI 10kA 2P, In = 10 - 32A, curva C	n		57,43
M.01.10.24	Caratteristiche costruttive: / - contenitore in materiale isolante, termoindurente, autoestinguente (secondo Norme CEI 50-11 e UL94- VO); / - meccanismo a scatto libero indipendente dalla manovra dell'operatore; / - organo di manovra con doppia posizione di riposo corrispondente alla posizione dei contatti; / - indicazione indelebile e/o non asportabile della posizione di chiuso (I) e aperto (O) sul fronte; / - morsetti a vite con serraggio indiretto, contatti opportunamente zigrinati contro lo sfilamento accidentale del conduttore e viti imperdibili. / Montaggio: a scatto su guida DIN o OMEGA. Grado di protezione: min. IP20 ai morsetti. Conformità alle norme: CEI 23-3, 17-5 e successive varianti. / Tensione nominale: 230/400V c.a.+/-10% Frequenza: 50 Hz. / Protezione: relè magnetotermico su tutti i poli escluso il neutro nel caso di neutro apribile. Caratteristiche d'intervento: curve B, C, D-K. / Durata elettrica alla Ue e In: almeno 10.000 cicli. Durata meccanica: almeno 20.000 manovre. / Potere di interruzione in c.to c.to con cicli di prova secondo le norme CEI 23-3: Pdi: 10 kA; / Tensione di isolamento: 500V. / Comprendente: / - interruttore magnetotermico c.s.d.; / - capicorda per cablaggio protezione; / - ogni altro onere ed accessorio per la realizzazione del lavoro a regola d'arte. / - INTERRUTTORE MAGNETOTERMICO MODULARE - PDI 10kA 2P, In = 40 - 63A, curva C	n		82,53
M.01.10.25	Caratteristiche costruttive: / - contenitore in materiale isolante, termoindurente, autoestinguente (secondo Norme CEI 50-11 e UL94- VO); / - meccanismo a scatto libero indipendente dalla manovra dell'operatore; / - organo di manovra con doppia posizione di riposo corrispondente alla posizione dei contatti; / - indicazione indelebile e/o non asportabile della posizione di chiuso (I) e aperto (O) sul fronte; / - morsetti a vite con serraggio indiretto, contatti opportunamente zigrinati contro lo sfilamento accidentale del conduttore e viti imperdibili. / Montaggio: a scatto su guida DIN o OMEGA. Grado di protezione: min. IP20 ai morsetti. Conformità alle norme: CEI 23-3, 17-5 e successive varianti. / Tensione nominale: 230/400V c.a.+/-10% Frequenza: 50 Hz. / Protezione: relè magnetotermico su tutti i poli escluso il neutro nel caso di neutro apribile. Caratteristiche d'intervento: curve B, C, D-K. / Durata elettrica alla Ue e In: almeno 10.000 cicli. Durata meccanica: almeno 20.000 manovre. / Potere di interruzione in c.to c.to con cicli di prova secondo le norme CEI 23-3: Pdi: 10 kA; / Tensione di isolamento: 500V. / Comprendente: / - interruttore magnetotermico c.s.d.; / - capicorda per cablaggio protezione; / - ogni altro onere ed accessorio per la realizzazione del lavoro a regola d'arte. / - INTERRUTTORE MAGNETOTERMICO MODULARE - PDI 10kA 3P, In = 0,5 - 8A, curva C	n		101,32
M.01.10.26	Caratteristiche costruttive: / - contenitore in materiale isolante, termoindurente, autoestinguente (secondo Norme CEI 50-11 e UL94- VO); / - meccanismo a scatto libero indipendente dalla manovra dell'operatore; / - organo di manovra con doppia posizione di riposo corrispondente alla posizione dei contatti; / - indicazione indelebile e/o non asportabile della posizione di chiuso (I) e aperto (O) sul fronte; / - morsetti a vite con serraggio indiretto, contatti opportunamente zigrinati contro lo sfilamento accidentale del conduttore e viti imperdibili. / Montaggio: a scatto su guida DIN o OMEGA. Grado di protezione: min. IP20 ai morsetti. Conformità alle norme: CEI 23-3, 17-5 e successive varianti. / Tensione nominale: 230/400V c.a.+/-10% Frequenza: 50 Hz. / Protezione: relè magnetotermico su tutti i poli escluso il neutro nel caso di neutro apribile. Caratteristiche d'intervento: curve B, C, D-K. / Durata elettrica alla Ue e In: almeno 10.000 cicli. Durata meccanica: almeno 20.000 manovre. / Potere di interruzione in c.to c.to con cicli di prova secondo le norme CEI 23-3: Pdi: 10 kA; / Tensione di isolamento: 500V. / Comprendente: / - interruttore magnetotermico c.s.d.; / - capicorda per cablaggio protezione; / - ogni altro onere ed accessorio per la realizzazione del lavoro a regola d'arte. / - INTERRUTTORE MAGNETOTERMICO MODULARE - PDI 10kA 3P, In = 10 - 32A, curva C	n		89,75
M.01.10.27	Caratteristiche costruttive: / - contenitore in materiale isolante, termoindurente, autoestinguente (secondo Norme CEI 50-11 e UL94- VO); / - meccanismo a scatto libero indipendente dalla manovra dell'operatore; / - organo di manovra con doppia posizione di riposo corrispondente alla posizione dei contatti; / - indicazione indelebile e/o non asportabile della posizione di chiuso (I) e aperto (O) sul fronte; / - morsetti a vite con serraggio indiretto, contatti opportunamente zigrinati contro lo sfilamento accidentale del conduttore e viti imperdibili. / Montaggio: a scatto su guida DIN o OMEGA. Grado di protezione: min. IP20 ai morsetti. Conformità alle norme: CEI 23-3, 17-5 e successive varianti. / Tensione nominale: 230/400V c.a.+/-10% Frequenza: 50 Hz. / Protezione: relè magnetotermico su tutti i poli escluso il neutro nel caso di neutro apribile. Caratteristiche d'intervento: curve B, C, D-K. / Durata elettrica alla Ue e In: almeno 10.000 cicli. Durata meccanica: almeno 20.000 manovre. / Potere di interruzione in c.to c.to con cicli di prova secondo le norme CEI 23-3: Pdi: 10 kA; / Tensione di isolamento: 500V. / Comprendente: / - interruttore magnetotermico c.s.d.; / - capicorda per cablaggio protezione; / - ogni altro onere ed accessorio per la realizzazione del lavoro a regola d'arte. / - INTERRUTTORE MAGNETOTERMICO MODULARE - PDI 10kA 3P, In = 40 - 63A, curva C	n		118,92
M.01.10.28	Caratteristiche costruttive: / - contenitore in materiale isolante, termoindurente, autoestinguente (secondo Norme CEI 50-11 e UL94- VO); / - meccanismo a scatto libero indipendente dalla manovra dell'operatore; / - organo di manovra con doppia posizione di riposo corrispondente alla posizione dei contatti; / - indicazione indelebile e/o non asportabile della posizione di chiuso (I) e aperto (O) sul fronte; / - morsetti a vite con serraggio indiretto, contatti opportunamente zigrinati contro lo sfilamento accidentale del conduttore e viti imperdibili. / Montaggio: a scatto su guida DIN o OMEGA. Grado di protezione: min. IP20 ai morsetti. Conformità alle norme: CEI 23-3, 17-5 e successive varianti. / Tensione nominale: 230/400V c.a.+/-10% Frequenza: 50 Hz. / Protezione: relè magnetotermico su tutti i poli escluso il neutro nel caso di neutro apribile. Caratteristiche d'intervento: curve B, C, D-K. / Durata elettrica alla Ue e In: almeno 10.000 cicli. Durata meccanica: almeno 20.000 manovre. / Potere di interruzione in c.to c.to con cicli di prova secondo le norme CEI 23-3: Pdi: 10 kA; / Tensione di isolamento: 500V. / Comprendente: / - interruttore magnetotermico c.s.d.; / - capicorda per cablaggio protezione; / - ogni altro onere ed accessorio per la realizzazione del lavoro a regola d'arte. / - INTERRUTTORE MAGNETOTERMICO MODULARE - PDI 10kA 4P, In = 0,5 - 8A, curva C	n		130,29
M.01.10.29	Caratteristiche costruttive: / - contenitore in materiale isolante, termoindurente, autoestinguente (secondo Norme CEI 50-11 e UL94- VO); / - meccanismo a scatto libero indipendente dalla manovra dell'operatore; / - organo di manovra con doppia posizione di riposo corrispondente alla posizione dei contatti; / - indicazione indelebile e/o non asportabile della posizione di chiuso (I) e aperto (O) sul fronte; / - morsetti a vite con serraggio indiretto, contatti opportunamente zigrinati contro lo sfilamento accidentale del conduttore e viti imperdibili. / Montaggio: a scatto su guida DIN o OMEGA. Grado di protezione: min. IP20 ai morsetti. Conformità alle norme: CEI 23-3, 17-5 e successive varianti. / Tensione nominale: 230/400V c.a.+/-10% Frequenza: 50 Hz. / Protezione: relè magnetotermico su tutti i poli escluso il neutro nel caso di neutro apribile. Caratteristiche d'intervento: curve B, C, D-K. / Durata elettrica alla Ue e In: almeno 10.000 cicli. Durata meccanica: almeno 20.000 manovre. / Potere di interruzione in c.to c.to con cicli di prova secondo le norme CEI 23-3: Pdi: 10 kA; / Tensione di isolamento: 500V. / Comprendente: / - interruttore magnetotermico c.s.d.; / - capicorda per cablaggio protezione; / - ogni altro onere ed accessorio per la realizzazione del lavoro a regola d'arte. / - INTERRUTTORE MAGNETOTERMICO MODULARE - PDI 10kA 4P, In = 10 - 32A, curva C	n		105,69
M.01.10.30	Caratteristiche costruttive: / - contenitore in materiale isolante, termoindurente, autoestinguente (secondo Norme CEI 50-11 e UL94- VO); / - meccanismo a scatto libero indipendente dalla manovra dell'operatore; / - organo di manovra con doppia posizione di riposo corrispondente alla posizione dei contatti; / - indicazione indelebile e/o non asportabile della posizione di chiuso (I) e aperto (O) sul fronte; / - morsetti a vite con serraggio indiretto, contatti opportunamente zigrinati contro lo sfilamento accidentale del conduttore e viti imperdibili. / Montaggio: a scatto su guida DIN o OMEGA. Grado di protezione: min. IP20 ai morsetti. Conformità alle norme: CEI 23-3, 17-5 e successive varianti. / Tensione nominale: 230/400V c.a.+/-10% Frequenza: 50 Hz. / Protezione: relè magnetotermico su tutti i poli escluso il neutro nel caso di neutro apribile. Caratteristiche d'intervento: curve B, C, D-K. / Durata elettrica alla Ue e In: almeno 10.000 cicli. Durata meccanica: almeno 20.000 manovre. / Potere di interruzione in c.to c.to con cicli di prova secondo le norme CEI 23-3: Pdi: 10 kA; / Tensione di isolamento: 500V. / Comprendente: / - interruttore magnetotermico c.s.d.; / - capicorda per cablaggio protezione; / - ogni altro onere ed accessorio per la realizzazione del lavoro a regola d'arte. / - INTERRUTTORE MAGNETOTERMICO MODULARE - PDI 10kA 4P, In = 40 - 63A, curva C	n		147,98
M.01.10.31	Caratteristiche costruttive: / - contenitore in materiale isolante, termoindurente, autoestinguente (secondo Norme CEI 50-11 e UL94- VO); / - meccanismo a scatto libero indipendente dalla manovra dell'operatore; / - organo di manovra con doppia posizione di riposo corrispondente alla posizione dei contatti; / - indicazione indelebile e/o non asportabile della posizione di chiuso (I) e aperto (O) sul fronte; / - morsetti a vite con serraggio indiretto, contatti opportunamente zigrinati contro lo sfilamento accidentale del conduttore e viti imperdibili. / Montaggio: a scatto su guida DIN o OMEGA. Grado di protezione: min. IP20 ai morsetti. Conformità alle norme: CEI 23-3, 17-5 e successive varianti. / Tensione nominale: 230/400V c.a.+/-10% Frequenza: 50 Hz. / Protezione: relè magnetotermico su tutti i poli escluso il neutro nel caso di neutro apribile. Caratteristiche d'intervento: curve B, C, D-K. / Durata elettrica alla Ue e In: almeno 10.000 cicli. Durata meccanica: almeno 20.000 manovre. / Potere di interruzione in c.to c.to con cicli di prova secondo le norme CEI 23-3: Pdi: 10 kA; / Tensione di isolamento: 500V. / Comprendente: / - interruttore magnetotermico c.s.d.; / - capicorda per cablaggio protezione; / - ogni altro onere ed accessorio per la realizzazione del lavoro a regola d'arte. / - INTERRUTTORE MAGNETOTERMICO MODULARE - PDI 10kA 1P, In = 0,5 - 8A, curva D-K	n		39,58
M.01.10.32	Caratteristiche costruttive: / - contenitore in materiale isolante, termoindurente, autoestinguente (secondo Norme CEI 50-11 e UL94- VO); / - meccanismo a scatto libero indipendente dalla manovra dell'operatore; / - organo di manovra con doppia posizione di riposo corrispondente alla posizione dei contatti; / - indicazione indelebile e/o non asportabile della posizione di chiuso (I) e aperto (O) sul fronte; / - morsetti a vite con serraggio indiretto, contatti opportunamente zigrinati contro lo sfilamento accidentale del conduttore e viti imperdibili. / Montaggio: a scatto su guida DIN o OMEGA. Grado di protezione: min. IP20 ai morsetti. Conformità alle norme: CEI 23-3, 17-5 e successive varianti. / Tensione nominale: 230/400V c.a.+/-10% Frequenza: 50 Hz. / Protezione: relè magnetotermico su tutti i poli escluso il neutro nel caso di neutro apribile. Caratteristiche d'intervento: curve B, C, D-K. / Durata elettrica alla Ue e In: almeno 10.000 cicli. Durata meccanica: almeno 20.000 manovre. / Potere di interruzione in c.to c.to con cicli di prova secondo le norme CEI 23-3: Pdi: 10 kA; / Tensione di isolamento: 500V. / Comprendente: / - interruttore magnetotermico c.s.d.; / - capicorda per cablaggio protezione; / - ogni altro onere ed accessorio per la realizzazione del lavoro a regola d'arte. / - INTERRUTTORE MAGNETOTERMICO MODULARE - PDI 10kA 1P, In = 10 - 32A, curva D-K	n		35,65
M.01.10.33	Caratteristiche costruttive: / - contenitore in materiale isolante, termoindurente, autoestinguente (secondo Norme CEI 50-11 e UL94- VO); / - meccanismo a scatto libero indipendente dalla manovra dell'operatore; / - organo di manovra con doppia posizione di riposo corrispondente alla posizione dei contatti; / - indicazione indelebile e/o non asportabile della posizione di chiuso (I) e aperto (O) sul fronte; / - morsetti a vite con serraggio indiretto, contatti opportunamente zigrinati contro lo sfilamento accidentale del conduttore e viti imperdibili. / Montaggio: a scatto su guida DIN o OMEGA. Grado di protezione: min. IP20 ai morsetti. Conformità alle norme: CEI 23-3, 17-5 e successive varianti. / Tensione nominale: 230/400V c.a.+/-10% Frequenza: 50 Hz. / Protezione: relè magnetotermico su tutti i poli escluso il neutro nel caso di neutro apribile. Caratteristiche d'intervento: curve B, C, D-K. / Durata elettrica alla Ue e In: almeno 10.000 cicli. Durata meccanica: almeno 20.000 manovre. / Potere di interruzione in c.to c.to con cicli di prova secondo le norme CEI 23-3: Pdi: 10 kA; / Tensione di isolamento: 500V. / Comprendente: / - interruttore magnetotermico c.s.d.; / - capicorda per cablaggio protezione; / - ogni altro onere ed accessorio per la realizzazione del lavoro a regola d'arte. / - INTERRUTTORE MAGNETOTERMICO MODULARE - PDI 10kA 1P, In = 40 - 63A, curva D-K	n		46,54
M.01.10.34	Caratteristiche costruttive: / - contenitore in materiale isolante, termoindurente, autoestinguente (secondo Norme CEI 50-11 e UL94- VO); / - meccanismo a scatto libero indipendente dalla manovra dell'operatore; / - organo di manovra con doppia posizione di riposo corrispondente alla posizione dei contatti; / - indicazione indelebile e/o non asportabile della posizione di chiuso (I) e aperto (O) sul fronte; / - morsetti a vite con serraggio indiretto, contatti opportunamente zigrinati contro lo sfilamento accidentale del conduttore e viti imperdibili. / Montaggio: a scatto su guida DIN o OMEGA. Grado di protezione: min. IP20 ai morsetti. Conformità alle norme: CEI 23-3, 17-5 e successive varianti. / Tensione nominale: 230/400V c.a.+/-10% Frequenza: 50 Hz. / Protezione: relè magnetotermico su tutti i poli escluso il neutro nel caso di neutro apribile. Caratteristiche d'intervento: curve B, C, D-K. / Durata elettrica alla Ue e In: almeno 10.000 cicli. Durata meccanica: almeno 20.000 manovre. / Potere di interruzione in c.to c.to con cicli di prova secondo le norme CEI 23-3: Pdi: 10 kA; / Tensione di isolamento: 500V. / Comprendente: / - interruttore magnetotermico c.s.d.; / - capicorda per cablaggio protezione; / - ogni altro onere ed accessorio per la realizzazione del lavoro a regola d'arte. / - INTERRUTTORE MAGNETOTERMICO MODULARE - PDI 10kA 1P + N, In = 0,5 - 8A, curva D-K	n		65,08
M.01.10.35	Caratteristiche costruttive: / - contenitore in materiale isolante, termoindurente, autoestinguente (secondo Norme CEI 50-11 e UL94- VO); / - meccanismo a scatto libero indipendente dalla manovra dell'operatore; / - organo di manovra con doppia posizione di riposo corrispondente alla posizione dei contatti; / - indicazione indelebile e/o non asportabile della posizione di chiuso (I) e aperto (O) sul fronte; / - morsetti a vite con serraggio indiretto, contatti opportunamente zigrinati contro lo sfilamento accidentale del conduttore e viti imperdibili. / Montaggio: a scatto su guida DIN o OMEGA. Grado di protezione: min. IP20 ai morsetti. Conformità alle norme: CEI 23-3, 17-5 e successive varianti. / Tensione nominale: 230/400V c.a.+/-10% Frequenza: 50 Hz. / Protezione: relè magnetotermico su tutti i poli escluso il neutro nel caso di neutro apribile. Caratteristiche d'intervento: curve B, C, D-K. / Durata elettrica alla Ue e In: almeno 10.000 cicli. Durata meccanica: almeno 20.000 manovre. / Potere di interruzione in c.to c.to con cicli di prova secondo le norme CEI 23-3: Pdi: 10 kA; / Tensione di isolamento: 500V. / Comprendente: / - interruttore magnetotermico c.s.d.; / - capicorda per cablaggio protezione; / - ogni altro onere ed accessorio per la realizzazione del lavoro a regola d'arte. / - INTERRUTTORE MAGNETOTERMICO MODULARE - PDI 10kA 1P + N, In = 10 - 32A, curva D-K	n		57,08
M.01.10.36	Caratteristiche costruttive: / - contenitore in materiale isolante, termoindurente, autoestinguente (secondo Norme CEI 50-11 e UL94- VO); / - meccanismo a scatto libero indipendente dalla manovra dell'operatore; / - organo di manovra con doppia posizione di riposo corrispondente alla posizione dei contatti; / - indicazione indelebile e/o non asportabile della posizione di chiuso (I) e aperto (O) sul fronte; / - morsetti a vite con serraggio indiretto, contatti opportunamente zigrinati contro lo sfilamento accidentale del conduttore e viti imperdibili. / Montaggio: a scatto su guida DIN o OMEGA. Grado di protezione: min. IP20 ai morsetti. Conformità alle norme: CEI 23-3, 17-5 e successive varianti. / Tensione nominale: 230/400V c.a.+/-10% Frequenza: 50 Hz. / Protezione: relè magnetotermico su tutti i poli escluso il neutro nel caso di neutro apribile. Caratteristiche d'intervento: curve B, C, D-K. / Durata elettrica alla Ue e In: almeno 10.000 cicli. Durata meccanica: almeno 20.000 manovre. / Potere di interruzione in c.to c.to con cicli di prova secondo le norme CEI 23-3: Pdi: 10 kA; / Tensione di isolamento: 500V. / Comprendente: / - interruttore magnetotermico c.s.d.; / - capicorda per cablaggio protezione; / - ogni altro onere ed accessorio per la realizzazione del lavoro a regola d'arte. / - INTERRUTTORE MAGNETOTERMICO MODULARE - PDI 10kA 1P + N, In = 40 - 63A, curva D-K	n		72,81
M.01.10.37	Caratteristiche costruttive: / - contenitore in materiale isolante, termoindurente, autoestinguente (secondo Norme CEI 50-11 e UL94- VO); / - meccanismo a scatto libero indipendente dalla manovra dell'operatore; / - organo di manovra con doppia posizione di riposo corrispondente alla posizione dei contatti; / - indicazione indelebile e/o non asportabile della posizione di chiuso (I) e aperto (O) sul fronte; / - morsetti a vite con serraggio indiretto, contatti opportunamente zigrinati contro lo sfilamento accidentale del conduttore e viti imperdibili. / Montaggio: a scatto su guida DIN o OMEGA. Grado di protezione: min. IP20 ai morsetti. Conformità alle norme: CEI 23-3, 17-5 e successive varianti. / Tensione nominale: 230/400V c.a.+/-10% Frequenza: 50 Hz. / Protezione: relè magnetotermico su tutti i poli escluso il neutro nel caso di neutro apribile. Caratteristiche d'intervento: curve B, C, D-K. / Durata elettrica alla Ue e In: almeno 10.000 cicli. Durata meccanica: almeno 20.000 manovre. / Potere di interruzione in c.to c.to con cicli di prova secondo le norme CEI 23-3: Pdi: 10 kA; / Tensione di isolamento: 500V. / Comprendente: / - interruttore magnetotermico c.s.d.; / - capicorda per cablaggio protezione; / - ogni altro onere ed accessorio per la realizzazione del lavoro a regola d'arte. / - INTERRUTTORE MAGNETOTERMICO MODULARE - PDI 10kA 2P, In = 0,5 - 8A, curva D-K	n		73,38
M.01.10.38	Caratteristiche costruttive: / - contenitore in materiale isolante, termoindurente, autoestinguente (secondo Norme CEI 50-11 e UL94- VO); / - meccanismo a scatto libero indipendente dalla manovra dell'operatore; / - organo di manovra con doppia posizione di riposo corrispondente alla posizione dei contatti; / - indicazione indelebile e/o non asportabile della posizione di chiuso (I) e aperto (O) sul fronte; / - morsetti a vite con serraggio indiretto, contatti opportunamente zigrinati contro lo sfilamento accidentale del conduttore e viti imperdibili. / Montaggio: a scatto su guida DIN o OMEGA. Grado di protezione: min. IP20 ai morsetti. Conformità alle norme: CEI 23-3, 17-5 e successive varianti. / Tensione nominale: 230/400V c.a.+/-10% Frequenza: 50 Hz. / Protezione: relè magnetotermico su tutti i poli escluso il neutro nel caso di neutro apribile. Caratteristiche d'intervento: curve B, C, D-K. / Durata elettrica alla Ue e In: almeno 10.000 cicli. Durata meccanica: almeno 20.000 manovre. / Potere di interruzione in c.to c.to con cicli di prova secondo le norme CEI 23-3: Pdi: 10 kA; / Tensione di isolamento: 500V. / Comprendente: / - interruttore magnetotermico c.s.d.; / - capicorda per cablaggio protezione; / - ogni altro onere ed accessorio per la realizzazione del lavoro a regola d'arte. / - INTERRUTTORE MAGNETOTERMICO MODULARE - PDI 10kA 2P, In = 10 - 32A, curva D-K	n		64,27
M.01.10.39	Caratteristiche costruttive: / - contenitore in materiale isolante, termoindurente, autoestinguente (secondo Norme CEI 50-11 e UL94- VO); / - meccanismo a scatto libero indipendente dalla manovra dell'operatore; / - organo di manovra con doppia posizione di riposo corrispondente alla posizione dei contatti; / - indicazione indelebile e/o non asportabile della posizione di chiuso (I) e aperto (O) sul fronte; / - morsetti a vite con serraggio indiretto, contatti opportunamente zigrinati contro lo sfilamento accidentale del conduttore e viti imperdibili. / Montaggio: a scatto su guida DIN o OMEGA. Grado di protezione: min. IP20 ai morsetti. Conformità alle norme: CEI 23-3, 17-5 e successive varianti. / Tensione nominale: 230/400V c.a.+/-10% Frequenza: 50 Hz. / Protezione: relè magnetotermico su tutti i poli escluso il neutro nel caso di neutro apribile. Caratteristiche d'intervento: curve B, C, D-K. / Durata elettrica alla Ue e In: almeno 10.000 cicli. Durata meccanica: almeno 20.000 manovre. / Potere di interruzione in c.to c.to con cicli di prova secondo le norme CEI 23-3: Pdi: 10 kA; / Tensione di isolamento: 500V. / Comprendente: / - interruttore magnetotermico c.s.d.; / - capicorda per cablaggio protezione; / - ogni altro onere ed accessorio per la realizzazione del lavoro a regola d'arte. / - INTERRUTTORE MAGNETOTERMICO MODULARE - PDI 10kA 2P, In = 40 - 63A, curva D-K	n		77,93
M.01.10.40	Caratteristiche costruttive: / - contenitore in materiale isolante, termoindurente, autoestinguente (secondo Norme CEI 50-11 e UL94- VO); / - meccanismo a scatto libero indipendente dalla manovra dell'operatore; / - organo di manovra con doppia posizione di riposo corrispondente alla posizione dei contatti; / - indicazione indelebile e/o non asportabile della posizione di chiuso (I) e aperto (O) sul fronte; / - morsetti a vite con serraggio indiretto, contatti opportunamente zigrinati contro lo sfilamento accidentale del conduttore e viti imperdibili. / Montaggio: a scatto su guida DIN o OMEGA. Grado di protezione: min. IP20 ai morsetti. Conformità alle norme: CEI 23-3, 17-5 e successive varianti. / Tensione nominale: 230/400V c.a.+/-10% Frequenza: 50 Hz. / Protezione: relè magnetotermico su tutti i poli escluso il neutro nel caso di neutro apribile. Caratteristiche d'intervento: curve B, C, D-K. / Durata elettrica alla Ue e In: almeno 10.000 cicli. Durata meccanica: almeno 20.000 manovre. / Potere di interruzione in c.to c.to con cicli di prova secondo le norme CEI 23-3: Pdi: 10 kA; / Tensione di isolamento: 500V. / Comprendente: / - interruttore magnetotermico c.s.d.; / - capicorda per cablaggio protezione; / - ogni altro onere ed accessorio per la realizzazione del lavoro a regola d'arte. / - INTERRUTTORE MAGNETOTERMICO MODULARE - PDI 10kA 3P, In = 0,5 - 8A, curva D-K	n		109,94
M.01.10.41	Caratteristiche costruttive: / - contenitore in materiale isolante, termoindurente, autoestinguente (secondo Norme CEI 50-11 e UL94- VO); / - meccanismo a scatto libero indipendente dalla manovra dell'operatore; / - organo di manovra con doppia posizione di riposo corrispondente alla posizione dei contatti; / - indicazione indelebile e/o non asportabile della posizione di chiuso (I) e aperto (O) sul fronte; / - morsetti a vite con serraggio indiretto, contatti opportunamente zigrinati contro lo sfilamento accidentale del conduttore e viti imperdibili. / Montaggio: a scatto su guida DIN o OMEGA. Grado di protezione: min. IP20 ai morsetti. Conformità alle norme: CEI 23-3, 17-5 e successive varianti. / Tensione nominale: 230/400V c.a.+/-10% Frequenza: 50 Hz. / Protezione: relè magnetotermico su tutti i poli escluso il neutro nel caso di neutro apribile. Caratteristiche d'intervento: curve B, C, D-K. / Durata elettrica alla Ue e In: almeno 10.000 cicli. Durata meccanica: almeno 20.000 manovre. / Potere di interruzione in c.to c.to con cicli di prova secondo le norme CEI 23-3: Pdi: 10 kA; / Tensione di isolamento: 500V. / Comprendente: / - interruttore magnetotermico c.s.d.; / - capicorda per cablaggio protezione; / - ogni altro onere ed accessorio per la realizzazione del lavoro a regola d'arte. / - INTERRUTTORE MAGNETOTERMICO MODULARE - PDI 10kA 3P, In = 10 - 32A, curva D-K	n		89,75
M.01.10.42	Caratteristiche costruttive: / - contenitore in materiale isolante, termoindurente, autoestinguente (secondo Norme CEI 50-11 e UL94- VO); / - meccanismo a scatto libero indipendente dalla manovra dell'operatore; / - organo di manovra con doppia posizione di riposo corrispondente alla posizione dei contatti; / - indicazione indelebile e/o non asportabile della posizione di chiuso (I) e aperto (O) sul fronte; / - morsetti a vite con serraggio indiretto, contatti opportunamente zigrinati contro lo sfilamento accidentale del conduttore e viti imperdibili. / Montaggio: a scatto su guida DIN o OMEGA. Grado di protezione: min. IP20 ai morsetti. Conformità alle norme: CEI 23-3, 17-5 e successive varianti. / Tensione nominale: 230/400V c.a.+/-10% Frequenza: 50 Hz. / Protezione: relè magnetotermico su tutti i poli escluso il neutro nel caso di neutro apribile. Caratteristiche d'intervento: curve B, C, D-K. / Durata elettrica alla Ue e In: almeno 10.000 cicli. Durata meccanica: almeno 20.000 manovre. / Potere di interruzione in c.to c.to con cicli di prova secondo le norme CEI 23-3: Pdi: 10 kA; / Tensione di isolamento: 500V. / Comprendente: / - interruttore magnetotermico c.s.d.; / - capicorda per cablaggio protezione; / - ogni altro onere ed accessorio per la realizzazione del lavoro a regola d'arte. / - INTERRUTTORE MAGNETOTERMICO MODULARE - PDI 10kA 3P, In = 40 - 63A, curva D-K	n		128,93
M.01.10.43	Caratteristiche costruttive: / - contenitore in materiale isolante, termoindurente, autoestinguente (secondo Norme CEI 50-11 e UL94- VO); / - meccanismo a scatto libero indipendente dalla manovra dell'operatore; / - organo di manovra con doppia posizione di riposo corrispondente alla posizione dei contatti; / - indicazione indelebile e/o non asportabile della posizione di chiuso (I) e aperto (O) sul fronte; / - morsetti a vite con serraggio indiretto, contatti opportunamente zigrinati contro lo sfilamento accidentale del conduttore e viti imperdibili. / Montaggio: a scatto su guida DIN o OMEGA. Grado di protezione: min. IP20 ai morsetti. Conformità alle norme: CEI 23-3, 17-5 e successive varianti. / Tensione nominale: 230/400V c.a.+/-10% Frequenza: 50 Hz. / Protezione: relè magnetotermico su tutti i poli escluso il neutro nel caso di neutro apribile. Caratteristiche d'intervento: curve B, C, D-K. / Durata elettrica alla Ue e In: almeno 10.000 cicli. Durata meccanica: almeno 20.000 manovre. / Potere di interruzione in c.to c.to con cicli di prova secondo le norme CEI 23-3: Pdi: 10 kA; / Tensione di isolamento: 500V. / Comprendente: / - interruttore magnetotermico c.s.d.; / - capicorda per cablaggio protezione; / - ogni altro onere ed accessorio per la realizzazione del lavoro a regola d'arte. / - INTERRUTTORE MAGNETOTERMICO MODULARE - PDI 10kA 4P, In = 0,5 - 8A, curva D-K	n		140,08
M.01.10.44	Caratteristiche costruttive: / - contenitore in materiale isolante, termoindurente, autoestinguente (secondo Norme CEI 50-11 e UL94- VO); / - meccanismo a scatto libero indipendente dalla manovra dell'operatore; / - organo di manovra con doppia posizione di riposo corrispondente alla posizione dei contatti; / - indicazione indelebile e/o non asportabile della posizione di chiuso (I) e aperto (O) sul fronte; / - morsetti a vite con serraggio indiretto, contatti opportunamente zigrinati contro lo sfilamento accidentale del conduttore e viti imperdibili. / Montaggio: a scatto su guida DIN o OMEGA. Grado di protezione: min. IP20 ai morsetti. Conformità alle norme: CEI 23-3, 17-5 e successive varianti. / Tensione nominale: 230/400V c.a.+/-10% Frequenza: 50 Hz. / Protezione: relè magnetotermico su tutti i poli escluso il neutro nel caso di neutro apribile. Caratteristiche d'intervento: curve B, C, D-K. / Durata elettrica alla Ue e In: almeno 10.000 cicli. Durata meccanica: almeno 20.000 manovre. / Potere di interruzione in c.to c.to con cicli di prova secondo le norme CEI 23-3: Pdi: 10 kA; / Tensione di isolamento: 500V. / Comprendente: / - interruttore magnetotermico c.s.d.; / - capicorda per cablaggio protezione; / - ogni altro onere ed accessorio per la realizzazione del lavoro a regola d'arte. / - INTERRUTTORE MAGNETOTERMICO MODULARE - PDI 10kA 4P, In = 10 - 32A, curva D-K	n		119,71
M.01.10.45	Caratteristiche costruttive: / - contenitore in materiale isolante, termoindurente, autoestinguente (secondo Norme CEI 50-11 e UL94- VO); / - meccanismo a scatto libero indipendente dalla manovra dell'operatore; / - organo di manovra con doppia posizione di riposo corrispondente alla posizione dei contatti; / - indicazione indelebile e/o non asportabile della posizione di chiuso (I) e aperto (O) sul fronte; / - morsetti a vite con serraggio indiretto, contatti opportunamente zigrinati contro lo sfilamento accidentale del conduttore e viti imperdibili. / Montaggio: a scatto su guida DIN o OMEGA. Grado di protezione: min. IP20 ai morsetti. Conformità alle norme: CEI 23-3, 17-5 e successive varianti. / Tensione nominale: 230/400V c.a.+/-10% Frequenza: 50 Hz. / Protezione: relè magnetotermico su tutti i poli escluso il neutro nel caso di neutro apribile. Caratteristiche d'intervento: curve B, C, D-K. / Durata elettrica alla Ue e In: almeno 10.000 cicli. Durata meccanica: almeno 20.000 manovre. / Potere di interruzione in c.to c.to con cicli di prova secondo le norme CEI 23-3: Pdi: 10 kA; / Tensione di isolamento: 500V. / Comprendente: / - interruttore magnetotermico c.s.d.; / - capicorda per cablaggio protezione; / - ogni altro onere ed accessorio per la realizzazione del lavoro a regola d'arte. / - INTERRUTTORE MAGNETOTERMICO MODULARE - PDI 10kA 4P, In = 40 - 63A, curva D-K	n		164,76
M.01.11	INTERRUTTORE MAGNETOTERMICO MODULARE PDI 15kA
M.01.11.01	Caratteristiche costruttive: / - contenitore in materiale isolante, termoindurente, autoestinguente (secondo Norme CEI 50-11 e UL94- VO); / - meccanismo a scatto libero indipendente dalla manovra dell'operatore; / - organo di manovra con doppia posizione di riposo corrispondente alla posizione dei contatti; / - indicazione indelebile e/o non asportabile della posizione di chiuso (I) e aperto (O) sul fronte; / - morsetti a vite con serraggio indiretto, contatti opportunamente zigrinati contro lo sfilamento accidentale del conduttore e viti imperdibili. / Montaggio: a scatto su guida DIN o OMEGA. Grado di protezione: min. IP20 ai morsetti. / Conformità alle norme: CEI 23-3, 17-5 e successive varianti. Tensione nominale: 230/400V c.a.+/-10% / Frequenza: 50 Hz. / Protezione: relè magnetotermico su tutti i poli escluso il neutro nel caso di neutro apribile. Caratteristiche d'intervento: curve B, C, D-K. / Durata elettrica alla Ue e In: almeno 10.000 cicli. Durata meccanica: almeno 20.000 manovre. / Potere di interruzione in c.to c.to con cicli di prova secondo le norme CEI 23-3: Pdi: 15 kA; / Tensione di isolamento: 500V. / Comprendente: / - interruttore magnetotermico c.s.d.; / - capicorda per cablaggio protezione; / - ogni altro onere ed accessorio per la realizzazione del lavoro a regola d'arte. / - INTERRUTTORE MAGNOTERMICO MODULARE PDI 15kA 1P, In = 6A, curva B	n		43,94
M.01.11.02	Caratteristiche costruttive: / - contenitore in materiale isolante, termoindurente, autoestinguente (secondo Norme CEI 50-11 e UL94- VO); / - meccanismo a scatto libero indipendente dalla manovra dell'operatore; / - organo di manovra con doppia posizione di riposo corrispondente alla posizione dei contatti; / - indicazione indelebile e/o non asportabile della posizione di chiuso (I) e aperto (O) sul fronte; / - morsetti a vite con serraggio indiretto, contatti opportunamente zigrinati contro lo sfilamento accidentale del conduttore e viti imperdibili. / Montaggio: a scatto su guida DIN o OMEGA. Grado di protezione: min. IP20 ai morsetti. / Conformità alle norme: CEI 23-3, 17-5 e successive varianti. Tensione nominale: 230/400V c.a.+/-10% / Frequenza: 50 Hz. / Protezione: relè magnetotermico su tutti i poli escluso il neutro nel caso di neutro apribile. Caratteristiche d'intervento: curve B, C, D-K. / Durata elettrica alla Ue e In: almeno 10.000 cicli. Durata meccanica: almeno 20.000 manovre. / Potere di interruzione in c.to c.to con cicli di prova secondo le norme CEI 23-3: Pdi: 15 kA; / Tensione di isolamento: 500V. / Comprendente: / - interruttore magnetotermico c.s.d.; / - capicorda per cablaggio protezione; / - ogni altro onere ed accessorio per la realizzazione del lavoro a regola d'arte. / - INTERRUTTORE MAGNOTERMICO MODULARE PDI 15kA 1P, In = 10 - 32A, curva B	n		39,35
M.01.11.03	Caratteristiche costruttive: / - contenitore in materiale isolante, termoindurente, autoestinguente (secondo Norme CEI 50-11 e UL94- VO); / - meccanismo a scatto libero indipendente dalla manovra dell'operatore; / - organo di manovra con doppia posizione di riposo corrispondente alla posizione dei contatti; / - indicazione indelebile e/o non asportabile della posizione di chiuso (I) e aperto (O) sul fronte; / - morsetti a vite con serraggio indiretto, contatti opportunamente zigrinati contro lo sfilamento accidentale del conduttore e viti imperdibili. / Montaggio: a scatto su guida DIN o OMEGA. Grado di protezione: min. IP20 ai morsetti. / Conformità alle norme: CEI 23-3, 17-5 e successive varianti. Tensione nominale: 230/400V c.a.+/-10% / Frequenza: 50 Hz. / Protezione: relè magnetotermico su tutti i poli escluso il neutro nel caso di neutro apribile. Caratteristiche d'intervento: curve B, C, D-K. / Durata elettrica alla Ue e In: almeno 10.000 cicli. Durata meccanica: almeno 20.000 manovre. / Potere di interruzione in c.to c.to con cicli di prova secondo le norme CEI 23-3: Pdi: 15 kA; / Tensione di isolamento: 500V. / Comprendente: / - interruttore magnetotermico c.s.d.; / - capicorda per cablaggio protezione; / - ogni altro onere ed accessorio per la realizzazione del lavoro a regola d'arte. / - INTERRUTTORE MAGNOTERMICO MODULARE PDI 15kA 1P, In = 40 - 63A, curva B	n		49,65
M.01.11.04	Caratteristiche costruttive: / - contenitore in materiale isolante, termoindurente, autoestinguente (secondo Norme CEI 50-11 e UL94- VO); / - meccanismo a scatto libero indipendente dalla manovra dell'operatore; / - organo di manovra con doppia posizione di riposo corrispondente alla posizione dei contatti; / - indicazione indelebile e/o non asportabile della posizione di chiuso (I) e aperto (O) sul fronte; / - morsetti a vite con serraggio indiretto, contatti opportunamente zigrinati contro lo sfilamento accidentale del conduttore e viti imperdibili. / Montaggio: a scatto su guida DIN o OMEGA. Grado di protezione: min. IP20 ai morsetti. / Conformità alle norme: CEI 23-3, 17-5 e successive varianti. Tensione nominale: 230/400V c.a.+/-10% / Frequenza: 50 Hz. / Protezione: relè magnetotermico su tutti i poli escluso il neutro nel caso di neutro apribile. Caratteristiche d'intervento: curve B, C, D-K. / Durata elettrica alla Ue e In: almeno 10.000 cicli. Durata meccanica: almeno 20.000 manovre. / Potere di interruzione in c.to c.to con cicli di prova secondo le norme CEI 23-3: Pdi: 15 kA; / Tensione di isolamento: 500V. / Comprendente: / - interruttore magnetotermico c.s.d.; / - capicorda per cablaggio protezione; / - ogni altro onere ed accessorio per la realizzazione del lavoro a regola d'arte. / - INTERRUTTORE MAGNOTERMICO MODULARE PDI 15kA 2P, In = 6A, curva B	n		77,77
M.01.11.05	Caratteristiche costruttive: / - contenitore in materiale isolante, termoindurente, autoestinguente (secondo Norme CEI 50-11 e UL94- VO); / - meccanismo a scatto libero indipendente dalla manovra dell'operatore; / - organo di manovra con doppia posizione di riposo corrispondente alla posizione dei contatti; / - indicazione indelebile e/o non asportabile della posizione di chiuso (I) e aperto (O) sul fronte; / - morsetti a vite con serraggio indiretto, contatti opportunamente zigrinati contro lo sfilamento accidentale del conduttore e viti imperdibili. / Montaggio: a scatto su guida DIN o OMEGA. Grado di protezione: min. IP20 ai morsetti. / Conformità alle norme: CEI 23-3, 17-5 e successive varianti. Tensione nominale: 230/400V c.a.+/-10% / Frequenza: 50 Hz. / Protezione: relè magnetotermico su tutti i poli escluso il neutro nel caso di neutro apribile. Caratteristiche d'intervento: curve B, C, D-K. / Durata elettrica alla Ue e In: almeno 10.000 cicli. Durata meccanica: almeno 20.000 manovre. / Potere di interruzione in c.to c.to con cicli di prova secondo le norme CEI 23-3: Pdi: 15 kA; / Tensione di isolamento: 500V. / Comprendente: / - interruttore magnetotermico c.s.d.; / - capicorda per cablaggio protezione; / - ogni altro onere ed accessorio per la realizzazione del lavoro a regola d'arte. / - INTERRUTTORE MAGNOTERMICO MODULARE PDI 15kA 2P, In = 10 -32A, curva B	n		72,71
M.01.11.06	Caratteristiche costruttive: / - contenitore in materiale isolante, termoindurente, autoestinguente (secondo Norme CEI 50-11 e UL94- VO); / - meccanismo a scatto libero indipendente dalla manovra dell'operatore; / - organo di manovra con doppia posizione di riposo corrispondente alla posizione dei contatti; / - indicazione indelebile e/o non asportabile della posizione di chiuso (I) e aperto (O) sul fronte; / - morsetti a vite con serraggio indiretto, contatti opportunamente zigrinati contro lo sfilamento accidentale del conduttore e viti imperdibili. / Montaggio: a scatto su guida DIN o OMEGA. Grado di protezione: min. IP20 ai morsetti. / Conformità alle norme: CEI 23-3, 17-5 e successive varianti. Tensione nominale: 230/400V c.a.+/-10% / Frequenza: 50 Hz. / Protezione: relè magnetotermico su tutti i poli escluso il neutro nel caso di neutro apribile. Caratteristiche d'intervento: curve B, C, D-K. / Durata elettrica alla Ue e In: almeno 10.000 cicli. Durata meccanica: almeno 20.000 manovre. / Potere di interruzione in c.to c.to con cicli di prova secondo le norme CEI 23-3: Pdi: 15 kA; / Tensione di isolamento: 500V. / Comprendente: / - interruttore magnetotermico c.s.d.; / - capicorda per cablaggio protezione; / - ogni altro onere ed accessorio per la realizzazione del lavoro a regola d'arte. / - INTERRUTTORE MAGNOTERMICO MODULARE PDI 15kA 2P, In = 40 -63A, curva B	n		85,39
M.01.11.07	Caratteristiche costruttive: / - contenitore in materiale isolante, termoindurente, autoestinguente (secondo Norme CEI 50-11 e UL94- VO); / - meccanismo a scatto libero indipendente dalla manovra dell'operatore; / - organo di manovra con doppia posizione di riposo corrispondente alla posizione dei contatti; / - indicazione indelebile e/o non asportabile della posizione di chiuso (I) e aperto (O) sul fronte; / - morsetti a vite con serraggio indiretto, contatti opportunamente zigrinati contro lo sfilamento accidentale del conduttore e viti imperdibili. / Montaggio: a scatto su guida DIN o OMEGA. Grado di protezione: min. IP20 ai morsetti. / Conformità alle norme: CEI 23-3, 17-5 e successive varianti. Tensione nominale: 230/400V c.a.+/-10% / Frequenza: 50 Hz. / Protezione: relè magnetotermico su tutti i poli escluso il neutro nel caso di neutro apribile. Caratteristiche d'intervento: curve B, C, D-K. / Durata elettrica alla Ue e In: almeno 10.000 cicli. Durata meccanica: almeno 20.000 manovre. / Potere di interruzione in c.to c.to con cicli di prova secondo le norme CEI 23-3: Pdi: 15 kA; / Tensione di isolamento: 500V. / Comprendente: / - interruttore magnetotermico c.s.d.; / - capicorda per cablaggio protezione; / - ogni altro onere ed accessorio per la realizzazione del lavoro a regola d'arte. / - INTERRUTTORE MAGNOTERMICO MODULARE PDI 15kA 3P, In = 6A, curva B	n		115,89
M.01.11.08	Caratteristiche costruttive: / - contenitore in materiale isolante, termoindurente, autoestinguente (secondo Norme CEI 50-11 e UL94- VO); / - meccanismo a scatto libero indipendente dalla manovra dell'operatore; / - organo di manovra con doppia posizione di riposo corrispondente alla posizione dei contatti; / - indicazione indelebile e/o non asportabile della posizione di chiuso (I) e aperto (O) sul fronte; / - morsetti a vite con serraggio indiretto, contatti opportunamente zigrinati contro lo sfilamento accidentale del conduttore e viti imperdibili. / Montaggio: a scatto su guida DIN o OMEGA. Grado di protezione: min. IP20 ai morsetti. / Conformità alle norme: CEI 23-3, 17-5 e successive varianti. Tensione nominale: 230/400V c.a.+/-10% / Frequenza: 50 Hz. / Protezione: relè magnetotermico su tutti i poli escluso il neutro nel caso di neutro apribile. Caratteristiche d'intervento: curve B, C, D-K. / Durata elettrica alla Ue e In: almeno 10.000 cicli. Durata meccanica: almeno 20.000 manovre. / Potere di interruzione in c.to c.to con cicli di prova secondo le norme CEI 23-3: Pdi: 15 kA; / Tensione di isolamento: 500V. / Comprendente: / - interruttore magnetotermico c.s.d.; / - capicorda per cablaggio protezione; / - ogni altro onere ed accessorio per la realizzazione del lavoro a regola d'arte. / - INTERRUTTORE MAGNOTERMICO MODULARE PDI 15kA 3P, In = 10 -32A, curva B	n		64,86
M.01.11.09	Caratteristiche costruttive: / - contenitore in materiale isolante, termoindurente, autoestinguente (secondo Norme CEI 50-11 e UL94- VO); / - meccanismo a scatto libero indipendente dalla manovra dell'operatore; / - organo di manovra con doppia posizione di riposo corrispondente alla posizione dei contatti; / - indicazione indelebile e/o non asportabile della posizione di chiuso (I) e aperto (O) sul fronte; / - morsetti a vite con serraggio indiretto, contatti opportunamente zigrinati contro lo sfilamento accidentale del conduttore e viti imperdibili. / Montaggio: a scatto su guida DIN o OMEGA. Grado di protezione: min. IP20 ai morsetti. / Conformità alle norme: CEI 23-3, 17-5 e successive varianti. Tensione nominale: 230/400V c.a.+/-10% / Frequenza: 50 Hz. / Protezione: relè magnetotermico su tutti i poli escluso il neutro nel caso di neutro apribile. Caratteristiche d'intervento: curve B, C, D-K. / Durata elettrica alla Ue e In: almeno 10.000 cicli. Durata meccanica: almeno 20.000 manovre. / Potere di interruzione in c.to c.to con cicli di prova secondo le norme CEI 23-3: Pdi: 15 kA; / Tensione di isolamento: 500V. / Comprendente: / - interruttore magnetotermico c.s.d.; / - capicorda per cablaggio protezione; / - ogni altro onere ed accessorio per la realizzazione del lavoro a regola d'arte. / - INTERRUTTORE MAGNOTERMICO MODULARE PDI 15kA 3P, In = 40 -63A, curva B	n		139,77
M.01.11.10	Caratteristiche costruttive: / - contenitore in materiale isolante, termoindurente, autoestinguente (secondo Norme CEI 50-11 e UL94- VO); / - meccanismo a scatto libero indipendente dalla manovra dell'operatore; / - organo di manovra con doppia posizione di riposo corrispondente alla posizione dei contatti; / - indicazione indelebile e/o non asportabile della posizione di chiuso (I) e aperto (O) sul fronte; / - morsetti a vite con serraggio indiretto, contatti opportunamente zigrinati contro lo sfilamento accidentale del conduttore e viti imperdibili. / Montaggio: a scatto su guida DIN o OMEGA. Grado di protezione: min. IP20 ai morsetti. / Conformità alle norme: CEI 23-3, 17-5 e successive varianti. Tensione nominale: 230/400V c.a.+/-10% / Frequenza: 50 Hz. / Protezione: relè magnetotermico su tutti i poli escluso il neutro nel caso di neutro apribile. Caratteristiche d'intervento: curve B, C, D-K. / Durata elettrica alla Ue e In: almeno 10.000 cicli. Durata meccanica: almeno 20.000 manovre. / Potere di interruzione in c.to c.to con cicli di prova secondo le norme CEI 23-3: Pdi: 15 kA; / Tensione di isolamento: 500V. / Comprendente: / - interruttore magnetotermico c.s.d.; / - capicorda per cablaggio protezione; / - ogni altro onere ed accessorio per la realizzazione del lavoro a regola d'arte. / - INTERRUTTORE MAGNOTERMICO MODULARE PDI 15kA 4P, In = 6A, curva B	n		155,23
M.01.11.11	Caratteristiche costruttive: / - contenitore in materiale isolante, termoindurente, autoestinguente (secondo Norme CEI 50-11 e UL94- VO); / - meccanismo a scatto libero indipendente dalla manovra dell'operatore; / - organo di manovra con doppia posizione di riposo corrispondente alla posizione dei contatti; / - indicazione indelebile e/o non asportabile della posizione di chiuso (I) e aperto (O) sul fronte; / - morsetti a vite con serraggio indiretto, contatti opportunamente zigrinati contro lo sfilamento accidentale del conduttore e viti imperdibili. / Montaggio: a scatto su guida DIN o OMEGA. Grado di protezione: min. IP20 ai morsetti. / Conformità alle norme: CEI 23-3, 17-5 e successive varianti. Tensione nominale: 230/400V c.a.+/-10% / Frequenza: 50 Hz. / Protezione: relè magnetotermico su tutti i poli escluso il neutro nel caso di neutro apribile. Caratteristiche d'intervento: curve B, C, D-K. / Durata elettrica alla Ue e In: almeno 10.000 cicli. Durata meccanica: almeno 20.000 manovre. / Potere di interruzione in c.to c.to con cicli di prova secondo le norme CEI 23-3: Pdi: 15 kA; / Tensione di isolamento: 500V. / Comprendente: / - interruttore magnetotermico c.s.d.; / - capicorda per cablaggio protezione; / - ogni altro onere ed accessorio per la realizzazione del lavoro a regola d'arte. / - INTERRUTTORE MAGNOTERMICO MODULARE PDI 15kA 4P, In = 10 -32A, curva B	n		135,86
M.01.11.12	Caratteristiche costruttive: / - contenitore in materiale isolante, termoindurente, autoestinguente (secondo Norme CEI 50-11 e UL94- VO); / - meccanismo a scatto libero indipendente dalla manovra dell'operatore; / - organo di manovra con doppia posizione di riposo corrispondente alla posizione dei contatti; / - indicazione indelebile e/o non asportabile della posizione di chiuso (I) e aperto (O) sul fronte; / - morsetti a vite con serraggio indiretto, contatti opportunamente zigrinati contro lo sfilamento accidentale del conduttore e viti imperdibili. / Montaggio: a scatto su guida DIN o OMEGA. Grado di protezione: min. IP20 ai morsetti. / Conformità alle norme: CEI 23-3, 17-5 e successive varianti. Tensione nominale: 230/400V c.a.+/-10% / Frequenza: 50 Hz. / Protezione: relè magnetotermico su tutti i poli escluso il neutro nel caso di neutro apribile. Caratteristiche d'intervento: curve B, C, D-K. / Durata elettrica alla Ue e In: almeno 10.000 cicli. Durata meccanica: almeno 20.000 manovre. / Potere di interruzione in c.to c.to con cicli di prova secondo le norme CEI 23-3: Pdi: 15 kA; / Tensione di isolamento: 500V. / Comprendente: / - interruttore magnetotermico c.s.d.; / - capicorda per cablaggio protezione; / - ogni altro onere ed accessorio per la realizzazione del lavoro a regola d'arte. / - INTERRUTTORE MAGNOTERMICO MODULARE PDI 15kA 4P, In = 40 -63A, curva B	n		185,09
M.01.11.13	Caratteristiche costruttive: / - contenitore in materiale isolante, termoindurente, autoestinguente (secondo Norme CEI 50-11 e UL94- VO); / - meccanismo a scatto libero indipendente dalla manovra dell'operatore; / - organo di manovra con doppia posizione di riposo corrispondente alla posizione dei contatti; / - indicazione indelebile e/o non asportabile della posizione di chiuso (I) e aperto (O) sul fronte; / - morsetti a vite con serraggio indiretto, contatti opportunamente zigrinati contro lo sfilamento accidentale del conduttore e viti imperdibili. / Montaggio: a scatto su guida DIN o OMEGA. Grado di protezione: min. IP20 ai morsetti. / Conformità alle norme: CEI 23-3, 17-5 e successive varianti. Tensione nominale: 230/400V c.a.+/-10% / Frequenza: 50 Hz. / Protezione: relè magnetotermico su tutti i poli escluso il neutro nel caso di neutro apribile. Caratteristiche d'intervento: curve B, C, D-K. / Durata elettrica alla Ue e In: almeno 10.000 cicli. Durata meccanica: almeno 20.000 manovre. / Potere di interruzione in c.to c.to con cicli di prova secondo le norme CEI 23-3: Pdi: 15 kA; / Tensione di isolamento: 500V. / Comprendente: / - interruttore magnetotermico c.s.d.; / - capicorda per cablaggio protezione; / - ogni altro onere ed accessorio per la realizzazione del lavoro a regola d'arte. / - INTERRUTTORE MAGNOTERMICO MODULARE PDI 15kA 1P, In = 0,5 -8A, curva C	n		40,84
M.01.11.14	Caratteristiche costruttive: / - contenitore in materiale isolante, termoindurente, autoestinguente (secondo Norme CEI 50-11 e UL94- VO); / - meccanismo a scatto libero indipendente dalla manovra dell'operatore; / - organo di manovra con doppia posizione di riposo corrispondente alla posizione dei contatti; / - indicazione indelebile e/o non asportabile della posizione di chiuso (I) e aperto (O) sul fronte; / - morsetti a vite con serraggio indiretto, contatti opportunamente zigrinati contro lo sfilamento accidentale del conduttore e viti imperdibili. / Montaggio: a scatto su guida DIN o OMEGA. Grado di protezione: min. IP20 ai morsetti. / Conformità alle norme: CEI 23-3, 17-5 e successive varianti. Tensione nominale: 230/400V c.a.+/-10% / Frequenza: 50 Hz. / Protezione: relè magnetotermico su tutti i poli escluso il neutro nel caso di neutro apribile. Caratteristiche d'intervento: curve B, C, D-K. / Durata elettrica alla Ue e In: almeno 10.000 cicli. Durata meccanica: almeno 20.000 manovre. / Potere di interruzione in c.to c.to con cicli di prova secondo le norme CEI 23-3: Pdi: 15 kA; / Tensione di isolamento: 500V. / Comprendente: / - interruttore magnetotermico c.s.d.; / - capicorda per cablaggio protezione; / - ogni altro onere ed accessorio per la realizzazione del lavoro a regola d'arte. / - INTERRUTTORE MAGNOTERMICO MODULARE PDI 15kA 1P, In = 10 -32A, curva C	n		36,68
M.01.11.15	Caratteristiche costruttive: / - contenitore in materiale isolante, termoindurente, autoestinguente (secondo Norme CEI 50-11 e UL94- VO); / - meccanismo a scatto libero indipendente dalla manovra dell'operatore; / - organo di manovra con doppia posizione di riposo corrispondente alla posizione dei contatti; / - indicazione indelebile e/o non asportabile della posizione di chiuso (I) e aperto (O) sul fronte; / - morsetti a vite con serraggio indiretto, contatti opportunamente zigrinati contro lo sfilamento accidentale del conduttore e viti imperdibili. / Montaggio: a scatto su guida DIN o OMEGA. Grado di protezione: min. IP20 ai morsetti. / Conformità alle norme: CEI 23-3, 17-5 e successive varianti. Tensione nominale: 230/400V c.a.+/-10% / Frequenza: 50 Hz. / Protezione: relè magnetotermico su tutti i poli escluso il neutro nel caso di neutro apribile. Caratteristiche d'intervento: curve B, C, D-K. / Durata elettrica alla Ue e In: almeno 10.000 cicli. Durata meccanica: almeno 20.000 manovre. / Potere di interruzione in c.to c.to con cicli di prova secondo le norme CEI 23-3: Pdi: 15 kA; / Tensione di isolamento: 500V. / Comprendente: / - interruttore magnetotermico c.s.d.; / - capicorda per cablaggio protezione; / - ogni altro onere ed accessorio per la realizzazione del lavoro a regola d'arte. / - INTERRUTTORE MAGNOTERMICO MODULARE PDI 15kA 1P, In = 40 -63A, curva C	n		46,11
M.01.11.16	Caratteristiche costruttive: / - contenitore in materiale isolante, termoindurente, autoestinguente (secondo Norme CEI 50-11 e UL94- VO); / - meccanismo a scatto libero indipendente dalla manovra dell'operatore; / - organo di manovra con doppia posizione di riposo corrispondente alla posizione dei contatti; / - indicazione indelebile e/o non asportabile della posizione di chiuso (I) e aperto (O) sul fronte; / - morsetti a vite con serraggio indiretto, contatti opportunamente zigrinati contro lo sfilamento accidentale del conduttore e viti imperdibili. / Montaggio: a scatto su guida DIN o OMEGA. Grado di protezione: min. IP20 ai morsetti. / Conformità alle norme: CEI 23-3, 17-5 e successive varianti. Tensione nominale: 230/400V c.a.+/-10% / Frequenza: 50 Hz. / Protezione: relè magnetotermico su tutti i poli escluso il neutro nel caso di neutro apribile. Caratteristiche d'intervento: curve B, C, D-K. / Durata elettrica alla Ue e In: almeno 10.000 cicli. Durata meccanica: almeno 20.000 manovre. / Potere di interruzione in c.to c.to con cicli di prova secondo le norme CEI 23-3: Pdi: 15 kA; / Tensione di isolamento: 500V. / Comprendente: / - interruttore magnetotermico c.s.d.; / - capicorda per cablaggio protezione; / - ogni altro onere ed accessorio per la realizzazione del lavoro a regola d'arte. / - INTERRUTTORE MAGNOTERMICO MODULARE PDI 15kA 2P, In = 0,5 -8A, curva C	n		72,87
M.01.11.17	Caratteristiche costruttive: / - contenitore in materiale isolante, termoindurente, autoestinguente (secondo Norme CEI 50-11 e UL94- VO); / - meccanismo a scatto libero indipendente dalla manovra dell'operatore; / - organo di manovra con doppia posizione di riposo corrispondente alla posizione dei contatti; / - indicazione indelebile e/o non asportabile della posizione di chiuso (I) e aperto (O) sul fronte; / - morsetti a vite con serraggio indiretto, contatti opportunamente zigrinati contro lo sfilamento accidentale del conduttore e viti imperdibili. / Montaggio: a scatto su guida DIN o OMEGA. Grado di protezione: min. IP20 ai morsetti. / Conformità alle norme: CEI 23-3, 17-5 e successive varianti. Tensione nominale: 230/400V c.a.+/-10% / Frequenza: 50 Hz. / Protezione: relè magnetotermico su tutti i poli escluso il neutro nel caso di neutro apribile. Caratteristiche d'intervento: curve B, C, D-K. / Durata elettrica alla Ue e In: almeno 10.000 cicli. Durata meccanica: almeno 20.000 manovre. / Potere di interruzione in c.to c.to con cicli di prova secondo le norme CEI 23-3: Pdi: 15 kA; / Tensione di isolamento: 500V. / Comprendente: / - interruttore magnetotermico c.s.d.; / - capicorda per cablaggio protezione; / - ogni altro onere ed accessorio per la realizzazione del lavoro a regola d'arte. / - INTERRUTTORE MAGNOTERMICO MODULARE PDI 15kA 2P, In = 10 -32A, curva C	n		67,01
M.01.11.18	Caratteristiche costruttive: / - contenitore in materiale isolante, termoindurente, autoestinguente (secondo Norme CEI 50-11 e UL94- VO); / - meccanismo a scatto libero indipendente dalla manovra dell'operatore; / - organo di manovra con doppia posizione di riposo corrispondente alla posizione dei contatti; / - indicazione indelebile e/o non asportabile della posizione di chiuso (I) e aperto (O) sul fronte; / - morsetti a vite con serraggio indiretto, contatti opportunamente zigrinati contro lo sfilamento accidentale del conduttore e viti imperdibili. / Montaggio: a scatto su guida DIN o OMEGA. Grado di protezione: min. IP20 ai morsetti. / Conformità alle norme: CEI 23-3, 17-5 e successive varianti. Tensione nominale: 230/400V c.a.+/-10% / Frequenza: 50 Hz. / Protezione: relè magnetotermico su tutti i poli escluso il neutro nel caso di neutro apribile. Caratteristiche d'intervento: curve B, C, D-K. / Durata elettrica alla Ue e In: almeno 10.000 cicli. Durata meccanica: almeno 20.000 manovre. / Potere di interruzione in c.to c.to con cicli di prova secondo le norme CEI 23-3: Pdi: 15 kA; / Tensione di isolamento: 500V. / Comprendente: / - interruttore magnetotermico c.s.d.; / - capicorda per cablaggio protezione; / - ogni altro onere ed accessorio per la realizzazione del lavoro a regola d'arte. / - INTERRUTTORE MAGNOTERMICO MODULARE PDI 15kA 2P, In = 40 -63A, curva C	n		79,05
M.01.11.19	Caratteristiche costruttive: / - contenitore in materiale isolante, termoindurente, autoestinguente (secondo Norme CEI 50-11 e UL94- VO); / - meccanismo a scatto libero indipendente dalla manovra dell'operatore; / - organo di manovra con doppia posizione di riposo corrispondente alla posizione dei contatti; / - indicazione indelebile e/o non asportabile della posizione di chiuso (I) e aperto (O) sul fronte; / - morsetti a vite con serraggio indiretto, contatti opportunamente zigrinati contro lo sfilamento accidentale del conduttore e viti imperdibili. / Montaggio: a scatto su guida DIN o OMEGA. Grado di protezione: min. IP20 ai morsetti. / Conformità alle norme: CEI 23-3, 17-5 e successive varianti. Tensione nominale: 230/400V c.a.+/-10% / Frequenza: 50 Hz. / Protezione: relè magnetotermico su tutti i poli escluso il neutro nel caso di neutro apribile. Caratteristiche d'intervento: curve B, C, D-K. / Durata elettrica alla Ue e In: almeno 10.000 cicli. Durata meccanica: almeno 20.000 manovre. / Potere di interruzione in c.to c.to con cicli di prova secondo le norme CEI 23-3: Pdi: 15 kA; / Tensione di isolamento: 500V. / Comprendente: / - interruttore magnetotermico c.s.d.; / - capicorda per cablaggio protezione; / - ogni altro onere ed accessorio per la realizzazione del lavoro a regola d'arte. / - INTERRUTTORE MAGNOTERMICO MODULARE PDI 15kA 3P, In = 0,5 -8A, curva C	n		106,62
M.01.11.20	Caratteristiche costruttive: / - contenitore in materiale isolante, termoindurente, autoestinguente (secondo Norme CEI 50-11 e UL94- VO); / - meccanismo a scatto libero indipendente dalla manovra dell'operatore; / - organo di manovra con doppia posizione di riposo corrispondente alla posizione dei contatti; / - indicazione indelebile e/o non asportabile della posizione di chiuso (I) e aperto (O) sul fronte; / - morsetti a vite con serraggio indiretto, contatti opportunamente zigrinati contro lo sfilamento accidentale del conduttore e viti imperdibili. / Montaggio: a scatto su guida DIN o OMEGA. Grado di protezione: min. IP20 ai morsetti. / Conformità alle norme: CEI 23-3, 17-5 e successive varianti. Tensione nominale: 230/400V c.a.+/-10% / Frequenza: 50 Hz. / Protezione: relè magnetotermico su tutti i poli escluso il neutro nel caso di neutro apribile. Caratteristiche d'intervento: curve B, C, D-K. / Durata elettrica alla Ue e In: almeno 10.000 cicli. Durata meccanica: almeno 20.000 manovre. / Potere di interruzione in c.to c.to con cicli di prova secondo le norme CEI 23-3: Pdi: 15 kA; / Tensione di isolamento: 500V. / Comprendente: / - interruttore magnetotermico c.s.d.; / - capicorda per cablaggio protezione; / - ogni altro onere ed accessorio per la realizzazione del lavoro a regola d'arte. / - INTERRUTTORE MAGNOTERMICO MODULARE PDI 15kA 3P, In = 10 -32A, curva C	n		101,32
M.01.11.21	Caratteristiche costruttive: / - contenitore in materiale isolante, termoindurente, autoestinguente (secondo Norme CEI 50-11 e UL94- VO); / - meccanismo a scatto libero indipendente dalla manovra dell'operatore; / - organo di manovra con doppia posizione di riposo corrispondente alla posizione dei contatti; / - indicazione indelebile e/o non asportabile della posizione di chiuso (I) e aperto (O) sul fronte; / - morsetti a vite con serraggio indiretto, contatti opportunamente zigrinati contro lo sfilamento accidentale del conduttore e viti imperdibili. / Montaggio: a scatto su guida DIN o OMEGA. Grado di protezione: min. IP20 ai morsetti. / Conformità alle norme: CEI 23-3, 17-5 e successive varianti. Tensione nominale: 230/400V c.a.+/-10% / Frequenza: 50 Hz. / Protezione: relè magnetotermico su tutti i poli escluso il neutro nel caso di neutro apribile. Caratteristiche d'intervento: curve B, C, D-K. / Durata elettrica alla Ue e In: almeno 10.000 cicli. Durata meccanica: almeno 20.000 manovre. / Potere di interruzione in c.to c.to con cicli di prova secondo le norme CEI 23-3: Pdi: 15 kA; / Tensione di isolamento: 500V. / Comprendente: / - interruttore magnetotermico c.s.d.; / - capicorda per cablaggio protezione; / - ogni altro onere ed accessorio per la realizzazione del lavoro a regola d'arte. / - INTERRUTTORE MAGNOTERMICO MODULARE PDI 15kA 3P, In = 40 -63A, curva C	n		82,53
M.01.11.22	Caratteristiche costruttive: / - contenitore in materiale isolante, termoindurente, autoestinguente (secondo Norme CEI 50-11 e UL94- VO); / - meccanismo a scatto libero indipendente dalla manovra dell'operatore; / - organo di manovra con doppia posizione di riposo corrispondente alla posizione dei contatti; / - indicazione indelebile e/o non asportabile della posizione di chiuso (I) e aperto (O) sul fronte; / - morsetti a vite con serraggio indiretto, contatti opportunamente zigrinati contro lo sfilamento accidentale del conduttore e viti imperdibili. / Montaggio: a scatto su guida DIN o OMEGA. Grado di protezione: min. IP20 ai morsetti. / Conformità alle norme: CEI 23-3, 17-5 e successive varianti. Tensione nominale: 230/400V c.a.+/-10% / Frequenza: 50 Hz. / Protezione: relè magnetotermico su tutti i poli escluso il neutro nel caso di neutro apribile. Caratteristiche d'intervento: curve B, C, D-K. / Durata elettrica alla Ue e In: almeno 10.000 cicli. Durata meccanica: almeno 20.000 manovre. / Potere di interruzione in c.to c.to con cicli di prova secondo le norme CEI 23-3: Pdi: 15 kA; / Tensione di isolamento: 500V. / Comprendente: / - interruttore magnetotermico c.s.d.; / - capicorda per cablaggio protezione; / - ogni altro onere ed accessorio per la realizzazione del lavoro a regola d'arte. / - INTERRUTTORE MAGNOTERMICO MODULARE PDI 15kA 1P, In = 0,5 -8A, curva D - K	n		43,94
M.01.11.23	Caratteristiche costruttive: / - contenitore in materiale isolante, termoindurente, autoestinguente (secondo Norme CEI 50-11 e UL94- VO); / - meccanismo a scatto libero indipendente dalla manovra dell'operatore; / - organo di manovra con doppia posizione di riposo corrispondente alla posizione dei contatti; / - indicazione indelebile e/o non asportabile della posizione di chiuso (I) e aperto (O) sul fronte; / - morsetti a vite con serraggio indiretto, contatti opportunamente zigrinati contro lo sfilamento accidentale del conduttore e viti imperdibili. / Montaggio: a scatto su guida DIN o OMEGA. Grado di protezione: min. IP20 ai morsetti. / Conformità alle norme: CEI 23-3, 17-5 e successive varianti. Tensione nominale: 230/400V c.a.+/-10% / Frequenza: 50 Hz. / Protezione: relè magnetotermico su tutti i poli escluso il neutro nel caso di neutro apribile. Caratteristiche d'intervento: curve B, C, D-K. / Durata elettrica alla Ue e In: almeno 10.000 cicli. Durata meccanica: almeno 20.000 manovre. / Potere di interruzione in c.to c.to con cicli di prova secondo le norme CEI 23-3: Pdi: 15 kA; / Tensione di isolamento: 500V. / Comprendente: / - interruttore magnetotermico c.s.d.; / - capicorda per cablaggio protezione; / - ogni altro onere ed accessorio per la realizzazione del lavoro a regola d'arte. / - INTERRUTTORE MAGNOTERMICO MODULARE PDI 15kA 1P, In = 10 -32A, curva D - K	n		39,35
M.01.11.24	Caratteristiche costruttive: / - contenitore in materiale isolante, termoindurente, autoestinguente (secondo Norme CEI 50-11 e UL94- VO); / - meccanismo a scatto libero indipendente dalla manovra dell'operatore; / - organo di manovra con doppia posizione di riposo corrispondente alla posizione dei contatti; / - indicazione indelebile e/o non asportabile della posizione di chiuso (I) e aperto (O) sul fronte; / - morsetti a vite con serraggio indiretto, contatti opportunamente zigrinati contro lo sfilamento accidentale del conduttore e viti imperdibili. / Montaggio: a scatto su guida DIN o OMEGA. Grado di protezione: min. IP20 ai morsetti. / Conformità alle norme: CEI 23-3, 17-5 e successive varianti. Tensione nominale: 230/400V c.a.+/-10% / Frequenza: 50 Hz. / Protezione: relè magnetotermico su tutti i poli escluso il neutro nel caso di neutro apribile. Caratteristiche d'intervento: curve B, C, D-K. / Durata elettrica alla Ue e In: almeno 10.000 cicli. Durata meccanica: almeno 20.000 manovre. / Potere di interruzione in c.to c.to con cicli di prova secondo le norme CEI 23-3: Pdi: 15 kA; / Tensione di isolamento: 500V. / Comprendente: / - interruttore magnetotermico c.s.d.; / - capicorda per cablaggio protezione; / - ogni altro onere ed accessorio per la realizzazione del lavoro a regola d'arte. / - INTERRUTTORE MAGNOTERMICO MODULARE PDI 15kA 1P, In = 40 -63A, curva D - K	n		49,65
M.01.11.25	Caratteristiche costruttive: / - contenitore in materiale isolante, termoindurente, autoestinguente (secondo Norme CEI 50-11 e UL94- VO); / - meccanismo a scatto libero indipendente dalla manovra dell'operatore; / - organo di manovra con doppia posizione di riposo corrispondente alla posizione dei contatti; / - indicazione indelebile e/o non asportabile della posizione di chiuso (I) e aperto (O) sul fronte; / - morsetti a vite con serraggio indiretto, contatti opportunamente zigrinati contro lo sfilamento accidentale del conduttore e viti imperdibili. / Montaggio: a scatto su guida DIN o OMEGA. Grado di protezione: min. IP20 ai morsetti. / Conformità alle norme: CEI 23-3, 17-5 e successive varianti. Tensione nominale: 230/400V c.a.+/-10% / Frequenza: 50 Hz. / Protezione: relè magnetotermico su tutti i poli escluso il neutro nel caso di neutro apribile. Caratteristiche d'intervento: curve B, C, D-K. / Durata elettrica alla Ue e In: almeno 10.000 cicli. Durata meccanica: almeno 20.000 manovre. / Potere di interruzione in c.to c.to con cicli di prova secondo le norme CEI 23-3: Pdi: 15 kA; / Tensione di isolamento: 500V. / Comprendente: / - interruttore magnetotermico c.s.d.; / - capicorda per cablaggio protezione; / - ogni altro onere ed accessorio per la realizzazione del lavoro a regola d'arte. / - INTERRUTTORE MAGNOTERMICO MODULARE PDI 15kA 2P, In = 0,5 -8A, curva D - K	n		82,34
M.01.11.26	Caratteristiche costruttive: / - contenitore in materiale isolante, termoindurente, autoestinguente (secondo Norme CEI 50-11 e UL94- VO); / - meccanismo a scatto libero indipendente dalla manovra dell'operatore; / - organo di manovra con doppia posizione di riposo corrispondente alla posizione dei contatti; / - indicazione indelebile e/o non asportabile della posizione di chiuso (I) e aperto (O) sul fronte; / - morsetti a vite con serraggio indiretto, contatti opportunamente zigrinati contro lo sfilamento accidentale del conduttore e viti imperdibili. / Montaggio: a scatto su guida DIN o OMEGA. Grado di protezione: min. IP20 ai morsetti. / Conformità alle norme: CEI 23-3, 17-5 e successive varianti. Tensione nominale: 230/400V c.a.+/-10% / Frequenza: 50 Hz. / Protezione: relè magnetotermico su tutti i poli escluso il neutro nel caso di neutro apribile. Caratteristiche d'intervento: curve B, C, D-K. / Durata elettrica alla Ue e In: almeno 10.000 cicli. Durata meccanica: almeno 20.000 manovre. / Potere di interruzione in c.to c.to con cicli di prova secondo le norme CEI 23-3: Pdi: 15 kA; / Tensione di isolamento: 500V. / Comprendente: / - interruttore magnetotermico c.s.d.; / - capicorda per cablaggio protezione; / - ogni altro onere ed accessorio per la realizzazione del lavoro a regola d'arte. / - INTERRUTTORE MAGNOTERMICO MODULARE PDI 15kA 2P, In = 10 -32A, curva D - K	n		72,71
M.01.11.27	Caratteristiche costruttive: / - contenitore in materiale isolante, termoindurente, autoestinguente (secondo Norme CEI 50-11 e UL94- VO); / - meccanismo a scatto libero indipendente dalla manovra dell'operatore; / - organo di manovra con doppia posizione di riposo corrispondente alla posizione dei contatti; / - indicazione indelebile e/o non asportabile della posizione di chiuso (I) e aperto (O) sul fronte; / - morsetti a vite con serraggio indiretto, contatti opportunamente zigrinati contro lo sfilamento accidentale del conduttore e viti imperdibili. / Montaggio: a scatto su guida DIN o OMEGA. Grado di protezione: min. IP20 ai morsetti. / Conformità alle norme: CEI 23-3, 17-5 e successive varianti. Tensione nominale: 230/400V c.a.+/-10% / Frequenza: 50 Hz. / Protezione: relè magnetotermico su tutti i poli escluso il neutro nel caso di neutro apribile. Caratteristiche d'intervento: curve B, C, D-K. / Durata elettrica alla Ue e In: almeno 10.000 cicli. Durata meccanica: almeno 20.000 manovre. / Potere di interruzione in c.to c.to con cicli di prova secondo le norme CEI 23-3: Pdi: 15 kA; / Tensione di isolamento: 500V. / Comprendente: / - interruttore magnetotermico c.s.d.; / - capicorda per cablaggio protezione; / - ogni altro onere ed accessorio per la realizzazione del lavoro a regola d'arte. / - INTERRUTTORE MAGNOTERMICO MODULARE PDI 15kA 2P, In = 40 -63A, curva D - K	n		85,39
M.01.11.28	Caratteristiche costruttive: / - contenitore in materiale isolante, termoindurente, autoestinguente (secondo Norme CEI 50-11 e UL94- VO); / - meccanismo a scatto libero indipendente dalla manovra dell'operatore; / - organo di manovra con doppia posizione di riposo corrispondente alla posizione dei contatti; / - indicazione indelebile e/o non asportabile della posizione di chiuso (I) e aperto (O) sul fronte; / - morsetti a vite con serraggio indiretto, contatti opportunamente zigrinati contro lo sfilamento accidentale del conduttore e viti imperdibili. / Montaggio: a scatto su guida DIN o OMEGA. Grado di protezione: min. IP20 ai morsetti. / Conformità alle norme: CEI 23-3, 17-5 e successive varianti. Tensione nominale: 230/400V c.a.+/-10% / Frequenza: 50 Hz. / Protezione: relè magnetotermico su tutti i poli escluso il neutro nel caso di neutro apribile. Caratteristiche d'intervento: curve B, C, D-K. / Durata elettrica alla Ue e In: almeno 10.000 cicli. Durata meccanica: almeno 20.000 manovre. / Potere di interruzione in c.to c.to con cicli di prova secondo le norme CEI 23-3: Pdi: 15 kA; / Tensione di isolamento: 500V. / Comprendente: / - interruttore magnetotermico c.s.d.; / - capicorda per cablaggio protezione; / - ogni altro onere ed accessorio per la realizzazione del lavoro a regola d'arte. / - INTERRUTTORE MAGNOTERMICO MODULARE PDI 15kA 3P, In = 0,5 -8A, curva D - K	n		125,30
M.01.11.29	Caratteristiche costruttive: / - contenitore in materiale isolante, termoindurente, autoestinguente (secondo Norme CEI 50-11 e UL94- VO); / - meccanismo a scatto libero indipendente dalla manovra dell'operatore; / - organo di manovra con doppia posizione di riposo corrispondente alla posizione dei contatti; / - indicazione indelebile e/o non asportabile della posizione di chiuso (I) e aperto (O) sul fronte; / - morsetti a vite con serraggio indiretto, contatti opportunamente zigrinati contro lo sfilamento accidentale del conduttore e viti imperdibili. / Montaggio: a scatto su guida DIN o OMEGA. Grado di protezione: min. IP20 ai morsetti. / Conformità alle norme: CEI 23-3, 17-5 e successive varianti. Tensione nominale: 230/400V c.a.+/-10% / Frequenza: 50 Hz. / Protezione: relè magnetotermico su tutti i poli escluso il neutro nel caso di neutro apribile. Caratteristiche d'intervento: curve B, C, D-K. / Durata elettrica alla Ue e In: almeno 10.000 cicli. Durata meccanica: almeno 20.000 manovre. / Potere di interruzione in c.to c.to con cicli di prova secondo le norme CEI 23-3: Pdi: 15 kA; / Tensione di isolamento: 500V. / Comprendente: / - interruttore magnetotermico c.s.d.; / - capicorda per cablaggio protezione; / - ogni altro onere ed accessorio per la realizzazione del lavoro a regola d'arte. / - INTERRUTTORE MAGNOTERMICO MODULARE PDI 15kA 3P, In = 10 -32A, curva D - K	n		109,94
M.01.11.30	Caratteristiche costruttive: / - contenitore in materiale isolante, termoindurente, autoestinguente (secondo Norme CEI 50-11 e UL94- VO); / - meccanismo a scatto libero indipendente dalla manovra dell'operatore; / - organo di manovra con doppia posizione di riposo corrispondente alla posizione dei contatti; / - indicazione indelebile e/o non asportabile della posizione di chiuso (I) e aperto (O) sul fronte; / - morsetti a vite con serraggio indiretto, contatti opportunamente zigrinati contro lo sfilamento accidentale del conduttore e viti imperdibili. / Montaggio: a scatto su guida DIN o OMEGA. Grado di protezione: min. IP20 ai morsetti. / Conformità alle norme: CEI 23-3, 17-5 e successive varianti. Tensione nominale: 230/400V c.a.+/-10% / Frequenza: 50 Hz. / Protezione: relè magnetotermico su tutti i poli escluso il neutro nel caso di neutro apribile. Caratteristiche d'intervento: curve B, C, D-K. / Durata elettrica alla Ue e In: almeno 10.000 cicli. Durata meccanica: almeno 20.000 manovre. / Potere di interruzione in c.to c.to con cicli di prova secondo le norme CEI 23-3: Pdi: 15 kA; / Tensione di isolamento: 500V. / Comprendente: / - interruttore magnetotermico c.s.d.; / - capicorda per cablaggio protezione; / - ogni altro onere ed accessorio per la realizzazione del lavoro a regola d'arte. / - INTERRUTTORE MAGNOTERMICO MODULARE PDI 15kA 3P, In = 40 -63A, curva D - K	n		128,72
M.01.11.31	Caratteristiche costruttive: / - contenitore in materiale isolante, termoindurente, autoestinguente (secondo Norme CEI 50-11 e UL94- VO); / - meccanismo a scatto libero indipendente dalla manovra dell'operatore; / - organo di manovra con doppia posizione di riposo corrispondente alla posizione dei contatti; / - indicazione indelebile e/o non asportabile della posizione di chiuso (I) e aperto (O) sul fronte; / - morsetti a vite con serraggio indiretto, contatti opportunamente zigrinati contro lo sfilamento accidentale del conduttore e viti imperdibili. / Montaggio: a scatto su guida DIN o OMEGA. Grado di protezione: min. IP20 ai morsetti. / Conformità alle norme: CEI 23-3, 17-5 e successive varianti. Tensione nominale: 230/400V c.a.+/-10% / Frequenza: 50 Hz. / Protezione: relè magnetotermico su tutti i poli escluso il neutro nel caso di neutro apribile. Caratteristiche d'intervento: curve B, C, D-K. / Durata elettrica alla Ue e In: almeno 10.000 cicli. Durata meccanica: almeno 20.000 manovre. / Potere di interruzione in c.to c.to con cicli di prova secondo le norme CEI 23-3: Pdi: 15 kA; / Tensione di isolamento: 500V. / Comprendente: / - interruttore magnetotermico c.s.d.; / - capicorda per cablaggio protezione; / - ogni altro onere ed accessorio per la realizzazione del lavoro a regola d'arte. / - INTERRUTTORE MAGNOTERMICO MODULARE PDI 15kA 4P, In = 0,5 -8A, curva D - K	n		155,23
M.01.11.32	Caratteristiche costruttive: / - contenitore in materiale isolante, termoindurente, autoestinguente (secondo Norme CEI 50-11 e UL94- VO); / - meccanismo a scatto libero indipendente dalla manovra dell'operatore; / - organo di manovra con doppia posizione di riposo corrispondente alla posizione dei contatti; / - indicazione indelebile e/o non asportabile della posizione di chiuso (I) e aperto (O) sul fronte; / - morsetti a vite con serraggio indiretto, contatti opportunamente zigrinati contro lo sfilamento accidentale del conduttore e viti imperdibili. / Montaggio: a scatto su guida DIN o OMEGA. Grado di protezione: min. IP20 ai morsetti. / Conformità alle norme: CEI 23-3, 17-5 e successive varianti. Tensione nominale: 230/400V c.a.+/-10% / Frequenza: 50 Hz. / Protezione: relè magnetotermico su tutti i poli escluso il neutro nel caso di neutro apribile. Caratteristiche d'intervento: curve B, C, D-K. / Durata elettrica alla Ue e In: almeno 10.000 cicli. Durata meccanica: almeno 20.000 manovre. / Potere di interruzione in c.to c.to con cicli di prova secondo le norme CEI 23-3: Pdi: 15 kA; / Tensione di isolamento: 500V. / Comprendente: / - interruttore magnetotermico c.s.d.; / - capicorda per cablaggio protezione; / - ogni altro onere ed accessorio per la realizzazione del lavoro a regola d'arte. / - INTERRUTTORE MAGNOTERMICO MODULARE PDI 15kA 4P, In = 10 -32A, curva D - K	n		135,86
M.01.11.33	Caratteristiche costruttive: / - contenitore in materiale isolante, termoindurente, autoestinguente (secondo Norme CEI 50-11 e UL94- VO); / - meccanismo a scatto libero indipendente dalla manovra dell'operatore; / - organo di manovra con doppia posizione di riposo corrispondente alla posizione dei contatti; / - indicazione indelebile e/o non asportabile della posizione di chiuso (I) e aperto (O) sul fronte; / - morsetti a vite con serraggio indiretto, contatti opportunamente zigrinati contro lo sfilamento accidentale del conduttore e viti imperdibili. / Montaggio: a scatto su guida DIN o OMEGA. Grado di protezione: min. IP20 ai morsetti. / Conformità alle norme: CEI 23-3, 17-5 e successive varianti. Tensione nominale: 230/400V c.a.+/-10% / Frequenza: 50 Hz. / Protezione: relè magnetotermico su tutti i poli escluso il neutro nel caso di neutro apribile. Caratteristiche d'intervento: curve B, C, D-K. / Durata elettrica alla Ue e In: almeno 10.000 cicli. Durata meccanica: almeno 20.000 manovre. / Potere di interruzione in c.to c.to con cicli di prova secondo le norme CEI 23-3: Pdi: 15 kA; / Tensione di isolamento: 500V. / Comprendente: / - interruttore magnetotermico c.s.d.; / - capicorda per cablaggio protezione; / - ogni altro onere ed accessorio per la realizzazione del lavoro a regola d'arte. / - INTERRUTTORE MAGNOTERMICO MODULARE PDI 15kA 4P, In = 40 -63A, curva D - K	n		185,09
M.01.12	INTERRUTTORE MAGNETOTERMICO MODULARE PDI 15kA
M.01.12.01	Caratteristiche costruttive: / - contenitore in materiale isolante, termoindurente, autoestinguente (secondo Norme CEI 50-11 e UL94- VO); / - meccanismo a scatto libero indipendente dalla manovra dell'operatore; / - organo di manovra con doppia posizione di riposo corrispondente alla posizione dei contatti; / - indicazione indelebile e/o non asportabile della posizione di chiuso (I) e aperto (O) sul fronte; / - morsetti a vite con serraggio indiretto, contatti opportunamente zigrinati contro lo sfilamento accidentale del conduttore e viti imperdibili. / Montaggio: a scatto su guida DIN o OMEGA. Grado di protezione: min. IP20 ai morsetti. Conformità alle norme: CEI 23-3, 17-5 e successive varianti. / Tensione nominale: 230/400V c.a.+/-10% Frequenza: 50 Hz. / Protezione: relè magnetico su tutti i poli escluso il neutro nel caso di neutro apribile. Caratteristiche d'intervento: curva D solo magnetica. / Durata elettrica alla Ue e In: almeno 10.000 cicli. Durata meccanica: almeno 20.000 manovre. / Potere di interruzione in c.to c.to con cicli di prova secondo le norme CEI 23-3: Pdi: 15 kA; / Tensione di isolamento: 500V. / Comprendente: / - interruttore magnetico c.s.d.; / - capicorda per cablaggio protezione; / - ogni altro onere ed accessorio per la realizzazione del lavoro a regola d'arte. / - INTERRUTTORE MAGNETICOMODULARE - PDI 15kA 1P, In = 0,5 - 4A	n		42,45
M.01.12.02	Caratteristiche costruttive: / - contenitore in materiale isolante, termoindurente, autoestinguente (secondo Norme CEI 50-11 e UL94- VO); / - meccanismo a scatto libero indipendente dalla manovra dell'operatore; / - organo di manovra con doppia posizione di riposo corrispondente alla posizione dei contatti; / - indicazione indelebile e/o non asportabile della posizione di chiuso (I) e aperto (O) sul fronte; / - morsetti a vite con serraggio indiretto, contatti opportunamente zigrinati contro lo sfilamento accidentale del conduttore e viti imperdibili. / Montaggio: a scatto su guida DIN o OMEGA. Grado di protezione: min. IP20 ai morsetti. Conformità alle norme: CEI 23-3, 17-5 e successive varianti. / Tensione nominale: 230/400V c.a.+/-10% Frequenza: 50 Hz. / Protezione: relè magnetico su tutti i poli escluso il neutro nel caso di neutro apribile. Caratteristiche d'intervento: curva D solo magnetica. / Durata elettrica alla Ue e In: almeno 10.000 cicli. Durata meccanica: almeno 20.000 manovre. / Potere di interruzione in c.to c.to con cicli di prova secondo le norme CEI 23-3: Pdi: 15 kA; / Tensione di isolamento: 500V. / Comprendente: / - interruttore magnetico c.s.d.; / - capicorda per cablaggio protezione; / - ogni altro onere ed accessorio per la realizzazione del lavoro a regola d'arte. / - INTERRUTTORE MAGNETICOMODULARE - PDI 15kA 1P, In = 6,3 - 32A	n		38,24
M.01.12.03	Caratteristiche costruttive: / - contenitore in materiale isolante, termoindurente, autoestinguente (secondo Norme CEI 50-11 e UL94- VO); / - meccanismo a scatto libero indipendente dalla manovra dell'operatore; / - organo di manovra con doppia posizione di riposo corrispondente alla posizione dei contatti; / - indicazione indelebile e/o non asportabile della posizione di chiuso (I) e aperto (O) sul fronte; / - morsetti a vite con serraggio indiretto, contatti opportunamente zigrinati contro lo sfilamento accidentale del conduttore e viti imperdibili. / Montaggio: a scatto su guida DIN o OMEGA. Grado di protezione: min. IP20 ai morsetti. Conformità alle norme: CEI 23-3, 17-5 e successive varianti. / Tensione nominale: 230/400V c.a.+/-10% Frequenza: 50 Hz. / Protezione: relè magnetico su tutti i poli escluso il neutro nel caso di neutro apribile. Caratteristiche d'intervento: curva D solo magnetica. / Durata elettrica alla Ue e In: almeno 10.000 cicli. Durata meccanica: almeno 20.000 manovre. / Potere di interruzione in c.to c.to con cicli di prova secondo le norme CEI 23-3: Pdi: 15 kA; / Tensione di isolamento: 500V. / Comprendente: / - interruttore magnetico c.s.d.; / - capicorda per cablaggio protezione; / - ogni altro onere ed accessorio per la realizzazione del lavoro a regola d'arte. / - INTERRUTTORE MAGNETICOMODULARE - PDI 15kA 1P, In = 40 - 63A	n		41,79
M.01.12.04	Caratteristiche costruttive: / - contenitore in materiale isolante, termoindurente, autoestinguente (secondo Norme CEI 50-11 e UL94- VO); / - meccanismo a scatto libero indipendente dalla manovra dell'operatore; / - organo di manovra con doppia posizione di riposo corrispondente alla posizione dei contatti; / - indicazione indelebile e/o non asportabile della posizione di chiuso (I) e aperto (O) sul fronte; / - morsetti a vite con serraggio indiretto, contatti opportunamente zigrinati contro lo sfilamento accidentale del conduttore e viti imperdibili. / Montaggio: a scatto su guida DIN o OMEGA. Grado di protezione: min. IP20 ai morsetti. Conformità alle norme: CEI 23-3, 17-5 e successive varianti. / Tensione nominale: 230/400V c.a.+/-10% Frequenza: 50 Hz. / Protezione: relè magnetico su tutti i poli escluso il neutro nel caso di neutro apribile. Caratteristiche d'intervento: curva D solo magnetica. / Durata elettrica alla Ue e In: almeno 10.000 cicli. Durata meccanica: almeno 20.000 manovre. / Potere di interruzione in c.to c.to con cicli di prova secondo le norme CEI 23-3: Pdi: 15 kA; / Tensione di isolamento: 500V. / Comprendente: / - interruttore magnetico c.s.d.; / - capicorda per cablaggio protezione; / - ogni altro onere ed accessorio per la realizzazione del lavoro a regola d'arte. / - INTERRUTTORE MAGNETICOMODULARE - PDI 15kA 2P, In = 0,5 - 4A	n		77,67
M.01.12.05	Caratteristiche costruttive: / - contenitore in materiale isolante, termoindurente, autoestinguente (secondo Norme CEI 50-11 e UL94- VO); / - meccanismo a scatto libero indipendente dalla manovra dell'operatore; / - organo di manovra con doppia posizione di riposo corrispondente alla posizione dei contatti; / - indicazione indelebile e/o non asportabile della posizione di chiuso (I) e aperto (O) sul fronte; / - morsetti a vite con serraggio indiretto, contatti opportunamente zigrinati contro lo sfilamento accidentale del conduttore e viti imperdibili. / Montaggio: a scatto su guida DIN o OMEGA. Grado di protezione: min. IP20 ai morsetti. Conformità alle norme: CEI 23-3, 17-5 e successive varianti. / Tensione nominale: 230/400V c.a.+/-10% Frequenza: 50 Hz. / Protezione: relè magnetico su tutti i poli escluso il neutro nel caso di neutro apribile. Caratteristiche d'intervento: curva D solo magnetica. / Durata elettrica alla Ue e In: almeno 10.000 cicli. Durata meccanica: almeno 20.000 manovre. / Potere di interruzione in c.to c.to con cicli di prova secondo le norme CEI 23-3: Pdi: 15 kA; / Tensione di isolamento: 500V. / Comprendente: / - interruttore magnetico c.s.d.; / - capicorda per cablaggio protezione; / - ogni altro onere ed accessorio per la realizzazione del lavoro a regola d'arte. / - INTERRUTTORE MAGNETICOMODULARE - PDI 15kA 2P, In = 6,3 - 32A	n		67,01
M.01.12.06	Caratteristiche costruttive: / - contenitore in materiale isolante, termoindurente, autoestinguente (secondo Norme CEI 50-11 e UL94- VO); / - meccanismo a scatto libero indipendente dalla manovra dell'operatore; / - organo di manovra con doppia posizione di riposo corrispondente alla posizione dei contatti; / - indicazione indelebile e/o non asportabile della posizione di chiuso (I) e aperto (O) sul fronte; / - morsetti a vite con serraggio indiretto, contatti opportunamente zigrinati contro lo sfilamento accidentale del conduttore e viti imperdibili. / Montaggio: a scatto su guida DIN o OMEGA. Grado di protezione: min. IP20 ai morsetti. Conformità alle norme: CEI 23-3, 17-5 e successive varianti. / Tensione nominale: 230/400V c.a.+/-10% Frequenza: 50 Hz. / Protezione: relè magnetico su tutti i poli escluso il neutro nel caso di neutro apribile. Caratteristiche d'intervento: curva D solo magnetica. / Durata elettrica alla Ue e In: almeno 10.000 cicli. Durata meccanica: almeno 20.000 manovre. / Potere di interruzione in c.to c.to con cicli di prova secondo le norme CEI 23-3: Pdi: 15 kA; / Tensione di isolamento: 500V. / Comprendente: / - interruttore magnetico c.s.d.; / - capicorda per cablaggio protezione; / - ogni altro onere ed accessorio per la realizzazione del lavoro a regola d'arte. / - INTERRUTTORE MAGNETICOMODULARE - PDI 15kA 2P, In = 40 - 63A	n		71,62
M.01.12.07	Caratteristiche costruttive: / - contenitore in materiale isolante, termoindurente, autoestinguente (secondo Norme CEI 50-11 e UL94- VO); / - meccanismo a scatto libero indipendente dalla manovra dell'operatore; / - organo di manovra con doppia posizione di riposo corrispondente alla posizione dei contatti; / - indicazione indelebile e/o non asportabile della posizione di chiuso (I) e aperto (O) sul fronte; / - morsetti a vite con serraggio indiretto, contatti opportunamente zigrinati contro lo sfilamento accidentale del conduttore e viti imperdibili. / Montaggio: a scatto su guida DIN o OMEGA. Grado di protezione: min. IP20 ai morsetti. Conformità alle norme: CEI 23-3, 17-5 e successive varianti. / Tensione nominale: 230/400V c.a.+/-10% Frequenza: 50 Hz. / Protezione: relè magnetico su tutti i poli escluso il neutro nel caso di neutro apribile. Caratteristiche d'intervento: curva D solo magnetica. / Durata elettrica alla Ue e In: almeno 10.000 cicli. Durata meccanica: almeno 20.000 manovre. / Potere di interruzione in c.to c.to con cicli di prova secondo le norme CEI 23-3: Pdi: 15 kA; / Tensione di isolamento: 500V. / Comprendente: / - interruttore magnetico c.s.d.; / - capicorda per cablaggio protezione; / - ogni altro onere ed accessorio per la realizzazione del lavoro a regola d'arte. / - INTERRUTTORE MAGNETICOMODULARE - PDI 15kA 3P, In = 0,5 - 4A	n		112,28
M.01.12.08	Caratteristiche costruttive: / - contenitore in materiale isolante, termoindurente, autoestinguente (secondo Norme CEI 50-11 e UL94- VO); / - meccanismo a scatto libero indipendente dalla manovra dell'operatore; / - organo di manovra con doppia posizione di riposo corrispondente alla posizione dei contatti; / - indicazione indelebile e/o non asportabile della posizione di chiuso (I) e aperto (O) sul fronte; / - morsetti a vite con serraggio indiretto, contatti opportunamente zigrinati contro lo sfilamento accidentale del conduttore e viti imperdibili. / Montaggio: a scatto su guida DIN o OMEGA. Grado di protezione: min. IP20 ai morsetti. Conformità alle norme: CEI 23-3, 17-5 e successive varianti. / Tensione nominale: 230/400V c.a.+/-10% Frequenza: 50 Hz. / Protezione: relè magnetico su tutti i poli escluso il neutro nel caso di neutro apribile. Caratteristiche d'intervento: curva D solo magnetica. / Durata elettrica alla Ue e In: almeno 10.000 cicli. Durata meccanica: almeno 20.000 manovre. / Potere di interruzione in c.to c.to con cicli di prova secondo le norme CEI 23-3: Pdi: 15 kA; / Tensione di isolamento: 500V. / Comprendente: / - interruttore magnetico c.s.d.; / - capicorda per cablaggio protezione; / - ogni altro onere ed accessorio per la realizzazione del lavoro a regola d'arte. / - INTERRUTTORE MAGNETICOMODULARE - PDI 15kA 3P, In = 6,3 - 32A	n		100,09
M.01.12.09	Caratteristiche costruttive: / - contenitore in materiale isolante, termoindurente, autoestinguente (secondo Norme CEI 50-11 e UL94- VO); / - meccanismo a scatto libero indipendente dalla manovra dell'operatore; / - organo di manovra con doppia posizione di riposo corrispondente alla posizione dei contatti; / - indicazione indelebile e/o non asportabile della posizione di chiuso (I) e aperto (O) sul fronte; / - morsetti a vite con serraggio indiretto, contatti opportunamente zigrinati contro lo sfilamento accidentale del conduttore e viti imperdibili. / Montaggio: a scatto su guida DIN o OMEGA. Grado di protezione: min. IP20 ai morsetti. Conformità alle norme: CEI 23-3, 17-5 e successive varianti. / Tensione nominale: 230/400V c.a.+/-10% Frequenza: 50 Hz. / Protezione: relè magnetico su tutti i poli escluso il neutro nel caso di neutro apribile. Caratteristiche d'intervento: curva D solo magnetica. / Durata elettrica alla Ue e In: almeno 10.000 cicli. Durata meccanica: almeno 20.000 manovre. / Potere di interruzione in c.to c.to con cicli di prova secondo le norme CEI 23-3: Pdi: 15 kA; / Tensione di isolamento: 500V. / Comprendente: / - interruttore magnetico c.s.d.; / - capicorda per cablaggio protezione; / - ogni altro onere ed accessorio per la realizzazione del lavoro a regola d'arte. / - INTERRUTTORE MAGNETICOMODULARE - PDI 15kA 3P, In = 40 - 63A	n		71,62
M.01.12.10	Caratteristiche costruttive: / - contenitore in materiale isolante, termoindurente, autoestinguente (secondo Norme CEI 50-11 e UL94- VO); / - meccanismo a scatto libero indipendente dalla manovra dell'operatore; / - organo di manovra con doppia posizione di riposo corrispondente alla posizione dei contatti; / - indicazione indelebile e/o non asportabile della posizione di chiuso (I) e aperto (O) sul fronte; / - morsetti a vite con serraggio indiretto, contatti opportunamente zigrinati contro lo sfilamento accidentale del conduttore e viti imperdibili. / Montaggio: a scatto su guida DIN o OMEGA. Grado di protezione: min. IP20 ai morsetti. Conformità alle norme: CEI 23-3, 17-5 e successive varianti. / Tensione nominale: 230/400V c.a.+/-10% Frequenza: 50 Hz. / Protezione: relè magnetico su tutti i poli escluso il neutro nel caso di neutro apribile. Caratteristiche d'intervento: curva D solo magnetica. / Durata elettrica alla Ue e In: almeno 10.000 cicli. Durata meccanica: almeno 20.000 manovre. / Potere di interruzione in c.to c.to con cicli di prova secondo le norme CEI 23-3: Pdi: 15 kA; / Tensione di isolamento: 500V. / Comprendente: / - interruttore magnetico c.s.d.; / - capicorda per cablaggio protezione; / - ogni altro onere ed accessorio per la realizzazione del lavoro a regola d'arte. / - INTERRUTTORE MAGNETICOMODULARE - PDI 15kA 4P, In = 0,5 - 4A	n		112,28
M.01.12.11	Caratteristiche costruttive: / - contenitore in materiale isolante, termoindurente, autoestinguente (secondo Norme CEI 50-11 e UL94- VO); / - meccanismo a scatto libero indipendente dalla manovra dell'operatore; / - organo di manovra con doppia posizione di riposo corrispondente alla posizione dei contatti; / - indicazione indelebile e/o non asportabile della posizione di chiuso (I) e aperto (O) sul fronte; / - morsetti a vite con serraggio indiretto, contatti opportunamente zigrinati contro lo sfilamento accidentale del conduttore e viti imperdibili. / Montaggio: a scatto su guida DIN o OMEGA. Grado di protezione: min. IP20 ai morsetti. Conformità alle norme: CEI 23-3, 17-5 e successive varianti. / Tensione nominale: 230/400V c.a.+/-10% Frequenza: 50 Hz. / Protezione: relè magnetico su tutti i poli escluso il neutro nel caso di neutro apribile. Caratteristiche d'intervento: curva D solo magnetica. / Durata elettrica alla Ue e In: almeno 10.000 cicli. Durata meccanica: almeno 20.000 manovre. / Potere di interruzione in c.to c.to con cicli di prova secondo le norme CEI 23-3: Pdi: 15 kA; / Tensione di isolamento: 500V. / Comprendente: / - interruttore magnetico c.s.d.; / - capicorda per cablaggio protezione; / - ogni altro onere ed accessorio per la realizzazione del lavoro a regola d'arte. / - INTERRUTTORE MAGNETICOMODULARE - PDI 15kA 4P, In = 6,3 - 32A	n		100,09
M.01.12.12	Caratteristiche costruttive: / - contenitore in materiale isolante, termoindurente, autoestinguente (secondo Norme CEI 50-11 e UL94- VO); / - meccanismo a scatto libero indipendente dalla manovra dell'operatore; / - organo di manovra con doppia posizione di riposo corrispondente alla posizione dei contatti; / - indicazione indelebile e/o non asportabile della posizione di chiuso (I) e aperto (O) sul fronte; / - morsetti a vite con serraggio indiretto, contatti opportunamente zigrinati contro lo sfilamento accidentale del conduttore e viti imperdibili. / Montaggio: a scatto su guida DIN o OMEGA. Grado di protezione: min. IP20 ai morsetti. Conformità alle norme: CEI 23-3, 17-5 e successive varianti. / Tensione nominale: 230/400V c.a.+/-10% Frequenza: 50 Hz. / Protezione: relè magnetico su tutti i poli escluso il neutro nel caso di neutro apribile. Caratteristiche d'intervento: curva D solo magnetica. / Durata elettrica alla Ue e In: almeno 10.000 cicli. Durata meccanica: almeno 20.000 manovre. / Potere di interruzione in c.to c.to con cicli di prova secondo le norme CEI 23-3: Pdi: 15 kA; / Tensione di isolamento: 500V. / Comprendente: / - interruttore magnetico c.s.d.; / - capicorda per cablaggio protezione; / - ogni altro onere ed accessorio per la realizzazione del lavoro a regola d'arte. / - INTERRUTTORE MAGNETICOMODULARE - PDI 15kA 4P, In = 40 - 63A	n		71,62
M.01.13	INTERRUTTORE DIFFERENZIALE PURO CLASSE Ap 2C
M.01.13.01	Caratteristiche costruttive: / - contenitore in materiale isolante, termoindurente, autoestinguente (secondo Norme CEI 50-11 e UL94- VO); / - meccanismo a scatto libero indipendente dalla manovra dell'operatore; / - organo di manovra con doppia posizione di riposo corrispondente alla posizione dei contatti; / - tasto di prova del differenziale; / - indicazione indelebile e/o non asportabile della posizione di chiuso (I) e aperto (O) sul fronte; / - morsetti a vite con serraggio indiretto, contatti opportunamente zigrinati contro lo sfilamento accidentale del conduttore e viti imperdibili. / Montaggio: a scatto su guida DIN o OMEGA. Grado di protezione: min. IP20 ai morsetti. / Conformità alle norme: CEI 23-42 e successive varianti. Tensione nominale: 230/400V c.a. +/-10%. / Frequenza: 50 Hz. / Durata meccanica: almeno 20.000 manovre. / Potere d'interruzione differenziale: 10, 30, 100, 300, 500 mA Intervento differenziale tipo AC / Comprendente: / - interruttore differenziale puro c.s.d.; / - capicorda per cablaggio protezione; / - ogni altro onere ed accessorio per la realizzazione del lavoro a regola d'arte. / - INTERRUTTORE DIFFERENZIALE PURO CLASSE AC 2P, In = 16A, Idn = 10 mA	n		109,20	6,80%
M.01.13.02	Caratteristiche costruttive: / - contenitore in materiale isolante, termoindurente, autoestinguente (secondo Norme CEI 50-11 e UL94- VO); / - meccanismo a scatto libero indipendente dalla manovra dell'operatore; / - organo di manovra con doppia posizione di riposo corrispondente alla posizione dei contatti; / - tasto di prova del differenziale; / - indicazione indelebile e/o non asportabile della posizione di chiuso (I) e aperto (O) sul fronte; / - morsetti a vite con serraggio indiretto, contatti opportunamente zigrinati contro lo sfilamento accidentale del conduttore e viti imperdibili. / Montaggio: a scatto su guida DIN o OMEGA. Grado di protezione: min. IP20 ai morsetti. / Conformità alle norme: CEI 23-42 e successive varianti. Tensione nominale: 230/400V c.a. +/-10%. / Frequenza: 50 Hz. / Durata meccanica: almeno 20.000 manovre. / Potere d'interruzione differenziale: 10, 30, 100, 300, 500 mA Intervento differenziale tipo AC / Comprendente: / - interruttore differenziale puro c.s.d.; / - capicorda per cablaggio protezione; / - ogni altro onere ed accessorio per la realizzazione del lavoro a regola d'arte. / - INTERRUTTORE DIFFERENZIALE PURO CLASSE AC 2P, In = 25A, Idn = 30 mA	n		65,98	6,80%
M.01.13.03	Caratteristiche costruttive: / - contenitore in materiale isolante, termoindurente, autoestinguente (secondo Norme CEI 50-11 e UL94- VO); / - meccanismo a scatto libero indipendente dalla manovra dell'operatore; / - organo di manovra con doppia posizione di riposo corrispondente alla posizione dei contatti; / - tasto di prova del differenziale; / - indicazione indelebile e/o non asportabile della posizione di chiuso (I) e aperto (O) sul fronte; / - morsetti a vite con serraggio indiretto, contatti opportunamente zigrinati contro lo sfilamento accidentale del conduttore e viti imperdibili. / Montaggio: a scatto su guida DIN o OMEGA. Grado di protezione: min. IP20 ai morsetti. / Conformità alle norme: CEI 23-42 e successive varianti. Tensione nominale: 230/400V c.a. +/-10%. / Frequenza: 50 Hz. / Durata meccanica: almeno 20.000 manovre. / Potere d'interruzione differenziale: 10, 30, 100, 300, 500 mA Intervento differenziale tipo AC / Comprendente: / - interruttore differenziale puro c.s.d.; / - capicorda per cablaggio protezione; / - ogni altro onere ed accessorio per la realizzazione del lavoro a regola d'arte. / - INTERRUTTORE DIFFERENZIALE PURO CLASSE AC 2P, In = 40A, Idn = 30 mA	n		99,43	6,80%
M.01.13.04	Caratteristiche costruttive: / - contenitore in materiale isolante, termoindurente, autoestinguente (secondo Norme CEI 50-11 e UL94- VO); / - meccanismo a scatto libero indipendente dalla manovra dell'operatore; / - organo di manovra con doppia posizione di riposo corrispondente alla posizione dei contatti; / - tasto di prova del differenziale; / - indicazione indelebile e/o non asportabile della posizione di chiuso (I) e aperto (O) sul fronte; / - morsetti a vite con serraggio indiretto, contatti opportunamente zigrinati contro lo sfilamento accidentale del conduttore e viti imperdibili. / Montaggio: a scatto su guida DIN o OMEGA. Grado di protezione: min. IP20 ai morsetti. / Conformità alle norme: CEI 23-42 e successive varianti. Tensione nominale: 230/400V c.a. +/-10%. / Frequenza: 50 Hz. / Durata meccanica: almeno 20.000 manovre. / Potere d'interruzione differenziale: 10, 30, 100, 300, 500 mA Intervento differenziale tipo AC / Comprendente: / - interruttore differenziale puro c.s.d.; / - capicorda per cablaggio protezione; / - ogni altro onere ed accessorio per la realizzazione del lavoro a regola d'arte. / - INTERRUTTORE DIFFERENZIALE PURO CLASSE AC 2P, In = 63A, Idn = 30 mA	n		139,54	6,80%
M.01.13.05	Caratteristiche costruttive: / - contenitore in materiale isolante, termoindurente, autoestinguente (secondo Norme CEI 50-11 e UL94- VO); / - meccanismo a scatto libero indipendente dalla manovra dell'operatore; / - organo di manovra con doppia posizione di riposo corrispondente alla posizione dei contatti; / - tasto di prova del differenziale; / - indicazione indelebile e/o non asportabile della posizione di chiuso (I) e aperto (O) sul fronte; / - morsetti a vite con serraggio indiretto, contatti opportunamente zigrinati contro lo sfilamento accidentale del conduttore e viti imperdibili. / Montaggio: a scatto su guida DIN o OMEGA. Grado di protezione: min. IP20 ai morsetti. / Conformità alle norme: CEI 23-42 e successive varianti. Tensione nominale: 230/400V c.a. +/-10%. / Frequenza: 50 Hz. / Durata meccanica: almeno 20.000 manovre. / Potere d'interruzione differenziale: 10, 30, 100, 300, 500 mA Intervento differenziale tipo AC / Comprendente: / - interruttore differenziale puro c.s.d.; / - capicorda per cablaggio protezione; / - ogni altro onere ed accessorio per la realizzazione del lavoro a regola d'arte. / - INTERRUTTORE DIFFERENZIALE PURO CLASSE AC 2P, In = 80A, Idn = 30 mA	n		175,56	6,80%
M.01.13.06	Caratteristiche costruttive: / - contenitore in materiale isolante, termoindurente, autoestinguente (secondo Norme CEI 50-11 e UL94- VO); / - meccanismo a scatto libero indipendente dalla manovra dell'operatore; / - organo di manovra con doppia posizione di riposo corrispondente alla posizione dei contatti; / - tasto di prova del differenziale; / - indicazione indelebile e/o non asportabile della posizione di chiuso (I) e aperto (O) sul fronte; / - morsetti a vite con serraggio indiretto, contatti opportunamente zigrinati contro lo sfilamento accidentale del conduttore e viti imperdibili. / Montaggio: a scatto su guida DIN o OMEGA. Grado di protezione: min. IP20 ai morsetti. / Conformità alle norme: CEI 23-42 e successive varianti. Tensione nominale: 230/400V c.a. +/-10%. / Frequenza: 50 Hz. / Durata meccanica: almeno 20.000 manovre. / Potere d'interruzione differenziale: 10, 30, 100, 300, 500 mA Intervento differenziale tipo AC / Comprendente: / - interruttore differenziale puro c.s.d.; / - capicorda per cablaggio protezione; / - ogni altro onere ed accessorio per la realizzazione del lavoro a regola d'arte. / - INTERRUTTORE DIFFERENZIALE PURO CLASSE AC 2P, In = 100A, Idn = 30 mA	n		250,16	6,80%
M.01.13.07	Caratteristiche costruttive: / - contenitore in materiale isolante, termoindurente, autoestinguente (secondo Norme CEI 50-11 e UL94- VO); / - meccanismo a scatto libero indipendente dalla manovra dell'operatore; / - organo di manovra con doppia posizione di riposo corrispondente alla posizione dei contatti; / - tasto di prova del differenziale; / - indicazione indelebile e/o non asportabile della posizione di chiuso (I) e aperto (O) sul fronte; / - morsetti a vite con serraggio indiretto, contatti opportunamente zigrinati contro lo sfilamento accidentale del conduttore e viti imperdibili. / Montaggio: a scatto su guida DIN o OMEGA. Grado di protezione: min. IP20 ai morsetti. / Conformità alle norme: CEI 23-42 e successive varianti. Tensione nominale: 230/400V c.a. +/-10%. / Frequenza: 50 Hz. / Durata meccanica: almeno 20.000 manovre. / Potere d'interruzione differenziale: 10, 30, 100, 300, 500 mA Intervento differenziale tipo AC / Comprendente: / - interruttore differenziale puro c.s.d.; / - capicorda per cablaggio protezione; / - ogni altro onere ed accessorio per la realizzazione del lavoro a regola d'arte. / - INTERRUTTORE DIFFERENZIALE PURO CLASSE AC 2P, In = 25A, Idn = 100-300-500mA	n		80,79	6,80%
M.01.13.08	Caratteristiche costruttive: / - contenitore in materiale isolante, termoindurente, autoestinguente (secondo Norme CEI 50-11 e UL94- VO); / - meccanismo a scatto libero indipendente dalla manovra dell'operatore; / - organo di manovra con doppia posizione di riposo corrispondente alla posizione dei contatti; / - tasto di prova del differenziale; / - indicazione indelebile e/o non asportabile della posizione di chiuso (I) e aperto (O) sul fronte; / - morsetti a vite con serraggio indiretto, contatti opportunamente zigrinati contro lo sfilamento accidentale del conduttore e viti imperdibili. / Montaggio: a scatto su guida DIN o OMEGA. Grado di protezione: min. IP20 ai morsetti. / Conformità alle norme: CEI 23-42 e successive varianti. Tensione nominale: 230/400V c.a. +/-10%. / Frequenza: 50 Hz. / Durata meccanica: almeno 20.000 manovre. / Potere d'interruzione differenziale: 10, 30, 100, 300, 500 mA Intervento differenziale tipo AC / Comprendente: / - interruttore differenziale puro c.s.d.; / - capicorda per cablaggio protezione; / - ogni altro onere ed accessorio per la realizzazione del lavoro a regola d'arte. / - INTERRUTTORE DIFFERENZIALE PURO CLASSE AC 2P, In = 40A, Idn = 100-300-500mA	n		95,88	6,80%
M.01.13.09	Caratteristiche costruttive: / - contenitore in materiale isolante, termoindurente, autoestinguente (secondo Norme CEI 50-11 e UL94- VO); / - meccanismo a scatto libero indipendente dalla manovra dell'operatore; / - organo di manovra con doppia posizione di riposo corrispondente alla posizione dei contatti; / - tasto di prova del differenziale; / - indicazione indelebile e/o non asportabile della posizione di chiuso (I) e aperto (O) sul fronte; / - morsetti a vite con serraggio indiretto, contatti opportunamente zigrinati contro lo sfilamento accidentale del conduttore e viti imperdibili. / Montaggio: a scatto su guida DIN o OMEGA. Grado di protezione: min. IP20 ai morsetti. / Conformità alle norme: CEI 23-42 e successive varianti. Tensione nominale: 230/400V c.a. +/-10%. / Frequenza: 50 Hz. / Durata meccanica: almeno 20.000 manovre. / Potere d'interruzione differenziale: 10, 30, 100, 300, 500 mA Intervento differenziale tipo AC / Comprendente: / - interruttore differenziale puro c.s.d.; / - capicorda per cablaggio protezione; / - ogni altro onere ed accessorio per la realizzazione del lavoro a regola d'arte. / - INTERRUTTORE DIFFERENZIALE PURO CLASSE AC 2P, In = 63A, Idn = 100-300-500mA	n		135,70	6,80%
M.01.13.10	Caratteristiche costruttive: / - contenitore in materiale isolante, termoindurente, autoestinguente (secondo Norme CEI 50-11 e UL94- VO); / - meccanismo a scatto libero indipendente dalla manovra dell'operatore; / - organo di manovra con doppia posizione di riposo corrispondente alla posizione dei contatti; / - tasto di prova del differenziale; / - indicazione indelebile e/o non asportabile della posizione di chiuso (I) e aperto (O) sul fronte; / - morsetti a vite con serraggio indiretto, contatti opportunamente zigrinati contro lo sfilamento accidentale del conduttore e viti imperdibili. / Montaggio: a scatto su guida DIN o OMEGA. Grado di protezione: min. IP20 ai morsetti. / Conformità alle norme: CEI 23-42 e successive varianti. Tensione nominale: 230/400V c.a. +/-10%. / Frequenza: 50 Hz. / Durata meccanica: almeno 20.000 manovre. / Potere d'interruzione differenziale: 10, 30, 100, 300, 500 mA Intervento differenziale tipo AC / Comprendente: / - interruttore differenziale puro c.s.d.; / - capicorda per cablaggio protezione; / - ogni altro onere ed accessorio per la realizzazione del lavoro a regola d'arte. / - INTERRUTTORE DIFFERENZIALE PURO CLASSE AC 2P, In = 80A, Idn = 100-300-500mA	n		168,84	6,80%
M.01.13.11	Caratteristiche costruttive: / - contenitore in materiale isolante, termoindurente, autoestinguente (secondo Norme CEI 50-11 e UL94- VO); / - meccanismo a scatto libero indipendente dalla manovra dell'operatore; / - organo di manovra con doppia posizione di riposo corrispondente alla posizione dei contatti; / - tasto di prova del differenziale; / - indicazione indelebile e/o non asportabile della posizione di chiuso (I) e aperto (O) sul fronte; / - morsetti a vite con serraggio indiretto, contatti opportunamente zigrinati contro lo sfilamento accidentale del conduttore e viti imperdibili. / Montaggio: a scatto su guida DIN o OMEGA. Grado di protezione: min. IP20 ai morsetti. / Conformità alle norme: CEI 23-42 e successive varianti. Tensione nominale: 230/400V c.a. +/-10%. / Frequenza: 50 Hz. / Durata meccanica: almeno 20.000 manovre. / Potere d'interruzione differenziale: 10, 30, 100, 300, 500 mA Intervento differenziale tipo AC / Comprendente: / - interruttore differenziale puro c.s.d.; / - capicorda per cablaggio protezione; / - ogni altro onere ed accessorio per la realizzazione del lavoro a regola d'arte. / - INTERRUTTORE DIFFERENZIALE PURO CLASSE AC 2P, In = 100A, Idn = 100-300-500mA	n		214,90	6,80%
M.01.13.12	Caratteristiche costruttive: / - contenitore in materiale isolante, termoindurente, autoestinguente (secondo Norme CEI 50-11 e UL94- VO); / - meccanismo a scatto libero indipendente dalla manovra dell'operatore; / - organo di manovra con doppia posizione di riposo corrispondente alla posizione dei contatti; / - tasto di prova del differenziale; / - indicazione indelebile e/o non asportabile della posizione di chiuso (I) e aperto (O) sul fronte; / - morsetti a vite con serraggio indiretto, contatti opportunamente zigrinati contro lo sfilamento accidentale del conduttore e viti imperdibili. / Montaggio: a scatto su guida DIN o OMEGA. Grado di protezione: min. IP20 ai morsetti. / Conformità alle norme: CEI 23-42 e successive varianti. Tensione nominale: 230/400V c.a. +/-10%. / Frequenza: 50 Hz. / Durata meccanica: almeno 20.000 manovre. / Potere d'interruzione differenziale: 10, 30, 100, 300, 500 mA Intervento differenziale tipo AC / Comprendente: / - interruttore differenziale puro c.s.d.; / - capicorda per cablaggio protezione; / - ogni altro onere ed accessorio per la realizzazione del lavoro a regola d'arte. / - INTERRUTTORE DIFFERENZIALE PURO CLASSE AC 4P, In = 25A, Idn = 30mA	n		127,08	6,80%
M.01.13.13	Caratteristiche costruttive: / - contenitore in materiale isolante, termoindurente, autoestinguente (secondo Norme CEI 50-11 e UL94- VO); / - meccanismo a scatto libero indipendente dalla manovra dell'operatore; / - organo di manovra con doppia posizione di riposo corrispondente alla posizione dei contatti; / - tasto di prova del differenziale; / - indicazione indelebile e/o non asportabile della posizione di chiuso (I) e aperto (O) sul fronte; / - morsetti a vite con serraggio indiretto, contatti opportunamente zigrinati contro lo sfilamento accidentale del conduttore e viti imperdibili. / Montaggio: a scatto su guida DIN o OMEGA. Grado di protezione: min. IP20 ai morsetti. / Conformità alle norme: CEI 23-42 e successive varianti. Tensione nominale: 230/400V c.a. +/-10%. / Frequenza: 50 Hz. / Durata meccanica: almeno 20.000 manovre. / Potere d'interruzione differenziale: 10, 30, 100, 300, 500 mA Intervento differenziale tipo AC / Comprendente: / - interruttore differenziale puro c.s.d.; / - capicorda per cablaggio protezione; / - ogni altro onere ed accessorio per la realizzazione del lavoro a regola d'arte. / - INTERRUTTORE DIFFERENZIALE PURO CLASSE AC 4P, In = 40A, Idn = 30mA	n		134,82	6,80%
M.01.13.14	Caratteristiche costruttive: / - contenitore in materiale isolante, termoindurente, autoestinguente (secondo Norme CEI 50-11 e UL94- VO); / - meccanismo a scatto libero indipendente dalla manovra dell'operatore; / - organo di manovra con doppia posizione di riposo corrispondente alla posizione dei contatti; / - tasto di prova del differenziale; / - indicazione indelebile e/o non asportabile della posizione di chiuso (I) e aperto (O) sul fronte; / - morsetti a vite con serraggio indiretto, contatti opportunamente zigrinati contro lo sfilamento accidentale del conduttore e viti imperdibili. / Montaggio: a scatto su guida DIN o OMEGA. Grado di protezione: min. IP20 ai morsetti. / Conformità alle norme: CEI 23-42 e successive varianti. Tensione nominale: 230/400V c.a. +/-10%. / Frequenza: 50 Hz. / Durata meccanica: almeno 20.000 manovre. / Potere d'interruzione differenziale: 10, 30, 100, 300, 500 mA Intervento differenziale tipo AC / Comprendente: / - interruttore differenziale puro c.s.d.; / - capicorda per cablaggio protezione; / - ogni altro onere ed accessorio per la realizzazione del lavoro a regola d'arte. / - INTERRUTTORE DIFFERENZIALE PURO CLASSE AC 4P, In = 63A, Idn = 30mA	n		233,77	6,80%
M.01.13.15	Caratteristiche costruttive: / - contenitore in materiale isolante, termoindurente, autoestinguente (secondo Norme CEI 50-11 e UL94- VO); / - meccanismo a scatto libero indipendente dalla manovra dell'operatore; / - organo di manovra con doppia posizione di riposo corrispondente alla posizione dei contatti; / - tasto di prova del differenziale; / - indicazione indelebile e/o non asportabile della posizione di chiuso (I) e aperto (O) sul fronte; / - morsetti a vite con serraggio indiretto, contatti opportunamente zigrinati contro lo sfilamento accidentale del conduttore e viti imperdibili. / Montaggio: a scatto su guida DIN o OMEGA. Grado di protezione: min. IP20 ai morsetti. / Conformità alle norme: CEI 23-42 e successive varianti. Tensione nominale: 230/400V c.a. +/-10%. / Frequenza: 50 Hz. / Durata meccanica: almeno 20.000 manovre. / Potere d'interruzione differenziale: 10, 30, 100, 300, 500 mA Intervento differenziale tipo AC / Comprendente: / - interruttore differenziale puro c.s.d.; / - capicorda per cablaggio protezione; / - ogni altro onere ed accessorio per la realizzazione del lavoro a regola d'arte. / - INTERRUTTORE DIFFERENZIALE PURO CLASSE AC 4P, In = 80A, Idn = 30mA	n		387,11	6,80%
M.01.13.16	Caratteristiche costruttive: / - contenitore in materiale isolante, termoindurente, autoestinguente (secondo Norme CEI 50-11 e UL94- VO); / - meccanismo a scatto libero indipendente dalla manovra dell'operatore; / - organo di manovra con doppia posizione di riposo corrispondente alla posizione dei contatti; / - tasto di prova del differenziale; / - indicazione indelebile e/o non asportabile della posizione di chiuso (I) e aperto (O) sul fronte; / - morsetti a vite con serraggio indiretto, contatti opportunamente zigrinati contro lo sfilamento accidentale del conduttore e viti imperdibili. / Montaggio: a scatto su guida DIN o OMEGA. Grado di protezione: min. IP20 ai morsetti. / Conformità alle norme: CEI 23-42 e successive varianti. Tensione nominale: 230/400V c.a. +/-10%. / Frequenza: 50 Hz. / Durata meccanica: almeno 20.000 manovre. / Potere d'interruzione differenziale: 10, 30, 100, 300, 500 mA Intervento differenziale tipo AC / Comprendente: / - interruttore differenziale puro c.s.d.; / - capicorda per cablaggio protezione; / - ogni altro onere ed accessorio per la realizzazione del lavoro a regola d'arte. / - INTERRUTTORE DIFFERENZIALE PURO CLASSE AC 4P, In = 100A, Idn = 30mA	n		475,25	6,80%
M.01.13.17	Caratteristiche costruttive: / - contenitore in materiale isolante, termoindurente, autoestinguente (secondo Norme CEI 50-11 e UL94- VO); / - meccanismo a scatto libero indipendente dalla manovra dell'operatore; / - organo di manovra con doppia posizione di riposo corrispondente alla posizione dei contatti; / - tasto di prova del differenziale; / - indicazione indelebile e/o non asportabile della posizione di chiuso (I) e aperto (O) sul fronte; / - morsetti a vite con serraggio indiretto, contatti opportunamente zigrinati contro lo sfilamento accidentale del conduttore e viti imperdibili. / Montaggio: a scatto su guida DIN o OMEGA. Grado di protezione: min. IP20 ai morsetti. / Conformità alle norme: CEI 23-42 e successive varianti. Tensione nominale: 230/400V c.a. +/-10%. / Frequenza: 50 Hz. / Durata meccanica: almeno 20.000 manovre. / Potere d'interruzione differenziale: 10, 30, 100, 300, 500 mA Intervento differenziale tipo AC / Comprendente: / - interruttore differenziale puro c.s.d.; / - capicorda per cablaggio protezione; / - ogni altro onere ed accessorio per la realizzazione del lavoro a regola d'arte. / - INTERRUTTORE DIFFERENZIALE PURO CLASSE AC 4P, In = 25A, Idn = 100-300-500mA	n		103,91	6,80%
M.01.13.18	Caratteristiche costruttive: / - contenitore in materiale isolante, termoindurente, autoestinguente (secondo Norme CEI 50-11 e UL94- VO); / - meccanismo a scatto libero indipendente dalla manovra dell'operatore; / - organo di manovra con doppia posizione di riposo corrispondente alla posizione dei contatti; / - tasto di prova del differenziale; / - indicazione indelebile e/o non asportabile della posizione di chiuso (I) e aperto (O) sul fronte; / - morsetti a vite con serraggio indiretto, contatti opportunamente zigrinati contro lo sfilamento accidentale del conduttore e viti imperdibili. / Montaggio: a scatto su guida DIN o OMEGA. Grado di protezione: min. IP20 ai morsetti. / Conformità alle norme: CEI 23-42 e successive varianti. Tensione nominale: 230/400V c.a. +/-10%. / Frequenza: 50 Hz. / Durata meccanica: almeno 20.000 manovre. / Potere d'interruzione differenziale: 10, 30, 100, 300, 500 mA Intervento differenziale tipo AC / Comprendente: / - interruttore differenziale puro c.s.d.; / - capicorda per cablaggio protezione; / - ogni altro onere ed accessorio per la realizzazione del lavoro a regola d'arte. / - INTERRUTTORE DIFFERENZIALE PURO CLASSE AC 4P, In = 40A, Idn = 100-300-500mA	n		119,98	6,80%
M.01.13.19	Caratteristiche costruttive: / - contenitore in materiale isolante, termoindurente, autoestinguente (secondo Norme CEI 50-11 e UL94- VO); / - meccanismo a scatto libero indipendente dalla manovra dell'operatore; / - organo di manovra con doppia posizione di riposo corrispondente alla posizione dei contatti; / - tasto di prova del differenziale; / - indicazione indelebile e/o non asportabile della posizione di chiuso (I) e aperto (O) sul fronte; / - morsetti a vite con serraggio indiretto, contatti opportunamente zigrinati contro lo sfilamento accidentale del conduttore e viti imperdibili. / Montaggio: a scatto su guida DIN o OMEGA. Grado di protezione: min. IP20 ai morsetti. / Conformità alle norme: CEI 23-42 e successive varianti. Tensione nominale: 230/400V c.a. +/-10%. / Frequenza: 50 Hz. / Durata meccanica: almeno 20.000 manovre. / Potere d'interruzione differenziale: 10, 30, 100, 300, 500 mA Intervento differenziale tipo AC / Comprendente: / - interruttore differenziale puro c.s.d.; / - capicorda per cablaggio protezione; / - ogni altro onere ed accessorio per la realizzazione del lavoro a regola d'arte. / - INTERRUTTORE DIFFERENZIALE PURO CLASSE AC 4P, In = 63A, Idn = 100-300-500mA	n		149,85	6,80%
M.01.13.20	Caratteristiche costruttive: / - contenitore in materiale isolante, termoindurente, autoestinguente (secondo Norme CEI 50-11 e UL94- VO); / - meccanismo a scatto libero indipendente dalla manovra dell'operatore; / - organo di manovra con doppia posizione di riposo corrispondente alla posizione dei contatti; / - tasto di prova del differenziale; / - indicazione indelebile e/o non asportabile della posizione di chiuso (I) e aperto (O) sul fronte; / - morsetti a vite con serraggio indiretto, contatti opportunamente zigrinati contro lo sfilamento accidentale del conduttore e viti imperdibili. / Montaggio: a scatto su guida DIN o OMEGA. Grado di protezione: min. IP20 ai morsetti. / Conformità alle norme: CEI 23-42 e successive varianti. Tensione nominale: 230/400V c.a. +/-10%. / Frequenza: 50 Hz. / Durata meccanica: almeno 20.000 manovre. / Potere d'interruzione differenziale: 10, 30, 100, 300, 500 mA Intervento differenziale tipo AC / Comprendente: / - interruttore differenziale puro c.s.d.; / - capicorda per cablaggio protezione; / - ogni altro onere ed accessorio per la realizzazione del lavoro a regola d'arte. / - INTERRUTTORE DIFFERENZIALE PURO CLASSE AC 4P, In = 80A, Idn = 100-300-500mA	n		277,28	6,80%
M.01.13.21	Caratteristiche costruttive: / - contenitore in materiale isolante, termoindurente, autoestinguente (secondo Norme CEI 50-11 e UL94- VO); / - meccanismo a scatto libero indipendente dalla manovra dell'operatore; / - organo di manovra con doppia posizione di riposo corrispondente alla posizione dei contatti; / - tasto di prova del differenziale; / - indicazione indelebile e/o non asportabile della posizione di chiuso (I) e aperto (O) sul fronte; / - morsetti a vite con serraggio indiretto, contatti opportunamente zigrinati contro lo sfilamento accidentale del conduttore e viti imperdibili. / Montaggio: a scatto su guida DIN o OMEGA. Grado di protezione: min. IP20 ai morsetti. / Conformità alle norme: CEI 23-42 e successive varianti. Tensione nominale: 230/400V c.a. +/-10%. / Frequenza: 50 Hz. / Durata meccanica: almeno 20.000 manovre. / Potere d'interruzione differenziale: 10, 30, 100, 300, 500 mA Intervento differenziale tipo AC / Comprendente: / - interruttore differenziale puro c.s.d.; / - capicorda per cablaggio protezione; / - ogni altro onere ed accessorio per la realizzazione del lavoro a regola d'arte. / - INTERRUTTORE DIFFERENZIALE PURO CLASSE AC 4P, In = 100A, Idn = 100-300-500mA	n		317,95	6,80%
M.01.14	INTERRUTTORE DIFFERENZIALE PURO CLASSE 2P
M.01.14.01	Caratteristiche costruttive: / - contenitore in materiale isolante, termoindurente, autoestinguente (secondo Norme CEI 50-11 e UL94- VO); / - meccanismo a scatto libero indipendente dalla manovra dell'operatore; / - organo di manovra con doppia posizione di riposo corrispondente alla posizione dei contatti; / - tasto di prova del differenziale; / - indicazione indelebile e/o non asportabile della posizione di chiuso (I) e aperto (O) sul fronte; / - morsetti a vite con serraggio indiretto, contatti opportunamente zigrinati contro lo sfilamento accidentale del conduttore e viti imperdibili. / Montaggio: a scatto su guida DIN o OMEGA. Grado di protezione: min. IP20 ai morsetti. / Conformità alle norme: CEI 23-42 e successive varianti. Tensione nominale: 230/400V c.a. +/-10%. / Frequenza: 50 Hz. / Sganciatore differenziale sensibile alla corrente differenziale alternata sinusoidale e unidirezionale pulsante; / Durata meccanica: almeno 20.000 manovre. / Potere d'interruzione differenziale: 10, 30, 100, 300, 500 mA Intervento differenziale tipo A / Comprendente: / - interruttore differenziale puro c.s.d.; / - capicorda per cablaggio protezione; / - ogni altro onere ed accessorio per la realizzazione del lavoro a regola d'arte. / - INTERRUTTORE DIFFERENZIALE PUROCLASSE A 2P, In = 16A, Idn = 10 mA	n		132,23
M.01.14.02	Caratteristiche costruttive: / - contenitore in materiale isolante, termoindurente, autoestinguente (secondo Norme CEI 50-11 e UL94- VO); / - meccanismo a scatto libero indipendente dalla manovra dell'operatore; / - organo di manovra con doppia posizione di riposo corrispondente alla posizione dei contatti; / - tasto di prova del differenziale; / - indicazione indelebile e/o non asportabile della posizione di chiuso (I) e aperto (O) sul fronte; / - morsetti a vite con serraggio indiretto, contatti opportunamente zigrinati contro lo sfilamento accidentale del conduttore e viti imperdibili. / Montaggio: a scatto su guida DIN o OMEGA. Grado di protezione: min. IP20 ai morsetti. / Conformità alle norme: CEI 23-42 e successive varianti. Tensione nominale: 230/400V c.a. +/-10%. / Frequenza: 50 Hz. / Sganciatore differenziale sensibile alla corrente differenziale alternata sinusoidale e unidirezionale pulsante; / Durata meccanica: almeno 20.000 manovre. / Potere d'interruzione differenziale: 10, 30, 100, 300, 500 mA Intervento differenziale tipo A / Comprendente: / - interruttore differenziale puro c.s.d.; / - capicorda per cablaggio protezione; / - ogni altro onere ed accessorio per la realizzazione del lavoro a regola d'arte. / - INTERRUTTORE DIFFERENZIALE PUROCLASSE A 2P, In = 25A, Idn = 30 mA	n		122,40
M.01.14.03	Caratteristiche costruttive: / - contenitore in materiale isolante, termoindurente, autoestinguente (secondo Norme CEI 50-11 e UL94- VO); / - meccanismo a scatto libero indipendente dalla manovra dell'operatore; / - organo di manovra con doppia posizione di riposo corrispondente alla posizione dei contatti; / - tasto di prova del differenziale; / - indicazione indelebile e/o non asportabile della posizione di chiuso (I) e aperto (O) sul fronte; / - morsetti a vite con serraggio indiretto, contatti opportunamente zigrinati contro lo sfilamento accidentale del conduttore e viti imperdibili. / Montaggio: a scatto su guida DIN o OMEGA. Grado di protezione: min. IP20 ai morsetti. / Conformità alle norme: CEI 23-42 e successive varianti. Tensione nominale: 230/400V c.a. +/-10%. / Frequenza: 50 Hz. / Sganciatore differenziale sensibile alla corrente differenziale alternata sinusoidale e unidirezionale pulsante; / Durata meccanica: almeno 20.000 manovre. / Potere d'interruzione differenziale: 10, 30, 100, 300, 500 mA Intervento differenziale tipo A / Comprendente: / - interruttore differenziale puro c.s.d.; / - capicorda per cablaggio protezione; / - ogni altro onere ed accessorio per la realizzazione del lavoro a regola d'arte. / - INTERRUTTORE DIFFERENZIALE PUROCLASSE A 2P, In = 40A, Idn = 30 mA	n		143,07
M.01.14.04	Caratteristiche costruttive: / - contenitore in materiale isolante, termoindurente, autoestinguente (secondo Norme CEI 50-11 e UL94- VO); / - meccanismo a scatto libero indipendente dalla manovra dell'operatore; / - organo di manovra con doppia posizione di riposo corrispondente alla posizione dei contatti; / - tasto di prova del differenziale; / - indicazione indelebile e/o non asportabile della posizione di chiuso (I) e aperto (O) sul fronte; / - morsetti a vite con serraggio indiretto, contatti opportunamente zigrinati contro lo sfilamento accidentale del conduttore e viti imperdibili. / Montaggio: a scatto su guida DIN o OMEGA. Grado di protezione: min. IP20 ai morsetti. / Conformità alle norme: CEI 23-42 e successive varianti. Tensione nominale: 230/400V c.a. +/-10%. / Frequenza: 50 Hz. / Sganciatore differenziale sensibile alla corrente differenziale alternata sinusoidale e unidirezionale pulsante; / Durata meccanica: almeno 20.000 manovre. / Potere d'interruzione differenziale: 10, 30, 100, 300, 500 mA Intervento differenziale tipo A / Comprendente: / - interruttore differenziale puro c.s.d.; / - capicorda per cablaggio protezione; / - ogni altro onere ed accessorio per la realizzazione del lavoro a regola d'arte. / - INTERRUTTORE DIFFERENZIALE PUROCLASSE A 2P, In = 63A, Idn = 30 mA	n		193,23
M.01.14.05	Caratteristiche costruttive: / - contenitore in materiale isolante, termoindurente, autoestinguente (secondo Norme CEI 50-11 e UL94- VO); / - meccanismo a scatto libero indipendente dalla manovra dell'operatore; / - organo di manovra con doppia posizione di riposo corrispondente alla posizione dei contatti; / - tasto di prova del differenziale; / - indicazione indelebile e/o non asportabile della posizione di chiuso (I) e aperto (O) sul fronte; / - morsetti a vite con serraggio indiretto, contatti opportunamente zigrinati contro lo sfilamento accidentale del conduttore e viti imperdibili. / Montaggio: a scatto su guida DIN o OMEGA. Grado di protezione: min. IP20 ai morsetti. / Conformità alle norme: CEI 23-42 e successive varianti. Tensione nominale: 230/400V c.a. +/-10%. / Frequenza: 50 Hz. / Sganciatore differenziale sensibile alla corrente differenziale alternata sinusoidale e unidirezionale pulsante; / Durata meccanica: almeno 20.000 manovre. / Potere d'interruzione differenziale: 10, 30, 100, 300, 500 mA Intervento differenziale tipo A / Comprendente: / - interruttore differenziale puro c.s.d.; / - capicorda per cablaggio protezione; / - ogni altro onere ed accessorio per la realizzazione del lavoro a regola d'arte. / - INTERRUTTORE DIFFERENZIALE PUROCLASSE A 2P, In = 80A, Idn = 30 mA	n		246,10
M.01.14.06	Caratteristiche costruttive: / - contenitore in materiale isolante, termoindurente, autoestinguente (secondo Norme CEI 50-11 e UL94- VO); / - meccanismo a scatto libero indipendente dalla manovra dell'operatore; / - organo di manovra con doppia posizione di riposo corrispondente alla posizione dei contatti; / - tasto di prova del differenziale; / - indicazione indelebile e/o non asportabile della posizione di chiuso (I) e aperto (O) sul fronte; / - morsetti a vite con serraggio indiretto, contatti opportunamente zigrinati contro lo sfilamento accidentale del conduttore e viti imperdibili. / Montaggio: a scatto su guida DIN o OMEGA. Grado di protezione: min. IP20 ai morsetti. / Conformità alle norme: CEI 23-42 e successive varianti. Tensione nominale: 230/400V c.a. +/-10%. / Frequenza: 50 Hz. / Sganciatore differenziale sensibile alla corrente differenziale alternata sinusoidale e unidirezionale pulsante; / Durata meccanica: almeno 20.000 manovre. / Potere d'interruzione differenziale: 10, 30, 100, 300, 500 mA Intervento differenziale tipo A / Comprendente: / - interruttore differenziale puro c.s.d.; / - capicorda per cablaggio protezione; / - ogni altro onere ed accessorio per la realizzazione del lavoro a regola d'arte. / - INTERRUTTORE DIFFERENZIALE PUROCLASSE A 2P, In = 100A, Idn = 100-300-500 mA	n		305,74
M.01.14.07	Caratteristiche costruttive: / - contenitore in materiale isolante, termoindurente, autoestinguente (secondo Norme CEI 50-11 e UL94- VO); / - meccanismo a scatto libero indipendente dalla manovra dell'operatore; / - organo di manovra con doppia posizione di riposo corrispondente alla posizione dei contatti; / - tasto di prova del differenziale; / - indicazione indelebile e/o non asportabile della posizione di chiuso (I) e aperto (O) sul fronte; / - morsetti a vite con serraggio indiretto, contatti opportunamente zigrinati contro lo sfilamento accidentale del conduttore e viti imperdibili. / Montaggio: a scatto su guida DIN o OMEGA. Grado di protezione: min. IP20 ai morsetti. / Conformità alle norme: CEI 23-42 e successive varianti. Tensione nominale: 230/400V c.a. +/-10%. / Frequenza: 50 Hz. / Sganciatore differenziale sensibile alla corrente differenziale alternata sinusoidale e unidirezionale pulsante; / Durata meccanica: almeno 20.000 manovre. / Potere d'interruzione differenziale: 10, 30, 100, 300, 500 mA Intervento differenziale tipo A / Comprendente: / - interruttore differenziale puro c.s.d.; / - capicorda per cablaggio protezione; / - ogni altro onere ed accessorio per la realizzazione del lavoro a regola d'arte. / - INTERRUTTORE DIFFERENZIALE PUROCLASSE A 2P, In = 25A, Idn = 100-300-500 mA	n		109,94
M.01.14.08	Caratteristiche costruttive: / - contenitore in materiale isolante, termoindurente, autoestinguente (secondo Norme CEI 50-11 e UL94- VO); / - meccanismo a scatto libero indipendente dalla manovra dell'operatore; / - organo di manovra con doppia posizione di riposo corrispondente alla posizione dei contatti; / - tasto di prova del differenziale; / - indicazione indelebile e/o non asportabile della posizione di chiuso (I) e aperto (O) sul fronte; / - morsetti a vite con serraggio indiretto, contatti opportunamente zigrinati contro lo sfilamento accidentale del conduttore e viti imperdibili. / Montaggio: a scatto su guida DIN o OMEGA. Grado di protezione: min. IP20 ai morsetti. / Conformità alle norme: CEI 23-42 e successive varianti. Tensione nominale: 230/400V c.a. +/-10%. / Frequenza: 50 Hz. / Sganciatore differenziale sensibile alla corrente differenziale alternata sinusoidale e unidirezionale pulsante; / Durata meccanica: almeno 20.000 manovre. / Potere d'interruzione differenziale: 10, 30, 100, 300, 500 mA Intervento differenziale tipo A / Comprendente: / - interruttore differenziale puro c.s.d.; / - capicorda per cablaggio protezione; / - ogni altro onere ed accessorio per la realizzazione del lavoro a regola d'arte. / - INTERRUTTORE DIFFERENZIALE PUROCLASSE A 2P, In = 40A, Idn = 100-300-500 mA	n		122,97
M.01.14.09	Caratteristiche costruttive: / - contenitore in materiale isolante, termoindurente, autoestinguente (secondo Norme CEI 50-11 e UL94- VO); / - meccanismo a scatto libero indipendente dalla manovra dell'operatore; / - organo di manovra con doppia posizione di riposo corrispondente alla posizione dei contatti; / - tasto di prova del differenziale; / - indicazione indelebile e/o non asportabile della posizione di chiuso (I) e aperto (O) sul fronte; / - morsetti a vite con serraggio indiretto, contatti opportunamente zigrinati contro lo sfilamento accidentale del conduttore e viti imperdibili. / Montaggio: a scatto su guida DIN o OMEGA. Grado di protezione: min. IP20 ai morsetti. / Conformità alle norme: CEI 23-42 e successive varianti. Tensione nominale: 230/400V c.a. +/-10%. / Frequenza: 50 Hz. / Sganciatore differenziale sensibile alla corrente differenziale alternata sinusoidale e unidirezionale pulsante; / Durata meccanica: almeno 20.000 manovre. / Potere d'interruzione differenziale: 10, 30, 100, 300, 500 mA Intervento differenziale tipo A / Comprendente: / - interruttore differenziale puro c.s.d.; / - capicorda per cablaggio protezione; / - ogni altro onere ed accessorio per la realizzazione del lavoro a regola d'arte. / - INTERRUTTORE DIFFERENZIALE PUROCLASSE A 2P, In = 63A, Idn = 100-300-500 mA	n		176,94
M.01.14.10	Caratteristiche costruttive: / - contenitore in materiale isolante, termoindurente, autoestinguente (secondo Norme CEI 50-11 e UL94- VO); / - meccanismo a scatto libero indipendente dalla manovra dell'operatore; / - organo di manovra con doppia posizione di riposo corrispondente alla posizione dei contatti; / - tasto di prova del differenziale; / - indicazione indelebile e/o non asportabile della posizione di chiuso (I) e aperto (O) sul fronte; / - morsetti a vite con serraggio indiretto, contatti opportunamente zigrinati contro lo sfilamento accidentale del conduttore e viti imperdibili. / Montaggio: a scatto su guida DIN o OMEGA. Grado di protezione: min. IP20 ai morsetti. / Conformità alle norme: CEI 23-42 e successive varianti. Tensione nominale: 230/400V c.a. +/-10%. / Frequenza: 50 Hz. / Sganciatore differenziale sensibile alla corrente differenziale alternata sinusoidale e unidirezionale pulsante; / Durata meccanica: almeno 20.000 manovre. / Potere d'interruzione differenziale: 10, 30, 100, 300, 500 mA Intervento differenziale tipo A / Comprendente: / - interruttore differenziale puro c.s.d.; / - capicorda per cablaggio protezione; / - ogni altro onere ed accessorio per la realizzazione del lavoro a regola d'arte. / - INTERRUTTORE DIFFERENZIALE PUROCLASSE A 2P, In = 80A, Idn = 100-300-500 mA	n		223,06
M.01.14.11	Caratteristiche costruttive: / - contenitore in materiale isolante, termoindurente, autoestinguente (secondo Norme CEI 50-11 e UL94- VO); / - meccanismo a scatto libero indipendente dalla manovra dell'operatore; / - organo di manovra con doppia posizione di riposo corrispondente alla posizione dei contatti; / - tasto di prova del differenziale; / - indicazione indelebile e/o non asportabile della posizione di chiuso (I) e aperto (O) sul fronte; / - morsetti a vite con serraggio indiretto, contatti opportunamente zigrinati contro lo sfilamento accidentale del conduttore e viti imperdibili. / Montaggio: a scatto su guida DIN o OMEGA. Grado di protezione: min. IP20 ai morsetti. / Conformità alle norme: CEI 23-42 e successive varianti. Tensione nominale: 230/400V c.a. +/-10%. / Frequenza: 50 Hz. / Sganciatore differenziale sensibile alla corrente differenziale alternata sinusoidale e unidirezionale pulsante; / Durata meccanica: almeno 20.000 manovre. / Potere d'interruzione differenziale: 10, 30, 100, 300, 500 mA Intervento differenziale tipo A / Comprendente: / - interruttore differenziale puro c.s.d.; / - capicorda per cablaggio protezione; / - ogni altro onere ed accessorio per la realizzazione del lavoro a regola d'arte. / - INTERRUTTORE DIFFERENZIALE PUROCLASSE A 2P, In = 100A, Idn = 100-300-500 mA	n		270,43
M.01.15	INTERRUTTORE DIFFERENZIALE PURO CLASSE A
M.01.15.01	Caratteristiche costruttive: / - contenitore in materiale isolante, termoindurente, autoestinguente (secondo Norme CEI 50-11 e UL94- VO); / - meccanismo a scatto libero indipendente dalla manovra dell'operatore; / - organo di manovra con doppia posizione di riposo corrispondente alla posizione dei contatti; / - tasto di prova del differenziale; / - indicazione indelebile e/o non asportabile della posizione di chiuso (I) e aperto (O) sul fronte; / - morsetti a vite con serraggio indiretto, contatti opportunamente zigrinati contro lo sfilamento accidentale del conduttore e viti imperdibili. / Montaggio: a scatto su guida DIN o OMEGA. Grado di protezione: min. IP20 ai morsetti. / Conformità alle norme: CEI 23-42 e successive varianti. Tensione nominale: 230/400V c.a. +/-10%. / Frequenza: 50 Hz. / Sganciatore differenziale sensibile alla corrente differenziale alternata sinusoidale e unidirezionale pulsante; / Durata meccanica: almeno 20.000 manovre. / Potere d'interruzione differenziale: 10, 30, 100, 300, 500 mA Intervento differenziale tipo A selettivo / Comprendente: / - interruttore differenziale puro c.s.d.; / - capicorda per cablaggio protezione; / - ogni altro onere ed accessorio per la realizzazione del lavoro a regola d'arte. / - INTERRUTTORE DIFFERENZIALE PURO CLASSE A SELETTIVO 2P, In = 40A, Idn = 30mA	n		143,07
M.01.15.02	Caratteristiche costruttive: / - contenitore in materiale isolante, termoindurente, autoestinguente (secondo Norme CEI 50-11 e UL94- VO); / - meccanismo a scatto libero indipendente dalla manovra dell'operatore; / - organo di manovra con doppia posizione di riposo corrispondente alla posizione dei contatti; / - tasto di prova del differenziale; / - indicazione indelebile e/o non asportabile della posizione di chiuso (I) e aperto (O) sul fronte; / - morsetti a vite con serraggio indiretto, contatti opportunamente zigrinati contro lo sfilamento accidentale del conduttore e viti imperdibili. / Montaggio: a scatto su guida DIN o OMEGA. Grado di protezione: min. IP20 ai morsetti. / Conformità alle norme: CEI 23-42 e successive varianti. Tensione nominale: 230/400V c.a. +/-10%. / Frequenza: 50 Hz. / Sganciatore differenziale sensibile alla corrente differenziale alternata sinusoidale e unidirezionale pulsante; / Durata meccanica: almeno 20.000 manovre. / Potere d'interruzione differenziale: 10, 30, 100, 300, 500 mA Intervento differenziale tipo A selettivo / Comprendente: / - interruttore differenziale puro c.s.d.; / - capicorda per cablaggio protezione; / - ogni altro onere ed accessorio per la realizzazione del lavoro a regola d'arte. / - INTERRUTTORE DIFFERENZIALE PURO CLASSE A SELETTIVO 2P, In = 63A, Idn = 30mA	n		193,23
M.01.15.03	Caratteristiche costruttive: / - contenitore in materiale isolante, termoindurente, autoestinguente (secondo Norme CEI 50-11 e UL94- VO); / - meccanismo a scatto libero indipendente dalla manovra dell'operatore; / - organo di manovra con doppia posizione di riposo corrispondente alla posizione dei contatti; / - tasto di prova del differenziale; / - indicazione indelebile e/o non asportabile della posizione di chiuso (I) e aperto (O) sul fronte; / - morsetti a vite con serraggio indiretto, contatti opportunamente zigrinati contro lo sfilamento accidentale del conduttore e viti imperdibili. / Montaggio: a scatto su guida DIN o OMEGA. Grado di protezione: min. IP20 ai morsetti. / Conformità alle norme: CEI 23-42 e successive varianti. Tensione nominale: 230/400V c.a. +/-10%. / Frequenza: 50 Hz. / Sganciatore differenziale sensibile alla corrente differenziale alternata sinusoidale e unidirezionale pulsante; / Durata meccanica: almeno 20.000 manovre. / Potere d'interruzione differenziale: 10, 30, 100, 300, 500 mA Intervento differenziale tipo A selettivo / Comprendente: / - interruttore differenziale puro c.s.d.; / - capicorda per cablaggio protezione; / - ogni altro onere ed accessorio per la realizzazione del lavoro a regola d'arte. / - INTERRUTTORE DIFFERENZIALE PURO CLASSE A SELETTIVO 2P, In = 100A, Idn = 30mA	n		305,74
M.01.15.04	Caratteristiche costruttive: / - contenitore in materiale isolante, termoindurente, autoestinguente (secondo Norme CEI 50-11 e UL94- VO); / - meccanismo a scatto libero indipendente dalla manovra dell'operatore; / - organo di manovra con doppia posizione di riposo corrispondente alla posizione dei contatti; / - tasto di prova del differenziale; / - indicazione indelebile e/o non asportabile della posizione di chiuso (I) e aperto (O) sul fronte; / - morsetti a vite con serraggio indiretto, contatti opportunamente zigrinati contro lo sfilamento accidentale del conduttore e viti imperdibili. / Montaggio: a scatto su guida DIN o OMEGA. Grado di protezione: min. IP20 ai morsetti. / Conformità alle norme: CEI 23-42 e successive varianti. Tensione nominale: 230/400V c.a. +/-10%. / Frequenza: 50 Hz. / Sganciatore differenziale sensibile alla corrente differenziale alternata sinusoidale e unidirezionale pulsante; / Durata meccanica: almeno 20.000 manovre. / Potere d'interruzione differenziale: 10, 30, 100, 300, 500 mA Intervento differenziale tipo A selettivo / Comprendente: / - interruttore differenziale puro c.s.d.; / - capicorda per cablaggio protezione; / - ogni altro onere ed accessorio per la realizzazione del lavoro a regola d'arte. / - INTERRUTTORE DIFFERENZIALE PURO CLASSE A SELETTIVO 2P, In = 40A, Idn = 100-300-500mA	n		122,97
M.01.15.05	Caratteristiche costruttive: / - contenitore in materiale isolante, termoindurente, autoestinguente (secondo Norme CEI 50-11 e UL94- VO); / - meccanismo a scatto libero indipendente dalla manovra dell'operatore; / - organo di manovra con doppia posizione di riposo corrispondente alla posizione dei contatti; / - tasto di prova del differenziale; / - indicazione indelebile e/o non asportabile della posizione di chiuso (I) e aperto (O) sul fronte; / - morsetti a vite con serraggio indiretto, contatti opportunamente zigrinati contro lo sfilamento accidentale del conduttore e viti imperdibili. / Montaggio: a scatto su guida DIN o OMEGA. Grado di protezione: min. IP20 ai morsetti. / Conformità alle norme: CEI 23-42 e successive varianti. Tensione nominale: 230/400V c.a. +/-10%. / Frequenza: 50 Hz. / Sganciatore differenziale sensibile alla corrente differenziale alternata sinusoidale e unidirezionale pulsante; / Durata meccanica: almeno 20.000 manovre. / Potere d'interruzione differenziale: 10, 30, 100, 300, 500 mA Intervento differenziale tipo A selettivo / Comprendente: / - interruttore differenziale puro c.s.d.; / - capicorda per cablaggio protezione; / - ogni altro onere ed accessorio per la realizzazione del lavoro a regola d'arte. / - INTERRUTTORE DIFFERENZIALE PURO CLASSE A SELETTIVO 2P, In = 63A, Idn = 100-300-500mA	n		176,94
M.01.15.06	Caratteristiche costruttive: / - contenitore in materiale isolante, termoindurente, autoestinguente (secondo Norme CEI 50-11 e UL94- VO); / - meccanismo a scatto libero indipendente dalla manovra dell'operatore; / - organo di manovra con doppia posizione di riposo corrispondente alla posizione dei contatti; / - tasto di prova del differenziale; / - indicazione indelebile e/o non asportabile della posizione di chiuso (I) e aperto (O) sul fronte; / - morsetti a vite con serraggio indiretto, contatti opportunamente zigrinati contro lo sfilamento accidentale del conduttore e viti imperdibili. / Montaggio: a scatto su guida DIN o OMEGA. Grado di protezione: min. IP20 ai morsetti. / Conformità alle norme: CEI 23-42 e successive varianti. Tensione nominale: 230/400V c.a. +/-10%. / Frequenza: 50 Hz. / Sganciatore differenziale sensibile alla corrente differenziale alternata sinusoidale e unidirezionale pulsante; / Durata meccanica: almeno 20.000 manovre. / Potere d'interruzione differenziale: 10, 30, 100, 300, 500 mA Intervento differenziale tipo A selettivo / Comprendente: / - interruttore differenziale puro c.s.d.; / - capicorda per cablaggio protezione; / - ogni altro onere ed accessorio per la realizzazione del lavoro a regola d'arte. / - INTERRUTTORE DIFFERENZIALE PURO CLASSE A SELETTIVO 2P,In = 100A, Idn = 100-300- 500mA	n		270,43
M.01.15.07	Caratteristiche costruttive: / - contenitore in materiale isolante, termoindurente, autoestinguente (secondo Norme CEI 50-11 e UL94- VO); / - meccanismo a scatto libero indipendente dalla manovra dell'operatore; / - organo di manovra con doppia posizione di riposo corrispondente alla posizione dei contatti; / - tasto di prova del differenziale; / - indicazione indelebile e/o non asportabile della posizione di chiuso (I) e aperto (O) sul fronte; / - morsetti a vite con serraggio indiretto, contatti opportunamente zigrinati contro lo sfilamento accidentale del conduttore e viti imperdibili. / Montaggio: a scatto su guida DIN o OMEGA. Grado di protezione: min. IP20 ai morsetti. / Conformità alle norme: CEI 23-42 e successive varianti. Tensione nominale: 230/400V c.a. +/-10%. / Frequenza: 50 Hz. / Sganciatore differenziale sensibile alla corrente differenziale alternata sinusoidale e unidirezionale pulsante; / Durata meccanica: almeno 20.000 manovre. / Potere d'interruzione differenziale: 10, 30, 100, 300, 500 mA Intervento differenziale tipo A selettivo / Comprendente: / - interruttore differenziale puro c.s.d.; / - capicorda per cablaggio protezione; / - ogni altro onere ed accessorio per la realizzazione del lavoro a regola d'arte. / - INTERRUTTORE DIFFERENZIALE PURO CLASSE A SELETTIVO 2P,In = 125A, Idn = 100-300- 500mA	n		314,32
M.01.16	INTERRUTTORE DIFFERENZIALE PURO CLASSE B
M.01.16.01	Caratteristiche costruttive: / - contenitore in materiale isolante, termoindurente, autoestinguente (secondo Norme CEI 50-11 e UL94- VO); / - meccanismo a scatto libero indipendente dalla manovra dell'operatore; / - organo di manovra con doppia posizione di riposo corrispondente alla posizione dei contatti; / - tasto di prova del differenziale; / - indicazione indelebile e/o non asportabile della posizione di chiuso (I) e aperto (O) sul fronte; / - morsetti a vite con serraggio indiretto, contatti opportunamente zigrinati contro lo sfilamento accidentale del conduttore e viti imperdibili. / Montaggio: a scatto su guida DIN o OMEGA. Grado di protezione: min. IP20 ai morsetti. / Conformità alle norme: CEI 23-42 e successive varianti. Tensione nominale: 230/400V c.a. +/-10%. / Frequenza: 50 Hz. / Durata meccanica: almeno 20.000 manovre. / Sganciatore differenziale sensibile, oltre alla corrente differenziale alternata sinusoidale e unidirezionale pulsante, a quella di guasto a terra di tipo continuo; / Potere d'interruzione differenziale: 10, 30, 100, 300, 500 mA; Intervento differenziale tipo B. / Comprendente: / - interruttore differenziale puro c.s.d.; / capicorda per cablaggio protezione; / - ogni altro onere ed accessorio per la realizzazione del lavoro a regola d'arte. / - INTERRUTTORE DIFFERENZIALE PURO CLASSE B 2P, In = 25A, Idn = 30mA	n		143,07
M.01.16.02	Caratteristiche costruttive: / - contenitore in materiale isolante, termoindurente, autoestinguente (secondo Norme CEI 50-11 e UL94- VO); / - meccanismo a scatto libero indipendente dalla manovra dell'operatore; / - organo di manovra con doppia posizione di riposo corrispondente alla posizione dei contatti; / - tasto di prova del differenziale; / - indicazione indelebile e/o non asportabile della posizione di chiuso (I) e aperto (O) sul fronte; / - morsetti a vite con serraggio indiretto, contatti opportunamente zigrinati contro lo sfilamento accidentale del conduttore e viti imperdibili. / Montaggio: a scatto su guida DIN o OMEGA. Grado di protezione: min. IP20 ai morsetti. / Conformità alle norme: CEI 23-42 e successive varianti. Tensione nominale: 230/400V c.a. +/-10%. / Frequenza: 50 Hz. / Durata meccanica: almeno 20.000 manovre. / Sganciatore differenziale sensibile, oltre alla corrente differenziale alternata sinusoidale e unidirezionale pulsante, a quella di guasto a terra di tipo continuo; / Potere d'interruzione differenziale: 10, 30, 100, 300, 500 mA; Intervento differenziale tipo B. / Comprendente: / - interruttore differenziale puro c.s.d.; / capicorda per cablaggio protezione; / - ogni altro onere ed accessorio per la realizzazione del lavoro a regola d'arte. / - INTERRUTTORE DIFFERENZIALE PURO CLASSE B 2P, In = 63A, Idn = 30mA	n		193,23
M.01.16.03	Caratteristiche costruttive: / - contenitore in materiale isolante, termoindurente, autoestinguente (secondo Norme CEI 50-11 e UL94- VO); / - meccanismo a scatto libero indipendente dalla manovra dell'operatore; / - organo di manovra con doppia posizione di riposo corrispondente alla posizione dei contatti; / - tasto di prova del differenziale; / - indicazione indelebile e/o non asportabile della posizione di chiuso (I) e aperto (O) sul fronte; / - morsetti a vite con serraggio indiretto, contatti opportunamente zigrinati contro lo sfilamento accidentale del conduttore e viti imperdibili. / Montaggio: a scatto su guida DIN o OMEGA. Grado di protezione: min. IP20 ai morsetti. / Conformità alle norme: CEI 23-42 e successive varianti. Tensione nominale: 230/400V c.a. +/-10%. / Frequenza: 50 Hz. / Durata meccanica: almeno 20.000 manovre. / Sganciatore differenziale sensibile, oltre alla corrente differenziale alternata sinusoidale e unidirezionale pulsante, a quella di guasto a terra di tipo continuo; / Potere d'interruzione differenziale: 10, 30, 100, 300, 500 mA; Intervento differenziale tipo B. / Comprendente: / - interruttore differenziale puro c.s.d.; / capicorda per cablaggio protezione; / - ogni altro onere ed accessorio per la realizzazione del lavoro a regola d'arte. / - INTERRUTTORE DIFFERENZIALE PURO CLASSE B 2P, In = 25A, Idn = 300mA	n		122,97
M.01.16.04	Caratteristiche costruttive: / - contenitore in materiale isolante, termoindurente, autoestinguente (secondo Norme CEI 50-11 e UL94- VO); / - meccanismo a scatto libero indipendente dalla manovra dell'operatore; / - organo di manovra con doppia posizione di riposo corrispondente alla posizione dei contatti; / - tasto di prova del differenziale; / - indicazione indelebile e/o non asportabile della posizione di chiuso (I) e aperto (O) sul fronte; / - morsetti a vite con serraggio indiretto, contatti opportunamente zigrinati contro lo sfilamento accidentale del conduttore e viti imperdibili. / Montaggio: a scatto su guida DIN o OMEGA. Grado di protezione: min. IP20 ai morsetti. / Conformità alle norme: CEI 23-42 e successive varianti. Tensione nominale: 230/400V c.a. +/-10%. / Frequenza: 50 Hz. / Durata meccanica: almeno 20.000 manovre. / Sganciatore differenziale sensibile, oltre alla corrente differenziale alternata sinusoidale e unidirezionale pulsante, a quella di guasto a terra di tipo continuo; / Potere d'interruzione differenziale: 10, 30, 100, 300, 500 mA; Intervento differenziale tipo B. / Comprendente: / - interruttore differenziale puro c.s.d.; / capicorda per cablaggio protezione; / - ogni altro onere ed accessorio per la realizzazione del lavoro a regola d'arte. / - INTERRUTTORE DIFFERENZIALE PURO CLASSE B 2P, In = 63A, Idn = 300mA	n		176,94
M.01.16.05	Caratteristiche costruttive: / - contenitore in materiale isolante, termoindurente, autoestinguente (secondo Norme CEI 50-11 e UL94- VO); / - meccanismo a scatto libero indipendente dalla manovra dell'operatore; / - organo di manovra con doppia posizione di riposo corrispondente alla posizione dei contatti; / - tasto di prova del differenziale; / - indicazione indelebile e/o non asportabile della posizione di chiuso (I) e aperto (O) sul fronte; / - morsetti a vite con serraggio indiretto, contatti opportunamente zigrinati contro lo sfilamento accidentale del conduttore e viti imperdibili. / Montaggio: a scatto su guida DIN o OMEGA. Grado di protezione: min. IP20 ai morsetti. / Conformità alle norme: CEI 23-42 e successive varianti. Tensione nominale: 230/400V c.a. +/-10%. / Frequenza: 50 Hz. / Durata meccanica: almeno 20.000 manovre. / Sganciatore differenziale sensibile, oltre alla corrente differenziale alternata sinusoidale e unidirezionale pulsante, a quella di guasto a terra di tipo continuo; / Potere d'interruzione differenziale: 10, 30, 100, 300, 500 mA; Intervento differenziale tipo B. / Comprendente: / - interruttore differenziale puro c.s.d.; / capicorda per cablaggio protezione; / - ogni altro onere ed accessorio per la realizzazione del lavoro a regola d'arte. / - INTERRUTTORE DIFFERENZIALE PURO CLASSE B 4P, In = 40A, Idn = 30mA	n		851,64
M.01.16.06	Caratteristiche costruttive: / - contenitore in materiale isolante, termoindurente, autoestinguente (secondo Norme CEI 50-11 e UL94- VO); / - meccanismo a scatto libero indipendente dalla manovra dell'operatore; / - organo di manovra con doppia posizione di riposo corrispondente alla posizione dei contatti; / - tasto di prova del differenziale; / - indicazione indelebile e/o non asportabile della posizione di chiuso (I) e aperto (O) sul fronte; / - morsetti a vite con serraggio indiretto, contatti opportunamente zigrinati contro lo sfilamento accidentale del conduttore e viti imperdibili. / Montaggio: a scatto su guida DIN o OMEGA. Grado di protezione: min. IP20 ai morsetti. / Conformità alle norme: CEI 23-42 e successive varianti. Tensione nominale: 230/400V c.a. +/-10%. / Frequenza: 50 Hz. / Durata meccanica: almeno 20.000 manovre. / Sganciatore differenziale sensibile, oltre alla corrente differenziale alternata sinusoidale e unidirezionale pulsante, a quella di guasto a terra di tipo continuo; / Potere d'interruzione differenziale: 10, 30, 100, 300, 500 mA; Intervento differenziale tipo B. / Comprendente: / - interruttore differenziale puro c.s.d.; / capicorda per cablaggio protezione; / - ogni altro onere ed accessorio per la realizzazione del lavoro a regola d'arte. / - INTERRUTTORE DIFFERENZIALE PURO CLASSE B 4P, In = 63A, Idn = 30mA	n		1026,66
M.01.16.07	Caratteristiche costruttive: / - contenitore in materiale isolante, termoindurente, autoestinguente (secondo Norme CEI 50-11 e UL94- VO); / - meccanismo a scatto libero indipendente dalla manovra dell'operatore; / - organo di manovra con doppia posizione di riposo corrispondente alla posizione dei contatti; / - tasto di prova del differenziale; / - indicazione indelebile e/o non asportabile della posizione di chiuso (I) e aperto (O) sul fronte; / - morsetti a vite con serraggio indiretto, contatti opportunamente zigrinati contro lo sfilamento accidentale del conduttore e viti imperdibili. / Montaggio: a scatto su guida DIN o OMEGA. Grado di protezione: min. IP20 ai morsetti. / Conformità alle norme: CEI 23-42 e successive varianti. Tensione nominale: 230/400V c.a. +/-10%. / Frequenza: 50 Hz. / Durata meccanica: almeno 20.000 manovre. / Sganciatore differenziale sensibile, oltre alla corrente differenziale alternata sinusoidale e unidirezionale pulsante, a quella di guasto a terra di tipo continuo; / Potere d'interruzione differenziale: 10, 30, 100, 300, 500 mA; Intervento differenziale tipo B. / Comprendente: / - interruttore differenziale puro c.s.d.; / capicorda per cablaggio protezione; / - ogni altro onere ed accessorio per la realizzazione del lavoro a regola d'arte. / - INTERRUTTORE DIFFERENZIALE PURO CLASSE B 4P, In = 125A, Idn = 30mA	n		2507,45
M.01.16.08	Caratteristiche costruttive: / - contenitore in materiale isolante, termoindurente, autoestinguente (secondo Norme CEI 50-11 e UL94- VO); / - meccanismo a scatto libero indipendente dalla manovra dell'operatore; / - organo di manovra con doppia posizione di riposo corrispondente alla posizione dei contatti; / - tasto di prova del differenziale; / - indicazione indelebile e/o non asportabile della posizione di chiuso (I) e aperto (O) sul fronte; / - morsetti a vite con serraggio indiretto, contatti opportunamente zigrinati contro lo sfilamento accidentale del conduttore e viti imperdibili. / Montaggio: a scatto su guida DIN o OMEGA. Grado di protezione: min. IP20 ai morsetti. / Conformità alle norme: CEI 23-42 e successive varianti. Tensione nominale: 230/400V c.a. +/-10%. / Frequenza: 50 Hz. / Durata meccanica: almeno 20.000 manovre. / Sganciatore differenziale sensibile, oltre alla corrente differenziale alternata sinusoidale e unidirezionale pulsante, a quella di guasto a terra di tipo continuo; / Potere d'interruzione differenziale: 10, 30, 100, 300, 500 mA; Intervento differenziale tipo B. / Comprendente: / - interruttore differenziale puro c.s.d.; / capicorda per cablaggio protezione; / - ogni altro onere ed accessorio per la realizzazione del lavoro a regola d'arte. / - INTERRUTTORE DIFFERENZIALE PURO CLASSE B 4P, In = 63A, Idn = 300mA	n		985,49
M.01.16.09	Caratteristiche costruttive: / - contenitore in materiale isolante, termoindurente, autoestinguente (secondo Norme CEI 50-11 e UL94- VO); / - meccanismo a scatto libero indipendente dalla manovra dell'operatore; / - organo di manovra con doppia posizione di riposo corrispondente alla posizione dei contatti; / - tasto di prova del differenziale; / - indicazione indelebile e/o non asportabile della posizione di chiuso (I) e aperto (O) sul fronte; / - morsetti a vite con serraggio indiretto, contatti opportunamente zigrinati contro lo sfilamento accidentale del conduttore e viti imperdibili. / Montaggio: a scatto su guida DIN o OMEGA. Grado di protezione: min. IP20 ai morsetti. / Conformità alle norme: CEI 23-42 e successive varianti. Tensione nominale: 230/400V c.a. +/-10%. / Frequenza: 50 Hz. / Durata meccanica: almeno 20.000 manovre. / Sganciatore differenziale sensibile, oltre alla corrente differenziale alternata sinusoidale e unidirezionale pulsante, a quella di guasto a terra di tipo continuo; / Potere d'interruzione differenziale: 10, 30, 100, 300, 500 mA; Intervento differenziale tipo B. / Comprendente: / - interruttore differenziale puro c.s.d.; / capicorda per cablaggio protezione; / - ogni altro onere ed accessorio per la realizzazione del lavoro a regola d'arte. / - INTERRUTTORE DIFFERENZIALE PURO CLASSE B 4P, In = 125A, Idn = 300mA	n		2362,90
M.01.16.10	Caratteristiche costruttive: / - contenitore in materiale isolante, termoindurente, autoestinguente (secondo Norme CEI 50-11 e UL94- VO); / - meccanismo a scatto libero indipendente dalla manovra dell'operatore; / - organo di manovra con doppia posizione di riposo corrispondente alla posizione dei contatti; / - tasto di prova del differenziale; / - indicazione indelebile e/o non asportabile della posizione di chiuso (I) e aperto (O) sul fronte; / - morsetti a vite con serraggio indiretto, contatti opportunamente zigrinati contro lo sfilamento accidentale del conduttore e viti imperdibili. / Montaggio: a scatto su guida DIN o OMEGA. Grado di protezione: min. IP20 ai morsetti. / Conformità alle norme: CEI 23-42 e successive varianti. Tensione nominale: 230/400V c.a. +/-10%. / Frequenza: 50 Hz. / Durata meccanica: almeno 20.000 manovre. / Sganciatore differenziale sensibile, oltre alla corrente differenziale alternata sinusoidale e unidirezionale pulsante, a quella di guasto a terra di tipo continuo; / Potere d'interruzione differenziale: 10, 30, 100, 300, 500 mA; Intervento differenziale tipo B. / Comprendente: / - interruttore differenziale puro c.s.d.; / capicorda per cablaggio protezione; / - ogni altro onere ed accessorio per la realizzazione del lavoro a regola d'arte. / - INTERRUTTORE DIFFERENZIALE PURO CLASSE B 4P, In = 40A, Idn = 500mA	n		867,08
M.01.16.11	Caratteristiche costruttive: / - contenitore in materiale isolante, termoindurente, autoestinguente (secondo Norme CEI 50-11 e UL94- VO); / - meccanismo a scatto libero indipendente dalla manovra dell'operatore; / - organo di manovra con doppia posizione di riposo corrispondente alla posizione dei contatti; / - tasto di prova del differenziale; / - indicazione indelebile e/o non asportabile della posizione di chiuso (I) e aperto (O) sul fronte; / - morsetti a vite con serraggio indiretto, contatti opportunamente zigrinati contro lo sfilamento accidentale del conduttore e viti imperdibili. / Montaggio: a scatto su guida DIN o OMEGA. Grado di protezione: min. IP20 ai morsetti. / Conformità alle norme: CEI 23-42 e successive varianti. Tensione nominale: 230/400V c.a. +/-10%. / Frequenza: 50 Hz. / Durata meccanica: almeno 20.000 manovre. / Sganciatore differenziale sensibile, oltre alla corrente differenziale alternata sinusoidale e unidirezionale pulsante, a quella di guasto a terra di tipo continuo; / Potere d'interruzione differenziale: 10, 30, 100, 300, 500 mA; Intervento differenziale tipo B. / Comprendente: / - interruttore differenziale puro c.s.d.; / capicorda per cablaggio protezione; / - ogni altro onere ed accessorio per la realizzazione del lavoro a regola d'arte. / - INTERRUTTORE DIFFERENZIALE PURO CLASSE B 4P, In = 63A, Idn = 500mA	n		985,53
M.01.16.12	Caratteristiche costruttive: / - contenitore in materiale isolante, termoindurente, autoestinguente (secondo Norme CEI 50-11 e UL94- VO); / - meccanismo a scatto libero indipendente dalla manovra dell'operatore; / - organo di manovra con doppia posizione di riposo corrispondente alla posizione dei contatti; / - tasto di prova del differenziale; / - indicazione indelebile e/o non asportabile della posizione di chiuso (I) e aperto (O) sul fronte; / - morsetti a vite con serraggio indiretto, contatti opportunamente zigrinati contro lo sfilamento accidentale del conduttore e viti imperdibili. / Montaggio: a scatto su guida DIN o OMEGA. Grado di protezione: min. IP20 ai morsetti. / Conformità alle norme: CEI 23-42 e successive varianti. Tensione nominale: 230/400V c.a. +/-10%. / Frequenza: 50 Hz. / Durata meccanica: almeno 20.000 manovre. / Sganciatore differenziale sensibile, oltre alla corrente differenziale alternata sinusoidale e unidirezionale pulsante, a quella di guasto a terra di tipo continuo; / Potere d'interruzione differenziale: 10, 30, 100, 300, 500 mA; Intervento differenziale tipo B. / Comprendente: / - interruttore differenziale puro c.s.d.; / capicorda per cablaggio protezione; / - ogni altro onere ed accessorio per la realizzazione del lavoro a regola d'arte. / - INTERRUTTORE DIFFERENZIALE PURO CLASSE B 4P, In = 125A, Idn = 500mA	n		1919,65
M.01.17	INTERRUTTORE DIFFERENZIALE ASSOCIABILE CLASSE AC
M.01.17.01	Caratteristiche costruttive: / - apparecchiatura costituita da un dispositivo differenziale associabile; / - contenitore in materiale isolante, termoindurente, autoestinguente (secondo Norme CEI 50-11 e UL94- VO); / - meccanismo a scatto libero indipendente dalla manovra dell'operatore; / - organo di manovra con doppia posizione di riposo corrispondente alla posizione dei contatti; / - tasto di prova del differenziale; / - indicazione indelebile e/o non asportabile della posizione di chiuso (I) e aperto (O) sul fronte; / - morsetti a vite con serraggio indiretto, contatti opportunamente zigrinati contro lo sfilamento accidentale del conduttore e viti imperdibili. / Montaggio: a scatto su guida DIN o OMEGA. Grado di protezione: min. IP20 ai morsetti. / Conformità alle norme: CEI 23-42 e successive varianti. Tensione nominale: 230/400V c.a. +/-10%. / Frequenza: 50 Hz. / Sganciatore differenziale sensibile alla corrente differenziale alternata sinusoidale; Durata meccanica: almeno 20.000 manovre. / Potere d'interruzione differenziale: 10, 30, 100, 300, 500 mA Intervento differenziale tipo A / Comprendente: / - interruttore differenziale associabile c.s.d.; / - capicorda per cablaggio protezione; / - ogni altro onere ed accessorio per la realizzazione del lavoro a regola d'arte. / - INTERRUTTORE DIFFERENZIALE ASSOCIABILE CLASSE AC 2P, In = 25A, Idn = 10 mA	n		135,98	5,46%
M.01.17.02	Caratteristiche costruttive: / - apparecchiatura costituita da un dispositivo differenziale associabile; / - contenitore in materiale isolante, termoindurente, autoestinguente (secondo Norme CEI 50-11 e UL94- VO); / - meccanismo a scatto libero indipendente dalla manovra dell'operatore; / - organo di manovra con doppia posizione di riposo corrispondente alla posizione dei contatti; / - tasto di prova del differenziale; / - indicazione indelebile e/o non asportabile della posizione di chiuso (I) e aperto (O) sul fronte; / - morsetti a vite con serraggio indiretto, contatti opportunamente zigrinati contro lo sfilamento accidentale del conduttore e viti imperdibili. / Montaggio: a scatto su guida DIN o OMEGA. Grado di protezione: min. IP20 ai morsetti. / Conformità alle norme: CEI 23-42 e successive varianti. Tensione nominale: 230/400V c.a. +/-10%. / Frequenza: 50 Hz. / Sganciatore differenziale sensibile alla corrente differenziale alternata sinusoidale; Durata meccanica: almeno 20.000 manovre. / Potere d'interruzione differenziale: 10, 30, 100, 300, 500 mA Intervento differenziale tipo A / Comprendente: / - interruttore differenziale associabile c.s.d.; / - capicorda per cablaggio protezione; / - ogni altro onere ed accessorio per la realizzazione del lavoro a regola d'arte. / - INTERRUTTORE DIFFERENZIALE ASSOCIABILE CLASSE AC 2P, In = 63A, Idn = 30 mA	n		90,48	5,46%
M.01.17.03	Caratteristiche costruttive: / - apparecchiatura costituita da un dispositivo differenziale associabile; / - contenitore in materiale isolante, termoindurente, autoestinguente (secondo Norme CEI 50-11 e UL94- VO); / - meccanismo a scatto libero indipendente dalla manovra dell'operatore; / - organo di manovra con doppia posizione di riposo corrispondente alla posizione dei contatti; / - tasto di prova del differenziale; / - indicazione indelebile e/o non asportabile della posizione di chiuso (I) e aperto (O) sul fronte; / - morsetti a vite con serraggio indiretto, contatti opportunamente zigrinati contro lo sfilamento accidentale del conduttore e viti imperdibili. / Montaggio: a scatto su guida DIN o OMEGA. Grado di protezione: min. IP20 ai morsetti. / Conformità alle norme: CEI 23-42 e successive varianti. Tensione nominale: 230/400V c.a. +/-10%. / Frequenza: 50 Hz. / Sganciatore differenziale sensibile alla corrente differenziale alternata sinusoidale; Durata meccanica: almeno 20.000 manovre. / Potere d'interruzione differenziale: 10, 30, 100, 300, 500 mA Intervento differenziale tipo A / Comprendente: / - interruttore differenziale associabile c.s.d.; / - capicorda per cablaggio protezione; / - ogni altro onere ed accessorio per la realizzazione del lavoro a regola d'arte. / - INTERRUTTORE DIFFERENZIALE ASSOCIABILE CLASSE AC 2P, In = 63A, Idn = 100-300-500 mA	n		82,24	5,46%
M.01.17.04	Caratteristiche costruttive: / - apparecchiatura costituita da un dispositivo differenziale associabile; / - contenitore in materiale isolante, termoindurente, autoestinguente (secondo Norme CEI 50-11 e UL94- VO); / - meccanismo a scatto libero indipendente dalla manovra dell'operatore; / - organo di manovra con doppia posizione di riposo corrispondente alla posizione dei contatti; / - tasto di prova del differenziale; / - indicazione indelebile e/o non asportabile della posizione di chiuso (I) e aperto (O) sul fronte; / - morsetti a vite con serraggio indiretto, contatti opportunamente zigrinati contro lo sfilamento accidentale del conduttore e viti imperdibili. / Montaggio: a scatto su guida DIN o OMEGA. Grado di protezione: min. IP20 ai morsetti. / Conformità alle norme: CEI 23-42 e successive varianti. Tensione nominale: 230/400V c.a. +/-10%. / Frequenza: 50 Hz. / Sganciatore differenziale sensibile alla corrente differenziale alternata sinusoidale; Durata meccanica: almeno 20.000 manovre. / Potere d'interruzione differenziale: 10, 30, 100, 300, 500 mA Intervento differenziale tipo A / Comprendente: / - interruttore differenziale associabile c.s.d.; / - capicorda per cablaggio protezione; / - ogni altro onere ed accessorio per la realizzazione del lavoro a regola d'arte. / - INTERRUTTORE DIFFERENZIALE ASSOCIABILE CLASSE AC 3P, In = 63A, Idn = 30 mA	n		150,58	5,46%
M.01.17.05	Caratteristiche costruttive: / - apparecchiatura costituita da un dispositivo differenziale associabile; / - contenitore in materiale isolante, termoindurente, autoestinguente (secondo Norme CEI 50-11 e UL94- VO); / - meccanismo a scatto libero indipendente dalla manovra dell'operatore; / - organo di manovra con doppia posizione di riposo corrispondente alla posizione dei contatti; / - tasto di prova del differenziale; / - indicazione indelebile e/o non asportabile della posizione di chiuso (I) e aperto (O) sul fronte; / - morsetti a vite con serraggio indiretto, contatti opportunamente zigrinati contro lo sfilamento accidentale del conduttore e viti imperdibili. / Montaggio: a scatto su guida DIN o OMEGA. Grado di protezione: min. IP20 ai morsetti. / Conformità alle norme: CEI 23-42 e successive varianti. Tensione nominale: 230/400V c.a. +/-10%. / Frequenza: 50 Hz. / Sganciatore differenziale sensibile alla corrente differenziale alternata sinusoidale; Durata meccanica: almeno 20.000 manovre. / Potere d'interruzione differenziale: 10, 30, 100, 300, 500 mA Intervento differenziale tipo A / Comprendente: / - interruttore differenziale associabile c.s.d.; / - capicorda per cablaggio protezione; / - ogni altro onere ed accessorio per la realizzazione del lavoro a regola d'arte. / - INTERRUTTORE DIFFERENZIALE ASSOCIABILE CLASSE AC 3P, In = 63A, Idn = 100-300-500 mA	n		106,35	5,46%
M.01.17.06	Caratteristiche costruttive: / - apparecchiatura costituita da un dispositivo differenziale associabile; / - contenitore in materiale isolante, termoindurente, autoestinguente (secondo Norme CEI 50-11 e UL94- VO); / - meccanismo a scatto libero indipendente dalla manovra dell'operatore; / - organo di manovra con doppia posizione di riposo corrispondente alla posizione dei contatti; / - tasto di prova del differenziale; / - indicazione indelebile e/o non asportabile della posizione di chiuso (I) e aperto (O) sul fronte; / - morsetti a vite con serraggio indiretto, contatti opportunamente zigrinati contro lo sfilamento accidentale del conduttore e viti imperdibili. / Montaggio: a scatto su guida DIN o OMEGA. Grado di protezione: min. IP20 ai morsetti. / Conformità alle norme: CEI 23-42 e successive varianti. Tensione nominale: 230/400V c.a. +/-10%. / Frequenza: 50 Hz. / Sganciatore differenziale sensibile alla corrente differenziale alternata sinusoidale; Durata meccanica: almeno 20.000 manovre. / Potere d'interruzione differenziale: 10, 30, 100, 300, 500 mA Intervento differenziale tipo A / Comprendente: / - interruttore differenziale associabile c.s.d.; / - capicorda per cablaggio protezione; / - ogni altro onere ed accessorio per la realizzazione del lavoro a regola d'arte. / - INTERRUTTORE DIFFERENZIALE ASSOCIABILE CLASSE AC 4P, In = 63A, Idn = 30 mA	n		154,34	5,46%
M.01.17.07	Caratteristiche costruttive: / - apparecchiatura costituita da un dispositivo differenziale associabile; / - contenitore in materiale isolante, termoindurente, autoestinguente (secondo Norme CEI 50-11 e UL94- VO); / - meccanismo a scatto libero indipendente dalla manovra dell'operatore; / - organo di manovra con doppia posizione di riposo corrispondente alla posizione dei contatti; / - tasto di prova del differenziale; / - indicazione indelebile e/o non asportabile della posizione di chiuso (I) e aperto (O) sul fronte; / - morsetti a vite con serraggio indiretto, contatti opportunamente zigrinati contro lo sfilamento accidentale del conduttore e viti imperdibili. / Montaggio: a scatto su guida DIN o OMEGA. Grado di protezione: min. IP20 ai morsetti. / Conformità alle norme: CEI 23-42 e successive varianti. Tensione nominale: 230/400V c.a. +/-10%. / Frequenza: 50 Hz. / Sganciatore differenziale sensibile alla corrente differenziale alternata sinusoidale; Durata meccanica: almeno 20.000 manovre. / Potere d'interruzione differenziale: 10, 30, 100, 300, 500 mA Intervento differenziale tipo A / Comprendente: / - interruttore differenziale associabile c.s.d.; / - capicorda per cablaggio protezione; / - ogni altro onere ed accessorio per la realizzazione del lavoro a regola d'arte. / - INTERRUTTORE DIFFERENZIALE ASSOCIABILE CLASSE AC 4P, In = 63A, Idn = 100-300-500 mA	n		113,25	5,46%
M.01.18	INTERRUTTORE DIFFERNZIALE ASSOCIABILE CLASSE A
M.01.18.01	Caratteristiche costruttive: / - apparecchiatura costituita da un dispositivo differenziale associabile; / - contenitore in materiale isolante, termoindurente, autoestinguente (secondo Norme CEI 50-11 e UL94- VO); / - meccanismo a scatto libero indipendente dalla manovra dell'operatore; / - organo di manovra con doppia posizione di riposo corrispondente alla posizione dei contatti; / - tasto di prova del differenziale; / - indicazione indelebile e/o non asportabile della posizione di chiuso (I) e aperto (O) sul fronte; / - morsetti a vite con serraggio indiretto, contatti opportunamente zigrinati contro lo sfilamento accidentale del conduttore e viti imperdibili. / Montaggio: a scatto su guida DIN o OMEGA. Grado di protezione: min. IP20 ai morsetti. / Conformità alle norme: CEI 23-42 e successive varianti. Tensione nominale: 230/400V c.a. +/-10%. / Frequenza: 50 Hz. / Sganciatore differenziale sensibile alla corrente differenziale alternata sinusoidale e unidirezionale pulsante; / Durata meccanica: almeno 20.000 manovre. / Potere d'interruzione differenziale: 10, 30, 100, 300, 500 mA Intervento differenziale tipo A / Comprendente: / - interruttore differenziale associabile c.s.d.; / - capicorda per cablaggio protezione; / - ogni altro onere ed accessorio per la realizzazione del lavoro a regola d'arte. / - INTERRUTTORE DIFFERENZIALE ASSOCIABILE CLASSE A 2P, In = 25A, Idn = 10mA	n		98,76
M.01.18.02	Caratteristiche costruttive: / - apparecchiatura costituita da un dispositivo differenziale associabile; / - contenitore in materiale isolante, termoindurente, autoestinguente (secondo Norme CEI 50-11 e UL94- VO); / - meccanismo a scatto libero indipendente dalla manovra dell'operatore; / - organo di manovra con doppia posizione di riposo corrispondente alla posizione dei contatti; / - tasto di prova del differenziale; / - indicazione indelebile e/o non asportabile della posizione di chiuso (I) e aperto (O) sul fronte; / - morsetti a vite con serraggio indiretto, contatti opportunamente zigrinati contro lo sfilamento accidentale del conduttore e viti imperdibili. / Montaggio: a scatto su guida DIN o OMEGA. Grado di protezione: min. IP20 ai morsetti. / Conformità alle norme: CEI 23-42 e successive varianti. Tensione nominale: 230/400V c.a. +/-10%. / Frequenza: 50 Hz. / Sganciatore differenziale sensibile alla corrente differenziale alternata sinusoidale e unidirezionale pulsante; / Durata meccanica: almeno 20.000 manovre. / Potere d'interruzione differenziale: 10, 30, 100, 300, 500 mA Intervento differenziale tipo A / Comprendente: / - interruttore differenziale associabile c.s.d.; / - capicorda per cablaggio protezione; / - ogni altro onere ed accessorio per la realizzazione del lavoro a regola d'arte. / - INTERRUTTORE DIFFERENZIALE ASSOCIABILE CLASSE A 2P, In = 63A, Idn = 30mA	n		140,90
M.01.18.03	Caratteristiche costruttive: / - apparecchiatura costituita da un dispositivo differenziale associabile; / - contenitore in materiale isolante, termoindurente, autoestinguente (secondo Norme CEI 50-11 e UL94- VO); / - meccanismo a scatto libero indipendente dalla manovra dell'operatore; / - organo di manovra con doppia posizione di riposo corrispondente alla posizione dei contatti; / - tasto di prova del differenziale; / - indicazione indelebile e/o non asportabile della posizione di chiuso (I) e aperto (O) sul fronte; / - morsetti a vite con serraggio indiretto, contatti opportunamente zigrinati contro lo sfilamento accidentale del conduttore e viti imperdibili. / Montaggio: a scatto su guida DIN o OMEGA. Grado di protezione: min. IP20 ai morsetti. / Conformità alle norme: CEI 23-42 e successive varianti. Tensione nominale: 230/400V c.a. +/-10%. / Frequenza: 50 Hz. / Sganciatore differenziale sensibile alla corrente differenziale alternata sinusoidale e unidirezionale pulsante; / Durata meccanica: almeno 20.000 manovre. / Potere d'interruzione differenziale: 10, 30, 100, 300, 500 mA Intervento differenziale tipo A / Comprendente: / - interruttore differenziale associabile c.s.d.; / - capicorda per cablaggio protezione; / - ogni altro onere ed accessorio per la realizzazione del lavoro a regola d'arte. / - INTERRUTTORE DIFFERENZIALE ASSOCIABILE CLASSE A 2P, In = 63A, Idn = 100-300-500mA	n		121,52
M.01.18.04	Caratteristiche costruttive: / - apparecchiatura costituita da un dispositivo differenziale associabile; / - contenitore in materiale isolante, termoindurente, autoestinguente (secondo Norme CEI 50-11 e UL94- VO); / - meccanismo a scatto libero indipendente dalla manovra dell'operatore; / - organo di manovra con doppia posizione di riposo corrispondente alla posizione dei contatti; / - tasto di prova del differenziale; / - indicazione indelebile e/o non asportabile della posizione di chiuso (I) e aperto (O) sul fronte; / - morsetti a vite con serraggio indiretto, contatti opportunamente zigrinati contro lo sfilamento accidentale del conduttore e viti imperdibili. / Montaggio: a scatto su guida DIN o OMEGA. Grado di protezione: min. IP20 ai morsetti. / Conformità alle norme: CEI 23-42 e successive varianti. Tensione nominale: 230/400V c.a. +/-10%. / Frequenza: 50 Hz. / Sganciatore differenziale sensibile alla corrente differenziale alternata sinusoidale e unidirezionale pulsante; / Durata meccanica: almeno 20.000 manovre. / Potere d'interruzione differenziale: 10, 30, 100, 300, 500 mA Intervento differenziale tipo A / Comprendente: / - interruttore differenziale associabile c.s.d.; / - capicorda per cablaggio protezione; / - ogni altro onere ed accessorio per la realizzazione del lavoro a regola d'arte. / - INTERRUTTORE DIFFERENZIALE ASSOCIABILE CLASSE A 3P, In = 63A, Idn = 30mA	n		150,58
M.01.18.05	Caratteristiche costruttive: / - apparecchiatura costituita da un dispositivo differenziale associabile; / - contenitore in materiale isolante, termoindurente, autoestinguente (secondo Norme CEI 50-11 e UL94- VO); / - meccanismo a scatto libero indipendente dalla manovra dell'operatore; / - organo di manovra con doppia posizione di riposo corrispondente alla posizione dei contatti; / - tasto di prova del differenziale; / - indicazione indelebile e/o non asportabile della posizione di chiuso (I) e aperto (O) sul fronte; / - morsetti a vite con serraggio indiretto, contatti opportunamente zigrinati contro lo sfilamento accidentale del conduttore e viti imperdibili. / Montaggio: a scatto su guida DIN o OMEGA. Grado di protezione: min. IP20 ai morsetti. / Conformità alle norme: CEI 23-42 e successive varianti. Tensione nominale: 230/400V c.a. +/-10%. / Frequenza: 50 Hz. / Sganciatore differenziale sensibile alla corrente differenziale alternata sinusoidale e unidirezionale pulsante; / Durata meccanica: almeno 20.000 manovre. / Potere d'interruzione differenziale: 10, 30, 100, 300, 500 mA Intervento differenziale tipo A / Comprendente: / - interruttore differenziale associabile c.s.d.; / - capicorda per cablaggio protezione; / - ogni altro onere ed accessorio per la realizzazione del lavoro a regola d'arte. / - INTERRUTTORE DIFFERENZIALE ASSOCIABILE CLASSE A 3P, In = 63A, Idn = 100-300-500mA	n		106,35
M.01.18.06	Caratteristiche costruttive: / - apparecchiatura costituita da un dispositivo differenziale associabile; / - contenitore in materiale isolante, termoindurente, autoestinguente (secondo Norme CEI 50-11 e UL94- VO); / - meccanismo a scatto libero indipendente dalla manovra dell'operatore; / - organo di manovra con doppia posizione di riposo corrispondente alla posizione dei contatti; / - tasto di prova del differenziale; / - indicazione indelebile e/o non asportabile della posizione di chiuso (I) e aperto (O) sul fronte; / - morsetti a vite con serraggio indiretto, contatti opportunamente zigrinati contro lo sfilamento accidentale del conduttore e viti imperdibili. / Montaggio: a scatto su guida DIN o OMEGA. Grado di protezione: min. IP20 ai morsetti. / Conformità alle norme: CEI 23-42 e successive varianti. Tensione nominale: 230/400V c.a. +/-10%. / Frequenza: 50 Hz. / Sganciatore differenziale sensibile alla corrente differenziale alternata sinusoidale e unidirezionale pulsante; / Durata meccanica: almeno 20.000 manovre. / Potere d'interruzione differenziale: 10, 30, 100, 300, 500 mA Intervento differenziale tipo A / Comprendente: / - interruttore differenziale associabile c.s.d.; / - capicorda per cablaggio protezione; / - ogni altro onere ed accessorio per la realizzazione del lavoro a regola d'arte. / - INTERRUTTORE DIFFERENZIALE ASSOCIABILE CLASSE A 4P, In = 63A, Idn = 30mA	n		154,34
M.01.18.07	Caratteristiche costruttive: / - apparecchiatura costituita da un dispositivo differenziale associabile; / - contenitore in materiale isolante, termoindurente, autoestinguente (secondo Norme CEI 50-11 e UL94- VO); / - meccanismo a scatto libero indipendente dalla manovra dell'operatore; / - organo di manovra con doppia posizione di riposo corrispondente alla posizione dei contatti; / - tasto di prova del differenziale; / - indicazione indelebile e/o non asportabile della posizione di chiuso (I) e aperto (O) sul fronte; / - morsetti a vite con serraggio indiretto, contatti opportunamente zigrinati contro lo sfilamento accidentale del conduttore e viti imperdibili. / Montaggio: a scatto su guida DIN o OMEGA. Grado di protezione: min. IP20 ai morsetti. / Conformità alle norme: CEI 23-42 e successive varianti. Tensione nominale: 230/400V c.a. +/-10%. / Frequenza: 50 Hz. / Sganciatore differenziale sensibile alla corrente differenziale alternata sinusoidale e unidirezionale pulsante; / Durata meccanica: almeno 20.000 manovre. / Potere d'interruzione differenziale: 10, 30, 100, 300, 500 mA Intervento differenziale tipo A / Comprendente: / - interruttore differenziale associabile c.s.d.; / - capicorda per cablaggio protezione; / - ogni altro onere ed accessorio per la realizzazione del lavoro a regola d'arte. / - INTERRUTTORE DIFFERENZIALE ASSOCIABILE CLASSE A 4P, In = 63A, Idn = 100-300-500mA	n		113,25
M.01.19	INTERRUTTORE DIFFERNZIALE ASSOCIABILE CLASSE A
M.01.19.01	Caratteristiche costruttive: / - apparecchiatura costituita da un dispositivo differenziale associabile; / - contenitore in materiale isolante, termoindurente, autoestinguente (secondo Norme CEI 50-11 e UL94- VO); / - meccanismo a scatto libero indipendente dalla manovra dell'operatore; / - organo di manovra con doppia posizione di riposo corrispondente alla posizione dei contatti; / - tasto di prova del differenziale; / - indicazione indelebile e/o non asportabile della posizione di chiuso (I) e aperto (O) sul fronte; / - morsetti a vite con serraggio indiretto, contatti opportunamente zigrinati contro lo sfilamento accidentale del conduttore e viti imperdibili. / Montaggio: a scatto su guida DIN o OMEGA. Grado di protezione: min. IP20 ai morsetti. / Conformità alle norme: CEI 23-42 e successive varianti. Tensione nominale: 230/400V c.a. +/-10%. / Frequenza: 50 Hz. / Sganciatore differenziale sensibile, oltre alla corrente differenziale alternata sinusoidale e unidirezionale pulsante, a quella di guasto a terra di tipo continuo; / Durata meccanica: almeno 20.000 manovre. / Potere d'interruzione differenziale: 10, 30, 100, 300, 500 mA Intervento differenziale tipo A / Comprendente: / - interruttore differenziale associabile c.s.d.; / - capicorda per cablaggio protezione; / - ogni altro onere ed accessorio per la realizzazione del lavoro a regola d'arte. / - INTERRUTTORE DIFFERENZIALE ASSOCIABILE CLASSE B 2P, In = 63A, Idn = 30mA	n		435,58
M.01.19.02	Caratteristiche costruttive: / - apparecchiatura costituita da un dispositivo differenziale associabile; / - contenitore in materiale isolante, termoindurente, autoestinguente (secondo Norme CEI 50-11 e UL94- VO); / - meccanismo a scatto libero indipendente dalla manovra dell'operatore; / - organo di manovra con doppia posizione di riposo corrispondente alla posizione dei contatti; / - tasto di prova del differenziale; / - indicazione indelebile e/o non asportabile della posizione di chiuso (I) e aperto (O) sul fronte; / - morsetti a vite con serraggio indiretto, contatti opportunamente zigrinati contro lo sfilamento accidentale del conduttore e viti imperdibili. / Montaggio: a scatto su guida DIN o OMEGA. Grado di protezione: min. IP20 ai morsetti. / Conformità alle norme: CEI 23-42 e successive varianti. Tensione nominale: 230/400V c.a. +/-10%. / Frequenza: 50 Hz. / Sganciatore differenziale sensibile, oltre alla corrente differenziale alternata sinusoidale e unidirezionale pulsante, a quella di guasto a terra di tipo continuo; / Durata meccanica: almeno 20.000 manovre. / Potere d'interruzione differenziale: 10, 30, 100, 300, 500 mA Intervento differenziale tipo A / Comprendente: / - interruttore differenziale associabile c.s.d.; / - capicorda per cablaggio protezione; / - ogni altro onere ed accessorio per la realizzazione del lavoro a regola d'arte. / - INTERRUTTORE DIFFERENZIALE ASSOCIABILE CLASSE B 2P, In = 63A, Idn = 300mA	n		435,58
M.01.19.03	Caratteristiche costruttive: / - apparecchiatura costituita da un dispositivo differenziale associabile; / - contenitore in materiale isolante, termoindurente, autoestinguente (secondo Norme CEI 50-11 e UL94- VO); / - meccanismo a scatto libero indipendente dalla manovra dell'operatore; / - organo di manovra con doppia posizione di riposo corrispondente alla posizione dei contatti; / - tasto di prova del differenziale; / - indicazione indelebile e/o non asportabile della posizione di chiuso (I) e aperto (O) sul fronte; / - morsetti a vite con serraggio indiretto, contatti opportunamente zigrinati contro lo sfilamento accidentale del conduttore e viti imperdibili. / Montaggio: a scatto su guida DIN o OMEGA. Grado di protezione: min. IP20 ai morsetti. / Conformità alle norme: CEI 23-42 e successive varianti. Tensione nominale: 230/400V c.a. +/-10%. / Frequenza: 50 Hz. / Sganciatore differenziale sensibile, oltre alla corrente differenziale alternata sinusoidale e unidirezionale pulsante, a quella di guasto a terra di tipo continuo; / Durata meccanica: almeno 20.000 manovre. / Potere d'interruzione differenziale: 10, 30, 100, 300, 500 mA Intervento differenziale tipo A / Comprendente: / - interruttore differenziale associabile c.s.d.; / - capicorda per cablaggio protezione; / - ogni altro onere ed accessorio per la realizzazione del lavoro a regola d'arte. / - INTERRUTTORE DIFFERENZIALE ASSOCIABILE CLASSE B 3P, In = 63A, Idn = 30mA	n		454,10
M.01.19.04	Caratteristiche costruttive: / - apparecchiatura costituita da un dispositivo differenziale associabile; / - contenitore in materiale isolante, termoindurente, autoestinguente (secondo Norme CEI 50-11 e UL94- VO); / - meccanismo a scatto libero indipendente dalla manovra dell'operatore; / - organo di manovra con doppia posizione di riposo corrispondente alla posizione dei contatti; / - tasto di prova del differenziale; / - indicazione indelebile e/o non asportabile della posizione di chiuso (I) e aperto (O) sul fronte; / - morsetti a vite con serraggio indiretto, contatti opportunamente zigrinati contro lo sfilamento accidentale del conduttore e viti imperdibili. / Montaggio: a scatto su guida DIN o OMEGA. Grado di protezione: min. IP20 ai morsetti. / Conformità alle norme: CEI 23-42 e successive varianti. Tensione nominale: 230/400V c.a. +/-10%. / Frequenza: 50 Hz. / Sganciatore differenziale sensibile, oltre alla corrente differenziale alternata sinusoidale e unidirezionale pulsante, a quella di guasto a terra di tipo continuo; / Durata meccanica: almeno 20.000 manovre. / Potere d'interruzione differenziale: 10, 30, 100, 300, 500 mA Intervento differenziale tipo A / Comprendente: / - interruttore differenziale associabile c.s.d.; / - capicorda per cablaggio protezione; / - ogni altro onere ed accessorio per la realizzazione del lavoro a regola d'arte. / - INTERRUTTORE DIFFERENZIALE ASSOCIABILE CLASSE B 3P, In = 63A, Idn = 300mA	n		516,48
M.01.19.05	Caratteristiche costruttive: / - apparecchiatura costituita da un dispositivo differenziale associabile; / - contenitore in materiale isolante, termoindurente, autoestinguente (secondo Norme CEI 50-11 e UL94- VO); / - meccanismo a scatto libero indipendente dalla manovra dell'operatore; / - organo di manovra con doppia posizione di riposo corrispondente alla posizione dei contatti; / - tasto di prova del differenziale; / - indicazione indelebile e/o non asportabile della posizione di chiuso (I) e aperto (O) sul fronte; / - morsetti a vite con serraggio indiretto, contatti opportunamente zigrinati contro lo sfilamento accidentale del conduttore e viti imperdibili. / Montaggio: a scatto su guida DIN o OMEGA. Grado di protezione: min. IP20 ai morsetti. / Conformità alle norme: CEI 23-42 e successive varianti. Tensione nominale: 230/400V c.a. +/-10%. / Frequenza: 50 Hz. / Sganciatore differenziale sensibile, oltre alla corrente differenziale alternata sinusoidale e unidirezionale pulsante, a quella di guasto a terra di tipo continuo; / Durata meccanica: almeno 20.000 manovre. / Potere d'interruzione differenziale: 10, 30, 100, 300, 500 mA Intervento differenziale tipo A / Comprendente: / - interruttore differenziale associabile c.s.d.; / - capicorda per cablaggio protezione; / - ogni altro onere ed accessorio per la realizzazione del lavoro a regola d'arte. / - INTERRUTTORE DIFFERENZIALE ASSOCIABILE CLASSE B 4P, In = 63A, Idn = 30mA	n		746,33
M.01.19.06	Caratteristiche costruttive: / - apparecchiatura costituita da un dispositivo differenziale associabile; / - contenitore in materiale isolante, termoindurente, autoestinguente (secondo Norme CEI 50-11 e UL94- VO); / - meccanismo a scatto libero indipendente dalla manovra dell'operatore; / - organo di manovra con doppia posizione di riposo corrispondente alla posizione dei contatti; / - tasto di prova del differenziale; / - indicazione indelebile e/o non asportabile della posizione di chiuso (I) e aperto (O) sul fronte; / - morsetti a vite con serraggio indiretto, contatti opportunamente zigrinati contro lo sfilamento accidentale del conduttore e viti imperdibili. / Montaggio: a scatto su guida DIN o OMEGA. Grado di protezione: min. IP20 ai morsetti. / Conformità alle norme: CEI 23-42 e successive varianti. Tensione nominale: 230/400V c.a. +/-10%. / Frequenza: 50 Hz. / Sganciatore differenziale sensibile, oltre alla corrente differenziale alternata sinusoidale e unidirezionale pulsante, a quella di guasto a terra di tipo continuo; / Durata meccanica: almeno 20.000 manovre. / Potere d'interruzione differenziale: 10, 30, 100, 300, 500 mA Intervento differenziale tipo A / Comprendente: / - interruttore differenziale associabile c.s.d.; / - capicorda per cablaggio protezione; / - ogni altro onere ed accessorio per la realizzazione del lavoro a regola d'arte. / - INTERRUTTORE DIFFERENZIALE ASSOCIABILE CLASSE B 4P, In = 63A, Idn = 300mA	n		735,55
M.01.20	INTERRUTTORE DI MANOVRA SEZIONATORE
M.01.20.01	Caratteristiche costruttive: / - contenitore in materiale isolante, termoindurente, autoestinguente (secondo Norme CEI 50-11 e UL94- VO); / - organo di manovra con doppia posizione di riposo corrispondente alla posizione dei contatti; / - indicazione indelebile e/o non asportabile della posizione di chiuso (I) e aperto (0) sul fronte; / - morsetti a vite con serraggio indiretto, contatti opportunamente zigrinati contro lo sfilamento accidentale del conduttore e viti imperdibili. / Montaggio: a scatto su guida DIN o OMEGA. Grado di protezione: min. IP20 ai morsetti. / Conformità alle norme: CEI 23-9, 17-11 e successive varianti. Tensione nominale: 230/400 V c.a. +/-10. / Frequenza: 50 Hz. / Corrente nominale di breve durata: 20 volte la In x 1s. Tensione di isolamento: 500V / Comprendente: / - interruttore di manovra-sezionatore c.s.d.; / - capicorda per cablaggio protezione; / - ogni altro onere ed accessorio per la realizzazione del lavoro a regola d'arte / - INTERUTTORE DI MANOVRA SEZIONATORE 1P, In = 63A	n		26,89
M.01.20.02	Caratteristiche costruttive: / - contenitore in materiale isolante, termoindurente, autoestinguente (secondo Norme CEI 50-11 e UL94- VO); / - organo di manovra con doppia posizione di riposo corrispondente alla posizione dei contatti; / - indicazione indelebile e/o non asportabile della posizione di chiuso (I) e aperto (0) sul fronte; / - morsetti a vite con serraggio indiretto, contatti opportunamente zigrinati contro lo sfilamento accidentale del conduttore e viti imperdibili. / Montaggio: a scatto su guida DIN o OMEGA. Grado di protezione: min. IP20 ai morsetti. / Conformità alle norme: CEI 23-9, 17-11 e successive varianti. Tensione nominale: 230/400 V c.a. +/-10. / Frequenza: 50 Hz. / Corrente nominale di breve durata: 20 volte la In x 1s. Tensione di isolamento: 500V / Comprendente: / - interruttore di manovra-sezionatore c.s.d.; / - capicorda per cablaggio protezione; / - ogni altro onere ed accessorio per la realizzazione del lavoro a regola d'arte / - INTERUTTORE DI MANOVRA SEZIONATORE 1P, In = 100A	n		33,50
M.01.20.03	Caratteristiche costruttive: / - contenitore in materiale isolante, termoindurente, autoestinguente (secondo Norme CEI 50-11 e UL94- VO); / - organo di manovra con doppia posizione di riposo corrispondente alla posizione dei contatti; / - indicazione indelebile e/o non asportabile della posizione di chiuso (I) e aperto (0) sul fronte; / - morsetti a vite con serraggio indiretto, contatti opportunamente zigrinati contro lo sfilamento accidentale del conduttore e viti imperdibili. / Montaggio: a scatto su guida DIN o OMEGA. Grado di protezione: min. IP20 ai morsetti. / Conformità alle norme: CEI 23-9, 17-11 e successive varianti. Tensione nominale: 230/400 V c.a. +/-10. / Frequenza: 50 Hz. / Corrente nominale di breve durata: 20 volte la In x 1s. Tensione di isolamento: 500V / Comprendente: / - interruttore di manovra-sezionatore c.s.d.; / - capicorda per cablaggio protezione; / - ogni altro onere ed accessorio per la realizzazione del lavoro a regola d'arte / - INTERUTTORE DI MANOVRA SEZIONATORE 1P, In = 125A	n		59,97
M.01.20.04	Caratteristiche costruttive: / - contenitore in materiale isolante, termoindurente, autoestinguente (secondo Norme CEI 50-11 e UL94- VO); / - organo di manovra con doppia posizione di riposo corrispondente alla posizione dei contatti; / - indicazione indelebile e/o non asportabile della posizione di chiuso (I) e aperto (0) sul fronte; / - morsetti a vite con serraggio indiretto, contatti opportunamente zigrinati contro lo sfilamento accidentale del conduttore e viti imperdibili. / Montaggio: a scatto su guida DIN o OMEGA. Grado di protezione: min. IP20 ai morsetti. / Conformità alle norme: CEI 23-9, 17-11 e successive varianti. Tensione nominale: 230/400 V c.a. +/-10. / Frequenza: 50 Hz. / Corrente nominale di breve durata: 20 volte la In x 1s. Tensione di isolamento: 500V / Comprendente: / - interruttore di manovra-sezionatore c.s.d.; / - capicorda per cablaggio protezione; / - ogni altro onere ed accessorio per la realizzazione del lavoro a regola d'arte / - INTERUTTORE DI MANOVRA SEZIONATORE 2P, In = 63A	n		39,80
M.01.20.05	Caratteristiche costruttive: / - contenitore in materiale isolante, termoindurente, autoestinguente (secondo Norme CEI 50-11 e UL94- VO); / - organo di manovra con doppia posizione di riposo corrispondente alla posizione dei contatti; / - indicazione indelebile e/o non asportabile della posizione di chiuso (I) e aperto (0) sul fronte; / - morsetti a vite con serraggio indiretto, contatti opportunamente zigrinati contro lo sfilamento accidentale del conduttore e viti imperdibili. / Montaggio: a scatto su guida DIN o OMEGA. Grado di protezione: min. IP20 ai morsetti. / Conformità alle norme: CEI 23-9, 17-11 e successive varianti. Tensione nominale: 230/400 V c.a. +/-10. / Frequenza: 50 Hz. / Corrente nominale di breve durata: 20 volte la In x 1s. Tensione di isolamento: 500V / Comprendente: / - interruttore di manovra-sezionatore c.s.d.; / - capicorda per cablaggio protezione; / - ogni altro onere ed accessorio per la realizzazione del lavoro a regola d'arte / - INTERUTTORE DI MANOVRA SEZIONATORE 2P, In = 100A	n		50,56
M.01.20.06	Caratteristiche costruttive: / - contenitore in materiale isolante, termoindurente, autoestinguente (secondo Norme CEI 50-11 e UL94- VO); / - organo di manovra con doppia posizione di riposo corrispondente alla posizione dei contatti; / - indicazione indelebile e/o non asportabile della posizione di chiuso (I) e aperto (0) sul fronte; / - morsetti a vite con serraggio indiretto, contatti opportunamente zigrinati contro lo sfilamento accidentale del conduttore e viti imperdibili. / Montaggio: a scatto su guida DIN o OMEGA. Grado di protezione: min. IP20 ai morsetti. / Conformità alle norme: CEI 23-9, 17-11 e successive varianti. Tensione nominale: 230/400 V c.a. +/-10. / Frequenza: 50 Hz. / Corrente nominale di breve durata: 20 volte la In x 1s. Tensione di isolamento: 500V / Comprendente: / - interruttore di manovra-sezionatore c.s.d.; / - capicorda per cablaggio protezione; / - ogni altro onere ed accessorio per la realizzazione del lavoro a regola d'arte / - INTERUTTORE DI MANOVRA SEZIONATORE 2P, In = 125A	n		90,60
M.01.20.07	Caratteristiche costruttive: / - contenitore in materiale isolante, termoindurente, autoestinguente (secondo Norme CEI 50-11 e UL94- VO); / - organo di manovra con doppia posizione di riposo corrispondente alla posizione dei contatti; / - indicazione indelebile e/o non asportabile della posizione di chiuso (I) e aperto (0) sul fronte; / - morsetti a vite con serraggio indiretto, contatti opportunamente zigrinati contro lo sfilamento accidentale del conduttore e viti imperdibili. / Montaggio: a scatto su guida DIN o OMEGA. Grado di protezione: min. IP20 ai morsetti. / Conformità alle norme: CEI 23-9, 17-11 e successive varianti. Tensione nominale: 230/400 V c.a. +/-10. / Frequenza: 50 Hz. / Corrente nominale di breve durata: 20 volte la In x 1s. Tensione di isolamento: 500V / Comprendente: / - interruttore di manovra-sezionatore c.s.d.; / - capicorda per cablaggio protezione; / - ogni altro onere ed accessorio per la realizzazione del lavoro a regola d'arte / - INTERUTTORE DI MANOVRA SEZIONATORE 3P, In = 63A	n		59,40
M.01.20.08	Caratteristiche costruttive: / - contenitore in materiale isolante, termoindurente, autoestinguente (secondo Norme CEI 50-11 e UL94- VO); / - organo di manovra con doppia posizione di riposo corrispondente alla posizione dei contatti; / - indicazione indelebile e/o non asportabile della posizione di chiuso (I) e aperto (0) sul fronte; / - morsetti a vite con serraggio indiretto, contatti opportunamente zigrinati contro lo sfilamento accidentale del conduttore e viti imperdibili. / Montaggio: a scatto su guida DIN o OMEGA. Grado di protezione: min. IP20 ai morsetti. / Conformità alle norme: CEI 23-9, 17-11 e successive varianti. Tensione nominale: 230/400 V c.a. +/-10. / Frequenza: 50 Hz. / Corrente nominale di breve durata: 20 volte la In x 1s. Tensione di isolamento: 500V / Comprendente: / - interruttore di manovra-sezionatore c.s.d.; / - capicorda per cablaggio protezione; / - ogni altro onere ed accessorio per la realizzazione del lavoro a regola d'arte / - INTERUTTORE DI MANOVRA SEZIONATORE 3P, In = 100A	n		76,99
M.01.20.09	Caratteristiche costruttive: / - contenitore in materiale isolante, termoindurente, autoestinguente (secondo Norme CEI 50-11 e UL94- VO); / - organo di manovra con doppia posizione di riposo corrispondente alla posizione dei contatti; / - indicazione indelebile e/o non asportabile della posizione di chiuso (I) e aperto (0) sul fronte; / - morsetti a vite con serraggio indiretto, contatti opportunamente zigrinati contro lo sfilamento accidentale del conduttore e viti imperdibili. / Montaggio: a scatto su guida DIN o OMEGA. Grado di protezione: min. IP20 ai morsetti. / Conformità alle norme: CEI 23-9, 17-11 e successive varianti. Tensione nominale: 230/400 V c.a. +/-10. / Frequenza: 50 Hz. / Corrente nominale di breve durata: 20 volte la In x 1s. Tensione di isolamento: 500V / Comprendente: / - interruttore di manovra-sezionatore c.s.d.; / - capicorda per cablaggio protezione; / - ogni altro onere ed accessorio per la realizzazione del lavoro a regola d'arte / - INTERUTTORE DI MANOVRA SEZIONATORE 3P, In = 125A	n		126,74
M.01.20.10	Caratteristiche costruttive: / - contenitore in materiale isolante, termoindurente, autoestinguente (secondo Norme CEI 50-11 e UL94- VO); / - organo di manovra con doppia posizione di riposo corrispondente alla posizione dei contatti; / - indicazione indelebile e/o non asportabile della posizione di chiuso (I) e aperto (0) sul fronte; / - morsetti a vite con serraggio indiretto, contatti opportunamente zigrinati contro lo sfilamento accidentale del conduttore e viti imperdibili. / Montaggio: a scatto su guida DIN o OMEGA. Grado di protezione: min. IP20 ai morsetti. / Conformità alle norme: CEI 23-9, 17-11 e successive varianti. Tensione nominale: 230/400 V c.a. +/-10. / Frequenza: 50 Hz. / Corrente nominale di breve durata: 20 volte la In x 1s. Tensione di isolamento: 500V / Comprendente: / - interruttore di manovra-sezionatore c.s.d.; / - capicorda per cablaggio protezione; / - ogni altro onere ed accessorio per la realizzazione del lavoro a regola d'arte / - INTERUTTORE DI MANOVRA SEZIONATORE 4P, In = 63A	n		67,12
M.01.20.11	Caratteristiche costruttive: / - contenitore in materiale isolante, termoindurente, autoestinguente (secondo Norme CEI 50-11 e UL94- VO); / - organo di manovra con doppia posizione di riposo corrispondente alla posizione dei contatti; / - indicazione indelebile e/o non asportabile della posizione di chiuso (I) e aperto (0) sul fronte; / - morsetti a vite con serraggio indiretto, contatti opportunamente zigrinati contro lo sfilamento accidentale del conduttore e viti imperdibili. / Montaggio: a scatto su guida DIN o OMEGA. Grado di protezione: min. IP20 ai morsetti. / Conformità alle norme: CEI 23-9, 17-11 e successive varianti. Tensione nominale: 230/400 V c.a. +/-10. / Frequenza: 50 Hz. / Corrente nominale di breve durata: 20 volte la In x 1s. Tensione di isolamento: 500V / Comprendente: / - interruttore di manovra-sezionatore c.s.d.; / - capicorda per cablaggio protezione; / - ogni altro onere ed accessorio per la realizzazione del lavoro a regola d'arte / - INTERUTTORE DI MANOVRA SEZIONATORE 4P, In = 100A	n		87,74
M.01.20.12	Caratteristiche costruttive: / - contenitore in materiale isolante, termoindurente, autoestinguente (secondo Norme CEI 50-11 e UL94- VO); / - organo di manovra con doppia posizione di riposo corrispondente alla posizione dei contatti; / - indicazione indelebile e/o non asportabile della posizione di chiuso (I) e aperto (0) sul fronte; / - morsetti a vite con serraggio indiretto, contatti opportunamente zigrinati contro lo sfilamento accidentale del conduttore e viti imperdibili. / Montaggio: a scatto su guida DIN o OMEGA. Grado di protezione: min. IP20 ai morsetti. / Conformità alle norme: CEI 23-9, 17-11 e successive varianti. Tensione nominale: 230/400 V c.a. +/-10. / Frequenza: 50 Hz. / Corrente nominale di breve durata: 20 volte la In x 1s. Tensione di isolamento: 500V / Comprendente: / - interruttore di manovra-sezionatore c.s.d.; / - capicorda per cablaggio protezione; / - ogni altro onere ed accessorio per la realizzazione del lavoro a regola d'arte / - INTERUTTORE DI MANOVRA SEZIONATORE 4P, In = 125A	n		144,86
M.01.21	INTERRUTTORE DI MANOVRA SEZIONATORE ROTATIVO
M.01.21.01	Caratteristiche costruttive: / - contenitore in materiale isolante, termoindurente, autoestinguente (secondo Norme CEI 50-11 e UL94- VO); / - organo di manovra rotativo con doppia posizione di riposo corrispondente alla posizione dei contatti; / - indicazione indelebile e/o non asportabile della posizione di chiuso (I) e aperto (0) sul fronte; / - morsetti a vite con serraggio indiretto, contatti opportunamente zigrinati contro lo sfilamento accidentale del conduttore e viti imperdibili. / Montaggio: a scatto su guida DIN o OMEGA. Grado di protezione: min. IP20 ai morsetti. / Conformità alle norme: CEI 23-9, 17-11 e successive varianti. Tensione nominale: 230/400 V c.a. +/-10. / Frequenza: 50 Hz. / Corrente nominale di breve durata: 20 volte la In x 1s. Tensione di isolamento: 500V / Comprendente: / - interruttore di manovra-sezionatore rotativo c.s.d.; / - capicorda per cablaggio protezione; / - ogni altro onere ed accessorio per la realizzazione del lavoro a regola d'arte. / - INTERRUTTORE DI MANOVRA SEZIONATORE ROTATIVO 3P, In = 80A	n		53,94
M.01.21.02	Caratteristiche costruttive: / - contenitore in materiale isolante, termoindurente, autoestinguente (secondo Norme CEI 50-11 e UL94- VO); / - organo di manovra rotativo con doppia posizione di riposo corrispondente alla posizione dei contatti; / - indicazione indelebile e/o non asportabile della posizione di chiuso (I) e aperto (0) sul fronte; / - morsetti a vite con serraggio indiretto, contatti opportunamente zigrinati contro lo sfilamento accidentale del conduttore e viti imperdibili. / Montaggio: a scatto su guida DIN o OMEGA. Grado di protezione: min. IP20 ai morsetti. / Conformità alle norme: CEI 23-9, 17-11 e successive varianti. Tensione nominale: 230/400 V c.a. +/-10. / Frequenza: 50 Hz. / Corrente nominale di breve durata: 20 volte la In x 1s. Tensione di isolamento: 500V / Comprendente: / - interruttore di manovra-sezionatore rotativo c.s.d.; / - capicorda per cablaggio protezione; / - ogni altro onere ed accessorio per la realizzazione del lavoro a regola d'arte. / - INTERRUTTORE DI MANOVRA SEZIONATORE ROTATIVO 3P, In = 125A	n		82,49
M.01.21.03	Caratteristiche costruttive: / - contenitore in materiale isolante, termoindurente, autoestinguente (secondo Norme CEI 50-11 e UL94- VO); / - organo di manovra rotativo con doppia posizione di riposo corrispondente alla posizione dei contatti; / - indicazione indelebile e/o non asportabile della posizione di chiuso (I) e aperto (0) sul fronte; / - morsetti a vite con serraggio indiretto, contatti opportunamente zigrinati contro lo sfilamento accidentale del conduttore e viti imperdibili. / Montaggio: a scatto su guida DIN o OMEGA. Grado di protezione: min. IP20 ai morsetti. / Conformità alle norme: CEI 23-9, 17-11 e successive varianti. Tensione nominale: 230/400 V c.a. +/-10. / Frequenza: 50 Hz. / Corrente nominale di breve durata: 20 volte la In x 1s. Tensione di isolamento: 500V / Comprendente: / - interruttore di manovra-sezionatore rotativo c.s.d.; / - capicorda per cablaggio protezione; / - ogni altro onere ed accessorio per la realizzazione del lavoro a regola d'arte. / - INTERRUTTORE DI MANOVRA SEZIONATORE ROTATIVO 3P, In = 160A	n		123,97
M.01.21.04	Caratteristiche costruttive: / - contenitore in materiale isolante, termoindurente, autoestinguente (secondo Norme CEI 50-11 e UL94- VO); / - organo di manovra rotativo con doppia posizione di riposo corrispondente alla posizione dei contatti; / - indicazione indelebile e/o non asportabile della posizione di chiuso (I) e aperto (0) sul fronte; / - morsetti a vite con serraggio indiretto, contatti opportunamente zigrinati contro lo sfilamento accidentale del conduttore e viti imperdibili. / Montaggio: a scatto su guida DIN o OMEGA. Grado di protezione: min. IP20 ai morsetti. / Conformità alle norme: CEI 23-9, 17-11 e successive varianti. Tensione nominale: 230/400 V c.a. +/-10. / Frequenza: 50 Hz. / Corrente nominale di breve durata: 20 volte la In x 1s. Tensione di isolamento: 500V / Comprendente: / - interruttore di manovra-sezionatore rotativo c.s.d.; / - capicorda per cablaggio protezione; / - ogni altro onere ed accessorio per la realizzazione del lavoro a regola d'arte. / - INTERRUTTORE DI MANOVRA SEZIONATORE ROTATIVO 4P, In = 80A	n		65,21
M.01.21.05	Caratteristiche costruttive: / - contenitore in materiale isolante, termoindurente, autoestinguente (secondo Norme CEI 50-11 e UL94- VO); / - organo di manovra rotativo con doppia posizione di riposo corrispondente alla posizione dei contatti; / - indicazione indelebile e/o non asportabile della posizione di chiuso (I) e aperto (0) sul fronte; / - morsetti a vite con serraggio indiretto, contatti opportunamente zigrinati contro lo sfilamento accidentale del conduttore e viti imperdibili. / Montaggio: a scatto su guida DIN o OMEGA. Grado di protezione: min. IP20 ai morsetti. / Conformità alle norme: CEI 23-9, 17-11 e successive varianti. Tensione nominale: 230/400 V c.a. +/-10. / Frequenza: 50 Hz. / Corrente nominale di breve durata: 20 volte la In x 1s. Tensione di isolamento: 500V / Comprendente: / - interruttore di manovra-sezionatore rotativo c.s.d.; / - capicorda per cablaggio protezione; / - ogni altro onere ed accessorio per la realizzazione del lavoro a regola d'arte. / - INTERRUTTORE DI MANOVRA SEZIONATORE ROTATIVO 3P, In = 125A	n		103,56
M.01.21.06	Caratteristiche costruttive: / - contenitore in materiale isolante, termoindurente, autoestinguente (secondo Norme CEI 50-11 e UL94- VO); / - organo di manovra rotativo con doppia posizione di riposo corrispondente alla posizione dei contatti; / - indicazione indelebile e/o non asportabile della posizione di chiuso (I) e aperto (0) sul fronte; / - morsetti a vite con serraggio indiretto, contatti opportunamente zigrinati contro lo sfilamento accidentale del conduttore e viti imperdibili. / Montaggio: a scatto su guida DIN o OMEGA. Grado di protezione: min. IP20 ai morsetti. / Conformità alle norme: CEI 23-9, 17-11 e successive varianti. Tensione nominale: 230/400 V c.a. +/-10. / Frequenza: 50 Hz. / Corrente nominale di breve durata: 20 volte la In x 1s. Tensione di isolamento: 500V / Comprendente: / - interruttore di manovra-sezionatore rotativo c.s.d.; / - capicorda per cablaggio protezione; / - ogni altro onere ed accessorio per la realizzazione del lavoro a regola d'arte. / - INTERRUTTORE DI MANOVRA SEZIONATORE ROTATIVO 3P, In = 160A	n		156,55
M.01.22	INTERRUTTORE SEZIONATORE PORTAFUSIBILE
M.01.22.01	Caratteristiche costruttive: / - contenitore in materiale isolante, termoindurente, autoestinguente (secondo Norme CEI 50-11 e UL94- VO); / - organo di manovra con doppia posizione di riposo corrispondente alla posizione dei contatti; / - dotato di alloggio per fusibili : 8,5x31mm ; 10,3x38mm ; 14x51mm ; 22x58mm; / - indicazione indelebile e/o non asportabile della posizione di chiuso (I) e aperto (0) sul fronte; / - morsetti a vite con serraggio indiretto, contatti opportunamente zigrinati contro lo sfilamento accidentale del conduttore e viti imperdibili. / Montaggio: a scatto su guida DIN o OMEGA. Grado di protezione: min. IP20 ai morsetti. / Conformità alle norme: CEI 23-9, 17-11 e successive varianti. Tensione nominale: 230/400 V c.a. +/-10. / Frequenza: 50 Hz. / Corrente nominale di breve durata: 20 volte la In x 1s. Tensione di isolamento: 500V / Comprendente: / - sezionatore portafusibile c.s.d.; / - capicorda per cablaggio protezione; / - ogni altro onere ed accessorio per la realizzazione del lavoro a regola d'arte. / - INTERRUTTORE SEZIONATORE PORTAFUSIBILE 1P, In = 20A, 8,5x31,5mm	n		213,97
M.01.22.02	Caratteristiche costruttive: / - contenitore in materiale isolante, termoindurente, autoestinguente (secondo Norme CEI 50-11 e UL94- VO); / - organo di manovra con doppia posizione di riposo corrispondente alla posizione dei contatti; / - dotato di alloggio per fusibili : 8,5x31mm ; 10,3x38mm ; 14x51mm ; 22x58mm; / - indicazione indelebile e/o non asportabile della posizione di chiuso (I) e aperto (0) sul fronte; / - morsetti a vite con serraggio indiretto, contatti opportunamente zigrinati contro lo sfilamento accidentale del conduttore e viti imperdibili. / Montaggio: a scatto su guida DIN o OMEGA. Grado di protezione: min. IP20 ai morsetti. / Conformità alle norme: CEI 23-9, 17-11 e successive varianti. Tensione nominale: 230/400 V c.a. +/-10. / Frequenza: 50 Hz. / Corrente nominale di breve durata: 20 volte la In x 1s. Tensione di isolamento: 500V / Comprendente: / - sezionatore portafusibile c.s.d.; / - capicorda per cablaggio protezione; / - ogni altro onere ed accessorio per la realizzazione del lavoro a regola d'arte. / - INTERRUTTORE SEZIONATORE PORTAFUSIBILE 2P, In = 20A, 8,5x31,5mm	n		18,56
M.01.22.03	Caratteristiche costruttive: / - contenitore in materiale isolante, termoindurente, autoestinguente (secondo Norme CEI 50-11 e UL94- VO); / - organo di manovra con doppia posizione di riposo corrispondente alla posizione dei contatti; / - dotato di alloggio per fusibili : 8,5x31mm ; 10,3x38mm ; 14x51mm ; 22x58mm; / - indicazione indelebile e/o non asportabile della posizione di chiuso (I) e aperto (0) sul fronte; / - morsetti a vite con serraggio indiretto, contatti opportunamente zigrinati contro lo sfilamento accidentale del conduttore e viti imperdibili. / Montaggio: a scatto su guida DIN o OMEGA. Grado di protezione: min. IP20 ai morsetti. / Conformità alle norme: CEI 23-9, 17-11 e successive varianti. Tensione nominale: 230/400 V c.a. +/-10. / Frequenza: 50 Hz. / Corrente nominale di breve durata: 20 volte la In x 1s. Tensione di isolamento: 500V / Comprendente: / - sezionatore portafusibile c.s.d.; / - capicorda per cablaggio protezione; / - ogni altro onere ed accessorio per la realizzazione del lavoro a regola d'arte. / - INTERRUTTORE SEZIONATORE PORTAFUSIBILE 3P, In = 20A, 8,5x31,5mm	n		23,08
M.01.22.04	Caratteristiche costruttive: / - contenitore in materiale isolante, termoindurente, autoestinguente (secondo Norme CEI 50-11 e UL94- VO); / - organo di manovra con doppia posizione di riposo corrispondente alla posizione dei contatti; / - dotato di alloggio per fusibili : 8,5x31mm ; 10,3x38mm ; 14x51mm ; 22x58mm; / - indicazione indelebile e/o non asportabile della posizione di chiuso (I) e aperto (0) sul fronte; / - morsetti a vite con serraggio indiretto, contatti opportunamente zigrinati contro lo sfilamento accidentale del conduttore e viti imperdibili. / Montaggio: a scatto su guida DIN o OMEGA. Grado di protezione: min. IP20 ai morsetti. / Conformità alle norme: CEI 23-9, 17-11 e successive varianti. Tensione nominale: 230/400 V c.a. +/-10. / Frequenza: 50 Hz. / Corrente nominale di breve durata: 20 volte la In x 1s. Tensione di isolamento: 500V / Comprendente: / - sezionatore portafusibile c.s.d.; / - capicorda per cablaggio protezione; / - ogni altro onere ed accessorio per la realizzazione del lavoro a regola d'arte. / - INTERRUTTORE SEZIONATORE PORTAFUSIBILE 1P / 1P+N, In = 32A, 10,3x38mm	n		14,68
M.01.22.05	Caratteristiche costruttive: / - contenitore in materiale isolante, termoindurente, autoestinguente (secondo Norme CEI 50-11 e UL94- VO); / - organo di manovra con doppia posizione di riposo corrispondente alla posizione dei contatti; / - dotato di alloggio per fusibili : 8,5x31mm ; 10,3x38mm ; 14x51mm ; 22x58mm; / - indicazione indelebile e/o non asportabile della posizione di chiuso (I) e aperto (0) sul fronte; / - morsetti a vite con serraggio indiretto, contatti opportunamente zigrinati contro lo sfilamento accidentale del conduttore e viti imperdibili. / Montaggio: a scatto su guida DIN o OMEGA. Grado di protezione: min. IP20 ai morsetti. / Conformità alle norme: CEI 23-9, 17-11 e successive varianti. Tensione nominale: 230/400 V c.a. +/-10. / Frequenza: 50 Hz. / Corrente nominale di breve durata: 20 volte la In x 1s. Tensione di isolamento: 500V / Comprendente: / - sezionatore portafusibile c.s.d.; / - capicorda per cablaggio protezione; / - ogni altro onere ed accessorio per la realizzazione del lavoro a regola d'arte. / - INTERRUTTORE SEZIONATORE PORTAFUSIBILE 2P / 3P, In = 32A, 10,3x38mm	n		22,45
M.01.22.06	Caratteristiche costruttive: / - contenitore in materiale isolante, termoindurente, autoestinguente (secondo Norme CEI 50-11 e UL94- VO); / - organo di manovra con doppia posizione di riposo corrispondente alla posizione dei contatti; / - dotato di alloggio per fusibili : 8,5x31mm ; 10,3x38mm ; 14x51mm ; 22x58mm; / - indicazione indelebile e/o non asportabile della posizione di chiuso (I) e aperto (0) sul fronte; / - morsetti a vite con serraggio indiretto, contatti opportunamente zigrinati contro lo sfilamento accidentale del conduttore e viti imperdibili. / Montaggio: a scatto su guida DIN o OMEGA. Grado di protezione: min. IP20 ai morsetti. / Conformità alle norme: CEI 23-9, 17-11 e successive varianti. Tensione nominale: 230/400 V c.a. +/-10. / Frequenza: 50 Hz. / Corrente nominale di breve durata: 20 volte la In x 1s. Tensione di isolamento: 500V / Comprendente: / - sezionatore portafusibile c.s.d.; / - capicorda per cablaggio protezione; / - ogni altro onere ed accessorio per la realizzazione del lavoro a regola d'arte. / - INTERRUTTORE SEZIONATORE PORTAFUSIBILE 3P+N / 4P, In = 32A, 10,3x38mm	n		27,68
M.01.23	FUSIBILE
M.01.23.01	Fusibili per la protezione contro sovraccarichi e corto circuiti con curva di intervento rapida Le taglie sono: 8,5x31,5 mm, 10,3x38 mm, 14x51 mm e 22x58 mm / con correnti nominali, da 1 A fino a 125 A fino a 690 V c.a.. Sono conformi alla direttiva RoHS e CEI EN 60269-2. / Comprendente: / - fusibile c.s.d.; / - ogni altro onere ed accessorio per la realizzazione del lavoro a regola d'arte. / - FUSIBILE fino a 32A, gC 8,5x31,5mm o 10,3x38mm	n		4,79	77,57%
M.01.23.02	Fusibili per la protezione contro sovraccarichi e corto circuiti con curva di intervento rapida Le taglie sono: 8,5x31,5 mm, 10,3x38 mm, 14x51 mm e 22x58 mm / con correnti nominali, da 1 A fino a 125 A fino a 690 V c.a.. Sono conformi alla direttiva RoHS e CEI EN 60269-2. / Comprendente: / - fusibile c.s.d.; / - ogni altro onere ed accessorio per la realizzazione del lavoro a regola d'arte. / - FUSIBILE fino a 50A, gC 14x51mm	n		5,75	77,57%
M.01.23.03	Fusibili per la protezione contro sovraccarichi e corto circuiti con curva di intervento rapida Le taglie sono: 8,5x31,5 mm, 10,3x38 mm, 14x51 mm e 22x58 mm / con correnti nominali, da 1 A fino a 125 A fino a 690 V c.a.. Sono conformi alla direttiva RoHS e CEI EN 60269-2. / Comprendente: / - fusibile c.s.d.; / - ogni altro onere ed accessorio per la realizzazione del lavoro a regola d'arte. / - FUSIBILE fino a 125A, gC 22x58mm	n		6,97	77,57%
M.01.23.04	Fusibili per la protezione contro sovraccarichi e corto circuiti con curva di intervento rapida Le taglie sono: 8,5x31,5 mm, 10,3x38 mm, 14x51 mm e 22x58 mm / con correnti nominali, da 1 A fino a 125 A fino a 690 V c.a.. Sono conformi alla direttiva RoHS e CEI EN 60269-2. / Comprendente: / - fusibile c.s.d.; / - ogni altro onere ed accessorio per la realizzazione del lavoro a regola d'arte. / - FUSIBILE fino a 32A, aM 8,5x31,5mm o 10,3x38mm	n		4,74	77,57%
M.01.23.05	Fusibili per la protezione contro sovraccarichi e corto circuiti con curva di intervento rapida Le taglie sono: 8,5x31,5 mm, 10,3x38 mm, 14x51 mm e 22x58 mm / con correnti nominali, da 1 A fino a 125 A fino a 690 V c.a.. Sono conformi alla direttiva RoHS e CEI EN 60269-2. / Comprendente: / - fusibile c.s.d.; / - ogni altro onere ed accessorio per la realizzazione del lavoro a regola d'arte. / - FUSIBILE fino a 50A, aM 14x51mm	n		5,75	77,57%
M.01.23.06	Fusibili per la protezione contro sovraccarichi e corto circuiti con curva di intervento rapida Le taglie sono: 8,5x31,5 mm, 10,3x38 mm, 14x51 mm e 22x58 mm / con correnti nominali, da 1 A fino a 125 A fino a 690 V c.a.. Sono conformi alla direttiva RoHS e CEI EN 60269-2. / Comprendente: / - fusibile c.s.d.; / - ogni altro onere ed accessorio per la realizzazione del lavoro a regola d'arte. / - FUSIBILE fino a 125A, aM 22x58mm	n		6,97	77,57%
M.01.24	INTERRUTTORE DI GESTIONE CARICHI
M.01.24.01	Interruttore gestione carichi non prioritari, che interviene quando la corrente totale assorbita nell’impianto supera la soglia impostata tramite il commutatore posto sul fronte dell’apparecchio. / Dopo un tempo prefissato l’interruttore verifica la possibilità di ripristinare i carichi non prioritari disattivati, il tentativo viene ripetuto fino a che non si sia ristabilita una situazione di normalità. La presenza di tensione e l'eventuale esclusione dei carichi vengono segnalati tramite led luminosi. / Interruttore utilizzabile per reti monofase civili ed industriali e per reti trifasi simmetriche ed equilibrate. / Caratteristiche costruttive: / Tensione nominale Un [V] c.a. 230; Portata nominale In [A] 90; / Portata nominale dei contatti In [A] 16 ognuno; Frequenza nominale [Hz] 50/60; / Ritardo reinserimento carichi 5-7 min o 4-5,50 min; Ritardo disinserimento carichi circa 2 sec.; / Indicatori 1 LED verde = presenza tensione, 2 LED rossi = esclusione carichi; Possibilità di segnalare a distanza l'esclusione dei carichi; / Morsetti carico prioritario: 35 mm2, carichi non prioritari: 10 mm2; / Comprendente: / - interruttore di gestione carichi come sopra specificato; / - ogni altro onere ed accessorio per la realizzazione del lavoro a regola d'arte. / - INTERRUTTORE DI GESTIONE CARICHI In = 90A, per n.2 carichi non prioritari	n		214,08	3,47%
M.01.25	INTERRUTTORE MAGNETOTERMICO SCATOLATO 16kA
M.01.25.01	Caratteristiche costruttive: / - contenitore in vetro-poliestere, autoestinguente (UL94-V0); / - meccanismo a scatto libero indipendente dalla manovra dell'operatore; / - dispositivo di sicurezza per evitare l'estrazione dell'interruttore in posizione di chiuso; / - organo di manovra con doppia posizione di riposo corrispondente alla posizione dei contatti e posizione intermedia di sganciatore intervenuto o interruttore estratto in posizione di chiuso; / - contatti protetti con materiale antiarco; / - indicazione indelebile e/o non asportabile della posizione di chiuso (I) e aperto (O) sul fronte. Grado di protezione: min. IP30 sul fronte e IP20 anche ad interruttore estratto esclusi sui terminali. La parte fissa e la parte mobile dovranno essere valutate separatamente. / Conformità alle norme: CEI 17-5, 17-44 e successive varianti. Tensione nominale: 400V c.a. +/-10%. / Tensione di isolamento: 690V c.a. Corrente nominale: 16 - 160 A. Frequenza nominale: 50 Hz; / Protezione: relè magnetotermico su tutti i poli con termica e magnetica regolabile; / Tensione di prova: 3000V a 50 Hz per 1 min. tra i poli e poli-massa nelle condizioni di interruttore chiuso e aperto. / Potere di interruzione in c.to c.to a 400V con cicli di prova secondo le norme CEI 17-5: Pdi 16 kA; Tensione di isolamento: 500V. / Comprendente: / - interruttore magnetotermico scatolato c.s.d.; / - capicorda per cablaggio protezione; / - ogni altro onere ed accessorio per la realizzazione del lavoro a regola d'arte. / - INTERRUTTORE MAGNETOTERMICO SCATOLATO - PDI 16kA 1P, In = 16 - 63A, Im = 630A	n		97,27
M.01.25.02	Caratteristiche costruttive: / - contenitore in vetro-poliestere, autoestinguente (UL94-V0); / - meccanismo a scatto libero indipendente dalla manovra dell'operatore; / - dispositivo di sicurezza per evitare l'estrazione dell'interruttore in posizione di chiuso; / - organo di manovra con doppia posizione di riposo corrispondente alla posizione dei contatti e posizione intermedia di sganciatore intervenuto o interruttore estratto in posizione di chiuso; / - contatti protetti con materiale antiarco; / - indicazione indelebile e/o non asportabile della posizione di chiuso (I) e aperto (O) sul fronte. Grado di protezione: min. IP30 sul fronte e IP20 anche ad interruttore estratto esclusi sui terminali. La parte fissa e la parte mobile dovranno essere valutate separatamente. / Conformità alle norme: CEI 17-5, 17-44 e successive varianti. Tensione nominale: 400V c.a. +/-10%. / Tensione di isolamento: 690V c.a. Corrente nominale: 16 - 160 A. Frequenza nominale: 50 Hz; / Protezione: relè magnetotermico su tutti i poli con termica e magnetica regolabile; / Tensione di prova: 3000V a 50 Hz per 1 min. tra i poli e poli-massa nelle condizioni di interruttore chiuso e aperto. / Potere di interruzione in c.to c.to a 400V con cicli di prova secondo le norme CEI 17-5: Pdi 16 kA; Tensione di isolamento: 500V. / Comprendente: / - interruttore magnetotermico scatolato c.s.d.; / - capicorda per cablaggio protezione; / - ogni altro onere ed accessorio per la realizzazione del lavoro a regola d'arte. / - INTERRUTTORE MAGNETOTERMICO SCATOLATO - PDI 16kA 3P, In = 16 - 63A, Im = 630A	n		131,55
M.01.25.03	Caratteristiche costruttive: / - contenitore in vetro-poliestere, autoestinguente (UL94-V0); / - meccanismo a scatto libero indipendente dalla manovra dell'operatore; / - dispositivo di sicurezza per evitare l'estrazione dell'interruttore in posizione di chiuso; / - organo di manovra con doppia posizione di riposo corrispondente alla posizione dei contatti e posizione intermedia di sganciatore intervenuto o interruttore estratto in posizione di chiuso; / - contatti protetti con materiale antiarco; / - indicazione indelebile e/o non asportabile della posizione di chiuso (I) e aperto (O) sul fronte. Grado di protezione: min. IP30 sul fronte e IP20 anche ad interruttore estratto esclusi sui terminali. La parte fissa e la parte mobile dovranno essere valutate separatamente. / Conformità alle norme: CEI 17-5, 17-44 e successive varianti. Tensione nominale: 400V c.a. +/-10%. / Tensione di isolamento: 690V c.a. Corrente nominale: 16 - 160 A. Frequenza nominale: 50 Hz; / Protezione: relè magnetotermico su tutti i poli con termica e magnetica regolabile; / Tensione di prova: 3000V a 50 Hz per 1 min. tra i poli e poli-massa nelle condizioni di interruttore chiuso e aperto. / Potere di interruzione in c.to c.to a 400V con cicli di prova secondo le norme CEI 17-5: Pdi 16 kA; Tensione di isolamento: 500V. / Comprendente: / - interruttore magnetotermico scatolato c.s.d.; / - capicorda per cablaggio protezione; / - ogni altro onere ed accessorio per la realizzazione del lavoro a regola d'arte. / - INTERRUTTORE MAGNETOTERMICO SCATOLATO - PDI 16kA 3P, In = 80 - 100A, Im = 800 - 1000A	n		154,41
M.01.25.04	Caratteristiche costruttive: / - contenitore in vetro-poliestere, autoestinguente (UL94-V0); / - meccanismo a scatto libero indipendente dalla manovra dell'operatore; / - dispositivo di sicurezza per evitare l'estrazione dell'interruttore in posizione di chiuso; / - organo di manovra con doppia posizione di riposo corrispondente alla posizione dei contatti e posizione intermedia di sganciatore intervenuto o interruttore estratto in posizione di chiuso; / - contatti protetti con materiale antiarco; / - indicazione indelebile e/o non asportabile della posizione di chiuso (I) e aperto (O) sul fronte. Grado di protezione: min. IP30 sul fronte e IP20 anche ad interruttore estratto esclusi sui terminali. La parte fissa e la parte mobile dovranno essere valutate separatamente. / Conformità alle norme: CEI 17-5, 17-44 e successive varianti. Tensione nominale: 400V c.a. +/-10%. / Tensione di isolamento: 690V c.a. Corrente nominale: 16 - 160 A. Frequenza nominale: 50 Hz; / Protezione: relè magnetotermico su tutti i poli con termica e magnetica regolabile; / Tensione di prova: 3000V a 50 Hz per 1 min. tra i poli e poli-massa nelle condizioni di interruttore chiuso e aperto. / Potere di interruzione in c.to c.to a 400V con cicli di prova secondo le norme CEI 17-5: Pdi 16 kA; Tensione di isolamento: 500V. / Comprendente: / - interruttore magnetotermico scatolato c.s.d.; / - capicorda per cablaggio protezione; / - ogni altro onere ed accessorio per la realizzazione del lavoro a regola d'arte. / - INTERRUTTORE MAGNETOTERMICO SCATOLATO - PDI 16kA 3P, In = 125A, Im = 1250A	n		283,42
M.01.25.05	Caratteristiche costruttive: / - contenitore in vetro-poliestere, autoestinguente (UL94-V0); / - meccanismo a scatto libero indipendente dalla manovra dell'operatore; / - dispositivo di sicurezza per evitare l'estrazione dell'interruttore in posizione di chiuso; / - organo di manovra con doppia posizione di riposo corrispondente alla posizione dei contatti e posizione intermedia di sganciatore intervenuto o interruttore estratto in posizione di chiuso; / - contatti protetti con materiale antiarco; / - indicazione indelebile e/o non asportabile della posizione di chiuso (I) e aperto (O) sul fronte. Grado di protezione: min. IP30 sul fronte e IP20 anche ad interruttore estratto esclusi sui terminali. La parte fissa e la parte mobile dovranno essere valutate separatamente. / Conformità alle norme: CEI 17-5, 17-44 e successive varianti. Tensione nominale: 400V c.a. +/-10%. / Tensione di isolamento: 690V c.a. Corrente nominale: 16 - 160 A. Frequenza nominale: 50 Hz; / Protezione: relè magnetotermico su tutti i poli con termica e magnetica regolabile; / Tensione di prova: 3000V a 50 Hz per 1 min. tra i poli e poli-massa nelle condizioni di interruttore chiuso e aperto. / Potere di interruzione in c.to c.to a 400V con cicli di prova secondo le norme CEI 17-5: Pdi 16 kA; Tensione di isolamento: 500V. / Comprendente: / - interruttore magnetotermico scatolato c.s.d.; / - capicorda per cablaggio protezione; / - ogni altro onere ed accessorio per la realizzazione del lavoro a regola d'arte. / - INTERRUTTORE MAGNETOTERMICO SCATOLATO - PDI 16kA 3P, In = 160A, Im = 1600A	n		441,79
M.01.25.06	Caratteristiche costruttive: / - contenitore in vetro-poliestere, autoestinguente (UL94-V0); / - meccanismo a scatto libero indipendente dalla manovra dell'operatore; / - dispositivo di sicurezza per evitare l'estrazione dell'interruttore in posizione di chiuso; / - organo di manovra con doppia posizione di riposo corrispondente alla posizione dei contatti e posizione intermedia di sganciatore intervenuto o interruttore estratto in posizione di chiuso; / - contatti protetti con materiale antiarco; / - indicazione indelebile e/o non asportabile della posizione di chiuso (I) e aperto (O) sul fronte. Grado di protezione: min. IP30 sul fronte e IP20 anche ad interruttore estratto esclusi sui terminali. La parte fissa e la parte mobile dovranno essere valutate separatamente. / Conformità alle norme: CEI 17-5, 17-44 e successive varianti. Tensione nominale: 400V c.a. +/-10%. / Tensione di isolamento: 690V c.a. Corrente nominale: 16 - 160 A. Frequenza nominale: 50 Hz; / Protezione: relè magnetotermico su tutti i poli con termica e magnetica regolabile; / Tensione di prova: 3000V a 50 Hz per 1 min. tra i poli e poli-massa nelle condizioni di interruttore chiuso e aperto. / Potere di interruzione in c.to c.to a 400V con cicli di prova secondo le norme CEI 17-5: Pdi 16 kA; Tensione di isolamento: 500V. / Comprendente: / - interruttore magnetotermico scatolato c.s.d.; / - capicorda per cablaggio protezione; / - ogni altro onere ed accessorio per la realizzazione del lavoro a regola d'arte. / - INTERRUTTORE MAGNETOTERMICO SCATOLATO - PDI 16kA 4P, In = 16 - 63A, Im = 500 - 630A	n		441,79
M.01.25.07	Caratteristiche costruttive: / - contenitore in vetro-poliestere, autoestinguente (UL94-V0); / - meccanismo a scatto libero indipendente dalla manovra dell'operatore; / - dispositivo di sicurezza per evitare l'estrazione dell'interruttore in posizione di chiuso; / - organo di manovra con doppia posizione di riposo corrispondente alla posizione dei contatti e posizione intermedia di sganciatore intervenuto o interruttore estratto in posizione di chiuso; / - contatti protetti con materiale antiarco; / - indicazione indelebile e/o non asportabile della posizione di chiuso (I) e aperto (O) sul fronte. Grado di protezione: min. IP30 sul fronte e IP20 anche ad interruttore estratto esclusi sui terminali. La parte fissa e la parte mobile dovranno essere valutate separatamente. / Conformità alle norme: CEI 17-5, 17-44 e successive varianti. Tensione nominale: 400V c.a. +/-10%. / Tensione di isolamento: 690V c.a. Corrente nominale: 16 - 160 A. Frequenza nominale: 50 Hz; / Protezione: relè magnetotermico su tutti i poli con termica e magnetica regolabile; / Tensione di prova: 3000V a 50 Hz per 1 min. tra i poli e poli-massa nelle condizioni di interruttore chiuso e aperto. / Potere di interruzione in c.to c.to a 400V con cicli di prova secondo le norme CEI 17-5: Pdi 16 kA; Tensione di isolamento: 500V. / Comprendente: / - interruttore magnetotermico scatolato c.s.d.; / - capicorda per cablaggio protezione; / - ogni altro onere ed accessorio per la realizzazione del lavoro a regola d'arte. / - INTERRUTTORE MAGNETOTERMICO SCATOLATO - PDI 16kA 4P, In = 80 - 100A, Im = 800 - 1000A	n		441,79
M.01.25.08	Caratteristiche costruttive: / - contenitore in vetro-poliestere, autoestinguente (UL94-V0); / - meccanismo a scatto libero indipendente dalla manovra dell'operatore; / - dispositivo di sicurezza per evitare l'estrazione dell'interruttore in posizione di chiuso; / - organo di manovra con doppia posizione di riposo corrispondente alla posizione dei contatti e posizione intermedia di sganciatore intervenuto o interruttore estratto in posizione di chiuso; / - contatti protetti con materiale antiarco; / - indicazione indelebile e/o non asportabile della posizione di chiuso (I) e aperto (O) sul fronte. Grado di protezione: min. IP30 sul fronte e IP20 anche ad interruttore estratto esclusi sui terminali. La parte fissa e la parte mobile dovranno essere valutate separatamente. / Conformità alle norme: CEI 17-5, 17-44 e successive varianti. Tensione nominale: 400V c.a. +/-10%. / Tensione di isolamento: 690V c.a. Corrente nominale: 16 - 160 A. Frequenza nominale: 50 Hz; / Protezione: relè magnetotermico su tutti i poli con termica e magnetica regolabile; / Tensione di prova: 3000V a 50 Hz per 1 min. tra i poli e poli-massa nelle condizioni di interruttore chiuso e aperto. / Potere di interruzione in c.to c.to a 400V con cicli di prova secondo le norme CEI 17-5: Pdi 16 kA; Tensione di isolamento: 500V. / Comprendente: / - interruttore magnetotermico scatolato c.s.d.; / - capicorda per cablaggio protezione; / - ogni altro onere ed accessorio per la realizzazione del lavoro a regola d'arte. / - INTERRUTTORE MAGNETOTERMICO SCATOLATO - PDI 16kA 4P, In = 125A, Im = 1250A	n		441,79
M.01.25.09	Caratteristiche costruttive: / - contenitore in vetro-poliestere, autoestinguente (UL94-V0); / - meccanismo a scatto libero indipendente dalla manovra dell'operatore; / - dispositivo di sicurezza per evitare l'estrazione dell'interruttore in posizione di chiuso; / - organo di manovra con doppia posizione di riposo corrispondente alla posizione dei contatti e posizione intermedia di sganciatore intervenuto o interruttore estratto in posizione di chiuso; / - contatti protetti con materiale antiarco; / - indicazione indelebile e/o non asportabile della posizione di chiuso (I) e aperto (O) sul fronte. Grado di protezione: min. IP30 sul fronte e IP20 anche ad interruttore estratto esclusi sui terminali. La parte fissa e la parte mobile dovranno essere valutate separatamente. / Conformità alle norme: CEI 17-5, 17-44 e successive varianti. Tensione nominale: 400V c.a. +/-10%. / Tensione di isolamento: 690V c.a. Corrente nominale: 16 - 160 A. Frequenza nominale: 50 Hz; / Protezione: relè magnetotermico su tutti i poli con termica e magnetica regolabile; / Tensione di prova: 3000V a 50 Hz per 1 min. tra i poli e poli-massa nelle condizioni di interruttore chiuso e aperto. / Potere di interruzione in c.to c.to a 400V con cicli di prova secondo le norme CEI 17-5: Pdi 16 kA; Tensione di isolamento: 500V. / Comprendente: / - interruttore magnetotermico scatolato c.s.d.; / - capicorda per cablaggio protezione; / - ogni altro onere ed accessorio per la realizzazione del lavoro a regola d'arte. / - INTERRUTTORE MAGNETOTERMICO SCATOLATO - PDI 16kA 4P, In = 160A, Im = 1600A	n		441,79
M.01.26	INTERRUTTORE MAGNETOTERMICO SCATOLATO 25KA
M.01.26.01	Caratteristiche costruttive: / - contenitore in vetro-poliestere, autoestinguente (UL94-V0); / - meccanismo a scatto libero indipendente dalla manovra dell'operatore; / - dispositivo di sicurezza per evitare l'estrazione dell'interruttore in posizione di chiuso; / - organo di manovra con doppia posizione di riposo corrispondente alla posizione dei contatti e posizione intermedia di sganciatore intervenuto o interruttore estratto in posizione di chiuso; / - contatti protetti con materiale antiarco; / - indicazione indelebile e/o non asportabile della posizione di chiuso (I) e aperto (O) sul fronte. Grado di protezione: min. IP30 sul fronte e IP20 anche ad interruttore estratto esclusi sui terminali. La parte fissa e la parte mobile dovranno essere valutate separatamente. / Conformità alle norme: CEI 17-5, 17-44 e successive varianti. Tensione nominale: 400V c.a. +/-10%. / Tensione di isolamento: 690V c.a. Corrente nominale: 25 - 160A. Frequenza nominale: 50 Hz; / Protezione: relè magnetotermico su tutti i poli con termica e magnetica regolabile; / Tensione di prova: 3000V a 50 Hz per 1 min. tra i poli e poli-massa nelle condizioni di interruttore chiuso e aperto. / Potere di interruzione in c.to c.to a 400V con cicli di prova secondo le norme CEI 17-5: Pdi 25 kA; Tensione di isolamento: 500V. / Comprendente: / - interruttore magnetotermico scatolato c.s.d.; / - capicorda per cablaggio protezione; / - ogni altro onere ed accessorio per la realizzazione del lavoro a regola d'arte. / - INTERRUTTORE MAGNETOTERMICO SCATOLATO - PDI 25kA 1P, In = 80 - 100A, Im = 800 - 1000A	n		113,59
M.01.26.02	Caratteristiche costruttive: / - contenitore in vetro-poliestere, autoestinguente (UL94-V0); / - meccanismo a scatto libero indipendente dalla manovra dell'operatore; / - dispositivo di sicurezza per evitare l'estrazione dell'interruttore in posizione di chiuso; / - organo di manovra con doppia posizione di riposo corrispondente alla posizione dei contatti e posizione intermedia di sganciatore intervenuto o interruttore estratto in posizione di chiuso; / - contatti protetti con materiale antiarco; / - indicazione indelebile e/o non asportabile della posizione di chiuso (I) e aperto (O) sul fronte. Grado di protezione: min. IP30 sul fronte e IP20 anche ad interruttore estratto esclusi sui terminali. La parte fissa e la parte mobile dovranno essere valutate separatamente. / Conformità alle norme: CEI 17-5, 17-44 e successive varianti. Tensione nominale: 400V c.a. +/-10%. / Tensione di isolamento: 690V c.a. Corrente nominale: 25 - 160A. Frequenza nominale: 50 Hz; / Protezione: relè magnetotermico su tutti i poli con termica e magnetica regolabile; / Tensione di prova: 3000V a 50 Hz per 1 min. tra i poli e poli-massa nelle condizioni di interruttore chiuso e aperto. / Potere di interruzione in c.to c.to a 400V con cicli di prova secondo le norme CEI 17-5: Pdi 25 kA; Tensione di isolamento: 500V. / Comprendente: / - interruttore magnetotermico scatolato c.s.d.; / - capicorda per cablaggio protezione; / - ogni altro onere ed accessorio per la realizzazione del lavoro a regola d'arte. / - INTERRUTTORE MAGNETOTERMICO SCATOLATO - PDI 25kA 1P, In = 125A, Im = 1250A	n		175,62
M.01.26.03	Caratteristiche costruttive: / - contenitore in vetro-poliestere, autoestinguente (UL94-V0); / - meccanismo a scatto libero indipendente dalla manovra dell'operatore; / - dispositivo di sicurezza per evitare l'estrazione dell'interruttore in posizione di chiuso; / - organo di manovra con doppia posizione di riposo corrispondente alla posizione dei contatti e posizione intermedia di sganciatore intervenuto o interruttore estratto in posizione di chiuso; / - contatti protetti con materiale antiarco; / - indicazione indelebile e/o non asportabile della posizione di chiuso (I) e aperto (O) sul fronte. Grado di protezione: min. IP30 sul fronte e IP20 anche ad interruttore estratto esclusi sui terminali. La parte fissa e la parte mobile dovranno essere valutate separatamente. / Conformità alle norme: CEI 17-5, 17-44 e successive varianti. Tensione nominale: 400V c.a. +/-10%. / Tensione di isolamento: 690V c.a. Corrente nominale: 25 - 160A. Frequenza nominale: 50 Hz; / Protezione: relè magnetotermico su tutti i poli con termica e magnetica regolabile; / Tensione di prova: 3000V a 50 Hz per 1 min. tra i poli e poli-massa nelle condizioni di interruttore chiuso e aperto. / Potere di interruzione in c.to c.to a 400V con cicli di prova secondo le norme CEI 17-5: Pdi 25 kA; Tensione di isolamento: 500V. / Comprendente: / - interruttore magnetotermico scatolato c.s.d.; / - capicorda per cablaggio protezione; / - ogni altro onere ed accessorio per la realizzazione del lavoro a regola d'arte. / - INTERRUTTORE MAGNETOTERMICO SCATOLATO - PDI 25kA 1P, In = 160A, Im = 1600A	n		218,12
M.01.26.04	Caratteristiche costruttive: / - contenitore in vetro-poliestere, autoestinguente (UL94-V0); / - meccanismo a scatto libero indipendente dalla manovra dell'operatore; / - dispositivo di sicurezza per evitare l'estrazione dell'interruttore in posizione di chiuso; / - organo di manovra con doppia posizione di riposo corrispondente alla posizione dei contatti e posizione intermedia di sganciatore intervenuto o interruttore estratto in posizione di chiuso; / - contatti protetti con materiale antiarco; / - indicazione indelebile e/o non asportabile della posizione di chiuso (I) e aperto (O) sul fronte. Grado di protezione: min. IP30 sul fronte e IP20 anche ad interruttore estratto esclusi sui terminali. La parte fissa e la parte mobile dovranno essere valutate separatamente. / Conformità alle norme: CEI 17-5, 17-44 e successive varianti. Tensione nominale: 400V c.a. +/-10%. / Tensione di isolamento: 690V c.a. Corrente nominale: 25 - 160A. Frequenza nominale: 50 Hz; / Protezione: relè magnetotermico su tutti i poli con termica e magnetica regolabile; / Tensione di prova: 3000V a 50 Hz per 1 min. tra i poli e poli-massa nelle condizioni di interruttore chiuso e aperto. / Potere di interruzione in c.to c.to a 400V con cicli di prova secondo le norme CEI 17-5: Pdi 25 kA; Tensione di isolamento: 500V. / Comprendente: / - interruttore magnetotermico scatolato c.s.d.; / - capicorda per cablaggio protezione; / - ogni altro onere ed accessorio per la realizzazione del lavoro a regola d'arte. / - INTERRUTTORE MAGNETOTERMICO SCATOLATO - PDI 25kA 3P, In = 25 - 63A, Im = 500 - 630A	n		259,06
M.01.26.05	Caratteristiche costruttive: / - contenitore in vetro-poliestere, autoestinguente (UL94-V0); / - meccanismo a scatto libero indipendente dalla manovra dell'operatore; / - dispositivo di sicurezza per evitare l'estrazione dell'interruttore in posizione di chiuso; / - organo di manovra con doppia posizione di riposo corrispondente alla posizione dei contatti e posizione intermedia di sganciatore intervenuto o interruttore estratto in posizione di chiuso; / - contatti protetti con materiale antiarco; / - indicazione indelebile e/o non asportabile della posizione di chiuso (I) e aperto (O) sul fronte. Grado di protezione: min. IP30 sul fronte e IP20 anche ad interruttore estratto esclusi sui terminali. La parte fissa e la parte mobile dovranno essere valutate separatamente. / Conformità alle norme: CEI 17-5, 17-44 e successive varianti. Tensione nominale: 400V c.a. +/-10%. / Tensione di isolamento: 690V c.a. Corrente nominale: 25 - 160A. Frequenza nominale: 50 Hz; / Protezione: relè magnetotermico su tutti i poli con termica e magnetica regolabile; / Tensione di prova: 3000V a 50 Hz per 1 min. tra i poli e poli-massa nelle condizioni di interruttore chiuso e aperto. / Potere di interruzione in c.to c.to a 400V con cicli di prova secondo le norme CEI 17-5: Pdi 25 kA; Tensione di isolamento: 500V. / Comprendente: / - interruttore magnetotermico scatolato c.s.d.; / - capicorda per cablaggio protezione; / - ogni altro onere ed accessorio per la realizzazione del lavoro a regola d'arte. / - INTERRUTTORE MAGNETOTERMICO SCATOLATO - PDI 25kA 3P, In = 80 - 100A, Im = 800 - 1000A	n		272,63
M.01.26.06	Caratteristiche costruttive: / - contenitore in vetro-poliestere, autoestinguente (UL94-V0); / - meccanismo a scatto libero indipendente dalla manovra dell'operatore; / - dispositivo di sicurezza per evitare l'estrazione dell'interruttore in posizione di chiuso; / - organo di manovra con doppia posizione di riposo corrispondente alla posizione dei contatti e posizione intermedia di sganciatore intervenuto o interruttore estratto in posizione di chiuso; / - contatti protetti con materiale antiarco; / - indicazione indelebile e/o non asportabile della posizione di chiuso (I) e aperto (O) sul fronte. Grado di protezione: min. IP30 sul fronte e IP20 anche ad interruttore estratto esclusi sui terminali. La parte fissa e la parte mobile dovranno essere valutate separatamente. / Conformità alle norme: CEI 17-5, 17-44 e successive varianti. Tensione nominale: 400V c.a. +/-10%. / Tensione di isolamento: 690V c.a. Corrente nominale: 25 - 160A. Frequenza nominale: 50 Hz; / Protezione: relè magnetotermico su tutti i poli con termica e magnetica regolabile; / Tensione di prova: 3000V a 50 Hz per 1 min. tra i poli e poli-massa nelle condizioni di interruttore chiuso e aperto. / Potere di interruzione in c.to c.to a 400V con cicli di prova secondo le norme CEI 17-5: Pdi 25 kA; Tensione di isolamento: 500V. / Comprendente: / - interruttore magnetotermico scatolato c.s.d.; / - capicorda per cablaggio protezione; / - ogni altro onere ed accessorio per la realizzazione del lavoro a regola d'arte. / - INTERRUTTORE MAGNETOTERMICO SCATOLATO - PDI 25kA 3P, In = 125A, Im = 1250A	n		407,49
M.01.26.07	Caratteristiche costruttive: / - contenitore in vetro-poliestere, autoestinguente (UL94-V0); / - meccanismo a scatto libero indipendente dalla manovra dell'operatore; / - dispositivo di sicurezza per evitare l'estrazione dell'interruttore in posizione di chiuso; / - organo di manovra con doppia posizione di riposo corrispondente alla posizione dei contatti e posizione intermedia di sganciatore intervenuto o interruttore estratto in posizione di chiuso; / - contatti protetti con materiale antiarco; / - indicazione indelebile e/o non asportabile della posizione di chiuso (I) e aperto (O) sul fronte. Grado di protezione: min. IP30 sul fronte e IP20 anche ad interruttore estratto esclusi sui terminali. La parte fissa e la parte mobile dovranno essere valutate separatamente. / Conformità alle norme: CEI 17-5, 17-44 e successive varianti. Tensione nominale: 400V c.a. +/-10%. / Tensione di isolamento: 690V c.a. Corrente nominale: 25 - 160A. Frequenza nominale: 50 Hz; / Protezione: relè magnetotermico su tutti i poli con termica e magnetica regolabile; / Tensione di prova: 3000V a 50 Hz per 1 min. tra i poli e poli-massa nelle condizioni di interruttore chiuso e aperto. / Potere di interruzione in c.to c.to a 400V con cicli di prova secondo le norme CEI 17-5: Pdi 25 kA; Tensione di isolamento: 500V. / Comprendente: / - interruttore magnetotermico scatolato c.s.d.; / - capicorda per cablaggio protezione; / - ogni altro onere ed accessorio per la realizzazione del lavoro a regola d'arte. / - INTERRUTTORE MAGNETOTERMICO SCATOLATO - PDI 25kA 3P, In = 160A, Im = 1600A	n		465,31
M.01.26.08	Caratteristiche costruttive: / - contenitore in vetro-poliestere, autoestinguente (UL94-V0); / - meccanismo a scatto libero indipendente dalla manovra dell'operatore; / - dispositivo di sicurezza per evitare l'estrazione dell'interruttore in posizione di chiuso; / - organo di manovra con doppia posizione di riposo corrispondente alla posizione dei contatti e posizione intermedia di sganciatore intervenuto o interruttore estratto in posizione di chiuso; / - contatti protetti con materiale antiarco; / - indicazione indelebile e/o non asportabile della posizione di chiuso (I) e aperto (O) sul fronte. Grado di protezione: min. IP30 sul fronte e IP20 anche ad interruttore estratto esclusi sui terminali. La parte fissa e la parte mobile dovranno essere valutate separatamente. / Conformità alle norme: CEI 17-5, 17-44 e successive varianti. Tensione nominale: 400V c.a. +/-10%. / Tensione di isolamento: 690V c.a. Corrente nominale: 25 - 160A. Frequenza nominale: 50 Hz; / Protezione: relè magnetotermico su tutti i poli con termica e magnetica regolabile; / Tensione di prova: 3000V a 50 Hz per 1 min. tra i poli e poli-massa nelle condizioni di interruttore chiuso e aperto. / Potere di interruzione in c.to c.to a 400V con cicli di prova secondo le norme CEI 17-5: Pdi 25 kA; Tensione di isolamento: 500V. / Comprendente: / - interruttore magnetotermico scatolato c.s.d.; / - capicorda per cablaggio protezione; / - ogni altro onere ed accessorio per la realizzazione del lavoro a regola d'arte. / - INTERRUTTORE MAGNETOTERMICO SCATOLATO - PDI 25kA 4P, In = 25 - 63A, Im = 500 - 630A	n		314,44
M.01.26.09	Caratteristiche costruttive: / - contenitore in vetro-poliestere, autoestinguente (UL94-V0); / - meccanismo a scatto libero indipendente dalla manovra dell'operatore; / - dispositivo di sicurezza per evitare l'estrazione dell'interruttore in posizione di chiuso; / - organo di manovra con doppia posizione di riposo corrispondente alla posizione dei contatti e posizione intermedia di sganciatore intervenuto o interruttore estratto in posizione di chiuso; / - contatti protetti con materiale antiarco; / - indicazione indelebile e/o non asportabile della posizione di chiuso (I) e aperto (O) sul fronte. Grado di protezione: min. IP30 sul fronte e IP20 anche ad interruttore estratto esclusi sui terminali. La parte fissa e la parte mobile dovranno essere valutate separatamente. / Conformità alle norme: CEI 17-5, 17-44 e successive varianti. Tensione nominale: 400V c.a. +/-10%. / Tensione di isolamento: 690V c.a. Corrente nominale: 25 - 160A. Frequenza nominale: 50 Hz; / Protezione: relè magnetotermico su tutti i poli con termica e magnetica regolabile; / Tensione di prova: 3000V a 50 Hz per 1 min. tra i poli e poli-massa nelle condizioni di interruttore chiuso e aperto. / Potere di interruzione in c.to c.to a 400V con cicli di prova secondo le norme CEI 17-5: Pdi 25 kA; Tensione di isolamento: 500V. / Comprendente: / - interruttore magnetotermico scatolato c.s.d.; / - capicorda per cablaggio protezione; / - ogni altro onere ed accessorio per la realizzazione del lavoro a regola d'arte. / - INTERRUTTORE MAGNETOTERMICO SCATOLATO - PDI 25kA 4P, In = 80 - 100A, Im = 800 - 1000A	n		314,44
M.01.26.10	Caratteristiche costruttive: / - contenitore in vetro-poliestere, autoestinguente (UL94-V0); / - meccanismo a scatto libero indipendente dalla manovra dell'operatore; / - dispositivo di sicurezza per evitare l'estrazione dell'interruttore in posizione di chiuso; / - organo di manovra con doppia posizione di riposo corrispondente alla posizione dei contatti e posizione intermedia di sganciatore intervenuto o interruttore estratto in posizione di chiuso; / - contatti protetti con materiale antiarco; / - indicazione indelebile e/o non asportabile della posizione di chiuso (I) e aperto (O) sul fronte. Grado di protezione: min. IP30 sul fronte e IP20 anche ad interruttore estratto esclusi sui terminali. La parte fissa e la parte mobile dovranno essere valutate separatamente. / Conformità alle norme: CEI 17-5, 17-44 e successive varianti. Tensione nominale: 400V c.a. +/-10%. / Tensione di isolamento: 690V c.a. Corrente nominale: 25 - 160A. Frequenza nominale: 50 Hz; / Protezione: relè magnetotermico su tutti i poli con termica e magnetica regolabile; / Tensione di prova: 3000V a 50 Hz per 1 min. tra i poli e poli-massa nelle condizioni di interruttore chiuso e aperto. / Potere di interruzione in c.to c.to a 400V con cicli di prova secondo le norme CEI 17-5: Pdi 25 kA; Tensione di isolamento: 500V. / Comprendente: / - interruttore magnetotermico scatolato c.s.d.; / - capicorda per cablaggio protezione; / - ogni altro onere ed accessorio per la realizzazione del lavoro a regola d'arte. / - INTERRUTTORE MAGNETOTERMICO SCATOLATO - PDI 25kA 4P, In = 125A, Im = 1250A	n		507,38
M.01.26.11	Caratteristiche costruttive: / - contenitore in vetro-poliestere, autoestinguente (UL94-V0); / - meccanismo a scatto libero indipendente dalla manovra dell'operatore; / - dispositivo di sicurezza per evitare l'estrazione dell'interruttore in posizione di chiuso; / - organo di manovra con doppia posizione di riposo corrispondente alla posizione dei contatti e posizione intermedia di sganciatore intervenuto o interruttore estratto in posizione di chiuso; / - contatti protetti con materiale antiarco; / - indicazione indelebile e/o non asportabile della posizione di chiuso (I) e aperto (O) sul fronte. Grado di protezione: min. IP30 sul fronte e IP20 anche ad interruttore estratto esclusi sui terminali. La parte fissa e la parte mobile dovranno essere valutate separatamente. / Conformità alle norme: CEI 17-5, 17-44 e successive varianti. Tensione nominale: 400V c.a. +/-10%. / Tensione di isolamento: 690V c.a. Corrente nominale: 25 - 160A. Frequenza nominale: 50 Hz; / Protezione: relè magnetotermico su tutti i poli con termica e magnetica regolabile; / Tensione di prova: 3000V a 50 Hz per 1 min. tra i poli e poli-massa nelle condizioni di interruttore chiuso e aperto. / Potere di interruzione in c.to c.to a 400V con cicli di prova secondo le norme CEI 17-5: Pdi 25 kA; Tensione di isolamento: 500V. / Comprendente: / - interruttore magnetotermico scatolato c.s.d.; / - capicorda per cablaggio protezione; / - ogni altro onere ed accessorio per la realizzazione del lavoro a regola d'arte. / - INTERRUTTORE MAGNETOTERMICO SCATOLATO - PDI 25kA 4P, In = 160A, Im = 1600A	n		577,15
M.01.27	INTERRUTTORE MAGNETOTERMICO SCATOLATO 36 KA
M.01.27.01	Caratteristiche costruttive: / - contenitore in vetro-poliestere, autoestinguente (UL94-V0); / - meccanismo a scatto libero indipendente dalla manovra dell'operatore; / - dispositivo di sicurezza per evitare l'estrazione dell'interruttore in posizione di chiuso; / - organo di manovra con doppia posizione di riposo corrispondente alla posizione dei contatti e posizione intermedia di sganciatore intervenuto o interruttore estratto in posizione di chiuso; / - contatti protetti con materiale antiarco; / - indicazione indelebile e/o non asportabile della posizione di chiuso (I) e aperto (O) sul fronte. Grado di protezione: min. IP30 sul fronte e IP20 anche ad interruttore estratto esclusi sui terminali. La parte fissa e la parte mobile dovranno essere valutate separatamente. / Conformità alle norme: CEI 17-5, 17-44 e successive varianti. Tensione nominale: 400V c.a. +/-10%. / Tensione di isolamento: 690V c.a. Corrente nominale: 25 - 800A. Frequenza nominale: 50 Hz; / Protezione: relè magnetotermico su tutti i poli con termica e magnetica regolabile; / Tensione di prova: 3000V a 50 Hz per 1 min. tra i poli e poli-massa nelle condizioni di interruttore chiuso e aperto. / Potere di interruzione in c.to c.to a 400V con cicli di prova secondo le norme CEI 17-5: Pdi 36 kA; Tensione di isolamento: 500V / Comprendente: / - interruttore magnetotermico scatolato c.s.d.; / - capicorda per cablaggio protezione; / - ogni altro onere ed accessorio per la realizzazione del lavoro a regola d'arte. / - INTERRUTTORE MAGNETOTERMICO SCATOLATO - PDI 36kA 3P, In = 25 - 63A, Im = 500 - 630A	n		501,81
M.01.27.02	Caratteristiche costruttive: / - contenitore in vetro-poliestere, autoestinguente (UL94-V0); / - meccanismo a scatto libero indipendente dalla manovra dell'operatore; / - dispositivo di sicurezza per evitare l'estrazione dell'interruttore in posizione di chiuso; / - organo di manovra con doppia posizione di riposo corrispondente alla posizione dei contatti e posizione intermedia di sganciatore intervenuto o interruttore estratto in posizione di chiuso; / - contatti protetti con materiale antiarco; / - indicazione indelebile e/o non asportabile della posizione di chiuso (I) e aperto (O) sul fronte. Grado di protezione: min. IP30 sul fronte e IP20 anche ad interruttore estratto esclusi sui terminali. La parte fissa e la parte mobile dovranno essere valutate separatamente. / Conformità alle norme: CEI 17-5, 17-44 e successive varianti. Tensione nominale: 400V c.a. +/-10%. / Tensione di isolamento: 690V c.a. Corrente nominale: 25 - 800A. Frequenza nominale: 50 Hz; / Protezione: relè magnetotermico su tutti i poli con termica e magnetica regolabile; / Tensione di prova: 3000V a 50 Hz per 1 min. tra i poli e poli-massa nelle condizioni di interruttore chiuso e aperto. / Potere di interruzione in c.to c.to a 400V con cicli di prova secondo le norme CEI 17-5: Pdi 36 kA; Tensione di isolamento: 500V / Comprendente: / - interruttore magnetotermico scatolato c.s.d.; / - capicorda per cablaggio protezione; / - ogni altro onere ed accessorio per la realizzazione del lavoro a regola d'arte. / - INTERRUTTORE MAGNETOTERMICO SCATOLATO - PDI 36kA 3P, In = 80 - 100A, Im = 800 - 1000A	n		378,05
M.01.27.03	Caratteristiche costruttive: / - contenitore in vetro-poliestere, autoestinguente (UL94-V0); / - meccanismo a scatto libero indipendente dalla manovra dell'operatore; / - dispositivo di sicurezza per evitare l'estrazione dell'interruttore in posizione di chiuso; / - organo di manovra con doppia posizione di riposo corrispondente alla posizione dei contatti e posizione intermedia di sganciatore intervenuto o interruttore estratto in posizione di chiuso; / - contatti protetti con materiale antiarco; / - indicazione indelebile e/o non asportabile della posizione di chiuso (I) e aperto (O) sul fronte. Grado di protezione: min. IP30 sul fronte e IP20 anche ad interruttore estratto esclusi sui terminali. La parte fissa e la parte mobile dovranno essere valutate separatamente. / Conformità alle norme: CEI 17-5, 17-44 e successive varianti. Tensione nominale: 400V c.a. +/-10%. / Tensione di isolamento: 690V c.a. Corrente nominale: 25 - 800A. Frequenza nominale: 50 Hz; / Protezione: relè magnetotermico su tutti i poli con termica e magnetica regolabile; / Tensione di prova: 3000V a 50 Hz per 1 min. tra i poli e poli-massa nelle condizioni di interruttore chiuso e aperto. / Potere di interruzione in c.to c.to a 400V con cicli di prova secondo le norme CEI 17-5: Pdi 36 kA; Tensione di isolamento: 500V / Comprendente: / - interruttore magnetotermico scatolato c.s.d.; / - capicorda per cablaggio protezione; / - ogni altro onere ed accessorio per la realizzazione del lavoro a regola d'arte. / - INTERRUTTORE MAGNETOTERMICO SCATOLATO - PDI 36kA 3P, In = 125A, Im = 1250A	n		525,05
M.01.27.04	Caratteristiche costruttive: / - contenitore in vetro-poliestere, autoestinguente (UL94-V0); / - meccanismo a scatto libero indipendente dalla manovra dell'operatore; / - dispositivo di sicurezza per evitare l'estrazione dell'interruttore in posizione di chiuso; / - organo di manovra con doppia posizione di riposo corrispondente alla posizione dei contatti e posizione intermedia di sganciatore intervenuto o interruttore estratto in posizione di chiuso; / - contatti protetti con materiale antiarco; / - indicazione indelebile e/o non asportabile della posizione di chiuso (I) e aperto (O) sul fronte. Grado di protezione: min. IP30 sul fronte e IP20 anche ad interruttore estratto esclusi sui terminali. La parte fissa e la parte mobile dovranno essere valutate separatamente. / Conformità alle norme: CEI 17-5, 17-44 e successive varianti. Tensione nominale: 400V c.a. +/-10%. / Tensione di isolamento: 690V c.a. Corrente nominale: 25 - 800A. Frequenza nominale: 50 Hz; / Protezione: relè magnetotermico su tutti i poli con termica e magnetica regolabile; / Tensione di prova: 3000V a 50 Hz per 1 min. tra i poli e poli-massa nelle condizioni di interruttore chiuso e aperto. / Potere di interruzione in c.to c.to a 400V con cicli di prova secondo le norme CEI 17-5: Pdi 36 kA; Tensione di isolamento: 500V / Comprendente: / - interruttore magnetotermico scatolato c.s.d.; / - capicorda per cablaggio protezione; / - ogni altro onere ed accessorio per la realizzazione del lavoro a regola d'arte. / - INTERRUTTORE MAGNETOTERMICO SCATOLATO - PDI 36kA 3P, In = 160A, Im = 1600A	n		552,38
M.01.27.05	Caratteristiche costruttive: / - contenitore in vetro-poliestere, autoestinguente (UL94-V0); / - meccanismo a scatto libero indipendente dalla manovra dell'operatore; / - dispositivo di sicurezza per evitare l'estrazione dell'interruttore in posizione di chiuso; / - organo di manovra con doppia posizione di riposo corrispondente alla posizione dei contatti e posizione intermedia di sganciatore intervenuto o interruttore estratto in posizione di chiuso; / - contatti protetti con materiale antiarco; / - indicazione indelebile e/o non asportabile della posizione di chiuso (I) e aperto (O) sul fronte. Grado di protezione: min. IP30 sul fronte e IP20 anche ad interruttore estratto esclusi sui terminali. La parte fissa e la parte mobile dovranno essere valutate separatamente. / Conformità alle norme: CEI 17-5, 17-44 e successive varianti. Tensione nominale: 400V c.a. +/-10%. / Tensione di isolamento: 690V c.a. Corrente nominale: 25 - 800A. Frequenza nominale: 50 Hz; / Protezione: relè magnetotermico su tutti i poli con termica e magnetica regolabile; / Tensione di prova: 3000V a 50 Hz per 1 min. tra i poli e poli-massa nelle condizioni di interruttore chiuso e aperto. / Potere di interruzione in c.to c.to a 400V con cicli di prova secondo le norme CEI 17-5: Pdi 36 kA; Tensione di isolamento: 500V / Comprendente: / - interruttore magnetotermico scatolato c.s.d.; / - capicorda per cablaggio protezione; / - ogni altro onere ed accessorio per la realizzazione del lavoro a regola d'arte. / - INTERRUTTORE MAGNETOTERMICO SCATOLATO - PDI 36kA 3P, In = 200 - 250A, Im = 2000 - 2500A	n		731,25
M.01.27.06	Caratteristiche costruttive: / - contenitore in vetro-poliestere, autoestinguente (UL94-V0); / - meccanismo a scatto libero indipendente dalla manovra dell'operatore; / - dispositivo di sicurezza per evitare l'estrazione dell'interruttore in posizione di chiuso; / - organo di manovra con doppia posizione di riposo corrispondente alla posizione dei contatti e posizione intermedia di sganciatore intervenuto o interruttore estratto in posizione di chiuso; / - contatti protetti con materiale antiarco; / - indicazione indelebile e/o non asportabile della posizione di chiuso (I) e aperto (O) sul fronte. Grado di protezione: min. IP30 sul fronte e IP20 anche ad interruttore estratto esclusi sui terminali. La parte fissa e la parte mobile dovranno essere valutate separatamente. / Conformità alle norme: CEI 17-5, 17-44 e successive varianti. Tensione nominale: 400V c.a. +/-10%. / Tensione di isolamento: 690V c.a. Corrente nominale: 25 - 800A. Frequenza nominale: 50 Hz; / Protezione: relè magnetotermico su tutti i poli con termica e magnetica regolabile; / Tensione di prova: 3000V a 50 Hz per 1 min. tra i poli e poli-massa nelle condizioni di interruttore chiuso e aperto. / Potere di interruzione in c.to c.to a 400V con cicli di prova secondo le norme CEI 17-5: Pdi 36 kA; Tensione di isolamento: 500V / Comprendente: / - interruttore magnetotermico scatolato c.s.d.; / - capicorda per cablaggio protezione; / - ogni altro onere ed accessorio per la realizzazione del lavoro a regola d'arte. / - INTERRUTTORE MAGNETOTERMICO SCATOLATO - PDI 36kA 3P, In = 320 - 400A, Im = 2000 - 4000A	n		1645,39
M.01.27.07	Caratteristiche costruttive: / - contenitore in vetro-poliestere, autoestinguente (UL94-V0); / - meccanismo a scatto libero indipendente dalla manovra dell'operatore; / - dispositivo di sicurezza per evitare l'estrazione dell'interruttore in posizione di chiuso; / - organo di manovra con doppia posizione di riposo corrispondente alla posizione dei contatti e posizione intermedia di sganciatore intervenuto o interruttore estratto in posizione di chiuso; / - contatti protetti con materiale antiarco; / - indicazione indelebile e/o non asportabile della posizione di chiuso (I) e aperto (O) sul fronte. Grado di protezione: min. IP30 sul fronte e IP20 anche ad interruttore estratto esclusi sui terminali. La parte fissa e la parte mobile dovranno essere valutate separatamente. / Conformità alle norme: CEI 17-5, 17-44 e successive varianti. Tensione nominale: 400V c.a. +/-10%. / Tensione di isolamento: 690V c.a. Corrente nominale: 25 - 800A. Frequenza nominale: 50 Hz; / Protezione: relè magnetotermico su tutti i poli con termica e magnetica regolabile; / Tensione di prova: 3000V a 50 Hz per 1 min. tra i poli e poli-massa nelle condizioni di interruttore chiuso e aperto. / Potere di interruzione in c.to c.to a 400V con cicli di prova secondo le norme CEI 17-5: Pdi 36 kA; Tensione di isolamento: 500V / Comprendente: / - interruttore magnetotermico scatolato c.s.d.; / - capicorda per cablaggio protezione; / - ogni altro onere ed accessorio per la realizzazione del lavoro a regola d'arte. / - INTERRUTTORE MAGNETOTERMICO SCATOLATO - PDI 36kA 3P, In = 630A, Im = 3150 - 6300A	n		2490,53
M.01.27.08	Caratteristiche costruttive: / - contenitore in vetro-poliestere, autoestinguente (UL94-V0); / - meccanismo a scatto libero indipendente dalla manovra dell'operatore; / - dispositivo di sicurezza per evitare l'estrazione dell'interruttore in posizione di chiuso; / - organo di manovra con doppia posizione di riposo corrispondente alla posizione dei contatti e posizione intermedia di sganciatore intervenuto o interruttore estratto in posizione di chiuso; / - contatti protetti con materiale antiarco; / - indicazione indelebile e/o non asportabile della posizione di chiuso (I) e aperto (O) sul fronte. Grado di protezione: min. IP30 sul fronte e IP20 anche ad interruttore estratto esclusi sui terminali. La parte fissa e la parte mobile dovranno essere valutate separatamente. / Conformità alle norme: CEI 17-5, 17-44 e successive varianti. Tensione nominale: 400V c.a. +/-10%. / Tensione di isolamento: 690V c.a. Corrente nominale: 25 - 800A. Frequenza nominale: 50 Hz; / Protezione: relè magnetotermico su tutti i poli con termica e magnetica regolabile; / Tensione di prova: 3000V a 50 Hz per 1 min. tra i poli e poli-massa nelle condizioni di interruttore chiuso e aperto. / Potere di interruzione in c.to c.to a 400V con cicli di prova secondo le norme CEI 17-5: Pdi 36 kA; Tensione di isolamento: 500V / Comprendente: / - interruttore magnetotermico scatolato c.s.d.; / - capicorda per cablaggio protezione; / - ogni altro onere ed accessorio per la realizzazione del lavoro a regola d'arte. / - INTERRUTTORE MAGNETOTERMICO SCATOLATO - PDI 36kA 3P, In = 800A, Im = 4000 - 8000A	n		3046,23
M.01.27.09	Caratteristiche costruttive: / - contenitore in vetro-poliestere, autoestinguente (UL94-V0); / - meccanismo a scatto libero indipendente dalla manovra dell'operatore; / - dispositivo di sicurezza per evitare l'estrazione dell'interruttore in posizione di chiuso; / - organo di manovra con doppia posizione di riposo corrispondente alla posizione dei contatti e posizione intermedia di sganciatore intervenuto o interruttore estratto in posizione di chiuso; / - contatti protetti con materiale antiarco; / - indicazione indelebile e/o non asportabile della posizione di chiuso (I) e aperto (O) sul fronte. Grado di protezione: min. IP30 sul fronte e IP20 anche ad interruttore estratto esclusi sui terminali. La parte fissa e la parte mobile dovranno essere valutate separatamente. / Conformità alle norme: CEI 17-5, 17-44 e successive varianti. Tensione nominale: 400V c.a. +/-10%. / Tensione di isolamento: 690V c.a. Corrente nominale: 25 - 800A. Frequenza nominale: 50 Hz; / Protezione: relè magnetotermico su tutti i poli con termica e magnetica regolabile; / Tensione di prova: 3000V a 50 Hz per 1 min. tra i poli e poli-massa nelle condizioni di interruttore chiuso e aperto. / Potere di interruzione in c.to c.to a 400V con cicli di prova secondo le norme CEI 17-5: Pdi 36 kA; Tensione di isolamento: 500V / Comprendente: / - interruttore magnetotermico scatolato c.s.d.; / - capicorda per cablaggio protezione; / - ogni altro onere ed accessorio per la realizzazione del lavoro a regola d'arte. / - INTERRUTTORE MAGNETOTERMICO SCATOLATO - PDI 36kA 4P, In = 1,6 - 63A, Im = 500 - 630A	n		474,14
M.01.27.10	Caratteristiche costruttive: / - contenitore in vetro-poliestere, autoestinguente (UL94-V0); / - meccanismo a scatto libero indipendente dalla manovra dell'operatore; / - dispositivo di sicurezza per evitare l'estrazione dell'interruttore in posizione di chiuso; / - organo di manovra con doppia posizione di riposo corrispondente alla posizione dei contatti e posizione intermedia di sganciatore intervenuto o interruttore estratto in posizione di chiuso; / - contatti protetti con materiale antiarco; / - indicazione indelebile e/o non asportabile della posizione di chiuso (I) e aperto (O) sul fronte. Grado di protezione: min. IP30 sul fronte e IP20 anche ad interruttore estratto esclusi sui terminali. La parte fissa e la parte mobile dovranno essere valutate separatamente. / Conformità alle norme: CEI 17-5, 17-44 e successive varianti. Tensione nominale: 400V c.a. +/-10%. / Tensione di isolamento: 690V c.a. Corrente nominale: 25 - 800A. Frequenza nominale: 50 Hz; / Protezione: relè magnetotermico su tutti i poli con termica e magnetica regolabile; / Tensione di prova: 3000V a 50 Hz per 1 min. tra i poli e poli-massa nelle condizioni di interruttore chiuso e aperto. / Potere di interruzione in c.to c.to a 400V con cicli di prova secondo le norme CEI 17-5: Pdi 36 kA; Tensione di isolamento: 500V / Comprendente: / - interruttore magnetotermico scatolato c.s.d.; / - capicorda per cablaggio protezione; / - ogni altro onere ed accessorio per la realizzazione del lavoro a regola d'arte. / - INTERRUTTORE MAGNETOTERMICO SCATOLATO - PDI 36kA 4P, In = 80 - 100A, Im = 800 - 1000A	n		489,00
M.01.27.11	Caratteristiche costruttive: / - contenitore in vetro-poliestere, autoestinguente (UL94-V0); / - meccanismo a scatto libero indipendente dalla manovra dell'operatore; / - dispositivo di sicurezza per evitare l'estrazione dell'interruttore in posizione di chiuso; / - organo di manovra con doppia posizione di riposo corrispondente alla posizione dei contatti e posizione intermedia di sganciatore intervenuto o interruttore estratto in posizione di chiuso; / - contatti protetti con materiale antiarco; / - indicazione indelebile e/o non asportabile della posizione di chiuso (I) e aperto (O) sul fronte. Grado di protezione: min. IP30 sul fronte e IP20 anche ad interruttore estratto esclusi sui terminali. La parte fissa e la parte mobile dovranno essere valutate separatamente. / Conformità alle norme: CEI 17-5, 17-44 e successive varianti. Tensione nominale: 400V c.a. +/-10%. / Tensione di isolamento: 690V c.a. Corrente nominale: 25 - 800A. Frequenza nominale: 50 Hz; / Protezione: relè magnetotermico su tutti i poli con termica e magnetica regolabile; / Tensione di prova: 3000V a 50 Hz per 1 min. tra i poli e poli-massa nelle condizioni di interruttore chiuso e aperto. / Potere di interruzione in c.to c.to a 400V con cicli di prova secondo le norme CEI 17-5: Pdi 36 kA; Tensione di isolamento: 500V / Comprendente: / - interruttore magnetotermico scatolato c.s.d.; / - capicorda per cablaggio protezione; / - ogni altro onere ed accessorio per la realizzazione del lavoro a regola d'arte. / - INTERRUTTORE MAGNETOTERMICO SCATOLATO - PDI 36kA 4P, In = 125A, Im = 1250A	n		681,82
M.01.27.12	Caratteristiche costruttive: / - contenitore in vetro-poliestere, autoestinguente (UL94-V0); / - meccanismo a scatto libero indipendente dalla manovra dell'operatore; / - dispositivo di sicurezza per evitare l'estrazione dell'interruttore in posizione di chiuso; / - organo di manovra con doppia posizione di riposo corrispondente alla posizione dei contatti e posizione intermedia di sganciatore intervenuto o interruttore estratto in posizione di chiuso; / - contatti protetti con materiale antiarco; / - indicazione indelebile e/o non asportabile della posizione di chiuso (I) e aperto (O) sul fronte. Grado di protezione: min. IP30 sul fronte e IP20 anche ad interruttore estratto esclusi sui terminali. La parte fissa e la parte mobile dovranno essere valutate separatamente. / Conformità alle norme: CEI 17-5, 17-44 e successive varianti. Tensione nominale: 400V c.a. +/-10%. / Tensione di isolamento: 690V c.a. Corrente nominale: 25 - 800A. Frequenza nominale: 50 Hz; / Protezione: relè magnetotermico su tutti i poli con termica e magnetica regolabile; / Tensione di prova: 3000V a 50 Hz per 1 min. tra i poli e poli-massa nelle condizioni di interruttore chiuso e aperto. / Potere di interruzione in c.to c.to a 400V con cicli di prova secondo le norme CEI 17-5: Pdi 36 kA; Tensione di isolamento: 500V / Comprendente: / - interruttore magnetotermico scatolato c.s.d.; / - capicorda per cablaggio protezione; / - ogni altro onere ed accessorio per la realizzazione del lavoro a regola d'arte. / - INTERRUTTORE MAGNETOTERMICO SCATOLATO - PDI 36kA 4P, In = 160A, Im = 1600A	n		716,96
M.01.27.13	Caratteristiche costruttive: / - contenitore in vetro-poliestere, autoestinguente (UL94-V0); / - meccanismo a scatto libero indipendente dalla manovra dell'operatore; / - dispositivo di sicurezza per evitare l'estrazione dell'interruttore in posizione di chiuso; / - organo di manovra con doppia posizione di riposo corrispondente alla posizione dei contatti e posizione intermedia di sganciatore intervenuto o interruttore estratto in posizione di chiuso; / - contatti protetti con materiale antiarco; / - indicazione indelebile e/o non asportabile della posizione di chiuso (I) e aperto (O) sul fronte. Grado di protezione: min. IP30 sul fronte e IP20 anche ad interruttore estratto esclusi sui terminali. La parte fissa e la parte mobile dovranno essere valutate separatamente. / Conformità alle norme: CEI 17-5, 17-44 e successive varianti. Tensione nominale: 400V c.a. +/-10%. / Tensione di isolamento: 690V c.a. Corrente nominale: 25 - 800A. Frequenza nominale: 50 Hz; / Protezione: relè magnetotermico su tutti i poli con termica e magnetica regolabile; / Tensione di prova: 3000V a 50 Hz per 1 min. tra i poli e poli-massa nelle condizioni di interruttore chiuso e aperto. / Potere di interruzione in c.to c.to a 400V con cicli di prova secondo le norme CEI 17-5: Pdi 36 kA; Tensione di isolamento: 500V / Comprendente: / - interruttore magnetotermico scatolato c.s.d.; / - capicorda per cablaggio protezione; / - ogni altro onere ed accessorio per la realizzazione del lavoro a regola d'arte. / - INTERRUTTORE MAGNETOTERMICO SCATOLATO - PDI 36kA 4P, In = 200 - 250A, Im = 2000 - 2500A	n		913,39
M.01.27.14	Caratteristiche costruttive: / - contenitore in vetro-poliestere, autoestinguente (UL94-V0); / - meccanismo a scatto libero indipendente dalla manovra dell'operatore; / - dispositivo di sicurezza per evitare l'estrazione dell'interruttore in posizione di chiuso; / - organo di manovra con doppia posizione di riposo corrispondente alla posizione dei contatti e posizione intermedia di sganciatore intervenuto o interruttore estratto in posizione di chiuso; / - contatti protetti con materiale antiarco; / - indicazione indelebile e/o non asportabile della posizione di chiuso (I) e aperto (O) sul fronte. Grado di protezione: min. IP30 sul fronte e IP20 anche ad interruttore estratto esclusi sui terminali. La parte fissa e la parte mobile dovranno essere valutate separatamente. / Conformità alle norme: CEI 17-5, 17-44 e successive varianti. Tensione nominale: 400V c.a. +/-10%. / Tensione di isolamento: 690V c.a. Corrente nominale: 25 - 800A. Frequenza nominale: 50 Hz; / Protezione: relè magnetotermico su tutti i poli con termica e magnetica regolabile; / Tensione di prova: 3000V a 50 Hz per 1 min. tra i poli e poli-massa nelle condizioni di interruttore chiuso e aperto. / Potere di interruzione in c.to c.to a 400V con cicli di prova secondo le norme CEI 17-5: Pdi 36 kA; Tensione di isolamento: 500V / Comprendente: / - interruttore magnetotermico scatolato c.s.d.; / - capicorda per cablaggio protezione; / - ogni altro onere ed accessorio per la realizzazione del lavoro a regola d'arte. / - INTERRUTTORE MAGNETOTERMICO SCATOLATO - PDI 36kA 4P, In = 320 - 400A, Im = 2000 - 4000A	n		2089,35
M.01.27.15	Caratteristiche costruttive: / - contenitore in vetro-poliestere, autoestinguente (UL94-V0); / - meccanismo a scatto libero indipendente dalla manovra dell'operatore; / - dispositivo di sicurezza per evitare l'estrazione dell'interruttore in posizione di chiuso; / - organo di manovra con doppia posizione di riposo corrispondente alla posizione dei contatti e posizione intermedia di sganciatore intervenuto o interruttore estratto in posizione di chiuso; / - contatti protetti con materiale antiarco; / - indicazione indelebile e/o non asportabile della posizione di chiuso (I) e aperto (O) sul fronte. Grado di protezione: min. IP30 sul fronte e IP20 anche ad interruttore estratto esclusi sui terminali. La parte fissa e la parte mobile dovranno essere valutate separatamente. / Conformità alle norme: CEI 17-5, 17-44 e successive varianti. Tensione nominale: 400V c.a. +/-10%. / Tensione di isolamento: 690V c.a. Corrente nominale: 25 - 800A. Frequenza nominale: 50 Hz; / Protezione: relè magnetotermico su tutti i poli con termica e magnetica regolabile; / Tensione di prova: 3000V a 50 Hz per 1 min. tra i poli e poli-massa nelle condizioni di interruttore chiuso e aperto. / Potere di interruzione in c.to c.to a 400V con cicli di prova secondo le norme CEI 17-5: Pdi 36 kA; Tensione di isolamento: 500V / Comprendente: / - interruttore magnetotermico scatolato c.s.d.; / - capicorda per cablaggio protezione; / - ogni altro onere ed accessorio per la realizzazione del lavoro a regola d'arte. / - INTERRUTTORE MAGNETOTERMICO SCATOLATO - PDI 36kA 4P, In = 630A, Im = 3150 - 6300A	n		3117,21
M.01.27.16	Caratteristiche costruttive: / - contenitore in vetro-poliestere, autoestinguente (UL94-V0); / - meccanismo a scatto libero indipendente dalla manovra dell'operatore; / - dispositivo di sicurezza per evitare l'estrazione dell'interruttore in posizione di chiuso; / - organo di manovra con doppia posizione di riposo corrispondente alla posizione dei contatti e posizione intermedia di sganciatore intervenuto o interruttore estratto in posizione di chiuso; / - contatti protetti con materiale antiarco; / - indicazione indelebile e/o non asportabile della posizione di chiuso (I) e aperto (O) sul fronte. Grado di protezione: min. IP30 sul fronte e IP20 anche ad interruttore estratto esclusi sui terminali. La parte fissa e la parte mobile dovranno essere valutate separatamente. / Conformità alle norme: CEI 17-5, 17-44 e successive varianti. Tensione nominale: 400V c.a. +/-10%. / Tensione di isolamento: 690V c.a. Corrente nominale: 25 - 800A. Frequenza nominale: 50 Hz; / Protezione: relè magnetotermico su tutti i poli con termica e magnetica regolabile; / Tensione di prova: 3000V a 50 Hz per 1 min. tra i poli e poli-massa nelle condizioni di interruttore chiuso e aperto. / Potere di interruzione in c.to c.to a 400V con cicli di prova secondo le norme CEI 17-5: Pdi 36 kA; Tensione di isolamento: 500V / Comprendente: / - interruttore magnetotermico scatolato c.s.d.; / - capicorda per cablaggio protezione; / - ogni altro onere ed accessorio per la realizzazione del lavoro a regola d'arte. / - INTERRUTTORE MAGNETOTERMICO SCATOLATO - PDI 36kA 4P, In = 800A, Im = 4000 - 8000A	n		3964,73
M.01.28	INTERRUTTORE MAGNETICO SCATOLATO PROTEZIONE MOTORI
M.01.28.01	Caratteristiche costruttive: / - contenitore in vetro-poliestere, autoestinguente (UL94-V0); / - meccanismo a scatto libero indipendente dalla manovra dell'operatore; / - dispositivo di sicurezza per evitare l'estrazione dell'interruttore in posizione di chiuso; / - organo di manovra con doppia posizione di riposo corrispondente alla posizione dei contatti e posizione / intermedia di sganciatore intervenuto o interruttore estratto in posizione di chiuso; / - contatti protetti con materiale antiarco; / - indicazione indelebile e/o non asportabile della posizione di chiuso (I) e aperto (O) sul fronte. Grado di protezione: min. IP30 sul fronte e IP20 anche ad interruttore estratto esclusi sui terminali. La parte fissa e la parte mobile dovranno essere valutate separatamente. / Conformità alle norme: CEI 17-5, 17-44 e successive varianti. Tensione nominale: 400V c.a. +/-10%. / Tensione di isolamento: 690V c.a. Corrente nominale: come descritto nei tipi. Frequenza nominale: 50 Hz; / Protezione: relè magnetico su tutti i poli con magnetica regolabile; / Tensione di prova: 3000V a 50 Hz per 1 min. tra i poli e poli-massa nelle condizioni di interruttore chiuso e aperto. / Tempo totale di interruzione: < 15 msec fino alla portata di 400A, < 20 msec oltre. Potere di interruzione in c.to c.to a 400V con cicli di prova secondo le norme CEI 17-5: Pdi: 36 kA; / Tensione di isolamento: 500V. / Comprendente: / - interruttore magnetico scatolato c.s.d.; / - capicorda per cablaggio protezione; / - ogni altro onere ed accessorio per la realizzazione del lavoro a regola d'arte. / - INTERRUTTORE MAGNETICO SCATOLATO PROTEZIONE MOTORI - PDI 36kA 3P, In = 10 - 52A, Im = 60 - 728A	n		501,81
M.01.28.02	Caratteristiche costruttive: / - contenitore in vetro-poliestere, autoestinguente (UL94-V0); / - meccanismo a scatto libero indipendente dalla manovra dell'operatore; / - dispositivo di sicurezza per evitare l'estrazione dell'interruttore in posizione di chiuso; / - organo di manovra con doppia posizione di riposo corrispondente alla posizione dei contatti e posizione / intermedia di sganciatore intervenuto o interruttore estratto in posizione di chiuso; / - contatti protetti con materiale antiarco; / - indicazione indelebile e/o non asportabile della posizione di chiuso (I) e aperto (O) sul fronte. Grado di protezione: min. IP30 sul fronte e IP20 anche ad interruttore estratto esclusi sui terminali. La parte fissa e la parte mobile dovranno essere valutate separatamente. / Conformità alle norme: CEI 17-5, 17-44 e successive varianti. Tensione nominale: 400V c.a. +/-10%. / Tensione di isolamento: 690V c.a. Corrente nominale: come descritto nei tipi. Frequenza nominale: 50 Hz; / Protezione: relè magnetico su tutti i poli con magnetica regolabile; / Tensione di prova: 3000V a 50 Hz per 1 min. tra i poli e poli-massa nelle condizioni di interruttore chiuso e aperto. / Tempo totale di interruzione: < 15 msec fino alla portata di 400A, < 20 msec oltre. Potere di interruzione in c.to c.to a 400V con cicli di prova secondo le norme CEI 17-5: Pdi: 36 kA; / Tensione di isolamento: 500V. / Comprendente: / - interruttore magnetico scatolato c.s.d.; / - capicorda per cablaggio protezione; / - ogni altro onere ed accessorio per la realizzazione del lavoro a regola d'arte. / - INTERRUTTORE MAGNETICO SCATOLATO PROTEZIONE MOTORI - PDI 36kA 3P, In = 80 - 125A, Im = 480 - 1400A	n		595,68
M.01.28.03	Caratteristiche costruttive: / - contenitore in vetro-poliestere, autoestinguente (UL94-V0); / - meccanismo a scatto libero indipendente dalla manovra dell'operatore; / - dispositivo di sicurezza per evitare l'estrazione dell'interruttore in posizione di chiuso; / - organo di manovra con doppia posizione di riposo corrispondente alla posizione dei contatti e posizione / intermedia di sganciatore intervenuto o interruttore estratto in posizione di chiuso; / - contatti protetti con materiale antiarco; / - indicazione indelebile e/o non asportabile della posizione di chiuso (I) e aperto (O) sul fronte. Grado di protezione: min. IP30 sul fronte e IP20 anche ad interruttore estratto esclusi sui terminali. La parte fissa e la parte mobile dovranno essere valutate separatamente. / Conformità alle norme: CEI 17-5, 17-44 e successive varianti. Tensione nominale: 400V c.a. +/-10%. / Tensione di isolamento: 690V c.a. Corrente nominale: come descritto nei tipi. Frequenza nominale: 50 Hz; / Protezione: relè magnetico su tutti i poli con magnetica regolabile; / Tensione di prova: 3000V a 50 Hz per 1 min. tra i poli e poli-massa nelle condizioni di interruttore chiuso e aperto. / Tempo totale di interruzione: < 15 msec fino alla portata di 400A, < 20 msec oltre. Potere di interruzione in c.to c.to a 400V con cicli di prova secondo le norme CEI 17-5: Pdi: 36 kA; / Tensione di isolamento: 500V. / Comprendente: / - interruttore magnetico scatolato c.s.d.; / - capicorda per cablaggio protezione; / - ogni altro onere ed accessorio per la realizzazione del lavoro a regola d'arte. / - INTERRUTTORE MAGNETICO SCATOLATO PROTEZIONE MOTORI - PDI 36kA 3P, In = 160 - 200A, Im = 960 - 2800A	n		618,24
M.01.28.04	Caratteristiche costruttive: / - contenitore in vetro-poliestere, autoestinguente (UL94-V0); / - meccanismo a scatto libero indipendente dalla manovra dell'operatore; / - dispositivo di sicurezza per evitare l'estrazione dell'interruttore in posizione di chiuso; / - organo di manovra con doppia posizione di riposo corrispondente alla posizione dei contatti e posizione / intermedia di sganciatore intervenuto o interruttore estratto in posizione di chiuso; / - contatti protetti con materiale antiarco; / - indicazione indelebile e/o non asportabile della posizione di chiuso (I) e aperto (O) sul fronte. Grado di protezione: min. IP30 sul fronte e IP20 anche ad interruttore estratto esclusi sui terminali. La parte fissa e la parte mobile dovranno essere valutate separatamente. / Conformità alle norme: CEI 17-5, 17-44 e successive varianti. Tensione nominale: 400V c.a. +/-10%. / Tensione di isolamento: 690V c.a. Corrente nominale: come descritto nei tipi. Frequenza nominale: 50 Hz; / Protezione: relè magnetico su tutti i poli con magnetica regolabile; / Tensione di prova: 3000V a 50 Hz per 1 min. tra i poli e poli-massa nelle condizioni di interruttore chiuso e aperto. / Tempo totale di interruzione: < 15 msec fino alla portata di 400A, < 20 msec oltre. Potere di interruzione in c.to c.to a 400V con cicli di prova secondo le norme CEI 17-5: Pdi: 36 kA; / Tensione di isolamento: 500V. / Comprendente: / - interruttore magnetico scatolato c.s.d.; / - capicorda per cablaggio protezione; / - ogni altro onere ed accessorio per la realizzazione del lavoro a regola d'arte. / - INTERRUTTORE MAGNETICO SCATOLATO PROTEZIONE MOTORI - PDI 36kA 3P, In = 320A, Im = 320 - 3040A	n		1541,91
M.01.28.05	Caratteristiche costruttive: / - contenitore in vetro-poliestere, autoestinguente (UL94-V0); / - meccanismo a scatto libero indipendente dalla manovra dell'operatore; / - dispositivo di sicurezza per evitare l'estrazione dell'interruttore in posizione di chiuso; / - organo di manovra con doppia posizione di riposo corrispondente alla posizione dei contatti e posizione / intermedia di sganciatore intervenuto o interruttore estratto in posizione di chiuso; / - contatti protetti con materiale antiarco; / - indicazione indelebile e/o non asportabile della posizione di chiuso (I) e aperto (O) sul fronte. Grado di protezione: min. IP30 sul fronte e IP20 anche ad interruttore estratto esclusi sui terminali. La parte fissa e la parte mobile dovranno essere valutate separatamente. / Conformità alle norme: CEI 17-5, 17-44 e successive varianti. Tensione nominale: 400V c.a. +/-10%. / Tensione di isolamento: 690V c.a. Corrente nominale: come descritto nei tipi. Frequenza nominale: 50 Hz; / Protezione: relè magnetico su tutti i poli con magnetica regolabile; / Tensione di prova: 3000V a 50 Hz per 1 min. tra i poli e poli-massa nelle condizioni di interruttore chiuso e aperto. / Tempo totale di interruzione: < 15 msec fino alla portata di 400A, < 20 msec oltre. Potere di interruzione in c.to c.to a 400V con cicli di prova secondo le norme CEI 17-5: Pdi: 36 kA; / Tensione di isolamento: 500V. / Comprendente: / - interruttore magnetico scatolato c.s.d.; / - capicorda per cablaggio protezione; / - ogni altro onere ed accessorio per la realizzazione del lavoro a regola d'arte. / - INTERRUTTORE MAGNETICO SCATOLATO PROTEZIONE MOTORI - PDI 36kA 4P, In = 10 - 52A, Im = 60 - 728A	n		665,80
M.01.28.06	Caratteristiche costruttive: / - contenitore in vetro-poliestere, autoestinguente (UL94-V0); / - meccanismo a scatto libero indipendente dalla manovra dell'operatore; / - dispositivo di sicurezza per evitare l'estrazione dell'interruttore in posizione di chiuso; / - organo di manovra con doppia posizione di riposo corrispondente alla posizione dei contatti e posizione / intermedia di sganciatore intervenuto o interruttore estratto in posizione di chiuso; / - contatti protetti con materiale antiarco; / - indicazione indelebile e/o non asportabile della posizione di chiuso (I) e aperto (O) sul fronte. Grado di protezione: min. IP30 sul fronte e IP20 anche ad interruttore estratto esclusi sui terminali. La parte fissa e la parte mobile dovranno essere valutate separatamente. / Conformità alle norme: CEI 17-5, 17-44 e successive varianti. Tensione nominale: 400V c.a. +/-10%. / Tensione di isolamento: 690V c.a. Corrente nominale: come descritto nei tipi. Frequenza nominale: 50 Hz; / Protezione: relè magnetico su tutti i poli con magnetica regolabile; / Tensione di prova: 3000V a 50 Hz per 1 min. tra i poli e poli-massa nelle condizioni di interruttore chiuso e aperto. / Tempo totale di interruzione: < 15 msec fino alla portata di 400A, < 20 msec oltre. Potere di interruzione in c.to c.to a 400V con cicli di prova secondo le norme CEI 17-5: Pdi: 36 kA; / Tensione di isolamento: 500V. / Comprendente: / - interruttore magnetico scatolato c.s.d.; / - capicorda per cablaggio protezione; / - ogni altro onere ed accessorio per la realizzazione del lavoro a regola d'arte. / - INTERRUTTORE MAGNETICO SCATOLATO PROTEZIONE MOTORI - PDI 36kA 4P, In = 80 - 125A, Im = 480 - 1400A	n		789,93
M.01.28.07	Caratteristiche costruttive: / - contenitore in vetro-poliestere, autoestinguente (UL94-V0); / - meccanismo a scatto libero indipendente dalla manovra dell'operatore; / - dispositivo di sicurezza per evitare l'estrazione dell'interruttore in posizione di chiuso; / - organo di manovra con doppia posizione di riposo corrispondente alla posizione dei contatti e posizione / intermedia di sganciatore intervenuto o interruttore estratto in posizione di chiuso; / - contatti protetti con materiale antiarco; / - indicazione indelebile e/o non asportabile della posizione di chiuso (I) e aperto (O) sul fronte. Grado di protezione: min. IP30 sul fronte e IP20 anche ad interruttore estratto esclusi sui terminali. La parte fissa e la parte mobile dovranno essere valutate separatamente. / Conformità alle norme: CEI 17-5, 17-44 e successive varianti. Tensione nominale: 400V c.a. +/-10%. / Tensione di isolamento: 690V c.a. Corrente nominale: come descritto nei tipi. Frequenza nominale: 50 Hz; / Protezione: relè magnetico su tutti i poli con magnetica regolabile; / Tensione di prova: 3000V a 50 Hz per 1 min. tra i poli e poli-massa nelle condizioni di interruttore chiuso e aperto. / Tempo totale di interruzione: < 15 msec fino alla portata di 400A, < 20 msec oltre. Potere di interruzione in c.to c.to a 400V con cicli di prova secondo le norme CEI 17-5: Pdi: 36 kA; / Tensione di isolamento: 500V. / Comprendente: / - interruttore magnetico scatolato c.s.d.; / - capicorda per cablaggio protezione; / - ogni altro onere ed accessorio per la realizzazione del lavoro a regola d'arte. / - INTERRUTTORE MAGNETICO SCATOLATO PROTEZIONE MOTORI - PDI 36kA 4P, In = 160 - 200A, Im = 960 - 2800A	n		820,61
M.01.28.08	Caratteristiche costruttive: / - contenitore in vetro-poliestere, autoestinguente (UL94-V0); / - meccanismo a scatto libero indipendente dalla manovra dell'operatore; / - dispositivo di sicurezza per evitare l'estrazione dell'interruttore in posizione di chiuso; / - organo di manovra con doppia posizione di riposo corrispondente alla posizione dei contatti e posizione / intermedia di sganciatore intervenuto o interruttore estratto in posizione di chiuso; / - contatti protetti con materiale antiarco; / - indicazione indelebile e/o non asportabile della posizione di chiuso (I) e aperto (O) sul fronte. Grado di protezione: min. IP30 sul fronte e IP20 anche ad interruttore estratto esclusi sui terminali. La parte fissa e la parte mobile dovranno essere valutate separatamente. / Conformità alle norme: CEI 17-5, 17-44 e successive varianti. Tensione nominale: 400V c.a. +/-10%. / Tensione di isolamento: 690V c.a. Corrente nominale: come descritto nei tipi. Frequenza nominale: 50 Hz; / Protezione: relè magnetico su tutti i poli con magnetica regolabile; / Tensione di prova: 3000V a 50 Hz per 1 min. tra i poli e poli-massa nelle condizioni di interruttore chiuso e aperto. / Tempo totale di interruzione: < 15 msec fino alla portata di 400A, < 20 msec oltre. Potere di interruzione in c.to c.to a 400V con cicli di prova secondo le norme CEI 17-5: Pdi: 36 kA; / Tensione di isolamento: 500V. / Comprendente: / - interruttore magnetico scatolato c.s.d.; / - capicorda per cablaggio protezione; / - ogni altro onere ed accessorio per la realizzazione del lavoro a regola d'arte. / - INTERRUTTORE MAGNETICO SCATOLATO PROTEZIONE MOTORI - PDI 36kA 4P, In = 320A, Im = 320 - 3040A	n		2052,17
M.01.29	INTERRUTTORE MAGNETICO SCATOLATO PER CORRENTE CONTINUA PDI 12KA
M.01.29.01	Caratteristiche costruttive: / - contenitore in vetro-poliestere, autoestinguente (UL94-V0); / - meccanismo a scatto libero indipendente dalla manovra dell'operatore; / - dispositivo di sicurezza per evitare l'estrazione dell'interruttore in posizione di chiuso; / - organo di manovra con doppia posizione di riposo corrispondente alla posizione dei contatti e posizione intermedia di sganciatore intervenuto o interruttore estratto in posizione di chiuso; / - contatti protetti con materiale antiarco; / - indicazione indelebile e/o non asportabile della posizione di chiuso (I) e aperto (O) sul fronte. Grado di protezione: min. IP30 sul fronte e IP20 anche ad interruttore estratto esclusi sui terminali. La parte fissa e la parte mobile dovranno essere valutate separatamente. / Conformità alle norme: CEI 17-5, 17-44 e successive varianti. Tensione nominale: 400V c.a. +/-10%. / Tensione di isolamento: 1150V a.c. - 1000V d.c. Corrente nominale: 32 - 630A. / Frequenza nominale: 50 Hz; / Protezione: relè magnetico su tutti i poli con magnetica regolabile; / Tensione di prova: 3000V a 50 Hz per 1 min. tra i poli e poli-massa nelle condizioni di interruttore chiuso e aperto. / Tempo totale di interruzione: < 15 msec fino alla portata di 400A, < 20 msec oltre. Potere di interruzione in c.to c.to a 400V con cicli di prova secondo le norme CEI 17-5: Pdi: 36 kA; / Tensione di isolamento: 500V. / Comprendente: / - interruttore magnetico scatolato c.s.d.; / - capicorda per cablaggio protezione; / - ogni altro onere ed accessorio per la realizzazione del lavoro a regola d'arte. / - INTERRUTTORE MAGNETICO SCATOLATO PER CORRENTE CONTINUA - PDI 12kA 3P, In = 32 - 100A, Im = 320 - 1000A	n		1793,93
M.01.29.02	Caratteristiche costruttive: / - contenitore in vetro-poliestere, autoestinguente (UL94-V0); / - meccanismo a scatto libero indipendente dalla manovra dell'operatore; / - dispositivo di sicurezza per evitare l'estrazione dell'interruttore in posizione di chiuso; / - organo di manovra con doppia posizione di riposo corrispondente alla posizione dei contatti e posizione intermedia di sganciatore intervenuto o interruttore estratto in posizione di chiuso; / - contatti protetti con materiale antiarco; / - indicazione indelebile e/o non asportabile della posizione di chiuso (I) e aperto (O) sul fronte. Grado di protezione: min. IP30 sul fronte e IP20 anche ad interruttore estratto esclusi sui terminali. La parte fissa e la parte mobile dovranno essere valutate separatamente. / Conformità alle norme: CEI 17-5, 17-44 e successive varianti. Tensione nominale: 400V c.a. +/-10%. / Tensione di isolamento: 1150V a.c. - 1000V d.c. Corrente nominale: 32 - 630A. / Frequenza nominale: 50 Hz; / Protezione: relè magnetico su tutti i poli con magnetica regolabile; / Tensione di prova: 3000V a 50 Hz per 1 min. tra i poli e poli-massa nelle condizioni di interruttore chiuso e aperto. / Tempo totale di interruzione: < 15 msec fino alla portata di 400A, < 20 msec oltre. Potere di interruzione in c.to c.to a 400V con cicli di prova secondo le norme CEI 17-5: Pdi: 36 kA; / Tensione di isolamento: 500V. / Comprendente: / - interruttore magnetico scatolato c.s.d.; / - capicorda per cablaggio protezione; / - ogni altro onere ed accessorio per la realizzazione del lavoro a regola d'arte. / - INTERRUTTORE MAGNETICO SCATOLATO PER CORRENTE CONTINUA - PDI 12kA 3P, In = 125 - 250A, Im = 625 - 2500A	n		2093,30
M.01.29.03	Caratteristiche costruttive: / - contenitore in vetro-poliestere, autoestinguente (UL94-V0); / - meccanismo a scatto libero indipendente dalla manovra dell'operatore; / - dispositivo di sicurezza per evitare l'estrazione dell'interruttore in posizione di chiuso; / - organo di manovra con doppia posizione di riposo corrispondente alla posizione dei contatti e posizione intermedia di sganciatore intervenuto o interruttore estratto in posizione di chiuso; / - contatti protetti con materiale antiarco; / - indicazione indelebile e/o non asportabile della posizione di chiuso (I) e aperto (O) sul fronte. Grado di protezione: min. IP30 sul fronte e IP20 anche ad interruttore estratto esclusi sui terminali. La parte fissa e la parte mobile dovranno essere valutate separatamente. / Conformità alle norme: CEI 17-5, 17-44 e successive varianti. Tensione nominale: 400V c.a. +/-10%. / Tensione di isolamento: 1150V a.c. - 1000V d.c. Corrente nominale: 32 - 630A. / Frequenza nominale: 50 Hz; / Protezione: relè magnetico su tutti i poli con magnetica regolabile; / Tensione di prova: 3000V a 50 Hz per 1 min. tra i poli e poli-massa nelle condizioni di interruttore chiuso e aperto. / Tempo totale di interruzione: < 15 msec fino alla portata di 400A, < 20 msec oltre. Potere di interruzione in c.to c.to a 400V con cicli di prova secondo le norme CEI 17-5: Pdi: 36 kA; / Tensione di isolamento: 500V. / Comprendente: / - interruttore magnetico scatolato c.s.d.; / - capicorda per cablaggio protezione; / - ogni altro onere ed accessorio per la realizzazione del lavoro a regola d'arte. / - INTERRUTTORE MAGNETICO SCATOLATO PER CORRENTE CONTINUA - PDI 12kA 3P, In = 320 - 400A, Im = 1600 - 4000A	n		3030,69
M.01.29.04	Caratteristiche costruttive: / - contenitore in vetro-poliestere, autoestinguente (UL94-V0); / - meccanismo a scatto libero indipendente dalla manovra dell'operatore; / - dispositivo di sicurezza per evitare l'estrazione dell'interruttore in posizione di chiuso; / - organo di manovra con doppia posizione di riposo corrispondente alla posizione dei contatti e posizione intermedia di sganciatore intervenuto o interruttore estratto in posizione di chiuso; / - contatti protetti con materiale antiarco; / - indicazione indelebile e/o non asportabile della posizione di chiuso (I) e aperto (O) sul fronte. Grado di protezione: min. IP30 sul fronte e IP20 anche ad interruttore estratto esclusi sui terminali. La parte fissa e la parte mobile dovranno essere valutate separatamente. / Conformità alle norme: CEI 17-5, 17-44 e successive varianti. Tensione nominale: 400V c.a. +/-10%. / Tensione di isolamento: 1150V a.c. - 1000V d.c. Corrente nominale: 32 - 630A. / Frequenza nominale: 50 Hz; / Protezione: relè magnetico su tutti i poli con magnetica regolabile; / Tensione di prova: 3000V a 50 Hz per 1 min. tra i poli e poli-massa nelle condizioni di interruttore chiuso e aperto. / Tempo totale di interruzione: < 15 msec fino alla portata di 400A, < 20 msec oltre. Potere di interruzione in c.to c.to a 400V con cicli di prova secondo le norme CEI 17-5: Pdi: 36 kA; / Tensione di isolamento: 500V. / Comprendente: / - interruttore magnetico scatolato c.s.d.; / - capicorda per cablaggio protezione; / - ogni altro onere ed accessorio per la realizzazione del lavoro a regola d'arte. / - INTERRUTTORE MAGNETICO SCATOLATO PER CORRENTE CONTINUA - PDI 12kA 3P, In = 500 - 630A, Im = 2500 - 6300A	n		3522,47
M.01.29.05	Caratteristiche costruttive: / - contenitore in vetro-poliestere, autoestinguente (UL94-V0); / - meccanismo a scatto libero indipendente dalla manovra dell'operatore; / - dispositivo di sicurezza per evitare l'estrazione dell'interruttore in posizione di chiuso; / - organo di manovra con doppia posizione di riposo corrispondente alla posizione dei contatti e posizione intermedia di sganciatore intervenuto o interruttore estratto in posizione di chiuso; / - contatti protetti con materiale antiarco; / - indicazione indelebile e/o non asportabile della posizione di chiuso (I) e aperto (O) sul fronte. Grado di protezione: min. IP30 sul fronte e IP20 anche ad interruttore estratto esclusi sui terminali. La parte fissa e la parte mobile dovranno essere valutate separatamente. / Conformità alle norme: CEI 17-5, 17-44 e successive varianti. Tensione nominale: 400V c.a. +/-10%. / Tensione di isolamento: 1150V a.c. - 1000V d.c. Corrente nominale: 32 - 630A. / Frequenza nominale: 50 Hz; / Protezione: relè magnetico su tutti i poli con magnetica regolabile; / Tensione di prova: 3000V a 50 Hz per 1 min. tra i poli e poli-massa nelle condizioni di interruttore chiuso e aperto. / Tempo totale di interruzione: < 15 msec fino alla portata di 400A, < 20 msec oltre. Potere di interruzione in c.to c.to a 400V con cicli di prova secondo le norme CEI 17-5: Pdi: 36 kA; / Tensione di isolamento: 500V. / Comprendente: / - interruttore magnetico scatolato c.s.d.; / - capicorda per cablaggio protezione; / - ogni altro onere ed accessorio per la realizzazione del lavoro a regola d'arte. / - INTERRUTTORE MAGNETICO SCATOLATO PER CORRENTE CONTINUA - PDI 12kA 4P, In = 32 - 100A, Im = 320 - 1000A	n		1939,29
M.01.29.06	Caratteristiche costruttive: / - contenitore in vetro-poliestere, autoestinguente (UL94-V0); / - meccanismo a scatto libero indipendente dalla manovra dell'operatore; / - dispositivo di sicurezza per evitare l'estrazione dell'interruttore in posizione di chiuso; / - organo di manovra con doppia posizione di riposo corrispondente alla posizione dei contatti e posizione intermedia di sganciatore intervenuto o interruttore estratto in posizione di chiuso; / - contatti protetti con materiale antiarco; / - indicazione indelebile e/o non asportabile della posizione di chiuso (I) e aperto (O) sul fronte. Grado di protezione: min. IP30 sul fronte e IP20 anche ad interruttore estratto esclusi sui terminali. La parte fissa e la parte mobile dovranno essere valutate separatamente. / Conformità alle norme: CEI 17-5, 17-44 e successive varianti. Tensione nominale: 400V c.a. +/-10%. / Tensione di isolamento: 1150V a.c. - 1000V d.c. Corrente nominale: 32 - 630A. / Frequenza nominale: 50 Hz; / Protezione: relè magnetico su tutti i poli con magnetica regolabile; / Tensione di prova: 3000V a 50 Hz per 1 min. tra i poli e poli-massa nelle condizioni di interruttore chiuso e aperto. / Tempo totale di interruzione: < 15 msec fino alla portata di 400A, < 20 msec oltre. Potere di interruzione in c.to c.to a 400V con cicli di prova secondo le norme CEI 17-5: Pdi: 36 kA; / Tensione di isolamento: 500V. / Comprendente: / - interruttore magnetico scatolato c.s.d.; / - capicorda per cablaggio protezione; / - ogni altro onere ed accessorio per la realizzazione del lavoro a regola d'arte. / - INTERRUTTORE MAGNETICO SCATOLATO PER CORRENTE CONTINUA - PDI 12kA 4P, In = 125 - 250A, Im = 625 - 2500A	n		2077,63
M.01.29.07	Caratteristiche costruttive: / - contenitore in vetro-poliestere, autoestinguente (UL94-V0); / - meccanismo a scatto libero indipendente dalla manovra dell'operatore; / - dispositivo di sicurezza per evitare l'estrazione dell'interruttore in posizione di chiuso; / - organo di manovra con doppia posizione di riposo corrispondente alla posizione dei contatti e posizione intermedia di sganciatore intervenuto o interruttore estratto in posizione di chiuso; / - contatti protetti con materiale antiarco; / - indicazione indelebile e/o non asportabile della posizione di chiuso (I) e aperto (O) sul fronte. Grado di protezione: min. IP30 sul fronte e IP20 anche ad interruttore estratto esclusi sui terminali. La parte fissa e la parte mobile dovranno essere valutate separatamente. / Conformità alle norme: CEI 17-5, 17-44 e successive varianti. Tensione nominale: 400V c.a. +/-10%. / Tensione di isolamento: 1150V a.c. - 1000V d.c. Corrente nominale: 32 - 630A. / Frequenza nominale: 50 Hz; / Protezione: relè magnetico su tutti i poli con magnetica regolabile; / Tensione di prova: 3000V a 50 Hz per 1 min. tra i poli e poli-massa nelle condizioni di interruttore chiuso e aperto. / Tempo totale di interruzione: < 15 msec fino alla portata di 400A, < 20 msec oltre. Potere di interruzione in c.to c.to a 400V con cicli di prova secondo le norme CEI 17-5: Pdi: 36 kA; / Tensione di isolamento: 500V. / Comprendente: / - interruttore magnetico scatolato c.s.d.; / - capicorda per cablaggio protezione; / - ogni altro onere ed accessorio per la realizzazione del lavoro a regola d'arte. / - INTERRUTTORE MAGNETICO SCATOLATO PER CORRENTE CONTINUA - PDI 12kA 4P, In = 320 - 400A, Im = 1600 - 4000A	n		3812,99
M.01.29.08	Caratteristiche costruttive: / - contenitore in vetro-poliestere, autoestinguente (UL94-V0); / - meccanismo a scatto libero indipendente dalla manovra dell'operatore; / - dispositivo di sicurezza per evitare l'estrazione dell'interruttore in posizione di chiuso; / - organo di manovra con doppia posizione di riposo corrispondente alla posizione dei contatti e posizione intermedia di sganciatore intervenuto o interruttore estratto in posizione di chiuso; / - contatti protetti con materiale antiarco; / - indicazione indelebile e/o non asportabile della posizione di chiuso (I) e aperto (O) sul fronte. Grado di protezione: min. IP30 sul fronte e IP20 anche ad interruttore estratto esclusi sui terminali. La parte fissa e la parte mobile dovranno essere valutate separatamente. / Conformità alle norme: CEI 17-5, 17-44 e successive varianti. Tensione nominale: 400V c.a. +/-10%. / Tensione di isolamento: 1150V a.c. - 1000V d.c. Corrente nominale: 32 - 630A. / Frequenza nominale: 50 Hz; / Protezione: relè magnetico su tutti i poli con magnetica regolabile; / Tensione di prova: 3000V a 50 Hz per 1 min. tra i poli e poli-massa nelle condizioni di interruttore chiuso e aperto. / Tempo totale di interruzione: < 15 msec fino alla portata di 400A, < 20 msec oltre. Potere di interruzione in c.to c.to a 400V con cicli di prova secondo le norme CEI 17-5: Pdi: 36 kA; / Tensione di isolamento: 500V. / Comprendente: / - interruttore magnetico scatolato c.s.d.; / - capicorda per cablaggio protezione; / - ogni altro onere ed accessorio per la realizzazione del lavoro a regola d'arte. / - INTERRUTTORE MAGNETICO SCATOLATO PER CORRENTE CONTINUA - PDI 12kA 4P, In = 500 - 630A, Im = 2500 - 6300A	n		4442,33
M.01.30	INTERRUTTORE MAGNETICO SCATOLATO PER CORRENTE CONTINUA PDI 20KA
M.01.30.01	Caratteristiche costruttive: / - contenitore in vetro-poliestere, autoestinguente (UL94-V0); / - meccanismo a scatto libero indipendente dalla manovra dell'operatore; / - dispositivo di sicurezza per evitare l'estrazione dell'interruttore in posizione di chiuso; / - organo di manovra con doppia posizione di riposo corrispondente alla posizione dei contatti e posizione intermedia di sganciatore intervenuto o interruttore estratto in posizione di chiuso; / - contatti protetti con materiale antiarco; / - indicazione indelebile e/o non asportabile della posizione di chiuso (I) e aperto (O) sul fronte. Grado di protezione: min. IP30 sul fronte e IP20 anche ad interruttore estratto esclusi sui terminali. La parte fissa e la parte mobile dovranno essere valutate separatamente. / Conformità alle norme: CEI 17-5, 17-44 e successive varianti. Tensione nominale: 400V c.a. +/-10%. / Tensione di isolamento: 1150V a.c. - 1000V d.c. Corrente nominale: 32 - 630A. / Frequenza nominale: 50 Hz; / Protezione: relè magnetico su tutti i poli con magnetica regolabile; / Tensione di prova: 3000V a 50 Hz per 1 min. tra i poli e poli-massa nelle condizioni di interruttore chiuso e aperto. / Tempo totale di interruzione: < 15 msec fino alla portata di 400A, < 20 msec oltre. Potere di interruzione in c.to c.to a 400V con cicli di prova secondo le norme CEI 17-5: Pdi: 36 kA; / Tensione di isolamento: 500V. / Comprendente: / - interruttore magnetico scatolato c.s.d.; / - capicorda per cablaggio protezione; / - ogni altro onere ed accessorio per la realizzazione del lavoro a regola d'arte. / - INTERRUTTORE MAGNETICO SCATOLATO PER CORRENTE CONTINUA - PDI 20kA 3P, In = 32 - 100A, Im = 320 - 1000A	n		2116,05
M.01.30.02	Caratteristiche costruttive: / - contenitore in vetro-poliestere, autoestinguente (UL94-V0); / - meccanismo a scatto libero indipendente dalla manovra dell'operatore; / - dispositivo di sicurezza per evitare l'estrazione dell'interruttore in posizione di chiuso; / - organo di manovra con doppia posizione di riposo corrispondente alla posizione dei contatti e posizione intermedia di sganciatore intervenuto o interruttore estratto in posizione di chiuso; / - contatti protetti con materiale antiarco; / - indicazione indelebile e/o non asportabile della posizione di chiuso (I) e aperto (O) sul fronte. Grado di protezione: min. IP30 sul fronte e IP20 anche ad interruttore estratto esclusi sui terminali. La parte fissa e la parte mobile dovranno essere valutate separatamente. / Conformità alle norme: CEI 17-5, 17-44 e successive varianti. Tensione nominale: 400V c.a. +/-10%. / Tensione di isolamento: 1150V a.c. - 1000V d.c. Corrente nominale: 32 - 630A. / Frequenza nominale: 50 Hz; / Protezione: relè magnetico su tutti i poli con magnetica regolabile; / Tensione di prova: 3000V a 50 Hz per 1 min. tra i poli e poli-massa nelle condizioni di interruttore chiuso e aperto. / Tempo totale di interruzione: < 15 msec fino alla portata di 400A, < 20 msec oltre. Potere di interruzione in c.to c.to a 400V con cicli di prova secondo le norme CEI 17-5: Pdi: 36 kA; / Tensione di isolamento: 500V. / Comprendente: / - interruttore magnetico scatolato c.s.d.; / - capicorda per cablaggio protezione; / - ogni altro onere ed accessorio per la realizzazione del lavoro a regola d'arte. / - INTERRUTTORE MAGNETICO SCATOLATO PER CORRENTE CONTINUA - PDI 20kA 3P, In = 125 - 250A, Im = 625 - 2500A	n		2415,38
M.01.30.03	Caratteristiche costruttive: / - contenitore in vetro-poliestere, autoestinguente (UL94-V0); / - meccanismo a scatto libero indipendente dalla manovra dell'operatore; / - dispositivo di sicurezza per evitare l'estrazione dell'interruttore in posizione di chiuso; / - organo di manovra con doppia posizione di riposo corrispondente alla posizione dei contatti e posizione intermedia di sganciatore intervenuto o interruttore estratto in posizione di chiuso; / - contatti protetti con materiale antiarco; / - indicazione indelebile e/o non asportabile della posizione di chiuso (I) e aperto (O) sul fronte. Grado di protezione: min. IP30 sul fronte e IP20 anche ad interruttore estratto esclusi sui terminali. La parte fissa e la parte mobile dovranno essere valutate separatamente. / Conformità alle norme: CEI 17-5, 17-44 e successive varianti. Tensione nominale: 400V c.a. +/-10%. / Tensione di isolamento: 1150V a.c. - 1000V d.c. Corrente nominale: 32 - 630A. / Frequenza nominale: 50 Hz; / Protezione: relè magnetico su tutti i poli con magnetica regolabile; / Tensione di prova: 3000V a 50 Hz per 1 min. tra i poli e poli-massa nelle condizioni di interruttore chiuso e aperto. / Tempo totale di interruzione: < 15 msec fino alla portata di 400A, < 20 msec oltre. Potere di interruzione in c.to c.to a 400V con cicli di prova secondo le norme CEI 17-5: Pdi: 36 kA; / Tensione di isolamento: 500V. / Comprendente: / - interruttore magnetico scatolato c.s.d.; / - capicorda per cablaggio protezione; / - ogni altro onere ed accessorio per la realizzazione del lavoro a regola d'arte. / - INTERRUTTORE MAGNETICO SCATOLATO PER CORRENTE CONTINUA - PDI 20kA 3P, In = 320 - 400A, Im = 1600 - 4000A	n		3476,00
M.01.30.04	Caratteristiche costruttive: / - contenitore in vetro-poliestere, autoestinguente (UL94-V0); / - meccanismo a scatto libero indipendente dalla manovra dell'operatore; / - dispositivo di sicurezza per evitare l'estrazione dell'interruttore in posizione di chiuso; / - organo di manovra con doppia posizione di riposo corrispondente alla posizione dei contatti e posizione intermedia di sganciatore intervenuto o interruttore estratto in posizione di chiuso; / - contatti protetti con materiale antiarco; / - indicazione indelebile e/o non asportabile della posizione di chiuso (I) e aperto (O) sul fronte. Grado di protezione: min. IP30 sul fronte e IP20 anche ad interruttore estratto esclusi sui terminali. La parte fissa e la parte mobile dovranno essere valutate separatamente. / Conformità alle norme: CEI 17-5, 17-44 e successive varianti. Tensione nominale: 400V c.a. +/-10%. / Tensione di isolamento: 1150V a.c. - 1000V d.c. Corrente nominale: 32 - 630A. / Frequenza nominale: 50 Hz; / Protezione: relè magnetico su tutti i poli con magnetica regolabile; / Tensione di prova: 3000V a 50 Hz per 1 min. tra i poli e poli-massa nelle condizioni di interruttore chiuso e aperto. / Tempo totale di interruzione: < 15 msec fino alla portata di 400A, < 20 msec oltre. Potere di interruzione in c.to c.to a 400V con cicli di prova secondo le norme CEI 17-5: Pdi: 36 kA; / Tensione di isolamento: 500V. / Comprendente: / - interruttore magnetico scatolato c.s.d.; / - capicorda per cablaggio protezione; / - ogni altro onere ed accessorio per la realizzazione del lavoro a regola d'arte. / - INTERRUTTORE MAGNETICO SCATOLATO PER CORRENTE CONTINUA - PDI 20kA 3P, In = 500 - 630A, Im = 2500 - 6300A	n		4173,37
M.01.30.05	Caratteristiche costruttive: / - contenitore in vetro-poliestere, autoestinguente (UL94-V0); / - meccanismo a scatto libero indipendente dalla manovra dell'operatore; / - dispositivo di sicurezza per evitare l'estrazione dell'interruttore in posizione di chiuso; / - organo di manovra con doppia posizione di riposo corrispondente alla posizione dei contatti e posizione intermedia di sganciatore intervenuto o interruttore estratto in posizione di chiuso; / - contatti protetti con materiale antiarco; / - indicazione indelebile e/o non asportabile della posizione di chiuso (I) e aperto (O) sul fronte. Grado di protezione: min. IP30 sul fronte e IP20 anche ad interruttore estratto esclusi sui terminali. La parte fissa e la parte mobile dovranno essere valutate separatamente. / Conformità alle norme: CEI 17-5, 17-44 e successive varianti. Tensione nominale: 400V c.a. +/-10%. / Tensione di isolamento: 1150V a.c. - 1000V d.c. Corrente nominale: 32 - 630A. / Frequenza nominale: 50 Hz; / Protezione: relè magnetico su tutti i poli con magnetica regolabile; / Tensione di prova: 3000V a 50 Hz per 1 min. tra i poli e poli-massa nelle condizioni di interruttore chiuso e aperto. / Tempo totale di interruzione: < 15 msec fino alla portata di 400A, < 20 msec oltre. Potere di interruzione in c.to c.to a 400V con cicli di prova secondo le norme CEI 17-5: Pdi: 36 kA; / Tensione di isolamento: 500V. / Comprendente: / - interruttore magnetico scatolato c.s.d.; / - capicorda per cablaggio protezione; / - ogni altro onere ed accessorio per la realizzazione del lavoro a regola d'arte. / - INTERRUTTORE MAGNETICO SCATOLATO PER CORRENTE CONTINUA - PDI 20kA 4P, In = 32 - 100A, Im = 320 - 1000A	n		1842,49
M.01.30.06	Caratteristiche costruttive: / - contenitore in vetro-poliestere, autoestinguente (UL94-V0); / - meccanismo a scatto libero indipendente dalla manovra dell'operatore; / - dispositivo di sicurezza per evitare l'estrazione dell'interruttore in posizione di chiuso; / - organo di manovra con doppia posizione di riposo corrispondente alla posizione dei contatti e posizione intermedia di sganciatore intervenuto o interruttore estratto in posizione di chiuso; / - contatti protetti con materiale antiarco; / - indicazione indelebile e/o non asportabile della posizione di chiuso (I) e aperto (O) sul fronte. Grado di protezione: min. IP30 sul fronte e IP20 anche ad interruttore estratto esclusi sui terminali. La parte fissa e la parte mobile dovranno essere valutate separatamente. / Conformità alle norme: CEI 17-5, 17-44 e successive varianti. Tensione nominale: 400V c.a. +/-10%. / Tensione di isolamento: 1150V a.c. - 1000V d.c. Corrente nominale: 32 - 630A. / Frequenza nominale: 50 Hz; / Protezione: relè magnetico su tutti i poli con magnetica regolabile; / Tensione di prova: 3000V a 50 Hz per 1 min. tra i poli e poli-massa nelle condizioni di interruttore chiuso e aperto. / Tempo totale di interruzione: < 15 msec fino alla portata di 400A, < 20 msec oltre. Potere di interruzione in c.to c.to a 400V con cicli di prova secondo le norme CEI 17-5: Pdi: 36 kA; / Tensione di isolamento: 500V. / Comprendente: / - interruttore magnetico scatolato c.s.d.; / - capicorda per cablaggio protezione; / - ogni altro onere ed accessorio per la realizzazione del lavoro a regola d'arte. / - INTERRUTTORE MAGNETICO SCATOLATO PER CORRENTE CONTINUA - PDI 20kA 4P, In = 125 - 250A, Im = 625 - 2500A	n		2619,22
M.01.30.07	Caratteristiche costruttive: / - contenitore in vetro-poliestere, autoestinguente (UL94-V0); / - meccanismo a scatto libero indipendente dalla manovra dell'operatore; / - dispositivo di sicurezza per evitare l'estrazione dell'interruttore in posizione di chiuso; / - organo di manovra con doppia posizione di riposo corrispondente alla posizione dei contatti e posizione intermedia di sganciatore intervenuto o interruttore estratto in posizione di chiuso; / - contatti protetti con materiale antiarco; / - indicazione indelebile e/o non asportabile della posizione di chiuso (I) e aperto (O) sul fronte. Grado di protezione: min. IP30 sul fronte e IP20 anche ad interruttore estratto esclusi sui terminali. La parte fissa e la parte mobile dovranno essere valutate separatamente. / Conformità alle norme: CEI 17-5, 17-44 e successive varianti. Tensione nominale: 400V c.a. +/-10%. / Tensione di isolamento: 1150V a.c. - 1000V d.c. Corrente nominale: 32 - 630A. / Frequenza nominale: 50 Hz; / Protezione: relè magnetico su tutti i poli con magnetica regolabile; / Tensione di prova: 3000V a 50 Hz per 1 min. tra i poli e poli-massa nelle condizioni di interruttore chiuso e aperto. / Tempo totale di interruzione: < 15 msec fino alla portata di 400A, < 20 msec oltre. Potere di interruzione in c.to c.to a 400V con cicli di prova secondo le norme CEI 17-5: Pdi: 36 kA; / Tensione di isolamento: 500V. / Comprendente: / - interruttore magnetico scatolato c.s.d.; / - capicorda per cablaggio protezione; / - ogni altro onere ed accessorio per la realizzazione del lavoro a regola d'arte. / - INTERRUTTORE MAGNETICO SCATOLATO PER CORRENTE CONTINUA - PDI 20kA 4P, In = 320 - 400A, Im = 1600 - 4000A	n		4375,25
M.01.30.08	Caratteristiche costruttive: / - contenitore in vetro-poliestere, autoestinguente (UL94-V0); / - meccanismo a scatto libero indipendente dalla manovra dell'operatore; / - dispositivo di sicurezza per evitare l'estrazione dell'interruttore in posizione di chiuso; / - organo di manovra con doppia posizione di riposo corrispondente alla posizione dei contatti e posizione intermedia di sganciatore intervenuto o interruttore estratto in posizione di chiuso; / - contatti protetti con materiale antiarco; / - indicazione indelebile e/o non asportabile della posizione di chiuso (I) e aperto (O) sul fronte. Grado di protezione: min. IP30 sul fronte e IP20 anche ad interruttore estratto esclusi sui terminali. La parte fissa e la parte mobile dovranno essere valutate separatamente. / Conformità alle norme: CEI 17-5, 17-44 e successive varianti. Tensione nominale: 400V c.a. +/-10%. / Tensione di isolamento: 1150V a.c. - 1000V d.c. Corrente nominale: 32 - 630A. / Frequenza nominale: 50 Hz; / Protezione: relè magnetico su tutti i poli con magnetica regolabile; / Tensione di prova: 3000V a 50 Hz per 1 min. tra i poli e poli-massa nelle condizioni di interruttore chiuso e aperto. / Tempo totale di interruzione: < 15 msec fino alla portata di 400A, < 20 msec oltre. Potere di interruzione in c.to c.to a 400V con cicli di prova secondo le norme CEI 17-5: Pdi: 36 kA; / Tensione di isolamento: 500V. / Comprendente: / - interruttore magnetico scatolato c.s.d.; / - capicorda per cablaggio protezione; / - ogni altro onere ed accessorio per la realizzazione del lavoro a regola d'arte. / - INTERRUTTORE MAGNETICO SCATOLATO PER CORRENTE CONTINUA - PDI 20kA 4P, In = 500 - 630A, Im = 2500 - 6300A	n		5047,75
M.01.31	SGANCIATORE DIFFERENZIALE SCATOLATO
M.01.31.01	Caratteristiche costruttive comuni: / - contenitore in vetro-poliestere, autoestinguente (UL94-V0); / - installazione diretta sull'interruttore scatolato entro apposito alloggiamento; / - intervento di apertura dell'interruttore mediante sganciatore (conteggiato nel prezzo); / - funzionamento garantito con una sola fase e neutro ovvero con due sole fasi in tensione; / - pulsante di prova; / - contatto di scambio per la segnalazione remota dell'intervento; Caratteristiche costruttive per sganciatori con la soglia del tempo regolabile: / - contatti per segnalazioni remote di preallarme; / Grado di protezione: min. IP30 sul fronte e IP20 sui morsetti. Conformità alle norme: CEI 17-5, 95-7 e successive varianti. / Tensione nominale: 85-500V c.a. +/-10% autoalimentato direttamente dall'interruttore scatolato. Frequenza nominale: 45-65 Hz. / Comprendente: / - sganciatore differenziale scatolato c.s.d.; / - capicorda per cablaggio protezione; / - ogni altro onere ed accessorio per la realizzazione del lavoro a regola d'arte. / - SGANCIATORE DIFFERENZIALE SCATOLATO 3P, In = 160A, Idn = (0,03 - 1) A istantaneo	n		298,11
M.01.31.02	Caratteristiche costruttive comuni: / - contenitore in vetro-poliestere, autoestinguente (UL94-V0); / - installazione diretta sull'interruttore scatolato entro apposito alloggiamento; / - intervento di apertura dell'interruttore mediante sganciatore (conteggiato nel prezzo); / - funzionamento garantito con una sola fase e neutro ovvero con due sole fasi in tensione; / - pulsante di prova; / - contatto di scambio per la segnalazione remota dell'intervento; Caratteristiche costruttive per sganciatori con la soglia del tempo regolabile: / - contatti per segnalazioni remote di preallarme; / Grado di protezione: min. IP30 sul fronte e IP20 sui morsetti. Conformità alle norme: CEI 17-5, 95-7 e successive varianti. / Tensione nominale: 85-500V c.a. +/-10% autoalimentato direttamente dall'interruttore scatolato. Frequenza nominale: 45-65 Hz. / Comprendente: / - sganciatore differenziale scatolato c.s.d.; / - capicorda per cablaggio protezione; / - ogni altro onere ed accessorio per la realizzazione del lavoro a regola d'arte. / - SGANCIATORE DIFFERENZIALE SCATOLATO 3P, In = 160A, Idn = (0,03 - 10) A, t = (0,1-3) s	n		298,11
M.01.31.03	Caratteristiche costruttive comuni: / - contenitore in vetro-poliestere, autoestinguente (UL94-V0); / - installazione diretta sull'interruttore scatolato entro apposito alloggiamento; / - intervento di apertura dell'interruttore mediante sganciatore (conteggiato nel prezzo); / - funzionamento garantito con una sola fase e neutro ovvero con due sole fasi in tensione; / - pulsante di prova; / - contatto di scambio per la segnalazione remota dell'intervento; Caratteristiche costruttive per sganciatori con la soglia del tempo regolabile: / - contatti per segnalazioni remote di preallarme; / Grado di protezione: min. IP30 sul fronte e IP20 sui morsetti. Conformità alle norme: CEI 17-5, 95-7 e successive varianti. / Tensione nominale: 85-500V c.a. +/-10% autoalimentato direttamente dall'interruttore scatolato. Frequenza nominale: 45-65 Hz. / Comprendente: / - sganciatore differenziale scatolato c.s.d.; / - capicorda per cablaggio protezione; / - ogni altro onere ed accessorio per la realizzazione del lavoro a regola d'arte. / - SGANCIATORE DIFFERENZIALE SCATOLATO 3P, In = 250A, Idn = (0,03 - 1) A istantaneo	n		469,53
M.01.31.04	Caratteristiche costruttive comuni: / - contenitore in vetro-poliestere, autoestinguente (UL94-V0); / - installazione diretta sull'interruttore scatolato entro apposito alloggiamento; / - intervento di apertura dell'interruttore mediante sganciatore (conteggiato nel prezzo); / - funzionamento garantito con una sola fase e neutro ovvero con due sole fasi in tensione; / - pulsante di prova; / - contatto di scambio per la segnalazione remota dell'intervento; Caratteristiche costruttive per sganciatori con la soglia del tempo regolabile: / - contatti per segnalazioni remote di preallarme; / Grado di protezione: min. IP30 sul fronte e IP20 sui morsetti. Conformità alle norme: CEI 17-5, 95-7 e successive varianti. / Tensione nominale: 85-500V c.a. +/-10% autoalimentato direttamente dall'interruttore scatolato. Frequenza nominale: 45-65 Hz. / Comprendente: / - sganciatore differenziale scatolato c.s.d.; / - capicorda per cablaggio protezione; / - ogni altro onere ed accessorio per la realizzazione del lavoro a regola d'arte. / - SGANCIATORE DIFFERENZIALE SCATOLATO 3P, In =250A, Idn = (0,03 - 10) A, t = (0,1-3) s	n		593,63
M.01.31.05	Caratteristiche costruttive comuni: / - contenitore in vetro-poliestere, autoestinguente (UL94-V0); / - installazione diretta sull'interruttore scatolato entro apposito alloggiamento; / - intervento di apertura dell'interruttore mediante sganciatore (conteggiato nel prezzo); / - funzionamento garantito con una sola fase e neutro ovvero con due sole fasi in tensione; / - pulsante di prova; / - contatto di scambio per la segnalazione remota dell'intervento; Caratteristiche costruttive per sganciatori con la soglia del tempo regolabile: / - contatti per segnalazioni remote di preallarme; / Grado di protezione: min. IP30 sul fronte e IP20 sui morsetti. Conformità alle norme: CEI 17-5, 95-7 e successive varianti. / Tensione nominale: 85-500V c.a. +/-10% autoalimentato direttamente dall'interruttore scatolato. Frequenza nominale: 45-65 Hz. / Comprendente: / - sganciatore differenziale scatolato c.s.d.; / - capicorda per cablaggio protezione; / - ogni altro onere ed accessorio per la realizzazione del lavoro a regola d'arte. / - SGANCIATORE DIFFERENZIALE SCATOLATO 4P, In = 160A, Idn = (0,03 - 1) A istantaneo	n		327,50
M.01.31.06	Caratteristiche costruttive comuni: / - contenitore in vetro-poliestere, autoestinguente (UL94-V0); / - installazione diretta sull'interruttore scatolato entro apposito alloggiamento; / - intervento di apertura dell'interruttore mediante sganciatore (conteggiato nel prezzo); / - funzionamento garantito con una sola fase e neutro ovvero con due sole fasi in tensione; / - pulsante di prova; / - contatto di scambio per la segnalazione remota dell'intervento; Caratteristiche costruttive per sganciatori con la soglia del tempo regolabile: / - contatti per segnalazioni remote di preallarme; / Grado di protezione: min. IP30 sul fronte e IP20 sui morsetti. Conformità alle norme: CEI 17-5, 95-7 e successive varianti. / Tensione nominale: 85-500V c.a. +/-10% autoalimentato direttamente dall'interruttore scatolato. Frequenza nominale: 45-65 Hz. / Comprendente: / - sganciatore differenziale scatolato c.s.d.; / - capicorda per cablaggio protezione; / - ogni altro onere ed accessorio per la realizzazione del lavoro a regola d'arte. / - SGANCIATORE DIFFERENZIALE SCATOLATO 4P, In = 160A, Idn = (0,03 - 10) A, t = (0,1-3) s	n		487,51
M.01.31.07	Caratteristiche costruttive comuni: / - contenitore in vetro-poliestere, autoestinguente (UL94-V0); / - installazione diretta sull'interruttore scatolato entro apposito alloggiamento; / - intervento di apertura dell'interruttore mediante sganciatore (conteggiato nel prezzo); / - funzionamento garantito con una sola fase e neutro ovvero con due sole fasi in tensione; / - pulsante di prova; / - contatto di scambio per la segnalazione remota dell'intervento; Caratteristiche costruttive per sganciatori con la soglia del tempo regolabile: / - contatti per segnalazioni remote di preallarme; / Grado di protezione: min. IP30 sul fronte e IP20 sui morsetti. Conformità alle norme: CEI 17-5, 95-7 e successive varianti. / Tensione nominale: 85-500V c.a. +/-10% autoalimentato direttamente dall'interruttore scatolato. Frequenza nominale: 45-65 Hz. / Comprendente: / - sganciatore differenziale scatolato c.s.d.; / - capicorda per cablaggio protezione; / - ogni altro onere ed accessorio per la realizzazione del lavoro a regola d'arte. / - SGANCIATORE DIFFERENZIALE SCATOLATO 4P, In = 250A, Idn = (0,03 - 1) A istantaneo	n		515,25
M.01.31.08	Caratteristiche costruttive comuni: / - contenitore in vetro-poliestere, autoestinguente (UL94-V0); / - installazione diretta sull'interruttore scatolato entro apposito alloggiamento; / - intervento di apertura dell'interruttore mediante sganciatore (conteggiato nel prezzo); / - funzionamento garantito con una sola fase e neutro ovvero con due sole fasi in tensione; / - pulsante di prova; / - contatto di scambio per la segnalazione remota dell'intervento; Caratteristiche costruttive per sganciatori con la soglia del tempo regolabile: / - contatti per segnalazioni remote di preallarme; / Grado di protezione: min. IP30 sul fronte e IP20 sui morsetti. Conformità alle norme: CEI 17-5, 95-7 e successive varianti. / Tensione nominale: 85-500V c.a. +/-10% autoalimentato direttamente dall'interruttore scatolato. Frequenza nominale: 45-65 Hz. / Comprendente: / - sganciatore differenziale scatolato c.s.d.; / - capicorda per cablaggio protezione; / - ogni altro onere ed accessorio per la realizzazione del lavoro a regola d'arte. / - SGANCIATORE DIFFERENZIALE SCATOLATO 4P, In = 250A, Idn = (0,03 - 10) A, t = (0,1-3) s	n		650,76
M.01.32	LINEA IN CAVO FTG18OM16 MULTIPOLARE RESISTENTE AL FUOCO
M.01.32.01	LINEA in cavo FTG18OM16 multipolari Norma di riferimento CEI 20-38 , Anima Conduttore a corda rotonda flessibile di rame rosso ricotto Isolante Elastomerico reticolato qualità G18, / Rivestimento interno Riempitivo/guainetta di materiale non igroscopico Guaina Termoplastica speciale di qualità M16, colore nero Marcatura Stampigliatura ad inchiostro: FTG18OM16 Afumex GOLD 0.6/1 kV 1x... B2ca-s1a,d1,a1 IEMMEQU EFP anno Marcatura metrica progressiva (*)Sito produttivo Conforme ai requisiti previsti dalla Normativa Europea Prodotti da Costruzione (CPR UE 305/11) , adatti all’alimentazione elettrica in costruzioni ed altre opere di ingegneria civile con l’obiettivo di limitare la produzione e la diffusione di fuoco e di fumo, rispondenti al Regolamento Prodotti da Costruzione (CPR). Cavi multipolari per energia a bassissima emissione di fumi e gas tossici (limiti previsti dalla CEI 20-38 con modalità di prova previste dalla CEI 20-37). Idonei in ambienti a rischio d’incendio ove sia fondamentale garantire la salvaguardia delle persone e preservare gli impianti e le apparecchiature dall’attacco dei gas corrosivi (esempio: aerostazioni, stazioni ferroviarie, metropolitane, gallerie stradali o ferroviarie). Adatti per posa fissa su muratura e su strutture metalliche. / Compresi: / - linea c.s.d; / - collari di identificazione numerati, posti alle estremità, in corrispondenza dei punti di ispezione e comunque ad una distanza di circa 15 ml. per linea installata in canali portacavi; / - formazione di teste con capicorda di tipo preisolato; / - accessori per l'ancoraggio entro i canali e/o tubazioni portacavi; / - giunzioni; / - collegamenti in morsettiera; / - quant'altro necessario alla realizzazione del lavoro a regola d'arte. / - LINEA IN CAVO FTG18OM16 MULTIPOLARE RESISTENTE AL FUOCO Sez. 2 x 1,5 mmq	m		3,52	63,34%
M.01.32.02	LINEA in cavo FTG18OM16 multipolari Norma di riferimento CEI 20-38 , Anima Conduttore a corda rotonda flessibile di rame rosso ricotto Isolante Elastomerico reticolato qualità G18, / Rivestimento interno Riempitivo/guainetta di materiale non igroscopico Guaina Termoplastica speciale di qualità M16, colore nero Marcatura Stampigliatura ad inchiostro: FTG18OM16 Afumex GOLD 0.6/1 kV 1x... B2ca-s1a,d1,a1 IEMMEQU EFP anno Marcatura metrica progressiva (*)Sito produttivo Conforme ai requisiti previsti dalla Normativa Europea Prodotti da Costruzione (CPR UE 305/11) , adatti all’alimentazione elettrica in costruzioni ed altre opere di ingegneria civile con l’obiettivo di limitare la produzione e la diffusione di fuoco e di fumo, rispondenti al Regolamento Prodotti da Costruzione (CPR). Cavi multipolari per energia a bassissima emissione di fumi e gas tossici (limiti previsti dalla CEI 20-38 con modalità di prova previste dalla CEI 20-37). Idonei in ambienti a rischio d’incendio ove sia fondamentale garantire la salvaguardia delle persone e preservare gli impianti e le apparecchiature dall’attacco dei gas corrosivi (esempio: aerostazioni, stazioni ferroviarie, metropolitane, gallerie stradali o ferroviarie). Adatti per posa fissa su muratura e su strutture metalliche. / Compresi: / - linea c.s.d; / - collari di identificazione numerati, posti alle estremità, in corrispondenza dei punti di ispezione e comunque ad una distanza di circa 15 ml. per linea installata in canali portacavi; / - formazione di teste con capicorda di tipo preisolato; / - accessori per l'ancoraggio entro i canali e/o tubazioni portacavi; / - giunzioni; / - collegamenti in morsettiera; / - quant'altro necessario alla realizzazione del lavoro a regola d'arte. / - LINEA IN CAVO FTG18OM16 MULTIPOLARE RESISTENTE AL FUOCO Sez. 3 x 1,5 mmq	m		5,12	63,34%
M.01.32.03	LINEA in cavo FTG18OM16 multipolari Norma di riferimento CEI 20-38 , Anima Conduttore a corda rotonda flessibile di rame rosso ricotto Isolante Elastomerico reticolato qualità G18, / Rivestimento interno Riempitivo/guainetta di materiale non igroscopico Guaina Termoplastica speciale di qualità M16, colore nero Marcatura Stampigliatura ad inchiostro: FTG18OM16 Afumex GOLD 0.6/1 kV 1x... B2ca-s1a,d1,a1 IEMMEQU EFP anno Marcatura metrica progressiva (*)Sito produttivo Conforme ai requisiti previsti dalla Normativa Europea Prodotti da Costruzione (CPR UE 305/11) , adatti all’alimentazione elettrica in costruzioni ed altre opere di ingegneria civile con l’obiettivo di limitare la produzione e la diffusione di fuoco e di fumo, rispondenti al Regolamento Prodotti da Costruzione (CPR). Cavi multipolari per energia a bassissima emissione di fumi e gas tossici (limiti previsti dalla CEI 20-38 con modalità di prova previste dalla CEI 20-37). Idonei in ambienti a rischio d’incendio ove sia fondamentale garantire la salvaguardia delle persone e preservare gli impianti e le apparecchiature dall’attacco dei gas corrosivi (esempio: aerostazioni, stazioni ferroviarie, metropolitane, gallerie stradali o ferroviarie). Adatti per posa fissa su muratura e su strutture metalliche. / Compresi: / - linea c.s.d; / - collari di identificazione numerati, posti alle estremità, in corrispondenza dei punti di ispezione e comunque ad una distanza di circa 15 ml. per linea installata in canali portacavi; / - formazione di teste con capicorda di tipo preisolato; / - accessori per l'ancoraggio entro i canali e/o tubazioni portacavi; / - giunzioni; / - collegamenti in morsettiera; / - quant'altro necessario alla realizzazione del lavoro a regola d'arte. / - LINEA IN CAVO FTG18OM16 MULTIPOLARE RESISTENTE AL FUOCO Sez. 4 x 1,5 mmq	m		5,96	63,34%
M.01.32.04	LINEA in cavo FTG18OM16 multipolari Norma di riferimento CEI 20-38 , Anima Conduttore a corda rotonda flessibile di rame rosso ricotto Isolante Elastomerico reticolato qualità G18, / Rivestimento interno Riempitivo/guainetta di materiale non igroscopico Guaina Termoplastica speciale di qualità M16, colore nero Marcatura Stampigliatura ad inchiostro: FTG18OM16 Afumex GOLD 0.6/1 kV 1x... B2ca-s1a,d1,a1 IEMMEQU EFP anno Marcatura metrica progressiva (*)Sito produttivo Conforme ai requisiti previsti dalla Normativa Europea Prodotti da Costruzione (CPR UE 305/11) , adatti all’alimentazione elettrica in costruzioni ed altre opere di ingegneria civile con l’obiettivo di limitare la produzione e la diffusione di fuoco e di fumo, rispondenti al Regolamento Prodotti da Costruzione (CPR). Cavi multipolari per energia a bassissima emissione di fumi e gas tossici (limiti previsti dalla CEI 20-38 con modalità di prova previste dalla CEI 20-37). Idonei in ambienti a rischio d’incendio ove sia fondamentale garantire la salvaguardia delle persone e preservare gli impianti e le apparecchiature dall’attacco dei gas corrosivi (esempio: aerostazioni, stazioni ferroviarie, metropolitane, gallerie stradali o ferroviarie). Adatti per posa fissa su muratura e su strutture metalliche. / Compresi: / - linea c.s.d; / - collari di identificazione numerati, posti alle estremità, in corrispondenza dei punti di ispezione e comunque ad una distanza di circa 15 ml. per linea installata in canali portacavi; / - formazione di teste con capicorda di tipo preisolato; / - accessori per l'ancoraggio entro i canali e/o tubazioni portacavi; / - giunzioni; / - collegamenti in morsettiera; / - quant'altro necessario alla realizzazione del lavoro a regola d'arte. / - LINEA IN CAVO FTG18OM16 MULTIPOLARE RESISTENTE AL FUOCO Sez. 5 x 1,5 mmq	m		7,27	63,34%
M.01.32.05	LINEA in cavo FTG18OM16 multipolari Norma di riferimento CEI 20-38 , Anima Conduttore a corda rotonda flessibile di rame rosso ricotto Isolante Elastomerico reticolato qualità G18, / Rivestimento interno Riempitivo/guainetta di materiale non igroscopico Guaina Termoplastica speciale di qualità M16, colore nero Marcatura Stampigliatura ad inchiostro: FTG18OM16 Afumex GOLD 0.6/1 kV 1x... B2ca-s1a,d1,a1 IEMMEQU EFP anno Marcatura metrica progressiva (*)Sito produttivo Conforme ai requisiti previsti dalla Normativa Europea Prodotti da Costruzione (CPR UE 305/11) , adatti all’alimentazione elettrica in costruzioni ed altre opere di ingegneria civile con l’obiettivo di limitare la produzione e la diffusione di fuoco e di fumo, rispondenti al Regolamento Prodotti da Costruzione (CPR). Cavi multipolari per energia a bassissima emissione di fumi e gas tossici (limiti previsti dalla CEI 20-38 con modalità di prova previste dalla CEI 20-37). Idonei in ambienti a rischio d’incendio ove sia fondamentale garantire la salvaguardia delle persone e preservare gli impianti e le apparecchiature dall’attacco dei gas corrosivi (esempio: aerostazioni, stazioni ferroviarie, metropolitane, gallerie stradali o ferroviarie). Adatti per posa fissa su muratura e su strutture metalliche. / Compresi: / - linea c.s.d; / - collari di identificazione numerati, posti alle estremità, in corrispondenza dei punti di ispezione e comunque ad una distanza di circa 15 ml. per linea installata in canali portacavi; / - formazione di teste con capicorda di tipo preisolato; / - accessori per l'ancoraggio entro i canali e/o tubazioni portacavi; / - giunzioni; / - collegamenti in morsettiera; / - quant'altro necessario alla realizzazione del lavoro a regola d'arte. / - LINEA IN CAVO FTG18OM16 MULTIPOLARE RESISTENTE AL FUOCO Sez. 2 x 2,5 mmq	m		4,71	63,34%
M.01.32.06	LINEA in cavo FTG18OM16 multipolari Norma di riferimento CEI 20-38 , Anima Conduttore a corda rotonda flessibile di rame rosso ricotto Isolante Elastomerico reticolato qualità G18, / Rivestimento interno Riempitivo/guainetta di materiale non igroscopico Guaina Termoplastica speciale di qualità M16, colore nero Marcatura Stampigliatura ad inchiostro: FTG18OM16 Afumex GOLD 0.6/1 kV 1x... B2ca-s1a,d1,a1 IEMMEQU EFP anno Marcatura metrica progressiva (*)Sito produttivo Conforme ai requisiti previsti dalla Normativa Europea Prodotti da Costruzione (CPR UE 305/11) , adatti all’alimentazione elettrica in costruzioni ed altre opere di ingegneria civile con l’obiettivo di limitare la produzione e la diffusione di fuoco e di fumo, rispondenti al Regolamento Prodotti da Costruzione (CPR). Cavi multipolari per energia a bassissima emissione di fumi e gas tossici (limiti previsti dalla CEI 20-38 con modalità di prova previste dalla CEI 20-37). Idonei in ambienti a rischio d’incendio ove sia fondamentale garantire la salvaguardia delle persone e preservare gli impianti e le apparecchiature dall’attacco dei gas corrosivi (esempio: aerostazioni, stazioni ferroviarie, metropolitane, gallerie stradali o ferroviarie). Adatti per posa fissa su muratura e su strutture metalliche. / Compresi: / - linea c.s.d; / - collari di identificazione numerati, posti alle estremità, in corrispondenza dei punti di ispezione e comunque ad una distanza di circa 15 ml. per linea installata in canali portacavi; / - formazione di teste con capicorda di tipo preisolato; / - accessori per l'ancoraggio entro i canali e/o tubazioni portacavi; / - giunzioni; / - collegamenti in morsettiera; / - quant'altro necessario alla realizzazione del lavoro a regola d'arte. / - LINEA IN CAVO FTG18OM16 MULTIPOLARE RESISTENTE AL FUOCO Sez. 3 x 2,5 mmq	m		6,05	63,34%
M.01.32.07	LINEA in cavo FTG18OM16 multipolari Norma di riferimento CEI 20-38 , Anima Conduttore a corda rotonda flessibile di rame rosso ricotto Isolante Elastomerico reticolato qualità G18, / Rivestimento interno Riempitivo/guainetta di materiale non igroscopico Guaina Termoplastica speciale di qualità M16, colore nero Marcatura Stampigliatura ad inchiostro: FTG18OM16 Afumex GOLD 0.6/1 kV 1x... B2ca-s1a,d1,a1 IEMMEQU EFP anno Marcatura metrica progressiva (*)Sito produttivo Conforme ai requisiti previsti dalla Normativa Europea Prodotti da Costruzione (CPR UE 305/11) , adatti all’alimentazione elettrica in costruzioni ed altre opere di ingegneria civile con l’obiettivo di limitare la produzione e la diffusione di fuoco e di fumo, rispondenti al Regolamento Prodotti da Costruzione (CPR). Cavi multipolari per energia a bassissima emissione di fumi e gas tossici (limiti previsti dalla CEI 20-38 con modalità di prova previste dalla CEI 20-37). Idonei in ambienti a rischio d’incendio ove sia fondamentale garantire la salvaguardia delle persone e preservare gli impianti e le apparecchiature dall’attacco dei gas corrosivi (esempio: aerostazioni, stazioni ferroviarie, metropolitane, gallerie stradali o ferroviarie). Adatti per posa fissa su muratura e su strutture metalliche. / Compresi: / - linea c.s.d; / - collari di identificazione numerati, posti alle estremità, in corrispondenza dei punti di ispezione e comunque ad una distanza di circa 15 ml. per linea installata in canali portacavi; / - formazione di teste con capicorda di tipo preisolato; / - accessori per l'ancoraggio entro i canali e/o tubazioni portacavi; / - giunzioni; / - collegamenti in morsettiera; / - quant'altro necessario alla realizzazione del lavoro a regola d'arte. / - LINEA IN CAVO FTG18OM16 MULTIPOLARE RESISTENTE AL FUOCO Sez. 4 x 2,5 mmq	m		7,38	63,34%
M.01.32.08	LINEA in cavo FTG18OM16 multipolari Norma di riferimento CEI 20-38 , Anima Conduttore a corda rotonda flessibile di rame rosso ricotto Isolante Elastomerico reticolato qualità G18, / Rivestimento interno Riempitivo/guainetta di materiale non igroscopico Guaina Termoplastica speciale di qualità M16, colore nero Marcatura Stampigliatura ad inchiostro: FTG18OM16 Afumex GOLD 0.6/1 kV 1x... B2ca-s1a,d1,a1 IEMMEQU EFP anno Marcatura metrica progressiva (*)Sito produttivo Conforme ai requisiti previsti dalla Normativa Europea Prodotti da Costruzione (CPR UE 305/11) , adatti all’alimentazione elettrica in costruzioni ed altre opere di ingegneria civile con l’obiettivo di limitare la produzione e la diffusione di fuoco e di fumo, rispondenti al Regolamento Prodotti da Costruzione (CPR). Cavi multipolari per energia a bassissima emissione di fumi e gas tossici (limiti previsti dalla CEI 20-38 con modalità di prova previste dalla CEI 20-37). Idonei in ambienti a rischio d’incendio ove sia fondamentale garantire la salvaguardia delle persone e preservare gli impianti e le apparecchiature dall’attacco dei gas corrosivi (esempio: aerostazioni, stazioni ferroviarie, metropolitane, gallerie stradali o ferroviarie). Adatti per posa fissa su muratura e su strutture metalliche. / Compresi: / - linea c.s.d; / - collari di identificazione numerati, posti alle estremità, in corrispondenza dei punti di ispezione e comunque ad una distanza di circa 15 ml. per linea installata in canali portacavi; / - formazione di teste con capicorda di tipo preisolato; / - accessori per l'ancoraggio entro i canali e/o tubazioni portacavi; / - giunzioni; / - collegamenti in morsettiera; / - quant'altro necessario alla realizzazione del lavoro a regola d'arte. / - LINEA IN CAVO FTG18OM16 MULTIPOLARE RESISTENTE AL FUOCO Sez. 5 x 2,5 mmq	m		7,99	63,34%
M.01.32.09	LINEA in cavo FTG18OM16 multipolari Norma di riferimento CEI 20-38 , Anima Conduttore a corda rotonda flessibile di rame rosso ricotto Isolante Elastomerico reticolato qualità G18, / Rivestimento interno Riempitivo/guainetta di materiale non igroscopico Guaina Termoplastica speciale di qualità M16, colore nero Marcatura Stampigliatura ad inchiostro: FTG18OM16 Afumex GOLD 0.6/1 kV 1x... B2ca-s1a,d1,a1 IEMMEQU EFP anno Marcatura metrica progressiva (*)Sito produttivo Conforme ai requisiti previsti dalla Normativa Europea Prodotti da Costruzione (CPR UE 305/11) , adatti all’alimentazione elettrica in costruzioni ed altre opere di ingegneria civile con l’obiettivo di limitare la produzione e la diffusione di fuoco e di fumo, rispondenti al Regolamento Prodotti da Costruzione (CPR). Cavi multipolari per energia a bassissima emissione di fumi e gas tossici (limiti previsti dalla CEI 20-38 con modalità di prova previste dalla CEI 20-37). Idonei in ambienti a rischio d’incendio ove sia fondamentale garantire la salvaguardia delle persone e preservare gli impianti e le apparecchiature dall’attacco dei gas corrosivi (esempio: aerostazioni, stazioni ferroviarie, metropolitane, gallerie stradali o ferroviarie). Adatti per posa fissa su muratura e su strutture metalliche. / Compresi: / - linea c.s.d; / - collari di identificazione numerati, posti alle estremità, in corrispondenza dei punti di ispezione e comunque ad una distanza di circa 15 ml. per linea installata in canali portacavi; / - formazione di teste con capicorda di tipo preisolato; / - accessori per l'ancoraggio entro i canali e/o tubazioni portacavi; / - giunzioni; / - collegamenti in morsettiera; / - quant'altro necessario alla realizzazione del lavoro a regola d'arte. / - LINEA IN CAVO FTG18OM16 MULTIPOLARE RESISTENTE AL FUOCO Sez. 2 x 4 mmq	m		5,92	63,34%
M.01.32.10	LINEA in cavo FTG18OM16 multipolari Norma di riferimento CEI 20-38 , Anima Conduttore a corda rotonda flessibile di rame rosso ricotto Isolante Elastomerico reticolato qualità G18, / Rivestimento interno Riempitivo/guainetta di materiale non igroscopico Guaina Termoplastica speciale di qualità M16, colore nero Marcatura Stampigliatura ad inchiostro: FTG18OM16 Afumex GOLD 0.6/1 kV 1x... B2ca-s1a,d1,a1 IEMMEQU EFP anno Marcatura metrica progressiva (*)Sito produttivo Conforme ai requisiti previsti dalla Normativa Europea Prodotti da Costruzione (CPR UE 305/11) , adatti all’alimentazione elettrica in costruzioni ed altre opere di ingegneria civile con l’obiettivo di limitare la produzione e la diffusione di fuoco e di fumo, rispondenti al Regolamento Prodotti da Costruzione (CPR). Cavi multipolari per energia a bassissima emissione di fumi e gas tossici (limiti previsti dalla CEI 20-38 con modalità di prova previste dalla CEI 20-37). Idonei in ambienti a rischio d’incendio ove sia fondamentale garantire la salvaguardia delle persone e preservare gli impianti e le apparecchiature dall’attacco dei gas corrosivi (esempio: aerostazioni, stazioni ferroviarie, metropolitane, gallerie stradali o ferroviarie). Adatti per posa fissa su muratura e su strutture metalliche. / Compresi: / - linea c.s.d; / - collari di identificazione numerati, posti alle estremità, in corrispondenza dei punti di ispezione e comunque ad una distanza di circa 15 ml. per linea installata in canali portacavi; / - formazione di teste con capicorda di tipo preisolato; / - accessori per l'ancoraggio entro i canali e/o tubazioni portacavi; / - giunzioni; / - collegamenti in morsettiera; / - quant'altro necessario alla realizzazione del lavoro a regola d'arte. / - LINEA IN CAVO FTG18OM16 MULTIPOLARE RESISTENTE AL FUOCO Sez. 3 x 4 mmq	m		7,40	63,34%
M.01.32.11	LINEA in cavo FTG18OM16 multipolari Norma di riferimento CEI 20-38 , Anima Conduttore a corda rotonda flessibile di rame rosso ricotto Isolante Elastomerico reticolato qualità G18, / Rivestimento interno Riempitivo/guainetta di materiale non igroscopico Guaina Termoplastica speciale di qualità M16, colore nero Marcatura Stampigliatura ad inchiostro: FTG18OM16 Afumex GOLD 0.6/1 kV 1x... B2ca-s1a,d1,a1 IEMMEQU EFP anno Marcatura metrica progressiva (*)Sito produttivo Conforme ai requisiti previsti dalla Normativa Europea Prodotti da Costruzione (CPR UE 305/11) , adatti all’alimentazione elettrica in costruzioni ed altre opere di ingegneria civile con l’obiettivo di limitare la produzione e la diffusione di fuoco e di fumo, rispondenti al Regolamento Prodotti da Costruzione (CPR). Cavi multipolari per energia a bassissima emissione di fumi e gas tossici (limiti previsti dalla CEI 20-38 con modalità di prova previste dalla CEI 20-37). Idonei in ambienti a rischio d’incendio ove sia fondamentale garantire la salvaguardia delle persone e preservare gli impianti e le apparecchiature dall’attacco dei gas corrosivi (esempio: aerostazioni, stazioni ferroviarie, metropolitane, gallerie stradali o ferroviarie). Adatti per posa fissa su muratura e su strutture metalliche. / Compresi: / - linea c.s.d; / - collari di identificazione numerati, posti alle estremità, in corrispondenza dei punti di ispezione e comunque ad una distanza di circa 15 ml. per linea installata in canali portacavi; / - formazione di teste con capicorda di tipo preisolato; / - accessori per l'ancoraggio entro i canali e/o tubazioni portacavi; / - giunzioni; / - collegamenti in morsettiera; / - quant'altro necessario alla realizzazione del lavoro a regola d'arte. / - LINEA IN CAVO FTG18OM16 MULTIPOLARE RESISTENTE AL FUOCO Sez. 4 x 4 mmq	m		8,15	63,34%
M.01.32.12	LINEA in cavo FTG18OM16 multipolari Norma di riferimento CEI 20-38 , Anima Conduttore a corda rotonda flessibile di rame rosso ricotto Isolante Elastomerico reticolato qualità G18, / Rivestimento interno Riempitivo/guainetta di materiale non igroscopico Guaina Termoplastica speciale di qualità M16, colore nero Marcatura Stampigliatura ad inchiostro: FTG18OM16 Afumex GOLD 0.6/1 kV 1x... B2ca-s1a,d1,a1 IEMMEQU EFP anno Marcatura metrica progressiva (*)Sito produttivo Conforme ai requisiti previsti dalla Normativa Europea Prodotti da Costruzione (CPR UE 305/11) , adatti all’alimentazione elettrica in costruzioni ed altre opere di ingegneria civile con l’obiettivo di limitare la produzione e la diffusione di fuoco e di fumo, rispondenti al Regolamento Prodotti da Costruzione (CPR). Cavi multipolari per energia a bassissima emissione di fumi e gas tossici (limiti previsti dalla CEI 20-38 con modalità di prova previste dalla CEI 20-37). Idonei in ambienti a rischio d’incendio ove sia fondamentale garantire la salvaguardia delle persone e preservare gli impianti e le apparecchiature dall’attacco dei gas corrosivi (esempio: aerostazioni, stazioni ferroviarie, metropolitane, gallerie stradali o ferroviarie). Adatti per posa fissa su muratura e su strutture metalliche. / Compresi: / - linea c.s.d; / - collari di identificazione numerati, posti alle estremità, in corrispondenza dei punti di ispezione e comunque ad una distanza di circa 15 ml. per linea installata in canali portacavi; / - formazione di teste con capicorda di tipo preisolato; / - accessori per l'ancoraggio entro i canali e/o tubazioni portacavi; / - giunzioni; / - collegamenti in morsettiera; / - quant'altro necessario alla realizzazione del lavoro a regola d'arte. / - LINEA IN CAVO FTG18OM16 MULTIPOLARE RESISTENTE AL FUOCO Sez. 5 x 4 mmq	m		9,95	63,34%
M.01.32.13	LINEA in cavo FTG18OM16 multipolari Norma di riferimento CEI 20-38 , Anima Conduttore a corda rotonda flessibile di rame rosso ricotto Isolante Elastomerico reticolato qualità G18, / Rivestimento interno Riempitivo/guainetta di materiale non igroscopico Guaina Termoplastica speciale di qualità M16, colore nero Marcatura Stampigliatura ad inchiostro: FTG18OM16 Afumex GOLD 0.6/1 kV 1x... B2ca-s1a,d1,a1 IEMMEQU EFP anno Marcatura metrica progressiva (*)Sito produttivo Conforme ai requisiti previsti dalla Normativa Europea Prodotti da Costruzione (CPR UE 305/11) , adatti all’alimentazione elettrica in costruzioni ed altre opere di ingegneria civile con l’obiettivo di limitare la produzione e la diffusione di fuoco e di fumo, rispondenti al Regolamento Prodotti da Costruzione (CPR). Cavi multipolari per energia a bassissima emissione di fumi e gas tossici (limiti previsti dalla CEI 20-38 con modalità di prova previste dalla CEI 20-37). Idonei in ambienti a rischio d’incendio ove sia fondamentale garantire la salvaguardia delle persone e preservare gli impianti e le apparecchiature dall’attacco dei gas corrosivi (esempio: aerostazioni, stazioni ferroviarie, metropolitane, gallerie stradali o ferroviarie). Adatti per posa fissa su muratura e su strutture metalliche. / Compresi: / - linea c.s.d; / - collari di identificazione numerati, posti alle estremità, in corrispondenza dei punti di ispezione e comunque ad una distanza di circa 15 ml. per linea installata in canali portacavi; / - formazione di teste con capicorda di tipo preisolato; / - accessori per l'ancoraggio entro i canali e/o tubazioni portacavi; / - giunzioni; / - collegamenti in morsettiera; / - quant'altro necessario alla realizzazione del lavoro a regola d'arte. / - LINEA IN CAVO FTG18OM16 MULTIPOLARE RESISTENTE AL FUOCO Sez. 2 x 6 mmq	m		7,27	63,34%
M.01.32.14	LINEA in cavo FTG18OM16 multipolari Norma di riferimento CEI 20-38 , Anima Conduttore a corda rotonda flessibile di rame rosso ricotto Isolante Elastomerico reticolato qualità G18, / Rivestimento interno Riempitivo/guainetta di materiale non igroscopico Guaina Termoplastica speciale di qualità M16, colore nero Marcatura Stampigliatura ad inchiostro: FTG18OM16 Afumex GOLD 0.6/1 kV 1x... B2ca-s1a,d1,a1 IEMMEQU EFP anno Marcatura metrica progressiva (*)Sito produttivo Conforme ai requisiti previsti dalla Normativa Europea Prodotti da Costruzione (CPR UE 305/11) , adatti all’alimentazione elettrica in costruzioni ed altre opere di ingegneria civile con l’obiettivo di limitare la produzione e la diffusione di fuoco e di fumo, rispondenti al Regolamento Prodotti da Costruzione (CPR). Cavi multipolari per energia a bassissima emissione di fumi e gas tossici (limiti previsti dalla CEI 20-38 con modalità di prova previste dalla CEI 20-37). Idonei in ambienti a rischio d’incendio ove sia fondamentale garantire la salvaguardia delle persone e preservare gli impianti e le apparecchiature dall’attacco dei gas corrosivi (esempio: aerostazioni, stazioni ferroviarie, metropolitane, gallerie stradali o ferroviarie). Adatti per posa fissa su muratura e su strutture metalliche. / Compresi: / - linea c.s.d; / - collari di identificazione numerati, posti alle estremità, in corrispondenza dei punti di ispezione e comunque ad una distanza di circa 15 ml. per linea installata in canali portacavi; / - formazione di teste con capicorda di tipo preisolato; / - accessori per l'ancoraggio entro i canali e/o tubazioni portacavi; / - giunzioni; / - collegamenti in morsettiera; / - quant'altro necessario alla realizzazione del lavoro a regola d'arte. / - LINEA IN CAVO FTG18OM16 MULTIPOLARE RESISTENTE AL FUOCO Sez. 3 x 6 mmq	m		9,09	63,34%
M.01.32.15	LINEA in cavo FTG18OM16 multipolari Norma di riferimento CEI 20-38 , Anima Conduttore a corda rotonda flessibile di rame rosso ricotto Isolante Elastomerico reticolato qualità G18, / Rivestimento interno Riempitivo/guainetta di materiale non igroscopico Guaina Termoplastica speciale di qualità M16, colore nero Marcatura Stampigliatura ad inchiostro: FTG18OM16 Afumex GOLD 0.6/1 kV 1x... B2ca-s1a,d1,a1 IEMMEQU EFP anno Marcatura metrica progressiva (*)Sito produttivo Conforme ai requisiti previsti dalla Normativa Europea Prodotti da Costruzione (CPR UE 305/11) , adatti all’alimentazione elettrica in costruzioni ed altre opere di ingegneria civile con l’obiettivo di limitare la produzione e la diffusione di fuoco e di fumo, rispondenti al Regolamento Prodotti da Costruzione (CPR). Cavi multipolari per energia a bassissima emissione di fumi e gas tossici (limiti previsti dalla CEI 20-38 con modalità di prova previste dalla CEI 20-37). Idonei in ambienti a rischio d’incendio ove sia fondamentale garantire la salvaguardia delle persone e preservare gli impianti e le apparecchiature dall’attacco dei gas corrosivi (esempio: aerostazioni, stazioni ferroviarie, metropolitane, gallerie stradali o ferroviarie). Adatti per posa fissa su muratura e su strutture metalliche. / Compresi: / - linea c.s.d; / - collari di identificazione numerati, posti alle estremità, in corrispondenza dei punti di ispezione e comunque ad una distanza di circa 15 ml. per linea installata in canali portacavi; / - formazione di teste con capicorda di tipo preisolato; / - accessori per l'ancoraggio entro i canali e/o tubazioni portacavi; / - giunzioni; / - collegamenti in morsettiera; / - quant'altro necessario alla realizzazione del lavoro a regola d'arte. / - LINEA IN CAVO FTG18OM16 MULTIPOLARE RESISTENTE AL FUOCO Sez. 4 x 6 mmq	m		10,36	63,34%
M.01.32.16	LINEA in cavo FTG18OM16 multipolari Norma di riferimento CEI 20-38 , Anima Conduttore a corda rotonda flessibile di rame rosso ricotto Isolante Elastomerico reticolato qualità G18, / Rivestimento interno Riempitivo/guainetta di materiale non igroscopico Guaina Termoplastica speciale di qualità M16, colore nero Marcatura Stampigliatura ad inchiostro: FTG18OM16 Afumex GOLD 0.6/1 kV 1x... B2ca-s1a,d1,a1 IEMMEQU EFP anno Marcatura metrica progressiva (*)Sito produttivo Conforme ai requisiti previsti dalla Normativa Europea Prodotti da Costruzione (CPR UE 305/11) , adatti all’alimentazione elettrica in costruzioni ed altre opere di ingegneria civile con l’obiettivo di limitare la produzione e la diffusione di fuoco e di fumo, rispondenti al Regolamento Prodotti da Costruzione (CPR). Cavi multipolari per energia a bassissima emissione di fumi e gas tossici (limiti previsti dalla CEI 20-38 con modalità di prova previste dalla CEI 20-37). Idonei in ambienti a rischio d’incendio ove sia fondamentale garantire la salvaguardia delle persone e preservare gli impianti e le apparecchiature dall’attacco dei gas corrosivi (esempio: aerostazioni, stazioni ferroviarie, metropolitane, gallerie stradali o ferroviarie). Adatti per posa fissa su muratura e su strutture metalliche. / Compresi: / - linea c.s.d; / - collari di identificazione numerati, posti alle estremità, in corrispondenza dei punti di ispezione e comunque ad una distanza di circa 15 ml. per linea installata in canali portacavi; / - formazione di teste con capicorda di tipo preisolato; / - accessori per l'ancoraggio entro i canali e/o tubazioni portacavi; / - giunzioni; / - collegamenti in morsettiera; / - quant'altro necessario alla realizzazione del lavoro a regola d'arte. / - LINEA IN CAVO FTG18OM16 MULTIPOLARE RESISTENTE AL FUOCO Sez. 5 x 6 mmq	m		11,37	63,34%
M.01.32.17	LINEA in cavo FTG18OM16 multipolari Norma di riferimento CEI 20-38 , Anima Conduttore a corda rotonda flessibile di rame rosso ricotto Isolante Elastomerico reticolato qualità G18, / Rivestimento interno Riempitivo/guainetta di materiale non igroscopico Guaina Termoplastica speciale di qualità M16, colore nero Marcatura Stampigliatura ad inchiostro: FTG18OM16 Afumex GOLD 0.6/1 kV 1x... B2ca-s1a,d1,a1 IEMMEQU EFP anno Marcatura metrica progressiva (*)Sito produttivo Conforme ai requisiti previsti dalla Normativa Europea Prodotti da Costruzione (CPR UE 305/11) , adatti all’alimentazione elettrica in costruzioni ed altre opere di ingegneria civile con l’obiettivo di limitare la produzione e la diffusione di fuoco e di fumo, rispondenti al Regolamento Prodotti da Costruzione (CPR). Cavi multipolari per energia a bassissima emissione di fumi e gas tossici (limiti previsti dalla CEI 20-38 con modalità di prova previste dalla CEI 20-37). Idonei in ambienti a rischio d’incendio ove sia fondamentale garantire la salvaguardia delle persone e preservare gli impianti e le apparecchiature dall’attacco dei gas corrosivi (esempio: aerostazioni, stazioni ferroviarie, metropolitane, gallerie stradali o ferroviarie). Adatti per posa fissa su muratura e su strutture metalliche. / Compresi: / - linea c.s.d; / - collari di identificazione numerati, posti alle estremità, in corrispondenza dei punti di ispezione e comunque ad una distanza di circa 15 ml. per linea installata in canali portacavi; / - formazione di teste con capicorda di tipo preisolato; / - accessori per l'ancoraggio entro i canali e/o tubazioni portacavi; / - giunzioni; / - collegamenti in morsettiera; / - quant'altro necessario alla realizzazione del lavoro a regola d'arte. / - LINEA IN CAVO FTG18OM16 MULTIPOLARE RESISTENTE AL FUOCO Sez. 2 x 10 mmq	m		9,62	63,34%
M.01.32.18	LINEA in cavo FTG18OM16 multipolari Norma di riferimento CEI 20-38 , Anima Conduttore a corda rotonda flessibile di rame rosso ricotto Isolante Elastomerico reticolato qualità G18, / Rivestimento interno Riempitivo/guainetta di materiale non igroscopico Guaina Termoplastica speciale di qualità M16, colore nero Marcatura Stampigliatura ad inchiostro: FTG18OM16 Afumex GOLD 0.6/1 kV 1x... B2ca-s1a,d1,a1 IEMMEQU EFP anno Marcatura metrica progressiva (*)Sito produttivo Conforme ai requisiti previsti dalla Normativa Europea Prodotti da Costruzione (CPR UE 305/11) , adatti all’alimentazione elettrica in costruzioni ed altre opere di ingegneria civile con l’obiettivo di limitare la produzione e la diffusione di fuoco e di fumo, rispondenti al Regolamento Prodotti da Costruzione (CPR). Cavi multipolari per energia a bassissima emissione di fumi e gas tossici (limiti previsti dalla CEI 20-38 con modalità di prova previste dalla CEI 20-37). Idonei in ambienti a rischio d’incendio ove sia fondamentale garantire la salvaguardia delle persone e preservare gli impianti e le apparecchiature dall’attacco dei gas corrosivi (esempio: aerostazioni, stazioni ferroviarie, metropolitane, gallerie stradali o ferroviarie). Adatti per posa fissa su muratura e su strutture metalliche. / Compresi: / - linea c.s.d; / - collari di identificazione numerati, posti alle estremità, in corrispondenza dei punti di ispezione e comunque ad una distanza di circa 15 ml. per linea installata in canali portacavi; / - formazione di teste con capicorda di tipo preisolato; / - accessori per l'ancoraggio entro i canali e/o tubazioni portacavi; / - giunzioni; / - collegamenti in morsettiera; / - quant'altro necessario alla realizzazione del lavoro a regola d'arte. / - LINEA IN CAVO FTG18OM16 MULTIPOLARE RESISTENTE AL FUOCO Sez. 3 x 10 mmq	m		12,24	63,34%
M.01.32.19	LINEA in cavo FTG18OM16 multipolari Norma di riferimento CEI 20-38 , Anima Conduttore a corda rotonda flessibile di rame rosso ricotto Isolante Elastomerico reticolato qualità G18, / Rivestimento interno Riempitivo/guainetta di materiale non igroscopico Guaina Termoplastica speciale di qualità M16, colore nero Marcatura Stampigliatura ad inchiostro: FTG18OM16 Afumex GOLD 0.6/1 kV 1x... B2ca-s1a,d1,a1 IEMMEQU EFP anno Marcatura metrica progressiva (*)Sito produttivo Conforme ai requisiti previsti dalla Normativa Europea Prodotti da Costruzione (CPR UE 305/11) , adatti all’alimentazione elettrica in costruzioni ed altre opere di ingegneria civile con l’obiettivo di limitare la produzione e la diffusione di fuoco e di fumo, rispondenti al Regolamento Prodotti da Costruzione (CPR). Cavi multipolari per energia a bassissima emissione di fumi e gas tossici (limiti previsti dalla CEI 20-38 con modalità di prova previste dalla CEI 20-37). Idonei in ambienti a rischio d’incendio ove sia fondamentale garantire la salvaguardia delle persone e preservare gli impianti e le apparecchiature dall’attacco dei gas corrosivi (esempio: aerostazioni, stazioni ferroviarie, metropolitane, gallerie stradali o ferroviarie). Adatti per posa fissa su muratura e su strutture metalliche. / Compresi: / - linea c.s.d; / - collari di identificazione numerati, posti alle estremità, in corrispondenza dei punti di ispezione e comunque ad una distanza di circa 15 ml. per linea installata in canali portacavi; / - formazione di teste con capicorda di tipo preisolato; / - accessori per l'ancoraggio entro i canali e/o tubazioni portacavi; / - giunzioni; / - collegamenti in morsettiera; / - quant'altro necessario alla realizzazione del lavoro a regola d'arte. / - LINEA IN CAVO FTG18OM16 MULTIPOLARE RESISTENTE AL FUOCO Sez. 4 x 10 mmq	m		14,41	63,34%
M.01.32.20	LINEA in cavo FTG18OM16 multipolari Norma di riferimento CEI 20-38 , Anima Conduttore a corda rotonda flessibile di rame rosso ricotto Isolante Elastomerico reticolato qualità G18, / Rivestimento interno Riempitivo/guainetta di materiale non igroscopico Guaina Termoplastica speciale di qualità M16, colore nero Marcatura Stampigliatura ad inchiostro: FTG18OM16 Afumex GOLD 0.6/1 kV 1x... B2ca-s1a,d1,a1 IEMMEQU EFP anno Marcatura metrica progressiva (*)Sito produttivo Conforme ai requisiti previsti dalla Normativa Europea Prodotti da Costruzione (CPR UE 305/11) , adatti all’alimentazione elettrica in costruzioni ed altre opere di ingegneria civile con l’obiettivo di limitare la produzione e la diffusione di fuoco e di fumo, rispondenti al Regolamento Prodotti da Costruzione (CPR). Cavi multipolari per energia a bassissima emissione di fumi e gas tossici (limiti previsti dalla CEI 20-38 con modalità di prova previste dalla CEI 20-37). Idonei in ambienti a rischio d’incendio ove sia fondamentale garantire la salvaguardia delle persone e preservare gli impianti e le apparecchiature dall’attacco dei gas corrosivi (esempio: aerostazioni, stazioni ferroviarie, metropolitane, gallerie stradali o ferroviarie). Adatti per posa fissa su muratura e su strutture metalliche. / Compresi: / - linea c.s.d; / - collari di identificazione numerati, posti alle estremità, in corrispondenza dei punti di ispezione e comunque ad una distanza di circa 15 ml. per linea installata in canali portacavi; / - formazione di teste con capicorda di tipo preisolato; / - accessori per l'ancoraggio entro i canali e/o tubazioni portacavi; / - giunzioni; / - collegamenti in morsettiera; / - quant'altro necessario alla realizzazione del lavoro a regola d'arte. / - LINEA IN CAVO FTG18OM16 MULTIPOLARE RESISTENTE AL FUOCO Sez. 5 x 10 mmq	m		18,57	63,34%
M.01.32.21	LINEA in cavo FTG18OM16 multipolari Norma di riferimento CEI 20-38 , Anima Conduttore a corda rotonda flessibile di rame rosso ricotto Isolante Elastomerico reticolato qualità G18, / Rivestimento interno Riempitivo/guainetta di materiale non igroscopico Guaina Termoplastica speciale di qualità M16, colore nero Marcatura Stampigliatura ad inchiostro: FTG18OM16 Afumex GOLD 0.6/1 kV 1x... B2ca-s1a,d1,a1 IEMMEQU EFP anno Marcatura metrica progressiva (*)Sito produttivo Conforme ai requisiti previsti dalla Normativa Europea Prodotti da Costruzione (CPR UE 305/11) , adatti all’alimentazione elettrica in costruzioni ed altre opere di ingegneria civile con l’obiettivo di limitare la produzione e la diffusione di fuoco e di fumo, rispondenti al Regolamento Prodotti da Costruzione (CPR). Cavi multipolari per energia a bassissima emissione di fumi e gas tossici (limiti previsti dalla CEI 20-38 con modalità di prova previste dalla CEI 20-37). Idonei in ambienti a rischio d’incendio ove sia fondamentale garantire la salvaguardia delle persone e preservare gli impianti e le apparecchiature dall’attacco dei gas corrosivi (esempio: aerostazioni, stazioni ferroviarie, metropolitane, gallerie stradali o ferroviarie). Adatti per posa fissa su muratura e su strutture metalliche. / Compresi: / - linea c.s.d; / - collari di identificazione numerati, posti alle estremità, in corrispondenza dei punti di ispezione e comunque ad una distanza di circa 15 ml. per linea installata in canali portacavi; / - formazione di teste con capicorda di tipo preisolato; / - accessori per l'ancoraggio entro i canali e/o tubazioni portacavi; / - giunzioni; / - collegamenti in morsettiera; / - quant'altro necessario alla realizzazione del lavoro a regola d'arte. / - LINEA IN CAVO FTG18OM16 MULTIPOLARE RESISTENTE AL FUOCO Sez. 2 x 16 mmq	m		12,92	63,34%
M.01.32.22	LINEA in cavo FTG18OM16 multipolari Norma di riferimento CEI 20-38 , Anima Conduttore a corda rotonda flessibile di rame rosso ricotto Isolante Elastomerico reticolato qualità G18, / Rivestimento interno Riempitivo/guainetta di materiale non igroscopico Guaina Termoplastica speciale di qualità M16, colore nero Marcatura Stampigliatura ad inchiostro: FTG18OM16 Afumex GOLD 0.6/1 kV 1x... B2ca-s1a,d1,a1 IEMMEQU EFP anno Marcatura metrica progressiva (*)Sito produttivo Conforme ai requisiti previsti dalla Normativa Europea Prodotti da Costruzione (CPR UE 305/11) , adatti all’alimentazione elettrica in costruzioni ed altre opere di ingegneria civile con l’obiettivo di limitare la produzione e la diffusione di fuoco e di fumo, rispondenti al Regolamento Prodotti da Costruzione (CPR). Cavi multipolari per energia a bassissima emissione di fumi e gas tossici (limiti previsti dalla CEI 20-38 con modalità di prova previste dalla CEI 20-37). Idonei in ambienti a rischio d’incendio ove sia fondamentale garantire la salvaguardia delle persone e preservare gli impianti e le apparecchiature dall’attacco dei gas corrosivi (esempio: aerostazioni, stazioni ferroviarie, metropolitane, gallerie stradali o ferroviarie). Adatti per posa fissa su muratura e su strutture metalliche. / Compresi: / - linea c.s.d; / - collari di identificazione numerati, posti alle estremità, in corrispondenza dei punti di ispezione e comunque ad una distanza di circa 15 ml. per linea installata in canali portacavi; / - formazione di teste con capicorda di tipo preisolato; / - accessori per l'ancoraggio entro i canali e/o tubazioni portacavi; / - giunzioni; / - collegamenti in morsettiera; / - quant'altro necessario alla realizzazione del lavoro a regola d'arte. / - LINEA IN CAVO FTG18OM16 MULTIPOLARE RESISTENTE AL FUOCO Sez. 3 x 16 mmq	m		15,22	63,34%
M.01.32.23	LINEA in cavo FTG18OM16 multipolari Norma di riferimento CEI 20-38 , Anima Conduttore a corda rotonda flessibile di rame rosso ricotto Isolante Elastomerico reticolato qualità G18, / Rivestimento interno Riempitivo/guainetta di materiale non igroscopico Guaina Termoplastica speciale di qualità M16, colore nero Marcatura Stampigliatura ad inchiostro: FTG18OM16 Afumex GOLD 0.6/1 kV 1x... B2ca-s1a,d1,a1 IEMMEQU EFP anno Marcatura metrica progressiva (*)Sito produttivo Conforme ai requisiti previsti dalla Normativa Europea Prodotti da Costruzione (CPR UE 305/11) , adatti all’alimentazione elettrica in costruzioni ed altre opere di ingegneria civile con l’obiettivo di limitare la produzione e la diffusione di fuoco e di fumo, rispondenti al Regolamento Prodotti da Costruzione (CPR). Cavi multipolari per energia a bassissima emissione di fumi e gas tossici (limiti previsti dalla CEI 20-38 con modalità di prova previste dalla CEI 20-37). Idonei in ambienti a rischio d’incendio ove sia fondamentale garantire la salvaguardia delle persone e preservare gli impianti e le apparecchiature dall’attacco dei gas corrosivi (esempio: aerostazioni, stazioni ferroviarie, metropolitane, gallerie stradali o ferroviarie). Adatti per posa fissa su muratura e su strutture metalliche. / Compresi: / - linea c.s.d; / - collari di identificazione numerati, posti alle estremità, in corrispondenza dei punti di ispezione e comunque ad una distanza di circa 15 ml. per linea installata in canali portacavi; / - formazione di teste con capicorda di tipo preisolato; / - accessori per l'ancoraggio entro i canali e/o tubazioni portacavi; / - giunzioni; / - collegamenti in morsettiera; / - quant'altro necessario alla realizzazione del lavoro a regola d'arte. / - LINEA IN CAVO FTG18OM16 MULTIPOLARE RESISTENTE AL FUOCO Sez. 4 x 16 mmq	m		19,14	63,34%
M.01.32.24	LINEA in cavo FTG18OM16 multipolari Norma di riferimento CEI 20-38 , Anima Conduttore a corda rotonda flessibile di rame rosso ricotto Isolante Elastomerico reticolato qualità G18, / Rivestimento interno Riempitivo/guainetta di materiale non igroscopico Guaina Termoplastica speciale di qualità M16, colore nero Marcatura Stampigliatura ad inchiostro: FTG18OM16 Afumex GOLD 0.6/1 kV 1x... B2ca-s1a,d1,a1 IEMMEQU EFP anno Marcatura metrica progressiva (*)Sito produttivo Conforme ai requisiti previsti dalla Normativa Europea Prodotti da Costruzione (CPR UE 305/11) , adatti all’alimentazione elettrica in costruzioni ed altre opere di ingegneria civile con l’obiettivo di limitare la produzione e la diffusione di fuoco e di fumo, rispondenti al Regolamento Prodotti da Costruzione (CPR). Cavi multipolari per energia a bassissima emissione di fumi e gas tossici (limiti previsti dalla CEI 20-38 con modalità di prova previste dalla CEI 20-37). Idonei in ambienti a rischio d’incendio ove sia fondamentale garantire la salvaguardia delle persone e preservare gli impianti e le apparecchiature dall’attacco dei gas corrosivi (esempio: aerostazioni, stazioni ferroviarie, metropolitane, gallerie stradali o ferroviarie). Adatti per posa fissa su muratura e su strutture metalliche. / Compresi: / - linea c.s.d; / - collari di identificazione numerati, posti alle estremità, in corrispondenza dei punti di ispezione e comunque ad una distanza di circa 15 ml. per linea installata in canali portacavi; / - formazione di teste con capicorda di tipo preisolato; / - accessori per l'ancoraggio entro i canali e/o tubazioni portacavi; / - giunzioni; / - collegamenti in morsettiera; / - quant'altro necessario alla realizzazione del lavoro a regola d'arte. / - LINEA IN CAVO FTG18OM16 MULTIPOLARE RESISTENTE AL FUOCO Sez. 5 x 16 mmq	m		24,68	63,34%
M.01.32.25	LINEA in cavo FTG18OM16 multipolari Norma di riferimento CEI 20-38 , Anima Conduttore a corda rotonda flessibile di rame rosso ricotto Isolante Elastomerico reticolato qualità G18, / Rivestimento interno Riempitivo/guainetta di materiale non igroscopico Guaina Termoplastica speciale di qualità M16, colore nero Marcatura Stampigliatura ad inchiostro: FTG18OM16 Afumex GOLD 0.6/1 kV 1x... B2ca-s1a,d1,a1 IEMMEQU EFP anno Marcatura metrica progressiva (*)Sito produttivo Conforme ai requisiti previsti dalla Normativa Europea Prodotti da Costruzione (CPR UE 305/11) , adatti all’alimentazione elettrica in costruzioni ed altre opere di ingegneria civile con l’obiettivo di limitare la produzione e la diffusione di fuoco e di fumo, rispondenti al Regolamento Prodotti da Costruzione (CPR). Cavi multipolari per energia a bassissima emissione di fumi e gas tossici (limiti previsti dalla CEI 20-38 con modalità di prova previste dalla CEI 20-37). Idonei in ambienti a rischio d’incendio ove sia fondamentale garantire la salvaguardia delle persone e preservare gli impianti e le apparecchiature dall’attacco dei gas corrosivi (esempio: aerostazioni, stazioni ferroviarie, metropolitane, gallerie stradali o ferroviarie). Adatti per posa fissa su muratura e su strutture metalliche. / Compresi: / - linea c.s.d; / - collari di identificazione numerati, posti alle estremità, in corrispondenza dei punti di ispezione e comunque ad una distanza di circa 15 ml. per linea installata in canali portacavi; / - formazione di teste con capicorda di tipo preisolato; / - accessori per l'ancoraggio entro i canali e/o tubazioni portacavi; / - giunzioni; / - collegamenti in morsettiera; / - quant'altro necessario alla realizzazione del lavoro a regola d'arte. / - LINEA IN CAVO FTG18OM16 MULTIPOLARE RESISTENTE AL FUOCO Sez. 2 x 25 mmq	m		15,80	63,34%
M.01.32.26	LINEA in cavo FTG18OM16 multipolari Norma di riferimento CEI 20-38 , Anima Conduttore a corda rotonda flessibile di rame rosso ricotto Isolante Elastomerico reticolato qualità G18, / Rivestimento interno Riempitivo/guainetta di materiale non igroscopico Guaina Termoplastica speciale di qualità M16, colore nero Marcatura Stampigliatura ad inchiostro: FTG18OM16 Afumex GOLD 0.6/1 kV 1x... B2ca-s1a,d1,a1 IEMMEQU EFP anno Marcatura metrica progressiva (*)Sito produttivo Conforme ai requisiti previsti dalla Normativa Europea Prodotti da Costruzione (CPR UE 305/11) , adatti all’alimentazione elettrica in costruzioni ed altre opere di ingegneria civile con l’obiettivo di limitare la produzione e la diffusione di fuoco e di fumo, rispondenti al Regolamento Prodotti da Costruzione (CPR). Cavi multipolari per energia a bassissima emissione di fumi e gas tossici (limiti previsti dalla CEI 20-38 con modalità di prova previste dalla CEI 20-37). Idonei in ambienti a rischio d’incendio ove sia fondamentale garantire la salvaguardia delle persone e preservare gli impianti e le apparecchiature dall’attacco dei gas corrosivi (esempio: aerostazioni, stazioni ferroviarie, metropolitane, gallerie stradali o ferroviarie). Adatti per posa fissa su muratura e su strutture metalliche. / Compresi: / - linea c.s.d; / - collari di identificazione numerati, posti alle estremità, in corrispondenza dei punti di ispezione e comunque ad una distanza di circa 15 ml. per linea installata in canali portacavi; / - formazione di teste con capicorda di tipo preisolato; / - accessori per l'ancoraggio entro i canali e/o tubazioni portacavi; / - giunzioni; / - collegamenti in morsettiera; / - quant'altro necessario alla realizzazione del lavoro a regola d'arte. / - LINEA IN CAVO FTG18OM16 MULTIPOLARE RESISTENTE AL FUOCO Sez. 3 x 25 mmq	m		19,98	63,34%
M.01.32.27	LINEA in cavo FTG18OM16 multipolari Norma di riferimento CEI 20-38 , Anima Conduttore a corda rotonda flessibile di rame rosso ricotto Isolante Elastomerico reticolato qualità G18, / Rivestimento interno Riempitivo/guainetta di materiale non igroscopico Guaina Termoplastica speciale di qualità M16, colore nero Marcatura Stampigliatura ad inchiostro: FTG18OM16 Afumex GOLD 0.6/1 kV 1x... B2ca-s1a,d1,a1 IEMMEQU EFP anno Marcatura metrica progressiva (*)Sito produttivo Conforme ai requisiti previsti dalla Normativa Europea Prodotti da Costruzione (CPR UE 305/11) , adatti all’alimentazione elettrica in costruzioni ed altre opere di ingegneria civile con l’obiettivo di limitare la produzione e la diffusione di fuoco e di fumo, rispondenti al Regolamento Prodotti da Costruzione (CPR). Cavi multipolari per energia a bassissima emissione di fumi e gas tossici (limiti previsti dalla CEI 20-38 con modalità di prova previste dalla CEI 20-37). Idonei in ambienti a rischio d’incendio ove sia fondamentale garantire la salvaguardia delle persone e preservare gli impianti e le apparecchiature dall’attacco dei gas corrosivi (esempio: aerostazioni, stazioni ferroviarie, metropolitane, gallerie stradali o ferroviarie). Adatti per posa fissa su muratura e su strutture metalliche. / Compresi: / - linea c.s.d; / - collari di identificazione numerati, posti alle estremità, in corrispondenza dei punti di ispezione e comunque ad una distanza di circa 15 ml. per linea installata in canali portacavi; / - formazione di teste con capicorda di tipo preisolato; / - accessori per l'ancoraggio entro i canali e/o tubazioni portacavi; / - giunzioni; / - collegamenti in morsettiera; / - quant'altro necessario alla realizzazione del lavoro a regola d'arte. / - LINEA IN CAVO FTG18OM16 MULTIPOLARE RESISTENTE AL FUOCO Sez. 4 x 25 mmq	m		26,01	63,34%
M.01.32.28	LINEA in cavo FTG18OM16 multipolari Norma di riferimento CEI 20-38 , Anima Conduttore a corda rotonda flessibile di rame rosso ricotto Isolante Elastomerico reticolato qualità G18, / Rivestimento interno Riempitivo/guainetta di materiale non igroscopico Guaina Termoplastica speciale di qualità M16, colore nero Marcatura Stampigliatura ad inchiostro: FTG18OM16 Afumex GOLD 0.6/1 kV 1x... B2ca-s1a,d1,a1 IEMMEQU EFP anno Marcatura metrica progressiva (*)Sito produttivo Conforme ai requisiti previsti dalla Normativa Europea Prodotti da Costruzione (CPR UE 305/11) , adatti all’alimentazione elettrica in costruzioni ed altre opere di ingegneria civile con l’obiettivo di limitare la produzione e la diffusione di fuoco e di fumo, rispondenti al Regolamento Prodotti da Costruzione (CPR). Cavi multipolari per energia a bassissima emissione di fumi e gas tossici (limiti previsti dalla CEI 20-38 con modalità di prova previste dalla CEI 20-37). Idonei in ambienti a rischio d’incendio ove sia fondamentale garantire la salvaguardia delle persone e preservare gli impianti e le apparecchiature dall’attacco dei gas corrosivi (esempio: aerostazioni, stazioni ferroviarie, metropolitane, gallerie stradali o ferroviarie). Adatti per posa fissa su muratura e su strutture metalliche. / Compresi: / - linea c.s.d; / - collari di identificazione numerati, posti alle estremità, in corrispondenza dei punti di ispezione e comunque ad una distanza di circa 15 ml. per linea installata in canali portacavi; / - formazione di teste con capicorda di tipo preisolato; / - accessori per l'ancoraggio entro i canali e/o tubazioni portacavi; / - giunzioni; / - collegamenti in morsettiera; / - quant'altro necessario alla realizzazione del lavoro a regola d'arte. / - LINEA IN CAVO FTG18OM16 MULTIPOLARE RESISTENTE AL FUOCO Sez. 5 x 25 mmq	m		31,31	63,34%
M.01.32.29	LINEA in cavo FTG18OM16 multipolari Norma di riferimento CEI 20-38 , Anima Conduttore a corda rotonda flessibile di rame rosso ricotto Isolante Elastomerico reticolato qualità G18, / Rivestimento interno Riempitivo/guainetta di materiale non igroscopico Guaina Termoplastica speciale di qualità M16, colore nero Marcatura Stampigliatura ad inchiostro: FTG18OM16 Afumex GOLD 0.6/1 kV 1x... B2ca-s1a,d1,a1 IEMMEQU EFP anno Marcatura metrica progressiva (*)Sito produttivo Conforme ai requisiti previsti dalla Normativa Europea Prodotti da Costruzione (CPR UE 305/11) , adatti all’alimentazione elettrica in costruzioni ed altre opere di ingegneria civile con l’obiettivo di limitare la produzione e la diffusione di fuoco e di fumo, rispondenti al Regolamento Prodotti da Costruzione (CPR). Cavi multipolari per energia a bassissima emissione di fumi e gas tossici (limiti previsti dalla CEI 20-38 con modalità di prova previste dalla CEI 20-37). Idonei in ambienti a rischio d’incendio ove sia fondamentale garantire la salvaguardia delle persone e preservare gli impianti e le apparecchiature dall’attacco dei gas corrosivi (esempio: aerostazioni, stazioni ferroviarie, metropolitane, gallerie stradali o ferroviarie). Adatti per posa fissa su muratura e su strutture metalliche. / Compresi: / - linea c.s.d; / - collari di identificazione numerati, posti alle estremità, in corrispondenza dei punti di ispezione e comunque ad una distanza di circa 15 ml. per linea installata in canali portacavi; / - formazione di teste con capicorda di tipo preisolato; / - accessori per l'ancoraggio entro i canali e/o tubazioni portacavi; / - giunzioni; / - collegamenti in morsettiera; / - quant'altro necessario alla realizzazione del lavoro a regola d'arte. / - LINEA IN CAVO FTG18OM16 MULTIPOLARE RESISTENTE AL FUOCO Sez. 7 x 2,5 mmq	m		9,01	63,34%
M.01.32.30	LINEA in cavo FTG18OM16 multipolari Norma di riferimento CEI 20-38 , Anima Conduttore a corda rotonda flessibile di rame rosso ricotto Isolante Elastomerico reticolato qualità G18, / Rivestimento interno Riempitivo/guainetta di materiale non igroscopico Guaina Termoplastica speciale di qualità M16, colore nero Marcatura Stampigliatura ad inchiostro: FTG18OM16 Afumex GOLD 0.6/1 kV 1x... B2ca-s1a,d1,a1 IEMMEQU EFP anno Marcatura metrica progressiva (*)Sito produttivo Conforme ai requisiti previsti dalla Normativa Europea Prodotti da Costruzione (CPR UE 305/11) , adatti all’alimentazione elettrica in costruzioni ed altre opere di ingegneria civile con l’obiettivo di limitare la produzione e la diffusione di fuoco e di fumo, rispondenti al Regolamento Prodotti da Costruzione (CPR). Cavi multipolari per energia a bassissima emissione di fumi e gas tossici (limiti previsti dalla CEI 20-38 con modalità di prova previste dalla CEI 20-37). Idonei in ambienti a rischio d’incendio ove sia fondamentale garantire la salvaguardia delle persone e preservare gli impianti e le apparecchiature dall’attacco dei gas corrosivi (esempio: aerostazioni, stazioni ferroviarie, metropolitane, gallerie stradali o ferroviarie). Adatti per posa fissa su muratura e su strutture metalliche. / Compresi: / - linea c.s.d; / - collari di identificazione numerati, posti alle estremità, in corrispondenza dei punti di ispezione e comunque ad una distanza di circa 15 ml. per linea installata in canali portacavi; / - formazione di teste con capicorda di tipo preisolato; / - accessori per l'ancoraggio entro i canali e/o tubazioni portacavi; / - giunzioni; / - collegamenti in morsettiera; / - quant'altro necessario alla realizzazione del lavoro a regola d'arte. / - LINEA IN CAVO FTG18OM16 MULTIPOLARE RESISTENTE AL FUOCO Sez. 10 x 2,5 mmq	m		11,63	63,34%
M.01.33	LINEA IN CAVO FTG18M16 UNIPOLARE RESISTENTE AL FUOCO
M.01.33.01	LINEA in cavo FTG18M16 unipolare Norma di riferimento CEI 20-38 , Anima Conduttore a corda rotonda flessibile di rame rosso ricotto Isolante Elastomerico reticolato qualità G18, / Rivestimento interno Riempitivo/guainetta di materiale non igroscopico Guaina Termoplastica speciale di qualità M16, colore nero Marcatura Stampigliatura ad inchiostro: FG18M16 Afumex GOLD 0.6/1 kV 1x... B2ca-s1a,d1,a1 IEMMEQU EFP anno Marcatura metrica progressiva (*)Sito produttivo Conforme ai requisiti previsti dalla Normativa Europea Prodotti da Costruzione (CPR UE 305/11) , adatti all’alimentazione elettrica in costruzioni ed altre opere di ingegneria civile con l’obiettivo di limitare la produzione e la diffusione di fuoco e di fumo, rispondenti al Regolamento Prodotti da Costruzione (CPR). Cavi unipolare per energia a bassissima emissione di fumi e gas tossici (limiti previsti dalla CEI 20-38 con modalità di prova previste dalla CEI 20-37). Idonei in ambienti a rischio d’incendio ove sia fondamentale garantire la salvaguardia delle persone e preservare gli impianti e le apparecchiature dall’attacco dei gas corrosivi (esempio: aerostazioni, stazioni ferroviarie, metropolitane, gallerie stradali o ferroviarie). Adatti per posa fissa su muratura e su strutture metalliche. / Compresi: / - linea c.s.d; / - collari di identificazione numerati, posti alle estremità, in corrispondenza dei punti di ispezione e comunque ad una distanza di circa 15 ml. per linea installata in canali portacavi; / - formazione di teste con capicorda di tipo preisolato; / - accessori per l'ancoraggio entro i canali e/o tubazioni portacavi; / - giunzioni; / - collegamenti in morsettiera; / - quant'altro necessario alla realizzazione del lavoro a regola d'arte. / - LINEA IN CAVO FTG18M16 UNIPOLARE RESISTENTE AL FUOCO Sez. 1 x 6 mmq.	m		4,64	48,06%
M.01.33.02	LINEA in cavo FTG18M16 unipolare Norma di riferimento CEI 20-38 , Anima Conduttore a corda rotonda flessibile di rame rosso ricotto Isolante Elastomerico reticolato qualità G18, / Rivestimento interno Riempitivo/guainetta di materiale non igroscopico Guaina Termoplastica speciale di qualità M16, colore nero Marcatura Stampigliatura ad inchiostro: FG18M16 Afumex GOLD 0.6/1 kV 1x... B2ca-s1a,d1,a1 IEMMEQU EFP anno Marcatura metrica progressiva (*)Sito produttivo Conforme ai requisiti previsti dalla Normativa Europea Prodotti da Costruzione (CPR UE 305/11) , adatti all’alimentazione elettrica in costruzioni ed altre opere di ingegneria civile con l’obiettivo di limitare la produzione e la diffusione di fuoco e di fumo, rispondenti al Regolamento Prodotti da Costruzione (CPR). Cavi unipolare per energia a bassissima emissione di fumi e gas tossici (limiti previsti dalla CEI 20-38 con modalità di prova previste dalla CEI 20-37). Idonei in ambienti a rischio d’incendio ove sia fondamentale garantire la salvaguardia delle persone e preservare gli impianti e le apparecchiature dall’attacco dei gas corrosivi (esempio: aerostazioni, stazioni ferroviarie, metropolitane, gallerie stradali o ferroviarie). Adatti per posa fissa su muratura e su strutture metalliche. / Compresi: / - linea c.s.d; / - collari di identificazione numerati, posti alle estremità, in corrispondenza dei punti di ispezione e comunque ad una distanza di circa 15 ml. per linea installata in canali portacavi; / - formazione di teste con capicorda di tipo preisolato; / - accessori per l'ancoraggio entro i canali e/o tubazioni portacavi; / - giunzioni; / - collegamenti in morsettiera; / - quant'altro necessario alla realizzazione del lavoro a regola d'arte. / - LINEA IN CAVO FTG18M16 UNIPOLARE RESISTENTE AL FUOCO Sez. 1 x 10 mmq	m		5,37	48,06%
M.01.33.03	LINEA in cavo FTG18M16 unipolare Norma di riferimento CEI 20-38 , Anima Conduttore a corda rotonda flessibile di rame rosso ricotto Isolante Elastomerico reticolato qualità G18, / Rivestimento interno Riempitivo/guainetta di materiale non igroscopico Guaina Termoplastica speciale di qualità M16, colore nero Marcatura Stampigliatura ad inchiostro: FG18M16 Afumex GOLD 0.6/1 kV 1x... B2ca-s1a,d1,a1 IEMMEQU EFP anno Marcatura metrica progressiva (*)Sito produttivo Conforme ai requisiti previsti dalla Normativa Europea Prodotti da Costruzione (CPR UE 305/11) , adatti all’alimentazione elettrica in costruzioni ed altre opere di ingegneria civile con l’obiettivo di limitare la produzione e la diffusione di fuoco e di fumo, rispondenti al Regolamento Prodotti da Costruzione (CPR). Cavi unipolare per energia a bassissima emissione di fumi e gas tossici (limiti previsti dalla CEI 20-38 con modalità di prova previste dalla CEI 20-37). Idonei in ambienti a rischio d’incendio ove sia fondamentale garantire la salvaguardia delle persone e preservare gli impianti e le apparecchiature dall’attacco dei gas corrosivi (esempio: aerostazioni, stazioni ferroviarie, metropolitane, gallerie stradali o ferroviarie). Adatti per posa fissa su muratura e su strutture metalliche. / Compresi: / - linea c.s.d; / - collari di identificazione numerati, posti alle estremità, in corrispondenza dei punti di ispezione e comunque ad una distanza di circa 15 ml. per linea installata in canali portacavi; / - formazione di teste con capicorda di tipo preisolato; / - accessori per l'ancoraggio entro i canali e/o tubazioni portacavi; / - giunzioni; / - collegamenti in morsettiera; / - quant'altro necessario alla realizzazione del lavoro a regola d'arte. / - LINEA IN CAVO FTG18M16 UNIPOLARE RESISTENTE AL FUOCO Sez. 1 x 16 mmq	m		6,73	48,06%
M.01.33.04	LINEA in cavo FTG18M16 unipolare Norma di riferimento CEI 20-38 , Anima Conduttore a corda rotonda flessibile di rame rosso ricotto Isolante Elastomerico reticolato qualità G18, / Rivestimento interno Riempitivo/guainetta di materiale non igroscopico Guaina Termoplastica speciale di qualità M16, colore nero Marcatura Stampigliatura ad inchiostro: FG18M16 Afumex GOLD 0.6/1 kV 1x... B2ca-s1a,d1,a1 IEMMEQU EFP anno Marcatura metrica progressiva (*)Sito produttivo Conforme ai requisiti previsti dalla Normativa Europea Prodotti da Costruzione (CPR UE 305/11) , adatti all’alimentazione elettrica in costruzioni ed altre opere di ingegneria civile con l’obiettivo di limitare la produzione e la diffusione di fuoco e di fumo, rispondenti al Regolamento Prodotti da Costruzione (CPR). Cavi unipolare per energia a bassissima emissione di fumi e gas tossici (limiti previsti dalla CEI 20-38 con modalità di prova previste dalla CEI 20-37). Idonei in ambienti a rischio d’incendio ove sia fondamentale garantire la salvaguardia delle persone e preservare gli impianti e le apparecchiature dall’attacco dei gas corrosivi (esempio: aerostazioni, stazioni ferroviarie, metropolitane, gallerie stradali o ferroviarie). Adatti per posa fissa su muratura e su strutture metalliche. / Compresi: / - linea c.s.d; / - collari di identificazione numerati, posti alle estremità, in corrispondenza dei punti di ispezione e comunque ad una distanza di circa 15 ml. per linea installata in canali portacavi; / - formazione di teste con capicorda di tipo preisolato; / - accessori per l'ancoraggio entro i canali e/o tubazioni portacavi; / - giunzioni; / - collegamenti in morsettiera; / - quant'altro necessario alla realizzazione del lavoro a regola d'arte. / - LINEA IN CAVO FTG18M16 UNIPOLARE RESISTENTE AL FUOCO Sez. 1 x 25 mmq	m		9,20	48,06%
M.01.33.05	LINEA in cavo FTG18M16 unipolare Norma di riferimento CEI 20-38 , Anima Conduttore a corda rotonda flessibile di rame rosso ricotto Isolante Elastomerico reticolato qualità G18, / Rivestimento interno Riempitivo/guainetta di materiale non igroscopico Guaina Termoplastica speciale di qualità M16, colore nero Marcatura Stampigliatura ad inchiostro: FG18M16 Afumex GOLD 0.6/1 kV 1x... B2ca-s1a,d1,a1 IEMMEQU EFP anno Marcatura metrica progressiva (*)Sito produttivo Conforme ai requisiti previsti dalla Normativa Europea Prodotti da Costruzione (CPR UE 305/11) , adatti all’alimentazione elettrica in costruzioni ed altre opere di ingegneria civile con l’obiettivo di limitare la produzione e la diffusione di fuoco e di fumo, rispondenti al Regolamento Prodotti da Costruzione (CPR). Cavi unipolare per energia a bassissima emissione di fumi e gas tossici (limiti previsti dalla CEI 20-38 con modalità di prova previste dalla CEI 20-37). Idonei in ambienti a rischio d’incendio ove sia fondamentale garantire la salvaguardia delle persone e preservare gli impianti e le apparecchiature dall’attacco dei gas corrosivi (esempio: aerostazioni, stazioni ferroviarie, metropolitane, gallerie stradali o ferroviarie). Adatti per posa fissa su muratura e su strutture metalliche. / Compresi: / - linea c.s.d; / - collari di identificazione numerati, posti alle estremità, in corrispondenza dei punti di ispezione e comunque ad una distanza di circa 15 ml. per linea installata in canali portacavi; / - formazione di teste con capicorda di tipo preisolato; / - accessori per l'ancoraggio entro i canali e/o tubazioni portacavi; / - giunzioni; / - collegamenti in morsettiera; / - quant'altro necessario alla realizzazione del lavoro a regola d'arte. / - LINEA IN CAVO FTG18M16 UNIPOLARE RESISTENTE AL FUOCO Sez. 1 x 35 mmq.	m		10,73	48,06%
M.01.33.06	LINEA in cavo FTG18M16 unipolare Norma di riferimento CEI 20-38 , Anima Conduttore a corda rotonda flessibile di rame rosso ricotto Isolante Elastomerico reticolato qualità G18, / Rivestimento interno Riempitivo/guainetta di materiale non igroscopico Guaina Termoplastica speciale di qualità M16, colore nero Marcatura Stampigliatura ad inchiostro: FG18M16 Afumex GOLD 0.6/1 kV 1x... B2ca-s1a,d1,a1 IEMMEQU EFP anno Marcatura metrica progressiva (*)Sito produttivo Conforme ai requisiti previsti dalla Normativa Europea Prodotti da Costruzione (CPR UE 305/11) , adatti all’alimentazione elettrica in costruzioni ed altre opere di ingegneria civile con l’obiettivo di limitare la produzione e la diffusione di fuoco e di fumo, rispondenti al Regolamento Prodotti da Costruzione (CPR). Cavi unipolare per energia a bassissima emissione di fumi e gas tossici (limiti previsti dalla CEI 20-38 con modalità di prova previste dalla CEI 20-37). Idonei in ambienti a rischio d’incendio ove sia fondamentale garantire la salvaguardia delle persone e preservare gli impianti e le apparecchiature dall’attacco dei gas corrosivi (esempio: aerostazioni, stazioni ferroviarie, metropolitane, gallerie stradali o ferroviarie). Adatti per posa fissa su muratura e su strutture metalliche. / Compresi: / - linea c.s.d; / - collari di identificazione numerati, posti alle estremità, in corrispondenza dei punti di ispezione e comunque ad una distanza di circa 15 ml. per linea installata in canali portacavi; / - formazione di teste con capicorda di tipo preisolato; / - accessori per l'ancoraggio entro i canali e/o tubazioni portacavi; / - giunzioni; / - collegamenti in morsettiera; / - quant'altro necessario alla realizzazione del lavoro a regola d'arte. / - LINEA IN CAVO FTG18M16 UNIPOLARE RESISTENTE AL FUOCO Sez. 1 x 50 mmq	m		12,12	48,06%
M.01.33.07	LINEA in cavo FTG18M16 unipolare Norma di riferimento CEI 20-38 , Anima Conduttore a corda rotonda flessibile di rame rosso ricotto Isolante Elastomerico reticolato qualità G18, / Rivestimento interno Riempitivo/guainetta di materiale non igroscopico Guaina Termoplastica speciale di qualità M16, colore nero Marcatura Stampigliatura ad inchiostro: FG18M16 Afumex GOLD 0.6/1 kV 1x... B2ca-s1a,d1,a1 IEMMEQU EFP anno Marcatura metrica progressiva (*)Sito produttivo Conforme ai requisiti previsti dalla Normativa Europea Prodotti da Costruzione (CPR UE 305/11) , adatti all’alimentazione elettrica in costruzioni ed altre opere di ingegneria civile con l’obiettivo di limitare la produzione e la diffusione di fuoco e di fumo, rispondenti al Regolamento Prodotti da Costruzione (CPR). Cavi unipolare per energia a bassissima emissione di fumi e gas tossici (limiti previsti dalla CEI 20-38 con modalità di prova previste dalla CEI 20-37). Idonei in ambienti a rischio d’incendio ove sia fondamentale garantire la salvaguardia delle persone e preservare gli impianti e le apparecchiature dall’attacco dei gas corrosivi (esempio: aerostazioni, stazioni ferroviarie, metropolitane, gallerie stradali o ferroviarie). Adatti per posa fissa su muratura e su strutture metalliche. / Compresi: / - linea c.s.d; / - collari di identificazione numerati, posti alle estremità, in corrispondenza dei punti di ispezione e comunque ad una distanza di circa 15 ml. per linea installata in canali portacavi; / - formazione di teste con capicorda di tipo preisolato; / - accessori per l'ancoraggio entro i canali e/o tubazioni portacavi; / - giunzioni; / - collegamenti in morsettiera; / - quant'altro necessario alla realizzazione del lavoro a regola d'arte. / - LINEA IN CAVO FTG18M16 UNIPOLARE RESISTENTE AL FUOCO Sez. 1 x 70 mmq	m		15,54	48,06%
M.01.33.08	LINEA in cavo FTG18M16 unipolare Norma di riferimento CEI 20-38 , Anima Conduttore a corda rotonda flessibile di rame rosso ricotto Isolante Elastomerico reticolato qualità G18, / Rivestimento interno Riempitivo/guainetta di materiale non igroscopico Guaina Termoplastica speciale di qualità M16, colore nero Marcatura Stampigliatura ad inchiostro: FG18M16 Afumex GOLD 0.6/1 kV 1x... B2ca-s1a,d1,a1 IEMMEQU EFP anno Marcatura metrica progressiva (*)Sito produttivo Conforme ai requisiti previsti dalla Normativa Europea Prodotti da Costruzione (CPR UE 305/11) , adatti all’alimentazione elettrica in costruzioni ed altre opere di ingegneria civile con l’obiettivo di limitare la produzione e la diffusione di fuoco e di fumo, rispondenti al Regolamento Prodotti da Costruzione (CPR). Cavi unipolare per energia a bassissima emissione di fumi e gas tossici (limiti previsti dalla CEI 20-38 con modalità di prova previste dalla CEI 20-37). Idonei in ambienti a rischio d’incendio ove sia fondamentale garantire la salvaguardia delle persone e preservare gli impianti e le apparecchiature dall’attacco dei gas corrosivi (esempio: aerostazioni, stazioni ferroviarie, metropolitane, gallerie stradali o ferroviarie). Adatti per posa fissa su muratura e su strutture metalliche. / Compresi: / - linea c.s.d; / - collari di identificazione numerati, posti alle estremità, in corrispondenza dei punti di ispezione e comunque ad una distanza di circa 15 ml. per linea installata in canali portacavi; / - formazione di teste con capicorda di tipo preisolato; / - accessori per l'ancoraggio entro i canali e/o tubazioni portacavi; / - giunzioni; / - collegamenti in morsettiera; / - quant'altro necessario alla realizzazione del lavoro a regola d'arte. / - LINEA IN CAVO FTG18M16 UNIPOLARE RESISTENTE AL FUOCO Sez. 1 x 95 mmq	m		19,16	48,06%
M.01.33.09	LINEA in cavo FTG18M16 unipolare Norma di riferimento CEI 20-38 , Anima Conduttore a corda rotonda flessibile di rame rosso ricotto Isolante Elastomerico reticolato qualità G18, / Rivestimento interno Riempitivo/guainetta di materiale non igroscopico Guaina Termoplastica speciale di qualità M16, colore nero Marcatura Stampigliatura ad inchiostro: FG18M16 Afumex GOLD 0.6/1 kV 1x... B2ca-s1a,d1,a1 IEMMEQU EFP anno Marcatura metrica progressiva (*)Sito produttivo Conforme ai requisiti previsti dalla Normativa Europea Prodotti da Costruzione (CPR UE 305/11) , adatti all’alimentazione elettrica in costruzioni ed altre opere di ingegneria civile con l’obiettivo di limitare la produzione e la diffusione di fuoco e di fumo, rispondenti al Regolamento Prodotti da Costruzione (CPR). Cavi unipolare per energia a bassissima emissione di fumi e gas tossici (limiti previsti dalla CEI 20-38 con modalità di prova previste dalla CEI 20-37). Idonei in ambienti a rischio d’incendio ove sia fondamentale garantire la salvaguardia delle persone e preservare gli impianti e le apparecchiature dall’attacco dei gas corrosivi (esempio: aerostazioni, stazioni ferroviarie, metropolitane, gallerie stradali o ferroviarie). Adatti per posa fissa su muratura e su strutture metalliche. / Compresi: / - linea c.s.d; / - collari di identificazione numerati, posti alle estremità, in corrispondenza dei punti di ispezione e comunque ad una distanza di circa 15 ml. per linea installata in canali portacavi; / - formazione di teste con capicorda di tipo preisolato; / - accessori per l'ancoraggio entro i canali e/o tubazioni portacavi; / - giunzioni; / - collegamenti in morsettiera; / - quant'altro necessario alla realizzazione del lavoro a regola d'arte. / - LINEA IN CAVO FTG18M16 UNIPOLARE RESISTENTE AL FUOCO Sez. 1 x 120 mmq	m		23,22	48,06%
M.01.33.10	LINEA in cavo FTG18M16 unipolare Norma di riferimento CEI 20-38 , Anima Conduttore a corda rotonda flessibile di rame rosso ricotto Isolante Elastomerico reticolato qualità G18, / Rivestimento interno Riempitivo/guainetta di materiale non igroscopico Guaina Termoplastica speciale di qualità M16, colore nero Marcatura Stampigliatura ad inchiostro: FG18M16 Afumex GOLD 0.6/1 kV 1x... B2ca-s1a,d1,a1 IEMMEQU EFP anno Marcatura metrica progressiva (*)Sito produttivo Conforme ai requisiti previsti dalla Normativa Europea Prodotti da Costruzione (CPR UE 305/11) , adatti all’alimentazione elettrica in costruzioni ed altre opere di ingegneria civile con l’obiettivo di limitare la produzione e la diffusione di fuoco e di fumo, rispondenti al Regolamento Prodotti da Costruzione (CPR). Cavi unipolare per energia a bassissima emissione di fumi e gas tossici (limiti previsti dalla CEI 20-38 con modalità di prova previste dalla CEI 20-37). Idonei in ambienti a rischio d’incendio ove sia fondamentale garantire la salvaguardia delle persone e preservare gli impianti e le apparecchiature dall’attacco dei gas corrosivi (esempio: aerostazioni, stazioni ferroviarie, metropolitane, gallerie stradali o ferroviarie). Adatti per posa fissa su muratura e su strutture metalliche. / Compresi: / - linea c.s.d; / - collari di identificazione numerati, posti alle estremità, in corrispondenza dei punti di ispezione e comunque ad una distanza di circa 15 ml. per linea installata in canali portacavi; / - formazione di teste con capicorda di tipo preisolato; / - accessori per l'ancoraggio entro i canali e/o tubazioni portacavi; / - giunzioni; / - collegamenti in morsettiera; / - quant'altro necessario alla realizzazione del lavoro a regola d'arte. / - LINEA IN CAVO FTG18M16 UNIPOLARE RESISTENTE AL FUOCO Sez. 1 x 150 mmq	m		26,61	48,06%
M.01.33.11	LINEA in cavo FTG18M16 unipolare Norma di riferimento CEI 20-38 , Anima Conduttore a corda rotonda flessibile di rame rosso ricotto Isolante Elastomerico reticolato qualità G18, / Rivestimento interno Riempitivo/guainetta di materiale non igroscopico Guaina Termoplastica speciale di qualità M16, colore nero Marcatura Stampigliatura ad inchiostro: FG18M16 Afumex GOLD 0.6/1 kV 1x... B2ca-s1a,d1,a1 IEMMEQU EFP anno Marcatura metrica progressiva (*)Sito produttivo Conforme ai requisiti previsti dalla Normativa Europea Prodotti da Costruzione (CPR UE 305/11) , adatti all’alimentazione elettrica in costruzioni ed altre opere di ingegneria civile con l’obiettivo di limitare la produzione e la diffusione di fuoco e di fumo, rispondenti al Regolamento Prodotti da Costruzione (CPR). Cavi unipolare per energia a bassissima emissione di fumi e gas tossici (limiti previsti dalla CEI 20-38 con modalità di prova previste dalla CEI 20-37). Idonei in ambienti a rischio d’incendio ove sia fondamentale garantire la salvaguardia delle persone e preservare gli impianti e le apparecchiature dall’attacco dei gas corrosivi (esempio: aerostazioni, stazioni ferroviarie, metropolitane, gallerie stradali o ferroviarie). Adatti per posa fissa su muratura e su strutture metalliche. / Compresi: / - linea c.s.d; / - collari di identificazione numerati, posti alle estremità, in corrispondenza dei punti di ispezione e comunque ad una distanza di circa 15 ml. per linea installata in canali portacavi; / - formazione di teste con capicorda di tipo preisolato; / - accessori per l'ancoraggio entro i canali e/o tubazioni portacavi; / - giunzioni; / - collegamenti in morsettiera; / - quant'altro necessario alla realizzazione del lavoro a regola d'arte. / - LINEA IN CAVO FTG18M16 UNIPOLARE RESISTENTE AL FUOCO Sez. 1 x 185 mmq	m		30,63	48,06%
M.01.33.12	LINEA in cavo FTG18M16 unipolare Norma di riferimento CEI 20-38 , Anima Conduttore a corda rotonda flessibile di rame rosso ricotto Isolante Elastomerico reticolato qualità G18, / Rivestimento interno Riempitivo/guainetta di materiale non igroscopico Guaina Termoplastica speciale di qualità M16, colore nero Marcatura Stampigliatura ad inchiostro: FG18M16 Afumex GOLD 0.6/1 kV 1x... B2ca-s1a,d1,a1 IEMMEQU EFP anno Marcatura metrica progressiva (*)Sito produttivo Conforme ai requisiti previsti dalla Normativa Europea Prodotti da Costruzione (CPR UE 305/11) , adatti all’alimentazione elettrica in costruzioni ed altre opere di ingegneria civile con l’obiettivo di limitare la produzione e la diffusione di fuoco e di fumo, rispondenti al Regolamento Prodotti da Costruzione (CPR). Cavi unipolare per energia a bassissima emissione di fumi e gas tossici (limiti previsti dalla CEI 20-38 con modalità di prova previste dalla CEI 20-37). Idonei in ambienti a rischio d’incendio ove sia fondamentale garantire la salvaguardia delle persone e preservare gli impianti e le apparecchiature dall’attacco dei gas corrosivi (esempio: aerostazioni, stazioni ferroviarie, metropolitane, gallerie stradali o ferroviarie). Adatti per posa fissa su muratura e su strutture metalliche. / Compresi: / - linea c.s.d; / - collari di identificazione numerati, posti alle estremità, in corrispondenza dei punti di ispezione e comunque ad una distanza di circa 15 ml. per linea installata in canali portacavi; / - formazione di teste con capicorda di tipo preisolato; / - accessori per l'ancoraggio entro i canali e/o tubazioni portacavi; / - giunzioni; / - collegamenti in morsettiera; / - quant'altro necessario alla realizzazione del lavoro a regola d'arte. / - LINEA IN CAVO FTG18M16 UNIPOLARE RESISTENTE AL FUOCO Sez. 1 x 240 mmq	m		38,36	48,06%
M.01.34	LINEA IN CAVO FG16OM16 MULTIPOLARE ISOLATA IN GOMMA G16
M.01.34.01	LINEA in cavo FG16OM16 con conduttori a corda rotonda flessibile di rame rosso ricotto Isolante in gomma HEPR qualità G16 guaina termoplastica speciale di qualità M16, stampigliatura su guaina delle sigle e caratteristiche nonche delle normative di riferimento, stampa metrica progressiva Conforme ai requisiti previsti dalla Normativa Europea Prodotti da Costruzione (CPR UE 305/11), Norma di riferimento CEI 20-13, EUROCLASSE: Cca-s1b,d1,a1. Adatto all’alimentazione elettrica in costruzioni ed altre opere di ingegneria civile conformi al Regolamento Prodotti da Costruzione (CPR), secondo quanto indicato nella norma CEI 20-67 “Guida all’uso dei cavi 0,6/1 kV. Cavi multipolari per energia e segnalamento a bassissima emissione di fumi e gas tossici (limiti previsti dalla CEI 20-38 con modalità di prova previste dalla CEI 20-37). Idonei in ambienti a rischio d’incendio. Adatti per posa fissa su muratura e su strutture metalliche. per posa fissa in idonea tubazione o canalina predisposte, incassate, a vista o in cunicoli orizzontali o verticali, misurazione schematica fra centro quadri e/o cassetta di derivazione. / Compresi: / - linea c.s.d; / - collari di identificazione numerati, posti alle estremità, in corrispondenza dei punti di ispezione e comunque ad una distanza di circa 15 ml. per linea installata in canali portacavi; / - formazione di teste con capicorda di tipo preisolato; / - accessori per l'ancoraggio entro i canali e/o tubazioni portacavi; / - giunzioni; / - collegamenti in morsettiera; / - quant'altro necessario alla realizzazione del lavoro a regola d'arte. / - LINEA IN CAVO FG16OM16 MULTIPOLARE ISOLATA IN GOMMA G16 Sez. 2 x 1.5 mmq.	m		3,42	65,04%
M.01.34.02	LINEA in cavo FG16OM16 con conduttori a corda rotonda flessibile di rame rosso ricotto Isolante in gomma HEPR qualità G16 guaina termoplastica speciale di qualità M16, stampigliatura su guaina delle sigle e caratteristiche nonche delle normative di riferimento, stampa metrica progressiva Conforme ai requisiti previsti dalla Normativa Europea Prodotti da Costruzione (CPR UE 305/11), Norma di riferimento CEI 20-13, EUROCLASSE: Cca-s1b,d1,a1. Adatto all’alimentazione elettrica in costruzioni ed altre opere di ingegneria civile conformi al Regolamento Prodotti da Costruzione (CPR), secondo quanto indicato nella norma CEI 20-67 “Guida all’uso dei cavi 0,6/1 kV. Cavi multipolari per energia e segnalamento a bassissima emissione di fumi e gas tossici (limiti previsti dalla CEI 20-38 con modalità di prova previste dalla CEI 20-37). Idonei in ambienti a rischio d’incendio. Adatti per posa fissa su muratura e su strutture metalliche. per posa fissa in idonea tubazione o canalina predisposte, incassate, a vista o in cunicoli orizzontali o verticali, misurazione schematica fra centro quadri e/o cassetta di derivazione. / Compresi: / - linea c.s.d; / - collari di identificazione numerati, posti alle estremità, in corrispondenza dei punti di ispezione e comunque ad una distanza di circa 15 ml. per linea installata in canali portacavi; / - formazione di teste con capicorda di tipo preisolato; / - accessori per l'ancoraggio entro i canali e/o tubazioni portacavi; / - giunzioni; / - collegamenti in morsettiera; / - quant'altro necessario alla realizzazione del lavoro a regola d'arte. / - LINEA IN CAVO FG16OM16 MULTIPOLARE ISOLATA IN GOMMA G16 Sez. 3 x 1.5 mmq.	m		4,95	65,04%
M.01.34.03	LINEA in cavo FG16OM16 con conduttori a corda rotonda flessibile di rame rosso ricotto Isolante in gomma HEPR qualità G16 guaina termoplastica speciale di qualità M16, stampigliatura su guaina delle sigle e caratteristiche nonche delle normative di riferimento, stampa metrica progressiva Conforme ai requisiti previsti dalla Normativa Europea Prodotti da Costruzione (CPR UE 305/11), Norma di riferimento CEI 20-13, EUROCLASSE: Cca-s1b,d1,a1. Adatto all’alimentazione elettrica in costruzioni ed altre opere di ingegneria civile conformi al Regolamento Prodotti da Costruzione (CPR), secondo quanto indicato nella norma CEI 20-67 “Guida all’uso dei cavi 0,6/1 kV. Cavi multipolari per energia e segnalamento a bassissima emissione di fumi e gas tossici (limiti previsti dalla CEI 20-38 con modalità di prova previste dalla CEI 20-37). Idonei in ambienti a rischio d’incendio. Adatti per posa fissa su muratura e su strutture metalliche. per posa fissa in idonea tubazione o canalina predisposte, incassate, a vista o in cunicoli orizzontali o verticali, misurazione schematica fra centro quadri e/o cassetta di derivazione. / Compresi: / - linea c.s.d; / - collari di identificazione numerati, posti alle estremità, in corrispondenza dei punti di ispezione e comunque ad una distanza di circa 15 ml. per linea installata in canali portacavi; / - formazione di teste con capicorda di tipo preisolato; / - accessori per l'ancoraggio entro i canali e/o tubazioni portacavi; / - giunzioni; / - collegamenti in morsettiera; / - quant'altro necessario alla realizzazione del lavoro a regola d'arte. / - LINEA IN CAVO FG16OM16 MULTIPOLARE ISOLATA IN GOMMA G16 Sez. 4 x 1.5 mmq.	m		5,80	65,04%
M.01.34.04	LINEA in cavo FG16OM16 con conduttori a corda rotonda flessibile di rame rosso ricotto Isolante in gomma HEPR qualità G16 guaina termoplastica speciale di qualità M16, stampigliatura su guaina delle sigle e caratteristiche nonche delle normative di riferimento, stampa metrica progressiva Conforme ai requisiti previsti dalla Normativa Europea Prodotti da Costruzione (CPR UE 305/11), Norma di riferimento CEI 20-13, EUROCLASSE: Cca-s1b,d1,a1. Adatto all’alimentazione elettrica in costruzioni ed altre opere di ingegneria civile conformi al Regolamento Prodotti da Costruzione (CPR), secondo quanto indicato nella norma CEI 20-67 “Guida all’uso dei cavi 0,6/1 kV. Cavi multipolari per energia e segnalamento a bassissima emissione di fumi e gas tossici (limiti previsti dalla CEI 20-38 con modalità di prova previste dalla CEI 20-37). Idonei in ambienti a rischio d’incendio. Adatti per posa fissa su muratura e su strutture metalliche. per posa fissa in idonea tubazione o canalina predisposte, incassate, a vista o in cunicoli orizzontali o verticali, misurazione schematica fra centro quadri e/o cassetta di derivazione. / Compresi: / - linea c.s.d; / - collari di identificazione numerati, posti alle estremità, in corrispondenza dei punti di ispezione e comunque ad una distanza di circa 15 ml. per linea installata in canali portacavi; / - formazione di teste con capicorda di tipo preisolato; / - accessori per l'ancoraggio entro i canali e/o tubazioni portacavi; / - giunzioni; / - collegamenti in morsettiera; / - quant'altro necessario alla realizzazione del lavoro a regola d'arte. / - LINEA IN CAVO FG16OM16 MULTIPOLARE ISOLATA IN GOMMA G16 Sez. 5 x 1.5 mmq.	m		7,07	65,04%
M.01.34.05	LINEA in cavo FG16OM16 con conduttori a corda rotonda flessibile di rame rosso ricotto Isolante in gomma HEPR qualità G16 guaina termoplastica speciale di qualità M16, stampigliatura su guaina delle sigle e caratteristiche nonche delle normative di riferimento, stampa metrica progressiva Conforme ai requisiti previsti dalla Normativa Europea Prodotti da Costruzione (CPR UE 305/11), Norma di riferimento CEI 20-13, EUROCLASSE: Cca-s1b,d1,a1. Adatto all’alimentazione elettrica in costruzioni ed altre opere di ingegneria civile conformi al Regolamento Prodotti da Costruzione (CPR), secondo quanto indicato nella norma CEI 20-67 “Guida all’uso dei cavi 0,6/1 kV. Cavi multipolari per energia e segnalamento a bassissima emissione di fumi e gas tossici (limiti previsti dalla CEI 20-38 con modalità di prova previste dalla CEI 20-37). Idonei in ambienti a rischio d’incendio. Adatti per posa fissa su muratura e su strutture metalliche. per posa fissa in idonea tubazione o canalina predisposte, incassate, a vista o in cunicoli orizzontali o verticali, misurazione schematica fra centro quadri e/o cassetta di derivazione. / Compresi: / - linea c.s.d; / - collari di identificazione numerati, posti alle estremità, in corrispondenza dei punti di ispezione e comunque ad una distanza di circa 15 ml. per linea installata in canali portacavi; / - formazione di teste con capicorda di tipo preisolato; / - accessori per l'ancoraggio entro i canali e/o tubazioni portacavi; / - giunzioni; / - collegamenti in morsettiera; / - quant'altro necessario alla realizzazione del lavoro a regola d'arte. / - LINEA IN CAVO FG16OM16 MULTIPOLARE ISOLATA IN GOMMA G16 Sez. 2 x 2.5 mmq.	m		4,55	65,04%
M.01.34.06	LINEA in cavo FG16OM16 con conduttori a corda rotonda flessibile di rame rosso ricotto Isolante in gomma HEPR qualità G16 guaina termoplastica speciale di qualità M16, stampigliatura su guaina delle sigle e caratteristiche nonche delle normative di riferimento, stampa metrica progressiva Conforme ai requisiti previsti dalla Normativa Europea Prodotti da Costruzione (CPR UE 305/11), Norma di riferimento CEI 20-13, EUROCLASSE: Cca-s1b,d1,a1. Adatto all’alimentazione elettrica in costruzioni ed altre opere di ingegneria civile conformi al Regolamento Prodotti da Costruzione (CPR), secondo quanto indicato nella norma CEI 20-67 “Guida all’uso dei cavi 0,6/1 kV. Cavi multipolari per energia e segnalamento a bassissima emissione di fumi e gas tossici (limiti previsti dalla CEI 20-38 con modalità di prova previste dalla CEI 20-37). Idonei in ambienti a rischio d’incendio. Adatti per posa fissa su muratura e su strutture metalliche. per posa fissa in idonea tubazione o canalina predisposte, incassate, a vista o in cunicoli orizzontali o verticali, misurazione schematica fra centro quadri e/o cassetta di derivazione. / Compresi: / - linea c.s.d; / - collari di identificazione numerati, posti alle estremità, in corrispondenza dei punti di ispezione e comunque ad una distanza di circa 15 ml. per linea installata in canali portacavi; / - formazione di teste con capicorda di tipo preisolato; / - accessori per l'ancoraggio entro i canali e/o tubazioni portacavi; / - giunzioni; / - collegamenti in morsettiera; / - quant'altro necessario alla realizzazione del lavoro a regola d'arte. / - LINEA IN CAVO FG16OM16 MULTIPOLARE ISOLATA IN GOMMA G16 Sez. 3 x 2.5 mmq.	m		5,88	65,04%
M.01.34.07	LINEA in cavo FG16OM16 con conduttori a corda rotonda flessibile di rame rosso ricotto Isolante in gomma HEPR qualità G16 guaina termoplastica speciale di qualità M16, stampigliatura su guaina delle sigle e caratteristiche nonche delle normative di riferimento, stampa metrica progressiva Conforme ai requisiti previsti dalla Normativa Europea Prodotti da Costruzione (CPR UE 305/11), Norma di riferimento CEI 20-13, EUROCLASSE: Cca-s1b,d1,a1. Adatto all’alimentazione elettrica in costruzioni ed altre opere di ingegneria civile conformi al Regolamento Prodotti da Costruzione (CPR), secondo quanto indicato nella norma CEI 20-67 “Guida all’uso dei cavi 0,6/1 kV. Cavi multipolari per energia e segnalamento a bassissima emissione di fumi e gas tossici (limiti previsti dalla CEI 20-38 con modalità di prova previste dalla CEI 20-37). Idonei in ambienti a rischio d’incendio. Adatti per posa fissa su muratura e su strutture metalliche. per posa fissa in idonea tubazione o canalina predisposte, incassate, a vista o in cunicoli orizzontali o verticali, misurazione schematica fra centro quadri e/o cassetta di derivazione. / Compresi: / - linea c.s.d; / - collari di identificazione numerati, posti alle estremità, in corrispondenza dei punti di ispezione e comunque ad una distanza di circa 15 ml. per linea installata in canali portacavi; / - formazione di teste con capicorda di tipo preisolato; / - accessori per l'ancoraggio entro i canali e/o tubazioni portacavi; / - giunzioni; / - collegamenti in morsettiera; / - quant'altro necessario alla realizzazione del lavoro a regola d'arte. / - LINEA IN CAVO FG16OM16 MULTIPOLARE ISOLATA IN GOMMA G16 Sez. 4 x 2.5 mmq.	m		7,14	65,04%
M.01.34.08	LINEA in cavo FG16OM16 con conduttori a corda rotonda flessibile di rame rosso ricotto Isolante in gomma HEPR qualità G16 guaina termoplastica speciale di qualità M16, stampigliatura su guaina delle sigle e caratteristiche nonche delle normative di riferimento, stampa metrica progressiva Conforme ai requisiti previsti dalla Normativa Europea Prodotti da Costruzione (CPR UE 305/11), Norma di riferimento CEI 20-13, EUROCLASSE: Cca-s1b,d1,a1. Adatto all’alimentazione elettrica in costruzioni ed altre opere di ingegneria civile conformi al Regolamento Prodotti da Costruzione (CPR), secondo quanto indicato nella norma CEI 20-67 “Guida all’uso dei cavi 0,6/1 kV. Cavi multipolari per energia e segnalamento a bassissima emissione di fumi e gas tossici (limiti previsti dalla CEI 20-38 con modalità di prova previste dalla CEI 20-37). Idonei in ambienti a rischio d’incendio. Adatti per posa fissa su muratura e su strutture metalliche. per posa fissa in idonea tubazione o canalina predisposte, incassate, a vista o in cunicoli orizzontali o verticali, misurazione schematica fra centro quadri e/o cassetta di derivazione. / Compresi: / - linea c.s.d; / - collari di identificazione numerati, posti alle estremità, in corrispondenza dei punti di ispezione e comunque ad una distanza di circa 15 ml. per linea installata in canali portacavi; / - formazione di teste con capicorda di tipo preisolato; / - accessori per l'ancoraggio entro i canali e/o tubazioni portacavi; / - giunzioni; / - collegamenti in morsettiera; / - quant'altro necessario alla realizzazione del lavoro a regola d'arte. / - LINEA IN CAVO FG16OM16 MULTIPOLARE ISOLATA IN GOMMA G16 Sez. 5 x 2.5 mmq.	m		7,68	65,04%
M.01.34.09	LINEA in cavo FG16OM16 con conduttori a corda rotonda flessibile di rame rosso ricotto Isolante in gomma HEPR qualità G16 guaina termoplastica speciale di qualità M16, stampigliatura su guaina delle sigle e caratteristiche nonche delle normative di riferimento, stampa metrica progressiva Conforme ai requisiti previsti dalla Normativa Europea Prodotti da Costruzione (CPR UE 305/11), Norma di riferimento CEI 20-13, EUROCLASSE: Cca-s1b,d1,a1. Adatto all’alimentazione elettrica in costruzioni ed altre opere di ingegneria civile conformi al Regolamento Prodotti da Costruzione (CPR), secondo quanto indicato nella norma CEI 20-67 “Guida all’uso dei cavi 0,6/1 kV. Cavi multipolari per energia e segnalamento a bassissima emissione di fumi e gas tossici (limiti previsti dalla CEI 20-38 con modalità di prova previste dalla CEI 20-37). Idonei in ambienti a rischio d’incendio. Adatti per posa fissa su muratura e su strutture metalliche. per posa fissa in idonea tubazione o canalina predisposte, incassate, a vista o in cunicoli orizzontali o verticali, misurazione schematica fra centro quadri e/o cassetta di derivazione. / Compresi: / - linea c.s.d; / - collari di identificazione numerati, posti alle estremità, in corrispondenza dei punti di ispezione e comunque ad una distanza di circa 15 ml. per linea installata in canali portacavi; / - formazione di teste con capicorda di tipo preisolato; / - accessori per l'ancoraggio entro i canali e/o tubazioni portacavi; / - giunzioni; / - collegamenti in morsettiera; / - quant'altro necessario alla realizzazione del lavoro a regola d'arte. / - LINEA IN CAVO FG16OM16 MULTIPOLARE ISOLATA IN GOMMA G16 Sez. 2 x 4 mmq.	m		5,74	65,04%
M.01.34.10	LINEA in cavo FG16OM16 con conduttori a corda rotonda flessibile di rame rosso ricotto Isolante in gomma HEPR qualità G16 guaina termoplastica speciale di qualità M16, stampigliatura su guaina delle sigle e caratteristiche nonche delle normative di riferimento, stampa metrica progressiva Conforme ai requisiti previsti dalla Normativa Europea Prodotti da Costruzione (CPR UE 305/11), Norma di riferimento CEI 20-13, EUROCLASSE: Cca-s1b,d1,a1. Adatto all’alimentazione elettrica in costruzioni ed altre opere di ingegneria civile conformi al Regolamento Prodotti da Costruzione (CPR), secondo quanto indicato nella norma CEI 20-67 “Guida all’uso dei cavi 0,6/1 kV. Cavi multipolari per energia e segnalamento a bassissima emissione di fumi e gas tossici (limiti previsti dalla CEI 20-38 con modalità di prova previste dalla CEI 20-37). Idonei in ambienti a rischio d’incendio. Adatti per posa fissa su muratura e su strutture metalliche. per posa fissa in idonea tubazione o canalina predisposte, incassate, a vista o in cunicoli orizzontali o verticali, misurazione schematica fra centro quadri e/o cassetta di derivazione. / Compresi: / - linea c.s.d; / - collari di identificazione numerati, posti alle estremità, in corrispondenza dei punti di ispezione e comunque ad una distanza di circa 15 ml. per linea installata in canali portacavi; / - formazione di teste con capicorda di tipo preisolato; / - accessori per l'ancoraggio entro i canali e/o tubazioni portacavi; / - giunzioni; / - collegamenti in morsettiera; / - quant'altro necessario alla realizzazione del lavoro a regola d'arte. / - LINEA IN CAVO FG16OM16 MULTIPOLARE ISOLATA IN GOMMA G16 Sez. 3 x 4 mmq.	m		7,19	65,04%
M.01.34.11	LINEA in cavo FG16OM16 con conduttori a corda rotonda flessibile di rame rosso ricotto Isolante in gomma HEPR qualità G16 guaina termoplastica speciale di qualità M16, stampigliatura su guaina delle sigle e caratteristiche nonche delle normative di riferimento, stampa metrica progressiva Conforme ai requisiti previsti dalla Normativa Europea Prodotti da Costruzione (CPR UE 305/11), Norma di riferimento CEI 20-13, EUROCLASSE: Cca-s1b,d1,a1. Adatto all’alimentazione elettrica in costruzioni ed altre opere di ingegneria civile conformi al Regolamento Prodotti da Costruzione (CPR), secondo quanto indicato nella norma CEI 20-67 “Guida all’uso dei cavi 0,6/1 kV. Cavi multipolari per energia e segnalamento a bassissima emissione di fumi e gas tossici (limiti previsti dalla CEI 20-38 con modalità di prova previste dalla CEI 20-37). Idonei in ambienti a rischio d’incendio. Adatti per posa fissa su muratura e su strutture metalliche. per posa fissa in idonea tubazione o canalina predisposte, incassate, a vista o in cunicoli orizzontali o verticali, misurazione schematica fra centro quadri e/o cassetta di derivazione. / Compresi: / - linea c.s.d; / - collari di identificazione numerati, posti alle estremità, in corrispondenza dei punti di ispezione e comunque ad una distanza di circa 15 ml. per linea installata in canali portacavi; / - formazione di teste con capicorda di tipo preisolato; / - accessori per l'ancoraggio entro i canali e/o tubazioni portacavi; / - giunzioni; / - collegamenti in morsettiera; / - quant'altro necessario alla realizzazione del lavoro a regola d'arte. / - LINEA IN CAVO FG16OM16 MULTIPOLARE ISOLATA IN GOMMA G16 Sez. 4 x 4 mmq.	m		7,92	65,04%
M.01.34.12	LINEA in cavo FG16OM16 con conduttori a corda rotonda flessibile di rame rosso ricotto Isolante in gomma HEPR qualità G16 guaina termoplastica speciale di qualità M16, stampigliatura su guaina delle sigle e caratteristiche nonche delle normative di riferimento, stampa metrica progressiva Conforme ai requisiti previsti dalla Normativa Europea Prodotti da Costruzione (CPR UE 305/11), Norma di riferimento CEI 20-13, EUROCLASSE: Cca-s1b,d1,a1. Adatto all’alimentazione elettrica in costruzioni ed altre opere di ingegneria civile conformi al Regolamento Prodotti da Costruzione (CPR), secondo quanto indicato nella norma CEI 20-67 “Guida all’uso dei cavi 0,6/1 kV. Cavi multipolari per energia e segnalamento a bassissima emissione di fumi e gas tossici (limiti previsti dalla CEI 20-38 con modalità di prova previste dalla CEI 20-37). Idonei in ambienti a rischio d’incendio. Adatti per posa fissa su muratura e su strutture metalliche. per posa fissa in idonea tubazione o canalina predisposte, incassate, a vista o in cunicoli orizzontali o verticali, misurazione schematica fra centro quadri e/o cassetta di derivazione. / Compresi: / - linea c.s.d; / - collari di identificazione numerati, posti alle estremità, in corrispondenza dei punti di ispezione e comunque ad una distanza di circa 15 ml. per linea installata in canali portacavi; / - formazione di teste con capicorda di tipo preisolato; / - accessori per l'ancoraggio entro i canali e/o tubazioni portacavi; / - giunzioni; / - collegamenti in morsettiera; / - quant'altro necessario alla realizzazione del lavoro a regola d'arte. / - LINEA IN CAVO FG16OM16 MULTIPOLARE ISOLATA IN GOMMA G16 Sez. 5 x 4 mmq.	m		9,61	65,04%
M.01.34.13	LINEA in cavo FG16OM16 con conduttori a corda rotonda flessibile di rame rosso ricotto Isolante in gomma HEPR qualità G16 guaina termoplastica speciale di qualità M16, stampigliatura su guaina delle sigle e caratteristiche nonche delle normative di riferimento, stampa metrica progressiva Conforme ai requisiti previsti dalla Normativa Europea Prodotti da Costruzione (CPR UE 305/11), Norma di riferimento CEI 20-13, EUROCLASSE: Cca-s1b,d1,a1. Adatto all’alimentazione elettrica in costruzioni ed altre opere di ingegneria civile conformi al Regolamento Prodotti da Costruzione (CPR), secondo quanto indicato nella norma CEI 20-67 “Guida all’uso dei cavi 0,6/1 kV. Cavi multipolari per energia e segnalamento a bassissima emissione di fumi e gas tossici (limiti previsti dalla CEI 20-38 con modalità di prova previste dalla CEI 20-37). Idonei in ambienti a rischio d’incendio. Adatti per posa fissa su muratura e su strutture metalliche. per posa fissa in idonea tubazione o canalina predisposte, incassate, a vista o in cunicoli orizzontali o verticali, misurazione schematica fra centro quadri e/o cassetta di derivazione. / Compresi: / - linea c.s.d; / - collari di identificazione numerati, posti alle estremità, in corrispondenza dei punti di ispezione e comunque ad una distanza di circa 15 ml. per linea installata in canali portacavi; / - formazione di teste con capicorda di tipo preisolato; / - accessori per l'ancoraggio entro i canali e/o tubazioni portacavi; / - giunzioni; / - collegamenti in morsettiera; / - quant'altro necessario alla realizzazione del lavoro a regola d'arte. / - LINEA IN CAVO FG16OM16 MULTIPOLARE ISOLATA IN GOMMA G16 Sez. 2 x 6 mmq.	m		7,05	65,04%
M.01.34.14	LINEA in cavo FG16OM16 con conduttori a corda rotonda flessibile di rame rosso ricotto Isolante in gomma HEPR qualità G16 guaina termoplastica speciale di qualità M16, stampigliatura su guaina delle sigle e caratteristiche nonche delle normative di riferimento, stampa metrica progressiva Conforme ai requisiti previsti dalla Normativa Europea Prodotti da Costruzione (CPR UE 305/11), Norma di riferimento CEI 20-13, EUROCLASSE: Cca-s1b,d1,a1. Adatto all’alimentazione elettrica in costruzioni ed altre opere di ingegneria civile conformi al Regolamento Prodotti da Costruzione (CPR), secondo quanto indicato nella norma CEI 20-67 “Guida all’uso dei cavi 0,6/1 kV. Cavi multipolari per energia e segnalamento a bassissima emissione di fumi e gas tossici (limiti previsti dalla CEI 20-38 con modalità di prova previste dalla CEI 20-37). Idonei in ambienti a rischio d’incendio. Adatti per posa fissa su muratura e su strutture metalliche. per posa fissa in idonea tubazione o canalina predisposte, incassate, a vista o in cunicoli orizzontali o verticali, misurazione schematica fra centro quadri e/o cassetta di derivazione. / Compresi: / - linea c.s.d; / - collari di identificazione numerati, posti alle estremità, in corrispondenza dei punti di ispezione e comunque ad una distanza di circa 15 ml. per linea installata in canali portacavi; / - formazione di teste con capicorda di tipo preisolato; / - accessori per l'ancoraggio entro i canali e/o tubazioni portacavi; / - giunzioni; / - collegamenti in morsettiera; / - quant'altro necessario alla realizzazione del lavoro a regola d'arte. / - LINEA IN CAVO FG16OM16 MULTIPOLARE ISOLATA IN GOMMA G16 Sez. 3 x 6 mmq.	m		8,74	65,04%
M.01.34.15	LINEA in cavo FG16OM16 con conduttori a corda rotonda flessibile di rame rosso ricotto Isolante in gomma HEPR qualità G16 guaina termoplastica speciale di qualità M16, stampigliatura su guaina delle sigle e caratteristiche nonche delle normative di riferimento, stampa metrica progressiva Conforme ai requisiti previsti dalla Normativa Europea Prodotti da Costruzione (CPR UE 305/11), Norma di riferimento CEI 20-13, EUROCLASSE: Cca-s1b,d1,a1. Adatto all’alimentazione elettrica in costruzioni ed altre opere di ingegneria civile conformi al Regolamento Prodotti da Costruzione (CPR), secondo quanto indicato nella norma CEI 20-67 “Guida all’uso dei cavi 0,6/1 kV. Cavi multipolari per energia e segnalamento a bassissima emissione di fumi e gas tossici (limiti previsti dalla CEI 20-38 con modalità di prova previste dalla CEI 20-37). Idonei in ambienti a rischio d’incendio. Adatti per posa fissa su muratura e su strutture metalliche. per posa fissa in idonea tubazione o canalina predisposte, incassate, a vista o in cunicoli orizzontali o verticali, misurazione schematica fra centro quadri e/o cassetta di derivazione. / Compresi: / - linea c.s.d; / - collari di identificazione numerati, posti alle estremità, in corrispondenza dei punti di ispezione e comunque ad una distanza di circa 15 ml. per linea installata in canali portacavi; / - formazione di teste con capicorda di tipo preisolato; / - accessori per l'ancoraggio entro i canali e/o tubazioni portacavi; / - giunzioni; / - collegamenti in morsettiera; / - quant'altro necessario alla realizzazione del lavoro a regola d'arte. / - LINEA IN CAVO FG16OM16 MULTIPOLARE ISOLATA IN GOMMA G16 Sez. 4 x 6 mmq.	m		9,95	65,04%
M.01.34.16	LINEA in cavo FG16OM16 con conduttori a corda rotonda flessibile di rame rosso ricotto Isolante in gomma HEPR qualità G16 guaina termoplastica speciale di qualità M16, stampigliatura su guaina delle sigle e caratteristiche nonche delle normative di riferimento, stampa metrica progressiva Conforme ai requisiti previsti dalla Normativa Europea Prodotti da Costruzione (CPR UE 305/11), Norma di riferimento CEI 20-13, EUROCLASSE: Cca-s1b,d1,a1. Adatto all’alimentazione elettrica in costruzioni ed altre opere di ingegneria civile conformi al Regolamento Prodotti da Costruzione (CPR), secondo quanto indicato nella norma CEI 20-67 “Guida all’uso dei cavi 0,6/1 kV. Cavi multipolari per energia e segnalamento a bassissima emissione di fumi e gas tossici (limiti previsti dalla CEI 20-38 con modalità di prova previste dalla CEI 20-37). Idonei in ambienti a rischio d’incendio. Adatti per posa fissa su muratura e su strutture metalliche. per posa fissa in idonea tubazione o canalina predisposte, incassate, a vista o in cunicoli orizzontali o verticali, misurazione schematica fra centro quadri e/o cassetta di derivazione. / Compresi: / - linea c.s.d; / - collari di identificazione numerati, posti alle estremità, in corrispondenza dei punti di ispezione e comunque ad una distanza di circa 15 ml. per linea installata in canali portacavi; / - formazione di teste con capicorda di tipo preisolato; / - accessori per l'ancoraggio entro i canali e/o tubazioni portacavi; / - giunzioni; / - collegamenti in morsettiera; / - quant'altro necessario alla realizzazione del lavoro a regola d'arte. / - LINEA IN CAVO FG16OM16 MULTIPOLARE ISOLATA IN GOMMA G16 Sez. 5 x 6 mmq.	m		10,83	65,04%
M.01.34.17	LINEA in cavo FG16OM16 con conduttori a corda rotonda flessibile di rame rosso ricotto Isolante in gomma HEPR qualità G16 guaina termoplastica speciale di qualità M16, stampigliatura su guaina delle sigle e caratteristiche nonche delle normative di riferimento, stampa metrica progressiva Conforme ai requisiti previsti dalla Normativa Europea Prodotti da Costruzione (CPR UE 305/11), Norma di riferimento CEI 20-13, EUROCLASSE: Cca-s1b,d1,a1. Adatto all’alimentazione elettrica in costruzioni ed altre opere di ingegneria civile conformi al Regolamento Prodotti da Costruzione (CPR), secondo quanto indicato nella norma CEI 20-67 “Guida all’uso dei cavi 0,6/1 kV. Cavi multipolari per energia e segnalamento a bassissima emissione di fumi e gas tossici (limiti previsti dalla CEI 20-38 con modalità di prova previste dalla CEI 20-37). Idonei in ambienti a rischio d’incendio. Adatti per posa fissa su muratura e su strutture metalliche. per posa fissa in idonea tubazione o canalina predisposte, incassate, a vista o in cunicoli orizzontali o verticali, misurazione schematica fra centro quadri e/o cassetta di derivazione. / Compresi: / - linea c.s.d; / - collari di identificazione numerati, posti alle estremità, in corrispondenza dei punti di ispezione e comunque ad una distanza di circa 15 ml. per linea installata in canali portacavi; / - formazione di teste con capicorda di tipo preisolato; / - accessori per l'ancoraggio entro i canali e/o tubazioni portacavi; / - giunzioni; / - collegamenti in morsettiera; / - quant'altro necessario alla realizzazione del lavoro a regola d'arte. / - LINEA IN CAVO FG16OM16 MULTIPOLARE ISOLATA IN GOMMA G16 Sez. 2 x 10 mmq.	m		9,30	65,04%
M.01.34.18	LINEA in cavo FG16OM16 con conduttori a corda rotonda flessibile di rame rosso ricotto Isolante in gomma HEPR qualità G16 guaina termoplastica speciale di qualità M16, stampigliatura su guaina delle sigle e caratteristiche nonche delle normative di riferimento, stampa metrica progressiva Conforme ai requisiti previsti dalla Normativa Europea Prodotti da Costruzione (CPR UE 305/11), Norma di riferimento CEI 20-13, EUROCLASSE: Cca-s1b,d1,a1. Adatto all’alimentazione elettrica in costruzioni ed altre opere di ingegneria civile conformi al Regolamento Prodotti da Costruzione (CPR), secondo quanto indicato nella norma CEI 20-67 “Guida all’uso dei cavi 0,6/1 kV. Cavi multipolari per energia e segnalamento a bassissima emissione di fumi e gas tossici (limiti previsti dalla CEI 20-38 con modalità di prova previste dalla CEI 20-37). Idonei in ambienti a rischio d’incendio. Adatti per posa fissa su muratura e su strutture metalliche. per posa fissa in idonea tubazione o canalina predisposte, incassate, a vista o in cunicoli orizzontali o verticali, misurazione schematica fra centro quadri e/o cassetta di derivazione. / Compresi: / - linea c.s.d; / - collari di identificazione numerati, posti alle estremità, in corrispondenza dei punti di ispezione e comunque ad una distanza di circa 15 ml. per linea installata in canali portacavi; / - formazione di teste con capicorda di tipo preisolato; / - accessori per l'ancoraggio entro i canali e/o tubazioni portacavi; / - giunzioni; / - collegamenti in morsettiera; / - quant'altro necessario alla realizzazione del lavoro a regola d'arte. / - LINEA IN CAVO FG16OM16 MULTIPOLARE ISOLATA IN GOMMA G16 Sez. 3 x 10 mmq.	m		11,73	65,04%
M.01.34.19	LINEA in cavo FG16OM16 con conduttori a corda rotonda flessibile di rame rosso ricotto Isolante in gomma HEPR qualità G16 guaina termoplastica speciale di qualità M16, stampigliatura su guaina delle sigle e caratteristiche nonche delle normative di riferimento, stampa metrica progressiva Conforme ai requisiti previsti dalla Normativa Europea Prodotti da Costruzione (CPR UE 305/11), Norma di riferimento CEI 20-13, EUROCLASSE: Cca-s1b,d1,a1. Adatto all’alimentazione elettrica in costruzioni ed altre opere di ingegneria civile conformi al Regolamento Prodotti da Costruzione (CPR), secondo quanto indicato nella norma CEI 20-67 “Guida all’uso dei cavi 0,6/1 kV. Cavi multipolari per energia e segnalamento a bassissima emissione di fumi e gas tossici (limiti previsti dalla CEI 20-38 con modalità di prova previste dalla CEI 20-37). Idonei in ambienti a rischio d’incendio. Adatti per posa fissa su muratura e su strutture metalliche. per posa fissa in idonea tubazione o canalina predisposte, incassate, a vista o in cunicoli orizzontali o verticali, misurazione schematica fra centro quadri e/o cassetta di derivazione. / Compresi: / - linea c.s.d; / - collari di identificazione numerati, posti alle estremità, in corrispondenza dei punti di ispezione e comunque ad una distanza di circa 15 ml. per linea installata in canali portacavi; / - formazione di teste con capicorda di tipo preisolato; / - accessori per l'ancoraggio entro i canali e/o tubazioni portacavi; / - giunzioni; / - collegamenti in morsettiera; / - quant'altro necessario alla realizzazione del lavoro a regola d'arte. / - LINEA IN CAVO FG16OM16 MULTIPOLARE ISOLATA IN GOMMA G16 Sez. 4 x 10 mmq.	m		13,76	65,04%
M.01.34.20	LINEA in cavo FG16OM16 con conduttori a corda rotonda flessibile di rame rosso ricotto Isolante in gomma HEPR qualità G16 guaina termoplastica speciale di qualità M16, stampigliatura su guaina delle sigle e caratteristiche nonche delle normative di riferimento, stampa metrica progressiva Conforme ai requisiti previsti dalla Normativa Europea Prodotti da Costruzione (CPR UE 305/11), Norma di riferimento CEI 20-13, EUROCLASSE: Cca-s1b,d1,a1. Adatto all’alimentazione elettrica in costruzioni ed altre opere di ingegneria civile conformi al Regolamento Prodotti da Costruzione (CPR), secondo quanto indicato nella norma CEI 20-67 “Guida all’uso dei cavi 0,6/1 kV. Cavi multipolari per energia e segnalamento a bassissima emissione di fumi e gas tossici (limiti previsti dalla CEI 20-38 con modalità di prova previste dalla CEI 20-37). Idonei in ambienti a rischio d’incendio. Adatti per posa fissa su muratura e su strutture metalliche. per posa fissa in idonea tubazione o canalina predisposte, incassate, a vista o in cunicoli orizzontali o verticali, misurazione schematica fra centro quadri e/o cassetta di derivazione. / Compresi: / - linea c.s.d; / - collari di identificazione numerati, posti alle estremità, in corrispondenza dei punti di ispezione e comunque ad una distanza di circa 15 ml. per linea installata in canali portacavi; / - formazione di teste con capicorda di tipo preisolato; / - accessori per l'ancoraggio entro i canali e/o tubazioni portacavi; / - giunzioni; / - collegamenti in morsettiera; / - quant'altro necessario alla realizzazione del lavoro a regola d'arte. / - LINEA IN CAVO FG16OM16 MULTIPOLARE ISOLATA IN GOMMA G16 Sez. 5 x 10 mmq.	m		17,76	65,04%
M.01.34.21	LINEA in cavo FG16OM16 con conduttori a corda rotonda flessibile di rame rosso ricotto Isolante in gomma HEPR qualità G16 guaina termoplastica speciale di qualità M16, stampigliatura su guaina delle sigle e caratteristiche nonche delle normative di riferimento, stampa metrica progressiva Conforme ai requisiti previsti dalla Normativa Europea Prodotti da Costruzione (CPR UE 305/11), Norma di riferimento CEI 20-13, EUROCLASSE: Cca-s1b,d1,a1. Adatto all’alimentazione elettrica in costruzioni ed altre opere di ingegneria civile conformi al Regolamento Prodotti da Costruzione (CPR), secondo quanto indicato nella norma CEI 20-67 “Guida all’uso dei cavi 0,6/1 kV. Cavi multipolari per energia e segnalamento a bassissima emissione di fumi e gas tossici (limiti previsti dalla CEI 20-38 con modalità di prova previste dalla CEI 20-37). Idonei in ambienti a rischio d’incendio. Adatti per posa fissa su muratura e su strutture metalliche. per posa fissa in idonea tubazione o canalina predisposte, incassate, a vista o in cunicoli orizzontali o verticali, misurazione schematica fra centro quadri e/o cassetta di derivazione. / Compresi: / - linea c.s.d; / - collari di identificazione numerati, posti alle estremità, in corrispondenza dei punti di ispezione e comunque ad una distanza di circa 15 ml. per linea installata in canali portacavi; / - formazione di teste con capicorda di tipo preisolato; / - accessori per l'ancoraggio entro i canali e/o tubazioni portacavi; / - giunzioni; / - collegamenti in morsettiera; / - quant'altro necessario alla realizzazione del lavoro a regola d'arte. / - LINEA IN CAVO FG16OM16 MULTIPOLARE ISOLATA IN GOMMA G16 Sez. 2 x 16 mmq.	m		12,31	65,04%
M.01.34.22	LINEA in cavo FG16OM16 con conduttori a corda rotonda flessibile di rame rosso ricotto Isolante in gomma HEPR qualità G16 guaina termoplastica speciale di qualità M16, stampigliatura su guaina delle sigle e caratteristiche nonche delle normative di riferimento, stampa metrica progressiva Conforme ai requisiti previsti dalla Normativa Europea Prodotti da Costruzione (CPR UE 305/11), Norma di riferimento CEI 20-13, EUROCLASSE: Cca-s1b,d1,a1. Adatto all’alimentazione elettrica in costruzioni ed altre opere di ingegneria civile conformi al Regolamento Prodotti da Costruzione (CPR), secondo quanto indicato nella norma CEI 20-67 “Guida all’uso dei cavi 0,6/1 kV. Cavi multipolari per energia e segnalamento a bassissima emissione di fumi e gas tossici (limiti previsti dalla CEI 20-38 con modalità di prova previste dalla CEI 20-37). Idonei in ambienti a rischio d’incendio. Adatti per posa fissa su muratura e su strutture metalliche. per posa fissa in idonea tubazione o canalina predisposte, incassate, a vista o in cunicoli orizzontali o verticali, misurazione schematica fra centro quadri e/o cassetta di derivazione. / Compresi: / - linea c.s.d; / - collari di identificazione numerati, posti alle estremità, in corrispondenza dei punti di ispezione e comunque ad una distanza di circa 15 ml. per linea installata in canali portacavi; / - formazione di teste con capicorda di tipo preisolato; / - accessori per l'ancoraggio entro i canali e/o tubazioni portacavi; / - giunzioni; / - collegamenti in morsettiera; / - quant'altro necessario alla realizzazione del lavoro a regola d'arte. / - LINEA IN CAVO FG16OM16 MULTIPOLARE ISOLATA IN GOMMA G16 Sez. 3 x 16 mmq.	m		14,56	65,04%
M.01.34.23	LINEA in cavo FG16OM16 con conduttori a corda rotonda flessibile di rame rosso ricotto Isolante in gomma HEPR qualità G16 guaina termoplastica speciale di qualità M16, stampigliatura su guaina delle sigle e caratteristiche nonche delle normative di riferimento, stampa metrica progressiva Conforme ai requisiti previsti dalla Normativa Europea Prodotti da Costruzione (CPR UE 305/11), Norma di riferimento CEI 20-13, EUROCLASSE: Cca-s1b,d1,a1. Adatto all’alimentazione elettrica in costruzioni ed altre opere di ingegneria civile conformi al Regolamento Prodotti da Costruzione (CPR), secondo quanto indicato nella norma CEI 20-67 “Guida all’uso dei cavi 0,6/1 kV. Cavi multipolari per energia e segnalamento a bassissima emissione di fumi e gas tossici (limiti previsti dalla CEI 20-38 con modalità di prova previste dalla CEI 20-37). Idonei in ambienti a rischio d’incendio. Adatti per posa fissa su muratura e su strutture metalliche. per posa fissa in idonea tubazione o canalina predisposte, incassate, a vista o in cunicoli orizzontali o verticali, misurazione schematica fra centro quadri e/o cassetta di derivazione. / Compresi: / - linea c.s.d; / - collari di identificazione numerati, posti alle estremità, in corrispondenza dei punti di ispezione e comunque ad una distanza di circa 15 ml. per linea installata in canali portacavi; / - formazione di teste con capicorda di tipo preisolato; / - accessori per l'ancoraggio entro i canali e/o tubazioni portacavi; / - giunzioni; / - collegamenti in morsettiera; / - quant'altro necessario alla realizzazione del lavoro a regola d'arte. / - LINEA IN CAVO FG16OM16 MULTIPOLARE ISOLATA IN GOMMA G16 Sez. 4 x 16 mmq.	m		18,22	65,04%
M.01.34.24	LINEA in cavo FG16OM16 con conduttori a corda rotonda flessibile di rame rosso ricotto Isolante in gomma HEPR qualità G16 guaina termoplastica speciale di qualità M16, stampigliatura su guaina delle sigle e caratteristiche nonche delle normative di riferimento, stampa metrica progressiva Conforme ai requisiti previsti dalla Normativa Europea Prodotti da Costruzione (CPR UE 305/11), Norma di riferimento CEI 20-13, EUROCLASSE: Cca-s1b,d1,a1. Adatto all’alimentazione elettrica in costruzioni ed altre opere di ingegneria civile conformi al Regolamento Prodotti da Costruzione (CPR), secondo quanto indicato nella norma CEI 20-67 “Guida all’uso dei cavi 0,6/1 kV. Cavi multipolari per energia e segnalamento a bassissima emissione di fumi e gas tossici (limiti previsti dalla CEI 20-38 con modalità di prova previste dalla CEI 20-37). Idonei in ambienti a rischio d’incendio. Adatti per posa fissa su muratura e su strutture metalliche. per posa fissa in idonea tubazione o canalina predisposte, incassate, a vista o in cunicoli orizzontali o verticali, misurazione schematica fra centro quadri e/o cassetta di derivazione. / Compresi: / - linea c.s.d; / - collari di identificazione numerati, posti alle estremità, in corrispondenza dei punti di ispezione e comunque ad una distanza di circa 15 ml. per linea installata in canali portacavi; / - formazione di teste con capicorda di tipo preisolato; / - accessori per l'ancoraggio entro i canali e/o tubazioni portacavi; / - giunzioni; / - collegamenti in morsettiera; / - quant'altro necessario alla realizzazione del lavoro a regola d'arte. / - LINEA IN CAVO FG16OM16 MULTIPOLARE ISOLATA IN GOMMA G16 Sez. 5 x 16 mmq.	m		22,89	65,04%
M.01.34.25	LINEA in cavo FG16OM16 con conduttori a corda rotonda flessibile di rame rosso ricotto Isolante in gomma HEPR qualità G16 guaina termoplastica speciale di qualità M16, stampigliatura su guaina delle sigle e caratteristiche nonche delle normative di riferimento, stampa metrica progressiva Conforme ai requisiti previsti dalla Normativa Europea Prodotti da Costruzione (CPR UE 305/11), Norma di riferimento CEI 20-13, EUROCLASSE: Cca-s1b,d1,a1. Adatto all’alimentazione elettrica in costruzioni ed altre opere di ingegneria civile conformi al Regolamento Prodotti da Costruzione (CPR), secondo quanto indicato nella norma CEI 20-67 “Guida all’uso dei cavi 0,6/1 kV. Cavi multipolari per energia e segnalamento a bassissima emissione di fumi e gas tossici (limiti previsti dalla CEI 20-38 con modalità di prova previste dalla CEI 20-37). Idonei in ambienti a rischio d’incendio. Adatti per posa fissa su muratura e su strutture metalliche. per posa fissa in idonea tubazione o canalina predisposte, incassate, a vista o in cunicoli orizzontali o verticali, misurazione schematica fra centro quadri e/o cassetta di derivazione. / Compresi: / - linea c.s.d; / - collari di identificazione numerati, posti alle estremità, in corrispondenza dei punti di ispezione e comunque ad una distanza di circa 15 ml. per linea installata in canali portacavi; / - formazione di teste con capicorda di tipo preisolato; / - accessori per l'ancoraggio entro i canali e/o tubazioni portacavi; / - giunzioni; / - collegamenti in morsettiera; / - quant'altro necessario alla realizzazione del lavoro a regola d'arte. / - LINEA IN CAVO FG16OM16 MULTIPOLARE ISOLATA IN GOMMA G16 Sez. 2 x 25 mmq.	m		15,05	65,04%
M.01.34.26	LINEA in cavo FG16OM16 con conduttori a corda rotonda flessibile di rame rosso ricotto Isolante in gomma HEPR qualità G16 guaina termoplastica speciale di qualità M16, stampigliatura su guaina delle sigle e caratteristiche nonche delle normative di riferimento, stampa metrica progressiva Conforme ai requisiti previsti dalla Normativa Europea Prodotti da Costruzione (CPR UE 305/11), Norma di riferimento CEI 20-13, EUROCLASSE: Cca-s1b,d1,a1. Adatto all’alimentazione elettrica in costruzioni ed altre opere di ingegneria civile conformi al Regolamento Prodotti da Costruzione (CPR), secondo quanto indicato nella norma CEI 20-67 “Guida all’uso dei cavi 0,6/1 kV. Cavi multipolari per energia e segnalamento a bassissima emissione di fumi e gas tossici (limiti previsti dalla CEI 20-38 con modalità di prova previste dalla CEI 20-37). Idonei in ambienti a rischio d’incendio. Adatti per posa fissa su muratura e su strutture metalliche. per posa fissa in idonea tubazione o canalina predisposte, incassate, a vista o in cunicoli orizzontali o verticali, misurazione schematica fra centro quadri e/o cassetta di derivazione. / Compresi: / - linea c.s.d; / - collari di identificazione numerati, posti alle estremità, in corrispondenza dei punti di ispezione e comunque ad una distanza di circa 15 ml. per linea installata in canali portacavi; / - formazione di teste con capicorda di tipo preisolato; / - accessori per l'ancoraggio entro i canali e/o tubazioni portacavi; / - giunzioni; / - collegamenti in morsettiera; / - quant'altro necessario alla realizzazione del lavoro a regola d'arte. / - LINEA IN CAVO FG16OM16 MULTIPOLARE ISOLATA IN GOMMA G16 Sez. 3 x 25 mmq.	m		19,00	65,04%
M.01.34.27	LINEA in cavo FG16OM16 con conduttori a corda rotonda flessibile di rame rosso ricotto Isolante in gomma HEPR qualità G16 guaina termoplastica speciale di qualità M16, stampigliatura su guaina delle sigle e caratteristiche nonche delle normative di riferimento, stampa metrica progressiva Conforme ai requisiti previsti dalla Normativa Europea Prodotti da Costruzione (CPR UE 305/11), Norma di riferimento CEI 20-13, EUROCLASSE: Cca-s1b,d1,a1. Adatto all’alimentazione elettrica in costruzioni ed altre opere di ingegneria civile conformi al Regolamento Prodotti da Costruzione (CPR), secondo quanto indicato nella norma CEI 20-67 “Guida all’uso dei cavi 0,6/1 kV. Cavi multipolari per energia e segnalamento a bassissima emissione di fumi e gas tossici (limiti previsti dalla CEI 20-38 con modalità di prova previste dalla CEI 20-37). Idonei in ambienti a rischio d’incendio. Adatti per posa fissa su muratura e su strutture metalliche. per posa fissa in idonea tubazione o canalina predisposte, incassate, a vista o in cunicoli orizzontali o verticali, misurazione schematica fra centro quadri e/o cassetta di derivazione. / Compresi: / - linea c.s.d; / - collari di identificazione numerati, posti alle estremità, in corrispondenza dei punti di ispezione e comunque ad una distanza di circa 15 ml. per linea installata in canali portacavi; / - formazione di teste con capicorda di tipo preisolato; / - accessori per l'ancoraggio entro i canali e/o tubazioni portacavi; / - giunzioni; / - collegamenti in morsettiera; / - quant'altro necessario alla realizzazione del lavoro a regola d'arte. / - LINEA IN CAVO FG16OM16 MULTIPOLARE ISOLATA IN GOMMA G16 Sez. 4 x 25 mmq.	m		24,69	65,04%
M.01.34.28	LINEA in cavo FG16OM16 con conduttori a corda rotonda flessibile di rame rosso ricotto Isolante in gomma HEPR qualità G16 guaina termoplastica speciale di qualità M16, stampigliatura su guaina delle sigle e caratteristiche nonche delle normative di riferimento, stampa metrica progressiva Conforme ai requisiti previsti dalla Normativa Europea Prodotti da Costruzione (CPR UE 305/11), Norma di riferimento CEI 20-13, EUROCLASSE: Cca-s1b,d1,a1. Adatto all’alimentazione elettrica in costruzioni ed altre opere di ingegneria civile conformi al Regolamento Prodotti da Costruzione (CPR), secondo quanto indicato nella norma CEI 20-67 “Guida all’uso dei cavi 0,6/1 kV. Cavi multipolari per energia e segnalamento a bassissima emissione di fumi e gas tossici (limiti previsti dalla CEI 20-38 con modalità di prova previste dalla CEI 20-37). Idonei in ambienti a rischio d’incendio. Adatti per posa fissa su muratura e su strutture metalliche. per posa fissa in idonea tubazione o canalina predisposte, incassate, a vista o in cunicoli orizzontali o verticali, misurazione schematica fra centro quadri e/o cassetta di derivazione. / Compresi: / - linea c.s.d; / - collari di identificazione numerati, posti alle estremità, in corrispondenza dei punti di ispezione e comunque ad una distanza di circa 15 ml. per linea installata in canali portacavi; / - formazione di teste con capicorda di tipo preisolato; / - accessori per l'ancoraggio entro i canali e/o tubazioni portacavi; / - giunzioni; / - collegamenti in morsettiera; / - quant'altro necessario alla realizzazione del lavoro a regola d'arte. / - LINEA IN CAVO FG16OM16 MULTIPOLARE ISOLATA IN GOMMA G16 Sez. 5 x 25 mmq.	m		29,69	65,04%
M.01.34.29	LINEA in cavo FG16OM16 con conduttori a corda rotonda flessibile di rame rosso ricotto Isolante in gomma HEPR qualità G16 guaina termoplastica speciale di qualità M16, stampigliatura su guaina delle sigle e caratteristiche nonche delle normative di riferimento, stampa metrica progressiva Conforme ai requisiti previsti dalla Normativa Europea Prodotti da Costruzione (CPR UE 305/11), Norma di riferimento CEI 20-13, EUROCLASSE: Cca-s1b,d1,a1. Adatto all’alimentazione elettrica in costruzioni ed altre opere di ingegneria civile conformi al Regolamento Prodotti da Costruzione (CPR), secondo quanto indicato nella norma CEI 20-67 “Guida all’uso dei cavi 0,6/1 kV. Cavi multipolari per energia e segnalamento a bassissima emissione di fumi e gas tossici (limiti previsti dalla CEI 20-38 con modalità di prova previste dalla CEI 20-37). Idonei in ambienti a rischio d’incendio. Adatti per posa fissa su muratura e su strutture metalliche. per posa fissa in idonea tubazione o canalina predisposte, incassate, a vista o in cunicoli orizzontali o verticali, misurazione schematica fra centro quadri e/o cassetta di derivazione. / Compresi: / - linea c.s.d; / - collari di identificazione numerati, posti alle estremità, in corrispondenza dei punti di ispezione e comunque ad una distanza di circa 15 ml. per linea installata in canali portacavi; / - formazione di teste con capicorda di tipo preisolato; / - accessori per l'ancoraggio entro i canali e/o tubazioni portacavi; / - giunzioni; / - collegamenti in morsettiera; / - quant'altro necessario alla realizzazione del lavoro a regola d'arte. / - LINEA IN CAVO FG16OM16 MULTIPOLARE ISOLATA IN GOMMA G16 Sez. 7 x 2,5 mmq.	m		8,56	65,04%
M.01.34.30	LINEA in cavo FG16OM16 con conduttori a corda rotonda flessibile di rame rosso ricotto Isolante in gomma HEPR qualità G16 guaina termoplastica speciale di qualità M16, stampigliatura su guaina delle sigle e caratteristiche nonche delle normative di riferimento, stampa metrica progressiva Conforme ai requisiti previsti dalla Normativa Europea Prodotti da Costruzione (CPR UE 305/11), Norma di riferimento CEI 20-13, EUROCLASSE: Cca-s1b,d1,a1. Adatto all’alimentazione elettrica in costruzioni ed altre opere di ingegneria civile conformi al Regolamento Prodotti da Costruzione (CPR), secondo quanto indicato nella norma CEI 20-67 “Guida all’uso dei cavi 0,6/1 kV. Cavi multipolari per energia e segnalamento a bassissima emissione di fumi e gas tossici (limiti previsti dalla CEI 20-38 con modalità di prova previste dalla CEI 20-37). Idonei in ambienti a rischio d’incendio. Adatti per posa fissa su muratura e su strutture metalliche. per posa fissa in idonea tubazione o canalina predisposte, incassate, a vista o in cunicoli orizzontali o verticali, misurazione schematica fra centro quadri e/o cassetta di derivazione. / Compresi: / - linea c.s.d; / - collari di identificazione numerati, posti alle estremità, in corrispondenza dei punti di ispezione e comunque ad una distanza di circa 15 ml. per linea installata in canali portacavi; / - formazione di teste con capicorda di tipo preisolato; / - accessori per l'ancoraggio entro i canali e/o tubazioni portacavi; / - giunzioni; / - collegamenti in morsettiera; / - quant'altro necessario alla realizzazione del lavoro a regola d'arte. / - LINEA IN CAVO FG16OM16 MULTIPOLARE ISOLATA IN GOMMA G16 Sez. 10 x 2,5 mmq.	m		11,08	65,04%
M.01.35	LINEA IN CAVO FG16M16 UNIPOLARE ISOLATA IN GOMMA G 16
M.01.35.01	LINEA in cavo FG16M16 con conduttori a corda rotonda flessibile di rame rosso ricotto Isolante in gomma G16 qualità G16 guaina termoplastica speciale di qualità M16, stampigliatura su guaina delle sigle e caratteristiche nonche delle normative di riferimento, , stampa metrica progressiva Conforme ai requisiti previsti dalla Normativa Europea Prodotti da Costruzione (CPR UE 305/11), Norma di riferimento CEI 20-13, EUROCLASSE: Cca-s1b,d1,a1. Adatto all’alimentazione elettrica in costruzioni ed altre opere di ingegneria civile conformi al Regolamento Prodotti da Costruzione (CPR), secondo quanto indicato nella norma CEI 20-67 “Guida all’uso dei cavi 0,6/1 kV. Cavi multipolari per energia e segnalamento a bassissima emissione di fumi e gas tossici (limiti previsti dalla CEI 20-38 con modalità di prova previste dalla CEI 20-37). Idonei in ambienti a rischio d’incendio. Adatti per posa fissa su muratura e su strutture metalliche. per posa fissa in idonea tubazione o canalina predisposte, incassate, a vista o in cunicoli orizzontali o verticali, misurazione schematica fra centro quadri e/o cassetta di derivazione. / Compresi: / - linea c.s.d; / - collari di identificazione numerati, posti alle estremità, in corrispondenza dei punti di ispezione e comunque ad una distanza di circa 15 ml. per linea installata in canali portacavi; / - formazione di teste con capicorda di tipo preisolato; / - accessori per l'ancoraggio entro i canali e/o tubazioni portacavi; / - giunzioni; / - collegamenti in morsettiera; / - quant'altro necessario alla realizzazione del lavoro a regola d'arte. / - LINEA IN CAVO FG16M16 UNIPOLARE ISOLATA IN GOMMA G 16 Sez. 1 x 6 mmq.	m		4,45	50,05%
M.01.35.02	LINEA in cavo FG16M16 con conduttori a corda rotonda flessibile di rame rosso ricotto Isolante in gomma G16 qualità G16 guaina termoplastica speciale di qualità M16, stampigliatura su guaina delle sigle e caratteristiche nonche delle normative di riferimento, , stampa metrica progressiva Conforme ai requisiti previsti dalla Normativa Europea Prodotti da Costruzione (CPR UE 305/11), Norma di riferimento CEI 20-13, EUROCLASSE: Cca-s1b,d1,a1. Adatto all’alimentazione elettrica in costruzioni ed altre opere di ingegneria civile conformi al Regolamento Prodotti da Costruzione (CPR), secondo quanto indicato nella norma CEI 20-67 “Guida all’uso dei cavi 0,6/1 kV. Cavi multipolari per energia e segnalamento a bassissima emissione di fumi e gas tossici (limiti previsti dalla CEI 20-38 con modalità di prova previste dalla CEI 20-37). Idonei in ambienti a rischio d’incendio. Adatti per posa fissa su muratura e su strutture metalliche. per posa fissa in idonea tubazione o canalina predisposte, incassate, a vista o in cunicoli orizzontali o verticali, misurazione schematica fra centro quadri e/o cassetta di derivazione. / Compresi: / - linea c.s.d; / - collari di identificazione numerati, posti alle estremità, in corrispondenza dei punti di ispezione e comunque ad una distanza di circa 15 ml. per linea installata in canali portacavi; / - formazione di teste con capicorda di tipo preisolato; / - accessori per l'ancoraggio entro i canali e/o tubazioni portacavi; / - giunzioni; / - collegamenti in morsettiera; / - quant'altro necessario alla realizzazione del lavoro a regola d'arte. / - LINEA IN CAVO FG16M16 UNIPOLARE ISOLATA IN GOMMA G 16 Sez. 1 x 10 mmq.	m		5,12	50,05%
M.01.35.03	LINEA in cavo FG16M16 con conduttori a corda rotonda flessibile di rame rosso ricotto Isolante in gomma G16 qualità G16 guaina termoplastica speciale di qualità M16, stampigliatura su guaina delle sigle e caratteristiche nonche delle normative di riferimento, , stampa metrica progressiva Conforme ai requisiti previsti dalla Normativa Europea Prodotti da Costruzione (CPR UE 305/11), Norma di riferimento CEI 20-13, EUROCLASSE: Cca-s1b,d1,a1. Adatto all’alimentazione elettrica in costruzioni ed altre opere di ingegneria civile conformi al Regolamento Prodotti da Costruzione (CPR), secondo quanto indicato nella norma CEI 20-67 “Guida all’uso dei cavi 0,6/1 kV. Cavi multipolari per energia e segnalamento a bassissima emissione di fumi e gas tossici (limiti previsti dalla CEI 20-38 con modalità di prova previste dalla CEI 20-37). Idonei in ambienti a rischio d’incendio. Adatti per posa fissa su muratura e su strutture metalliche. per posa fissa in idonea tubazione o canalina predisposte, incassate, a vista o in cunicoli orizzontali o verticali, misurazione schematica fra centro quadri e/o cassetta di derivazione. / Compresi: / - linea c.s.d; / - collari di identificazione numerati, posti alle estremità, in corrispondenza dei punti di ispezione e comunque ad una distanza di circa 15 ml. per linea installata in canali portacavi; / - formazione di teste con capicorda di tipo preisolato; / - accessori per l'ancoraggio entro i canali e/o tubazioni portacavi; / - giunzioni; / - collegamenti in morsettiera; / - quant'altro necessario alla realizzazione del lavoro a regola d'arte. / - LINEA IN CAVO FG16M16 UNIPOLARE ISOLATA IN GOMMA G 16 Sez. 1 x 16 mmq.	m		6,25	50,05%
M.01.35.04	LINEA in cavo FG16M16 con conduttori a corda rotonda flessibile di rame rosso ricotto Isolante in gomma G16 qualità G16 guaina termoplastica speciale di qualità M16, stampigliatura su guaina delle sigle e caratteristiche nonche delle normative di riferimento, , stampa metrica progressiva Conforme ai requisiti previsti dalla Normativa Europea Prodotti da Costruzione (CPR UE 305/11), Norma di riferimento CEI 20-13, EUROCLASSE: Cca-s1b,d1,a1. Adatto all’alimentazione elettrica in costruzioni ed altre opere di ingegneria civile conformi al Regolamento Prodotti da Costruzione (CPR), secondo quanto indicato nella norma CEI 20-67 “Guida all’uso dei cavi 0,6/1 kV. Cavi multipolari per energia e segnalamento a bassissima emissione di fumi e gas tossici (limiti previsti dalla CEI 20-38 con modalità di prova previste dalla CEI 20-37). Idonei in ambienti a rischio d’incendio. Adatti per posa fissa su muratura e su strutture metalliche. per posa fissa in idonea tubazione o canalina predisposte, incassate, a vista o in cunicoli orizzontali o verticali, misurazione schematica fra centro quadri e/o cassetta di derivazione. / Compresi: / - linea c.s.d; / - collari di identificazione numerati, posti alle estremità, in corrispondenza dei punti di ispezione e comunque ad una distanza di circa 15 ml. per linea installata in canali portacavi; / - formazione di teste con capicorda di tipo preisolato; / - accessori per l'ancoraggio entro i canali e/o tubazioni portacavi; / - giunzioni; / - collegamenti in morsettiera; / - quant'altro necessario alla realizzazione del lavoro a regola d'arte. / - LINEA IN CAVO FG16M16 UNIPOLARE ISOLATA IN GOMMA G 16 Sez. 1 x 25 mmq.	m		8,05	50,05%
M.01.35.05	LINEA in cavo FG16M16 con conduttori a corda rotonda flessibile di rame rosso ricotto Isolante in gomma G16 qualità G16 guaina termoplastica speciale di qualità M16, stampigliatura su guaina delle sigle e caratteristiche nonche delle normative di riferimento, , stampa metrica progressiva Conforme ai requisiti previsti dalla Normativa Europea Prodotti da Costruzione (CPR UE 305/11), Norma di riferimento CEI 20-13, EUROCLASSE: Cca-s1b,d1,a1. Adatto all’alimentazione elettrica in costruzioni ed altre opere di ingegneria civile conformi al Regolamento Prodotti da Costruzione (CPR), secondo quanto indicato nella norma CEI 20-67 “Guida all’uso dei cavi 0,6/1 kV. Cavi multipolari per energia e segnalamento a bassissima emissione di fumi e gas tossici (limiti previsti dalla CEI 20-38 con modalità di prova previste dalla CEI 20-37). Idonei in ambienti a rischio d’incendio. Adatti per posa fissa su muratura e su strutture metalliche. per posa fissa in idonea tubazione o canalina predisposte, incassate, a vista o in cunicoli orizzontali o verticali, misurazione schematica fra centro quadri e/o cassetta di derivazione. / Compresi: / - linea c.s.d; / - collari di identificazione numerati, posti alle estremità, in corrispondenza dei punti di ispezione e comunque ad una distanza di circa 15 ml. per linea installata in canali portacavi; / - formazione di teste con capicorda di tipo preisolato; / - accessori per l'ancoraggio entro i canali e/o tubazioni portacavi; / - giunzioni; / - collegamenti in morsettiera; / - quant'altro necessario alla realizzazione del lavoro a regola d'arte. / - LINEA IN CAVO FG16M16 UNIPOLARE ISOLATA IN GOMMA G 16 Sez. 1 x 35 mmq.	m		10,24	50,05%
M.01.35.06	LINEA in cavo FG16M16 con conduttori a corda rotonda flessibile di rame rosso ricotto Isolante in gomma G16 qualità G16 guaina termoplastica speciale di qualità M16, stampigliatura su guaina delle sigle e caratteristiche nonche delle normative di riferimento, , stampa metrica progressiva Conforme ai requisiti previsti dalla Normativa Europea Prodotti da Costruzione (CPR UE 305/11), Norma di riferimento CEI 20-13, EUROCLASSE: Cca-s1b,d1,a1. Adatto all’alimentazione elettrica in costruzioni ed altre opere di ingegneria civile conformi al Regolamento Prodotti da Costruzione (CPR), secondo quanto indicato nella norma CEI 20-67 “Guida all’uso dei cavi 0,6/1 kV. Cavi multipolari per energia e segnalamento a bassissima emissione di fumi e gas tossici (limiti previsti dalla CEI 20-38 con modalità di prova previste dalla CEI 20-37). Idonei in ambienti a rischio d’incendio. Adatti per posa fissa su muratura e su strutture metalliche. per posa fissa in idonea tubazione o canalina predisposte, incassate, a vista o in cunicoli orizzontali o verticali, misurazione schematica fra centro quadri e/o cassetta di derivazione. / Compresi: / - linea c.s.d; / - collari di identificazione numerati, posti alle estremità, in corrispondenza dei punti di ispezione e comunque ad una distanza di circa 15 ml. per linea installata in canali portacavi; / - formazione di teste con capicorda di tipo preisolato; / - accessori per l'ancoraggio entro i canali e/o tubazioni portacavi; / - giunzioni; / - collegamenti in morsettiera; / - quant'altro necessario alla realizzazione del lavoro a regola d'arte. / - LINEA IN CAVO FG16M16 UNIPOLARE ISOLATA IN GOMMA G 16 Sez. 1 x 50 mmq.	m		11,63	50,05%
M.01.35.07	LINEA in cavo FG16M16 con conduttori a corda rotonda flessibile di rame rosso ricotto Isolante in gomma G16 qualità G16 guaina termoplastica speciale di qualità M16, stampigliatura su guaina delle sigle e caratteristiche nonche delle normative di riferimento, , stampa metrica progressiva Conforme ai requisiti previsti dalla Normativa Europea Prodotti da Costruzione (CPR UE 305/11), Norma di riferimento CEI 20-13, EUROCLASSE: Cca-s1b,d1,a1. Adatto all’alimentazione elettrica in costruzioni ed altre opere di ingegneria civile conformi al Regolamento Prodotti da Costruzione (CPR), secondo quanto indicato nella norma CEI 20-67 “Guida all’uso dei cavi 0,6/1 kV. Cavi multipolari per energia e segnalamento a bassissima emissione di fumi e gas tossici (limiti previsti dalla CEI 20-38 con modalità di prova previste dalla CEI 20-37). Idonei in ambienti a rischio d’incendio. Adatti per posa fissa su muratura e su strutture metalliche. per posa fissa in idonea tubazione o canalina predisposte, incassate, a vista o in cunicoli orizzontali o verticali, misurazione schematica fra centro quadri e/o cassetta di derivazione. / Compresi: / - linea c.s.d; / - collari di identificazione numerati, posti alle estremità, in corrispondenza dei punti di ispezione e comunque ad una distanza di circa 15 ml. per linea installata in canali portacavi; / - formazione di teste con capicorda di tipo preisolato; / - accessori per l'ancoraggio entro i canali e/o tubazioni portacavi; / - giunzioni; / - collegamenti in morsettiera; / - quant'altro necessario alla realizzazione del lavoro a regola d'arte. / - LINEA IN CAVO FG16M16 UNIPOLARE ISOLATA IN GOMMA G 16 Sez. 1 x 70 mmq.	m		14,81	50,05%
M.01.35.08	LINEA in cavo FG16M16 con conduttori a corda rotonda flessibile di rame rosso ricotto Isolante in gomma G16 qualità G16 guaina termoplastica speciale di qualità M16, stampigliatura su guaina delle sigle e caratteristiche nonche delle normative di riferimento, , stampa metrica progressiva Conforme ai requisiti previsti dalla Normativa Europea Prodotti da Costruzione (CPR UE 305/11), Norma di riferimento CEI 20-13, EUROCLASSE: Cca-s1b,d1,a1. Adatto all’alimentazione elettrica in costruzioni ed altre opere di ingegneria civile conformi al Regolamento Prodotti da Costruzione (CPR), secondo quanto indicato nella norma CEI 20-67 “Guida all’uso dei cavi 0,6/1 kV. Cavi multipolari per energia e segnalamento a bassissima emissione di fumi e gas tossici (limiti previsti dalla CEI 20-38 con modalità di prova previste dalla CEI 20-37). Idonei in ambienti a rischio d’incendio. Adatti per posa fissa su muratura e su strutture metalliche. per posa fissa in idonea tubazione o canalina predisposte, incassate, a vista o in cunicoli orizzontali o verticali, misurazione schematica fra centro quadri e/o cassetta di derivazione. / Compresi: / - linea c.s.d; / - collari di identificazione numerati, posti alle estremità, in corrispondenza dei punti di ispezione e comunque ad una distanza di circa 15 ml. per linea installata in canali portacavi; / - formazione di teste con capicorda di tipo preisolato; / - accessori per l'ancoraggio entro i canali e/o tubazioni portacavi; / - giunzioni; / - collegamenti in morsettiera; / - quant'altro necessario alla realizzazione del lavoro a regola d'arte. / - LINEA IN CAVO FG16M16 UNIPOLARE ISOLATA IN GOMMA G 16 Sez. 1 x 95 mmq.	m		11,31	50,05%
M.01.35.09	LINEA in cavo FG16M16 con conduttori a corda rotonda flessibile di rame rosso ricotto Isolante in gomma G16 qualità G16 guaina termoplastica speciale di qualità M16, stampigliatura su guaina delle sigle e caratteristiche nonche delle normative di riferimento, , stampa metrica progressiva Conforme ai requisiti previsti dalla Normativa Europea Prodotti da Costruzione (CPR UE 305/11), Norma di riferimento CEI 20-13, EUROCLASSE: Cca-s1b,d1,a1. Adatto all’alimentazione elettrica in costruzioni ed altre opere di ingegneria civile conformi al Regolamento Prodotti da Costruzione (CPR), secondo quanto indicato nella norma CEI 20-67 “Guida all’uso dei cavi 0,6/1 kV. Cavi multipolari per energia e segnalamento a bassissima emissione di fumi e gas tossici (limiti previsti dalla CEI 20-38 con modalità di prova previste dalla CEI 20-37). Idonei in ambienti a rischio d’incendio. Adatti per posa fissa su muratura e su strutture metalliche. per posa fissa in idonea tubazione o canalina predisposte, incassate, a vista o in cunicoli orizzontali o verticali, misurazione schematica fra centro quadri e/o cassetta di derivazione. / Compresi: / - linea c.s.d; / - collari di identificazione numerati, posti alle estremità, in corrispondenza dei punti di ispezione e comunque ad una distanza di circa 15 ml. per linea installata in canali portacavi; / - formazione di teste con capicorda di tipo preisolato; / - accessori per l'ancoraggio entro i canali e/o tubazioni portacavi; / - giunzioni; / - collegamenti in morsettiera; / - quant'altro necessario alla realizzazione del lavoro a regola d'arte. / - LINEA IN CAVO FG16M16 UNIPOLARE ISOLATA IN GOMMA G 16 Sez. 1 x 120 mmq.	m		22,11	50,05%
M.01.35.10	LINEA in cavo FG16M16 con conduttori a corda rotonda flessibile di rame rosso ricotto Isolante in gomma G16 qualità G16 guaina termoplastica speciale di qualità M16, stampigliatura su guaina delle sigle e caratteristiche nonche delle normative di riferimento, , stampa metrica progressiva Conforme ai requisiti previsti dalla Normativa Europea Prodotti da Costruzione (CPR UE 305/11), Norma di riferimento CEI 20-13, EUROCLASSE: Cca-s1b,d1,a1. Adatto all’alimentazione elettrica in costruzioni ed altre opere di ingegneria civile conformi al Regolamento Prodotti da Costruzione (CPR), secondo quanto indicato nella norma CEI 20-67 “Guida all’uso dei cavi 0,6/1 kV. Cavi multipolari per energia e segnalamento a bassissima emissione di fumi e gas tossici (limiti previsti dalla CEI 20-38 con modalità di prova previste dalla CEI 20-37). Idonei in ambienti a rischio d’incendio. Adatti per posa fissa su muratura e su strutture metalliche. per posa fissa in idonea tubazione o canalina predisposte, incassate, a vista o in cunicoli orizzontali o verticali, misurazione schematica fra centro quadri e/o cassetta di derivazione. / Compresi: / - linea c.s.d; / - collari di identificazione numerati, posti alle estremità, in corrispondenza dei punti di ispezione e comunque ad una distanza di circa 15 ml. per linea installata in canali portacavi; / - formazione di teste con capicorda di tipo preisolato; / - accessori per l'ancoraggio entro i canali e/o tubazioni portacavi; / - giunzioni; / - collegamenti in morsettiera; / - quant'altro necessario alla realizzazione del lavoro a regola d'arte. / - LINEA IN CAVO FG16M16 UNIPOLARE ISOLATA IN GOMMA G 16 Sez. 1 x 150 mmq.	m		25,32	50,05%
M.01.35.11	LINEA in cavo FG16M16 con conduttori a corda rotonda flessibile di rame rosso ricotto Isolante in gomma G16 qualità G16 guaina termoplastica speciale di qualità M16, stampigliatura su guaina delle sigle e caratteristiche nonche delle normative di riferimento, , stampa metrica progressiva Conforme ai requisiti previsti dalla Normativa Europea Prodotti da Costruzione (CPR UE 305/11), Norma di riferimento CEI 20-13, EUROCLASSE: Cca-s1b,d1,a1. Adatto all’alimentazione elettrica in costruzioni ed altre opere di ingegneria civile conformi al Regolamento Prodotti da Costruzione (CPR), secondo quanto indicato nella norma CEI 20-67 “Guida all’uso dei cavi 0,6/1 kV. Cavi multipolari per energia e segnalamento a bassissima emissione di fumi e gas tossici (limiti previsti dalla CEI 20-38 con modalità di prova previste dalla CEI 20-37). Idonei in ambienti a rischio d’incendio. Adatti per posa fissa su muratura e su strutture metalliche. per posa fissa in idonea tubazione o canalina predisposte, incassate, a vista o in cunicoli orizzontali o verticali, misurazione schematica fra centro quadri e/o cassetta di derivazione. / Compresi: / - linea c.s.d; / - collari di identificazione numerati, posti alle estremità, in corrispondenza dei punti di ispezione e comunque ad una distanza di circa 15 ml. per linea installata in canali portacavi; / - formazione di teste con capicorda di tipo preisolato; / - accessori per l'ancoraggio entro i canali e/o tubazioni portacavi; / - giunzioni; / - collegamenti in morsettiera; / - quant'altro necessario alla realizzazione del lavoro a regola d'arte. / - LINEA IN CAVO FG16M16 UNIPOLARE ISOLATA IN GOMMA G 16 Sez. 1 x 185 mmq.	m		29,03	50,05%
M.01.35.12	LINEA in cavo FG16M16 con conduttori a corda rotonda flessibile di rame rosso ricotto Isolante in gomma G16 qualità G16 guaina termoplastica speciale di qualità M16, stampigliatura su guaina delle sigle e caratteristiche nonche delle normative di riferimento, , stampa metrica progressiva Conforme ai requisiti previsti dalla Normativa Europea Prodotti da Costruzione (CPR UE 305/11), Norma di riferimento CEI 20-13, EUROCLASSE: Cca-s1b,d1,a1. Adatto all’alimentazione elettrica in costruzioni ed altre opere di ingegneria civile conformi al Regolamento Prodotti da Costruzione (CPR), secondo quanto indicato nella norma CEI 20-67 “Guida all’uso dei cavi 0,6/1 kV. Cavi multipolari per energia e segnalamento a bassissima emissione di fumi e gas tossici (limiti previsti dalla CEI 20-38 con modalità di prova previste dalla CEI 20-37). Idonei in ambienti a rischio d’incendio. Adatti per posa fissa su muratura e su strutture metalliche. per posa fissa in idonea tubazione o canalina predisposte, incassate, a vista o in cunicoli orizzontali o verticali, misurazione schematica fra centro quadri e/o cassetta di derivazione. / Compresi: / - linea c.s.d; / - collari di identificazione numerati, posti alle estremità, in corrispondenza dei punti di ispezione e comunque ad una distanza di circa 15 ml. per linea installata in canali portacavi; / - formazione di teste con capicorda di tipo preisolato; / - accessori per l'ancoraggio entro i canali e/o tubazioni portacavi; / - giunzioni; / - collegamenti in morsettiera; / - quant'altro necessario alla realizzazione del lavoro a regola d'arte. / - LINEA IN CAVO FG16M16 UNIPOLARE ISOLATA IN GOMMA G 16 Sez. 1 x 240 mmq.	m		36,07	50,05%
M.01.36	LINEA IN CAVO FG16OR MULTIPOLARE ISOLATA IN GOMMA G16
M.01.36.01	LINEA in cavo FG16OR multipolare con conduttori a corda rotonda flessibile di rame rosso ricotto Isolante in gomma G16 ad alto modulo qualità G16 con elevate caratteristiche elettriche, meccaniche e termiche, guaina in PVC speciale di qualità R16, stampigliatura: FG16(O)R16 … 0.6/1 kV ..x... Cca-s3,d1,a3 IEMMEQU EFP anno Marcatura metrica progressiva. Conforme ai requisiti previsti dalla Normativa Europea Prodotti da Costruzione (CPR UE 305/11), Norma di riferimento CEI 20-13, EUROCLASSE: Cca-s3,d1,a3. Rispondenti al Regolamento Prodotti da Costruzione (CPR). Conformi alla Norma CEI 20-67, “Guida all’uso dei cavi 0,6/1 kV”. Cavo per alimentazione e trasporto di energia e/o segnali nell’industria/artigianato e dell’edilizia residenziale. Adatti per posa fissa sia all’interno, che all’esterno su passerelle, in tubazioni, canalette o sistemi similari. Possibilità di installazione direttamente interrati, per posa fissa in idonea tubazione o canalina predisposte, incassate, a vista o in cunicoli orizzontali o verticali, misurazione schematica fra centro quadri e/o cassetta di derivazione. / Compresi: / - linea c.s.d; / - collari di identificazione numerati, posti alle estremità, in corrispondenza dei punti di ispezione e comunque ad una distanza di circa 15 ml. per linea installata in canali portacavi; / - formazione di teste con capicorda di tipo preisolato; / - accessori per l'ancoraggio entro i canali e/o tubazioni portacavi; / - giunzioni; / - collegamenti in morsettiera; / - quant'altro necessario alla realizzazione del lavoro a regola d'arte. / - LINEA IN CAVO FG16OR MULTIPOLARE ISOLATA IN GOMMA G16 Sez. 2 x1.5 mmq.	m		3,27	68,19%
M.01.36.02	LINEA in cavo FG16OR multipolare con conduttori a corda rotonda flessibile di rame rosso ricotto Isolante in gomma G16 ad alto modulo qualità G16 con elevate caratteristiche elettriche, meccaniche e termiche, guaina in PVC speciale di qualità R16, stampigliatura: FG16(O)R16 … 0.6/1 kV ..x... Cca-s3,d1,a3 IEMMEQU EFP anno Marcatura metrica progressiva. Conforme ai requisiti previsti dalla Normativa Europea Prodotti da Costruzione (CPR UE 305/11), Norma di riferimento CEI 20-13, EUROCLASSE: Cca-s3,d1,a3. Rispondenti al Regolamento Prodotti da Costruzione (CPR). Conformi alla Norma CEI 20-67, “Guida all’uso dei cavi 0,6/1 kV”. Cavo per alimentazione e trasporto di energia e/o segnali nell’industria/artigianato e dell’edilizia residenziale. Adatti per posa fissa sia all’interno, che all’esterno su passerelle, in tubazioni, canalette o sistemi similari. Possibilità di installazione direttamente interrati, per posa fissa in idonea tubazione o canalina predisposte, incassate, a vista o in cunicoli orizzontali o verticali, misurazione schematica fra centro quadri e/o cassetta di derivazione. / Compresi: / - linea c.s.d; / - collari di identificazione numerati, posti alle estremità, in corrispondenza dei punti di ispezione e comunque ad una distanza di circa 15 ml. per linea installata in canali portacavi; / - formazione di teste con capicorda di tipo preisolato; / - accessori per l'ancoraggio entro i canali e/o tubazioni portacavi; / - giunzioni; / - collegamenti in morsettiera; / - quant'altro necessario alla realizzazione del lavoro a regola d'arte. / - LINEA IN CAVO FG16OR MULTIPOLARE ISOLATA IN GOMMA G16 Sez. 3 x 1.5 mmq.	m		4,76	68,19%
M.01.36.03	LINEA in cavo FG16OR multipolare con conduttori a corda rotonda flessibile di rame rosso ricotto Isolante in gomma G16 ad alto modulo qualità G16 con elevate caratteristiche elettriche, meccaniche e termiche, guaina in PVC speciale di qualità R16, stampigliatura: FG16(O)R16 … 0.6/1 kV ..x... Cca-s3,d1,a3 IEMMEQU EFP anno Marcatura metrica progressiva. Conforme ai requisiti previsti dalla Normativa Europea Prodotti da Costruzione (CPR UE 305/11), Norma di riferimento CEI 20-13, EUROCLASSE: Cca-s3,d1,a3. Rispondenti al Regolamento Prodotti da Costruzione (CPR). Conformi alla Norma CEI 20-67, “Guida all’uso dei cavi 0,6/1 kV”. Cavo per alimentazione e trasporto di energia e/o segnali nell’industria/artigianato e dell’edilizia residenziale. Adatti per posa fissa sia all’interno, che all’esterno su passerelle, in tubazioni, canalette o sistemi similari. Possibilità di installazione direttamente interrati, per posa fissa in idonea tubazione o canalina predisposte, incassate, a vista o in cunicoli orizzontali o verticali, misurazione schematica fra centro quadri e/o cassetta di derivazione. / Compresi: / - linea c.s.d; / - collari di identificazione numerati, posti alle estremità, in corrispondenza dei punti di ispezione e comunque ad una distanza di circa 15 ml. per linea installata in canali portacavi; / - formazione di teste con capicorda di tipo preisolato; / - accessori per l'ancoraggio entro i canali e/o tubazioni portacavi; / - giunzioni; / - collegamenti in morsettiera; / - quant'altro necessario alla realizzazione del lavoro a regola d'arte. / - LINEA IN CAVO FG16OR MULTIPOLARE ISOLATA IN GOMMA G16 Sez. 4 x 1.5 mmq.	m		5,49	68,19%
M.01.36.04	LINEA in cavo FG16OR multipolare con conduttori a corda rotonda flessibile di rame rosso ricotto Isolante in gomma G16 ad alto modulo qualità G16 con elevate caratteristiche elettriche, meccaniche e termiche, guaina in PVC speciale di qualità R16, stampigliatura: FG16(O)R16 … 0.6/1 kV ..x... Cca-s3,d1,a3 IEMMEQU EFP anno Marcatura metrica progressiva. Conforme ai requisiti previsti dalla Normativa Europea Prodotti da Costruzione (CPR UE 305/11), Norma di riferimento CEI 20-13, EUROCLASSE: Cca-s3,d1,a3. Rispondenti al Regolamento Prodotti da Costruzione (CPR). Conformi alla Norma CEI 20-67, “Guida all’uso dei cavi 0,6/1 kV”. Cavo per alimentazione e trasporto di energia e/o segnali nell’industria/artigianato e dell’edilizia residenziale. Adatti per posa fissa sia all’interno, che all’esterno su passerelle, in tubazioni, canalette o sistemi similari. Possibilità di installazione direttamente interrati, per posa fissa in idonea tubazione o canalina predisposte, incassate, a vista o in cunicoli orizzontali o verticali, misurazione schematica fra centro quadri e/o cassetta di derivazione. / Compresi: / - linea c.s.d; / - collari di identificazione numerati, posti alle estremità, in corrispondenza dei punti di ispezione e comunque ad una distanza di circa 15 ml. per linea installata in canali portacavi; / - formazione di teste con capicorda di tipo preisolato; / - accessori per l'ancoraggio entro i canali e/o tubazioni portacavi; / - giunzioni; / - collegamenti in morsettiera; / - quant'altro necessario alla realizzazione del lavoro a regola d'arte. / - LINEA IN CAVO FG16OR MULTIPOLARE ISOLATA IN GOMMA G16 Sez. 5 x 1.5 mmq.	m		6,55	68,19%
M.01.36.05	LINEA in cavo FG16OR multipolare con conduttori a corda rotonda flessibile di rame rosso ricotto Isolante in gomma G16 ad alto modulo qualità G16 con elevate caratteristiche elettriche, meccaniche e termiche, guaina in PVC speciale di qualità R16, stampigliatura: FG16(O)R16 … 0.6/1 kV ..x... Cca-s3,d1,a3 IEMMEQU EFP anno Marcatura metrica progressiva. Conforme ai requisiti previsti dalla Normativa Europea Prodotti da Costruzione (CPR UE 305/11), Norma di riferimento CEI 20-13, EUROCLASSE: Cca-s3,d1,a3. Rispondenti al Regolamento Prodotti da Costruzione (CPR). Conformi alla Norma CEI 20-67, “Guida all’uso dei cavi 0,6/1 kV”. Cavo per alimentazione e trasporto di energia e/o segnali nell’industria/artigianato e dell’edilizia residenziale. Adatti per posa fissa sia all’interno, che all’esterno su passerelle, in tubazioni, canalette o sistemi similari. Possibilità di installazione direttamente interrati, per posa fissa in idonea tubazione o canalina predisposte, incassate, a vista o in cunicoli orizzontali o verticali, misurazione schematica fra centro quadri e/o cassetta di derivazione. / Compresi: / - linea c.s.d; / - collari di identificazione numerati, posti alle estremità, in corrispondenza dei punti di ispezione e comunque ad una distanza di circa 15 ml. per linea installata in canali portacavi; / - formazione di teste con capicorda di tipo preisolato; / - accessori per l'ancoraggio entro i canali e/o tubazioni portacavi; / - giunzioni; / - collegamenti in morsettiera; / - quant'altro necessario alla realizzazione del lavoro a regola d'arte. / - LINEA IN CAVO FG16OR MULTIPOLARE ISOLATA IN GOMMA G16 Sez. 2 x 2.5 mmq.	m		4,33	68,19%
M.01.36.06	LINEA in cavo FG16OR multipolare con conduttori a corda rotonda flessibile di rame rosso ricotto Isolante in gomma G16 ad alto modulo qualità G16 con elevate caratteristiche elettriche, meccaniche e termiche, guaina in PVC speciale di qualità R16, stampigliatura: FG16(O)R16 … 0.6/1 kV ..x... Cca-s3,d1,a3 IEMMEQU EFP anno Marcatura metrica progressiva. Conforme ai requisiti previsti dalla Normativa Europea Prodotti da Costruzione (CPR UE 305/11), Norma di riferimento CEI 20-13, EUROCLASSE: Cca-s3,d1,a3. Rispondenti al Regolamento Prodotti da Costruzione (CPR). Conformi alla Norma CEI 20-67, “Guida all’uso dei cavi 0,6/1 kV”. Cavo per alimentazione e trasporto di energia e/o segnali nell’industria/artigianato e dell’edilizia residenziale. Adatti per posa fissa sia all’interno, che all’esterno su passerelle, in tubazioni, canalette o sistemi similari. Possibilità di installazione direttamente interrati, per posa fissa in idonea tubazione o canalina predisposte, incassate, a vista o in cunicoli orizzontali o verticali, misurazione schematica fra centro quadri e/o cassetta di derivazione. / Compresi: / - linea c.s.d; / - collari di identificazione numerati, posti alle estremità, in corrispondenza dei punti di ispezione e comunque ad una distanza di circa 15 ml. per linea installata in canali portacavi; / - formazione di teste con capicorda di tipo preisolato; / - accessori per l'ancoraggio entro i canali e/o tubazioni portacavi; / - giunzioni; / - collegamenti in morsettiera; / - quant'altro necessario alla realizzazione del lavoro a regola d'arte. / - LINEA IN CAVO FG16OR MULTIPOLARE ISOLATA IN GOMMA G16 Sez. 3 x 2.5 mmq.	m		5,63	68,19%
M.01.36.07	LINEA in cavo FG16OR multipolare con conduttori a corda rotonda flessibile di rame rosso ricotto Isolante in gomma G16 ad alto modulo qualità G16 con elevate caratteristiche elettriche, meccaniche e termiche, guaina in PVC speciale di qualità R16, stampigliatura: FG16(O)R16 … 0.6/1 kV ..x... Cca-s3,d1,a3 IEMMEQU EFP anno Marcatura metrica progressiva. Conforme ai requisiti previsti dalla Normativa Europea Prodotti da Costruzione (CPR UE 305/11), Norma di riferimento CEI 20-13, EUROCLASSE: Cca-s3,d1,a3. Rispondenti al Regolamento Prodotti da Costruzione (CPR). Conformi alla Norma CEI 20-67, “Guida all’uso dei cavi 0,6/1 kV”. Cavo per alimentazione e trasporto di energia e/o segnali nell’industria/artigianato e dell’edilizia residenziale. Adatti per posa fissa sia all’interno, che all’esterno su passerelle, in tubazioni, canalette o sistemi similari. Possibilità di installazione direttamente interrati, per posa fissa in idonea tubazione o canalina predisposte, incassate, a vista o in cunicoli orizzontali o verticali, misurazione schematica fra centro quadri e/o cassetta di derivazione. / Compresi: / - linea c.s.d; / - collari di identificazione numerati, posti alle estremità, in corrispondenza dei punti di ispezione e comunque ad una distanza di circa 15 ml. per linea installata in canali portacavi; / - formazione di teste con capicorda di tipo preisolato; / - accessori per l'ancoraggio entro i canali e/o tubazioni portacavi; / - giunzioni; / - collegamenti in morsettiera; / - quant'altro necessario alla realizzazione del lavoro a regola d'arte. / - LINEA IN CAVO FG16OR MULTIPOLARE ISOLATA IN GOMMA G16 Sez. 4 x 2.5 mmq.	m		6,78	68,19%
M.01.36.08	LINEA in cavo FG16OR multipolare con conduttori a corda rotonda flessibile di rame rosso ricotto Isolante in gomma G16 ad alto modulo qualità G16 con elevate caratteristiche elettriche, meccaniche e termiche, guaina in PVC speciale di qualità R16, stampigliatura: FG16(O)R16 … 0.6/1 kV ..x... Cca-s3,d1,a3 IEMMEQU EFP anno Marcatura metrica progressiva. Conforme ai requisiti previsti dalla Normativa Europea Prodotti da Costruzione (CPR UE 305/11), Norma di riferimento CEI 20-13, EUROCLASSE: Cca-s3,d1,a3. Rispondenti al Regolamento Prodotti da Costruzione (CPR). Conformi alla Norma CEI 20-67, “Guida all’uso dei cavi 0,6/1 kV”. Cavo per alimentazione e trasporto di energia e/o segnali nell’industria/artigianato e dell’edilizia residenziale. Adatti per posa fissa sia all’interno, che all’esterno su passerelle, in tubazioni, canalette o sistemi similari. Possibilità di installazione direttamente interrati, per posa fissa in idonea tubazione o canalina predisposte, incassate, a vista o in cunicoli orizzontali o verticali, misurazione schematica fra centro quadri e/o cassetta di derivazione. / Compresi: / - linea c.s.d; / - collari di identificazione numerati, posti alle estremità, in corrispondenza dei punti di ispezione e comunque ad una distanza di circa 15 ml. per linea installata in canali portacavi; / - formazione di teste con capicorda di tipo preisolato; / - accessori per l'ancoraggio entro i canali e/o tubazioni portacavi; / - giunzioni; / - collegamenti in morsettiera; / - quant'altro necessario alla realizzazione del lavoro a regola d'arte. / - LINEA IN CAVO FG16OR MULTIPOLARE ISOLATA IN GOMMA G16 Sez. 5 x 2.5 mmq.	m		7,35	68,19%
M.01.36.09	LINEA in cavo FG16OR multipolare con conduttori a corda rotonda flessibile di rame rosso ricotto Isolante in gomma G16 ad alto modulo qualità G16 con elevate caratteristiche elettriche, meccaniche e termiche, guaina in PVC speciale di qualità R16, stampigliatura: FG16(O)R16 … 0.6/1 kV ..x... Cca-s3,d1,a3 IEMMEQU EFP anno Marcatura metrica progressiva. Conforme ai requisiti previsti dalla Normativa Europea Prodotti da Costruzione (CPR UE 305/11), Norma di riferimento CEI 20-13, EUROCLASSE: Cca-s3,d1,a3. Rispondenti al Regolamento Prodotti da Costruzione (CPR). Conformi alla Norma CEI 20-67, “Guida all’uso dei cavi 0,6/1 kV”. Cavo per alimentazione e trasporto di energia e/o segnali nell’industria/artigianato e dell’edilizia residenziale. Adatti per posa fissa sia all’interno, che all’esterno su passerelle, in tubazioni, canalette o sistemi similari. Possibilità di installazione direttamente interrati, per posa fissa in idonea tubazione o canalina predisposte, incassate, a vista o in cunicoli orizzontali o verticali, misurazione schematica fra centro quadri e/o cassetta di derivazione. / Compresi: / - linea c.s.d; / - collari di identificazione numerati, posti alle estremità, in corrispondenza dei punti di ispezione e comunque ad una distanza di circa 15 ml. per linea installata in canali portacavi; / - formazione di teste con capicorda di tipo preisolato; / - accessori per l'ancoraggio entro i canali e/o tubazioni portacavi; / - giunzioni; / - collegamenti in morsettiera; / - quant'altro necessario alla realizzazione del lavoro a regola d'arte. / - LINEA IN CAVO FG16OR MULTIPOLARE ISOLATA IN GOMMA G16 Sez. 2 x 4 mmq.	m		5,50	68,19%
M.01.36.10	LINEA in cavo FG16OR multipolare con conduttori a corda rotonda flessibile di rame rosso ricotto Isolante in gomma G16 ad alto modulo qualità G16 con elevate caratteristiche elettriche, meccaniche e termiche, guaina in PVC speciale di qualità R16, stampigliatura: FG16(O)R16 … 0.6/1 kV ..x... Cca-s3,d1,a3 IEMMEQU EFP anno Marcatura metrica progressiva. Conforme ai requisiti previsti dalla Normativa Europea Prodotti da Costruzione (CPR UE 305/11), Norma di riferimento CEI 20-13, EUROCLASSE: Cca-s3,d1,a3. Rispondenti al Regolamento Prodotti da Costruzione (CPR). Conformi alla Norma CEI 20-67, “Guida all’uso dei cavi 0,6/1 kV”. Cavo per alimentazione e trasporto di energia e/o segnali nell’industria/artigianato e dell’edilizia residenziale. Adatti per posa fissa sia all’interno, che all’esterno su passerelle, in tubazioni, canalette o sistemi similari. Possibilità di installazione direttamente interrati, per posa fissa in idonea tubazione o canalina predisposte, incassate, a vista o in cunicoli orizzontali o verticali, misurazione schematica fra centro quadri e/o cassetta di derivazione. / Compresi: / - linea c.s.d; / - collari di identificazione numerati, posti alle estremità, in corrispondenza dei punti di ispezione e comunque ad una distanza di circa 15 ml. per linea installata in canali portacavi; / - formazione di teste con capicorda di tipo preisolato; / - accessori per l'ancoraggio entro i canali e/o tubazioni portacavi; / - giunzioni; / - collegamenti in morsettiera; / - quant'altro necessario alla realizzazione del lavoro a regola d'arte. / - LINEA IN CAVO FG16OR MULTIPOLARE ISOLATA IN GOMMA G16 Sez. 3 x 4 mmq.	m		6,86	68,19%
M.01.36.11	LINEA in cavo FG16OR multipolare con conduttori a corda rotonda flessibile di rame rosso ricotto Isolante in gomma G16 ad alto modulo qualità G16 con elevate caratteristiche elettriche, meccaniche e termiche, guaina in PVC speciale di qualità R16, stampigliatura: FG16(O)R16 … 0.6/1 kV ..x... Cca-s3,d1,a3 IEMMEQU EFP anno Marcatura metrica progressiva. Conforme ai requisiti previsti dalla Normativa Europea Prodotti da Costruzione (CPR UE 305/11), Norma di riferimento CEI 20-13, EUROCLASSE: Cca-s3,d1,a3. Rispondenti al Regolamento Prodotti da Costruzione (CPR). Conformi alla Norma CEI 20-67, “Guida all’uso dei cavi 0,6/1 kV”. Cavo per alimentazione e trasporto di energia e/o segnali nell’industria/artigianato e dell’edilizia residenziale. Adatti per posa fissa sia all’interno, che all’esterno su passerelle, in tubazioni, canalette o sistemi similari. Possibilità di installazione direttamente interrati, per posa fissa in idonea tubazione o canalina predisposte, incassate, a vista o in cunicoli orizzontali o verticali, misurazione schematica fra centro quadri e/o cassetta di derivazione. / Compresi: / - linea c.s.d; / - collari di identificazione numerati, posti alle estremità, in corrispondenza dei punti di ispezione e comunque ad una distanza di circa 15 ml. per linea installata in canali portacavi; / - formazione di teste con capicorda di tipo preisolato; / - accessori per l'ancoraggio entro i canali e/o tubazioni portacavi; / - giunzioni; / - collegamenti in morsettiera; / - quant'altro necessario alla realizzazione del lavoro a regola d'arte. / - LINEA IN CAVO FG16OR MULTIPOLARE ISOLATA IN GOMMA G16 Sez. 4 x 4 mmq.	m		7,49	68,19%
M.01.36.12	LINEA in cavo FG16OR multipolare con conduttori a corda rotonda flessibile di rame rosso ricotto Isolante in gomma G16 ad alto modulo qualità G16 con elevate caratteristiche elettriche, meccaniche e termiche, guaina in PVC speciale di qualità R16, stampigliatura: FG16(O)R16 … 0.6/1 kV ..x... Cca-s3,d1,a3 IEMMEQU EFP anno Marcatura metrica progressiva. Conforme ai requisiti previsti dalla Normativa Europea Prodotti da Costruzione (CPR UE 305/11), Norma di riferimento CEI 20-13, EUROCLASSE: Cca-s3,d1,a3. Rispondenti al Regolamento Prodotti da Costruzione (CPR). Conformi alla Norma CEI 20-67, “Guida all’uso dei cavi 0,6/1 kV”. Cavo per alimentazione e trasporto di energia e/o segnali nell’industria/artigianato e dell’edilizia residenziale. Adatti per posa fissa sia all’interno, che all’esterno su passerelle, in tubazioni, canalette o sistemi similari. Possibilità di installazione direttamente interrati, per posa fissa in idonea tubazione o canalina predisposte, incassate, a vista o in cunicoli orizzontali o verticali, misurazione schematica fra centro quadri e/o cassetta di derivazione. / Compresi: / - linea c.s.d; / - collari di identificazione numerati, posti alle estremità, in corrispondenza dei punti di ispezione e comunque ad una distanza di circa 15 ml. per linea installata in canali portacavi; / - formazione di teste con capicorda di tipo preisolato; / - accessori per l'ancoraggio entro i canali e/o tubazioni portacavi; / - giunzioni; / - collegamenti in morsettiera; / - quant'altro necessario alla realizzazione del lavoro a regola d'arte. / - LINEA IN CAVO FG16OR MULTIPOLARE ISOLATA IN GOMMA G16 Sez. 5 x 4 mmq.	m		9,07	68,19%
M.01.36.13	LINEA in cavo FG16OR multipolare con conduttori a corda rotonda flessibile di rame rosso ricotto Isolante in gomma G16 ad alto modulo qualità G16 con elevate caratteristiche elettriche, meccaniche e termiche, guaina in PVC speciale di qualità R16, stampigliatura: FG16(O)R16 … 0.6/1 kV ..x... Cca-s3,d1,a3 IEMMEQU EFP anno Marcatura metrica progressiva. Conforme ai requisiti previsti dalla Normativa Europea Prodotti da Costruzione (CPR UE 305/11), Norma di riferimento CEI 20-13, EUROCLASSE: Cca-s3,d1,a3. Rispondenti al Regolamento Prodotti da Costruzione (CPR). Conformi alla Norma CEI 20-67, “Guida all’uso dei cavi 0,6/1 kV”. Cavo per alimentazione e trasporto di energia e/o segnali nell’industria/artigianato e dell’edilizia residenziale. Adatti per posa fissa sia all’interno, che all’esterno su passerelle, in tubazioni, canalette o sistemi similari. Possibilità di installazione direttamente interrati, per posa fissa in idonea tubazione o canalina predisposte, incassate, a vista o in cunicoli orizzontali o verticali, misurazione schematica fra centro quadri e/o cassetta di derivazione. / Compresi: / - linea c.s.d; / - collari di identificazione numerati, posti alle estremità, in corrispondenza dei punti di ispezione e comunque ad una distanza di circa 15 ml. per linea installata in canali portacavi; / - formazione di teste con capicorda di tipo preisolato; / - accessori per l'ancoraggio entro i canali e/o tubazioni portacavi; / - giunzioni; / - collegamenti in morsettiera; / - quant'altro necessario alla realizzazione del lavoro a regola d'arte. / - LINEA IN CAVO FG16OR MULTIPOLARE ISOLATA IN GOMMA G16 Sez. 2 x 6 mmq.	m		6,73	68,19%
M.01.36.14	LINEA in cavo FG16OR multipolare con conduttori a corda rotonda flessibile di rame rosso ricotto Isolante in gomma G16 ad alto modulo qualità G16 con elevate caratteristiche elettriche, meccaniche e termiche, guaina in PVC speciale di qualità R16, stampigliatura: FG16(O)R16 … 0.6/1 kV ..x... Cca-s3,d1,a3 IEMMEQU EFP anno Marcatura metrica progressiva. Conforme ai requisiti previsti dalla Normativa Europea Prodotti da Costruzione (CPR UE 305/11), Norma di riferimento CEI 20-13, EUROCLASSE: Cca-s3,d1,a3. Rispondenti al Regolamento Prodotti da Costruzione (CPR). Conformi alla Norma CEI 20-67, “Guida all’uso dei cavi 0,6/1 kV”. Cavo per alimentazione e trasporto di energia e/o segnali nell’industria/artigianato e dell’edilizia residenziale. Adatti per posa fissa sia all’interno, che all’esterno su passerelle, in tubazioni, canalette o sistemi similari. Possibilità di installazione direttamente interrati, per posa fissa in idonea tubazione o canalina predisposte, incassate, a vista o in cunicoli orizzontali o verticali, misurazione schematica fra centro quadri e/o cassetta di derivazione. / Compresi: / - linea c.s.d; / - collari di identificazione numerati, posti alle estremità, in corrispondenza dei punti di ispezione e comunque ad una distanza di circa 15 ml. per linea installata in canali portacavi; / - formazione di teste con capicorda di tipo preisolato; / - accessori per l'ancoraggio entro i canali e/o tubazioni portacavi; / - giunzioni; / - collegamenti in morsettiera; / - quant'altro necessario alla realizzazione del lavoro a regola d'arte. / - LINEA IN CAVO FG16OR MULTIPOLARE ISOLATA IN GOMMA G16 Sez. 3 x 6 mmq.	m		8,30	68,19%
M.01.36.15	LINEA in cavo FG16OR multipolare con conduttori a corda rotonda flessibile di rame rosso ricotto Isolante in gomma G16 ad alto modulo qualità G16 con elevate caratteristiche elettriche, meccaniche e termiche, guaina in PVC speciale di qualità R16, stampigliatura: FG16(O)R16 … 0.6/1 kV ..x... Cca-s3,d1,a3 IEMMEQU EFP anno Marcatura metrica progressiva. Conforme ai requisiti previsti dalla Normativa Europea Prodotti da Costruzione (CPR UE 305/11), Norma di riferimento CEI 20-13, EUROCLASSE: Cca-s3,d1,a3. Rispondenti al Regolamento Prodotti da Costruzione (CPR). Conformi alla Norma CEI 20-67, “Guida all’uso dei cavi 0,6/1 kV”. Cavo per alimentazione e trasporto di energia e/o segnali nell’industria/artigianato e dell’edilizia residenziale. Adatti per posa fissa sia all’interno, che all’esterno su passerelle, in tubazioni, canalette o sistemi similari. Possibilità di installazione direttamente interrati, per posa fissa in idonea tubazione o canalina predisposte, incassate, a vista o in cunicoli orizzontali o verticali, misurazione schematica fra centro quadri e/o cassetta di derivazione. / Compresi: / - linea c.s.d; / - collari di identificazione numerati, posti alle estremità, in corrispondenza dei punti di ispezione e comunque ad una distanza di circa 15 ml. per linea installata in canali portacavi; / - formazione di teste con capicorda di tipo preisolato; / - accessori per l'ancoraggio entro i canali e/o tubazioni portacavi; / - giunzioni; / - collegamenti in morsettiera; / - quant'altro necessario alla realizzazione del lavoro a regola d'arte. / - LINEA IN CAVO FG16OR MULTIPOLARE ISOLATA IN GOMMA G16 Sez. 4 x 6 mmq.	m		9,38	68,19%
M.01.36.16	LINEA in cavo FG16OR multipolare con conduttori a corda rotonda flessibile di rame rosso ricotto Isolante in gomma G16 ad alto modulo qualità G16 con elevate caratteristiche elettriche, meccaniche e termiche, guaina in PVC speciale di qualità R16, stampigliatura: FG16(O)R16 … 0.6/1 kV ..x... Cca-s3,d1,a3 IEMMEQU EFP anno Marcatura metrica progressiva. Conforme ai requisiti previsti dalla Normativa Europea Prodotti da Costruzione (CPR UE 305/11), Norma di riferimento CEI 20-13, EUROCLASSE: Cca-s3,d1,a3. Rispondenti al Regolamento Prodotti da Costruzione (CPR). Conformi alla Norma CEI 20-67, “Guida all’uso dei cavi 0,6/1 kV”. Cavo per alimentazione e trasporto di energia e/o segnali nell’industria/artigianato e dell’edilizia residenziale. Adatti per posa fissa sia all’interno, che all’esterno su passerelle, in tubazioni, canalette o sistemi similari. Possibilità di installazione direttamente interrati, per posa fissa in idonea tubazione o canalina predisposte, incassate, a vista o in cunicoli orizzontali o verticali, misurazione schematica fra centro quadri e/o cassetta di derivazione. / Compresi: / - linea c.s.d; / - collari di identificazione numerati, posti alle estremità, in corrispondenza dei punti di ispezione e comunque ad una distanza di circa 15 ml. per linea installata in canali portacavi; / - formazione di teste con capicorda di tipo preisolato; / - accessori per l'ancoraggio entro i canali e/o tubazioni portacavi; / - giunzioni; / - collegamenti in morsettiera; / - quant'altro necessario alla realizzazione del lavoro a regola d'arte. / - LINEA IN CAVO FG16OR MULTIPOLARE ISOLATA IN GOMMA G16 Sez. 5 x 6 mmq.	m		10,03	68,19%
M.01.36.17	LINEA in cavo FG16OR multipolare con conduttori a corda rotonda flessibile di rame rosso ricotto Isolante in gomma G16 ad alto modulo qualità G16 con elevate caratteristiche elettriche, meccaniche e termiche, guaina in PVC speciale di qualità R16, stampigliatura: FG16(O)R16 … 0.6/1 kV ..x... Cca-s3,d1,a3 IEMMEQU EFP anno Marcatura metrica progressiva. Conforme ai requisiti previsti dalla Normativa Europea Prodotti da Costruzione (CPR UE 305/11), Norma di riferimento CEI 20-13, EUROCLASSE: Cca-s3,d1,a3. Rispondenti al Regolamento Prodotti da Costruzione (CPR). Conformi alla Norma CEI 20-67, “Guida all’uso dei cavi 0,6/1 kV”. Cavo per alimentazione e trasporto di energia e/o segnali nell’industria/artigianato e dell’edilizia residenziale. Adatti per posa fissa sia all’interno, che all’esterno su passerelle, in tubazioni, canalette o sistemi similari. Possibilità di installazione direttamente interrati, per posa fissa in idonea tubazione o canalina predisposte, incassate, a vista o in cunicoli orizzontali o verticali, misurazione schematica fra centro quadri e/o cassetta di derivazione. / Compresi: / - linea c.s.d; / - collari di identificazione numerati, posti alle estremità, in corrispondenza dei punti di ispezione e comunque ad una distanza di circa 15 ml. per linea installata in canali portacavi; / - formazione di teste con capicorda di tipo preisolato; / - accessori per l'ancoraggio entro i canali e/o tubazioni portacavi; / - giunzioni; / - collegamenti in morsettiera; / - quant'altro necessario alla realizzazione del lavoro a regola d'arte. / - LINEA IN CAVO FG16OR MULTIPOLARE ISOLATA IN GOMMA G16 Sez. 2 x 10 mmq.	m		8,74	68,19%
M.01.36.18	LINEA in cavo FG16OR multipolare con conduttori a corda rotonda flessibile di rame rosso ricotto Isolante in gomma G16 ad alto modulo qualità G16 con elevate caratteristiche elettriche, meccaniche e termiche, guaina in PVC speciale di qualità R16, stampigliatura: FG16(O)R16 … 0.6/1 kV ..x... Cca-s3,d1,a3 IEMMEQU EFP anno Marcatura metrica progressiva. Conforme ai requisiti previsti dalla Normativa Europea Prodotti da Costruzione (CPR UE 305/11), Norma di riferimento CEI 20-13, EUROCLASSE: Cca-s3,d1,a3. Rispondenti al Regolamento Prodotti da Costruzione (CPR). Conformi alla Norma CEI 20-67, “Guida all’uso dei cavi 0,6/1 kV”. Cavo per alimentazione e trasporto di energia e/o segnali nell’industria/artigianato e dell’edilizia residenziale. Adatti per posa fissa sia all’interno, che all’esterno su passerelle, in tubazioni, canalette o sistemi similari. Possibilità di installazione direttamente interrati, per posa fissa in idonea tubazione o canalina predisposte, incassate, a vista o in cunicoli orizzontali o verticali, misurazione schematica fra centro quadri e/o cassetta di derivazione. / Compresi: / - linea c.s.d; / - collari di identificazione numerati, posti alle estremità, in corrispondenza dei punti di ispezione e comunque ad una distanza di circa 15 ml. per linea installata in canali portacavi; / - formazione di teste con capicorda di tipo preisolato; / - accessori per l'ancoraggio entro i canali e/o tubazioni portacavi; / - giunzioni; / - collegamenti in morsettiera; / - quant'altro necessario alla realizzazione del lavoro a regola d'arte. / - LINEA IN CAVO FG16OR MULTIPOLARE ISOLATA IN GOMMA G16 Sez. 3 x 10 mmq.	m		11,08	68,19%
M.01.36.19	LINEA in cavo FG16OR multipolare con conduttori a corda rotonda flessibile di rame rosso ricotto Isolante in gomma G16 ad alto modulo qualità G16 con elevate caratteristiche elettriche, meccaniche e termiche, guaina in PVC speciale di qualità R16, stampigliatura: FG16(O)R16 … 0.6/1 kV ..x... Cca-s3,d1,a3 IEMMEQU EFP anno Marcatura metrica progressiva. Conforme ai requisiti previsti dalla Normativa Europea Prodotti da Costruzione (CPR UE 305/11), Norma di riferimento CEI 20-13, EUROCLASSE: Cca-s3,d1,a3. Rispondenti al Regolamento Prodotti da Costruzione (CPR). Conformi alla Norma CEI 20-67, “Guida all’uso dei cavi 0,6/1 kV”. Cavo per alimentazione e trasporto di energia e/o segnali nell’industria/artigianato e dell’edilizia residenziale. Adatti per posa fissa sia all’interno, che all’esterno su passerelle, in tubazioni, canalette o sistemi similari. Possibilità di installazione direttamente interrati, per posa fissa in idonea tubazione o canalina predisposte, incassate, a vista o in cunicoli orizzontali o verticali, misurazione schematica fra centro quadri e/o cassetta di derivazione. / Compresi: / - linea c.s.d; / - collari di identificazione numerati, posti alle estremità, in corrispondenza dei punti di ispezione e comunque ad una distanza di circa 15 ml. per linea installata in canali portacavi; / - formazione di teste con capicorda di tipo preisolato; / - accessori per l'ancoraggio entro i canali e/o tubazioni portacavi; / - giunzioni; / - collegamenti in morsettiera; / - quant'altro necessario alla realizzazione del lavoro a regola d'arte. / - LINEA IN CAVO FG16OR MULTIPOLARE ISOLATA IN GOMMA G16 Sez. 4 x 10 mmq.	m		12,88	68,19%
M.01.36.20	LINEA in cavo FG16OR multipolare con conduttori a corda rotonda flessibile di rame rosso ricotto Isolante in gomma G16 ad alto modulo qualità G16 con elevate caratteristiche elettriche, meccaniche e termiche, guaina in PVC speciale di qualità R16, stampigliatura: FG16(O)R16 … 0.6/1 kV ..x... Cca-s3,d1,a3 IEMMEQU EFP anno Marcatura metrica progressiva. Conforme ai requisiti previsti dalla Normativa Europea Prodotti da Costruzione (CPR UE 305/11), Norma di riferimento CEI 20-13, EUROCLASSE: Cca-s3,d1,a3. Rispondenti al Regolamento Prodotti da Costruzione (CPR). Conformi alla Norma CEI 20-67, “Guida all’uso dei cavi 0,6/1 kV”. Cavo per alimentazione e trasporto di energia e/o segnali nell’industria/artigianato e dell’edilizia residenziale. Adatti per posa fissa sia all’interno, che all’esterno su passerelle, in tubazioni, canalette o sistemi similari. Possibilità di installazione direttamente interrati, per posa fissa in idonea tubazione o canalina predisposte, incassate, a vista o in cunicoli orizzontali o verticali, misurazione schematica fra centro quadri e/o cassetta di derivazione. / Compresi: / - linea c.s.d; / - collari di identificazione numerati, posti alle estremità, in corrispondenza dei punti di ispezione e comunque ad una distanza di circa 15 ml. per linea installata in canali portacavi; / - formazione di teste con capicorda di tipo preisolato; / - accessori per l'ancoraggio entro i canali e/o tubazioni portacavi; / - giunzioni; / - collegamenti in morsettiera; / - quant'altro necessario alla realizzazione del lavoro a regola d'arte. / - LINEA IN CAVO FG16OR MULTIPOLARE ISOLATA IN GOMMA G16 Sez. 5 x 10 mmq.	m		16,70	68,19%
M.01.36.21	LINEA in cavo FG16OR multipolare con conduttori a corda rotonda flessibile di rame rosso ricotto Isolante in gomma G16 ad alto modulo qualità G16 con elevate caratteristiche elettriche, meccaniche e termiche, guaina in PVC speciale di qualità R16, stampigliatura: FG16(O)R16 … 0.6/1 kV ..x... Cca-s3,d1,a3 IEMMEQU EFP anno Marcatura metrica progressiva. Conforme ai requisiti previsti dalla Normativa Europea Prodotti da Costruzione (CPR UE 305/11), Norma di riferimento CEI 20-13, EUROCLASSE: Cca-s3,d1,a3. Rispondenti al Regolamento Prodotti da Costruzione (CPR). Conformi alla Norma CEI 20-67, “Guida all’uso dei cavi 0,6/1 kV”. Cavo per alimentazione e trasporto di energia e/o segnali nell’industria/artigianato e dell’edilizia residenziale. Adatti per posa fissa sia all’interno, che all’esterno su passerelle, in tubazioni, canalette o sistemi similari. Possibilità di installazione direttamente interrati, per posa fissa in idonea tubazione o canalina predisposte, incassate, a vista o in cunicoli orizzontali o verticali, misurazione schematica fra centro quadri e/o cassetta di derivazione. / Compresi: / - linea c.s.d; / - collari di identificazione numerati, posti alle estremità, in corrispondenza dei punti di ispezione e comunque ad una distanza di circa 15 ml. per linea installata in canali portacavi; / - formazione di teste con capicorda di tipo preisolato; / - accessori per l'ancoraggio entro i canali e/o tubazioni portacavi; / - giunzioni; / - collegamenti in morsettiera; / - quant'altro necessario alla realizzazione del lavoro a regola d'arte. / - LINEA IN CAVO FG16OR MULTIPOLARE ISOLATA IN GOMMA G16 Sez. 2 x 16 mmq.	m		11,64	68,19%
M.01.36.22	LINEA in cavo FG16OR multipolare con conduttori a corda rotonda flessibile di rame rosso ricotto Isolante in gomma G16 ad alto modulo qualità G16 con elevate caratteristiche elettriche, meccaniche e termiche, guaina in PVC speciale di qualità R16, stampigliatura: FG16(O)R16 … 0.6/1 kV ..x... Cca-s3,d1,a3 IEMMEQU EFP anno Marcatura metrica progressiva. Conforme ai requisiti previsti dalla Normativa Europea Prodotti da Costruzione (CPR UE 305/11), Norma di riferimento CEI 20-13, EUROCLASSE: Cca-s3,d1,a3. Rispondenti al Regolamento Prodotti da Costruzione (CPR). Conformi alla Norma CEI 20-67, “Guida all’uso dei cavi 0,6/1 kV”. Cavo per alimentazione e trasporto di energia e/o segnali nell’industria/artigianato e dell’edilizia residenziale. Adatti per posa fissa sia all’interno, che all’esterno su passerelle, in tubazioni, canalette o sistemi similari. Possibilità di installazione direttamente interrati, per posa fissa in idonea tubazione o canalina predisposte, incassate, a vista o in cunicoli orizzontali o verticali, misurazione schematica fra centro quadri e/o cassetta di derivazione. / Compresi: / - linea c.s.d; / - collari di identificazione numerati, posti alle estremità, in corrispondenza dei punti di ispezione e comunque ad una distanza di circa 15 ml. per linea installata in canali portacavi; / - formazione di teste con capicorda di tipo preisolato; / - accessori per l'ancoraggio entro i canali e/o tubazioni portacavi; / - giunzioni; / - collegamenti in morsettiera; / - quant'altro necessario alla realizzazione del lavoro a regola d'arte. / - LINEA IN CAVO FG16OR MULTIPOLARE ISOLATA IN GOMMA G16 Sez. 3 x 16 mmq.	m		13,60	68,19%
M.01.36.23	LINEA in cavo FG16OR multipolare con conduttori a corda rotonda flessibile di rame rosso ricotto Isolante in gomma G16 ad alto modulo qualità G16 con elevate caratteristiche elettriche, meccaniche e termiche, guaina in PVC speciale di qualità R16, stampigliatura: FG16(O)R16 … 0.6/1 kV ..x... Cca-s3,d1,a3 IEMMEQU EFP anno Marcatura metrica progressiva. Conforme ai requisiti previsti dalla Normativa Europea Prodotti da Costruzione (CPR UE 305/11), Norma di riferimento CEI 20-13, EUROCLASSE: Cca-s3,d1,a3. Rispondenti al Regolamento Prodotti da Costruzione (CPR). Conformi alla Norma CEI 20-67, “Guida all’uso dei cavi 0,6/1 kV”. Cavo per alimentazione e trasporto di energia e/o segnali nell’industria/artigianato e dell’edilizia residenziale. Adatti per posa fissa sia all’interno, che all’esterno su passerelle, in tubazioni, canalette o sistemi similari. Possibilità di installazione direttamente interrati, per posa fissa in idonea tubazione o canalina predisposte, incassate, a vista o in cunicoli orizzontali o verticali, misurazione schematica fra centro quadri e/o cassetta di derivazione. / Compresi: / - linea c.s.d; / - collari di identificazione numerati, posti alle estremità, in corrispondenza dei punti di ispezione e comunque ad una distanza di circa 15 ml. per linea installata in canali portacavi; / - formazione di teste con capicorda di tipo preisolato; / - accessori per l'ancoraggio entro i canali e/o tubazioni portacavi; / - giunzioni; / - collegamenti in morsettiera; / - quant'altro necessario alla realizzazione del lavoro a regola d'arte. / - LINEA IN CAVO FG16OR MULTIPOLARE ISOLATA IN GOMMA G16 Sez. 4 x 16 mmq.	m		17,02	68,19%
M.01.36.24	LINEA in cavo FG16OR multipolare con conduttori a corda rotonda flessibile di rame rosso ricotto Isolante in gomma G16 ad alto modulo qualità G16 con elevate caratteristiche elettriche, meccaniche e termiche, guaina in PVC speciale di qualità R16, stampigliatura: FG16(O)R16 … 0.6/1 kV ..x... Cca-s3,d1,a3 IEMMEQU EFP anno Marcatura metrica progressiva. Conforme ai requisiti previsti dalla Normativa Europea Prodotti da Costruzione (CPR UE 305/11), Norma di riferimento CEI 20-13, EUROCLASSE: Cca-s3,d1,a3. Rispondenti al Regolamento Prodotti da Costruzione (CPR). Conformi alla Norma CEI 20-67, “Guida all’uso dei cavi 0,6/1 kV”. Cavo per alimentazione e trasporto di energia e/o segnali nell’industria/artigianato e dell’edilizia residenziale. Adatti per posa fissa sia all’interno, che all’esterno su passerelle, in tubazioni, canalette o sistemi similari. Possibilità di installazione direttamente interrati, per posa fissa in idonea tubazione o canalina predisposte, incassate, a vista o in cunicoli orizzontali o verticali, misurazione schematica fra centro quadri e/o cassetta di derivazione. / Compresi: / - linea c.s.d; / - collari di identificazione numerati, posti alle estremità, in corrispondenza dei punti di ispezione e comunque ad una distanza di circa 15 ml. per linea installata in canali portacavi; / - formazione di teste con capicorda di tipo preisolato; / - accessori per l'ancoraggio entro i canali e/o tubazioni portacavi; / - giunzioni; / - collegamenti in morsettiera; / - quant'altro necessario alla realizzazione del lavoro a regola d'arte. / - LINEA IN CAVO FG16OR MULTIPOLARE ISOLATA IN GOMMA G16 Sez. 5 x 16 mmq.	m		21,44	68,19%
M.01.36.25	LINEA in cavo FG16OR multipolare con conduttori a corda rotonda flessibile di rame rosso ricotto Isolante in gomma G16 ad alto modulo qualità G16 con elevate caratteristiche elettriche, meccaniche e termiche, guaina in PVC speciale di qualità R16, stampigliatura: FG16(O)R16 … 0.6/1 kV ..x... Cca-s3,d1,a3 IEMMEQU EFP anno Marcatura metrica progressiva. Conforme ai requisiti previsti dalla Normativa Europea Prodotti da Costruzione (CPR UE 305/11), Norma di riferimento CEI 20-13, EUROCLASSE: Cca-s3,d1,a3. Rispondenti al Regolamento Prodotti da Costruzione (CPR). Conformi alla Norma CEI 20-67, “Guida all’uso dei cavi 0,6/1 kV”. Cavo per alimentazione e trasporto di energia e/o segnali nell’industria/artigianato e dell’edilizia residenziale. Adatti per posa fissa sia all’interno, che all’esterno su passerelle, in tubazioni, canalette o sistemi similari. Possibilità di installazione direttamente interrati, per posa fissa in idonea tubazione o canalina predisposte, incassate, a vista o in cunicoli orizzontali o verticali, misurazione schematica fra centro quadri e/o cassetta di derivazione. / Compresi: / - linea c.s.d; / - collari di identificazione numerati, posti alle estremità, in corrispondenza dei punti di ispezione e comunque ad una distanza di circa 15 ml. per linea installata in canali portacavi; / - formazione di teste con capicorda di tipo preisolato; / - accessori per l'ancoraggio entro i canali e/o tubazioni portacavi; / - giunzioni; / - collegamenti in morsettiera; / - quant'altro necessario alla realizzazione del lavoro a regola d'arte. / - LINEA IN CAVO FG16OR MULTIPOLARE ISOLATA IN GOMMA G16 Sez. 2 x 25 mmq.	m		14,00	68,19%
M.01.36.26	LINEA in cavo FG16OR multipolare con conduttori a corda rotonda flessibile di rame rosso ricotto Isolante in gomma G16 ad alto modulo qualità G16 con elevate caratteristiche elettriche, meccaniche e termiche, guaina in PVC speciale di qualità R16, stampigliatura: FG16(O)R16 … 0.6/1 kV ..x... Cca-s3,d1,a3 IEMMEQU EFP anno Marcatura metrica progressiva. Conforme ai requisiti previsti dalla Normativa Europea Prodotti da Costruzione (CPR UE 305/11), Norma di riferimento CEI 20-13, EUROCLASSE: Cca-s3,d1,a3. Rispondenti al Regolamento Prodotti da Costruzione (CPR). Conformi alla Norma CEI 20-67, “Guida all’uso dei cavi 0,6/1 kV”. Cavo per alimentazione e trasporto di energia e/o segnali nell’industria/artigianato e dell’edilizia residenziale. Adatti per posa fissa sia all’interno, che all’esterno su passerelle, in tubazioni, canalette o sistemi similari. Possibilità di installazione direttamente interrati, per posa fissa in idonea tubazione o canalina predisposte, incassate, a vista o in cunicoli orizzontali o verticali, misurazione schematica fra centro quadri e/o cassetta di derivazione. / Compresi: / - linea c.s.d; / - collari di identificazione numerati, posti alle estremità, in corrispondenza dei punti di ispezione e comunque ad una distanza di circa 15 ml. per linea installata in canali portacavi; / - formazione di teste con capicorda di tipo preisolato; / - accessori per l'ancoraggio entro i canali e/o tubazioni portacavi; / - giunzioni; / - collegamenti in morsettiera; / - quant'altro necessario alla realizzazione del lavoro a regola d'arte. / - LINEA IN CAVO FG16OR MULTIPOLARE ISOLATA IN GOMMA G16 Sez. 3 x 25 mmq.	m		17,56	68,19%
M.01.36.27	LINEA in cavo FG16OR multipolare con conduttori a corda rotonda flessibile di rame rosso ricotto Isolante in gomma G16 ad alto modulo qualità G16 con elevate caratteristiche elettriche, meccaniche e termiche, guaina in PVC speciale di qualità R16, stampigliatura: FG16(O)R16 … 0.6/1 kV ..x... Cca-s3,d1,a3 IEMMEQU EFP anno Marcatura metrica progressiva. Conforme ai requisiti previsti dalla Normativa Europea Prodotti da Costruzione (CPR UE 305/11), Norma di riferimento CEI 20-13, EUROCLASSE: Cca-s3,d1,a3. Rispondenti al Regolamento Prodotti da Costruzione (CPR). Conformi alla Norma CEI 20-67, “Guida all’uso dei cavi 0,6/1 kV”. Cavo per alimentazione e trasporto di energia e/o segnali nell’industria/artigianato e dell’edilizia residenziale. Adatti per posa fissa sia all’interno, che all’esterno su passerelle, in tubazioni, canalette o sistemi similari. Possibilità di installazione direttamente interrati, per posa fissa in idonea tubazione o canalina predisposte, incassate, a vista o in cunicoli orizzontali o verticali, misurazione schematica fra centro quadri e/o cassetta di derivazione. / Compresi: / - linea c.s.d; / - collari di identificazione numerati, posti alle estremità, in corrispondenza dei punti di ispezione e comunque ad una distanza di circa 15 ml. per linea installata in canali portacavi; / - formazione di teste con capicorda di tipo preisolato; / - accessori per l'ancoraggio entro i canali e/o tubazioni portacavi; / - giunzioni; / - collegamenti in morsettiera; / - quant'altro necessario alla realizzazione del lavoro a regola d'arte. / - LINEA IN CAVO FG16OR MULTIPOLARE ISOLATA IN GOMMA G16 Sez. 4 x 25 mmq.	m		22,93	68,19%
M.01.36.28	LINEA in cavo FG16OR multipolare con conduttori a corda rotonda flessibile di rame rosso ricotto Isolante in gomma G16 ad alto modulo qualità G16 con elevate caratteristiche elettriche, meccaniche e termiche, guaina in PVC speciale di qualità R16, stampigliatura: FG16(O)R16 … 0.6/1 kV ..x... Cca-s3,d1,a3 IEMMEQU EFP anno Marcatura metrica progressiva. Conforme ai requisiti previsti dalla Normativa Europea Prodotti da Costruzione (CPR UE 305/11), Norma di riferimento CEI 20-13, EUROCLASSE: Cca-s3,d1,a3. Rispondenti al Regolamento Prodotti da Costruzione (CPR). Conformi alla Norma CEI 20-67, “Guida all’uso dei cavi 0,6/1 kV”. Cavo per alimentazione e trasporto di energia e/o segnali nell’industria/artigianato e dell’edilizia residenziale. Adatti per posa fissa sia all’interno, che all’esterno su passerelle, in tubazioni, canalette o sistemi similari. Possibilità di installazione direttamente interrati, per posa fissa in idonea tubazione o canalina predisposte, incassate, a vista o in cunicoli orizzontali o verticali, misurazione schematica fra centro quadri e/o cassetta di derivazione. / Compresi: / - linea c.s.d; / - collari di identificazione numerati, posti alle estremità, in corrispondenza dei punti di ispezione e comunque ad una distanza di circa 15 ml. per linea installata in canali portacavi; / - formazione di teste con capicorda di tipo preisolato; / - accessori per l'ancoraggio entro i canali e/o tubazioni portacavi; / - giunzioni; / - collegamenti in morsettiera; / - quant'altro necessario alla realizzazione del lavoro a regola d'arte. / - LINEA IN CAVO FG16OR MULTIPOLARE ISOLATA IN GOMMA G16 Sez. 5 x 255 mmq.	m		27,39	68,19%
M.01.36.29	LINEA in cavo FG16OR multipolare con conduttori a corda rotonda flessibile di rame rosso ricotto Isolante in gomma G16 ad alto modulo qualità G16 con elevate caratteristiche elettriche, meccaniche e termiche, guaina in PVC speciale di qualità R16, stampigliatura: FG16(O)R16 … 0.6/1 kV ..x... Cca-s3,d1,a3 IEMMEQU EFP anno Marcatura metrica progressiva. Conforme ai requisiti previsti dalla Normativa Europea Prodotti da Costruzione (CPR UE 305/11), Norma di riferimento CEI 20-13, EUROCLASSE: Cca-s3,d1,a3. Rispondenti al Regolamento Prodotti da Costruzione (CPR). Conformi alla Norma CEI 20-67, “Guida all’uso dei cavi 0,6/1 kV”. Cavo per alimentazione e trasporto di energia e/o segnali nell’industria/artigianato e dell’edilizia residenziale. Adatti per posa fissa sia all’interno, che all’esterno su passerelle, in tubazioni, canalette o sistemi similari. Possibilità di installazione direttamente interrati, per posa fissa in idonea tubazione o canalina predisposte, incassate, a vista o in cunicoli orizzontali o verticali, misurazione schematica fra centro quadri e/o cassetta di derivazione. / Compresi: / - linea c.s.d; / - collari di identificazione numerati, posti alle estremità, in corrispondenza dei punti di ispezione e comunque ad una distanza di circa 15 ml. per linea installata in canali portacavi; / - formazione di teste con capicorda di tipo preisolato; / - accessori per l'ancoraggio entro i canali e/o tubazioni portacavi; / - giunzioni; / - collegamenti in morsettiera; / - quant'altro necessario alla realizzazione del lavoro a regola d'arte. / - LINEA IN CAVO FG16OR MULTIPOLARE ISOLATA IN GOMMA G16 Sez. 7 x 2.5 mmq.	m		8,56	68,19%
M.01.36.30	LINEA in cavo FG16OR multipolare con conduttori a corda rotonda flessibile di rame rosso ricotto Isolante in gomma G16 ad alto modulo qualità G16 con elevate caratteristiche elettriche, meccaniche e termiche, guaina in PVC speciale di qualità R16, stampigliatura: FG16(O)R16 … 0.6/1 kV ..x... Cca-s3,d1,a3 IEMMEQU EFP anno Marcatura metrica progressiva. Conforme ai requisiti previsti dalla Normativa Europea Prodotti da Costruzione (CPR UE 305/11), Norma di riferimento CEI 20-13, EUROCLASSE: Cca-s3,d1,a3. Rispondenti al Regolamento Prodotti da Costruzione (CPR). Conformi alla Norma CEI 20-67, “Guida all’uso dei cavi 0,6/1 kV”. Cavo per alimentazione e trasporto di energia e/o segnali nell’industria/artigianato e dell’edilizia residenziale. Adatti per posa fissa sia all’interno, che all’esterno su passerelle, in tubazioni, canalette o sistemi similari. Possibilità di installazione direttamente interrati, per posa fissa in idonea tubazione o canalina predisposte, incassate, a vista o in cunicoli orizzontali o verticali, misurazione schematica fra centro quadri e/o cassetta di derivazione. / Compresi: / - linea c.s.d; / - collari di identificazione numerati, posti alle estremità, in corrispondenza dei punti di ispezione e comunque ad una distanza di circa 15 ml. per linea installata in canali portacavi; / - formazione di teste con capicorda di tipo preisolato; / - accessori per l'ancoraggio entro i canali e/o tubazioni portacavi; / - giunzioni; / - collegamenti in morsettiera; / - quant'altro necessario alla realizzazione del lavoro a regola d'arte. / - LINEA IN CAVO FG16OR MULTIPOLARE ISOLATA IN GOMMA G16 Sez. 10 x 2.5 mmq.	m		10,37	68,19%
M.01.37	LINEA IN CAVO FG16R UNIPOLARE ISOLATA IN GOMMA G16
M.01.37.01	LINEA in cavo FG16R unipolare con conduttore a corda rotonda flessibile di rame rosso ricotto Isolante in gomma GOMMA G16 ad alto modulo qualità G16 con elevate caratteristiche elettriche, meccaniche e termiche, guaina in PVC speciale di qualità R16, stampigliatura: FG16R16 … 0.6/1 kV ..x... Cca-s3,d1,a3 IEMMEQU EFP anno Marcatura metrica progressiva. Conforme ai requisiti previsti dalla Normativa Europea Prodotti da Costruzione (CPR UE 305/11), Norma di riferimento CEI 20-13, EUROCLASSE: Cca-s3,d1,a3. Rispondenti al Regolamento Prodotti da Costruzione (CPR). Conformi alla Norma CEI 20-67, “Guida all’uso dei cavi 0,6/1 kV”. Cavo per alimentazione e trasporto di energia e/o segnali nell’industria/artigianato e dell’edilizia residenziale. Adatti per posa fissa sia all’interno, che all’esterno su passerelle, in tubazioni, canalette o sistemi similari. Possibilità di installazione direttamente interrati, per posa fissa in idonea tubazione o canalina predisposte, incassate, a vista o in cunicoli orizzontali o verticali, misurazione schematica fra centro quadri e/o cassetta di derivazione. / Compresi: / - linea c.s.d; / - collari di identificazione numerati, posti alle estremità, in corrispondenza dei punti di ispezione e comunque ad una distanza di circa 15 ml. per linea installata in canali portacavi; / - formazione di teste con capicorda di tipo preisolato; / - accessori per l'ancoraggio entro i canali e/o tubazioni portacavi; / - giunzioni; / - collegamenti in morsettiera; / - quant'altro necessario alla realizzazione del lavoro a regola d'arte. / - LINEA IN CAVO FG16R UNIPOLARE ISOLATA IN GOMMA G16 Sez. 1 x 6 mmq	m		3,67	60,62%
M.01.37.02	LINEA in cavo FG16R unipolare con conduttore a corda rotonda flessibile di rame rosso ricotto Isolante in gomma GOMMA G16 ad alto modulo qualità G16 con elevate caratteristiche elettriche, meccaniche e termiche, guaina in PVC speciale di qualità R16, stampigliatura: FG16R16 … 0.6/1 kV ..x... Cca-s3,d1,a3 IEMMEQU EFP anno Marcatura metrica progressiva. Conforme ai requisiti previsti dalla Normativa Europea Prodotti da Costruzione (CPR UE 305/11), Norma di riferimento CEI 20-13, EUROCLASSE: Cca-s3,d1,a3. Rispondenti al Regolamento Prodotti da Costruzione (CPR). Conformi alla Norma CEI 20-67, “Guida all’uso dei cavi 0,6/1 kV”. Cavo per alimentazione e trasporto di energia e/o segnali nell’industria/artigianato e dell’edilizia residenziale. Adatti per posa fissa sia all’interno, che all’esterno su passerelle, in tubazioni, canalette o sistemi similari. Possibilità di installazione direttamente interrati, per posa fissa in idonea tubazione o canalina predisposte, incassate, a vista o in cunicoli orizzontali o verticali, misurazione schematica fra centro quadri e/o cassetta di derivazione. / Compresi: / - linea c.s.d; / - collari di identificazione numerati, posti alle estremità, in corrispondenza dei punti di ispezione e comunque ad una distanza di circa 15 ml. per linea installata in canali portacavi; / - formazione di teste con capicorda di tipo preisolato; / - accessori per l'ancoraggio entro i canali e/o tubazioni portacavi; / - giunzioni; / - collegamenti in morsettiera; / - quant'altro necessario alla realizzazione del lavoro a regola d'arte. / - LINEA IN CAVO FG16R UNIPOLARE ISOLATA IN GOMMA G16 Sez. 1 x 10 mmq	m		4,64	60,62%
M.01.37.03	LINEA in cavo FG16R unipolare con conduttore a corda rotonda flessibile di rame rosso ricotto Isolante in gomma GOMMA G16 ad alto modulo qualità G16 con elevate caratteristiche elettriche, meccaniche e termiche, guaina in PVC speciale di qualità R16, stampigliatura: FG16R16 … 0.6/1 kV ..x... Cca-s3,d1,a3 IEMMEQU EFP anno Marcatura metrica progressiva. Conforme ai requisiti previsti dalla Normativa Europea Prodotti da Costruzione (CPR UE 305/11), Norma di riferimento CEI 20-13, EUROCLASSE: Cca-s3,d1,a3. Rispondenti al Regolamento Prodotti da Costruzione (CPR). Conformi alla Norma CEI 20-67, “Guida all’uso dei cavi 0,6/1 kV”. Cavo per alimentazione e trasporto di energia e/o segnali nell’industria/artigianato e dell’edilizia residenziale. Adatti per posa fissa sia all’interno, che all’esterno su passerelle, in tubazioni, canalette o sistemi similari. Possibilità di installazione direttamente interrati, per posa fissa in idonea tubazione o canalina predisposte, incassate, a vista o in cunicoli orizzontali o verticali, misurazione schematica fra centro quadri e/o cassetta di derivazione. / Compresi: / - linea c.s.d; / - collari di identificazione numerati, posti alle estremità, in corrispondenza dei punti di ispezione e comunque ad una distanza di circa 15 ml. per linea installata in canali portacavi; / - formazione di teste con capicorda di tipo preisolato; / - accessori per l'ancoraggio entro i canali e/o tubazioni portacavi; / - giunzioni; / - collegamenti in morsettiera; / - quant'altro necessario alla realizzazione del lavoro a regola d'arte. / - LINEA IN CAVO FG16R UNIPOLARE ISOLATA IN GOMMA G16 Sez. 1 x 16 mmq	m		5,77	60,62%
M.01.37.04	LINEA in cavo FG16R unipolare con conduttore a corda rotonda flessibile di rame rosso ricotto Isolante in gomma GOMMA G16 ad alto modulo qualità G16 con elevate caratteristiche elettriche, meccaniche e termiche, guaina in PVC speciale di qualità R16, stampigliatura: FG16R16 … 0.6/1 kV ..x... Cca-s3,d1,a3 IEMMEQU EFP anno Marcatura metrica progressiva. Conforme ai requisiti previsti dalla Normativa Europea Prodotti da Costruzione (CPR UE 305/11), Norma di riferimento CEI 20-13, EUROCLASSE: Cca-s3,d1,a3. Rispondenti al Regolamento Prodotti da Costruzione (CPR). Conformi alla Norma CEI 20-67, “Guida all’uso dei cavi 0,6/1 kV”. Cavo per alimentazione e trasporto di energia e/o segnali nell’industria/artigianato e dell’edilizia residenziale. Adatti per posa fissa sia all’interno, che all’esterno su passerelle, in tubazioni, canalette o sistemi similari. Possibilità di installazione direttamente interrati, per posa fissa in idonea tubazione o canalina predisposte, incassate, a vista o in cunicoli orizzontali o verticali, misurazione schematica fra centro quadri e/o cassetta di derivazione. / Compresi: / - linea c.s.d; / - collari di identificazione numerati, posti alle estremità, in corrispondenza dei punti di ispezione e comunque ad una distanza di circa 15 ml. per linea installata in canali portacavi; / - formazione di teste con capicorda di tipo preisolato; / - accessori per l'ancoraggio entro i canali e/o tubazioni portacavi; / - giunzioni; / - collegamenti in morsettiera; / - quant'altro necessario alla realizzazione del lavoro a regola d'arte. / - LINEA IN CAVO FG16R UNIPOLARE ISOLATA IN GOMMA G16 Sez. 1 x 25 mmq	m		8,21	60,62%
M.01.37.05	LINEA in cavo FG16R unipolare con conduttore a corda rotonda flessibile di rame rosso ricotto Isolante in gomma GOMMA G16 ad alto modulo qualità G16 con elevate caratteristiche elettriche, meccaniche e termiche, guaina in PVC speciale di qualità R16, stampigliatura: FG16R16 … 0.6/1 kV ..x... Cca-s3,d1,a3 IEMMEQU EFP anno Marcatura metrica progressiva. Conforme ai requisiti previsti dalla Normativa Europea Prodotti da Costruzione (CPR UE 305/11), Norma di riferimento CEI 20-13, EUROCLASSE: Cca-s3,d1,a3. Rispondenti al Regolamento Prodotti da Costruzione (CPR). Conformi alla Norma CEI 20-67, “Guida all’uso dei cavi 0,6/1 kV”. Cavo per alimentazione e trasporto di energia e/o segnali nell’industria/artigianato e dell’edilizia residenziale. Adatti per posa fissa sia all’interno, che all’esterno su passerelle, in tubazioni, canalette o sistemi similari. Possibilità di installazione direttamente interrati, per posa fissa in idonea tubazione o canalina predisposte, incassate, a vista o in cunicoli orizzontali o verticali, misurazione schematica fra centro quadri e/o cassetta di derivazione. / Compresi: / - linea c.s.d; / - collari di identificazione numerati, posti alle estremità, in corrispondenza dei punti di ispezione e comunque ad una distanza di circa 15 ml. per linea installata in canali portacavi; / - formazione di teste con capicorda di tipo preisolato; / - accessori per l'ancoraggio entro i canali e/o tubazioni portacavi; / - giunzioni; / - collegamenti in morsettiera; / - quant'altro necessario alla realizzazione del lavoro a regola d'arte. / - LINEA IN CAVO FG16R UNIPOLARE ISOLATA IN GOMMA G16 Sez. 1 x 35 mmq	m		9,28	60,62%
M.01.37.06	LINEA in cavo FG16R unipolare con conduttore a corda rotonda flessibile di rame rosso ricotto Isolante in gomma GOMMA G16 ad alto modulo qualità G16 con elevate caratteristiche elettriche, meccaniche e termiche, guaina in PVC speciale di qualità R16, stampigliatura: FG16R16 … 0.6/1 kV ..x... Cca-s3,d1,a3 IEMMEQU EFP anno Marcatura metrica progressiva. Conforme ai requisiti previsti dalla Normativa Europea Prodotti da Costruzione (CPR UE 305/11), Norma di riferimento CEI 20-13, EUROCLASSE: Cca-s3,d1,a3. Rispondenti al Regolamento Prodotti da Costruzione (CPR). Conformi alla Norma CEI 20-67, “Guida all’uso dei cavi 0,6/1 kV”. Cavo per alimentazione e trasporto di energia e/o segnali nell’industria/artigianato e dell’edilizia residenziale. Adatti per posa fissa sia all’interno, che all’esterno su passerelle, in tubazioni, canalette o sistemi similari. Possibilità di installazione direttamente interrati, per posa fissa in idonea tubazione o canalina predisposte, incassate, a vista o in cunicoli orizzontali o verticali, misurazione schematica fra centro quadri e/o cassetta di derivazione. / Compresi: / - linea c.s.d; / - collari di identificazione numerati, posti alle estremità, in corrispondenza dei punti di ispezione e comunque ad una distanza di circa 15 ml. per linea installata in canali portacavi; / - formazione di teste con capicorda di tipo preisolato; / - accessori per l'ancoraggio entro i canali e/o tubazioni portacavi; / - giunzioni; / - collegamenti in morsettiera; / - quant'altro necessario alla realizzazione del lavoro a regola d'arte. / - LINEA IN CAVO FG16R UNIPOLARE ISOLATA IN GOMMA G16 Sez. 1 x 50 mmq	m		11,55	60,62%
M.01.37.07	LINEA in cavo FG16R unipolare con conduttore a corda rotonda flessibile di rame rosso ricotto Isolante in gomma GOMMA G16 ad alto modulo qualità G16 con elevate caratteristiche elettriche, meccaniche e termiche, guaina in PVC speciale di qualità R16, stampigliatura: FG16R16 … 0.6/1 kV ..x... Cca-s3,d1,a3 IEMMEQU EFP anno Marcatura metrica progressiva. Conforme ai requisiti previsti dalla Normativa Europea Prodotti da Costruzione (CPR UE 305/11), Norma di riferimento CEI 20-13, EUROCLASSE: Cca-s3,d1,a3. Rispondenti al Regolamento Prodotti da Costruzione (CPR). Conformi alla Norma CEI 20-67, “Guida all’uso dei cavi 0,6/1 kV”. Cavo per alimentazione e trasporto di energia e/o segnali nell’industria/artigianato e dell’edilizia residenziale. Adatti per posa fissa sia all’interno, che all’esterno su passerelle, in tubazioni, canalette o sistemi similari. Possibilità di installazione direttamente interrati, per posa fissa in idonea tubazione o canalina predisposte, incassate, a vista o in cunicoli orizzontali o verticali, misurazione schematica fra centro quadri e/o cassetta di derivazione. / Compresi: / - linea c.s.d; / - collari di identificazione numerati, posti alle estremità, in corrispondenza dei punti di ispezione e comunque ad una distanza di circa 15 ml. per linea installata in canali portacavi; / - formazione di teste con capicorda di tipo preisolato; / - accessori per l'ancoraggio entro i canali e/o tubazioni portacavi; / - giunzioni; / - collegamenti in morsettiera; / - quant'altro necessario alla realizzazione del lavoro a regola d'arte. / - LINEA IN CAVO FG16R UNIPOLARE ISOLATA IN GOMMA G16 Sez. 1 x 70 mmq	m		16,34	60,62%
M.01.37.08	LINEA in cavo FG16R unipolare con conduttore a corda rotonda flessibile di rame rosso ricotto Isolante in gomma GOMMA G16 ad alto modulo qualità G16 con elevate caratteristiche elettriche, meccaniche e termiche, guaina in PVC speciale di qualità R16, stampigliatura: FG16R16 … 0.6/1 kV ..x... Cca-s3,d1,a3 IEMMEQU EFP anno Marcatura metrica progressiva. Conforme ai requisiti previsti dalla Normativa Europea Prodotti da Costruzione (CPR UE 305/11), Norma di riferimento CEI 20-13, EUROCLASSE: Cca-s3,d1,a3. Rispondenti al Regolamento Prodotti da Costruzione (CPR). Conformi alla Norma CEI 20-67, “Guida all’uso dei cavi 0,6/1 kV”. Cavo per alimentazione e trasporto di energia e/o segnali nell’industria/artigianato e dell’edilizia residenziale. Adatti per posa fissa sia all’interno, che all’esterno su passerelle, in tubazioni, canalette o sistemi similari. Possibilità di installazione direttamente interrati, per posa fissa in idonea tubazione o canalina predisposte, incassate, a vista o in cunicoli orizzontali o verticali, misurazione schematica fra centro quadri e/o cassetta di derivazione. / Compresi: / - linea c.s.d; / - collari di identificazione numerati, posti alle estremità, in corrispondenza dei punti di ispezione e comunque ad una distanza di circa 15 ml. per linea installata in canali portacavi; / - formazione di teste con capicorda di tipo preisolato; / - accessori per l'ancoraggio entro i canali e/o tubazioni portacavi; / - giunzioni; / - collegamenti in morsettiera; / - quant'altro necessario alla realizzazione del lavoro a regola d'arte. / - LINEA IN CAVO FG16R UNIPOLARE ISOLATA IN GOMMA G16 Sez. 1 x 95 mmq	m		19,98	60,62%
M.01.37.09	LINEA in cavo FG16R unipolare con conduttore a corda rotonda flessibile di rame rosso ricotto Isolante in gomma GOMMA G16 ad alto modulo qualità G16 con elevate caratteristiche elettriche, meccaniche e termiche, guaina in PVC speciale di qualità R16, stampigliatura: FG16R16 … 0.6/1 kV ..x... Cca-s3,d1,a3 IEMMEQU EFP anno Marcatura metrica progressiva. Conforme ai requisiti previsti dalla Normativa Europea Prodotti da Costruzione (CPR UE 305/11), Norma di riferimento CEI 20-13, EUROCLASSE: Cca-s3,d1,a3. Rispondenti al Regolamento Prodotti da Costruzione (CPR). Conformi alla Norma CEI 20-67, “Guida all’uso dei cavi 0,6/1 kV”. Cavo per alimentazione e trasporto di energia e/o segnali nell’industria/artigianato e dell’edilizia residenziale. Adatti per posa fissa sia all’interno, che all’esterno su passerelle, in tubazioni, canalette o sistemi similari. Possibilità di installazione direttamente interrati, per posa fissa in idonea tubazione o canalina predisposte, incassate, a vista o in cunicoli orizzontali o verticali, misurazione schematica fra centro quadri e/o cassetta di derivazione. / Compresi: / - linea c.s.d; / - collari di identificazione numerati, posti alle estremità, in corrispondenza dei punti di ispezione e comunque ad una distanza di circa 15 ml. per linea installata in canali portacavi; / - formazione di teste con capicorda di tipo preisolato; / - accessori per l'ancoraggio entro i canali e/o tubazioni portacavi; / - giunzioni; / - collegamenti in morsettiera; / - quant'altro necessario alla realizzazione del lavoro a regola d'arte. / - LINEA IN CAVO FG16R UNIPOLARE ISOLATA IN GOMMA G16 Sez. 1 x 120 mmq	m		24,20	60,62%
M.01.37.10	LINEA in cavo FG16R unipolare con conduttore a corda rotonda flessibile di rame rosso ricotto Isolante in gomma GOMMA G16 ad alto modulo qualità G16 con elevate caratteristiche elettriche, meccaniche e termiche, guaina in PVC speciale di qualità R16, stampigliatura: FG16R16 … 0.6/1 kV ..x... Cca-s3,d1,a3 IEMMEQU EFP anno Marcatura metrica progressiva. Conforme ai requisiti previsti dalla Normativa Europea Prodotti da Costruzione (CPR UE 305/11), Norma di riferimento CEI 20-13, EUROCLASSE: Cca-s3,d1,a3. Rispondenti al Regolamento Prodotti da Costruzione (CPR). Conformi alla Norma CEI 20-67, “Guida all’uso dei cavi 0,6/1 kV”. Cavo per alimentazione e trasporto di energia e/o segnali nell’industria/artigianato e dell’edilizia residenziale. Adatti per posa fissa sia all’interno, che all’esterno su passerelle, in tubazioni, canalette o sistemi similari. Possibilità di installazione direttamente interrati, per posa fissa in idonea tubazione o canalina predisposte, incassate, a vista o in cunicoli orizzontali o verticali, misurazione schematica fra centro quadri e/o cassetta di derivazione. / Compresi: / - linea c.s.d; / - collari di identificazione numerati, posti alle estremità, in corrispondenza dei punti di ispezione e comunque ad una distanza di circa 15 ml. per linea installata in canali portacavi; / - formazione di teste con capicorda di tipo preisolato; / - accessori per l'ancoraggio entro i canali e/o tubazioni portacavi; / - giunzioni; / - collegamenti in morsettiera; / - quant'altro necessario alla realizzazione del lavoro a regola d'arte. / - LINEA IN CAVO FG16R UNIPOLARE ISOLATA IN GOMMA G16 Sez. 1 x 150 mmq	m		29,03	60,62%
M.01.37.11	LINEA in cavo FG16R unipolare con conduttore a corda rotonda flessibile di rame rosso ricotto Isolante in gomma GOMMA G16 ad alto modulo qualità G16 con elevate caratteristiche elettriche, meccaniche e termiche, guaina in PVC speciale di qualità R16, stampigliatura: FG16R16 … 0.6/1 kV ..x... Cca-s3,d1,a3 IEMMEQU EFP anno Marcatura metrica progressiva. Conforme ai requisiti previsti dalla Normativa Europea Prodotti da Costruzione (CPR UE 305/11), Norma di riferimento CEI 20-13, EUROCLASSE: Cca-s3,d1,a3. Rispondenti al Regolamento Prodotti da Costruzione (CPR). Conformi alla Norma CEI 20-67, “Guida all’uso dei cavi 0,6/1 kV”. Cavo per alimentazione e trasporto di energia e/o segnali nell’industria/artigianato e dell’edilizia residenziale. Adatti per posa fissa sia all’interno, che all’esterno su passerelle, in tubazioni, canalette o sistemi similari. Possibilità di installazione direttamente interrati, per posa fissa in idonea tubazione o canalina predisposte, incassate, a vista o in cunicoli orizzontali o verticali, misurazione schematica fra centro quadri e/o cassetta di derivazione. / Compresi: / - linea c.s.d; / - collari di identificazione numerati, posti alle estremità, in corrispondenza dei punti di ispezione e comunque ad una distanza di circa 15 ml. per linea installata in canali portacavi; / - formazione di teste con capicorda di tipo preisolato; / - accessori per l'ancoraggio entro i canali e/o tubazioni portacavi; / - giunzioni; / - collegamenti in morsettiera; / - quant'altro necessario alla realizzazione del lavoro a regola d'arte. / - LINEA IN CAVO FG16R UNIPOLARE ISOLATA IN GOMMA G16 Sez. 1 x 185 mmq	m		34,58	60,62%
M.01.37.12	LINEA in cavo FG16R unipolare con conduttore a corda rotonda flessibile di rame rosso ricotto Isolante in gomma GOMMA G16 ad alto modulo qualità G16 con elevate caratteristiche elettriche, meccaniche e termiche, guaina in PVC speciale di qualità R16, stampigliatura: FG16R16 … 0.6/1 kV ..x... Cca-s3,d1,a3 IEMMEQU EFP anno Marcatura metrica progressiva. Conforme ai requisiti previsti dalla Normativa Europea Prodotti da Costruzione (CPR UE 305/11), Norma di riferimento CEI 20-13, EUROCLASSE: Cca-s3,d1,a3. Rispondenti al Regolamento Prodotti da Costruzione (CPR). Conformi alla Norma CEI 20-67, “Guida all’uso dei cavi 0,6/1 kV”. Cavo per alimentazione e trasporto di energia e/o segnali nell’industria/artigianato e dell’edilizia residenziale. Adatti per posa fissa sia all’interno, che all’esterno su passerelle, in tubazioni, canalette o sistemi similari. Possibilità di installazione direttamente interrati, per posa fissa in idonea tubazione o canalina predisposte, incassate, a vista o in cunicoli orizzontali o verticali, misurazione schematica fra centro quadri e/o cassetta di derivazione. / Compresi: / - linea c.s.d; / - collari di identificazione numerati, posti alle estremità, in corrispondenza dei punti di ispezione e comunque ad una distanza di circa 15 ml. per linea installata in canali portacavi; / - formazione di teste con capicorda di tipo preisolato; / - accessori per l'ancoraggio entro i canali e/o tubazioni portacavi; / - giunzioni; / - collegamenti in morsettiera; / - quant'altro necessario alla realizzazione del lavoro a regola d'arte. / - LINEA IN CAVO FG16R UNIPOLARE ISOLATA IN GOMMA G16 Sez. 1 x 240 mmq	m		41,70	60,62%
M.01.38	LINEA IN CAVO FG17 UNIPOLARE ISOLATA IN GOMMA
M.01.38.01	LINEA in cavo FG17 unipolare a corda rotonda flessibile di rame rosso ricotto classe 5 con Isolante in HEPR di qualità G17. Stampigliatura sull’isolante ogni 0,5 m: (G) FG17 …. 450/750 V Cca-s1b,d1,a1 IEMMEQU EFP anno Conforme alla Normativa Europea Prodotti da Costruzione (CPR UE 305/11) norma di riferimento CEI EN 50525. Caratteristiche: Tensione nominale U0 450 V Tensione nominale U 750 V Tensione di prova 3000 V Tensione massima Um 1000V Installazioni fisse Temperatura massima di esercizio 90°C Temperatura massima di corto circuito +250° Temperatura minima di esercizio (senza shock meccanico) -30°C Min. Temperatura minima di installazione e maneggio -15°C conformi al Regolamento CPR. Utilizzabili per posa fissa, entro tubazioni, canali portacavi, cablaggi interni di quadri elettrici, all'interno di apparecchiature di interruzione e comando per tensioni fino a 1000V in corrente alternata e 750V verso terra in corrente continua. Per installazione fissa o mobile, protetta su o entro apparecchi d’illuminazione, all’interno di apparecchi e di apparecchiature di interruzione e di comando, per tensioni sino a 1000 V in corrente alternata o, in caso di corrente continua, sino a 750 V verso terra. Condizioni di posa: Raggio minimo di curvatura per diametro D (in mm): Installazione Fissa : D<12mm = 3D - D<20mm = 4D Movimento libero: D<12mm = 5D D<20mm = 6D Sforzo massimo di tiro: 50 N/mm²Compresi: / - linea c.s.d.; / - collari di identificazione numerati; / - formazione di teste con capicorda di tipo a compressione preisolati; / - accessori per l'ancoraggio entro i canali e/o tubazioni portacavi; / - giunzioni; / - quant'altro necessario alla realizzazione del lavoro a regola d'arte. / - LINEA IN CAVO FG17 UNIPOLARE ISOLATA IN GOMMA Sez. 1 x 1,5 mmq.	m		1,80	82,47%
M.01.38.02	LINEA in cavo FG17 unipolare a corda rotonda flessibile di rame rosso ricotto classe 5 con Isolante in HEPR di qualità G17. Stampigliatura sull’isolante ogni 0,5 m: (G) FG17 …. 450/750 V Cca-s1b,d1,a1 IEMMEQU EFP anno Conforme alla Normativa Europea Prodotti da Costruzione (CPR UE 305/11) norma di riferimento CEI EN 50525. Caratteristiche: Tensione nominale U0 450 V Tensione nominale U 750 V Tensione di prova 3000 V Tensione massima Um 1000V Installazioni fisse Temperatura massima di esercizio 90°C Temperatura massima di corto circuito +250° Temperatura minima di esercizio (senza shock meccanico) -30°C Min. Temperatura minima di installazione e maneggio -15°C conformi al Regolamento CPR. Utilizzabili per posa fissa, entro tubazioni, canali portacavi, cablaggi interni di quadri elettrici, all'interno di apparecchiature di interruzione e comando per tensioni fino a 1000V in corrente alternata e 750V verso terra in corrente continua. Per installazione fissa o mobile, protetta su o entro apparecchi d’illuminazione, all’interno di apparecchi e di apparecchiature di interruzione e di comando, per tensioni sino a 1000 V in corrente alternata o, in caso di corrente continua, sino a 750 V verso terra. Condizioni di posa: Raggio minimo di curvatura per diametro D (in mm): Installazione Fissa : D<12mm = 3D - D<20mm = 4D Movimento libero: D<12mm = 5D D<20mm = 6D Sforzo massimo di tiro: 50 N/mm²Compresi: / - linea c.s.d.; / - collari di identificazione numerati; / - formazione di teste con capicorda di tipo a compressione preisolati; / - accessori per l'ancoraggio entro i canali e/o tubazioni portacavi; / - giunzioni; / - quant'altro necessario alla realizzazione del lavoro a regola d'arte. / - LINEA IN CAVO FG17 UNIPOLARE ISOLATA IN GOMMA Sez. 1 x 2,5 mmq.	m		2,79	82,47%
M.01.38.03	LINEA in cavo FG17 unipolare a corda rotonda flessibile di rame rosso ricotto classe 5 con Isolante in HEPR di qualità G17. Stampigliatura sull’isolante ogni 0,5 m: (G) FG17 …. 450/750 V Cca-s1b,d1,a1 IEMMEQU EFP anno Conforme alla Normativa Europea Prodotti da Costruzione (CPR UE 305/11) norma di riferimento CEI EN 50525. Caratteristiche: Tensione nominale U0 450 V Tensione nominale U 750 V Tensione di prova 3000 V Tensione massima Um 1000V Installazioni fisse Temperatura massima di esercizio 90°C Temperatura massima di corto circuito +250° Temperatura minima di esercizio (senza shock meccanico) -30°C Min. Temperatura minima di installazione e maneggio -15°C conformi al Regolamento CPR. Utilizzabili per posa fissa, entro tubazioni, canali portacavi, cablaggi interni di quadri elettrici, all'interno di apparecchiature di interruzione e comando per tensioni fino a 1000V in corrente alternata e 750V verso terra in corrente continua. Per installazione fissa o mobile, protetta su o entro apparecchi d’illuminazione, all’interno di apparecchi e di apparecchiature di interruzione e di comando, per tensioni sino a 1000 V in corrente alternata o, in caso di corrente continua, sino a 750 V verso terra. Condizioni di posa: Raggio minimo di curvatura per diametro D (in mm): Installazione Fissa : D<12mm = 3D - D<20mm = 4D Movimento libero: D<12mm = 5D D<20mm = 6D Sforzo massimo di tiro: 50 N/mm²Compresi: / - linea c.s.d.; / - collari di identificazione numerati; / - formazione di teste con capicorda di tipo a compressione preisolati; / - accessori per l'ancoraggio entro i canali e/o tubazioni portacavi; / - giunzioni; / - quant'altro necessario alla realizzazione del lavoro a regola d'arte. / - LINEA IN CAVO FG17 UNIPOLARE ISOLATA IN GOMMA Sez. 1 x 4 mmq.	m		3,11	82,47%
M.01.38.04	LINEA in cavo FG17 unipolare a corda rotonda flessibile di rame rosso ricotto classe 5 con Isolante in HEPR di qualità G17. Stampigliatura sull’isolante ogni 0,5 m: (G) FG17 …. 450/750 V Cca-s1b,d1,a1 IEMMEQU EFP anno Conforme alla Normativa Europea Prodotti da Costruzione (CPR UE 305/11) norma di riferimento CEI EN 50525. Caratteristiche: Tensione nominale U0 450 V Tensione nominale U 750 V Tensione di prova 3000 V Tensione massima Um 1000V Installazioni fisse Temperatura massima di esercizio 90°C Temperatura massima di corto circuito +250° Temperatura minima di esercizio (senza shock meccanico) -30°C Min. Temperatura minima di installazione e maneggio -15°C conformi al Regolamento CPR. Utilizzabili per posa fissa, entro tubazioni, canali portacavi, cablaggi interni di quadri elettrici, all'interno di apparecchiature di interruzione e comando per tensioni fino a 1000V in corrente alternata e 750V verso terra in corrente continua. Per installazione fissa o mobile, protetta su o entro apparecchi d’illuminazione, all’interno di apparecchi e di apparecchiature di interruzione e di comando, per tensioni sino a 1000 V in corrente alternata o, in caso di corrente continua, sino a 750 V verso terra. Condizioni di posa: Raggio minimo di curvatura per diametro D (in mm): Installazione Fissa : D<12mm = 3D - D<20mm = 4D Movimento libero: D<12mm = 5D D<20mm = 6D Sforzo massimo di tiro: 50 N/mm²Compresi: / - linea c.s.d.; / - collari di identificazione numerati; / - formazione di teste con capicorda di tipo a compressione preisolati; / - accessori per l'ancoraggio entro i canali e/o tubazioni portacavi; / - giunzioni; / - quant'altro necessario alla realizzazione del lavoro a regola d'arte. / - LINEA IN CAVO FG17 UNIPOLARE ISOLATA IN GOMMA Sez. 1 x 6 mmq.	m		3,52	82,47%
M.01.38.05	LINEA in cavo FG17 unipolare a corda rotonda flessibile di rame rosso ricotto classe 5 con Isolante in HEPR di qualità G17. Stampigliatura sull’isolante ogni 0,5 m: (G) FG17 …. 450/750 V Cca-s1b,d1,a1 IEMMEQU EFP anno Conforme alla Normativa Europea Prodotti da Costruzione (CPR UE 305/11) norma di riferimento CEI EN 50525. Caratteristiche: Tensione nominale U0 450 V Tensione nominale U 750 V Tensione di prova 3000 V Tensione massima Um 1000V Installazioni fisse Temperatura massima di esercizio 90°C Temperatura massima di corto circuito +250° Temperatura minima di esercizio (senza shock meccanico) -30°C Min. Temperatura minima di installazione e maneggio -15°C conformi al Regolamento CPR. Utilizzabili per posa fissa, entro tubazioni, canali portacavi, cablaggi interni di quadri elettrici, all'interno di apparecchiature di interruzione e comando per tensioni fino a 1000V in corrente alternata e 750V verso terra in corrente continua. Per installazione fissa o mobile, protetta su o entro apparecchi d’illuminazione, all’interno di apparecchi e di apparecchiature di interruzione e di comando, per tensioni sino a 1000 V in corrente alternata o, in caso di corrente continua, sino a 750 V verso terra. Condizioni di posa: Raggio minimo di curvatura per diametro D (in mm): Installazione Fissa : D<12mm = 3D - D<20mm = 4D Movimento libero: D<12mm = 5D D<20mm = 6D Sforzo massimo di tiro: 50 N/mm²Compresi: / - linea c.s.d.; / - collari di identificazione numerati; / - formazione di teste con capicorda di tipo a compressione preisolati; / - accessori per l'ancoraggio entro i canali e/o tubazioni portacavi; / - giunzioni; / - quant'altro necessario alla realizzazione del lavoro a regola d'arte. / - LINEA IN CAVO FG17 UNIPOLARE ISOLATA IN GOMMA Sez. 1 x 10 mmq.	m		5,06	82,47%
M.01.38.06	LINEA in cavo FG17 unipolare a corda rotonda flessibile di rame rosso ricotto classe 5 con Isolante in HEPR di qualità G17. Stampigliatura sull’isolante ogni 0,5 m: (G) FG17 …. 450/750 V Cca-s1b,d1,a1 IEMMEQU EFP anno Conforme alla Normativa Europea Prodotti da Costruzione (CPR UE 305/11) norma di riferimento CEI EN 50525. Caratteristiche: Tensione nominale U0 450 V Tensione nominale U 750 V Tensione di prova 3000 V Tensione massima Um 1000V Installazioni fisse Temperatura massima di esercizio 90°C Temperatura massima di corto circuito +250° Temperatura minima di esercizio (senza shock meccanico) -30°C Min. Temperatura minima di installazione e maneggio -15°C conformi al Regolamento CPR. Utilizzabili per posa fissa, entro tubazioni, canali portacavi, cablaggi interni di quadri elettrici, all'interno di apparecchiature di interruzione e comando per tensioni fino a 1000V in corrente alternata e 750V verso terra in corrente continua. Per installazione fissa o mobile, protetta su o entro apparecchi d’illuminazione, all’interno di apparecchi e di apparecchiature di interruzione e di comando, per tensioni sino a 1000 V in corrente alternata o, in caso di corrente continua, sino a 750 V verso terra. Condizioni di posa: Raggio minimo di curvatura per diametro D (in mm): Installazione Fissa : D<12mm = 3D - D<20mm = 4D Movimento libero: D<12mm = 5D D<20mm = 6D Sforzo massimo di tiro: 50 N/mm²Compresi: / - linea c.s.d.; / - collari di identificazione numerati; / - formazione di teste con capicorda di tipo a compressione preisolati; / - accessori per l'ancoraggio entro i canali e/o tubazioni portacavi; / - giunzioni; / - quant'altro necessario alla realizzazione del lavoro a regola d'arte. / - LINEA IN CAVO FG17 UNIPOLARE ISOLATA IN GOMMA Sez. 1 x 16 mmq.	m		6,35	82,47%
M.01.38.07	LINEA in cavo FG17 unipolare a corda rotonda flessibile di rame rosso ricotto classe 5 con Isolante in HEPR di qualità G17. Stampigliatura sull’isolante ogni 0,5 m: (G) FG17 …. 450/750 V Cca-s1b,d1,a1 IEMMEQU EFP anno Conforme alla Normativa Europea Prodotti da Costruzione (CPR UE 305/11) norma di riferimento CEI EN 50525. Caratteristiche: Tensione nominale U0 450 V Tensione nominale U 750 V Tensione di prova 3000 V Tensione massima Um 1000V Installazioni fisse Temperatura massima di esercizio 90°C Temperatura massima di corto circuito +250° Temperatura minima di esercizio (senza shock meccanico) -30°C Min. Temperatura minima di installazione e maneggio -15°C conformi al Regolamento CPR. Utilizzabili per posa fissa, entro tubazioni, canali portacavi, cablaggi interni di quadri elettrici, all'interno di apparecchiature di interruzione e comando per tensioni fino a 1000V in corrente alternata e 750V verso terra in corrente continua. Per installazione fissa o mobile, protetta su o entro apparecchi d’illuminazione, all’interno di apparecchi e di apparecchiature di interruzione e di comando, per tensioni sino a 1000 V in corrente alternata o, in caso di corrente continua, sino a 750 V verso terra. Condizioni di posa: Raggio minimo di curvatura per diametro D (in mm): Installazione Fissa : D<12mm = 3D - D<20mm = 4D Movimento libero: D<12mm = 5D D<20mm = 6D Sforzo massimo di tiro: 50 N/mm²Compresi: / - linea c.s.d.; / - collari di identificazione numerati; / - formazione di teste con capicorda di tipo a compressione preisolati; / - accessori per l'ancoraggio entro i canali e/o tubazioni portacavi; / - giunzioni; / - quant'altro necessario alla realizzazione del lavoro a regola d'arte. / - LINEA IN CAVO FG17 UNIPOLARE ISOLATA IN GOMMA Sez. 1 x 25 mmq.	m		8,80	82,47%
M.01.38.08	LINEA in cavo FG17 unipolare a corda rotonda flessibile di rame rosso ricotto classe 5 con Isolante in HEPR di qualità G17. Stampigliatura sull’isolante ogni 0,5 m: (G) FG17 …. 450/750 V Cca-s1b,d1,a1 IEMMEQU EFP anno Conforme alla Normativa Europea Prodotti da Costruzione (CPR UE 305/11) norma di riferimento CEI EN 50525. Caratteristiche: Tensione nominale U0 450 V Tensione nominale U 750 V Tensione di prova 3000 V Tensione massima Um 1000V Installazioni fisse Temperatura massima di esercizio 90°C Temperatura massima di corto circuito +250° Temperatura minima di esercizio (senza shock meccanico) -30°C Min. Temperatura minima di installazione e maneggio -15°C conformi al Regolamento CPR. Utilizzabili per posa fissa, entro tubazioni, canali portacavi, cablaggi interni di quadri elettrici, all'interno di apparecchiature di interruzione e comando per tensioni fino a 1000V in corrente alternata e 750V verso terra in corrente continua. Per installazione fissa o mobile, protetta su o entro apparecchi d’illuminazione, all’interno di apparecchi e di apparecchiature di interruzione e di comando, per tensioni sino a 1000 V in corrente alternata o, in caso di corrente continua, sino a 750 V verso terra. Condizioni di posa: Raggio minimo di curvatura per diametro D (in mm): Installazione Fissa : D<12mm = 3D - D<20mm = 4D Movimento libero: D<12mm = 5D D<20mm = 6D Sforzo massimo di tiro: 50 N/mm²Compresi: / - linea c.s.d.; / - collari di identificazione numerati; / - formazione di teste con capicorda di tipo a compressione preisolati; / - accessori per l'ancoraggio entro i canali e/o tubazioni portacavi; / - giunzioni; / - quant'altro necessario alla realizzazione del lavoro a regola d'arte. / - LINEA IN CAVO FG17 UNIPOLARE ISOLATA IN GOMMA Sez. 1 x 35 mmq.	m		10,61	82,47%
M.01.38.09	LINEA in cavo FG17 unipolare a corda rotonda flessibile di rame rosso ricotto classe 5 con Isolante in HEPR di qualità G17. Stampigliatura sull’isolante ogni 0,5 m: (G) FG17 …. 450/750 V Cca-s1b,d1,a1 IEMMEQU EFP anno Conforme alla Normativa Europea Prodotti da Costruzione (CPR UE 305/11) norma di riferimento CEI EN 50525. Caratteristiche: Tensione nominale U0 450 V Tensione nominale U 750 V Tensione di prova 3000 V Tensione massima Um 1000V Installazioni fisse Temperatura massima di esercizio 90°C Temperatura massima di corto circuito +250° Temperatura minima di esercizio (senza shock meccanico) -30°C Min. Temperatura minima di installazione e maneggio -15°C conformi al Regolamento CPR. Utilizzabili per posa fissa, entro tubazioni, canali portacavi, cablaggi interni di quadri elettrici, all'interno di apparecchiature di interruzione e comando per tensioni fino a 1000V in corrente alternata e 750V verso terra in corrente continua. Per installazione fissa o mobile, protetta su o entro apparecchi d’illuminazione, all’interno di apparecchi e di apparecchiature di interruzione e di comando, per tensioni sino a 1000 V in corrente alternata o, in caso di corrente continua, sino a 750 V verso terra. Condizioni di posa: Raggio minimo di curvatura per diametro D (in mm): Installazione Fissa : D<12mm = 3D - D<20mm = 4D Movimento libero: D<12mm = 5D D<20mm = 6D Sforzo massimo di tiro: 50 N/mm²Compresi: / - linea c.s.d.; / - collari di identificazione numerati; / - formazione di teste con capicorda di tipo a compressione preisolati; / - accessori per l'ancoraggio entro i canali e/o tubazioni portacavi; / - giunzioni; / - quant'altro necessario alla realizzazione del lavoro a regola d'arte. / - LINEA IN CAVO FG17 UNIPOLARE ISOLATA IN GOMMA Sez. 1 x 50 mmq.	m		12,06	82,47%
M.01.38.10	LINEA in cavo FG17 unipolare a corda rotonda flessibile di rame rosso ricotto classe 5 con Isolante in HEPR di qualità G17. Stampigliatura sull’isolante ogni 0,5 m: (G) FG17 …. 450/750 V Cca-s1b,d1,a1 IEMMEQU EFP anno Conforme alla Normativa Europea Prodotti da Costruzione (CPR UE 305/11) norma di riferimento CEI EN 50525. Caratteristiche: Tensione nominale U0 450 V Tensione nominale U 750 V Tensione di prova 3000 V Tensione massima Um 1000V Installazioni fisse Temperatura massima di esercizio 90°C Temperatura massima di corto circuito +250° Temperatura minima di esercizio (senza shock meccanico) -30°C Min. Temperatura minima di installazione e maneggio -15°C conformi al Regolamento CPR. Utilizzabili per posa fissa, entro tubazioni, canali portacavi, cablaggi interni di quadri elettrici, all'interno di apparecchiature di interruzione e comando per tensioni fino a 1000V in corrente alternata e 750V verso terra in corrente continua. Per installazione fissa o mobile, protetta su o entro apparecchi d’illuminazione, all’interno di apparecchi e di apparecchiature di interruzione e di comando, per tensioni sino a 1000 V in corrente alternata o, in caso di corrente continua, sino a 750 V verso terra. Condizioni di posa: Raggio minimo di curvatura per diametro D (in mm): Installazione Fissa : D<12mm = 3D - D<20mm = 4D Movimento libero: D<12mm = 5D D<20mm = 6D Sforzo massimo di tiro: 50 N/mm²Compresi: / - linea c.s.d.; / - collari di identificazione numerati; / - formazione di teste con capicorda di tipo a compressione preisolati; / - accessori per l'ancoraggio entro i canali e/o tubazioni portacavi; / - giunzioni; / - quant'altro necessario alla realizzazione del lavoro a regola d'arte. / - LINEA IN CAVO FG17 UNIPOLARE ISOLATA IN GOMMA Sez. 1 x 70 mmq.	m		15,15	82,47%
M.01.38.11	LINEA in cavo FG17 unipolare a corda rotonda flessibile di rame rosso ricotto classe 5 con Isolante in HEPR di qualità G17. Stampigliatura sull’isolante ogni 0,5 m: (G) FG17 …. 450/750 V Cca-s1b,d1,a1 IEMMEQU EFP anno Conforme alla Normativa Europea Prodotti da Costruzione (CPR UE 305/11) norma di riferimento CEI EN 50525. Caratteristiche: Tensione nominale U0 450 V Tensione nominale U 750 V Tensione di prova 3000 V Tensione massima Um 1000V Installazioni fisse Temperatura massima di esercizio 90°C Temperatura massima di corto circuito +250° Temperatura minima di esercizio (senza shock meccanico) -30°C Min. Temperatura minima di installazione e maneggio -15°C conformi al Regolamento CPR. Utilizzabili per posa fissa, entro tubazioni, canali portacavi, cablaggi interni di quadri elettrici, all'interno di apparecchiature di interruzione e comando per tensioni fino a 1000V in corrente alternata e 750V verso terra in corrente continua. Per installazione fissa o mobile, protetta su o entro apparecchi d’illuminazione, all’interno di apparecchi e di apparecchiature di interruzione e di comando, per tensioni sino a 1000 V in corrente alternata o, in caso di corrente continua, sino a 750 V verso terra. Condizioni di posa: Raggio minimo di curvatura per diametro D (in mm): Installazione Fissa : D<12mm = 3D - D<20mm = 4D Movimento libero: D<12mm = 5D D<20mm = 6D Sforzo massimo di tiro: 50 N/mm²Compresi: / - linea c.s.d.; / - collari di identificazione numerati; / - formazione di teste con capicorda di tipo a compressione preisolati; / - accessori per l'ancoraggio entro i canali e/o tubazioni portacavi; / - giunzioni; / - quant'altro necessario alla realizzazione del lavoro a regola d'arte. / - LINEA IN CAVO FG17UNIPOLARE ISOLATA IN GOMMA Sez. 1 x 95 mmq.	m		17,40	82,47%
M.01.38.12	LINEA in cavo FG17 unipolare a corda rotonda flessibile di rame rosso ricotto classe 5 con Isolante in HEPR di qualità G17. Stampigliatura sull’isolante ogni 0,5 m: (G) FG17 …. 450/750 V Cca-s1b,d1,a1 IEMMEQU EFP anno Conforme alla Normativa Europea Prodotti da Costruzione (CPR UE 305/11) norma di riferimento CEI EN 50525. Caratteristiche: Tensione nominale U0 450 V Tensione nominale U 750 V Tensione di prova 3000 V Tensione massima Um 1000V Installazioni fisse Temperatura massima di esercizio 90°C Temperatura massima di corto circuito +250° Temperatura minima di esercizio (senza shock meccanico) -30°C Min. Temperatura minima di installazione e maneggio -15°C conformi al Regolamento CPR. Utilizzabili per posa fissa, entro tubazioni, canali portacavi, cablaggi interni di quadri elettrici, all'interno di apparecchiature di interruzione e comando per tensioni fino a 1000V in corrente alternata e 750V verso terra in corrente continua. Per installazione fissa o mobile, protetta su o entro apparecchi d’illuminazione, all’interno di apparecchi e di apparecchiature di interruzione e di comando, per tensioni sino a 1000 V in corrente alternata o, in caso di corrente continua, sino a 750 V verso terra. Condizioni di posa: Raggio minimo di curvatura per diametro D (in mm): Installazione Fissa : D<12mm = 3D - D<20mm = 4D Movimento libero: D<12mm = 5D D<20mm = 6D Sforzo massimo di tiro: 50 N/mm²Compresi: / - linea c.s.d.; / - collari di identificazione numerati; / - formazione di teste con capicorda di tipo a compressione preisolati; / - accessori per l'ancoraggio entro i canali e/o tubazioni portacavi; / - giunzioni; / - quant'altro necessario alla realizzazione del lavoro a regola d'arte. / - LINEA IN CAVO FG17 UNIPOLARE ISOLATA IN GOMMA Sez. 1 x 120 mmq.	m		21,46	82,47%
M.01.38.13	LINEA in cavo FG17 unipolare a corda rotonda flessibile di rame rosso ricotto classe 5 con Isolante in HEPR di qualità G17. Stampigliatura sull’isolante ogni 0,5 m: (G) FG17 …. 450/750 V Cca-s1b,d1,a1 IEMMEQU EFP anno Conforme alla Normativa Europea Prodotti da Costruzione (CPR UE 305/11) norma di riferimento CEI EN 50525. Caratteristiche: Tensione nominale U0 450 V Tensione nominale U 750 V Tensione di prova 3000 V Tensione massima Um 1000V Installazioni fisse Temperatura massima di esercizio 90°C Temperatura massima di corto circuito +250° Temperatura minima di esercizio (senza shock meccanico) -30°C Min. Temperatura minima di installazione e maneggio -15°C conformi al Regolamento CPR. Utilizzabili per posa fissa, entro tubazioni, canali portacavi, cablaggi interni di quadri elettrici, all'interno di apparecchiature di interruzione e comando per tensioni fino a 1000V in corrente alternata e 750V verso terra in corrente continua. Per installazione fissa o mobile, protetta su o entro apparecchi d’illuminazione, all’interno di apparecchi e di apparecchiature di interruzione e di comando, per tensioni sino a 1000 V in corrente alternata o, in caso di corrente continua, sino a 750 V verso terra. Condizioni di posa: Raggio minimo di curvatura per diametro D (in mm): Installazione Fissa : D<12mm = 3D - D<20mm = 4D Movimento libero: D<12mm = 5D D<20mm = 6D Sforzo massimo di tiro: 50 N/mm²Compresi: / - linea c.s.d.; / - collari di identificazione numerati; / - formazione di teste con capicorda di tipo a compressione preisolati; / - accessori per l'ancoraggio entro i canali e/o tubazioni portacavi; / - giunzioni; / - quant'altro necessario alla realizzazione del lavoro a regola d'arte. / - LINEA IN CAVO FG17 UNIPOLARE ISOLATA IN GOMMA Sez. 1 x 150 mmq.	m		24,51	82,47%
M.01.38.14	LINEA in cavo FG17 unipolare a corda rotonda flessibile di rame rosso ricotto classe 5 con Isolante in HEPR di qualità G17. Stampigliatura sull’isolante ogni 0,5 m: (G) FG17 …. 450/750 V Cca-s1b,d1,a1 IEMMEQU EFP anno Conforme alla Normativa Europea Prodotti da Costruzione (CPR UE 305/11) norma di riferimento CEI EN 50525. Caratteristiche: Tensione nominale U0 450 V Tensione nominale U 750 V Tensione di prova 3000 V Tensione massima Um 1000V Installazioni fisse Temperatura massima di esercizio 90°C Temperatura massima di corto circuito +250° Temperatura minima di esercizio (senza shock meccanico) -30°C Min. Temperatura minima di installazione e maneggio -15°C conformi al Regolamento CPR. Utilizzabili per posa fissa, entro tubazioni, canali portacavi, cablaggi interni di quadri elettrici, all'interno di apparecchiature di interruzione e comando per tensioni fino a 1000V in corrente alternata e 750V verso terra in corrente continua. Per installazione fissa o mobile, protetta su o entro apparecchi d’illuminazione, all’interno di apparecchi e di apparecchiature di interruzione e di comando, per tensioni sino a 1000 V in corrente alternata o, in caso di corrente continua, sino a 750 V verso terra. Condizioni di posa: Raggio minimo di curvatura per diametro D (in mm): Installazione Fissa : D<12mm = 3D - D<20mm = 4D Movimento libero: D<12mm = 5D D<20mm = 6D Sforzo massimo di tiro: 50 N/mm²Compresi: / - linea c.s.d.; / - collari di identificazione numerati; / - formazione di teste con capicorda di tipo a compressione preisolati; / - accessori per l'ancoraggio entro i canali e/o tubazioni portacavi; / - giunzioni; / - quant'altro necessario alla realizzazione del lavoro a regola d'arte. / - LINEA IN CAVO FG17 UNIPOLARE ISOLATA IN GOMMA Sez. 1 x 185 mmq.	m		31,69	82,47%
M.01.38.15	LINEA in cavo FG17 unipolare a corda rotonda flessibile di rame rosso ricotto classe 5 con Isolante in HEPR di qualità G17. Stampigliatura sull’isolante ogni 0,5 m: (G) FG17 …. 450/750 V Cca-s1b,d1,a1 IEMMEQU EFP anno Conforme alla Normativa Europea Prodotti da Costruzione (CPR UE 305/11) norma di riferimento CEI EN 50525. Caratteristiche: Tensione nominale U0 450 V Tensione nominale U 750 V Tensione di prova 3000 V Tensione massima Um 1000V Installazioni fisse Temperatura massima di esercizio 90°C Temperatura massima di corto circuito +250° Temperatura minima di esercizio (senza shock meccanico) -30°C Min. Temperatura minima di installazione e maneggio -15°C conformi al Regolamento CPR. Utilizzabili per posa fissa, entro tubazioni, canali portacavi, cablaggi interni di quadri elettrici, all'interno di apparecchiature di interruzione e comando per tensioni fino a 1000V in corrente alternata e 750V verso terra in corrente continua. Per installazione fissa o mobile, protetta su o entro apparecchi d’illuminazione, all’interno di apparecchi e di apparecchiature di interruzione e di comando, per tensioni sino a 1000 V in corrente alternata o, in caso di corrente continua, sino a 750 V verso terra. Condizioni di posa: Raggio minimo di curvatura per diametro D (in mm): Installazione Fissa : D<12mm = 3D - D<20mm = 4D Movimento libero: D<12mm = 5D D<20mm = 6D Sforzo massimo di tiro: 50 N/mm²Compresi: / - linea c.s.d.; / - collari di identificazione numerati; / - formazione di teste con capicorda di tipo a compressione preisolati; / - accessori per l'ancoraggio entro i canali e/o tubazioni portacavi; / - giunzioni; / - quant'altro necessario alla realizzazione del lavoro a regola d'arte. / - LINEA IN CAVO FG17 UNIPOLARE ISOLATA IN GOMMA Sez. 1 x 240 mmq.	m		38,96	82,47%
M.01.39	LINEA IN CAVO FS17 UNIPOLARE ISOLATA IN PVC
M.01.39.01	LINEA in cavo FS17 a corda rotonda flessibile di rame rosso ricotto con Isolante In PVC di qualità S17, Stampigliatura sull’isolante ogni 0,5 m: (G) FS17 …. 450/750 V Cca-s3,d1,a3; IEMMEQU EFP anno Conforme ai requisiti previsti dalla Normativa Europea Prodotti da Costruzione (CPR UE 305/11) norma di riferimento CEI EN 50525, EUROCLASSE: Cca-s3,d1,a3. Rispondenti al Regolamento Prodotti da Costruzione (CPR). Per ulteriori dettagli fare riferimento alla Norma CEI 20-40 “Guida all’uso dei cavi di bassa tensione”. per installazione fissa e protetta su o entro apparecchi d’illuminazione, all’interno di apparecchi e di apparecchiature di interruzione e di comando, per tensioni sino a 1000 V in corrente alternata o, in caso di corrente continua, sino a 750 V verso terra, posato entro idonea tubazione o canalina predisposte, incassate, esterne o in cunicoli orizzontali o verticali; misurazione schematica fra centro quadri e/o cassetta di derivazione. / Compresi: / - linea c.s.d.; / - collari di identificazione numerati; / - formazione di teste con capicorda di tipo a compressione preisolati; / - accessori per l'ancoraggio entro i canali e/o tubazioni portacavi; / - giunzioni; / - quant'altro necessario alla realizzazione del lavoro a regola d'arte. / - LINEA IN CAVO FS17 UNIPOLARE ISOLATA IN PVC Sez. 1 x 1,5 mmq.	m		1,66	89,67%
M.01.39.02	LINEA in cavo FS17 a corda rotonda flessibile di rame rosso ricotto con Isolante In PVC di qualità S17, Stampigliatura sull’isolante ogni 0,5 m: (G) FS17 …. 450/750 V Cca-s3,d1,a3; IEMMEQU EFP anno Conforme ai requisiti previsti dalla Normativa Europea Prodotti da Costruzione (CPR UE 305/11) norma di riferimento CEI EN 50525, EUROCLASSE: Cca-s3,d1,a3. Rispondenti al Regolamento Prodotti da Costruzione (CPR). Per ulteriori dettagli fare riferimento alla Norma CEI 20-40 “Guida all’uso dei cavi di bassa tensione”. per installazione fissa e protetta su o entro apparecchi d’illuminazione, all’interno di apparecchi e di apparecchiature di interruzione e di comando, per tensioni sino a 1000 V in corrente alternata o, in caso di corrente continua, sino a 750 V verso terra, posato entro idonea tubazione o canalina predisposte, incassate, esterne o in cunicoli orizzontali o verticali; misurazione schematica fra centro quadri e/o cassetta di derivazione. / Compresi: / - linea c.s.d.; / - collari di identificazione numerati; / - formazione di teste con capicorda di tipo a compressione preisolati; / - accessori per l'ancoraggio entro i canali e/o tubazioni portacavi; / - giunzioni; / - quant'altro necessario alla realizzazione del lavoro a regola d'arte. / - LINEA IN CAVO FS17 UNIPOLARE ISOLATA IN PVC Sez. 1 x 2,5 mmq.	m		2,52	89,67%
M.01.39.03	LINEA in cavo FS17 a corda rotonda flessibile di rame rosso ricotto con Isolante In PVC di qualità S17, Stampigliatura sull’isolante ogni 0,5 m: (G) FS17 …. 450/750 V Cca-s3,d1,a3; IEMMEQU EFP anno Conforme ai requisiti previsti dalla Normativa Europea Prodotti da Costruzione (CPR UE 305/11) norma di riferimento CEI EN 50525, EUROCLASSE: Cca-s3,d1,a3. Rispondenti al Regolamento Prodotti da Costruzione (CPR). Per ulteriori dettagli fare riferimento alla Norma CEI 20-40 “Guida all’uso dei cavi di bassa tensione”. per installazione fissa e protetta su o entro apparecchi d’illuminazione, all’interno di apparecchi e di apparecchiature di interruzione e di comando, per tensioni sino a 1000 V in corrente alternata o, in caso di corrente continua, sino a 750 V verso terra, posato entro idonea tubazione o canalina predisposte, incassate, esterne o in cunicoli orizzontali o verticali; misurazione schematica fra centro quadri e/o cassetta di derivazione. / Compresi: / - linea c.s.d.; / - collari di identificazione numerati; / - formazione di teste con capicorda di tipo a compressione preisolati; / - accessori per l'ancoraggio entro i canali e/o tubazioni portacavi; / - giunzioni; / - quant'altro necessario alla realizzazione del lavoro a regola d'arte. / - LINEA IN CAVO FS17 UNIPOLARE ISOLATA IN PVC Sez. 1 x 4 mmq.	m		2,71	89,67%
M.01.39.04	LINEA in cavo FS17 a corda rotonda flessibile di rame rosso ricotto con Isolante In PVC di qualità S17, Stampigliatura sull’isolante ogni 0,5 m: (G) FS17 …. 450/750 V Cca-s3,d1,a3; IEMMEQU EFP anno Conforme ai requisiti previsti dalla Normativa Europea Prodotti da Costruzione (CPR UE 305/11) norma di riferimento CEI EN 50525, EUROCLASSE: Cca-s3,d1,a3. Rispondenti al Regolamento Prodotti da Costruzione (CPR). Per ulteriori dettagli fare riferimento alla Norma CEI 20-40 “Guida all’uso dei cavi di bassa tensione”. per installazione fissa e protetta su o entro apparecchi d’illuminazione, all’interno di apparecchi e di apparecchiature di interruzione e di comando, per tensioni sino a 1000 V in corrente alternata o, in caso di corrente continua, sino a 750 V verso terra, posato entro idonea tubazione o canalina predisposte, incassate, esterne o in cunicoli orizzontali o verticali; misurazione schematica fra centro quadri e/o cassetta di derivazione. / Compresi: / - linea c.s.d.; / - collari di identificazione numerati; / - formazione di teste con capicorda di tipo a compressione preisolati; / - accessori per l'ancoraggio entro i canali e/o tubazioni portacavi; / - giunzioni; / - quant'altro necessario alla realizzazione del lavoro a regola d'arte. / - LINEA IN CAVO FS17 UNIPOLARE ISOLATA IN PVC Sez. 1 x 6 mmq.	m		3,00	89,67%
M.01.39.05	LINEA in cavo FS17 a corda rotonda flessibile di rame rosso ricotto con Isolante In PVC di qualità S17, Stampigliatura sull’isolante ogni 0,5 m: (G) FS17 …. 450/750 V Cca-s3,d1,a3; IEMMEQU EFP anno Conforme ai requisiti previsti dalla Normativa Europea Prodotti da Costruzione (CPR UE 305/11) norma di riferimento CEI EN 50525, EUROCLASSE: Cca-s3,d1,a3. Rispondenti al Regolamento Prodotti da Costruzione (CPR). Per ulteriori dettagli fare riferimento alla Norma CEI 20-40 “Guida all’uso dei cavi di bassa tensione”. per installazione fissa e protetta su o entro apparecchi d’illuminazione, all’interno di apparecchi e di apparecchiature di interruzione e di comando, per tensioni sino a 1000 V in corrente alternata o, in caso di corrente continua, sino a 750 V verso terra, posato entro idonea tubazione o canalina predisposte, incassate, esterne o in cunicoli orizzontali o verticali; misurazione schematica fra centro quadri e/o cassetta di derivazione. / Compresi: / - linea c.s.d.; / - collari di identificazione numerati; / - formazione di teste con capicorda di tipo a compressione preisolati; / - accessori per l'ancoraggio entro i canali e/o tubazioni portacavi; / - giunzioni; / - quant'altro necessario alla realizzazione del lavoro a regola d'arte. / - LINEA IN CAVO FS17 UNIPOLARE ISOLATA IN PVC Sez. 1 x 10 mmq.	m		4,36	89,67%
M.01.39.06	LINEA in cavo FS17 a corda rotonda flessibile di rame rosso ricotto con Isolante In PVC di qualità S17, Stampigliatura sull’isolante ogni 0,5 m: (G) FS17 …. 450/750 V Cca-s3,d1,a3; IEMMEQU EFP anno Conforme ai requisiti previsti dalla Normativa Europea Prodotti da Costruzione (CPR UE 305/11) norma di riferimento CEI EN 50525, EUROCLASSE: Cca-s3,d1,a3. Rispondenti al Regolamento Prodotti da Costruzione (CPR). Per ulteriori dettagli fare riferimento alla Norma CEI 20-40 “Guida all’uso dei cavi di bassa tensione”. per installazione fissa e protetta su o entro apparecchi d’illuminazione, all’interno di apparecchi e di apparecchiature di interruzione e di comando, per tensioni sino a 1000 V in corrente alternata o, in caso di corrente continua, sino a 750 V verso terra, posato entro idonea tubazione o canalina predisposte, incassate, esterne o in cunicoli orizzontali o verticali; misurazione schematica fra centro quadri e/o cassetta di derivazione. / Compresi: / - linea c.s.d.; / - collari di identificazione numerati; / - formazione di teste con capicorda di tipo a compressione preisolati; / - accessori per l'ancoraggio entro i canali e/o tubazioni portacavi; / - giunzioni; / - quant'altro necessario alla realizzazione del lavoro a regola d'arte. / - LINEA IN CAVO FS17 UNIPOLARE ISOLATA IN PVC Sez. 1 x 16 mmq.	m		4,90	89,67%
M.01.39.07	LINEA in cavo FS17 a corda rotonda flessibile di rame rosso ricotto con Isolante In PVC di qualità S17, Stampigliatura sull’isolante ogni 0,5 m: (G) FS17 …. 450/750 V Cca-s3,d1,a3; IEMMEQU EFP anno Conforme ai requisiti previsti dalla Normativa Europea Prodotti da Costruzione (CPR UE 305/11) norma di riferimento CEI EN 50525, EUROCLASSE: Cca-s3,d1,a3. Rispondenti al Regolamento Prodotti da Costruzione (CPR). Per ulteriori dettagli fare riferimento alla Norma CEI 20-40 “Guida all’uso dei cavi di bassa tensione”. per installazione fissa e protetta su o entro apparecchi d’illuminazione, all’interno di apparecchi e di apparecchiature di interruzione e di comando, per tensioni sino a 1000 V in corrente alternata o, in caso di corrente continua, sino a 750 V verso terra, posato entro idonea tubazione o canalina predisposte, incassate, esterne o in cunicoli orizzontali o verticali; misurazione schematica fra centro quadri e/o cassetta di derivazione. / Compresi: / - linea c.s.d.; / - collari di identificazione numerati; / - formazione di teste con capicorda di tipo a compressione preisolati; / - accessori per l'ancoraggio entro i canali e/o tubazioni portacavi; / - giunzioni; / - quant'altro necessario alla realizzazione del lavoro a regola d'arte. / - LINEA IN CAVO FS17 UNIPOLARE ISOLATA IN PVC Sez. 1 x 25 mmq.	m		7,68	89,67%
M.01.39.08	LINEA in cavo FS17 a corda rotonda flessibile di rame rosso ricotto con Isolante In PVC di qualità S17, Stampigliatura sull’isolante ogni 0,5 m: (G) FS17 …. 450/750 V Cca-s3,d1,a3; IEMMEQU EFP anno Conforme ai requisiti previsti dalla Normativa Europea Prodotti da Costruzione (CPR UE 305/11) norma di riferimento CEI EN 50525, EUROCLASSE: Cca-s3,d1,a3. Rispondenti al Regolamento Prodotti da Costruzione (CPR). Per ulteriori dettagli fare riferimento alla Norma CEI 20-40 “Guida all’uso dei cavi di bassa tensione”. per installazione fissa e protetta su o entro apparecchi d’illuminazione, all’interno di apparecchi e di apparecchiature di interruzione e di comando, per tensioni sino a 1000 V in corrente alternata o, in caso di corrente continua, sino a 750 V verso terra, posato entro idonea tubazione o canalina predisposte, incassate, esterne o in cunicoli orizzontali o verticali; misurazione schematica fra centro quadri e/o cassetta di derivazione. / Compresi: / - linea c.s.d.; / - collari di identificazione numerati; / - formazione di teste con capicorda di tipo a compressione preisolati; / - accessori per l'ancoraggio entro i canali e/o tubazioni portacavi; / - giunzioni; / - quant'altro necessario alla realizzazione del lavoro a regola d'arte. / - LINEA IN CAVO FS17 UNIPOLARE ISOLATA IN PVC Sez. 1 x 35 mmq.	m		9,72	89,67%
M.01.39.09	LINEA in cavo FS17 a corda rotonda flessibile di rame rosso ricotto con Isolante In PVC di qualità S17, Stampigliatura sull’isolante ogni 0,5 m: (G) FS17 …. 450/750 V Cca-s3,d1,a3; IEMMEQU EFP anno Conforme ai requisiti previsti dalla Normativa Europea Prodotti da Costruzione (CPR UE 305/11) norma di riferimento CEI EN 50525, EUROCLASSE: Cca-s3,d1,a3. Rispondenti al Regolamento Prodotti da Costruzione (CPR). Per ulteriori dettagli fare riferimento alla Norma CEI 20-40 “Guida all’uso dei cavi di bassa tensione”. per installazione fissa e protetta su o entro apparecchi d’illuminazione, all’interno di apparecchi e di apparecchiature di interruzione e di comando, per tensioni sino a 1000 V in corrente alternata o, in caso di corrente continua, sino a 750 V verso terra, posato entro idonea tubazione o canalina predisposte, incassate, esterne o in cunicoli orizzontali o verticali; misurazione schematica fra centro quadri e/o cassetta di derivazione. / Compresi: / - linea c.s.d.; / - collari di identificazione numerati; / - formazione di teste con capicorda di tipo a compressione preisolati; / - accessori per l'ancoraggio entro i canali e/o tubazioni portacavi; / - giunzioni; / - quant'altro necessario alla realizzazione del lavoro a regola d'arte. / - LINEA IN CAVO FS17 UNIPOLARE ISOLATA IN PVC Sez. 1 x 50 mmq.	m		11,08	89,67%
M.01.39.10	LINEA in cavo FS17 a corda rotonda flessibile di rame rosso ricotto con Isolante In PVC di qualità S17, Stampigliatura sull’isolante ogni 0,5 m: (G) FS17 …. 450/750 V Cca-s3,d1,a3; IEMMEQU EFP anno Conforme ai requisiti previsti dalla Normativa Europea Prodotti da Costruzione (CPR UE 305/11) norma di riferimento CEI EN 50525, EUROCLASSE: Cca-s3,d1,a3. Rispondenti al Regolamento Prodotti da Costruzione (CPR). Per ulteriori dettagli fare riferimento alla Norma CEI 20-40 “Guida all’uso dei cavi di bassa tensione”. per installazione fissa e protetta su o entro apparecchi d’illuminazione, all’interno di apparecchi e di apparecchiature di interruzione e di comando, per tensioni sino a 1000 V in corrente alternata o, in caso di corrente continua, sino a 750 V verso terra, posato entro idonea tubazione o canalina predisposte, incassate, esterne o in cunicoli orizzontali o verticali; misurazione schematica fra centro quadri e/o cassetta di derivazione. / Compresi: / - linea c.s.d.; / - collari di identificazione numerati; / - formazione di teste con capicorda di tipo a compressione preisolati; / - accessori per l'ancoraggio entro i canali e/o tubazioni portacavi; / - giunzioni; / - quant'altro necessario alla realizzazione del lavoro a regola d'arte. / - LINEA IN CAVO FS17 UNIPOLARE ISOLATA IN PVC Sez. 1 x 70 mmq.	m		14,02	89,67%
M.01.39.11	LINEA in cavo FS17 a corda rotonda flessibile di rame rosso ricotto con Isolante In PVC di qualità S17, Stampigliatura sull’isolante ogni 0,5 m: (G) FS17 …. 450/750 V Cca-s3,d1,a3; IEMMEQU EFP anno Conforme ai requisiti previsti dalla Normativa Europea Prodotti da Costruzione (CPR UE 305/11) norma di riferimento CEI EN 50525, EUROCLASSE: Cca-s3,d1,a3. Rispondenti al Regolamento Prodotti da Costruzione (CPR). Per ulteriori dettagli fare riferimento alla Norma CEI 20-40 “Guida all’uso dei cavi di bassa tensione”. per installazione fissa e protetta su o entro apparecchi d’illuminazione, all’interno di apparecchi e di apparecchiature di interruzione e di comando, per tensioni sino a 1000 V in corrente alternata o, in caso di corrente continua, sino a 750 V verso terra, posato entro idonea tubazione o canalina predisposte, incassate, esterne o in cunicoli orizzontali o verticali; misurazione schematica fra centro quadri e/o cassetta di derivazione. / Compresi: / - linea c.s.d.; / - collari di identificazione numerati; / - formazione di teste con capicorda di tipo a compressione preisolati; / - accessori per l'ancoraggio entro i canali e/o tubazioni portacavi; / - giunzioni; / - quant'altro necessario alla realizzazione del lavoro a regola d'arte. / - LINEA IN CAVO FS17 UNIPOLARE ISOLATA IN PVC Sez. 1 x 95 mmq.	m		15,90	89,67%
M.01.39.12	LINEA in cavo FS17 a corda rotonda flessibile di rame rosso ricotto con Isolante In PVC di qualità S17, Stampigliatura sull’isolante ogni 0,5 m: (G) FS17 …. 450/750 V Cca-s3,d1,a3; IEMMEQU EFP anno Conforme ai requisiti previsti dalla Normativa Europea Prodotti da Costruzione (CPR UE 305/11) norma di riferimento CEI EN 50525, EUROCLASSE: Cca-s3,d1,a3. Rispondenti al Regolamento Prodotti da Costruzione (CPR). Per ulteriori dettagli fare riferimento alla Norma CEI 20-40 “Guida all’uso dei cavi di bassa tensione”. per installazione fissa e protetta su o entro apparecchi d’illuminazione, all’interno di apparecchi e di apparecchiature di interruzione e di comando, per tensioni sino a 1000 V in corrente alternata o, in caso di corrente continua, sino a 750 V verso terra, posato entro idonea tubazione o canalina predisposte, incassate, esterne o in cunicoli orizzontali o verticali; misurazione schematica fra centro quadri e/o cassetta di derivazione. / Compresi: / - linea c.s.d.; / - collari di identificazione numerati; / - formazione di teste con capicorda di tipo a compressione preisolati; / - accessori per l'ancoraggio entro i canali e/o tubazioni portacavi; / - giunzioni; / - quant'altro necessario alla realizzazione del lavoro a regola d'arte. / - LINEA IN CAVO FS17 UNIPOLARE ISOLATA IN PVC Sez. 1 x 120 mmq.	m		19,58	89,67%
M.01.39.13	LINEA in cavo FS17 a corda rotonda flessibile di rame rosso ricotto con Isolante In PVC di qualità S17, Stampigliatura sull’isolante ogni 0,5 m: (G) FS17 …. 450/750 V Cca-s3,d1,a3; IEMMEQU EFP anno Conforme ai requisiti previsti dalla Normativa Europea Prodotti da Costruzione (CPR UE 305/11) norma di riferimento CEI EN 50525, EUROCLASSE: Cca-s3,d1,a3. Rispondenti al Regolamento Prodotti da Costruzione (CPR). Per ulteriori dettagli fare riferimento alla Norma CEI 20-40 “Guida all’uso dei cavi di bassa tensione”. per installazione fissa e protetta su o entro apparecchi d’illuminazione, all’interno di apparecchi e di apparecchiature di interruzione e di comando, per tensioni sino a 1000 V in corrente alternata o, in caso di corrente continua, sino a 750 V verso terra, posato entro idonea tubazione o canalina predisposte, incassate, esterne o in cunicoli orizzontali o verticali; misurazione schematica fra centro quadri e/o cassetta di derivazione. / Compresi: / - linea c.s.d.; / - collari di identificazione numerati; / - formazione di teste con capicorda di tipo a compressione preisolati; / - accessori per l'ancoraggio entro i canali e/o tubazioni portacavi; / - giunzioni; / - quant'altro necessario alla realizzazione del lavoro a regola d'arte. / - LINEA IN CAVO FS17 UNIPOLARE ISOLATA IN PVC Sez. 1 x 150 mmq.	m		22,11	89,67%
M.01.39.14	LINEA in cavo FS17 a corda rotonda flessibile di rame rosso ricotto con Isolante In PVC di qualità S17, Stampigliatura sull’isolante ogni 0,5 m: (G) FS17 …. 450/750 V Cca-s3,d1,a3; IEMMEQU EFP anno Conforme ai requisiti previsti dalla Normativa Europea Prodotti da Costruzione (CPR UE 305/11) norma di riferimento CEI EN 50525, EUROCLASSE: Cca-s3,d1,a3. Rispondenti al Regolamento Prodotti da Costruzione (CPR). Per ulteriori dettagli fare riferimento alla Norma CEI 20-40 “Guida all’uso dei cavi di bassa tensione”. per installazione fissa e protetta su o entro apparecchi d’illuminazione, all’interno di apparecchi e di apparecchiature di interruzione e di comando, per tensioni sino a 1000 V in corrente alternata o, in caso di corrente continua, sino a 750 V verso terra, posato entro idonea tubazione o canalina predisposte, incassate, esterne o in cunicoli orizzontali o verticali; misurazione schematica fra centro quadri e/o cassetta di derivazione. / Compresi: / - linea c.s.d.; / - collari di identificazione numerati; / - formazione di teste con capicorda di tipo a compressione preisolati; / - accessori per l'ancoraggio entro i canali e/o tubazioni portacavi; / - giunzioni; / - quant'altro necessario alla realizzazione del lavoro a regola d'arte. / - LINEA IN CAVO FS17 UNIPOLARE ISOLATA IN PVC Sez. 1 x 185 mmq.	m		28,31	89,67%
M.01.39.15	LINEA in cavo FS17 a corda rotonda flessibile di rame rosso ricotto con Isolante In PVC di qualità S17, Stampigliatura sull’isolante ogni 0,5 m: (G) FS17 …. 450/750 V Cca-s3,d1,a3; IEMMEQU EFP anno Conforme ai requisiti previsti dalla Normativa Europea Prodotti da Costruzione (CPR UE 305/11) norma di riferimento CEI EN 50525, EUROCLASSE: Cca-s3,d1,a3. Rispondenti al Regolamento Prodotti da Costruzione (CPR). Per ulteriori dettagli fare riferimento alla Norma CEI 20-40 “Guida all’uso dei cavi di bassa tensione”. per installazione fissa e protetta su o entro apparecchi d’illuminazione, all’interno di apparecchi e di apparecchiature di interruzione e di comando, per tensioni sino a 1000 V in corrente alternata o, in caso di corrente continua, sino a 750 V verso terra, posato entro idonea tubazione o canalina predisposte, incassate, esterne o in cunicoli orizzontali o verticali; misurazione schematica fra centro quadri e/o cassetta di derivazione. / Compresi: / - linea c.s.d.; / - collari di identificazione numerati; / - formazione di teste con capicorda di tipo a compressione preisolati; / - accessori per l'ancoraggio entro i canali e/o tubazioni portacavi; / - giunzioni; / - quant'altro necessario alla realizzazione del lavoro a regola d'arte. / - LINEA IN CAVO FS17 UNIPOLARE ISOLATA IN PVC Sez. 1 x 240 mmq.	m		34,46	89,67%
M.01.40	LINEA IN CAVO H07Z1-K
M.01.40.01	Linea in cavo H07Z1-K unipolare LSOH (= Low Smoke Zero Halogen; come previsto dalla variante V3 alla norma CEI 64-8 del 1/4/06) unipolare con conduttore in corda rotonda flessibile di rame rosso ricotto, isolato, non propagante l'incendio e a ridotta emissione di gas corrosivi secondo le norme / CEI 20-20, 20-22 II, 20-35 e 20-37/2. / Marchio I.M.Q. Compresi: / - linea c.s.d.; / - collari di identificazione numerati; / - formazione di teste con capicorda di tipo a compressione preisolati; / - accessori per l'ancoraggio entro i canali e/o tubazioni portacavi; / - giunzioni; / - quant'altro necessario alla realizzazione del lavoro a regola d'arte. / - LINEA IN CAVO H07Z1-K Sez. 1 x 1,5 mmq.	m		1,71	21,76%
M.01.40.02	Linea in cavo H07Z1-K unipolare LSOH (= Low Smoke Zero Halogen; come previsto dalla variante V3 alla norma CEI 64-8 del 1/4/06) unipolare con conduttore in corda rotonda flessibile di rame rosso ricotto, isolato, non propagante l'incendio e a ridotta emissione di gas corrosivi secondo le norme / CEI 20-20, 20-22 II, 20-35 e 20-37/2. / Marchio I.M.Q. Compresi: / - linea c.s.d.; / - collari di identificazione numerati; / - formazione di teste con capicorda di tipo a compressione preisolati; / - accessori per l'ancoraggio entro i canali e/o tubazioni portacavi; / - giunzioni; / - quant'altro necessario alla realizzazione del lavoro a regola d'arte. / - LINEA IN CAVO H07Z1-K Sez. 1 x 2,5 mmq.	m		1,61	21,76%
M.01.40.03	Linea in cavo H07Z1-K unipolare LSOH (= Low Smoke Zero Halogen; come previsto dalla variante V3 alla norma CEI 64-8 del 1/4/06) unipolare con conduttore in corda rotonda flessibile di rame rosso ricotto, isolato, non propagante l'incendio e a ridotta emissione di gas corrosivi secondo le norme / CEI 20-20, 20-22 II, 20-35 e 20-37/2. / Marchio I.M.Q. Compresi: / - linea c.s.d.; / - collari di identificazione numerati; / - formazione di teste con capicorda di tipo a compressione preisolati; / - accessori per l'ancoraggio entro i canali e/o tubazioni portacavi; / - giunzioni; / - quant'altro necessario alla realizzazione del lavoro a regola d'arte. / - LINEA IN CAVO H07Z1-K Sez. 1 x 4 mmq.	m		1,98	21,76%
M.01.40.04	Linea in cavo H07Z1-K unipolare LSOH (= Low Smoke Zero Halogen; come previsto dalla variante V3 alla norma CEI 64-8 del 1/4/06) unipolare con conduttore in corda rotonda flessibile di rame rosso ricotto, isolato, non propagante l'incendio e a ridotta emissione di gas corrosivi secondo le norme / CEI 20-20, 20-22 II, 20-35 e 20-37/2. / Marchio I.M.Q. Compresi: / - linea c.s.d.; / - collari di identificazione numerati; / - formazione di teste con capicorda di tipo a compressione preisolati; / - accessori per l'ancoraggio entro i canali e/o tubazioni portacavi; / - giunzioni; / - quant'altro necessario alla realizzazione del lavoro a regola d'arte. / - LINEA IN CAVO H07Z1-K Sez. 1 x 6 mmq.	m		2,16	21,76%
M.01.40.05	Linea in cavo H07Z1-K unipolare LSOH (= Low Smoke Zero Halogen; come previsto dalla variante V3 alla norma CEI 64-8 del 1/4/06) unipolare con conduttore in corda rotonda flessibile di rame rosso ricotto, isolato, non propagante l'incendio e a ridotta emissione di gas corrosivi secondo le norme / CEI 20-20, 20-22 II, 20-35 e 20-37/2. / Marchio I.M.Q. Compresi: / - linea c.s.d.; / - collari di identificazione numerati; / - formazione di teste con capicorda di tipo a compressione preisolati; / - accessori per l'ancoraggio entro i canali e/o tubazioni portacavi; / - giunzioni; / - quant'altro necessario alla realizzazione del lavoro a regola d'arte. / - LINEA IN CAVO H07Z1-K Sez. 1 x 10 mmq.	m		1,57	21,76%
M.01.40.06	Linea in cavo H07Z1-K unipolare LSOH (= Low Smoke Zero Halogen; come previsto dalla variante V3 alla norma CEI 64-8 del 1/4/06) unipolare con conduttore in corda rotonda flessibile di rame rosso ricotto, isolato, non propagante l'incendio e a ridotta emissione di gas corrosivi secondo le norme / CEI 20-20, 20-22 II, 20-35 e 20-37/2. / Marchio I.M.Q. Compresi: / - linea c.s.d.; / - collari di identificazione numerati; / - formazione di teste con capicorda di tipo a compressione preisolati; / - accessori per l'ancoraggio entro i canali e/o tubazioni portacavi; / - giunzioni; / - quant'altro necessario alla realizzazione del lavoro a regola d'arte. / - LINEA IN CAVO H07Z1-K Sez. 1 x 16 mmq.	m		2,08	21,76%
M.01.40.07	Linea in cavo H07Z1-K unipolare LSOH (= Low Smoke Zero Halogen; come previsto dalla variante V3 alla norma CEI 64-8 del 1/4/06) unipolare con conduttore in corda rotonda flessibile di rame rosso ricotto, isolato, non propagante l'incendio e a ridotta emissione di gas corrosivi secondo le norme / CEI 20-20, 20-22 II, 20-35 e 20-37/2. / Marchio I.M.Q. Compresi: / - linea c.s.d.; / - collari di identificazione numerati; / - formazione di teste con capicorda di tipo a compressione preisolati; / - accessori per l'ancoraggio entro i canali e/o tubazioni portacavi; / - giunzioni; / - quant'altro necessario alla realizzazione del lavoro a regola d'arte. / - LINEA IN CAVO H07Z1-K Sez. 1 x 25 mmq.	m		2,17	21,76%
M.01.40.08	Linea in cavo H07Z1-K unipolare LSOH (= Low Smoke Zero Halogen; come previsto dalla variante V3 alla norma CEI 64-8 del 1/4/06) unipolare con conduttore in corda rotonda flessibile di rame rosso ricotto, isolato, non propagante l'incendio e a ridotta emissione di gas corrosivi secondo le norme / CEI 20-20, 20-22 II, 20-35 e 20-37/2. / Marchio I.M.Q. Compresi: / - linea c.s.d.; / - collari di identificazione numerati; / - formazione di teste con capicorda di tipo a compressione preisolati; / - accessori per l'ancoraggio entro i canali e/o tubazioni portacavi; / - giunzioni; / - quant'altro necessario alla realizzazione del lavoro a regola d'arte. / - LINEA IN CAVO H07Z1-K Sez. 1 x 35 mmq.	m		2,66	21,76%
M.01.40.09	Linea in cavo H07Z1-K unipolare LSOH (= Low Smoke Zero Halogen; come previsto dalla variante V3 alla norma CEI 64-8 del 1/4/06) unipolare con conduttore in corda rotonda flessibile di rame rosso ricotto, isolato, non propagante l'incendio e a ridotta emissione di gas corrosivi secondo le norme / CEI 20-20, 20-22 II, 20-35 e 20-37/2. / Marchio I.M.Q. Compresi: / - linea c.s.d.; / - collari di identificazione numerati; / - formazione di teste con capicorda di tipo a compressione preisolati; / - accessori per l'ancoraggio entro i canali e/o tubazioni portacavi; / - giunzioni; / - quant'altro necessario alla realizzazione del lavoro a regola d'arte. / - LINEA IN CAVO H07Z1-K Sez. 1 x 50 mmq.	m		1,68	21,76%
M.01.40.10	Linea in cavo H07Z1-K unipolare LSOH (= Low Smoke Zero Halogen; come previsto dalla variante V3 alla norma CEI 64-8 del 1/4/06) unipolare con conduttore in corda rotonda flessibile di rame rosso ricotto, isolato, non propagante l'incendio e a ridotta emissione di gas corrosivi secondo le norme / CEI 20-20, 20-22 II, 20-35 e 20-37/2. / Marchio I.M.Q. Compresi: / - linea c.s.d.; / - collari di identificazione numerati; / - formazione di teste con capicorda di tipo a compressione preisolati; / - accessori per l'ancoraggio entro i canali e/o tubazioni portacavi; / - giunzioni; / - quant'altro necessario alla realizzazione del lavoro a regola d'arte. / - LINEA IN CAVO H07Z1-K Sez. 1 x 70 mmq.	m		2,24	21,76%
M.01.40.11	Linea in cavo H07Z1-K unipolare LSOH (= Low Smoke Zero Halogen; come previsto dalla variante V3 alla norma CEI 64-8 del 1/4/06) unipolare con conduttore in corda rotonda flessibile di rame rosso ricotto, isolato, non propagante l'incendio e a ridotta emissione di gas corrosivi secondo le norme / CEI 20-20, 20-22 II, 20-35 e 20-37/2. / Marchio I.M.Q. Compresi: / - linea c.s.d.; / - collari di identificazione numerati; / - formazione di teste con capicorda di tipo a compressione preisolati; / - accessori per l'ancoraggio entro i canali e/o tubazioni portacavi; / - giunzioni; / - quant'altro necessario alla realizzazione del lavoro a regola d'arte. / - LINEA IN CAVO H07Z1-K Sez. 1 x 95 mmq.	m		2,73	21,76%
M.01.40.12	Linea in cavo H07Z1-K unipolare LSOH (= Low Smoke Zero Halogen; come previsto dalla variante V3 alla norma CEI 64-8 del 1/4/06) unipolare con conduttore in corda rotonda flessibile di rame rosso ricotto, isolato, non propagante l'incendio e a ridotta emissione di gas corrosivi secondo le norme / CEI 20-20, 20-22 II, 20-35 e 20-37/2. / Marchio I.M.Q. Compresi: / - linea c.s.d.; / - collari di identificazione numerati; / - formazione di teste con capicorda di tipo a compressione preisolati; / - accessori per l'ancoraggio entro i canali e/o tubazioni portacavi; / - giunzioni; / - quant'altro necessario alla realizzazione del lavoro a regola d'arte. / - LINEA IN CAVO H07Z1-K Sez. 1 x 120 mmq.	m		3,77	21,76%
M.01.40.13	Linea in cavo H07Z1-K unipolare LSOH (= Low Smoke Zero Halogen; come previsto dalla variante V3 alla norma CEI 64-8 del 1/4/06) unipolare con conduttore in corda rotonda flessibile di rame rosso ricotto, isolato, non propagante l'incendio e a ridotta emissione di gas corrosivi secondo le norme / CEI 20-20, 20-22 II, 20-35 e 20-37/2. / Marchio I.M.Q. Compresi: / - linea c.s.d.; / - collari di identificazione numerati; / - formazione di teste con capicorda di tipo a compressione preisolati; / - accessori per l'ancoraggio entro i canali e/o tubazioni portacavi; / - giunzioni; / - quant'altro necessario alla realizzazione del lavoro a regola d'arte. / - LINEA IN CAVO H07Z1-K Sez. 1 x 150 mmq.	m		2,17	21,76%
M.01.40.14	Linea in cavo H07Z1-K unipolare LSOH (= Low Smoke Zero Halogen; come previsto dalla variante V3 alla norma CEI 64-8 del 1/4/06) unipolare con conduttore in corda rotonda flessibile di rame rosso ricotto, isolato, non propagante l'incendio e a ridotta emissione di gas corrosivi secondo le norme / CEI 20-20, 20-22 II, 20-35 e 20-37/2. / Marchio I.M.Q. Compresi: / - linea c.s.d.; / - collari di identificazione numerati; / - formazione di teste con capicorda di tipo a compressione preisolati; / - accessori per l'ancoraggio entro i canali e/o tubazioni portacavi; / - giunzioni; / - quant'altro necessario alla realizzazione del lavoro a regola d'arte. / - LINEA IN CAVO H07Z1-K Sez. 1 x 185 mmq.	m		3,14	21,76%
M.01.40.15	Linea in cavo H07Z1-K unipolare LSOH (= Low Smoke Zero Halogen; come previsto dalla variante V3 alla norma CEI 64-8 del 1/4/06) unipolare con conduttore in corda rotonda flessibile di rame rosso ricotto, isolato, non propagante l'incendio e a ridotta emissione di gas corrosivi secondo le norme / CEI 20-20, 20-22 II, 20-35 e 20-37/2. / Marchio I.M.Q. Compresi: / - linea c.s.d.; / - collari di identificazione numerati; / - formazione di teste con capicorda di tipo a compressione preisolati; / - accessori per l'ancoraggio entro i canali e/o tubazioni portacavi; / - giunzioni; / - quant'altro necessario alla realizzazione del lavoro a regola d'arte. / - LINEA IN CAVO H07Z1-K Sez. 1 x 240 mmq.	m		3,77	21,76%
M.01.41	LINEA IN CAVO H07RN-F MULTIPOLARE ISOLATA IN EPR
M.01.41.01	LINEA in cavo H07RN-F. Cavi per posa mobile isolati in gomma EPR, Multipolari sotto guaina pesante di policloroprene, con conduttore flessibile in rame rosso. Secondo le norme CEI 20-19/4, UNEL 35364, CENELEC HD 22.4.S3, CEI EN 50265-2-1 Marchio I.M.Q. e CE / Compresi: / - linea c.s.d; / - collari di identificazione numerati, posti alle estremità, in corrispondenza dei punti di ispezione e / comunque ad una distanza di circa 15 ml. per linea installata in canali portacavi; / - formazione di teste con capicorda di tipo preisolato; / - accessori per l'ancoraggio entro i canali e/o tubazioni portacavi; / - giunzioni; / - collegamenti in morsettiera; / - quant'altro necessario alla realizzazione del lavoro a regola d'arte. / - LINEA IN CAVO H07RN-F MULTIPOLARE ISOLATA IN EPR Sez. 2 x1.5 mmq.	m		3,50	63,58%
M.01.41.02	LINEA in cavo H07RN-F. Cavi per posa mobile isolati in gomma EPR, Multipolari sotto guaina pesante di policloroprene, con conduttore flessibile in rame rosso. Secondo le norme CEI 20-19/4, UNEL 35364, CENELEC HD 22.4.S3, CEI EN 50265-2-1 Marchio I.M.Q. e CE / Compresi: / - linea c.s.d; / - collari di identificazione numerati, posti alle estremità, in corrispondenza dei punti di ispezione e / comunque ad una distanza di circa 15 ml. per linea installata in canali portacavi; / - formazione di teste con capicorda di tipo preisolato; / - accessori per l'ancoraggio entro i canali e/o tubazioni portacavi; / - giunzioni; / - collegamenti in morsettiera; / - quant'altro necessario alla realizzazione del lavoro a regola d'arte. / - LINEA IN CAVO H07RN-F MULTIPOLARE ISOLATA IN EPR Sez. 3 x 1.5 mmq.	m		4,53	63,58%
M.01.41.03	LINEA in cavo H07RN-F. Cavi per posa mobile isolati in gomma EPR, Multipolari sotto guaina pesante di policloroprene, con conduttore flessibile in rame rosso. Secondo le norme CEI 20-19/4, UNEL 35364, CENELEC HD 22.4.S3, CEI EN 50265-2-1 Marchio I.M.Q. e CE / Compresi: / - linea c.s.d; / - collari di identificazione numerati, posti alle estremità, in corrispondenza dei punti di ispezione e / comunque ad una distanza di circa 15 ml. per linea installata in canali portacavi; / - formazione di teste con capicorda di tipo preisolato; / - accessori per l'ancoraggio entro i canali e/o tubazioni portacavi; / - giunzioni; / - collegamenti in morsettiera; / - quant'altro necessario alla realizzazione del lavoro a regola d'arte. / - LINEA IN CAVO H07RN-F MULTIPOLARE ISOLATA IN EPR Sez. 4 x 1.5 mmq.	m		5,25	63,58%
M.01.41.04	LINEA in cavo H07RN-F. Cavi per posa mobile isolati in gomma EPR, Multipolari sotto guaina pesante di policloroprene, con conduttore flessibile in rame rosso. Secondo le norme CEI 20-19/4, UNEL 35364, CENELEC HD 22.4.S3, CEI EN 50265-2-1 Marchio I.M.Q. e CE / Compresi: / - linea c.s.d; / - collari di identificazione numerati, posti alle estremità, in corrispondenza dei punti di ispezione e / comunque ad una distanza di circa 15 ml. per linea installata in canali portacavi; / - formazione di teste con capicorda di tipo preisolato; / - accessori per l'ancoraggio entro i canali e/o tubazioni portacavi; / - giunzioni; / - collegamenti in morsettiera; / - quant'altro necessario alla realizzazione del lavoro a regola d'arte. / - LINEA IN CAVO H07RN-F MULTIPOLARE ISOLATA IN EPR Sez. 5 x 1.5 mmq.	m		6,17	63,58%
M.01.41.05	LINEA in cavo H07RN-F. Cavi per posa mobile isolati in gomma EPR, Multipolari sotto guaina pesante di policloroprene, con conduttore flessibile in rame rosso. Secondo le norme CEI 20-19/4, UNEL 35364, CENELEC HD 22.4.S3, CEI EN 50265-2-1 Marchio I.M.Q. e CE / Compresi: / - linea c.s.d; / - collari di identificazione numerati, posti alle estremità, in corrispondenza dei punti di ispezione e / comunque ad una distanza di circa 15 ml. per linea installata in canali portacavi; / - formazione di teste con capicorda di tipo preisolato; / - accessori per l'ancoraggio entro i canali e/o tubazioni portacavi; / - giunzioni; / - collegamenti in morsettiera; / - quant'altro necessario alla realizzazione del lavoro a regola d'arte. / - LINEA IN CAVO H07RN-F MULTIPOLARE ISOLATA IN EPR Sez. 2 x 2.5 mmq.	m		4,11	63,58%
M.01.41.06	LINEA in cavo H07RN-F. Cavi per posa mobile isolati in gomma EPR, Multipolari sotto guaina pesante di policloroprene, con conduttore flessibile in rame rosso. Secondo le norme CEI 20-19/4, UNEL 35364, CENELEC HD 22.4.S3, CEI EN 50265-2-1 Marchio I.M.Q. e CE / Compresi: / - linea c.s.d; / - collari di identificazione numerati, posti alle estremità, in corrispondenza dei punti di ispezione e / comunque ad una distanza di circa 15 ml. per linea installata in canali portacavi; / - formazione di teste con capicorda di tipo preisolato; / - accessori per l'ancoraggio entro i canali e/o tubazioni portacavi; / - giunzioni; / - collegamenti in morsettiera; / - quant'altro necessario alla realizzazione del lavoro a regola d'arte. / - LINEA IN CAVO H07RN-F MULTIPOLARE ISOLATA IN EPR Sez. 3 x 2.5 mmq.	m		5,34	63,58%
M.01.41.07	LINEA in cavo H07RN-F. Cavi per posa mobile isolati in gomma EPR, Multipolari sotto guaina pesante di policloroprene, con conduttore flessibile in rame rosso. Secondo le norme CEI 20-19/4, UNEL 35364, CENELEC HD 22.4.S3, CEI EN 50265-2-1 Marchio I.M.Q. e CE / Compresi: / - linea c.s.d; / - collari di identificazione numerati, posti alle estremità, in corrispondenza dei punti di ispezione e / comunque ad una distanza di circa 15 ml. per linea installata in canali portacavi; / - formazione di teste con capicorda di tipo preisolato; / - accessori per l'ancoraggio entro i canali e/o tubazioni portacavi; / - giunzioni; / - collegamenti in morsettiera; / - quant'altro necessario alla realizzazione del lavoro a regola d'arte. / - LINEA IN CAVO H07RN-F MULTIPOLARE ISOLATA IN EPR Sez. 4 x 2.5 mmq.	m		6,47	63,58%
M.01.41.08	LINEA in cavo H07RN-F. Cavi per posa mobile isolati in gomma EPR, Multipolari sotto guaina pesante di policloroprene, con conduttore flessibile in rame rosso. Secondo le norme CEI 20-19/4, UNEL 35364, CENELEC HD 22.4.S3, CEI EN 50265-2-1 Marchio I.M.Q. e CE / Compresi: / - linea c.s.d; / - collari di identificazione numerati, posti alle estremità, in corrispondenza dei punti di ispezione e / comunque ad una distanza di circa 15 ml. per linea installata in canali portacavi; / - formazione di teste con capicorda di tipo preisolato; / - accessori per l'ancoraggio entro i canali e/o tubazioni portacavi; / - giunzioni; / - collegamenti in morsettiera; / - quant'altro necessario alla realizzazione del lavoro a regola d'arte. / - LINEA IN CAVO H07RN-F MULTIPOLARE ISOLATA IN EPR Sez. 5 x 2.5 mmq.	m		6,94	63,58%
M.01.41.09	LINEA in cavo H07RN-F. Cavi per posa mobile isolati in gomma EPR, Multipolari sotto guaina pesante di policloroprene, con conduttore flessibile in rame rosso. Secondo le norme CEI 20-19/4, UNEL 35364, CENELEC HD 22.4.S3, CEI EN 50265-2-1 Marchio I.M.Q. e CE / Compresi: / - linea c.s.d; / - collari di identificazione numerati, posti alle estremità, in corrispondenza dei punti di ispezione e / comunque ad una distanza di circa 15 ml. per linea installata in canali portacavi; / - formazione di teste con capicorda di tipo preisolato; / - accessori per l'ancoraggio entro i canali e/o tubazioni portacavi; / - giunzioni; / - collegamenti in morsettiera; / - quant'altro necessario alla realizzazione del lavoro a regola d'arte. / - LINEA IN CAVO H07RN-F MULTIPOLARE ISOLATA IN EPR Sez. 2 x 4 mmq.	m		5,25	63,58%
M.01.41.10	LINEA in cavo H07RN-F. Cavi per posa mobile isolati in gomma EPR, Multipolari sotto guaina pesante di policloroprene, con conduttore flessibile in rame rosso. Secondo le norme CEI 20-19/4, UNEL 35364, CENELEC HD 22.4.S3, CEI EN 50265-2-1 Marchio I.M.Q. e CE / Compresi: / - linea c.s.d; / - collari di identificazione numerati, posti alle estremità, in corrispondenza dei punti di ispezione e / comunque ad una distanza di circa 15 ml. per linea installata in canali portacavi; / - formazione di teste con capicorda di tipo preisolato; / - accessori per l'ancoraggio entro i canali e/o tubazioni portacavi; / - giunzioni; / - collegamenti in morsettiera; / - quant'altro necessario alla realizzazione del lavoro a regola d'arte. / - LINEA IN CAVO H07RN-F MULTIPOLARE ISOLATA IN EPR Sez. 3 x 4 mmq.	m		6,53	63,58%
M.01.41.11	LINEA in cavo H07RN-F. Cavi per posa mobile isolati in gomma EPR, Multipolari sotto guaina pesante di policloroprene, con conduttore flessibile in rame rosso. Secondo le norme CEI 20-19/4, UNEL 35364, CENELEC HD 22.4.S3, CEI EN 50265-2-1 Marchio I.M.Q. e CE / Compresi: / - linea c.s.d; / - collari di identificazione numerati, posti alle estremità, in corrispondenza dei punti di ispezione e / comunque ad una distanza di circa 15 ml. per linea installata in canali portacavi; / - formazione di teste con capicorda di tipo preisolato; / - accessori per l'ancoraggio entro i canali e/o tubazioni portacavi; / - giunzioni; / - collegamenti in morsettiera; / - quant'altro necessario alla realizzazione del lavoro a regola d'arte. / - LINEA IN CAVO H07RN-F MULTIPOLARE ISOLATA IN EPR Sez. 4 x 4 mmq.	m		7,01	63,58%
M.01.41.12	LINEA in cavo H07RN-F. Cavi per posa mobile isolati in gomma EPR, Multipolari sotto guaina pesante di policloroprene, con conduttore flessibile in rame rosso. Secondo le norme CEI 20-19/4, UNEL 35364, CENELEC HD 22.4.S3, CEI EN 50265-2-1 Marchio I.M.Q. e CE / Compresi: / - linea c.s.d; / - collari di identificazione numerati, posti alle estremità, in corrispondenza dei punti di ispezione e / comunque ad una distanza di circa 15 ml. per linea installata in canali portacavi; / - formazione di teste con capicorda di tipo preisolato; / - accessori per l'ancoraggio entro i canali e/o tubazioni portacavi; / - giunzioni; / - collegamenti in morsettiera; / - quant'altro necessario alla realizzazione del lavoro a regola d'arte. / - LINEA IN CAVO H07RN-F MULTIPOLARE ISOLATA IN EPR Sez. 5 x 4 mmq.	m		8,75	63,58%
M.01.41.13	LINEA in cavo H07RN-F. Cavi per posa mobile isolati in gomma EPR, Multipolari sotto guaina pesante di policloroprene, con conduttore flessibile in rame rosso. Secondo le norme CEI 20-19/4, UNEL 35364, CENELEC HD 22.4.S3, CEI EN 50265-2-1 Marchio I.M.Q. e CE / Compresi: / - linea c.s.d; / - collari di identificazione numerati, posti alle estremità, in corrispondenza dei punti di ispezione e / comunque ad una distanza di circa 15 ml. per linea installata in canali portacavi; / - formazione di teste con capicorda di tipo preisolato; / - accessori per l'ancoraggio entro i canali e/o tubazioni portacavi; / - giunzioni; / - collegamenti in morsettiera; / - quant'altro necessario alla realizzazione del lavoro a regola d'arte. / - LINEA IN CAVO H07RN-FMULTIPOLARE ISOLATA IN EPR Sez. 2 x 6 mmq.	m		6,47	63,58%
M.01.41.14	LINEA in cavo H07RN-F. Cavi per posa mobile isolati in gomma EPR, Multipolari sotto guaina pesante di policloroprene, con conduttore flessibile in rame rosso. Secondo le norme CEI 20-19/4, UNEL 35364, CENELEC HD 22.4.S3, CEI EN 50265-2-1 Marchio I.M.Q. e CE / Compresi: / - linea c.s.d; / - collari di identificazione numerati, posti alle estremità, in corrispondenza dei punti di ispezione e / comunque ad una distanza di circa 15 ml. per linea installata in canali portacavi; / - formazione di teste con capicorda di tipo preisolato; / - accessori per l'ancoraggio entro i canali e/o tubazioni portacavi; / - giunzioni; / - collegamenti in morsettiera; / - quant'altro necessario alla realizzazione del lavoro a regola d'arte. / - LINEA IN CAVO H07RN-F MULTIPOLARE ISOLATA IN EPR Sez. 3 x 6 mmq.	m		8,14	63,58%
M.01.41.15	LINEA in cavo H07RN-F. Cavi per posa mobile isolati in gomma EPR, Multipolari sotto guaina pesante di policloroprene, con conduttore flessibile in rame rosso. Secondo le norme CEI 20-19/4, UNEL 35364, CENELEC HD 22.4.S3, CEI EN 50265-2-1 Marchio I.M.Q. e CE / Compresi: / - linea c.s.d; / - collari di identificazione numerati, posti alle estremità, in corrispondenza dei punti di ispezione e / comunque ad una distanza di circa 15 ml. per linea installata in canali portacavi; / - formazione di teste con capicorda di tipo preisolato; / - accessori per l'ancoraggio entro i canali e/o tubazioni portacavi; / - giunzioni; / - collegamenti in morsettiera; / - quant'altro necessario alla realizzazione del lavoro a regola d'arte. / - LINEA IN CAVO H07RN-F MULTIPOLARE ISOLATA IN EPR Sez. 4 x 6 mmq.	m		8,75	63,58%
M.01.41.16	LINEA in cavo H07RN-F. Cavi per posa mobile isolati in gomma EPR, Multipolari sotto guaina pesante di policloroprene, con conduttore flessibile in rame rosso. Secondo le norme CEI 20-19/4, UNEL 35364, CENELEC HD 22.4.S3, CEI EN 50265-2-1 Marchio I.M.Q. e CE / Compresi: / - linea c.s.d; / - collari di identificazione numerati, posti alle estremità, in corrispondenza dei punti di ispezione e / comunque ad una distanza di circa 15 ml. per linea installata in canali portacavi; / - formazione di teste con capicorda di tipo preisolato; / - accessori per l'ancoraggio entro i canali e/o tubazioni portacavi; / - giunzioni; / - collegamenti in morsettiera; / - quant'altro necessario alla realizzazione del lavoro a regola d'arte. / - LINEA IN CAVO H07RN-F MULTIPOLARE ISOLATA IN EPR Sez. 5 x 6 mmq.	m		10,42	63,58%
M.01.41.17	LINEA in cavo H07RN-F. Cavi per posa mobile isolati in gomma EPR, Multipolari sotto guaina pesante di policloroprene, con conduttore flessibile in rame rosso. Secondo le norme CEI 20-19/4, UNEL 35364, CENELEC HD 22.4.S3, CEI EN 50265-2-1 Marchio I.M.Q. e CE / Compresi: / - linea c.s.d; / - collari di identificazione numerati, posti alle estremità, in corrispondenza dei punti di ispezione e / comunque ad una distanza di circa 15 ml. per linea installata in canali portacavi; / - formazione di teste con capicorda di tipo preisolato; / - accessori per l'ancoraggio entro i canali e/o tubazioni portacavi; / - giunzioni; / - collegamenti in morsettiera; / - quant'altro necessario alla realizzazione del lavoro a regola d'arte. / - LINEA IN CAVO H07RN-F MULTIPOLARE ISOLATA IN EPR Sez. 2 x 10 mmq.	m		8,42	63,58%
M.01.41.18	LINEA in cavo H07RN-F. Cavi per posa mobile isolati in gomma EPR, Multipolari sotto guaina pesante di policloroprene, con conduttore flessibile in rame rosso. Secondo le norme CEI 20-19/4, UNEL 35364, CENELEC HD 22.4.S3, CEI EN 50265-2-1 Marchio I.M.Q. e CE / Compresi: / - linea c.s.d; / - collari di identificazione numerati, posti alle estremità, in corrispondenza dei punti di ispezione e / comunque ad una distanza di circa 15 ml. per linea installata in canali portacavi; / - formazione di teste con capicorda di tipo preisolato; / - accessori per l'ancoraggio entro i canali e/o tubazioni portacavi; / - giunzioni; / - collegamenti in morsettiera; / - quant'altro necessario alla realizzazione del lavoro a regola d'arte. / - LINEA IN CAVO H07RN-F MULTIPOLARE ISOLATA IN EPR Sez. 3 x 10 mmq.	m		10,36	63,58%
M.01.41.19	LINEA in cavo H07RN-F. Cavi per posa mobile isolati in gomma EPR, Multipolari sotto guaina pesante di policloroprene, con conduttore flessibile in rame rosso. Secondo le norme CEI 20-19/4, UNEL 35364, CENELEC HD 22.4.S3, CEI EN 50265-2-1 Marchio I.M.Q. e CE / Compresi: / - linea c.s.d; / - collari di identificazione numerati, posti alle estremità, in corrispondenza dei punti di ispezione e / comunque ad una distanza di circa 15 ml. per linea installata in canali portacavi; / - formazione di teste con capicorda di tipo preisolato; / - accessori per l'ancoraggio entro i canali e/o tubazioni portacavi; / - giunzioni; / - collegamenti in morsettiera; / - quant'altro necessario alla realizzazione del lavoro a regola d'arte. / - LINEA IN CAVO H07RN-FMULTIPOLARE ISOLATA IN EPR Sez. 4 x 10 mmq.	m		11,91	63,58%
M.01.41.20	LINEA in cavo H07RN-F. Cavi per posa mobile isolati in gomma EPR, Multipolari sotto guaina pesante di policloroprene, con conduttore flessibile in rame rosso. Secondo le norme CEI 20-19/4, UNEL 35364, CENELEC HD 22.4.S3, CEI EN 50265-2-1 Marchio I.M.Q. e CE / Compresi: / - linea c.s.d; / - collari di identificazione numerati, posti alle estremità, in corrispondenza dei punti di ispezione e / comunque ad una distanza di circa 15 ml. per linea installata in canali portacavi; / - formazione di teste con capicorda di tipo preisolato; / - accessori per l'ancoraggio entro i canali e/o tubazioni portacavi; / - giunzioni; / - collegamenti in morsettiera; / - quant'altro necessario alla realizzazione del lavoro a regola d'arte. / - LINEA IN CAVO H07RN-F MULTIPOLARE ISOLATA IN EPR Sez. 5 x 10 mmq.	m		15,75	63,58%
M.01.41.21	LINEA in cavo H07RN-F. Cavi per posa mobile isolati in gomma EPR, Multipolari sotto guaina pesante di policloroprene, con conduttore flessibile in rame rosso. Secondo le norme CEI 20-19/4, UNEL 35364, CENELEC HD 22.4.S3, CEI EN 50265-2-1 Marchio I.M.Q. e CE / Compresi: / - linea c.s.d; / - collari di identificazione numerati, posti alle estremità, in corrispondenza dei punti di ispezione e / comunque ad una distanza di circa 15 ml. per linea installata in canali portacavi; / - formazione di teste con capicorda di tipo preisolato; / - accessori per l'ancoraggio entro i canali e/o tubazioni portacavi; / - giunzioni; / - collegamenti in morsettiera; / - quant'altro necessario alla realizzazione del lavoro a regola d'arte. / - LINEA IN CAVO H07RN-F MULTIPOLARE ISOLATA IN EPR Sez. 2 x 16 mmq.	m		11,38	63,58%
M.01.41.22	LINEA in cavo H07RN-F. Cavi per posa mobile isolati in gomma EPR, Multipolari sotto guaina pesante di policloroprene, con conduttore flessibile in rame rosso. Secondo le norme CEI 20-19/4, UNEL 35364, CENELEC HD 22.4.S3, CEI EN 50265-2-1 Marchio I.M.Q. e CE / Compresi: / - linea c.s.d; / - collari di identificazione numerati, posti alle estremità, in corrispondenza dei punti di ispezione e / comunque ad una distanza di circa 15 ml. per linea installata in canali portacavi; / - formazione di teste con capicorda di tipo preisolato; / - accessori per l'ancoraggio entro i canali e/o tubazioni portacavi; / - giunzioni; / - collegamenti in morsettiera; / - quant'altro necessario alla realizzazione del lavoro a regola d'arte. / - LINEA IN CAVO H07RN-F MULTIPOLARE ISOLATA IN EPR Sez. 3 x 16 mmq.	m		12,85	63,58%
M.01.41.23	LINEA in cavo H07RN-F. Cavi per posa mobile isolati in gomma EPR, Multipolari sotto guaina pesante di policloroprene, con conduttore flessibile in rame rosso. Secondo le norme CEI 20-19/4, UNEL 35364, CENELEC HD 22.4.S3, CEI EN 50265-2-1 Marchio I.M.Q. e CE / Compresi: / - linea c.s.d; / - collari di identificazione numerati, posti alle estremità, in corrispondenza dei punti di ispezione e / comunque ad una distanza di circa 15 ml. per linea installata in canali portacavi; / - formazione di teste con capicorda di tipo preisolato; / - accessori per l'ancoraggio entro i canali e/o tubazioni portacavi; / - giunzioni; / - collegamenti in morsettiera; / - quant'altro necessario alla realizzazione del lavoro a regola d'arte. / - LINEA IN CAVO H07RN-F MULTIPOLARE ISOLATA IN EPR Sez. 4 x 16 mmq.	m		16,07	63,58%
M.01.41.24	LINEA in cavo H07RN-F. Cavi per posa mobile isolati in gomma EPR, Multipolari sotto guaina pesante di policloroprene, con conduttore flessibile in rame rosso. Secondo le norme CEI 20-19/4, UNEL 35364, CENELEC HD 22.4.S3, CEI EN 50265-2-1 Marchio I.M.Q. e CE / Compresi: / - linea c.s.d; / - collari di identificazione numerati, posti alle estremità, in corrispondenza dei punti di ispezione e / comunque ad una distanza di circa 15 ml. per linea installata in canali portacavi; / - formazione di teste con capicorda di tipo preisolato; / - accessori per l'ancoraggio entro i canali e/o tubazioni portacavi; / - giunzioni; / - collegamenti in morsettiera; / - quant'altro necessario alla realizzazione del lavoro a regola d'arte. / - LINEA IN CAVO H07RN-F MULTIPOLARE ISOLATA IN EPR Sez. 5 x 16 mmq.	m		20,79	63,58%
M.01.41.25	LINEA in cavo H07RN-F. Cavi per posa mobile isolati in gomma EPR, Multipolari sotto guaina pesante di policloroprene, con conduttore flessibile in rame rosso. Secondo le norme CEI 20-19/4, UNEL 35364, CENELEC HD 22.4.S3, CEI EN 50265-2-1 Marchio I.M.Q. e CE / Compresi: / - linea c.s.d; / - collari di identificazione numerati, posti alle estremità, in corrispondenza dei punti di ispezione e / comunque ad una distanza di circa 15 ml. per linea installata in canali portacavi; / - formazione di teste con capicorda di tipo preisolato; / - accessori per l'ancoraggio entro i canali e/o tubazioni portacavi; / - giunzioni; / - collegamenti in morsettiera; / - quant'altro necessario alla realizzazione del lavoro a regola d'arte. / - LINEA IN CAVO H07RN-F MULTIPOLARE ISOLATA IN EPR Sez. 2 x 25 mmq.	m		13,39	63,58%
M.01.41.26	LINEA in cavo H07RN-F. Cavi per posa mobile isolati in gomma EPR, Multipolari sotto guaina pesante di policloroprene, con conduttore flessibile in rame rosso. Secondo le norme CEI 20-19/4, UNEL 35364, CENELEC HD 22.4.S3, CEI EN 50265-2-1 Marchio I.M.Q. e CE / Compresi: / - linea c.s.d; / - collari di identificazione numerati, posti alle estremità, in corrispondenza dei punti di ispezione e / comunque ad una distanza di circa 15 ml. per linea installata in canali portacavi; / - formazione di teste con capicorda di tipo preisolato; / - accessori per l'ancoraggio entro i canali e/o tubazioni portacavi; / - giunzioni; / - collegamenti in morsettiera; / - quant'altro necessario alla realizzazione del lavoro a regola d'arte. / - LINEA IN CAVO H07RN-F MULTIPOLARE ISOLATA IN EPR Sez. 3 x 25 mmq.	m		16,13	63,58%
M.01.41.27	LINEA in cavo H07RN-F. Cavi per posa mobile isolati in gomma EPR, Multipolari sotto guaina pesante di policloroprene, con conduttore flessibile in rame rosso. Secondo le norme CEI 20-19/4, UNEL 35364, CENELEC HD 22.4.S3, CEI EN 50265-2-1 Marchio I.M.Q. e CE / Compresi: / - linea c.s.d; / - collari di identificazione numerati, posti alle estremità, in corrispondenza dei punti di ispezione e / comunque ad una distanza di circa 15 ml. per linea installata in canali portacavi; / - formazione di teste con capicorda di tipo preisolato; / - accessori per l'ancoraggio entro i canali e/o tubazioni portacavi; / - giunzioni; / - collegamenti in morsettiera; / - quant'altro necessario alla realizzazione del lavoro a regola d'arte. / - LINEA IN CAVO H07RN-F MULTIPOLARE ISOLATA IN EPR Sez. 4 x 25 mmq.	m		21,05	63,58%
M.01.41.28	LINEA in cavo H07RN-F. Cavi per posa mobile isolati in gomma EPR, Multipolari sotto guaina pesante di policloroprene, con conduttore flessibile in rame rosso. Secondo le norme CEI 20-19/4, UNEL 35364, CENELEC HD 22.4.S3, CEI EN 50265-2-1 Marchio I.M.Q. e CE / Compresi: / - linea c.s.d; / - collari di identificazione numerati, posti alle estremità, in corrispondenza dei punti di ispezione e / comunque ad una distanza di circa 15 ml. per linea installata in canali portacavi; / - formazione di teste con capicorda di tipo preisolato; / - accessori per l'ancoraggio entro i canali e/o tubazioni portacavi; / - giunzioni; / - collegamenti in morsettiera; / - quant'altro necessario alla realizzazione del lavoro a regola d'arte. / - LINEA IN CAVO H07RN-F MULTIPOLARE ISOLATA IN EPR Sez. 5 x 25 mmq.	m		24,95	63,58%
M.01.41.29	LINEA in cavo H07RN-F. Cavi per posa mobile isolati in gomma EPR, Multipolari sotto guaina pesante di policloroprene, con conduttore flessibile in rame rosso. Secondo le norme CEI 20-19/4, UNEL 35364, CENELEC HD 22.4.S3, CEI EN 50265-2-1 Marchio I.M.Q. e CE / Compresi: / - linea c.s.d; / - collari di identificazione numerati, posti alle estremità, in corrispondenza dei punti di ispezione e / comunque ad una distanza di circa 15 ml. per linea installata in canali portacavi; / - formazione di teste con capicorda di tipo preisolato; / - accessori per l'ancoraggio entro i canali e/o tubazioni portacavi; / - giunzioni; / - collegamenti in morsettiera; / - quant'altro necessario alla realizzazione del lavoro a regola d'arte. / - LINEA IN CAVO H07RN-F MULTIPOLARE ISOLATA IN EPR Sez. 7 x 2.5 mmq.	m		8,48	63,58%
M.01.41.30	LINEA in cavo H07RN-F. Cavi per posa mobile isolati in gomma EPR, Multipolari sotto guaina pesante di policloroprene, con conduttore flessibile in rame rosso. Secondo le norme CEI 20-19/4, UNEL 35364, CENELEC HD 22.4.S3, CEI EN 50265-2-1 Marchio I.M.Q. e CE / Compresi: / - linea c.s.d; / - collari di identificazione numerati, posti alle estremità, in corrispondenza dei punti di ispezione e / comunque ad una distanza di circa 15 ml. per linea installata in canali portacavi; / - formazione di teste con capicorda di tipo preisolato; / - accessori per l'ancoraggio entro i canali e/o tubazioni portacavi; / - giunzioni; / - collegamenti in morsettiera; / - quant'altro necessario alla realizzazione del lavoro a regola d'arte. / - LINEA IN CAVO H07RN-F MULTIPOLARE ISOLATA IN EPR Sez. 10 x 2.5 mmq.	m		9,96	63,58%
M.01.42	LINEA IN CAVO H1Z2Z2-K.
M.01.42.01	Cavi per posa mobile isolati in gomma Z2, sotto guaina pesante di policloroprene, con conduttore flessibile in rame rosso. / Tensione massima: / 1,8 kV in c.c. anche verso terra / 1,2 kV in c.a. / Norme: CEI EN 50618 (CEI 20-91); CEI EN IEC 60228 (CEI 20-29); CEI EN 50395; CEI EN 50396; CEI EN 60811-403; EN 60062-2-78; CEI EN 60216-1; CEI EN 60216-2; CEI EN 61034-2;CEI EN 60332-1-2 (CEI 20-35); CEI EN 50525-1; EN 50575:2014+A1:2016. / Direttive Europee: 2014/35/UE (B.T.) - 2011/65/CE e 2015/863/EU (RoHS). / Conduttore: a corda flessibile di rame stagnato ricotto, classe 5 CEI EN IEC 60228. / Isolante: gomma etilenpropilenica ad alto modulo, di qualità Z2, senza alogeni (LS0H). / Colore dell’isolante: neutro. / Guaina: Mescola elastomerica reticolata Z2 senza alogeni (LS0H), resistente ai raggi UV secondo la norma CEI EN 60811-403. / Colori della guaina: nero, blu o rosso. / Contrassegni: marcatura continua sulla guaina « ICEL allSun (sigla del cavo e sezione nominale) IEMMEQU <HAR> ECOGAMMA data di fabbricazione Made in Italy Eca». Marcatura metrica progressiva. / Temperatura minima di installazione e manipolazione: -25 °C / Temperatura massima di esercizio: 90 °C sul conduttore. / Temperatura minima di esercizio: -40 °C se il cavo non è sottoposto ad urti, vibrazioni, movimenti o altre sollecitazioni meccaniche. Se poi il cavo è utilizzato a corrente costante e quindi non è sottoposto a dilatazioni dovute a variazioni di temperatura del conduttore, si ritiene che possa essere utilizzato a temperature anche più basse. / Temperatura massima di sovraccarico: 120 °C sul conduttore. / Temperatura ambiente: -40 °C +90 °C. / Temperatura massima di corto circuito: 250 °C sul conduttore (durata massima 5 secondi). / Compresi: / - linea c.s.d.; / - collari di identificazione numerati; / - formazione di teste con capicorda di tipo a compressione preisolati; / - accessori per l'ancoraggio entro i canali e/o tubazioni portacavi; / - giunzioni; / - quant'altro necessario alla realizzazione del lavoro a regola d'arte. / - LINEA IN CAVO H1Z2Z2-K Sez. 1 x 1,5 mmq.	m		0,97	38,38%
M.01.42.02	Cavi per posa mobile isolati in gomma Z2, sotto guaina pesante di policloroprene, con conduttore flessibile in rame rosso. / Tensione massima: / 1,8 kV in c.c. anche verso terra / 1,2 kV in c.a. / Norme: CEI EN 50618 (CEI 20-91); CEI EN IEC 60228 (CEI 20-29); CEI EN 50395; CEI EN 50396; CEI EN 60811-403; EN 60062-2-78; CEI EN 60216-1; CEI EN 60216-2; CEI EN 61034-2;CEI EN 60332-1-2 (CEI 20-35); CEI EN 50525-1; EN 50575:2014+A1:2016. / Direttive Europee: 2014/35/UE (B.T.) - 2011/65/CE e 2015/863/EU (RoHS). / Conduttore: a corda flessibile di rame stagnato ricotto, classe 5 CEI EN IEC 60228. / Isolante: gomma etilenpropilenica ad alto modulo, di qualità Z2, senza alogeni (LS0H). / Colore dell’isolante: neutro. / Guaina: Mescola elastomerica reticolata Z2 senza alogeni (LS0H), resistente ai raggi UV secondo la norma CEI EN 60811-403. / Colori della guaina: nero, blu o rosso. / Contrassegni: marcatura continua sulla guaina « ICEL allSun (sigla del cavo e sezione nominale) IEMMEQU <HAR> ECOGAMMA data di fabbricazione Made in Italy Eca». Marcatura metrica progressiva. / Temperatura minima di installazione e manipolazione: -25 °C / Temperatura massima di esercizio: 90 °C sul conduttore. / Temperatura minima di esercizio: -40 °C se il cavo non è sottoposto ad urti, vibrazioni, movimenti o altre sollecitazioni meccaniche. Se poi il cavo è utilizzato a corrente costante e quindi non è sottoposto a dilatazioni dovute a variazioni di temperatura del conduttore, si ritiene che possa essere utilizzato a temperature anche più basse. / Temperatura massima di sovraccarico: 120 °C sul conduttore. / Temperatura ambiente: -40 °C +90 °C. / Temperatura massima di corto circuito: 250 °C sul conduttore (durata massima 5 secondi). / Compresi: / - linea c.s.d.; / - collari di identificazione numerati; / - formazione di teste con capicorda di tipo a compressione preisolati; / - accessori per l'ancoraggio entro i canali e/o tubazioni portacavi; / - giunzioni; / - quant'altro necessario alla realizzazione del lavoro a regola d'arte. / - LINEA IN CAVO H1Z2Z2-K Sez. 1 x 2,5 mmq.	m		1,09	38,38%
M.01.42.03	Cavi per posa mobile isolati in gomma Z2, sotto guaina pesante di policloroprene, con conduttore flessibile in rame rosso. / Tensione massima: / 1,8 kV in c.c. anche verso terra / 1,2 kV in c.a. / Norme: CEI EN 50618 (CEI 20-91); CEI EN IEC 60228 (CEI 20-29); CEI EN 50395; CEI EN 50396; CEI EN 60811-403; EN 60062-2-78; CEI EN 60216-1; CEI EN 60216-2; CEI EN 61034-2;CEI EN 60332-1-2 (CEI 20-35); CEI EN 50525-1; EN 50575:2014+A1:2016. / Direttive Europee: 2014/35/UE (B.T.) - 2011/65/CE e 2015/863/EU (RoHS). / Conduttore: a corda flessibile di rame stagnato ricotto, classe 5 CEI EN IEC 60228. / Isolante: gomma etilenpropilenica ad alto modulo, di qualità Z2, senza alogeni (LS0H). / Colore dell’isolante: neutro. / Guaina: Mescola elastomerica reticolata Z2 senza alogeni (LS0H), resistente ai raggi UV secondo la norma CEI EN 60811-403. / Colori della guaina: nero, blu o rosso. / Contrassegni: marcatura continua sulla guaina « ICEL allSun (sigla del cavo e sezione nominale) IEMMEQU <HAR> ECOGAMMA data di fabbricazione Made in Italy Eca». Marcatura metrica progressiva. / Temperatura minima di installazione e manipolazione: -25 °C / Temperatura massima di esercizio: 90 °C sul conduttore. / Temperatura minima di esercizio: -40 °C se il cavo non è sottoposto ad urti, vibrazioni, movimenti o altre sollecitazioni meccaniche. Se poi il cavo è utilizzato a corrente costante e quindi non è sottoposto a dilatazioni dovute a variazioni di temperatura del conduttore, si ritiene che possa essere utilizzato a temperature anche più basse. / Temperatura massima di sovraccarico: 120 °C sul conduttore. / Temperatura ambiente: -40 °C +90 °C. / Temperatura massima di corto circuito: 250 °C sul conduttore (durata massima 5 secondi). / Compresi: / - linea c.s.d.; / - collari di identificazione numerati; / - formazione di teste con capicorda di tipo a compressione preisolati; / - accessori per l'ancoraggio entro i canali e/o tubazioni portacavi; / - giunzioni; / - quant'altro necessario alla realizzazione del lavoro a regola d'arte. / - LINEA IN CAVO H1Z2Z2-K Sez. 1 x 4 mmq.	m		1,38	38,38%
M.01.42.04	Cavi per posa mobile isolati in gomma Z2, sotto guaina pesante di policloroprene, con conduttore flessibile in rame rosso. / Tensione massima: / 1,8 kV in c.c. anche verso terra / 1,2 kV in c.a. / Norme: CEI EN 50618 (CEI 20-91); CEI EN IEC 60228 (CEI 20-29); CEI EN 50395; CEI EN 50396; CEI EN 60811-403; EN 60062-2-78; CEI EN 60216-1; CEI EN 60216-2; CEI EN 61034-2;CEI EN 60332-1-2 (CEI 20-35); CEI EN 50525-1; EN 50575:2014+A1:2016. / Direttive Europee: 2014/35/UE (B.T.) - 2011/65/CE e 2015/863/EU (RoHS). / Conduttore: a corda flessibile di rame stagnato ricotto, classe 5 CEI EN IEC 60228. / Isolante: gomma etilenpropilenica ad alto modulo, di qualità Z2, senza alogeni (LS0H). / Colore dell’isolante: neutro. / Guaina: Mescola elastomerica reticolata Z2 senza alogeni (LS0H), resistente ai raggi UV secondo la norma CEI EN 60811-403. / Colori della guaina: nero, blu o rosso. / Contrassegni: marcatura continua sulla guaina « ICEL allSun (sigla del cavo e sezione nominale) IEMMEQU <HAR> ECOGAMMA data di fabbricazione Made in Italy Eca». Marcatura metrica progressiva. / Temperatura minima di installazione e manipolazione: -25 °C / Temperatura massima di esercizio: 90 °C sul conduttore. / Temperatura minima di esercizio: -40 °C se il cavo non è sottoposto ad urti, vibrazioni, movimenti o altre sollecitazioni meccaniche. Se poi il cavo è utilizzato a corrente costante e quindi non è sottoposto a dilatazioni dovute a variazioni di temperatura del conduttore, si ritiene che possa essere utilizzato a temperature anche più basse. / Temperatura massima di sovraccarico: 120 °C sul conduttore. / Temperatura ambiente: -40 °C +90 °C. / Temperatura massima di corto circuito: 250 °C sul conduttore (durata massima 5 secondi). / Compresi: / - linea c.s.d.; / - collari di identificazione numerati; / - formazione di teste con capicorda di tipo a compressione preisolati; / - accessori per l'ancoraggio entro i canali e/o tubazioni portacavi; / - giunzioni; / - quant'altro necessario alla realizzazione del lavoro a regola d'arte. / - LINEA IN CAVO H1Z2Z2-K Sez. 1 x 6 mmq.	m		2,23	38,38%
M.01.42.05	Cavi per posa mobile isolati in gomma Z2, sotto guaina pesante di policloroprene, con conduttore flessibile in rame rosso. / Tensione massima: / 1,8 kV in c.c. anche verso terra / 1,2 kV in c.a. / Norme: CEI EN 50618 (CEI 20-91); CEI EN IEC 60228 (CEI 20-29); CEI EN 50395; CEI EN 50396; CEI EN 60811-403; EN 60062-2-78; CEI EN 60216-1; CEI EN 60216-2; CEI EN 61034-2;CEI EN 60332-1-2 (CEI 20-35); CEI EN 50525-1; EN 50575:2014+A1:2016. / Direttive Europee: 2014/35/UE (B.T.) - 2011/65/CE e 2015/863/EU (RoHS). / Conduttore: a corda flessibile di rame stagnato ricotto, classe 5 CEI EN IEC 60228. / Isolante: gomma etilenpropilenica ad alto modulo, di qualità Z2, senza alogeni (LS0H). / Colore dell’isolante: neutro. / Guaina: Mescola elastomerica reticolata Z2 senza alogeni (LS0H), resistente ai raggi UV secondo la norma CEI EN 60811-403. / Colori della guaina: nero, blu o rosso. / Contrassegni: marcatura continua sulla guaina « ICEL allSun (sigla del cavo e sezione nominale) IEMMEQU <HAR> ECOGAMMA data di fabbricazione Made in Italy Eca». Marcatura metrica progressiva. / Temperatura minima di installazione e manipolazione: -25 °C / Temperatura massima di esercizio: 90 °C sul conduttore. / Temperatura minima di esercizio: -40 °C se il cavo non è sottoposto ad urti, vibrazioni, movimenti o altre sollecitazioni meccaniche. Se poi il cavo è utilizzato a corrente costante e quindi non è sottoposto a dilatazioni dovute a variazioni di temperatura del conduttore, si ritiene che possa essere utilizzato a temperature anche più basse. / Temperatura massima di sovraccarico: 120 °C sul conduttore. / Temperatura ambiente: -40 °C +90 °C. / Temperatura massima di corto circuito: 250 °C sul conduttore (durata massima 5 secondi). / Compresi: / - linea c.s.d.; / - collari di identificazione numerati; / - formazione di teste con capicorda di tipo a compressione preisolati; / - accessori per l'ancoraggio entro i canali e/o tubazioni portacavi; / - giunzioni; / - quant'altro necessario alla realizzazione del lavoro a regola d'arte. / - LINEA IN CAVO H1Z2Z2-K Sez. 1 x 10 mmq.	m		3,44	38,38%
M.01.42.06	Cavi per posa mobile isolati in gomma Z2, sotto guaina pesante di policloroprene, con conduttore flessibile in rame rosso. / Tensione massima: / 1,8 kV in c.c. anche verso terra / 1,2 kV in c.a. / Norme: CEI EN 50618 (CEI 20-91); CEI EN IEC 60228 (CEI 20-29); CEI EN 50395; CEI EN 50396; CEI EN 60811-403; EN 60062-2-78; CEI EN 60216-1; CEI EN 60216-2; CEI EN 61034-2;CEI EN 60332-1-2 (CEI 20-35); CEI EN 50525-1; EN 50575:2014+A1:2016. / Direttive Europee: 2014/35/UE (B.T.) - 2011/65/CE e 2015/863/EU (RoHS). / Conduttore: a corda flessibile di rame stagnato ricotto, classe 5 CEI EN IEC 60228. / Isolante: gomma etilenpropilenica ad alto modulo, di qualità Z2, senza alogeni (LS0H). / Colore dell’isolante: neutro. / Guaina: Mescola elastomerica reticolata Z2 senza alogeni (LS0H), resistente ai raggi UV secondo la norma CEI EN 60811-403. / Colori della guaina: nero, blu o rosso. / Contrassegni: marcatura continua sulla guaina « ICEL allSun (sigla del cavo e sezione nominale) IEMMEQU <HAR> ECOGAMMA data di fabbricazione Made in Italy Eca». Marcatura metrica progressiva. / Temperatura minima di installazione e manipolazione: -25 °C / Temperatura massima di esercizio: 90 °C sul conduttore. / Temperatura minima di esercizio: -40 °C se il cavo non è sottoposto ad urti, vibrazioni, movimenti o altre sollecitazioni meccaniche. Se poi il cavo è utilizzato a corrente costante e quindi non è sottoposto a dilatazioni dovute a variazioni di temperatura del conduttore, si ritiene che possa essere utilizzato a temperature anche più basse. / Temperatura massima di sovraccarico: 120 °C sul conduttore. / Temperatura ambiente: -40 °C +90 °C. / Temperatura massima di corto circuito: 250 °C sul conduttore (durata massima 5 secondi). / Compresi: / - linea c.s.d.; / - collari di identificazione numerati; / - formazione di teste con capicorda di tipo a compressione preisolati; / - accessori per l'ancoraggio entro i canali e/o tubazioni portacavi; / - giunzioni; / - quant'altro necessario alla realizzazione del lavoro a regola d'arte. / - LINEA IN CAVO H1Z2Z2-K Sez. 1 x 16 mmq.	m		4,64	38,38%
M.01.42.07	Cavi per posa mobile isolati in gomma Z2, sotto guaina pesante di policloroprene, con conduttore flessibile in rame rosso. / Tensione massima: / 1,8 kV in c.c. anche verso terra / 1,2 kV in c.a. / Norme: CEI EN 50618 (CEI 20-91); CEI EN IEC 60228 (CEI 20-29); CEI EN 50395; CEI EN 50396; CEI EN 60811-403; EN 60062-2-78; CEI EN 60216-1; CEI EN 60216-2; CEI EN 61034-2;CEI EN 60332-1-2 (CEI 20-35); CEI EN 50525-1; EN 50575:2014+A1:2016. / Direttive Europee: 2014/35/UE (B.T.) - 2011/65/CE e 2015/863/EU (RoHS). / Conduttore: a corda flessibile di rame stagnato ricotto, classe 5 CEI EN IEC 60228. / Isolante: gomma etilenpropilenica ad alto modulo, di qualità Z2, senza alogeni (LS0H). / Colore dell’isolante: neutro. / Guaina: Mescola elastomerica reticolata Z2 senza alogeni (LS0H), resistente ai raggi UV secondo la norma CEI EN 60811-403. / Colori della guaina: nero, blu o rosso. / Contrassegni: marcatura continua sulla guaina « ICEL allSun (sigla del cavo e sezione nominale) IEMMEQU <HAR> ECOGAMMA data di fabbricazione Made in Italy Eca». Marcatura metrica progressiva. / Temperatura minima di installazione e manipolazione: -25 °C / Temperatura massima di esercizio: 90 °C sul conduttore. / Temperatura minima di esercizio: -40 °C se il cavo non è sottoposto ad urti, vibrazioni, movimenti o altre sollecitazioni meccaniche. Se poi il cavo è utilizzato a corrente costante e quindi non è sottoposto a dilatazioni dovute a variazioni di temperatura del conduttore, si ritiene che possa essere utilizzato a temperature anche più basse. / Temperatura massima di sovraccarico: 120 °C sul conduttore. / Temperatura ambiente: -40 °C +90 °C. / Temperatura massima di corto circuito: 250 °C sul conduttore (durata massima 5 secondi). / Compresi: / - linea c.s.d.; / - collari di identificazione numerati; / - formazione di teste con capicorda di tipo a compressione preisolati; / - accessori per l'ancoraggio entro i canali e/o tubazioni portacavi; / - giunzioni; / - quant'altro necessario alla realizzazione del lavoro a regola d'arte. / - LINEA IN CAVO H1Z2Z2-K Sez. 1 x 25 mmq.	m		6,52	38,38%
M.01.42.08	Cavi per posa mobile isolati in gomma Z2, sotto guaina pesante di policloroprene, con conduttore flessibile in rame rosso. / Tensione massima: / 1,8 kV in c.c. anche verso terra / 1,2 kV in c.a. / Norme: CEI EN 50618 (CEI 20-91); CEI EN IEC 60228 (CEI 20-29); CEI EN 50395; CEI EN 50396; CEI EN 60811-403; EN 60062-2-78; CEI EN 60216-1; CEI EN 60216-2; CEI EN 61034-2;CEI EN 60332-1-2 (CEI 20-35); CEI EN 50525-1; EN 50575:2014+A1:2016. / Direttive Europee: 2014/35/UE (B.T.) - 2011/65/CE e 2015/863/EU (RoHS). / Conduttore: a corda flessibile di rame stagnato ricotto, classe 5 CEI EN IEC 60228. / Isolante: gomma etilenpropilenica ad alto modulo, di qualità Z2, senza alogeni (LS0H). / Colore dell’isolante: neutro. / Guaina: Mescola elastomerica reticolata Z2 senza alogeni (LS0H), resistente ai raggi UV secondo la norma CEI EN 60811-403. / Colori della guaina: nero, blu o rosso. / Contrassegni: marcatura continua sulla guaina « ICEL allSun (sigla del cavo e sezione nominale) IEMMEQU <HAR> ECOGAMMA data di fabbricazione Made in Italy Eca». Marcatura metrica progressiva. / Temperatura minima di installazione e manipolazione: -25 °C / Temperatura massima di esercizio: 90 °C sul conduttore. / Temperatura minima di esercizio: -40 °C se il cavo non è sottoposto ad urti, vibrazioni, movimenti o altre sollecitazioni meccaniche. Se poi il cavo è utilizzato a corrente costante e quindi non è sottoposto a dilatazioni dovute a variazioni di temperatura del conduttore, si ritiene che possa essere utilizzato a temperature anche più basse. / Temperatura massima di sovraccarico: 120 °C sul conduttore. / Temperatura ambiente: -40 °C +90 °C. / Temperatura massima di corto circuito: 250 °C sul conduttore (durata massima 5 secondi). / Compresi: / - linea c.s.d.; / - collari di identificazione numerati; / - formazione di teste con capicorda di tipo a compressione preisolati; / - accessori per l'ancoraggio entro i canali e/o tubazioni portacavi; / - giunzioni; / - quant'altro necessario alla realizzazione del lavoro a regola d'arte. / - LINEA IN CAVO H1Z2Z2-K Sez. 1 x 35 mmq.	m		8,30	38,38%
M.01.42.09	Cavi per posa mobile isolati in gomma Z2, sotto guaina pesante di policloroprene, con conduttore flessibile in rame rosso. / Tensione massima: / 1,8 kV in c.c. anche verso terra / 1,2 kV in c.a. / Norme: CEI EN 50618 (CEI 20-91); CEI EN IEC 60228 (CEI 20-29); CEI EN 50395; CEI EN 50396; CEI EN 60811-403; EN 60062-2-78; CEI EN 60216-1; CEI EN 60216-2; CEI EN 61034-2;CEI EN 60332-1-2 (CEI 20-35); CEI EN 50525-1; EN 50575:2014+A1:2016. / Direttive Europee: 2014/35/UE (B.T.) - 2011/65/CE e 2015/863/EU (RoHS). / Conduttore: a corda flessibile di rame stagnato ricotto, classe 5 CEI EN IEC 60228. / Isolante: gomma etilenpropilenica ad alto modulo, di qualità Z2, senza alogeni (LS0H). / Colore dell’isolante: neutro. / Guaina: Mescola elastomerica reticolata Z2 senza alogeni (LS0H), resistente ai raggi UV secondo la norma CEI EN 60811-403. / Colori della guaina: nero, blu o rosso. / Contrassegni: marcatura continua sulla guaina « ICEL allSun (sigla del cavo e sezione nominale) IEMMEQU <HAR> ECOGAMMA data di fabbricazione Made in Italy Eca». Marcatura metrica progressiva. / Temperatura minima di installazione e manipolazione: -25 °C / Temperatura massima di esercizio: 90 °C sul conduttore. / Temperatura minima di esercizio: -40 °C se il cavo non è sottoposto ad urti, vibrazioni, movimenti o altre sollecitazioni meccaniche. Se poi il cavo è utilizzato a corrente costante e quindi non è sottoposto a dilatazioni dovute a variazioni di temperatura del conduttore, si ritiene che possa essere utilizzato a temperature anche più basse. / Temperatura massima di sovraccarico: 120 °C sul conduttore. / Temperatura ambiente: -40 °C +90 °C. / Temperatura massima di corto circuito: 250 °C sul conduttore (durata massima 5 secondi). / Compresi: / - linea c.s.d.; / - collari di identificazione numerati; / - formazione di teste con capicorda di tipo a compressione preisolati; / - accessori per l'ancoraggio entro i canali e/o tubazioni portacavi; / - giunzioni; / - quant'altro necessario alla realizzazione del lavoro a regola d'arte. / - LINEA IN CAVO H1Z2Z2-K Sez. 1 x 50 mmq.	m		11,30	38,38%
M.01.42.10	Cavi per posa mobile isolati in gomma Z2, sotto guaina pesante di policloroprene, con conduttore flessibile in rame rosso. / Tensione massima: / 1,8 kV in c.c. anche verso terra / 1,2 kV in c.a. / Norme: CEI EN 50618 (CEI 20-91); CEI EN IEC 60228 (CEI 20-29); CEI EN 50395; CEI EN 50396; CEI EN 60811-403; EN 60062-2-78; CEI EN 60216-1; CEI EN 60216-2; CEI EN 61034-2;CEI EN 60332-1-2 (CEI 20-35); CEI EN 50525-1; EN 50575:2014+A1:2016. / Direttive Europee: 2014/35/UE (B.T.) - 2011/65/CE e 2015/863/EU (RoHS). / Conduttore: a corda flessibile di rame stagnato ricotto, classe 5 CEI EN IEC 60228. / Isolante: gomma etilenpropilenica ad alto modulo, di qualità Z2, senza alogeni (LS0H). / Colore dell’isolante: neutro. / Guaina: Mescola elastomerica reticolata Z2 senza alogeni (LS0H), resistente ai raggi UV secondo la norma CEI EN 60811-403. / Colori della guaina: nero, blu o rosso. / Contrassegni: marcatura continua sulla guaina « ICEL allSun (sigla del cavo e sezione nominale) IEMMEQU <HAR> ECOGAMMA data di fabbricazione Made in Italy Eca». Marcatura metrica progressiva. / Temperatura minima di installazione e manipolazione: -25 °C / Temperatura massima di esercizio: 90 °C sul conduttore. / Temperatura minima di esercizio: -40 °C se il cavo non è sottoposto ad urti, vibrazioni, movimenti o altre sollecitazioni meccaniche. Se poi il cavo è utilizzato a corrente costante e quindi non è sottoposto a dilatazioni dovute a variazioni di temperatura del conduttore, si ritiene che possa essere utilizzato a temperature anche più basse. / Temperatura massima di sovraccarico: 120 °C sul conduttore. / Temperatura ambiente: -40 °C +90 °C. / Temperatura massima di corto circuito: 250 °C sul conduttore (durata massima 5 secondi). / Compresi: / - linea c.s.d.; / - collari di identificazione numerati; / - formazione di teste con capicorda di tipo a compressione preisolati; / - accessori per l'ancoraggio entro i canali e/o tubazioni portacavi; / - giunzioni; / - quant'altro necessario alla realizzazione del lavoro a regola d'arte. / - LINEA IN CAVO H1Z2Z2-K Sez. 1 x 70 mmq.	m		14,30	38,38%
M.01.42.11	Cavi per posa mobile isolati in gomma Z2, sotto guaina pesante di policloroprene, con conduttore flessibile in rame rosso. / Tensione massima: / 1,8 kV in c.c. anche verso terra / 1,2 kV in c.a. / Norme: CEI EN 50618 (CEI 20-91); CEI EN IEC 60228 (CEI 20-29); CEI EN 50395; CEI EN 50396; CEI EN 60811-403; EN 60062-2-78; CEI EN 60216-1; CEI EN 60216-2; CEI EN 61034-2;CEI EN 60332-1-2 (CEI 20-35); CEI EN 50525-1; EN 50575:2014+A1:2016. / Direttive Europee: 2014/35/UE (B.T.) - 2011/65/CE e 2015/863/EU (RoHS). / Conduttore: a corda flessibile di rame stagnato ricotto, classe 5 CEI EN IEC 60228. / Isolante: gomma etilenpropilenica ad alto modulo, di qualità Z2, senza alogeni (LS0H). / Colore dell’isolante: neutro. / Guaina: Mescola elastomerica reticolata Z2 senza alogeni (LS0H), resistente ai raggi UV secondo la norma CEI EN 60811-403. / Colori della guaina: nero, blu o rosso. / Contrassegni: marcatura continua sulla guaina « ICEL allSun (sigla del cavo e sezione nominale) IEMMEQU <HAR> ECOGAMMA data di fabbricazione Made in Italy Eca». Marcatura metrica progressiva. / Temperatura minima di installazione e manipolazione: -25 °C / Temperatura massima di esercizio: 90 °C sul conduttore. / Temperatura minima di esercizio: -40 °C se il cavo non è sottoposto ad urti, vibrazioni, movimenti o altre sollecitazioni meccaniche. Se poi il cavo è utilizzato a corrente costante e quindi non è sottoposto a dilatazioni dovute a variazioni di temperatura del conduttore, si ritiene che possa essere utilizzato a temperature anche più basse. / Temperatura massima di sovraccarico: 120 °C sul conduttore. / Temperatura ambiente: -40 °C +90 °C. / Temperatura massima di corto circuito: 250 °C sul conduttore (durata massima 5 secondi). / Compresi: / - linea c.s.d.; / - collari di identificazione numerati; / - formazione di teste con capicorda di tipo a compressione preisolati; / - accessori per l'ancoraggio entro i canali e/o tubazioni portacavi; / - giunzioni; / - quant'altro necessario alla realizzazione del lavoro a regola d'arte. / - LINEA IN CAVO H1Z2Z2-K Sez. 1 x 95 mmq.	m		18,62	38,38%
M.01.42.12	Cavi per posa mobile isolati in gomma Z2, sotto guaina pesante di policloroprene, con conduttore flessibile in rame rosso. / Tensione massima: / 1,8 kV in c.c. anche verso terra / 1,2 kV in c.a. / Norme: CEI EN 50618 (CEI 20-91); CEI EN IEC 60228 (CEI 20-29); CEI EN 50395; CEI EN 50396; CEI EN 60811-403; EN 60062-2-78; CEI EN 60216-1; CEI EN 60216-2; CEI EN 61034-2;CEI EN 60332-1-2 (CEI 20-35); CEI EN 50525-1; EN 50575:2014+A1:2016. / Direttive Europee: 2014/35/UE (B.T.) - 2011/65/CE e 2015/863/EU (RoHS). / Conduttore: a corda flessibile di rame stagnato ricotto, classe 5 CEI EN IEC 60228. / Isolante: gomma etilenpropilenica ad alto modulo, di qualità Z2, senza alogeni (LS0H). / Colore dell’isolante: neutro. / Guaina: Mescola elastomerica reticolata Z2 senza alogeni (LS0H), resistente ai raggi UV secondo la norma CEI EN 60811-403. / Colori della guaina: nero, blu o rosso. / Contrassegni: marcatura continua sulla guaina « ICEL allSun (sigla del cavo e sezione nominale) IEMMEQU <HAR> ECOGAMMA data di fabbricazione Made in Italy Eca». Marcatura metrica progressiva. / Temperatura minima di installazione e manipolazione: -25 °C / Temperatura massima di esercizio: 90 °C sul conduttore. / Temperatura minima di esercizio: -40 °C se il cavo non è sottoposto ad urti, vibrazioni, movimenti o altre sollecitazioni meccaniche. Se poi il cavo è utilizzato a corrente costante e quindi non è sottoposto a dilatazioni dovute a variazioni di temperatura del conduttore, si ritiene che possa essere utilizzato a temperature anche più basse. / Temperatura massima di sovraccarico: 120 °C sul conduttore. / Temperatura ambiente: -40 °C +90 °C. / Temperatura massima di corto circuito: 250 °C sul conduttore (durata massima 5 secondi). / Compresi: / - linea c.s.d.; / - collari di identificazione numerati; / - formazione di teste con capicorda di tipo a compressione preisolati; / - accessori per l'ancoraggio entro i canali e/o tubazioni portacavi; / - giunzioni; / - quant'altro necessario alla realizzazione del lavoro a regola d'arte. / - LINEA IN CAVO H1Z2Z2-K Sez. 1 x 120 mmq.	m		23,78	38,38%
M.01.43	NODO COLLETTORE EQUIPOTENZIALE
M.01.43.01	Nodo collettore equipotenziale, connesso alla rete generale di terra con cavo di sezione adeguata, realizzato con barrette di rame forate o da sistema analogo, contenuta in apposita scatola di derivazione, atta a contenere tutti i conduttori equipotenziali necessari, con scorta pari al 30% per ulteriori allacciamenti. / Compresi: / - supporti isolanti in resina; / - cassette di derivazione ida incasso e/o da esterno stagne IP44, di idonee dimensioni, complete di giunti di raccordo e coperchio dotato di cartello indicante il simbolo di terra da posare sottotraccia e/o a vista; / - accessori di serraggio bulloni e viti; / - accessori di fissaggio anche per posa entro getti in c.a.; / - connessioni; / - targhette di riconoscimento da installare nel punto di connessione alla barra collettrice di terra per l'individuazione della funzione, della sezione e della provenienza dei conduttori di protezione o equipotenziali; / - foglio adesivo da apporre sul lato interno del coperchio della scatola con riportate la funzione, la sezione e la provenienza di ciascun conduttore di terra; / - ogni altro onere ed accessorio per la realizzazione del lavoro a regola d'arte. / - NODO COLLETTORE EQUIPOTENZIALE IN RAME Nodo collettore principale	n		79,49	46,71%
M.01.43.02	Nodo collettore equipotenziale, connesso alla rete generale di terra con cavo di sezione adeguata, realizzato con barrette di rame forate o da sistema analogo, contenuta in apposita scatola di derivazione, atta a contenere tutti i conduttori equipotenziali necessari, con scorta pari al 30% per ulteriori allacciamenti. / Compresi: / - supporti isolanti in resina; / - cassette di derivazione ida incasso e/o da esterno stagne IP44, di idonee dimensioni, complete di giunti di raccordo e coperchio dotato di cartello indicante il simbolo di terra da posare sottotraccia e/o a vista; / - accessori di serraggio bulloni e viti; / - accessori di fissaggio anche per posa entro getti in c.a.; / - connessioni; / - targhette di riconoscimento da installare nel punto di connessione alla barra collettrice di terra per l'individuazione della funzione, della sezione e della provenienza dei conduttori di protezione o equipotenziali; / - foglio adesivo da apporre sul lato interno del coperchio della scatola con riportate la funzione, la sezione e la provenienza di ciascun conduttore di terra; / - ogni altro onere ed accessorio per la realizzazione del lavoro a regola d'arte. / - NODO COLLETTORE EQUIPOTENZIALE IN RAME Subnodo	n		59,15	46,71%
M.01.44	PUNTO ELETTRIC. IN ESEC. INCASSATA IP40
M.01.44.01	Comprendente: / - collegamenti elettrici di energia e di terra, realizzati con conduttori unipolari e/o multipolari flessibili a bassissima emissione di fumi e gas tossici isolati in gomma EPR tipo FG16(O)M1 per i percorsi all'interno di canalizzazioni portacavi metalliche, e conduttori con analoghe caratteristiche tipo FS17 per i percorsi all'interno di tubazioni portacavi con sezione minima 1,5 (2,5 in canala) mmq per i circuiti luce e 2,5 (4 in canala) mmq per i circuiti forza motrice; / - per articolo punto luce di emergenza, nel caso in cui l'alimentazione provenga da un gruppo soccorritore, i collegamenti elettrici di energia dovranno essere realizzati con cavo FTG18(O)M16 per i percorsi all'interno di canalizzazioni portacavi metalliche e conduttori con analoghe caratteristiche tipo FS17 per i percorsi all'interno di tubazioni portacavi con sezione minima 1,5 (2,5 in canala) mmq; / - tubazioni flessibili corrugate con percorso sotto traccia e/o guaine spiralate e tubazioni rigide in materiale autoestinguente per i percorsi a vista o in controsoffitto, diametro minimo 25 mm. realizzazione IP40 min.; / - tutte o parte delle linee dorsali di alimentazione e delle reti portacavi, dal quadro di zona fino all'utilizzatore; / - cassette di derivazione incassate con morsettiere interne e/o da esterno stagne IP40 complete di giunti di raccordo; / - scatole portafrutti da incasso e/o da esterno; / - accessori di fissaggio anche per posa entro getti in c.a.; / - apparecchiature e frutti componibili portata 10-16A come indicato su elaborati grafici, supporti in resina, complete di placche in materiale termoplastico, colore a scelta della D.L. diversificate in base al tipo di alimentazione; / - per i locali classificati a maggior rischi d'incendio e/o depositi la finitura dei vari punti di utilizzo dovrà essere realizzata con placche di chiusura dotate di coperchio con ritorno a molla che garantiscono un grado di protezione minimo IP44; / - eventuali relè di comando di tipo crepuscolare, orari, passo-passo, interruttori, prese ecc.; / - eventuali spie sui pulsanti e punti di accensione ove richiesto; / - eventuali comandi per dimmerazione dell'intensità luminosa degli apparecchi illuminanti ove richiesto; / - eventuali rivelatori di presenza a raggi infrarossi passivi, dotati di microprocessore per la compensazione contro le variazioni di temperatura ambiente, angolo di rilevazione compreso tra i 130° ed i 270° a mezzo di lente di Fresnel; adatti per il comando sia di lampade ad incandescenza che fluorescenti, potenza massima pilotabile 2200 W cosfì 1. Completo di base di fissaggio, testa sensore orientabile, completo di linea di collegamento ed alimentazione, in propria tubazione; / - quant'altro necessario per la corretta esecuzione del lavoro a regola d'arte. / - PUNTO ELETTRIC. IN ESEC. INCASSATA IP40 (TIPO OSPEDALIERO O SIMILARE) Punto luce interrotto	n		71,02	52,28%
M.01.44.02	Comprendente: / - collegamenti elettrici di energia e di terra, realizzati con conduttori unipolari e/o multipolari flessibili a bassissima emissione di fumi e gas tossici isolati in gomma EPR tipo FG16(O)M1 per i percorsi all'interno di canalizzazioni portacavi metalliche, e conduttori con analoghe caratteristiche tipo FS17 per i percorsi all'interno di tubazioni portacavi con sezione minima 1,5 (2,5 in canala) mmq per i circuiti luce e 2,5 (4 in canala) mmq per i circuiti forza motrice; / - per articolo punto luce di emergenza, nel caso in cui l'alimentazione provenga da un gruppo soccorritore, i collegamenti elettrici di energia dovranno essere realizzati con cavo FTG18(O)M16 per i percorsi all'interno di canalizzazioni portacavi metalliche e conduttori con analoghe caratteristiche tipo FS17 per i percorsi all'interno di tubazioni portacavi con sezione minima 1,5 (2,5 in canala) mmq; / - tubazioni flessibili corrugate con percorso sotto traccia e/o guaine spiralate e tubazioni rigide in materiale autoestinguente per i percorsi a vista o in controsoffitto, diametro minimo 25 mm. realizzazione IP40 min.; / - tutte o parte delle linee dorsali di alimentazione e delle reti portacavi, dal quadro di zona fino all'utilizzatore; / - cassette di derivazione incassate con morsettiere interne e/o da esterno stagne IP40 complete di giunti di raccordo; / - scatole portafrutti da incasso e/o da esterno; / - accessori di fissaggio anche per posa entro getti in c.a.; / - apparecchiature e frutti componibili portata 10-16A come indicato su elaborati grafici, supporti in resina, complete di placche in materiale termoplastico, colore a scelta della D.L. diversificate in base al tipo di alimentazione; / - per i locali classificati a maggior rischi d'incendio e/o depositi la finitura dei vari punti di utilizzo dovrà essere realizzata con placche di chiusura dotate di coperchio con ritorno a molla che garantiscono un grado di protezione minimo IP44; / - eventuali relè di comando di tipo crepuscolare, orari, passo-passo, interruttori, prese ecc.; / - eventuali spie sui pulsanti e punti di accensione ove richiesto; / - eventuali comandi per dimmerazione dell'intensità luminosa degli apparecchi illuminanti ove richiesto; / - eventuali rivelatori di presenza a raggi infrarossi passivi, dotati di microprocessore per la compensazione contro le variazioni di temperatura ambiente, angolo di rilevazione compreso tra i 130° ed i 270° a mezzo di lente di Fresnel; adatti per il comando sia di lampade ad incandescenza che fluorescenti, potenza massima pilotabile 2200 W cosfì 1. Completo di base di fissaggio, testa sensore orientabile, completo di linea di collegamento ed alimentazione, in propria tubazione; / - quant'altro necessario per la corretta esecuzione del lavoro a regola d'arte. / - PUNTO ELETTRIC. IN ESEC. INCASSATA IP40 (TIPO OSPEDALIERO O SIMILARE) Punto luce interrotto con lamp. spia	n		73,35	52,28%
M.01.44.03	Comprendente: / - collegamenti elettrici di energia e di terra, realizzati con conduttori unipolari e/o multipolari flessibili a bassissima emissione di fumi e gas tossici isolati in gomma EPR tipo FG16(O)M1 per i percorsi all'interno di canalizzazioni portacavi metalliche, e conduttori con analoghe caratteristiche tipo FS17 per i percorsi all'interno di tubazioni portacavi con sezione minima 1,5 (2,5 in canala) mmq per i circuiti luce e 2,5 (4 in canala) mmq per i circuiti forza motrice; / - per articolo punto luce di emergenza, nel caso in cui l'alimentazione provenga da un gruppo soccorritore, i collegamenti elettrici di energia dovranno essere realizzati con cavo FTG18(O)M16 per i percorsi all'interno di canalizzazioni portacavi metalliche e conduttori con analoghe caratteristiche tipo FS17 per i percorsi all'interno di tubazioni portacavi con sezione minima 1,5 (2,5 in canala) mmq; / - tubazioni flessibili corrugate con percorso sotto traccia e/o guaine spiralate e tubazioni rigide in materiale autoestinguente per i percorsi a vista o in controsoffitto, diametro minimo 25 mm. realizzazione IP40 min.; / - tutte o parte delle linee dorsali di alimentazione e delle reti portacavi, dal quadro di zona fino all'utilizzatore; / - cassette di derivazione incassate con morsettiere interne e/o da esterno stagne IP40 complete di giunti di raccordo; / - scatole portafrutti da incasso e/o da esterno; / - accessori di fissaggio anche per posa entro getti in c.a.; / - apparecchiature e frutti componibili portata 10-16A come indicato su elaborati grafici, supporti in resina, complete di placche in materiale termoplastico, colore a scelta della D.L. diversificate in base al tipo di alimentazione; / - per i locali classificati a maggior rischi d'incendio e/o depositi la finitura dei vari punti di utilizzo dovrà essere realizzata con placche di chiusura dotate di coperchio con ritorno a molla che garantiscono un grado di protezione minimo IP44; / - eventuali relè di comando di tipo crepuscolare, orari, passo-passo, interruttori, prese ecc.; / - eventuali spie sui pulsanti e punti di accensione ove richiesto; / - eventuali comandi per dimmerazione dell'intensità luminosa degli apparecchi illuminanti ove richiesto; / - eventuali rivelatori di presenza a raggi infrarossi passivi, dotati di microprocessore per la compensazione contro le variazioni di temperatura ambiente, angolo di rilevazione compreso tra i 130° ed i 270° a mezzo di lente di Fresnel; adatti per il comando sia di lampade ad incandescenza che fluorescenti, potenza massima pilotabile 2200 W cosfì 1. Completo di base di fissaggio, testa sensore orientabile, completo di linea di collegamento ed alimentazione, in propria tubazione; / - quant'altro necessario per la corretta esecuzione del lavoro a regola d'arte. / - PUNTO ELETTRIC. IN ESEC. INCASSATA IP40 (TIPO OSPEDALIERO O SIMILARE) Punto luce deviato	n		88,61	52,28%
M.01.44.04	Comprendente: / - collegamenti elettrici di energia e di terra, realizzati con conduttori unipolari e/o multipolari flessibili a bassissima emissione di fumi e gas tossici isolati in gomma EPR tipo FG16(O)M1 per i percorsi all'interno di canalizzazioni portacavi metalliche, e conduttori con analoghe caratteristiche tipo FS17 per i percorsi all'interno di tubazioni portacavi con sezione minima 1,5 (2,5 in canala) mmq per i circuiti luce e 2,5 (4 in canala) mmq per i circuiti forza motrice; / - per articolo punto luce di emergenza, nel caso in cui l'alimentazione provenga da un gruppo soccorritore, i collegamenti elettrici di energia dovranno essere realizzati con cavo FTG18(O)M16 per i percorsi all'interno di canalizzazioni portacavi metalliche e conduttori con analoghe caratteristiche tipo FS17 per i percorsi all'interno di tubazioni portacavi con sezione minima 1,5 (2,5 in canala) mmq; / - tubazioni flessibili corrugate con percorso sotto traccia e/o guaine spiralate e tubazioni rigide in materiale autoestinguente per i percorsi a vista o in controsoffitto, diametro minimo 25 mm. realizzazione IP40 min.; / - tutte o parte delle linee dorsali di alimentazione e delle reti portacavi, dal quadro di zona fino all'utilizzatore; / - cassette di derivazione incassate con morsettiere interne e/o da esterno stagne IP40 complete di giunti di raccordo; / - scatole portafrutti da incasso e/o da esterno; / - accessori di fissaggio anche per posa entro getti in c.a.; / - apparecchiature e frutti componibili portata 10-16A come indicato su elaborati grafici, supporti in resina, complete di placche in materiale termoplastico, colore a scelta della D.L. diversificate in base al tipo di alimentazione; / - per i locali classificati a maggior rischi d'incendio e/o depositi la finitura dei vari punti di utilizzo dovrà essere realizzata con placche di chiusura dotate di coperchio con ritorno a molla che garantiscono un grado di protezione minimo IP44; / - eventuali relè di comando di tipo crepuscolare, orari, passo-passo, interruttori, prese ecc.; / - eventuali spie sui pulsanti e punti di accensione ove richiesto; / - eventuali comandi per dimmerazione dell'intensità luminosa degli apparecchi illuminanti ove richiesto; / - eventuali rivelatori di presenza a raggi infrarossi passivi, dotati di microprocessore per la compensazione contro le variazioni di temperatura ambiente, angolo di rilevazione compreso tra i 130° ed i 270° a mezzo di lente di Fresnel; adatti per il comando sia di lampade ad incandescenza che fluorescenti, potenza massima pilotabile 2200 W cosfì 1. Completo di base di fissaggio, testa sensore orientabile, completo di linea di collegamento ed alimentazione, in propria tubazione; / - quant'altro necessario per la corretta esecuzione del lavoro a regola d'arte. / - PUNTO ELETTRIC. IN ESEC. INCASSATA IP40 (TIPO OSPEDALIERO O SIMILARE) Punto luce invertito	n		115,39	52,28%
M.01.44.05	Comprendente: / - collegamenti elettrici di energia e di terra, realizzati con conduttori unipolari e/o multipolari flessibili a bassissima emissione di fumi e gas tossici isolati in gomma EPR tipo FG16(O)M1 per i percorsi all'interno di canalizzazioni portacavi metalliche, e conduttori con analoghe caratteristiche tipo FS17 per i percorsi all'interno di tubazioni portacavi con sezione minima 1,5 (2,5 in canala) mmq per i circuiti luce e 2,5 (4 in canala) mmq per i circuiti forza motrice; / - per articolo punto luce di emergenza, nel caso in cui l'alimentazione provenga da un gruppo soccorritore, i collegamenti elettrici di energia dovranno essere realizzati con cavo FTG18(O)M16 per i percorsi all'interno di canalizzazioni portacavi metalliche e conduttori con analoghe caratteristiche tipo FS17 per i percorsi all'interno di tubazioni portacavi con sezione minima 1,5 (2,5 in canala) mmq; / - tubazioni flessibili corrugate con percorso sotto traccia e/o guaine spiralate e tubazioni rigide in materiale autoestinguente per i percorsi a vista o in controsoffitto, diametro minimo 25 mm. realizzazione IP40 min.; / - tutte o parte delle linee dorsali di alimentazione e delle reti portacavi, dal quadro di zona fino all'utilizzatore; / - cassette di derivazione incassate con morsettiere interne e/o da esterno stagne IP40 complete di giunti di raccordo; / - scatole portafrutti da incasso e/o da esterno; / - accessori di fissaggio anche per posa entro getti in c.a.; / - apparecchiature e frutti componibili portata 10-16A come indicato su elaborati grafici, supporti in resina, complete di placche in materiale termoplastico, colore a scelta della D.L. diversificate in base al tipo di alimentazione; / - per i locali classificati a maggior rischi d'incendio e/o depositi la finitura dei vari punti di utilizzo dovrà essere realizzata con placche di chiusura dotate di coperchio con ritorno a molla che garantiscono un grado di protezione minimo IP44; / - eventuali relè di comando di tipo crepuscolare, orari, passo-passo, interruttori, prese ecc.; / - eventuali spie sui pulsanti e punti di accensione ove richiesto; / - eventuali comandi per dimmerazione dell'intensità luminosa degli apparecchi illuminanti ove richiesto; / - eventuali rivelatori di presenza a raggi infrarossi passivi, dotati di microprocessore per la compensazione contro le variazioni di temperatura ambiente, angolo di rilevazione compreso tra i 130° ed i 270° a mezzo di lente di Fresnel; adatti per il comando sia di lampade ad incandescenza che fluorescenti, potenza massima pilotabile 2200 W cosfì 1. Completo di base di fissaggio, testa sensore orientabile, completo di linea di collegamento ed alimentazione, in propria tubazione; / - quant'altro necessario per la corretta esecuzione del lavoro a regola d'arte. / - PUNTO ELETTRIC. IN ESEC. INCASSATA IP40 (TIPO OSPEDALIERO O SIMILARE) Punto luce accensione centralizzata	n		93,71	52,28%
M.01.44.06	Comprendente: / - collegamenti elettrici di energia e di terra, realizzati con conduttori unipolari e/o multipolari flessibili a bassissima emissione di fumi e gas tossici isolati in gomma EPR tipo FG16(O)M1 per i percorsi all'interno di canalizzazioni portacavi metalliche, e conduttori con analoghe caratteristiche tipo FS17 per i percorsi all'interno di tubazioni portacavi con sezione minima 1,5 (2,5 in canala) mmq per i circuiti luce e 2,5 (4 in canala) mmq per i circuiti forza motrice; / - per articolo punto luce di emergenza, nel caso in cui l'alimentazione provenga da un gruppo soccorritore, i collegamenti elettrici di energia dovranno essere realizzati con cavo FTG18(O)M16 per i percorsi all'interno di canalizzazioni portacavi metalliche e conduttori con analoghe caratteristiche tipo FS17 per i percorsi all'interno di tubazioni portacavi con sezione minima 1,5 (2,5 in canala) mmq; / - tubazioni flessibili corrugate con percorso sotto traccia e/o guaine spiralate e tubazioni rigide in materiale autoestinguente per i percorsi a vista o in controsoffitto, diametro minimo 25 mm. realizzazione IP40 min.; / - tutte o parte delle linee dorsali di alimentazione e delle reti portacavi, dal quadro di zona fino all'utilizzatore; / - cassette di derivazione incassate con morsettiere interne e/o da esterno stagne IP40 complete di giunti di raccordo; / - scatole portafrutti da incasso e/o da esterno; / - accessori di fissaggio anche per posa entro getti in c.a.; / - apparecchiature e frutti componibili portata 10-16A come indicato su elaborati grafici, supporti in resina, complete di placche in materiale termoplastico, colore a scelta della D.L. diversificate in base al tipo di alimentazione; / - per i locali classificati a maggior rischi d'incendio e/o depositi la finitura dei vari punti di utilizzo dovrà essere realizzata con placche di chiusura dotate di coperchio con ritorno a molla che garantiscono un grado di protezione minimo IP44; / - eventuali relè di comando di tipo crepuscolare, orari, passo-passo, interruttori, prese ecc.; / - eventuali spie sui pulsanti e punti di accensione ove richiesto; / - eventuali comandi per dimmerazione dell'intensità luminosa degli apparecchi illuminanti ove richiesto; / - eventuali rivelatori di presenza a raggi infrarossi passivi, dotati di microprocessore per la compensazione contro le variazioni di temperatura ambiente, angolo di rilevazione compreso tra i 130° ed i 270° a mezzo di lente di Fresnel; adatti per il comando sia di lampade ad incandescenza che fluorescenti, potenza massima pilotabile 2200 W cosfì 1. Completo di base di fissaggio, testa sensore orientabile, completo di linea di collegamento ed alimentazione, in propria tubazione; / - quant'altro necessario per la corretta esecuzione del lavoro a regola d'arte. / - PUNTO ELETTRIC. IN ESEC. INCASSATA IP40 (TIPO OSPEDALIERO O SIMILARE) Punto luce rele' passo-passo	n		117,80	52,28%
M.01.44.07	Comprendente: / - collegamenti elettrici di energia e di terra, realizzati con conduttori unipolari e/o multipolari flessibili a bassissima emissione di fumi e gas tossici isolati in gomma EPR tipo FG16(O)M1 per i percorsi all'interno di canalizzazioni portacavi metalliche, e conduttori con analoghe caratteristiche tipo FS17 per i percorsi all'interno di tubazioni portacavi con sezione minima 1,5 (2,5 in canala) mmq per i circuiti luce e 2,5 (4 in canala) mmq per i circuiti forza motrice; / - per articolo punto luce di emergenza, nel caso in cui l'alimentazione provenga da un gruppo soccorritore, i collegamenti elettrici di energia dovranno essere realizzati con cavo FTG18(O)M16 per i percorsi all'interno di canalizzazioni portacavi metalliche e conduttori con analoghe caratteristiche tipo FS17 per i percorsi all'interno di tubazioni portacavi con sezione minima 1,5 (2,5 in canala) mmq; / - tubazioni flessibili corrugate con percorso sotto traccia e/o guaine spiralate e tubazioni rigide in materiale autoestinguente per i percorsi a vista o in controsoffitto, diametro minimo 25 mm. realizzazione IP40 min.; / - tutte o parte delle linee dorsali di alimentazione e delle reti portacavi, dal quadro di zona fino all'utilizzatore; / - cassette di derivazione incassate con morsettiere interne e/o da esterno stagne IP40 complete di giunti di raccordo; / - scatole portafrutti da incasso e/o da esterno; / - accessori di fissaggio anche per posa entro getti in c.a.; / - apparecchiature e frutti componibili portata 10-16A come indicato su elaborati grafici, supporti in resina, complete di placche in materiale termoplastico, colore a scelta della D.L. diversificate in base al tipo di alimentazione; / - per i locali classificati a maggior rischi d'incendio e/o depositi la finitura dei vari punti di utilizzo dovrà essere realizzata con placche di chiusura dotate di coperchio con ritorno a molla che garantiscono un grado di protezione minimo IP44; / - eventuali relè di comando di tipo crepuscolare, orari, passo-passo, interruttori, prese ecc.; / - eventuali spie sui pulsanti e punti di accensione ove richiesto; / - eventuali comandi per dimmerazione dell'intensità luminosa degli apparecchi illuminanti ove richiesto; / - eventuali rivelatori di presenza a raggi infrarossi passivi, dotati di microprocessore per la compensazione contro le variazioni di temperatura ambiente, angolo di rilevazione compreso tra i 130° ed i 270° a mezzo di lente di Fresnel; adatti per il comando sia di lampade ad incandescenza che fluorescenti, potenza massima pilotabile 2200 W cosfì 1. Completo di base di fissaggio, testa sensore orientabile, completo di linea di collegamento ed alimentazione, in propria tubazione; / - quant'altro necessario per la corretta esecuzione del lavoro a regola d'arte. / - PUNTO ELETTRIC. IN ESEC. INCASSATA IP40 (TIPO OSPEDALIERO O SIMILARE) Punto luce parallelo	n		41,95	52,28%
M.01.44.08	Comprendente: / - collegamenti elettrici di energia e di terra, realizzati con conduttori unipolari e/o multipolari flessibili a bassissima emissione di fumi e gas tossici isolati in gomma EPR tipo FG16(O)M1 per i percorsi all'interno di canalizzazioni portacavi metalliche, e conduttori con analoghe caratteristiche tipo FS17 per i percorsi all'interno di tubazioni portacavi con sezione minima 1,5 (2,5 in canala) mmq per i circuiti luce e 2,5 (4 in canala) mmq per i circuiti forza motrice; / - per articolo punto luce di emergenza, nel caso in cui l'alimentazione provenga da un gruppo soccorritore, i collegamenti elettrici di energia dovranno essere realizzati con cavo FTG18(O)M16 per i percorsi all'interno di canalizzazioni portacavi metalliche e conduttori con analoghe caratteristiche tipo FS17 per i percorsi all'interno di tubazioni portacavi con sezione minima 1,5 (2,5 in canala) mmq; / - tubazioni flessibili corrugate con percorso sotto traccia e/o guaine spiralate e tubazioni rigide in materiale autoestinguente per i percorsi a vista o in controsoffitto, diametro minimo 25 mm. realizzazione IP40 min.; / - tutte o parte delle linee dorsali di alimentazione e delle reti portacavi, dal quadro di zona fino all'utilizzatore; / - cassette di derivazione incassate con morsettiere interne e/o da esterno stagne IP40 complete di giunti di raccordo; / - scatole portafrutti da incasso e/o da esterno; / - accessori di fissaggio anche per posa entro getti in c.a.; / - apparecchiature e frutti componibili portata 10-16A come indicato su elaborati grafici, supporti in resina, complete di placche in materiale termoplastico, colore a scelta della D.L. diversificate in base al tipo di alimentazione; / - per i locali classificati a maggior rischi d'incendio e/o depositi la finitura dei vari punti di utilizzo dovrà essere realizzata con placche di chiusura dotate di coperchio con ritorno a molla che garantiscono un grado di protezione minimo IP44; / - eventuali relè di comando di tipo crepuscolare, orari, passo-passo, interruttori, prese ecc.; / - eventuali spie sui pulsanti e punti di accensione ove richiesto; / - eventuali comandi per dimmerazione dell'intensità luminosa degli apparecchi illuminanti ove richiesto; / - eventuali rivelatori di presenza a raggi infrarossi passivi, dotati di microprocessore per la compensazione contro le variazioni di temperatura ambiente, angolo di rilevazione compreso tra i 130° ed i 270° a mezzo di lente di Fresnel; adatti per il comando sia di lampade ad incandescenza che fluorescenti, potenza massima pilotabile 2200 W cosfì 1. Completo di base di fissaggio, testa sensore orientabile, completo di linea di collegamento ed alimentazione, in propria tubazione; / - quant'altro necessario per la corretta esecuzione del lavoro a regola d'arte. / - PUNTO ELETTRIC. IN ESEC. INCASSATA IP40 (TIPO OSPEDALIERO O SIMILARE) Punto luce d'emergenza	n		56,04	52,28%
M.01.44.09	Comprendente: / - collegamenti elettrici di energia e di terra, realizzati con conduttori unipolari e/o multipolari flessibili a bassissima emissione di fumi e gas tossici isolati in gomma EPR tipo FG16(O)M1 per i percorsi all'interno di canalizzazioni portacavi metalliche, e conduttori con analoghe caratteristiche tipo FS17 per i percorsi all'interno di tubazioni portacavi con sezione minima 1,5 (2,5 in canala) mmq per i circuiti luce e 2,5 (4 in canala) mmq per i circuiti forza motrice; / - per articolo punto luce di emergenza, nel caso in cui l'alimentazione provenga da un gruppo soccorritore, i collegamenti elettrici di energia dovranno essere realizzati con cavo FTG18(O)M16 per i percorsi all'interno di canalizzazioni portacavi metalliche e conduttori con analoghe caratteristiche tipo FS17 per i percorsi all'interno di tubazioni portacavi con sezione minima 1,5 (2,5 in canala) mmq; / - tubazioni flessibili corrugate con percorso sotto traccia e/o guaine spiralate e tubazioni rigide in materiale autoestinguente per i percorsi a vista o in controsoffitto, diametro minimo 25 mm. realizzazione IP40 min.; / - tutte o parte delle linee dorsali di alimentazione e delle reti portacavi, dal quadro di zona fino all'utilizzatore; / - cassette di derivazione incassate con morsettiere interne e/o da esterno stagne IP40 complete di giunti di raccordo; / - scatole portafrutti da incasso e/o da esterno; / - accessori di fissaggio anche per posa entro getti in c.a.; / - apparecchiature e frutti componibili portata 10-16A come indicato su elaborati grafici, supporti in resina, complete di placche in materiale termoplastico, colore a scelta della D.L. diversificate in base al tipo di alimentazione; / - per i locali classificati a maggior rischi d'incendio e/o depositi la finitura dei vari punti di utilizzo dovrà essere realizzata con placche di chiusura dotate di coperchio con ritorno a molla che garantiscono un grado di protezione minimo IP44; / - eventuali relè di comando di tipo crepuscolare, orari, passo-passo, interruttori, prese ecc.; / - eventuali spie sui pulsanti e punti di accensione ove richiesto; / - eventuali comandi per dimmerazione dell'intensità luminosa degli apparecchi illuminanti ove richiesto; / - eventuali rivelatori di presenza a raggi infrarossi passivi, dotati di microprocessore per la compensazione contro le variazioni di temperatura ambiente, angolo di rilevazione compreso tra i 130° ed i 270° a mezzo di lente di Fresnel; adatti per il comando sia di lampade ad incandescenza che fluorescenti, potenza massima pilotabile 2200 W cosfì 1. Completo di base di fissaggio, testa sensore orientabile, completo di linea di collegamento ed alimentazione, in propria tubazione; / - quant'altro necessario per la corretta esecuzione del lavoro a regola d'arte. / - PUNTO ELETTRIC. IN ESEC. INCASSATA IP40 (TIPO OSPEDALIERO O SIMILARE) Punto pulsante aggiunto	n		43,35	52,28%
M.01.44.10	Comprendente: / - collegamenti elettrici di energia e di terra, realizzati con conduttori unipolari e/o multipolari flessibili a bassissima emissione di fumi e gas tossici isolati in gomma EPR tipo FG16(O)M1 per i percorsi all'interno di canalizzazioni portacavi metalliche, e conduttori con analoghe caratteristiche tipo FS17 per i percorsi all'interno di tubazioni portacavi con sezione minima 1,5 (2,5 in canala) mmq per i circuiti luce e 2,5 (4 in canala) mmq per i circuiti forza motrice; / - per articolo punto luce di emergenza, nel caso in cui l'alimentazione provenga da un gruppo soccorritore, i collegamenti elettrici di energia dovranno essere realizzati con cavo FTG18(O)M16 per i percorsi all'interno di canalizzazioni portacavi metalliche e conduttori con analoghe caratteristiche tipo FS17 per i percorsi all'interno di tubazioni portacavi con sezione minima 1,5 (2,5 in canala) mmq; / - tubazioni flessibili corrugate con percorso sotto traccia e/o guaine spiralate e tubazioni rigide in materiale autoestinguente per i percorsi a vista o in controsoffitto, diametro minimo 25 mm. realizzazione IP40 min.; / - tutte o parte delle linee dorsali di alimentazione e delle reti portacavi, dal quadro di zona fino all'utilizzatore; / - cassette di derivazione incassate con morsettiere interne e/o da esterno stagne IP40 complete di giunti di raccordo; / - scatole portafrutti da incasso e/o da esterno; / - accessori di fissaggio anche per posa entro getti in c.a.; / - apparecchiature e frutti componibili portata 10-16A come indicato su elaborati grafici, supporti in resina, complete di placche in materiale termoplastico, colore a scelta della D.L. diversificate in base al tipo di alimentazione; / - per i locali classificati a maggior rischi d'incendio e/o depositi la finitura dei vari punti di utilizzo dovrà essere realizzata con placche di chiusura dotate di coperchio con ritorno a molla che garantiscono un grado di protezione minimo IP44; / - eventuali relè di comando di tipo crepuscolare, orari, passo-passo, interruttori, prese ecc.; / - eventuali spie sui pulsanti e punti di accensione ove richiesto; / - eventuali comandi per dimmerazione dell'intensità luminosa degli apparecchi illuminanti ove richiesto; / - eventuali rivelatori di presenza a raggi infrarossi passivi, dotati di microprocessore per la compensazione contro le variazioni di temperatura ambiente, angolo di rilevazione compreso tra i 130° ed i 270° a mezzo di lente di Fresnel; adatti per il comando sia di lampade ad incandescenza che fluorescenti, potenza massima pilotabile 2200 W cosfì 1. Completo di base di fissaggio, testa sensore orientabile, completo di linea di collegamento ed alimentazione, in propria tubazione; / - quant'altro necessario per la corretta esecuzione del lavoro a regola d'arte. / - PUNTO ELETTRIC. IN ESEC. INCASSATA IP40 (TIPO OSPEDALIERO O SIMILARE) Punto presa 2x10A+T	n		68,57	52,28%
M.01.44.11	Comprendente: / - collegamenti elettrici di energia e di terra, realizzati con conduttori unipolari e/o multipolari flessibili a bassissima emissione di fumi e gas tossici isolati in gomma EPR tipo FG16(O)M1 per i percorsi all'interno di canalizzazioni portacavi metalliche, e conduttori con analoghe caratteristiche tipo FS17 per i percorsi all'interno di tubazioni portacavi con sezione minima 1,5 (2,5 in canala) mmq per i circuiti luce e 2,5 (4 in canala) mmq per i circuiti forza motrice; / - per articolo punto luce di emergenza, nel caso in cui l'alimentazione provenga da un gruppo soccorritore, i collegamenti elettrici di energia dovranno essere realizzati con cavo FTG18(O)M16 per i percorsi all'interno di canalizzazioni portacavi metalliche e conduttori con analoghe caratteristiche tipo FS17 per i percorsi all'interno di tubazioni portacavi con sezione minima 1,5 (2,5 in canala) mmq; / - tubazioni flessibili corrugate con percorso sotto traccia e/o guaine spiralate e tubazioni rigide in materiale autoestinguente per i percorsi a vista o in controsoffitto, diametro minimo 25 mm. realizzazione IP40 min.; / - tutte o parte delle linee dorsali di alimentazione e delle reti portacavi, dal quadro di zona fino all'utilizzatore; / - cassette di derivazione incassate con morsettiere interne e/o da esterno stagne IP40 complete di giunti di raccordo; / - scatole portafrutti da incasso e/o da esterno; / - accessori di fissaggio anche per posa entro getti in c.a.; / - apparecchiature e frutti componibili portata 10-16A come indicato su elaborati grafici, supporti in resina, complete di placche in materiale termoplastico, colore a scelta della D.L. diversificate in base al tipo di alimentazione; / - per i locali classificati a maggior rischi d'incendio e/o depositi la finitura dei vari punti di utilizzo dovrà essere realizzata con placche di chiusura dotate di coperchio con ritorno a molla che garantiscono un grado di protezione minimo IP44; / - eventuali relè di comando di tipo crepuscolare, orari, passo-passo, interruttori, prese ecc.; / - eventuali spie sui pulsanti e punti di accensione ove richiesto; / - eventuali comandi per dimmerazione dell'intensità luminosa degli apparecchi illuminanti ove richiesto; / - eventuali rivelatori di presenza a raggi infrarossi passivi, dotati di microprocessore per la compensazione contro le variazioni di temperatura ambiente, angolo di rilevazione compreso tra i 130° ed i 270° a mezzo di lente di Fresnel; adatti per il comando sia di lampade ad incandescenza che fluorescenti, potenza massima pilotabile 2200 W cosfì 1. Completo di base di fissaggio, testa sensore orientabile, completo di linea di collegamento ed alimentazione, in propria tubazione; / - quant'altro necessario per la corretta esecuzione del lavoro a regola d'arte. / - PUNTO ELETTRIC. IN ESEC. INCASSATA IP40 (TIPO OSPEDALIERO O SIMILARE) Punto presa universale 2x10/16A	n		79,65	52,28%
M.01.44.12	Comprendente: / - collegamenti elettrici di energia e di terra, realizzati con conduttori unipolari e/o multipolari flessibili a bassissima emissione di fumi e gas tossici isolati in gomma EPR tipo FG16(O)M1 per i percorsi all'interno di canalizzazioni portacavi metalliche, e conduttori con analoghe caratteristiche tipo FS17 per i percorsi all'interno di tubazioni portacavi con sezione minima 1,5 (2,5 in canala) mmq per i circuiti luce e 2,5 (4 in canala) mmq per i circuiti forza motrice; / - per articolo punto luce di emergenza, nel caso in cui l'alimentazione provenga da un gruppo soccorritore, i collegamenti elettrici di energia dovranno essere realizzati con cavo FTG18(O)M16 per i percorsi all'interno di canalizzazioni portacavi metalliche e conduttori con analoghe caratteristiche tipo FS17 per i percorsi all'interno di tubazioni portacavi con sezione minima 1,5 (2,5 in canala) mmq; / - tubazioni flessibili corrugate con percorso sotto traccia e/o guaine spiralate e tubazioni rigide in materiale autoestinguente per i percorsi a vista o in controsoffitto, diametro minimo 25 mm. realizzazione IP40 min.; / - tutte o parte delle linee dorsali di alimentazione e delle reti portacavi, dal quadro di zona fino all'utilizzatore; / - cassette di derivazione incassate con morsettiere interne e/o da esterno stagne IP40 complete di giunti di raccordo; / - scatole portafrutti da incasso e/o da esterno; / - accessori di fissaggio anche per posa entro getti in c.a.; / - apparecchiature e frutti componibili portata 10-16A come indicato su elaborati grafici, supporti in resina, complete di placche in materiale termoplastico, colore a scelta della D.L. diversificate in base al tipo di alimentazione; / - per i locali classificati a maggior rischi d'incendio e/o depositi la finitura dei vari punti di utilizzo dovrà essere realizzata con placche di chiusura dotate di coperchio con ritorno a molla che garantiscono un grado di protezione minimo IP44; / - eventuali relè di comando di tipo crepuscolare, orari, passo-passo, interruttori, prese ecc.; / - eventuali spie sui pulsanti e punti di accensione ove richiesto; / - eventuali comandi per dimmerazione dell'intensità luminosa degli apparecchi illuminanti ove richiesto; / - eventuali rivelatori di presenza a raggi infrarossi passivi, dotati di microprocessore per la compensazione contro le variazioni di temperatura ambiente, angolo di rilevazione compreso tra i 130° ed i 270° a mezzo di lente di Fresnel; adatti per il comando sia di lampade ad incandescenza che fluorescenti, potenza massima pilotabile 2200 W cosfì 1. Completo di base di fissaggio, testa sensore orientabile, completo di linea di collegamento ed alimentazione, in propria tubazione; / - quant'altro necessario per la corretta esecuzione del lavoro a regola d'arte. / - PUNTO ELETTRIC. IN ESEC. INCASSATA IP40 (TIPO OSPEDALIERO O SIMILARE) Punto presa universale + bipasso 2x10/16A	n		74,13	52,28%
M.01.44.13	Comprendente: / - collegamenti elettrici di energia e di terra, realizzati con conduttori unipolari e/o multipolari flessibili a bassissima emissione di fumi e gas tossici isolati in gomma EPR tipo FG16(O)M1 per i percorsi all'interno di canalizzazioni portacavi metalliche, e conduttori con analoghe caratteristiche tipo FS17 per i percorsi all'interno di tubazioni portacavi con sezione minima 1,5 (2,5 in canala) mmq per i circuiti luce e 2,5 (4 in canala) mmq per i circuiti forza motrice; / - per articolo punto luce di emergenza, nel caso in cui l'alimentazione provenga da un gruppo soccorritore, i collegamenti elettrici di energia dovranno essere realizzati con cavo FTG18(O)M16 per i percorsi all'interno di canalizzazioni portacavi metalliche e conduttori con analoghe caratteristiche tipo FS17 per i percorsi all'interno di tubazioni portacavi con sezione minima 1,5 (2,5 in canala) mmq; / - tubazioni flessibili corrugate con percorso sotto traccia e/o guaine spiralate e tubazioni rigide in materiale autoestinguente per i percorsi a vista o in controsoffitto, diametro minimo 25 mm. realizzazione IP40 min.; / - tutte o parte delle linee dorsali di alimentazione e delle reti portacavi, dal quadro di zona fino all'utilizzatore; / - cassette di derivazione incassate con morsettiere interne e/o da esterno stagne IP40 complete di giunti di raccordo; / - scatole portafrutti da incasso e/o da esterno; / - accessori di fissaggio anche per posa entro getti in c.a.; / - apparecchiature e frutti componibili portata 10-16A come indicato su elaborati grafici, supporti in resina, complete di placche in materiale termoplastico, colore a scelta della D.L. diversificate in base al tipo di alimentazione; / - per i locali classificati a maggior rischi d'incendio e/o depositi la finitura dei vari punti di utilizzo dovrà essere realizzata con placche di chiusura dotate di coperchio con ritorno a molla che garantiscono un grado di protezione minimo IP44; / - eventuali relè di comando di tipo crepuscolare, orari, passo-passo, interruttori, prese ecc.; / - eventuali spie sui pulsanti e punti di accensione ove richiesto; / - eventuali comandi per dimmerazione dell'intensità luminosa degli apparecchi illuminanti ove richiesto; / - eventuali rivelatori di presenza a raggi infrarossi passivi, dotati di microprocessore per la compensazione contro le variazioni di temperatura ambiente, angolo di rilevazione compreso tra i 130° ed i 270° a mezzo di lente di Fresnel; adatti per il comando sia di lampade ad incandescenza che fluorescenti, potenza massima pilotabile 2200 W cosfì 1. Completo di base di fissaggio, testa sensore orientabile, completo di linea di collegamento ed alimentazione, in propria tubazione; / - quant'altro necessario per la corretta esecuzione del lavoro a regola d'arte. / - PUNTO ELETTRIC. IN ESEC. INCASSATA IP40 (TIPO OSPEDALIERO O SIMILARE) Punto presa universale 2x10/16A con magnet.	n		111,18	52,28%
M.01.44.14	Comprendente: / - collegamenti elettrici di energia e di terra, realizzati con conduttori unipolari e/o multipolari flessibili a bassissima emissione di fumi e gas tossici isolati in gomma EPR tipo FG16(O)M1 per i percorsi all'interno di canalizzazioni portacavi metalliche, e conduttori con analoghe caratteristiche tipo FS17 per i percorsi all'interno di tubazioni portacavi con sezione minima 1,5 (2,5 in canala) mmq per i circuiti luce e 2,5 (4 in canala) mmq per i circuiti forza motrice; / - per articolo punto luce di emergenza, nel caso in cui l'alimentazione provenga da un gruppo soccorritore, i collegamenti elettrici di energia dovranno essere realizzati con cavo FTG18(O)M16 per i percorsi all'interno di canalizzazioni portacavi metalliche e conduttori con analoghe caratteristiche tipo FS17 per i percorsi all'interno di tubazioni portacavi con sezione minima 1,5 (2,5 in canala) mmq; / - tubazioni flessibili corrugate con percorso sotto traccia e/o guaine spiralate e tubazioni rigide in materiale autoestinguente per i percorsi a vista o in controsoffitto, diametro minimo 25 mm. realizzazione IP40 min.; / - tutte o parte delle linee dorsali di alimentazione e delle reti portacavi, dal quadro di zona fino all'utilizzatore; / - cassette di derivazione incassate con morsettiere interne e/o da esterno stagne IP40 complete di giunti di raccordo; / - scatole portafrutti da incasso e/o da esterno; / - accessori di fissaggio anche per posa entro getti in c.a.; / - apparecchiature e frutti componibili portata 10-16A come indicato su elaborati grafici, supporti in resina, complete di placche in materiale termoplastico, colore a scelta della D.L. diversificate in base al tipo di alimentazione; / - per i locali classificati a maggior rischi d'incendio e/o depositi la finitura dei vari punti di utilizzo dovrà essere realizzata con placche di chiusura dotate di coperchio con ritorno a molla che garantiscono un grado di protezione minimo IP44; / - eventuali relè di comando di tipo crepuscolare, orari, passo-passo, interruttori, prese ecc.; / - eventuali spie sui pulsanti e punti di accensione ove richiesto; / - eventuali comandi per dimmerazione dell'intensità luminosa degli apparecchi illuminanti ove richiesto; / - eventuali rivelatori di presenza a raggi infrarossi passivi, dotati di microprocessore per la compensazione contro le variazioni di temperatura ambiente, angolo di rilevazione compreso tra i 130° ed i 270° a mezzo di lente di Fresnel; adatti per il comando sia di lampade ad incandescenza che fluorescenti, potenza massima pilotabile 2200 W cosfì 1. Completo di base di fissaggio, testa sensore orientabile, completo di linea di collegamento ed alimentazione, in propria tubazione; / - quant'altro necessario per la corretta esecuzione del lavoro a regola d'arte. / - PUNTO ELETTRIC. IN ESEC. INCASSATA E IN VISTA IP44 (TIPO OSPEDALIERO O SIMILARE) Punto presa universale + bipasso 2x10/16A con magnet.	n		117,71	52,28%
M.01.44.15	Comprendente: / - collegamenti elettrici di energia e di terra, realizzati con conduttori unipolari e/o multipolari flessibili a bassissima emissione di fumi e gas tossici isolati in gomma EPR tipo FG16(O)M1 per i percorsi all'interno di canalizzazioni portacavi metalliche, e conduttori con analoghe caratteristiche tipo FS17 per i percorsi all'interno di tubazioni portacavi con sezione minima 1,5 (2,5 in canala) mmq per i circuiti luce e 2,5 (4 in canala) mmq per i circuiti forza motrice; / - per articolo punto luce di emergenza, nel caso in cui l'alimentazione provenga da un gruppo soccorritore, i collegamenti elettrici di energia dovranno essere realizzati con cavo FTG18(O)M16 per i percorsi all'interno di canalizzazioni portacavi metalliche e conduttori con analoghe caratteristiche tipo FS17 per i percorsi all'interno di tubazioni portacavi con sezione minima 1,5 (2,5 in canala) mmq; / - tubazioni flessibili corrugate con percorso sotto traccia e/o guaine spiralate e tubazioni rigide in materiale autoestinguente per i percorsi a vista o in controsoffitto, diametro minimo 25 mm. realizzazione IP40 min.; / - tutte o parte delle linee dorsali di alimentazione e delle reti portacavi, dal quadro di zona fino all'utilizzatore; / - cassette di derivazione incassate con morsettiere interne e/o da esterno stagne IP40 complete di giunti di raccordo; / - scatole portafrutti da incasso e/o da esterno; / - accessori di fissaggio anche per posa entro getti in c.a.; / - apparecchiature e frutti componibili portata 10-16A come indicato su elaborati grafici, supporti in resina, complete di placche in materiale termoplastico, colore a scelta della D.L. diversificate in base al tipo di alimentazione; / - per i locali classificati a maggior rischi d'incendio e/o depositi la finitura dei vari punti di utilizzo dovrà essere realizzata con placche di chiusura dotate di coperchio con ritorno a molla che garantiscono un grado di protezione minimo IP44; / - eventuali relè di comando di tipo crepuscolare, orari, passo-passo, interruttori, prese ecc.; / - eventuali spie sui pulsanti e punti di accensione ove richiesto; / - eventuali comandi per dimmerazione dell'intensità luminosa degli apparecchi illuminanti ove richiesto; / - eventuali rivelatori di presenza a raggi infrarossi passivi, dotati di microprocessore per la compensazione contro le variazioni di temperatura ambiente, angolo di rilevazione compreso tra i 130° ed i 270° a mezzo di lente di Fresnel; adatti per il comando sia di lampade ad incandescenza che fluorescenti, potenza massima pilotabile 2200 W cosfì 1. Completo di base di fissaggio, testa sensore orientabile, completo di linea di collegamento ed alimentazione, in propria tubazione; / - quant'altro necessario per la corretta esecuzione del lavoro a regola d'arte. / - PUNTO ELETTRIC. IN ESEC. INCASSATA IP40 (TIPO OSPEDALIERO O SIMILARE) Punto pulsante on/off dimming	n		63,69	52,28%
M.01.44.16	Comprendente: / - collegamenti elettrici di energia e di terra, realizzati con conduttori unipolari e/o multipolari flessibili a bassissima emissione di fumi e gas tossici isolati in gomma EPR tipo FG16(O)M1 per i percorsi all'interno di canalizzazioni portacavi metalliche, e conduttori con analoghe caratteristiche tipo FS17 per i percorsi all'interno di tubazioni portacavi con sezione minima 1,5 (2,5 in canala) mmq per i circuiti luce e 2,5 (4 in canala) mmq per i circuiti forza motrice; / - per articolo punto luce di emergenza, nel caso in cui l'alimentazione provenga da un gruppo soccorritore, i collegamenti elettrici di energia dovranno essere realizzati con cavo FTG18(O)M16 per i percorsi all'interno di canalizzazioni portacavi metalliche e conduttori con analoghe caratteristiche tipo FS17 per i percorsi all'interno di tubazioni portacavi con sezione minima 1,5 (2,5 in canala) mmq; / - tubazioni flessibili corrugate con percorso sotto traccia e/o guaine spiralate e tubazioni rigide in materiale autoestinguente per i percorsi a vista o in controsoffitto, diametro minimo 25 mm. realizzazione IP40 min.; / - tutte o parte delle linee dorsali di alimentazione e delle reti portacavi, dal quadro di zona fino all'utilizzatore; / - cassette di derivazione incassate con morsettiere interne e/o da esterno stagne IP40 complete di giunti di raccordo; / - scatole portafrutti da incasso e/o da esterno; / - accessori di fissaggio anche per posa entro getti in c.a.; / - apparecchiature e frutti componibili portata 10-16A come indicato su elaborati grafici, supporti in resina, complete di placche in materiale termoplastico, colore a scelta della D.L. diversificate in base al tipo di alimentazione; / - per i locali classificati a maggior rischi d'incendio e/o depositi la finitura dei vari punti di utilizzo dovrà essere realizzata con placche di chiusura dotate di coperchio con ritorno a molla che garantiscono un grado di protezione minimo IP44; / - eventuali relè di comando di tipo crepuscolare, orari, passo-passo, interruttori, prese ecc.; / - eventuali spie sui pulsanti e punti di accensione ove richiesto; / - eventuali comandi per dimmerazione dell'intensità luminosa degli apparecchi illuminanti ove richiesto; / - eventuali rivelatori di presenza a raggi infrarossi passivi, dotati di microprocessore per la compensazione contro le variazioni di temperatura ambiente, angolo di rilevazione compreso tra i 130° ed i 270° a mezzo di lente di Fresnel; adatti per il comando sia di lampade ad incandescenza che fluorescenti, potenza massima pilotabile 2200 W cosfì 1. Completo di base di fissaggio, testa sensore orientabile, completo di linea di collegamento ed alimentazione, in propria tubazione; / - quant'altro necessario per la corretta esecuzione del lavoro a regola d'arte. / - PUNTO ELETTRIC. IN ESEC. INCASSATA IP40 (TIPO OSPEDALIERO O SIMILARE) Punto presa 2x10A+T interrotta	n		78,94	52,28%
M.01.44.17	Comprendente: / - collegamenti elettrici di energia e di terra, realizzati con conduttori unipolari e/o multipolari flessibili a bassissima emissione di fumi e gas tossici isolati in gomma EPR tipo FG16(O)M1 per i percorsi all'interno di canalizzazioni portacavi metalliche, e conduttori con analoghe caratteristiche tipo FS17 per i percorsi all'interno di tubazioni portacavi con sezione minima 1,5 (2,5 in canala) mmq per i circuiti luce e 2,5 (4 in canala) mmq per i circuiti forza motrice; / - per articolo punto luce di emergenza, nel caso in cui l'alimentazione provenga da un gruppo soccorritore, i collegamenti elettrici di energia dovranno essere realizzati con cavo FTG18(O)M16 per i percorsi all'interno di canalizzazioni portacavi metalliche e conduttori con analoghe caratteristiche tipo FS17 per i percorsi all'interno di tubazioni portacavi con sezione minima 1,5 (2,5 in canala) mmq; / - tubazioni flessibili corrugate con percorso sotto traccia e/o guaine spiralate e tubazioni rigide in materiale autoestinguente per i percorsi a vista o in controsoffitto, diametro minimo 25 mm. realizzazione IP40 min.; / - tutte o parte delle linee dorsali di alimentazione e delle reti portacavi, dal quadro di zona fino all'utilizzatore; / - cassette di derivazione incassate con morsettiere interne e/o da esterno stagne IP40 complete di giunti di raccordo; / - scatole portafrutti da incasso e/o da esterno; / - accessori di fissaggio anche per posa entro getti in c.a.; / - apparecchiature e frutti componibili portata 10-16A come indicato su elaborati grafici, supporti in resina, complete di placche in materiale termoplastico, colore a scelta della D.L. diversificate in base al tipo di alimentazione; / - per i locali classificati a maggior rischi d'incendio e/o depositi la finitura dei vari punti di utilizzo dovrà essere realizzata con placche di chiusura dotate di coperchio con ritorno a molla che garantiscono un grado di protezione minimo IP44; / - eventuali relè di comando di tipo crepuscolare, orari, passo-passo, interruttori, prese ecc.; / - eventuali spie sui pulsanti e punti di accensione ove richiesto; / - eventuali comandi per dimmerazione dell'intensità luminosa degli apparecchi illuminanti ove richiesto; / - eventuali rivelatori di presenza a raggi infrarossi passivi, dotati di microprocessore per la compensazione contro le variazioni di temperatura ambiente, angolo di rilevazione compreso tra i 130° ed i 270° a mezzo di lente di Fresnel; adatti per il comando sia di lampade ad incandescenza che fluorescenti, potenza massima pilotabile 2200 W cosfì 1. Completo di base di fissaggio, testa sensore orientabile, completo di linea di collegamento ed alimentazione, in propria tubazione; / - quant'altro necessario per la corretta esecuzione del lavoro a regola d'arte. / - PUNTO ELETTRIC. IN ESEC. INCASSATA IP40 (TIPO OSPEDALIERO O SIMILARE) Punto pulsante aggiunto dimming	n		43,35	52,28%
M.01.44.18	Comprendente: / - collegamenti elettrici di energia e di terra, realizzati con conduttori unipolari e/o multipolari flessibili a bassissima emissione di fumi e gas tossici isolati in gomma EPR tipo FG16(O)M1 per i percorsi all'interno di canalizzazioni portacavi metalliche, e conduttori con analoghe caratteristiche tipo FS17 per i percorsi all'interno di tubazioni portacavi con sezione minima 1,5 (2,5 in canala) mmq per i circuiti luce e 2,5 (4 in canala) mmq per i circuiti forza motrice; / - per articolo punto luce di emergenza, nel caso in cui l'alimentazione provenga da un gruppo soccorritore, i collegamenti elettrici di energia dovranno essere realizzati con cavo FTG18(O)M16 per i percorsi all'interno di canalizzazioni portacavi metalliche e conduttori con analoghe caratteristiche tipo FS17 per i percorsi all'interno di tubazioni portacavi con sezione minima 1,5 (2,5 in canala) mmq; / - tubazioni flessibili corrugate con percorso sotto traccia e/o guaine spiralate e tubazioni rigide in materiale autoestinguente per i percorsi a vista o in controsoffitto, diametro minimo 25 mm. realizzazione IP40 min.; / - tutte o parte delle linee dorsali di alimentazione e delle reti portacavi, dal quadro di zona fino all'utilizzatore; / - cassette di derivazione incassate con morsettiere interne e/o da esterno stagne IP40 complete di giunti di raccordo; / - scatole portafrutti da incasso e/o da esterno; / - accessori di fissaggio anche per posa entro getti in c.a.; / - apparecchiature e frutti componibili portata 10-16A come indicato su elaborati grafici, supporti in resina, complete di placche in materiale termoplastico, colore a scelta della D.L. diversificate in base al tipo di alimentazione; / - per i locali classificati a maggior rischi d'incendio e/o depositi la finitura dei vari punti di utilizzo dovrà essere realizzata con placche di chiusura dotate di coperchio con ritorno a molla che garantiscono un grado di protezione minimo IP44; / - eventuali relè di comando di tipo crepuscolare, orari, passo-passo, interruttori, prese ecc.; / - eventuali spie sui pulsanti e punti di accensione ove richiesto; / - eventuali comandi per dimmerazione dell'intensità luminosa degli apparecchi illuminanti ove richiesto; / - eventuali rivelatori di presenza a raggi infrarossi passivi, dotati di microprocessore per la compensazione contro le variazioni di temperatura ambiente, angolo di rilevazione compreso tra i 130° ed i 270° a mezzo di lente di Fresnel; adatti per il comando sia di lampade ad incandescenza che fluorescenti, potenza massima pilotabile 2200 W cosfì 1. Completo di base di fissaggio, testa sensore orientabile, completo di linea di collegamento ed alimentazione, in propria tubazione; / - quant'altro necessario per la corretta esecuzione del lavoro a regola d'arte. / - PUNTO ELETTRIC. IN ESEC. INCASSATA IP40 (TIPO OSPEDALIERO O SIMILARE) Punto doppia presa universale 2x10/16A	n		88,04	52,28%
M.01.44.19	Comprendente: / - collegamenti elettrici di energia e di terra, realizzati con conduttori unipolari e/o multipolari flessibili a bassissima emissione di fumi e gas tossici isolati in gomma EPR tipo FG16(O)M1 per i percorsi all'interno di canalizzazioni portacavi metalliche, e conduttori con analoghe caratteristiche tipo FS17 per i percorsi all'interno di tubazioni portacavi con sezione minima 1,5 (2,5 in canala) mmq per i circuiti luce e 2,5 (4 in canala) mmq per i circuiti forza motrice; / - per articolo punto luce di emergenza, nel caso in cui l'alimentazione provenga da un gruppo soccorritore, i collegamenti elettrici di energia dovranno essere realizzati con cavo FTG18(O)M16 per i percorsi all'interno di canalizzazioni portacavi metalliche e conduttori con analoghe caratteristiche tipo FS17 per i percorsi all'interno di tubazioni portacavi con sezione minima 1,5 (2,5 in canala) mmq; / - tubazioni flessibili corrugate con percorso sotto traccia e/o guaine spiralate e tubazioni rigide in materiale autoestinguente per i percorsi a vista o in controsoffitto, diametro minimo 25 mm. realizzazione IP40 min.; / - tutte o parte delle linee dorsali di alimentazione e delle reti portacavi, dal quadro di zona fino all'utilizzatore; / - cassette di derivazione incassate con morsettiere interne e/o da esterno stagne IP40 complete di giunti di raccordo; / - scatole portafrutti da incasso e/o da esterno; / - accessori di fissaggio anche per posa entro getti in c.a.; / - apparecchiature e frutti componibili portata 10-16A come indicato su elaborati grafici, supporti in resina, complete di placche in materiale termoplastico, colore a scelta della D.L. diversificate in base al tipo di alimentazione; / - per i locali classificati a maggior rischi d'incendio e/o depositi la finitura dei vari punti di utilizzo dovrà essere realizzata con placche di chiusura dotate di coperchio con ritorno a molla che garantiscono un grado di protezione minimo IP44; / - eventuali relè di comando di tipo crepuscolare, orari, passo-passo, interruttori, prese ecc.; / - eventuali spie sui pulsanti e punti di accensione ove richiesto; / - eventuali comandi per dimmerazione dell'intensità luminosa degli apparecchi illuminanti ove richiesto; / - eventuali rivelatori di presenza a raggi infrarossi passivi, dotati di microprocessore per la compensazione contro le variazioni di temperatura ambiente, angolo di rilevazione compreso tra i 130° ed i 270° a mezzo di lente di Fresnel; adatti per il comando sia di lampade ad incandescenza che fluorescenti, potenza massima pilotabile 2200 W cosfì 1. Completo di base di fissaggio, testa sensore orientabile, completo di linea di collegamento ed alimentazione, in propria tubazione; / - quant'altro necessario per la corretta esecuzione del lavoro a regola d'arte. / - PUNTO ELETTRIC. IN ESEC. INCASSATA IP40 (TIPO OSPEDALIERO O SIMILARE) Punto presa americana per rasoio con trasformatore di isolamento 230V / 115V	n		131,94	52,28%
M.01.44.20	Comprendente: / - collegamenti elettrici di energia e di terra, realizzati con conduttori unipolari e/o multipolari flessibili a bassissima emissione di fumi e gas tossici isolati in gomma EPR tipo FG16(O)M1 per i percorsi all'interno di canalizzazioni portacavi metalliche, e conduttori con analoghe caratteristiche tipo FS17 per i percorsi all'interno di tubazioni portacavi con sezione minima 1,5 (2,5 in canala) mmq per i circuiti luce e 2,5 (4 in canala) mmq per i circuiti forza motrice; / - per articolo punto luce di emergenza, nel caso in cui l'alimentazione provenga da un gruppo soccorritore, i collegamenti elettrici di energia dovranno essere realizzati con cavo FTG18(O)M16 per i percorsi all'interno di canalizzazioni portacavi metalliche e conduttori con analoghe caratteristiche tipo FS17 per i percorsi all'interno di tubazioni portacavi con sezione minima 1,5 (2,5 in canala) mmq; / - tubazioni flessibili corrugate con percorso sotto traccia e/o guaine spiralate e tubazioni rigide in materiale autoestinguente per i percorsi a vista o in controsoffitto, diametro minimo 25 mm. realizzazione IP40 min.; / - tutte o parte delle linee dorsali di alimentazione e delle reti portacavi, dal quadro di zona fino all'utilizzatore; / - cassette di derivazione incassate con morsettiere interne e/o da esterno stagne IP40 complete di giunti di raccordo; / - scatole portafrutti da incasso e/o da esterno; / - accessori di fissaggio anche per posa entro getti in c.a.; / - apparecchiature e frutti componibili portata 10-16A come indicato su elaborati grafici, supporti in resina, complete di placche in materiale termoplastico, colore a scelta della D.L. diversificate in base al tipo di alimentazione; / - per i locali classificati a maggior rischi d'incendio e/o depositi la finitura dei vari punti di utilizzo dovrà essere realizzata con placche di chiusura dotate di coperchio con ritorno a molla che garantiscono un grado di protezione minimo IP44; / - eventuali relè di comando di tipo crepuscolare, orari, passo-passo, interruttori, prese ecc.; / - eventuali spie sui pulsanti e punti di accensione ove richiesto; / - eventuali comandi per dimmerazione dell'intensità luminosa degli apparecchi illuminanti ove richiesto; / - eventuali rivelatori di presenza a raggi infrarossi passivi, dotati di microprocessore per la compensazione contro le variazioni di temperatura ambiente, angolo di rilevazione compreso tra i 130° ed i 270° a mezzo di lente di Fresnel; adatti per il comando sia di lampade ad incandescenza che fluorescenti, potenza massima pilotabile 2200 W cosfì 1. Completo di base di fissaggio, testa sensore orientabile, completo di linea di collegamento ed alimentazione, in propria tubazione; / - quant'altro necessario per la corretta esecuzione del lavoro a regola d'arte. / - PUNTO ELETTRIC. IN ESEC. INCASSATA IP40 (TIPO OSPEDALIERO O SIMILARE) Punto doppia presa universale 2x10/16A interbloccata con magnetotermico	n		127,51	52,28%
M.01.44.21	Comprendente: / - collegamenti elettrici di energia e di terra, realizzati con conduttori unipolari e/o multipolari flessibili a bassissima emissione di fumi e gas tossici isolati in gomma EPR tipo FG16(O)M1 per i percorsi all'interno di canalizzazioni portacavi metalliche, e conduttori con analoghe caratteristiche tipo FS17 per i percorsi all'interno di tubazioni portacavi con sezione minima 1,5 (2,5 in canala) mmq per i circuiti luce e 2,5 (4 in canala) mmq per i circuiti forza motrice; / - per articolo punto luce di emergenza, nel caso in cui l'alimentazione provenga da un gruppo soccorritore, i collegamenti elettrici di energia dovranno essere realizzati con cavo FTG18(O)M16 per i percorsi all'interno di canalizzazioni portacavi metalliche e conduttori con analoghe caratteristiche tipo FS17 per i percorsi all'interno di tubazioni portacavi con sezione minima 1,5 (2,5 in canala) mmq; / - tubazioni flessibili corrugate con percorso sotto traccia e/o guaine spiralate e tubazioni rigide in materiale autoestinguente per i percorsi a vista o in controsoffitto, diametro minimo 25 mm. realizzazione IP40 min.; / - tutte o parte delle linee dorsali di alimentazione e delle reti portacavi, dal quadro di zona fino all'utilizzatore; / - cassette di derivazione incassate con morsettiere interne e/o da esterno stagne IP40 complete di giunti di raccordo; / - scatole portafrutti da incasso e/o da esterno; / - accessori di fissaggio anche per posa entro getti in c.a.; / - apparecchiature e frutti componibili portata 10-16A come indicato su elaborati grafici, supporti in resina, complete di placche in materiale termoplastico, colore a scelta della D.L. diversificate in base al tipo di alimentazione; / - per i locali classificati a maggior rischi d'incendio e/o depositi la finitura dei vari punti di utilizzo dovrà essere realizzata con placche di chiusura dotate di coperchio con ritorno a molla che garantiscono un grado di protezione minimo IP44; / - eventuali relè di comando di tipo crepuscolare, orari, passo-passo, interruttori, prese ecc.; / - eventuali spie sui pulsanti e punti di accensione ove richiesto; / - eventuali comandi per dimmerazione dell'intensità luminosa degli apparecchi illuminanti ove richiesto; / - eventuali rivelatori di presenza a raggi infrarossi passivi, dotati di microprocessore per la compensazione contro le variazioni di temperatura ambiente, angolo di rilevazione compreso tra i 130° ed i 270° a mezzo di lente di Fresnel; adatti per il comando sia di lampade ad incandescenza che fluorescenti, potenza massima pilotabile 2200 W cosfì 1. Completo di base di fissaggio, testa sensore orientabile, completo di linea di collegamento ed alimentazione, in propria tubazione; / - quant'altro necessario per la corretta esecuzione del lavoro a regola d'arte. / - PUNTO ELETTRIC. IN ESEC. INCASSATA IP40 (TIPO OSPEDALIERO O SIMILARE) Punto accensione luce con Rivelatore di presenza	n		165,12	52,28%
M.01.45	PUNTO ELETTRIC. IN ESEC. INCASSATA IP40
M.01.45.01	Comprendente: / - collegamenti elettrici di energia e di terra, realizzati con conduttori unipolari e/o multipolari flessibili a bassissima emissione di fumi e gas tossici isolati in gomma EPR tipo FG16(O)M1 per i percorsi all'interno di canalizzazioni portacavi metalliche, e conduttori con analoghe caratteristiche tipo FS17 per i percorsi all'interno di tubazioni portacavi con sezione minima 1,5 (2,5 in canala) mmq per i circuiti luce e 2,5 (4 in canala) mmq per i circuiti forza motrice; / - per articolo punto luce di emergenza, nel caso in cui l'alimentazione provenga da un gruppo soccorritore, i collegamenti elettrici di energia dovranno essere realizzati con cavo FTG18(O)M16 per i percorsi all'interno di canalizzazioni portacavi metalliche e conduttori con analoghe caratteristiche tipo FS17 per i percorsi all'interno di tubazioni portacavi con sezione minima 1,5 (2,5 in canala) mmq; / - tubazioni flessibili corrugate con percorso sotto traccia e/o guaine spiralate e tubazioni rigide in materiale autoestinguente per i percorsi a vista o in controsoffitto, diametro minimo 25 mm. realizzazione IP40 min.; / - cassette di derivazione incassate con morsettiere interne e/o da esterno stagne IP40 complete di giunti di raccordo; / - scatole portafrutti da incasso e/o da esterno; / - accessori di fissaggio anche per posa entro getti in c.a.; / - apparecchiature e frutti componibili portata 10-16A come indicato su elaborati grafici, supporti in resina, complete di placche in materiale termoplastico, colore a scelta della D.L. diversificate in base al tipo di alimentazione; / - per i locali classificati a maggior rischi d'incendio e/o depositi la finitura dei vari punti di utilizzo dovrà essere realizzata con placche di chiusura dotate di coperchio con ritorno a molla che garantiscono un grado di protezione minimo IP40; / - eventuali relè di comando di tipo crepuscolare, orari, passo-passo, interruttori, prese ecc.; / - eventuali spie sui pulsanti e punti di accensione ove richiesto; / - quant'altro necessario per la corretta esecuzione del lavoro a regola d'arte. / - PUNTO ELETTRIC. IN ESEC. INCASSATA IP40 (TIPO RESIDENZIALE O SIMILARE) Punto luce interrotto	n		54,22	54,78%
M.01.45.02	Comprendente: / - collegamenti elettrici di energia e di terra, realizzati con conduttori unipolari e/o multipolari flessibili a bassissima emissione di fumi e gas tossici isolati in gomma EPR tipo FG16(O)M1 per i percorsi all'interno di canalizzazioni portacavi metalliche, e conduttori con analoghe caratteristiche tipo FS17 per i percorsi all'interno di tubazioni portacavi con sezione minima 1,5 (2,5 in canala) mmq per i circuiti luce e 2,5 (4 in canala) mmq per i circuiti forza motrice; / - per articolo punto luce di emergenza, nel caso in cui l'alimentazione provenga da un gruppo soccorritore, i collegamenti elettrici di energia dovranno essere realizzati con cavo FTG18(O)M16 per i percorsi all'interno di canalizzazioni portacavi metalliche e conduttori con analoghe caratteristiche tipo FS17 per i percorsi all'interno di tubazioni portacavi con sezione minima 1,5 (2,5 in canala) mmq; / - tubazioni flessibili corrugate con percorso sotto traccia e/o guaine spiralate e tubazioni rigide in materiale autoestinguente per i percorsi a vista o in controsoffitto, diametro minimo 25 mm. realizzazione IP40 min.; / - cassette di derivazione incassate con morsettiere interne e/o da esterno stagne IP40 complete di giunti di raccordo; / - scatole portafrutti da incasso e/o da esterno; / - accessori di fissaggio anche per posa entro getti in c.a.; / - apparecchiature e frutti componibili portata 10-16A come indicato su elaborati grafici, supporti in resina, complete di placche in materiale termoplastico, colore a scelta della D.L. diversificate in base al tipo di alimentazione; / - per i locali classificati a maggior rischi d'incendio e/o depositi la finitura dei vari punti di utilizzo dovrà essere realizzata con placche di chiusura dotate di coperchio con ritorno a molla che garantiscono un grado di protezione minimo IP40; / - eventuali relè di comando di tipo crepuscolare, orari, passo-passo, interruttori, prese ecc.; / - eventuali spie sui pulsanti e punti di accensione ove richiesto; / - quant'altro necessario per la corretta esecuzione del lavoro a regola d'arte. / - PUNTO ELETTRIC. IN ESEC. INCASSATA IP40 (TIPO RESIDENZIALE O SIMILARE) Punto luce interrotto con lamp. spia	n		56,55	54,78%
M.01.45.03	Comprendente: / - collegamenti elettrici di energia e di terra, realizzati con conduttori unipolari e/o multipolari flessibili a bassissima emissione di fumi e gas tossici isolati in gomma EPR tipo FG16(O)M1 per i percorsi all'interno di canalizzazioni portacavi metalliche, e conduttori con analoghe caratteristiche tipo FS17 per i percorsi all'interno di tubazioni portacavi con sezione minima 1,5 (2,5 in canala) mmq per i circuiti luce e 2,5 (4 in canala) mmq per i circuiti forza motrice; / - per articolo punto luce di emergenza, nel caso in cui l'alimentazione provenga da un gruppo soccorritore, i collegamenti elettrici di energia dovranno essere realizzati con cavo FTG18(O)M16 per i percorsi all'interno di canalizzazioni portacavi metalliche e conduttori con analoghe caratteristiche tipo FS17 per i percorsi all'interno di tubazioni portacavi con sezione minima 1,5 (2,5 in canala) mmq; / - tubazioni flessibili corrugate con percorso sotto traccia e/o guaine spiralate e tubazioni rigide in materiale autoestinguente per i percorsi a vista o in controsoffitto, diametro minimo 25 mm. realizzazione IP40 min.; / - cassette di derivazione incassate con morsettiere interne e/o da esterno stagne IP40 complete di giunti di raccordo; / - scatole portafrutti da incasso e/o da esterno; / - accessori di fissaggio anche per posa entro getti in c.a.; / - apparecchiature e frutti componibili portata 10-16A come indicato su elaborati grafici, supporti in resina, complete di placche in materiale termoplastico, colore a scelta della D.L. diversificate in base al tipo di alimentazione; / - per i locali classificati a maggior rischi d'incendio e/o depositi la finitura dei vari punti di utilizzo dovrà essere realizzata con placche di chiusura dotate di coperchio con ritorno a molla che garantiscono un grado di protezione minimo IP40; / - eventuali relè di comando di tipo crepuscolare, orari, passo-passo, interruttori, prese ecc.; / - eventuali spie sui pulsanti e punti di accensione ove richiesto; / - quant'altro necessario per la corretta esecuzione del lavoro a regola d'arte. / - PUNTO ELETTRIC. IN ESEC. INCASSATA IP40 (TIPO RESIDENZIALE O SIMILARE) Punto luce deviato	n		75,59	54,78%
M.01.45.04	Comprendente: / - collegamenti elettrici di energia e di terra, realizzati con conduttori unipolari e/o multipolari flessibili a bassissima emissione di fumi e gas tossici isolati in gomma EPR tipo FG16(O)M1 per i percorsi all'interno di canalizzazioni portacavi metalliche, e conduttori con analoghe caratteristiche tipo FS17 per i percorsi all'interno di tubazioni portacavi con sezione minima 1,5 (2,5 in canala) mmq per i circuiti luce e 2,5 (4 in canala) mmq per i circuiti forza motrice; / - per articolo punto luce di emergenza, nel caso in cui l'alimentazione provenga da un gruppo soccorritore, i collegamenti elettrici di energia dovranno essere realizzati con cavo FTG18(O)M16 per i percorsi all'interno di canalizzazioni portacavi metalliche e conduttori con analoghe caratteristiche tipo FS17 per i percorsi all'interno di tubazioni portacavi con sezione minima 1,5 (2,5 in canala) mmq; / - tubazioni flessibili corrugate con percorso sotto traccia e/o guaine spiralate e tubazioni rigide in materiale autoestinguente per i percorsi a vista o in controsoffitto, diametro minimo 25 mm. realizzazione IP40 min.; / - cassette di derivazione incassate con morsettiere interne e/o da esterno stagne IP40 complete di giunti di raccordo; / - scatole portafrutti da incasso e/o da esterno; / - accessori di fissaggio anche per posa entro getti in c.a.; / - apparecchiature e frutti componibili portata 10-16A come indicato su elaborati grafici, supporti in resina, complete di placche in materiale termoplastico, colore a scelta della D.L. diversificate in base al tipo di alimentazione; / - per i locali classificati a maggior rischi d'incendio e/o depositi la finitura dei vari punti di utilizzo dovrà essere realizzata con placche di chiusura dotate di coperchio con ritorno a molla che garantiscono un grado di protezione minimo IP40; / - eventuali relè di comando di tipo crepuscolare, orari, passo-passo, interruttori, prese ecc.; / - eventuali spie sui pulsanti e punti di accensione ove richiesto; / - quant'altro necessario per la corretta esecuzione del lavoro a regola d'arte. / - PUNTO ELETTRIC. IN ESEC. INCASSATA IP40 (TIPO RESIDENZIALE O SIMILARE) Punto luce invertito	n		98,59	54,78%
M.01.45.05	Comprendente: / - collegamenti elettrici di energia e di terra, realizzati con conduttori unipolari e/o multipolari flessibili a bassissima emissione di fumi e gas tossici isolati in gomma EPR tipo FG16(O)M1 per i percorsi all'interno di canalizzazioni portacavi metalliche, e conduttori con analoghe caratteristiche tipo FS17 per i percorsi all'interno di tubazioni portacavi con sezione minima 1,5 (2,5 in canala) mmq per i circuiti luce e 2,5 (4 in canala) mmq per i circuiti forza motrice; / - per articolo punto luce di emergenza, nel caso in cui l'alimentazione provenga da un gruppo soccorritore, i collegamenti elettrici di energia dovranno essere realizzati con cavo FTG18(O)M16 per i percorsi all'interno di canalizzazioni portacavi metalliche e conduttori con analoghe caratteristiche tipo FS17 per i percorsi all'interno di tubazioni portacavi con sezione minima 1,5 (2,5 in canala) mmq; / - tubazioni flessibili corrugate con percorso sotto traccia e/o guaine spiralate e tubazioni rigide in materiale autoestinguente per i percorsi a vista o in controsoffitto, diametro minimo 25 mm. realizzazione IP40 min.; / - cassette di derivazione incassate con morsettiere interne e/o da esterno stagne IP40 complete di giunti di raccordo; / - scatole portafrutti da incasso e/o da esterno; / - accessori di fissaggio anche per posa entro getti in c.a.; / - apparecchiature e frutti componibili portata 10-16A come indicato su elaborati grafici, supporti in resina, complete di placche in materiale termoplastico, colore a scelta della D.L. diversificate in base al tipo di alimentazione; / - per i locali classificati a maggior rischi d'incendio e/o depositi la finitura dei vari punti di utilizzo dovrà essere realizzata con placche di chiusura dotate di coperchio con ritorno a molla che garantiscono un grado di protezione minimo IP40; / - eventuali relè di comando di tipo crepuscolare, orari, passo-passo, interruttori, prese ecc.; / - eventuali spie sui pulsanti e punti di accensione ove richiesto; / - quant'altro necessario per la corretta esecuzione del lavoro a regola d'arte. / - PUNTO ELETTRIC. IN ESEC. INCASSATA IP40 (TIPO RESIDENZIALE O SIMILARE) Punto luce accensione centralizzata	n		60,46	54,78%
M.01.45.06	Comprendente: / - collegamenti elettrici di energia e di terra, realizzati con conduttori unipolari e/o multipolari flessibili a bassissima emissione di fumi e gas tossici isolati in gomma EPR tipo FG16(O)M1 per i percorsi all'interno di canalizzazioni portacavi metalliche, e conduttori con analoghe caratteristiche tipo FS17 per i percorsi all'interno di tubazioni portacavi con sezione minima 1,5 (2,5 in canala) mmq per i circuiti luce e 2,5 (4 in canala) mmq per i circuiti forza motrice; / - per articolo punto luce di emergenza, nel caso in cui l'alimentazione provenga da un gruppo soccorritore, i collegamenti elettrici di energia dovranno essere realizzati con cavo FTG18(O)M16 per i percorsi all'interno di canalizzazioni portacavi metalliche e conduttori con analoghe caratteristiche tipo FS17 per i percorsi all'interno di tubazioni portacavi con sezione minima 1,5 (2,5 in canala) mmq; / - tubazioni flessibili corrugate con percorso sotto traccia e/o guaine spiralate e tubazioni rigide in materiale autoestinguente per i percorsi a vista o in controsoffitto, diametro minimo 25 mm. realizzazione IP40 min.; / - cassette di derivazione incassate con morsettiere interne e/o da esterno stagne IP40 complete di giunti di raccordo; / - scatole portafrutti da incasso e/o da esterno; / - accessori di fissaggio anche per posa entro getti in c.a.; / - apparecchiature e frutti componibili portata 10-16A come indicato su elaborati grafici, supporti in resina, complete di placche in materiale termoplastico, colore a scelta della D.L. diversificate in base al tipo di alimentazione; / - per i locali classificati a maggior rischi d'incendio e/o depositi la finitura dei vari punti di utilizzo dovrà essere realizzata con placche di chiusura dotate di coperchio con ritorno a molla che garantiscono un grado di protezione minimo IP40; / - eventuali relè di comando di tipo crepuscolare, orari, passo-passo, interruttori, prese ecc.; / - eventuali spie sui pulsanti e punti di accensione ove richiesto; / - quant'altro necessario per la corretta esecuzione del lavoro a regola d'arte. / - PUNTO ELETTRIC. IN ESEC. INCASSATA IP40 (TIPO RESIDENZIALE O SIMILARE) Punto luce rele' passo-passo	n		96,45	54,78%
M.01.45.07	Comprendente: / - collegamenti elettrici di energia e di terra, realizzati con conduttori unipolari e/o multipolari flessibili a bassissima emissione di fumi e gas tossici isolati in gomma EPR tipo FG16(O)M1 per i percorsi all'interno di canalizzazioni portacavi metalliche, e conduttori con analoghe caratteristiche tipo FS17 per i percorsi all'interno di tubazioni portacavi con sezione minima 1,5 (2,5 in canala) mmq per i circuiti luce e 2,5 (4 in canala) mmq per i circuiti forza motrice; / - per articolo punto luce di emergenza, nel caso in cui l'alimentazione provenga da un gruppo soccorritore, i collegamenti elettrici di energia dovranno essere realizzati con cavo FTG18(O)M16 per i percorsi all'interno di canalizzazioni portacavi metalliche e conduttori con analoghe caratteristiche tipo FS17 per i percorsi all'interno di tubazioni portacavi con sezione minima 1,5 (2,5 in canala) mmq; / - tubazioni flessibili corrugate con percorso sotto traccia e/o guaine spiralate e tubazioni rigide in materiale autoestinguente per i percorsi a vista o in controsoffitto, diametro minimo 25 mm. realizzazione IP40 min.; / - cassette di derivazione incassate con morsettiere interne e/o da esterno stagne IP40 complete di giunti di raccordo; / - scatole portafrutti da incasso e/o da esterno; / - accessori di fissaggio anche per posa entro getti in c.a.; / - apparecchiature e frutti componibili portata 10-16A come indicato su elaborati grafici, supporti in resina, complete di placche in materiale termoplastico, colore a scelta della D.L. diversificate in base al tipo di alimentazione; / - per i locali classificati a maggior rischi d'incendio e/o depositi la finitura dei vari punti di utilizzo dovrà essere realizzata con placche di chiusura dotate di coperchio con ritorno a molla che garantiscono un grado di protezione minimo IP40; / - eventuali relè di comando di tipo crepuscolare, orari, passo-passo, interruttori, prese ecc.; / - eventuali spie sui pulsanti e punti di accensione ove richiesto; / - quant'altro necessario per la corretta esecuzione del lavoro a regola d'arte. / - PUNTO ELETTRIC. IN ESEC. INCASSATA IP40 (TIPO RESIDENZIALE O SIMILARE) Punto luce parallelo	n		17,72	54,78%
M.01.45.08	Comprendente: / - collegamenti elettrici di energia e di terra, realizzati con conduttori unipolari e/o multipolari flessibili a bassissima emissione di fumi e gas tossici isolati in gomma EPR tipo FG16(O)M1 per i percorsi all'interno di canalizzazioni portacavi metalliche, e conduttori con analoghe caratteristiche tipo FS17 per i percorsi all'interno di tubazioni portacavi con sezione minima 1,5 (2,5 in canala) mmq per i circuiti luce e 2,5 (4 in canala) mmq per i circuiti forza motrice; / - per articolo punto luce di emergenza, nel caso in cui l'alimentazione provenga da un gruppo soccorritore, i collegamenti elettrici di energia dovranno essere realizzati con cavo FTG18(O)M16 per i percorsi all'interno di canalizzazioni portacavi metalliche e conduttori con analoghe caratteristiche tipo FS17 per i percorsi all'interno di tubazioni portacavi con sezione minima 1,5 (2,5 in canala) mmq; / - tubazioni flessibili corrugate con percorso sotto traccia e/o guaine spiralate e tubazioni rigide in materiale autoestinguente per i percorsi a vista o in controsoffitto, diametro minimo 25 mm. realizzazione IP40 min.; / - cassette di derivazione incassate con morsettiere interne e/o da esterno stagne IP40 complete di giunti di raccordo; / - scatole portafrutti da incasso e/o da esterno; / - accessori di fissaggio anche per posa entro getti in c.a.; / - apparecchiature e frutti componibili portata 10-16A come indicato su elaborati grafici, supporti in resina, complete di placche in materiale termoplastico, colore a scelta della D.L. diversificate in base al tipo di alimentazione; / - per i locali classificati a maggior rischi d'incendio e/o depositi la finitura dei vari punti di utilizzo dovrà essere realizzata con placche di chiusura dotate di coperchio con ritorno a molla che garantiscono un grado di protezione minimo IP40; / - eventuali relè di comando di tipo crepuscolare, orari, passo-passo, interruttori, prese ecc.; / - eventuali spie sui pulsanti e punti di accensione ove richiesto; / - quant'altro necessario per la corretta esecuzione del lavoro a regola d'arte. / - PUNTO ELETTRIC. IN ESEC. INCASSATA IP40 (TIPO RESIDENZIALE O SIMILARE) Punto luce d'emergenza	n		39,81	54,78%
M.01.45.09	Comprendente: / - collegamenti elettrici di energia e di terra, realizzati con conduttori unipolari e/o multipolari flessibili a bassissima emissione di fumi e gas tossici isolati in gomma EPR tipo FG16(O)M1 per i percorsi all'interno di canalizzazioni portacavi metalliche, e conduttori con analoghe caratteristiche tipo FS17 per i percorsi all'interno di tubazioni portacavi con sezione minima 1,5 (2,5 in canala) mmq per i circuiti luce e 2,5 (4 in canala) mmq per i circuiti forza motrice; / - per articolo punto luce di emergenza, nel caso in cui l'alimentazione provenga da un gruppo soccorritore, i collegamenti elettrici di energia dovranno essere realizzati con cavo FTG18(O)M16 per i percorsi all'interno di canalizzazioni portacavi metalliche e conduttori con analoghe caratteristiche tipo FS17 per i percorsi all'interno di tubazioni portacavi con sezione minima 1,5 (2,5 in canala) mmq; / - tubazioni flessibili corrugate con percorso sotto traccia e/o guaine spiralate e tubazioni rigide in materiale autoestinguente per i percorsi a vista o in controsoffitto, diametro minimo 25 mm. realizzazione IP40 min.; / - cassette di derivazione incassate con morsettiere interne e/o da esterno stagne IP40 complete di giunti di raccordo; / - scatole portafrutti da incasso e/o da esterno; / - accessori di fissaggio anche per posa entro getti in c.a.; / - apparecchiature e frutti componibili portata 10-16A come indicato su elaborati grafici, supporti in resina, complete di placche in materiale termoplastico, colore a scelta della D.L. diversificate in base al tipo di alimentazione; / - per i locali classificati a maggior rischi d'incendio e/o depositi la finitura dei vari punti di utilizzo dovrà essere realizzata con placche di chiusura dotate di coperchio con ritorno a molla che garantiscono un grado di protezione minimo IP40; / - eventuali relè di comando di tipo crepuscolare, orari, passo-passo, interruttori, prese ecc.; / - eventuali spie sui pulsanti e punti di accensione ove richiesto; / - quant'altro necessario per la corretta esecuzione del lavoro a regola d'arte. / - PUNTO ELETTRIC. IN ESEC. INCASSATA IP40 (TIPO RESIDENZIALE O SIMILARE) Punto pulsante aggiunto	n		33,51	54,78%
M.01.45.10	Comprendente: / - collegamenti elettrici di energia e di terra, realizzati con conduttori unipolari e/o multipolari flessibili a bassissima emissione di fumi e gas tossici isolati in gomma EPR tipo FG16(O)M1 per i percorsi all'interno di canalizzazioni portacavi metalliche, e conduttori con analoghe caratteristiche tipo FS17 per i percorsi all'interno di tubazioni portacavi con sezione minima 1,5 (2,5 in canala) mmq per i circuiti luce e 2,5 (4 in canala) mmq per i circuiti forza motrice; / - per articolo punto luce di emergenza, nel caso in cui l'alimentazione provenga da un gruppo soccorritore, i collegamenti elettrici di energia dovranno essere realizzati con cavo FTG18(O)M16 per i percorsi all'interno di canalizzazioni portacavi metalliche e conduttori con analoghe caratteristiche tipo FS17 per i percorsi all'interno di tubazioni portacavi con sezione minima 1,5 (2,5 in canala) mmq; / - tubazioni flessibili corrugate con percorso sotto traccia e/o guaine spiralate e tubazioni rigide in materiale autoestinguente per i percorsi a vista o in controsoffitto, diametro minimo 25 mm. realizzazione IP40 min.; / - cassette di derivazione incassate con morsettiere interne e/o da esterno stagne IP40 complete di giunti di raccordo; / - scatole portafrutti da incasso e/o da esterno; / - accessori di fissaggio anche per posa entro getti in c.a.; / - apparecchiature e frutti componibili portata 10-16A come indicato su elaborati grafici, supporti in resina, complete di placche in materiale termoplastico, colore a scelta della D.L. diversificate in base al tipo di alimentazione; / - per i locali classificati a maggior rischi d'incendio e/o depositi la finitura dei vari punti di utilizzo dovrà essere realizzata con placche di chiusura dotate di coperchio con ritorno a molla che garantiscono un grado di protezione minimo IP40; / - eventuali relè di comando di tipo crepuscolare, orari, passo-passo, interruttori, prese ecc.; / - eventuali spie sui pulsanti e punti di accensione ove richiesto; / - quant'altro necessario per la corretta esecuzione del lavoro a regola d'arte. / - PUNTO ELETTRIC. IN ESEC. INCASSATA IP40 (TIPO RESIDENZIALE O SIMILARE) Punto presa 2x10A+T	n		42,68	54,78%
M.01.45.11	Comprendente: / - collegamenti elettrici di energia e di terra, realizzati con conduttori unipolari e/o multipolari flessibili a bassissima emissione di fumi e gas tossici isolati in gomma EPR tipo FG16(O)M1 per i percorsi all'interno di canalizzazioni portacavi metalliche, e conduttori con analoghe caratteristiche tipo FS17 per i percorsi all'interno di tubazioni portacavi con sezione minima 1,5 (2,5 in canala) mmq per i circuiti luce e 2,5 (4 in canala) mmq per i circuiti forza motrice; / - per articolo punto luce di emergenza, nel caso in cui l'alimentazione provenga da un gruppo soccorritore, i collegamenti elettrici di energia dovranno essere realizzati con cavo FTG18(O)M16 per i percorsi all'interno di canalizzazioni portacavi metalliche e conduttori con analoghe caratteristiche tipo FS17 per i percorsi all'interno di tubazioni portacavi con sezione minima 1,5 (2,5 in canala) mmq; / - tubazioni flessibili corrugate con percorso sotto traccia e/o guaine spiralate e tubazioni rigide in materiale autoestinguente per i percorsi a vista o in controsoffitto, diametro minimo 25 mm. realizzazione IP40 min.; / - cassette di derivazione incassate con morsettiere interne e/o da esterno stagne IP40 complete di giunti di raccordo; / - scatole portafrutti da incasso e/o da esterno; / - accessori di fissaggio anche per posa entro getti in c.a.; / - apparecchiature e frutti componibili portata 10-16A come indicato su elaborati grafici, supporti in resina, complete di placche in materiale termoplastico, colore a scelta della D.L. diversificate in base al tipo di alimentazione; / - per i locali classificati a maggior rischi d'incendio e/o depositi la finitura dei vari punti di utilizzo dovrà essere realizzata con placche di chiusura dotate di coperchio con ritorno a molla che garantiscono un grado di protezione minimo IP40; / - eventuali relè di comando di tipo crepuscolare, orari, passo-passo, interruttori, prese ecc.; / - eventuali spie sui pulsanti e punti di accensione ove richiesto; / - quant'altro necessario per la corretta esecuzione del lavoro a regola d'arte. / - PUNTO ELETTRIC. IN ESEC. INCASSATA IP40 (TIPO RESIDENZIALE O SIMILARE) Punto presa schuko o bipasso 2x10/16A	n		54,48	54,78%
M.01.45.12	Comprendente: / - collegamenti elettrici di energia e di terra, realizzati con conduttori unipolari e/o multipolari flessibili a bassissima emissione di fumi e gas tossici isolati in gomma EPR tipo FG16(O)M1 per i percorsi all'interno di canalizzazioni portacavi metalliche, e conduttori con analoghe caratteristiche tipo FS17 per i percorsi all'interno di tubazioni portacavi con sezione minima 1,5 (2,5 in canala) mmq per i circuiti luce e 2,5 (4 in canala) mmq per i circuiti forza motrice; / - per articolo punto luce di emergenza, nel caso in cui l'alimentazione provenga da un gruppo soccorritore, i collegamenti elettrici di energia dovranno essere realizzati con cavo FTG18(O)M16 per i percorsi all'interno di canalizzazioni portacavi metalliche e conduttori con analoghe caratteristiche tipo FS17 per i percorsi all'interno di tubazioni portacavi con sezione minima 1,5 (2,5 in canala) mmq; / - tubazioni flessibili corrugate con percorso sotto traccia e/o guaine spiralate e tubazioni rigide in materiale autoestinguente per i percorsi a vista o in controsoffitto, diametro minimo 25 mm. realizzazione IP40 min.; / - cassette di derivazione incassate con morsettiere interne e/o da esterno stagne IP40 complete di giunti di raccordo; / - scatole portafrutti da incasso e/o da esterno; / - accessori di fissaggio anche per posa entro getti in c.a.; / - apparecchiature e frutti componibili portata 10-16A come indicato su elaborati grafici, supporti in resina, complete di placche in materiale termoplastico, colore a scelta della D.L. diversificate in base al tipo di alimentazione; / - per i locali classificati a maggior rischi d'incendio e/o depositi la finitura dei vari punti di utilizzo dovrà essere realizzata con placche di chiusura dotate di coperchio con ritorno a molla che garantiscono un grado di protezione minimo IP40; / - eventuali relè di comando di tipo crepuscolare, orari, passo-passo, interruttori, prese ecc.; / - eventuali spie sui pulsanti e punti di accensione ove richiesto; / - quant'altro necessario per la corretta esecuzione del lavoro a regola d'arte. / - PUNTO ELETTRIC. IN ESEC. INCASSATA IP40 (TIPO RESIDENZIALE O SIMILARE) Punto presa schuko + bipasso 2x10/16A	n		54,54	54,78%
M.01.45.13	Comprendente: / - collegamenti elettrici di energia e di terra, realizzati con conduttori unipolari e/o multipolari flessibili a bassissima emissione di fumi e gas tossici isolati in gomma EPR tipo FG16(O)M1 per i percorsi all'interno di canalizzazioni portacavi metalliche, e conduttori con analoghe caratteristiche tipo FS17 per i percorsi all'interno di tubazioni portacavi con sezione minima 1,5 (2,5 in canala) mmq per i circuiti luce e 2,5 (4 in canala) mmq per i circuiti forza motrice; / - per articolo punto luce di emergenza, nel caso in cui l'alimentazione provenga da un gruppo soccorritore, i collegamenti elettrici di energia dovranno essere realizzati con cavo FTG18(O)M16 per i percorsi all'interno di canalizzazioni portacavi metalliche e conduttori con analoghe caratteristiche tipo FS17 per i percorsi all'interno di tubazioni portacavi con sezione minima 1,5 (2,5 in canala) mmq; / - tubazioni flessibili corrugate con percorso sotto traccia e/o guaine spiralate e tubazioni rigide in materiale autoestinguente per i percorsi a vista o in controsoffitto, diametro minimo 25 mm. realizzazione IP40 min.; / - cassette di derivazione incassate con morsettiere interne e/o da esterno stagne IP40 complete di giunti di raccordo; / - scatole portafrutti da incasso e/o da esterno; / - accessori di fissaggio anche per posa entro getti in c.a.; / - apparecchiature e frutti componibili portata 10-16A come indicato su elaborati grafici, supporti in resina, complete di placche in materiale termoplastico, colore a scelta della D.L. diversificate in base al tipo di alimentazione; / - per i locali classificati a maggior rischi d'incendio e/o depositi la finitura dei vari punti di utilizzo dovrà essere realizzata con placche di chiusura dotate di coperchio con ritorno a molla che garantiscono un grado di protezione minimo IP40; / - eventuali relè di comando di tipo crepuscolare, orari, passo-passo, interruttori, prese ecc.; / - eventuali spie sui pulsanti e punti di accensione ove richiesto; / - quant'altro necessario per la corretta esecuzione del lavoro a regola d'arte. / - PUNTO ELETTRIC. IN ESEC. INCASSATA IP40 (TIPO RESIDENZIALE O SIMILARE) Punto presa Schuko o bipasso con magnet.	n		93,59	54,78%
M.01.45.14	Comprendente: / - collegamenti elettrici di energia e di terra, realizzati con conduttori unipolari e/o multipolari flessibili a bassissima emissione di fumi e gas tossici isolati in gomma EPR tipo FG16(O)M1 per i percorsi all'interno di canalizzazioni portacavi metalliche, e conduttori con analoghe caratteristiche tipo FS17 per i percorsi all'interno di tubazioni portacavi con sezione minima 1,5 (2,5 in canala) mmq per i circuiti luce e 2,5 (4 in canala) mmq per i circuiti forza motrice; / - per articolo punto luce di emergenza, nel caso in cui l'alimentazione provenga da un gruppo soccorritore, i collegamenti elettrici di energia dovranno essere realizzati con cavo FTG18(O)M16 per i percorsi all'interno di canalizzazioni portacavi metalliche e conduttori con analoghe caratteristiche tipo FS17 per i percorsi all'interno di tubazioni portacavi con sezione minima 1,5 (2,5 in canala) mmq; / - tubazioni flessibili corrugate con percorso sotto traccia e/o guaine spiralate e tubazioni rigide in materiale autoestinguente per i percorsi a vista o in controsoffitto, diametro minimo 25 mm. realizzazione IP40 min.; / - cassette di derivazione incassate con morsettiere interne e/o da esterno stagne IP40 complete di giunti di raccordo; / - scatole portafrutti da incasso e/o da esterno; / - accessori di fissaggio anche per posa entro getti in c.a.; / - apparecchiature e frutti componibili portata 10-16A come indicato su elaborati grafici, supporti in resina, complete di placche in materiale termoplastico, colore a scelta della D.L. diversificate in base al tipo di alimentazione; / - per i locali classificati a maggior rischi d'incendio e/o depositi la finitura dei vari punti di utilizzo dovrà essere realizzata con placche di chiusura dotate di coperchio con ritorno a molla che garantiscono un grado di protezione minimo IP40; / - eventuali relè di comando di tipo crepuscolare, orari, passo-passo, interruttori, prese ecc.; / - eventuali spie sui pulsanti e punti di accensione ove richiesto; / - quant'altro necessario per la corretta esecuzione del lavoro a regola d'arte. / - PUNTO ELETTRIC. IN ESEC. INCASSATA IP40 (TIPO RESIDENZIALE O SIMILARE) Punto presa universale + bipasso 2x10/16A con magnet.	n		101,98	54,78%
M.01.45.15	Comprendente: / - collegamenti elettrici di energia e di terra, realizzati con conduttori unipolari e/o multipolari flessibili a bassissima emissione di fumi e gas tossici isolati in gomma EPR tipo FG16(O)M1 per i percorsi all'interno di canalizzazioni portacavi metalliche, e conduttori con analoghe caratteristiche tipo FS17 per i percorsi all'interno di tubazioni portacavi con sezione minima 1,5 (2,5 in canala) mmq per i circuiti luce e 2,5 (4 in canala) mmq per i circuiti forza motrice; / - per articolo punto luce di emergenza, nel caso in cui l'alimentazione provenga da un gruppo soccorritore, i collegamenti elettrici di energia dovranno essere realizzati con cavo FTG18(O)M16 per i percorsi all'interno di canalizzazioni portacavi metalliche e conduttori con analoghe caratteristiche tipo FS17 per i percorsi all'interno di tubazioni portacavi con sezione minima 1,5 (2,5 in canala) mmq; / - tubazioni flessibili corrugate con percorso sotto traccia e/o guaine spiralate e tubazioni rigide in materiale autoestinguente per i percorsi a vista o in controsoffitto, diametro minimo 25 mm. realizzazione IP40 min.; / - cassette di derivazione incassate con morsettiere interne e/o da esterno stagne IP40 complete di giunti di raccordo; / - scatole portafrutti da incasso e/o da esterno; / - accessori di fissaggio anche per posa entro getti in c.a.; / - apparecchiature e frutti componibili portata 10-16A come indicato su elaborati grafici, supporti in resina, complete di placche in materiale termoplastico, colore a scelta della D.L. diversificate in base al tipo di alimentazione; / - per i locali classificati a maggior rischi d'incendio e/o depositi la finitura dei vari punti di utilizzo dovrà essere realizzata con placche di chiusura dotate di coperchio con ritorno a molla che garantiscono un grado di protezione minimo IP40; / - eventuali relè di comando di tipo crepuscolare, orari, passo-passo, interruttori, prese ecc.; / - eventuali spie sui pulsanti e punti di accensione ove richiesto; / - quant'altro necessario per la corretta esecuzione del lavoro a regola d'arte. / - PUNTO ELETTRIC. IN ESEC. INCASSATA IP40 (TIPO RESIDENZIALE O SIMILARE) Punto presa 2x10A+T interrotta	n		62,14	54,78%
M.01.45.16	Comprendente: / - collegamenti elettrici di energia e di terra, realizzati con conduttori unipolari e/o multipolari flessibili a bassissima emissione di fumi e gas tossici isolati in gomma EPR tipo FG16(O)M1 per i percorsi all'interno di canalizzazioni portacavi metalliche, e conduttori con analoghe caratteristiche tipo FS17 per i percorsi all'interno di tubazioni portacavi con sezione minima 1,5 (2,5 in canala) mmq per i circuiti luce e 2,5 (4 in canala) mmq per i circuiti forza motrice; / - per articolo punto luce di emergenza, nel caso in cui l'alimentazione provenga da un gruppo soccorritore, i collegamenti elettrici di energia dovranno essere realizzati con cavo FTG18(O)M16 per i percorsi all'interno di canalizzazioni portacavi metalliche e conduttori con analoghe caratteristiche tipo FS17 per i percorsi all'interno di tubazioni portacavi con sezione minima 1,5 (2,5 in canala) mmq; / - tubazioni flessibili corrugate con percorso sotto traccia e/o guaine spiralate e tubazioni rigide in materiale autoestinguente per i percorsi a vista o in controsoffitto, diametro minimo 25 mm. realizzazione IP40 min.; / - cassette di derivazione incassate con morsettiere interne e/o da esterno stagne IP40 complete di giunti di raccordo; / - scatole portafrutti da incasso e/o da esterno; / - accessori di fissaggio anche per posa entro getti in c.a.; / - apparecchiature e frutti componibili portata 10-16A come indicato su elaborati grafici, supporti in resina, complete di placche in materiale termoplastico, colore a scelta della D.L. diversificate in base al tipo di alimentazione; / - per i locali classificati a maggior rischi d'incendio e/o depositi la finitura dei vari punti di utilizzo dovrà essere realizzata con placche di chiusura dotate di coperchio con ritorno a molla che garantiscono un grado di protezione minimo IP40; / - eventuali relè di comando di tipo crepuscolare, orari, passo-passo, interruttori, prese ecc.; / - eventuali spie sui pulsanti e punti di accensione ove richiesto; / - quant'altro necessario per la corretta esecuzione del lavoro a regola d'arte. / - PUNTO ELETTRIC. IN ESEC. INCASSATA IP40 (TIPO RESIDENZIALE O SIMILARE) Interruttore bipolare per presa universale	n		79,66	54,78%
M.01.45.17	Comprendente: / - collegamenti elettrici di energia e di terra, realizzati con conduttori unipolari e/o multipolari flessibili a bassissima emissione di fumi e gas tossici isolati in gomma EPR tipo FG16(O)M1 per i percorsi all'interno di canalizzazioni portacavi metalliche, e conduttori con analoghe caratteristiche tipo FS17 per i percorsi all'interno di tubazioni portacavi con sezione minima 1,5 (2,5 in canala) mmq per i circuiti luce e 2,5 (4 in canala) mmq per i circuiti forza motrice; / - per articolo punto luce di emergenza, nel caso in cui l'alimentazione provenga da un gruppo soccorritore, i collegamenti elettrici di energia dovranno essere realizzati con cavo FTG18(O)M16 per i percorsi all'interno di canalizzazioni portacavi metalliche e conduttori con analoghe caratteristiche tipo FS17 per i percorsi all'interno di tubazioni portacavi con sezione minima 1,5 (2,5 in canala) mmq; / - tubazioni flessibili corrugate con percorso sotto traccia e/o guaine spiralate e tubazioni rigide in materiale autoestinguente per i percorsi a vista o in controsoffitto, diametro minimo 25 mm. realizzazione IP40 min.; / - cassette di derivazione incassate con morsettiere interne e/o da esterno stagne IP40 complete di giunti di raccordo; / - scatole portafrutti da incasso e/o da esterno; / - accessori di fissaggio anche per posa entro getti in c.a.; / - apparecchiature e frutti componibili portata 10-16A come indicato su elaborati grafici, supporti in resina, complete di placche in materiale termoplastico, colore a scelta della D.L. diversificate in base al tipo di alimentazione; / - per i locali classificati a maggior rischi d'incendio e/o depositi la finitura dei vari punti di utilizzo dovrà essere realizzata con placche di chiusura dotate di coperchio con ritorno a molla che garantiscono un grado di protezione minimo IP40; / - eventuali relè di comando di tipo crepuscolare, orari, passo-passo, interruttori, prese ecc.; / - eventuali spie sui pulsanti e punti di accensione ove richiesto; / - quant'altro necessario per la corretta esecuzione del lavoro a regola d'arte. / - PUNTO ELETTRIC. IN ESEC. INCASSATA IP40 (TIPO RESIDENZIALE O SIMILARE) comando per tenda motorizzata	n		48,99	54,78%
M.01.46	PUNTO ELETTRIC. IN ESEC. IN VISTA IP55
M.01.46.01	Compresi: / - collegamenti elettrici di energia e di terra, realizzati con conduttori unipolari e/o multipolari flessibili a bassissima emissione di fumi e gas tossici isolati in gomma HEPR tipo FG16(O)M1 per i percorsi all'interno di canalizzazioni portacavi metalliche, e conduttori con analoghe caratteristiche tipo FS17 per i percorsi all'interno di tubazioni portacavi con sezione minima 1,5 (2,5 in canala) mmq per i circuiti luce e 2,5 (4 in canala) mmq per i circuiti forza motrice; / - per articolo punto luce di emergenza, nel caso in cui l'alimentazione provenga da un gruppo soccorritore, i collegamenti elettrici di energia dovranno essere realizzati con cavo FTG18(O)M16 per i percorsi all'interno di canalizzazioni portacavi metalliche e conduttori con analoghe caratteristiche tipo FS17 per i percorsi all'interno di tubazioni portacavi con sezione minima 1,5 (2,5 in canala) mmq; / - tubazioni rigide in materiale termoplastico autoestinguente di tipo filettabile, diametro minimo 25 mm., complete di accessori di raccordo, curve, tali da garantire un grado di protezione pari ad IP55, compreso il fissaggio a parete o a soffitto con sostegni; / - scatole stagne IP55 di derivazione e/o rompitratta completa di morsettiere interne; / - scatole porta apparecchiature di comando stagne, con grado di protezione IP55, dotate di coperchio di chiusura a molla e di pressacavo; / - apparecchiature componibili portata 10-16A come indicato su elaborati grafici, tipo a scelta della D.L. diversificate in base al tipo di alimentazione; / - eventuali relè di comando di tipo crepuscolare, orari, passo-passo, interruttori, prese ecc.; / - eventuali spie sui pulsanti e punti di accensione ove richiesto; / - fusibili di protezione per prese CEE; / - tutte o parte delle linee dorsali di alimentazione e delle reti portacavi, dal quadro di zona fino all'utilizzatore; / - quant'altro necessario per la corretta esecuzione del lavoro a regola d'arte. / - PUNTO ELETTRIC. IN ESEC. IN VISTA IP55 (TIPO OSPEDALIERO O SIMILARE) Punto luce interrrotti	n		73,05	50,83%
M.01.46.02	Compresi: / - collegamenti elettrici di energia e di terra, realizzati con conduttori unipolari e/o multipolari flessibili a bassissima emissione di fumi e gas tossici isolati in gomma HEPR tipo FG16(O)M1 per i percorsi all'interno di canalizzazioni portacavi metalliche, e conduttori con analoghe caratteristiche tipo FS17 per i percorsi all'interno di tubazioni portacavi con sezione minima 1,5 (2,5 in canala) mmq per i circuiti luce e 2,5 (4 in canala) mmq per i circuiti forza motrice; / - per articolo punto luce di emergenza, nel caso in cui l'alimentazione provenga da un gruppo soccorritore, i collegamenti elettrici di energia dovranno essere realizzati con cavo FTG18(O)M16 per i percorsi all'interno di canalizzazioni portacavi metalliche e conduttori con analoghe caratteristiche tipo FS17 per i percorsi all'interno di tubazioni portacavi con sezione minima 1,5 (2,5 in canala) mmq; / - tubazioni rigide in materiale termoplastico autoestinguente di tipo filettabile, diametro minimo 25 mm., complete di accessori di raccordo, curve, tali da garantire un grado di protezione pari ad IP55, compreso il fissaggio a parete o a soffitto con sostegni; / - scatole stagne IP55 di derivazione e/o rompitratta completa di morsettiere interne; / - scatole porta apparecchiature di comando stagne, con grado di protezione IP55, dotate di coperchio di chiusura a molla e di pressacavo; / - apparecchiature componibili portata 10-16A come indicato su elaborati grafici, tipo a scelta della D.L. diversificate in base al tipo di alimentazione; / - eventuali relè di comando di tipo crepuscolare, orari, passo-passo, interruttori, prese ecc.; / - eventuali spie sui pulsanti e punti di accensione ove richiesto; / - fusibili di protezione per prese CEE; / - tutte o parte delle linee dorsali di alimentazione e delle reti portacavi, dal quadro di zona fino all'utilizzatore; / - quant'altro necessario per la corretta esecuzione del lavoro a regola d'arte. / - PUNTO ELETTRIC. IN ESEC. IN VISTA IP55 (TIPO OSPEDALIERO O SIMILARE) Punto luce interrotto con lamp. spia	n		75,37	50,83%
M.01.46.03	Compresi: / - collegamenti elettrici di energia e di terra, realizzati con conduttori unipolari e/o multipolari flessibili a bassissima emissione di fumi e gas tossici isolati in gomma HEPR tipo FG16(O)M1 per i percorsi all'interno di canalizzazioni portacavi metalliche, e conduttori con analoghe caratteristiche tipo FS17 per i percorsi all'interno di tubazioni portacavi con sezione minima 1,5 (2,5 in canala) mmq per i circuiti luce e 2,5 (4 in canala) mmq per i circuiti forza motrice; / - per articolo punto luce di emergenza, nel caso in cui l'alimentazione provenga da un gruppo soccorritore, i collegamenti elettrici di energia dovranno essere realizzati con cavo FTG18(O)M16 per i percorsi all'interno di canalizzazioni portacavi metalliche e conduttori con analoghe caratteristiche tipo FS17 per i percorsi all'interno di tubazioni portacavi con sezione minima 1,5 (2,5 in canala) mmq; / - tubazioni rigide in materiale termoplastico autoestinguente di tipo filettabile, diametro minimo 25 mm., complete di accessori di raccordo, curve, tali da garantire un grado di protezione pari ad IP55, compreso il fissaggio a parete o a soffitto con sostegni; / - scatole stagne IP55 di derivazione e/o rompitratta completa di morsettiere interne; / - scatole porta apparecchiature di comando stagne, con grado di protezione IP55, dotate di coperchio di chiusura a molla e di pressacavo; / - apparecchiature componibili portata 10-16A come indicato su elaborati grafici, tipo a scelta della D.L. diversificate in base al tipo di alimentazione; / - eventuali relè di comando di tipo crepuscolare, orari, passo-passo, interruttori, prese ecc.; / - eventuali spie sui pulsanti e punti di accensione ove richiesto; / - fusibili di protezione per prese CEE; / - tutte o parte delle linee dorsali di alimentazione e delle reti portacavi, dal quadro di zona fino all'utilizzatore; / - quant'altro necessario per la corretta esecuzione del lavoro a regola d'arte. / - PUNTO ELETTRIC. IN ESEC. IN VISTA IP55 (TIPO OSPEDALIERO O SIMILARE) Punto luce deviato	n		100,37	50,83%
M.01.46.04	Compresi: / - collegamenti elettrici di energia e di terra, realizzati con conduttori unipolari e/o multipolari flessibili a bassissima emissione di fumi e gas tossici isolati in gomma HEPR tipo FG16(O)M1 per i percorsi all'interno di canalizzazioni portacavi metalliche, e conduttori con analoghe caratteristiche tipo FS17 per i percorsi all'interno di tubazioni portacavi con sezione minima 1,5 (2,5 in canala) mmq per i circuiti luce e 2,5 (4 in canala) mmq per i circuiti forza motrice; / - per articolo punto luce di emergenza, nel caso in cui l'alimentazione provenga da un gruppo soccorritore, i collegamenti elettrici di energia dovranno essere realizzati con cavo FTG18(O)M16 per i percorsi all'interno di canalizzazioni portacavi metalliche e conduttori con analoghe caratteristiche tipo FS17 per i percorsi all'interno di tubazioni portacavi con sezione minima 1,5 (2,5 in canala) mmq; / - tubazioni rigide in materiale termoplastico autoestinguente di tipo filettabile, diametro minimo 25 mm., complete di accessori di raccordo, curve, tali da garantire un grado di protezione pari ad IP55, compreso il fissaggio a parete o a soffitto con sostegni; / - scatole stagne IP55 di derivazione e/o rompitratta completa di morsettiere interne; / - scatole porta apparecchiature di comando stagne, con grado di protezione IP55, dotate di coperchio di chiusura a molla e di pressacavo; / - apparecchiature componibili portata 10-16A come indicato su elaborati grafici, tipo a scelta della D.L. diversificate in base al tipo di alimentazione; / - eventuali relè di comando di tipo crepuscolare, orari, passo-passo, interruttori, prese ecc.; / - eventuali spie sui pulsanti e punti di accensione ove richiesto; / - fusibili di protezione per prese CEE; / - tutte o parte delle linee dorsali di alimentazione e delle reti portacavi, dal quadro di zona fino all'utilizzatore; / - quant'altro necessario per la corretta esecuzione del lavoro a regola d'arte. / - PUNTO ELETTRIC. IN ESEC. IN VISTA IP55 (TIPO OSPEDALIERO O SIMILARE) Punto luce invertito	n		129,32	50,83%
M.01.46.05	Compresi: / - collegamenti elettrici di energia e di terra, realizzati con conduttori unipolari e/o multipolari flessibili a bassissima emissione di fumi e gas tossici isolati in gomma HEPR tipo FG16(O)M1 per i percorsi all'interno di canalizzazioni portacavi metalliche, e conduttori con analoghe caratteristiche tipo FS17 per i percorsi all'interno di tubazioni portacavi con sezione minima 1,5 (2,5 in canala) mmq per i circuiti luce e 2,5 (4 in canala) mmq per i circuiti forza motrice; / - per articolo punto luce di emergenza, nel caso in cui l'alimentazione provenga da un gruppo soccorritore, i collegamenti elettrici di energia dovranno essere realizzati con cavo FTG18(O)M16 per i percorsi all'interno di canalizzazioni portacavi metalliche e conduttori con analoghe caratteristiche tipo FS17 per i percorsi all'interno di tubazioni portacavi con sezione minima 1,5 (2,5 in canala) mmq; / - tubazioni rigide in materiale termoplastico autoestinguente di tipo filettabile, diametro minimo 25 mm., complete di accessori di raccordo, curve, tali da garantire un grado di protezione pari ad IP55, compreso il fissaggio a parete o a soffitto con sostegni; / - scatole stagne IP55 di derivazione e/o rompitratta completa di morsettiere interne; / - scatole porta apparecchiature di comando stagne, con grado di protezione IP55, dotate di coperchio di chiusura a molla e di pressacavo; / - apparecchiature componibili portata 10-16A come indicato su elaborati grafici, tipo a scelta della D.L. diversificate in base al tipo di alimentazione; / - eventuali relè di comando di tipo crepuscolare, orari, passo-passo, interruttori, prese ecc.; / - eventuali spie sui pulsanti e punti di accensione ove richiesto; / - fusibili di protezione per prese CEE; / - tutte o parte delle linee dorsali di alimentazione e delle reti portacavi, dal quadro di zona fino all'utilizzatore; / - quant'altro necessario per la corretta esecuzione del lavoro a regola d'arte. / - PUNTO ELETTRIC. IN ESEC. IN VISTA IP55 (TIPO OSPEDALIERO O SIMILARE) Punto luce accensione centralizzata	n		81,80	50,83%
M.01.46.06	Compresi: / - collegamenti elettrici di energia e di terra, realizzati con conduttori unipolari e/o multipolari flessibili a bassissima emissione di fumi e gas tossici isolati in gomma HEPR tipo FG16(O)M1 per i percorsi all'interno di canalizzazioni portacavi metalliche, e conduttori con analoghe caratteristiche tipo FS17 per i percorsi all'interno di tubazioni portacavi con sezione minima 1,5 (2,5 in canala) mmq per i circuiti luce e 2,5 (4 in canala) mmq per i circuiti forza motrice; / - per articolo punto luce di emergenza, nel caso in cui l'alimentazione provenga da un gruppo soccorritore, i collegamenti elettrici di energia dovranno essere realizzati con cavo FTG18(O)M16 per i percorsi all'interno di canalizzazioni portacavi metalliche e conduttori con analoghe caratteristiche tipo FS17 per i percorsi all'interno di tubazioni portacavi con sezione minima 1,5 (2,5 in canala) mmq; / - tubazioni rigide in materiale termoplastico autoestinguente di tipo filettabile, diametro minimo 25 mm., complete di accessori di raccordo, curve, tali da garantire un grado di protezione pari ad IP55, compreso il fissaggio a parete o a soffitto con sostegni; / - scatole stagne IP55 di derivazione e/o rompitratta completa di morsettiere interne; / - scatole porta apparecchiature di comando stagne, con grado di protezione IP55, dotate di coperchio di chiusura a molla e di pressacavo; / - apparecchiature componibili portata 10-16A come indicato su elaborati grafici, tipo a scelta della D.L. diversificate in base al tipo di alimentazione; / - eventuali relè di comando di tipo crepuscolare, orari, passo-passo, interruttori, prese ecc.; / - eventuali spie sui pulsanti e punti di accensione ove richiesto; / - fusibili di protezione per prese CEE; / - tutte o parte delle linee dorsali di alimentazione e delle reti portacavi, dal quadro di zona fino all'utilizzatore; / - quant'altro necessario per la corretta esecuzione del lavoro a regola d'arte. / - PUNTO ELETTRIC. IN ESEC. IN VISTA IP55 (TIPO OSPEDALIERO O SIMILARE) Punto luce rele' passo-passo	n		119,82	50,83%
M.01.46.07	Compresi: / - collegamenti elettrici di energia e di terra, realizzati con conduttori unipolari e/o multipolari flessibili a bassissima emissione di fumi e gas tossici isolati in gomma HEPR tipo FG16(O)M1 per i percorsi all'interno di canalizzazioni portacavi metalliche, e conduttori con analoghe caratteristiche tipo FS17 per i percorsi all'interno di tubazioni portacavi con sezione minima 1,5 (2,5 in canala) mmq per i circuiti luce e 2,5 (4 in canala) mmq per i circuiti forza motrice; / - per articolo punto luce di emergenza, nel caso in cui l'alimentazione provenga da un gruppo soccorritore, i collegamenti elettrici di energia dovranno essere realizzati con cavo FTG18(O)M16 per i percorsi all'interno di canalizzazioni portacavi metalliche e conduttori con analoghe caratteristiche tipo FS17 per i percorsi all'interno di tubazioni portacavi con sezione minima 1,5 (2,5 in canala) mmq; / - tubazioni rigide in materiale termoplastico autoestinguente di tipo filettabile, diametro minimo 25 mm., complete di accessori di raccordo, curve, tali da garantire un grado di protezione pari ad IP55, compreso il fissaggio a parete o a soffitto con sostegni; / - scatole stagne IP55 di derivazione e/o rompitratta completa di morsettiere interne; / - scatole porta apparecchiature di comando stagne, con grado di protezione IP55, dotate di coperchio di chiusura a molla e di pressacavo; / - apparecchiature componibili portata 10-16A come indicato su elaborati grafici, tipo a scelta della D.L. diversificate in base al tipo di alimentazione; / - eventuali relè di comando di tipo crepuscolare, orari, passo-passo, interruttori, prese ecc.; / - eventuali spie sui pulsanti e punti di accensione ove richiesto; / - fusibili di protezione per prese CEE; / - tutte o parte delle linee dorsali di alimentazione e delle reti portacavi, dal quadro di zona fino all'utilizzatore; / - quant'altro necessario per la corretta esecuzione del lavoro a regola d'arte. / - PUNTO ELETTRIC. IN ESEC. IN VISTA IP55 (TIPO OSPEDALIERO O SIMILARE) Punto luce parallelo	n		41,82	50,83%
M.01.46.08	Compresi: / - collegamenti elettrici di energia e di terra, realizzati con conduttori unipolari e/o multipolari flessibili a bassissima emissione di fumi e gas tossici isolati in gomma HEPR tipo FG16(O)M1 per i percorsi all'interno di canalizzazioni portacavi metalliche, e conduttori con analoghe caratteristiche tipo FS17 per i percorsi all'interno di tubazioni portacavi con sezione minima 1,5 (2,5 in canala) mmq per i circuiti luce e 2,5 (4 in canala) mmq per i circuiti forza motrice; / - per articolo punto luce di emergenza, nel caso in cui l'alimentazione provenga da un gruppo soccorritore, i collegamenti elettrici di energia dovranno essere realizzati con cavo FTG18(O)M16 per i percorsi all'interno di canalizzazioni portacavi metalliche e conduttori con analoghe caratteristiche tipo FS17 per i percorsi all'interno di tubazioni portacavi con sezione minima 1,5 (2,5 in canala) mmq; / - tubazioni rigide in materiale termoplastico autoestinguente di tipo filettabile, diametro minimo 25 mm., complete di accessori di raccordo, curve, tali da garantire un grado di protezione pari ad IP55, compreso il fissaggio a parete o a soffitto con sostegni; / - scatole stagne IP55 di derivazione e/o rompitratta completa di morsettiere interne; / - scatole porta apparecchiature di comando stagne, con grado di protezione IP55, dotate di coperchio di chiusura a molla e di pressacavo; / - apparecchiature componibili portata 10-16A come indicato su elaborati grafici, tipo a scelta della D.L. diversificate in base al tipo di alimentazione; / - eventuali relè di comando di tipo crepuscolare, orari, passo-passo, interruttori, prese ecc.; / - eventuali spie sui pulsanti e punti di accensione ove richiesto; / - fusibili di protezione per prese CEE; / - tutte o parte delle linee dorsali di alimentazione e delle reti portacavi, dal quadro di zona fino all'utilizzatore; / - quant'altro necessario per la corretta esecuzione del lavoro a regola d'arte. / - PUNTO ELETTRIC. IN ESEC. IN VISTA IP55 (TIPO OSPEDALIERO O SIMILARE) Punto luce d'emergenza	n		63,34	50,83%
M.01.46.09	Compresi: / - collegamenti elettrici di energia e di terra, realizzati con conduttori unipolari e/o multipolari flessibili a bassissima emissione di fumi e gas tossici isolati in gomma HEPR tipo FG16(O)M1 per i percorsi all'interno di canalizzazioni portacavi metalliche, e conduttori con analoghe caratteristiche tipo FS17 per i percorsi all'interno di tubazioni portacavi con sezione minima 1,5 (2,5 in canala) mmq per i circuiti luce e 2,5 (4 in canala) mmq per i circuiti forza motrice; / - per articolo punto luce di emergenza, nel caso in cui l'alimentazione provenga da un gruppo soccorritore, i collegamenti elettrici di energia dovranno essere realizzati con cavo FTG18(O)M16 per i percorsi all'interno di canalizzazioni portacavi metalliche e conduttori con analoghe caratteristiche tipo FS17 per i percorsi all'interno di tubazioni portacavi con sezione minima 1,5 (2,5 in canala) mmq; / - tubazioni rigide in materiale termoplastico autoestinguente di tipo filettabile, diametro minimo 25 mm., complete di accessori di raccordo, curve, tali da garantire un grado di protezione pari ad IP55, compreso il fissaggio a parete o a soffitto con sostegni; / - scatole stagne IP55 di derivazione e/o rompitratta completa di morsettiere interne; / - scatole porta apparecchiature di comando stagne, con grado di protezione IP55, dotate di coperchio di chiusura a molla e di pressacavo; / - apparecchiature componibili portata 10-16A come indicato su elaborati grafici, tipo a scelta della D.L. diversificate in base al tipo di alimentazione; / - eventuali relè di comando di tipo crepuscolare, orari, passo-passo, interruttori, prese ecc.; / - eventuali spie sui pulsanti e punti di accensione ove richiesto; / - fusibili di protezione per prese CEE; / - tutte o parte delle linee dorsali di alimentazione e delle reti portacavi, dal quadro di zona fino all'utilizzatore; / - quant'altro necessario per la corretta esecuzione del lavoro a regola d'arte. / - PUNTO ELETTRIC. IN ESEC. IN VISTA IP55 (TIPO OSPEDALIERO O SIMILARE) Punto pulsante aggiunto	n		45,52	50,83%
M.01.46.10	Compresi: / - collegamenti elettrici di energia e di terra, realizzati con conduttori unipolari e/o multipolari flessibili a bassissima emissione di fumi e gas tossici isolati in gomma HEPR tipo FG16(O)M1 per i percorsi all'interno di canalizzazioni portacavi metalliche, e conduttori con analoghe caratteristiche tipo FS17 per i percorsi all'interno di tubazioni portacavi con sezione minima 1,5 (2,5 in canala) mmq per i circuiti luce e 2,5 (4 in canala) mmq per i circuiti forza motrice; / - per articolo punto luce di emergenza, nel caso in cui l'alimentazione provenga da un gruppo soccorritore, i collegamenti elettrici di energia dovranno essere realizzati con cavo FTG18(O)M16 per i percorsi all'interno di canalizzazioni portacavi metalliche e conduttori con analoghe caratteristiche tipo FS17 per i percorsi all'interno di tubazioni portacavi con sezione minima 1,5 (2,5 in canala) mmq; / - tubazioni rigide in materiale termoplastico autoestinguente di tipo filettabile, diametro minimo 25 mm., complete di accessori di raccordo, curve, tali da garantire un grado di protezione pari ad IP55, compreso il fissaggio a parete o a soffitto con sostegni; / - scatole stagne IP55 di derivazione e/o rompitratta completa di morsettiere interne; / - scatole porta apparecchiature di comando stagne, con grado di protezione IP55, dotate di coperchio di chiusura a molla e di pressacavo; / - apparecchiature componibili portata 10-16A come indicato su elaborati grafici, tipo a scelta della D.L. diversificate in base al tipo di alimentazione; / - eventuali relè di comando di tipo crepuscolare, orari, passo-passo, interruttori, prese ecc.; / - eventuali spie sui pulsanti e punti di accensione ove richiesto; / - fusibili di protezione per prese CEE; / - tutte o parte delle linee dorsali di alimentazione e delle reti portacavi, dal quadro di zona fino all'utilizzatore; / - quant'altro necessario per la corretta esecuzione del lavoro a regola d'arte. / - PUNTO ELETTRIC. IN ESEC. IN VISTA IP55 (TIPO OSPEDALIERO O SIMILARE) Punto presa 2x10A+T	n		70,73	50,83%
M.01.46.11	Compresi: / - collegamenti elettrici di energia e di terra, realizzati con conduttori unipolari e/o multipolari flessibili a bassissima emissione di fumi e gas tossici isolati in gomma HEPR tipo FG16(O)M1 per i percorsi all'interno di canalizzazioni portacavi metalliche, e conduttori con analoghe caratteristiche tipo FS17 per i percorsi all'interno di tubazioni portacavi con sezione minima 1,5 (2,5 in canala) mmq per i circuiti luce e 2,5 (4 in canala) mmq per i circuiti forza motrice; / - per articolo punto luce di emergenza, nel caso in cui l'alimentazione provenga da un gruppo soccorritore, i collegamenti elettrici di energia dovranno essere realizzati con cavo FTG18(O)M16 per i percorsi all'interno di canalizzazioni portacavi metalliche e conduttori con analoghe caratteristiche tipo FS17 per i percorsi all'interno di tubazioni portacavi con sezione minima 1,5 (2,5 in canala) mmq; / - tubazioni rigide in materiale termoplastico autoestinguente di tipo filettabile, diametro minimo 25 mm., complete di accessori di raccordo, curve, tali da garantire un grado di protezione pari ad IP55, compreso il fissaggio a parete o a soffitto con sostegni; / - scatole stagne IP55 di derivazione e/o rompitratta completa di morsettiere interne; / - scatole porta apparecchiature di comando stagne, con grado di protezione IP55, dotate di coperchio di chiusura a molla e di pressacavo; / - apparecchiature componibili portata 10-16A come indicato su elaborati grafici, tipo a scelta della D.L. diversificate in base al tipo di alimentazione; / - eventuali relè di comando di tipo crepuscolare, orari, passo-passo, interruttori, prese ecc.; / - eventuali spie sui pulsanti e punti di accensione ove richiesto; / - fusibili di protezione per prese CEE; / - tutte o parte delle linee dorsali di alimentazione e delle reti portacavi, dal quadro di zona fino all'utilizzatore; / - quant'altro necessario per la corretta esecuzione del lavoro a regola d'arte. / - PUNTO ELETTRIC. IN ESEC. IN VISTA IP55 (TIPO OSPEDALIERO O SIMILARE) Punto presa universale 2x10/16A	n		81,81	50,83%
M.01.46.12	Compresi: / - collegamenti elettrici di energia e di terra, realizzati con conduttori unipolari e/o multipolari flessibili a bassissima emissione di fumi e gas tossici isolati in gomma HEPR tipo FG16(O)M1 per i percorsi all'interno di canalizzazioni portacavi metalliche, e conduttori con analoghe caratteristiche tipo FS17 per i percorsi all'interno di tubazioni portacavi con sezione minima 1,5 (2,5 in canala) mmq per i circuiti luce e 2,5 (4 in canala) mmq per i circuiti forza motrice; / - per articolo punto luce di emergenza, nel caso in cui l'alimentazione provenga da un gruppo soccorritore, i collegamenti elettrici di energia dovranno essere realizzati con cavo FTG18(O)M16 per i percorsi all'interno di canalizzazioni portacavi metalliche e conduttori con analoghe caratteristiche tipo FS17 per i percorsi all'interno di tubazioni portacavi con sezione minima 1,5 (2,5 in canala) mmq; / - tubazioni rigide in materiale termoplastico autoestinguente di tipo filettabile, diametro minimo 25 mm., complete di accessori di raccordo, curve, tali da garantire un grado di protezione pari ad IP55, compreso il fissaggio a parete o a soffitto con sostegni; / - scatole stagne IP55 di derivazione e/o rompitratta completa di morsettiere interne; / - scatole porta apparecchiature di comando stagne, con grado di protezione IP55, dotate di coperchio di chiusura a molla e di pressacavo; / - apparecchiature componibili portata 10-16A come indicato su elaborati grafici, tipo a scelta della D.L. diversificate in base al tipo di alimentazione; / - eventuali relè di comando di tipo crepuscolare, orari, passo-passo, interruttori, prese ecc.; / - eventuali spie sui pulsanti e punti di accensione ove richiesto; / - fusibili di protezione per prese CEE; / - tutte o parte delle linee dorsali di alimentazione e delle reti portacavi, dal quadro di zona fino all'utilizzatore; / - quant'altro necessario per la corretta esecuzione del lavoro a regola d'arte. / - PUNTO ELETTRIC. IN ESEC. IN VISTA IP55 (TIPO OSPEDALIERO O SIMILARE) Punto presa universale + bipasso 2x10/16A	n		84,37	50,83%
M.01.46.13	Compresi: / - collegamenti elettrici di energia e di terra, realizzati con conduttori unipolari e/o multipolari flessibili a bassissima emissione di fumi e gas tossici isolati in gomma HEPR tipo FG16(O)M1 per i percorsi all'interno di canalizzazioni portacavi metalliche, e conduttori con analoghe caratteristiche tipo FS17 per i percorsi all'interno di tubazioni portacavi con sezione minima 1,5 (2,5 in canala) mmq per i circuiti luce e 2,5 (4 in canala) mmq per i circuiti forza motrice; / - per articolo punto luce di emergenza, nel caso in cui l'alimentazione provenga da un gruppo soccorritore, i collegamenti elettrici di energia dovranno essere realizzati con cavo FTG18(O)M16 per i percorsi all'interno di canalizzazioni portacavi metalliche e conduttori con analoghe caratteristiche tipo FS17 per i percorsi all'interno di tubazioni portacavi con sezione minima 1,5 (2,5 in canala) mmq; / - tubazioni rigide in materiale termoplastico autoestinguente di tipo filettabile, diametro minimo 25 mm., complete di accessori di raccordo, curve, tali da garantire un grado di protezione pari ad IP55, compreso il fissaggio a parete o a soffitto con sostegni; / - scatole stagne IP55 di derivazione e/o rompitratta completa di morsettiere interne; / - scatole porta apparecchiature di comando stagne, con grado di protezione IP55, dotate di coperchio di chiusura a molla e di pressacavo; / - apparecchiature componibili portata 10-16A come indicato su elaborati grafici, tipo a scelta della D.L. diversificate in base al tipo di alimentazione; / - eventuali relè di comando di tipo crepuscolare, orari, passo-passo, interruttori, prese ecc.; / - eventuali spie sui pulsanti e punti di accensione ove richiesto; / - fusibili di protezione per prese CEE; / - tutte o parte delle linee dorsali di alimentazione e delle reti portacavi, dal quadro di zona fino all'utilizzatore; / - quant'altro necessario per la corretta esecuzione del lavoro a regola d'arte. / - PUNTO ELETTRIC. IN ESEC. IN VISTA IP55 (TIPO OSPEDALIERO O SIMILARE) Punto presa universale 2x10/16A con magnet.	n		113,34	50,83%
M.01.46.14	Compresi: / - collegamenti elettrici di energia e di terra, realizzati con conduttori unipolari e/o multipolari flessibili a bassissima emissione di fumi e gas tossici isolati in gomma HEPR tipo FG16(O)M1 per i percorsi all'interno di canalizzazioni portacavi metalliche, e conduttori con analoghe caratteristiche tipo FS17 per i percorsi all'interno di tubazioni portacavi con sezione minima 1,5 (2,5 in canala) mmq per i circuiti luce e 2,5 (4 in canala) mmq per i circuiti forza motrice; / - per articolo punto luce di emergenza, nel caso in cui l'alimentazione provenga da un gruppo soccorritore, i collegamenti elettrici di energia dovranno essere realizzati con cavo FTG18(O)M16 per i percorsi all'interno di canalizzazioni portacavi metalliche e conduttori con analoghe caratteristiche tipo FS17 per i percorsi all'interno di tubazioni portacavi con sezione minima 1,5 (2,5 in canala) mmq; / - tubazioni rigide in materiale termoplastico autoestinguente di tipo filettabile, diametro minimo 25 mm., complete di accessori di raccordo, curve, tali da garantire un grado di protezione pari ad IP55, compreso il fissaggio a parete o a soffitto con sostegni; / - scatole stagne IP55 di derivazione e/o rompitratta completa di morsettiere interne; / - scatole porta apparecchiature di comando stagne, con grado di protezione IP55, dotate di coperchio di chiusura a molla e di pressacavo; / - apparecchiature componibili portata 10-16A come indicato su elaborati grafici, tipo a scelta della D.L. diversificate in base al tipo di alimentazione; / - eventuali relè di comando di tipo crepuscolare, orari, passo-passo, interruttori, prese ecc.; / - eventuali spie sui pulsanti e punti di accensione ove richiesto; / - fusibili di protezione per prese CEE; / - tutte o parte delle linee dorsali di alimentazione e delle reti portacavi, dal quadro di zona fino all'utilizzatore; / - quant'altro necessario per la corretta esecuzione del lavoro a regola d'arte. / - PUNTO ELETTRIC. IN ESEC. IN VISTA IP55 (TIPO OSPEDALIERO O SIMILARE) Punto presa universale + bipasso 2x10/16A con magnet.	n		119,98	50,83%
M.01.46.15	Compresi: / - collegamenti elettrici di energia e di terra, realizzati con conduttori unipolari e/o multipolari flessibili a bassissima emissione di fumi e gas tossici isolati in gomma HEPR tipo FG16(O)M1 per i percorsi all'interno di canalizzazioni portacavi metalliche, e conduttori con analoghe caratteristiche tipo FS17 per i percorsi all'interno di tubazioni portacavi con sezione minima 1,5 (2,5 in canala) mmq per i circuiti luce e 2,5 (4 in canala) mmq per i circuiti forza motrice; / - per articolo punto luce di emergenza, nel caso in cui l'alimentazione provenga da un gruppo soccorritore, i collegamenti elettrici di energia dovranno essere realizzati con cavo FTG18(O)M16 per i percorsi all'interno di canalizzazioni portacavi metalliche e conduttori con analoghe caratteristiche tipo FS17 per i percorsi all'interno di tubazioni portacavi con sezione minima 1,5 (2,5 in canala) mmq; / - tubazioni rigide in materiale termoplastico autoestinguente di tipo filettabile, diametro minimo 25 mm., complete di accessori di raccordo, curve, tali da garantire un grado di protezione pari ad IP55, compreso il fissaggio a parete o a soffitto con sostegni; / - scatole stagne IP55 di derivazione e/o rompitratta completa di morsettiere interne; / - scatole porta apparecchiature di comando stagne, con grado di protezione IP55, dotate di coperchio di chiusura a molla e di pressacavo; / - apparecchiature componibili portata 10-16A come indicato su elaborati grafici, tipo a scelta della D.L. diversificate in base al tipo di alimentazione; / - eventuali relè di comando di tipo crepuscolare, orari, passo-passo, interruttori, prese ecc.; / - eventuali spie sui pulsanti e punti di accensione ove richiesto; / - fusibili di protezione per prese CEE; / - tutte o parte delle linee dorsali di alimentazione e delle reti portacavi, dal quadro di zona fino all'utilizzatore; / - quant'altro necessario per la corretta esecuzione del lavoro a regola d'arte. / - PUNTO ELETTRIC. IN ESEC. IN VISTA IP55 (TIPO OSPEDALIERO O SIMILARE) Punto presa 2x10A+T interrotta	n		83,40	50,83%
M.01.46.16	Compresi: / - collegamenti elettrici di energia e di terra, realizzati con conduttori unipolari e/o multipolari flessibili a bassissima emissione di fumi e gas tossici isolati in gomma HEPR tipo FG16(O)M1 per i percorsi all'interno di canalizzazioni portacavi metalliche, e conduttori con analoghe caratteristiche tipo FS17 per i percorsi all'interno di tubazioni portacavi con sezione minima 1,5 (2,5 in canala) mmq per i circuiti luce e 2,5 (4 in canala) mmq per i circuiti forza motrice; / - per articolo punto luce di emergenza, nel caso in cui l'alimentazione provenga da un gruppo soccorritore, i collegamenti elettrici di energia dovranno essere realizzati con cavo FTG18(O)M16 per i percorsi all'interno di canalizzazioni portacavi metalliche e conduttori con analoghe caratteristiche tipo FS17 per i percorsi all'interno di tubazioni portacavi con sezione minima 1,5 (2,5 in canala) mmq; / - tubazioni rigide in materiale termoplastico autoestinguente di tipo filettabile, diametro minimo 25 mm., complete di accessori di raccordo, curve, tali da garantire un grado di protezione pari ad IP55, compreso il fissaggio a parete o a soffitto con sostegni; / - scatole stagne IP55 di derivazione e/o rompitratta completa di morsettiere interne; / - scatole porta apparecchiature di comando stagne, con grado di protezione IP55, dotate di coperchio di chiusura a molla e di pressacavo; / - apparecchiature componibili portata 10-16A come indicato su elaborati grafici, tipo a scelta della D.L. diversificate in base al tipo di alimentazione; / - eventuali relè di comando di tipo crepuscolare, orari, passo-passo, interruttori, prese ecc.; / - eventuali spie sui pulsanti e punti di accensione ove richiesto; / - fusibili di protezione per prese CEE; / - tutte o parte delle linee dorsali di alimentazione e delle reti portacavi, dal quadro di zona fino all'utilizzatore; / - quant'altro necessario per la corretta esecuzione del lavoro a regola d'arte. / - PUNTO ELETTRIC. IN ESEC. IN VISTA IP55 (TIPO OSPEDALIERO O SIMILARE) Punto presa CEE 2x16A+T	n		136,03	50,83%
M.01.46.17	Compresi: / - collegamenti elettrici di energia e di terra, realizzati con conduttori unipolari e/o multipolari flessibili a bassissima emissione di fumi e gas tossici isolati in gomma HEPR tipo FG16(O)M1 per i percorsi all'interno di canalizzazioni portacavi metalliche, e conduttori con analoghe caratteristiche tipo FS17 per i percorsi all'interno di tubazioni portacavi con sezione minima 1,5 (2,5 in canala) mmq per i circuiti luce e 2,5 (4 in canala) mmq per i circuiti forza motrice; / - per articolo punto luce di emergenza, nel caso in cui l'alimentazione provenga da un gruppo soccorritore, i collegamenti elettrici di energia dovranno essere realizzati con cavo FTG18(O)M16 per i percorsi all'interno di canalizzazioni portacavi metalliche e conduttori con analoghe caratteristiche tipo FS17 per i percorsi all'interno di tubazioni portacavi con sezione minima 1,5 (2,5 in canala) mmq; / - tubazioni rigide in materiale termoplastico autoestinguente di tipo filettabile, diametro minimo 25 mm., complete di accessori di raccordo, curve, tali da garantire un grado di protezione pari ad IP55, compreso il fissaggio a parete o a soffitto con sostegni; / - scatole stagne IP55 di derivazione e/o rompitratta completa di morsettiere interne; / - scatole porta apparecchiature di comando stagne, con grado di protezione IP55, dotate di coperchio di chiusura a molla e di pressacavo; / - apparecchiature componibili portata 10-16A come indicato su elaborati grafici, tipo a scelta della D.L. diversificate in base al tipo di alimentazione; / - eventuali relè di comando di tipo crepuscolare, orari, passo-passo, interruttori, prese ecc.; / - eventuali spie sui pulsanti e punti di accensione ove richiesto; / - fusibili di protezione per prese CEE; / - tutte o parte delle linee dorsali di alimentazione e delle reti portacavi, dal quadro di zona fino all'utilizzatore; / - quant'altro necessario per la corretta esecuzione del lavoro a regola d'arte. / - PUNTO ELETTRIC. IN ESEC. IN VISTA IP55 (TIPO OSPEDALIERO O SIMILARE) Punto presa CEE 4x16A+T	n		200,76	50,83%
M.01.46.18	Compresi: / - collegamenti elettrici di energia e di terra, realizzati con conduttori unipolari e/o multipolari flessibili a bassissima emissione di fumi e gas tossici isolati in gomma HEPR tipo FG16(O)M1 per i percorsi all'interno di canalizzazioni portacavi metalliche, e conduttori con analoghe caratteristiche tipo FS17 per i percorsi all'interno di tubazioni portacavi con sezione minima 1,5 (2,5 in canala) mmq per i circuiti luce e 2,5 (4 in canala) mmq per i circuiti forza motrice; / - per articolo punto luce di emergenza, nel caso in cui l'alimentazione provenga da un gruppo soccorritore, i collegamenti elettrici di energia dovranno essere realizzati con cavo FTG18(O)M16 per i percorsi all'interno di canalizzazioni portacavi metalliche e conduttori con analoghe caratteristiche tipo FS17 per i percorsi all'interno di tubazioni portacavi con sezione minima 1,5 (2,5 in canala) mmq; / - tubazioni rigide in materiale termoplastico autoestinguente di tipo filettabile, diametro minimo 25 mm., complete di accessori di raccordo, curve, tali da garantire un grado di protezione pari ad IP55, compreso il fissaggio a parete o a soffitto con sostegni; / - scatole stagne IP55 di derivazione e/o rompitratta completa di morsettiere interne; / - scatole porta apparecchiature di comando stagne, con grado di protezione IP55, dotate di coperchio di chiusura a molla e di pressacavo; / - apparecchiature componibili portata 10-16A come indicato su elaborati grafici, tipo a scelta della D.L. diversificate in base al tipo di alimentazione; / - eventuali relè di comando di tipo crepuscolare, orari, passo-passo, interruttori, prese ecc.; / - eventuali spie sui pulsanti e punti di accensione ove richiesto; / - fusibili di protezione per prese CEE; / - tutte o parte delle linee dorsali di alimentazione e delle reti portacavi, dal quadro di zona fino all'utilizzatore; / - quant'altro necessario per la corretta esecuzione del lavoro a regola d'arte. / - PUNTO ELETTRIC. IN ESEC. IN VISTA IP55 (TIPO OSPEDALIERO O SIMILARE) Punto presa CEE 4x32A+T	n		292,20	50,83%
M.01.46.19	Compresi: / - collegamenti elettrici di energia e di terra, realizzati con conduttori unipolari e/o multipolari flessibili a bassissima emissione di fumi e gas tossici isolati in gomma HEPR tipo FG16(O)M1 per i percorsi all'interno di canalizzazioni portacavi metalliche, e conduttori con analoghe caratteristiche tipo FS17 per i percorsi all'interno di tubazioni portacavi con sezione minima 1,5 (2,5 in canala) mmq per i circuiti luce e 2,5 (4 in canala) mmq per i circuiti forza motrice; / - per articolo punto luce di emergenza, nel caso in cui l'alimentazione provenga da un gruppo soccorritore, i collegamenti elettrici di energia dovranno essere realizzati con cavo FTG18(O)M16 per i percorsi all'interno di canalizzazioni portacavi metalliche e conduttori con analoghe caratteristiche tipo FS17 per i percorsi all'interno di tubazioni portacavi con sezione minima 1,5 (2,5 in canala) mmq; / - tubazioni rigide in materiale termoplastico autoestinguente di tipo filettabile, diametro minimo 25 mm., complete di accessori di raccordo, curve, tali da garantire un grado di protezione pari ad IP55, compreso il fissaggio a parete o a soffitto con sostegni; / - scatole stagne IP55 di derivazione e/o rompitratta completa di morsettiere interne; / - scatole porta apparecchiature di comando stagne, con grado di protezione IP55, dotate di coperchio di chiusura a molla e di pressacavo; / - apparecchiature componibili portata 10-16A come indicato su elaborati grafici, tipo a scelta della D.L. diversificate in base al tipo di alimentazione; / - eventuali relè di comando di tipo crepuscolare, orari, passo-passo, interruttori, prese ecc.; / - eventuali spie sui pulsanti e punti di accensione ove richiesto; / - fusibili di protezione per prese CEE; / - tutte o parte delle linee dorsali di alimentazione e delle reti portacavi, dal quadro di zona fino all'utilizzatore; / - quant'altro necessario per la corretta esecuzione del lavoro a regola d'arte. / - PUNTO ELETTRIC. IN ESEC. IN VISTA IP55 (TIPO OSPEDALIERO O SIMILARE) Punto presa CEE 2x32A+T	n		194,94	50,83%
M.01.46.20	Compresi: / - collegamenti elettrici di energia e di terra, realizzati con conduttori unipolari e/o multipolari flessibili a bassissima emissione di fumi e gas tossici isolati in gomma HEPR tipo FG16(O)M1 per i percorsi all'interno di canalizzazioni portacavi metalliche, e conduttori con analoghe caratteristiche tipo FS17 per i percorsi all'interno di tubazioni portacavi con sezione minima 1,5 (2,5 in canala) mmq per i circuiti luce e 2,5 (4 in canala) mmq per i circuiti forza motrice; / - per articolo punto luce di emergenza, nel caso in cui l'alimentazione provenga da un gruppo soccorritore, i collegamenti elettrici di energia dovranno essere realizzati con cavo FTG18(O)M16 per i percorsi all'interno di canalizzazioni portacavi metalliche e conduttori con analoghe caratteristiche tipo FS17 per i percorsi all'interno di tubazioni portacavi con sezione minima 1,5 (2,5 in canala) mmq; / - tubazioni rigide in materiale termoplastico autoestinguente di tipo filettabile, diametro minimo 25 mm., complete di accessori di raccordo, curve, tali da garantire un grado di protezione pari ad IP55, compreso il fissaggio a parete o a soffitto con sostegni; / - scatole stagne IP55 di derivazione e/o rompitratta completa di morsettiere interne; / - scatole porta apparecchiature di comando stagne, con grado di protezione IP55, dotate di coperchio di chiusura a molla e di pressacavo; / - apparecchiature componibili portata 10-16A come indicato su elaborati grafici, tipo a scelta della D.L. diversificate in base al tipo di alimentazione; / - eventuali relè di comando di tipo crepuscolare, orari, passo-passo, interruttori, prese ecc.; / - eventuali spie sui pulsanti e punti di accensione ove richiesto; / - fusibili di protezione per prese CEE; / - tutte o parte delle linee dorsali di alimentazione e delle reti portacavi, dal quadro di zona fino all'utilizzatore; / - quant'altro necessario per la corretta esecuzione del lavoro a regola d'arte. / - PUNTO ELETTRIC. IN ESEC. IN VISTA IP55 (TIPO OSPEDALIERO O SIMILARE) Punto Finecorsa	n		84,04	50,83%
M.01.46.21	Compresi: / - collegamenti elettrici di energia e di terra, realizzati con conduttori unipolari e/o multipolari flessibili a bassissima emissione di fumi e gas tossici isolati in gomma HEPR tipo FG16(O)M1 per i percorsi all'interno di canalizzazioni portacavi metalliche, e conduttori con analoghe caratteristiche tipo FS17 per i percorsi all'interno di tubazioni portacavi con sezione minima 1,5 (2,5 in canala) mmq per i circuiti luce e 2,5 (4 in canala) mmq per i circuiti forza motrice; / - per articolo punto luce di emergenza, nel caso in cui l'alimentazione provenga da un gruppo soccorritore, i collegamenti elettrici di energia dovranno essere realizzati con cavo FTG18(O)M16 per i percorsi all'interno di canalizzazioni portacavi metalliche e conduttori con analoghe caratteristiche tipo FS17 per i percorsi all'interno di tubazioni portacavi con sezione minima 1,5 (2,5 in canala) mmq; / - tubazioni rigide in materiale termoplastico autoestinguente di tipo filettabile, diametro minimo 25 mm., complete di accessori di raccordo, curve, tali da garantire un grado di protezione pari ad IP55, compreso il fissaggio a parete o a soffitto con sostegni; / - scatole stagne IP55 di derivazione e/o rompitratta completa di morsettiere interne; / - scatole porta apparecchiature di comando stagne, con grado di protezione IP55, dotate di coperchio di chiusura a molla e di pressacavo; / - apparecchiature componibili portata 10-16A come indicato su elaborati grafici, tipo a scelta della D.L. diversificate in base al tipo di alimentazione; / - eventuali relè di comando di tipo crepuscolare, orari, passo-passo, interruttori, prese ecc.; / - eventuali spie sui pulsanti e punti di accensione ove richiesto; / - fusibili di protezione per prese CEE; / - tutte o parte delle linee dorsali di alimentazione e delle reti portacavi, dal quadro di zona fino all'utilizzatore; / - quant'altro necessario per la corretta esecuzione del lavoro a regola d'arte. / - PUNTO ELETTRIC. IN ESEC. IN VISTA IP55 (TIPO OSPEDALIERO O SIMILARE) Punto comando Elettroserratura	n		60,91	50,83%
M.01.46.22	Compresi: / - collegamenti elettrici di energia e di terra, realizzati con conduttori unipolari e/o multipolari flessibili a bassissima emissione di fumi e gas tossici isolati in gomma HEPR tipo FG16(O)M1 per i percorsi all'interno di canalizzazioni portacavi metalliche, e conduttori con analoghe caratteristiche tipo FS17 per i percorsi all'interno di tubazioni portacavi con sezione minima 1,5 (2,5 in canala) mmq per i circuiti luce e 2,5 (4 in canala) mmq per i circuiti forza motrice; / - per articolo punto luce di emergenza, nel caso in cui l'alimentazione provenga da un gruppo soccorritore, i collegamenti elettrici di energia dovranno essere realizzati con cavo FTG18(O)M16 per i percorsi all'interno di canalizzazioni portacavi metalliche e conduttori con analoghe caratteristiche tipo FS17 per i percorsi all'interno di tubazioni portacavi con sezione minima 1,5 (2,5 in canala) mmq; / - tubazioni rigide in materiale termoplastico autoestinguente di tipo filettabile, diametro minimo 25 mm., complete di accessori di raccordo, curve, tali da garantire un grado di protezione pari ad IP55, compreso il fissaggio a parete o a soffitto con sostegni; / - scatole stagne IP55 di derivazione e/o rompitratta completa di morsettiere interne; / - scatole porta apparecchiature di comando stagne, con grado di protezione IP55, dotate di coperchio di chiusura a molla e di pressacavo; / - apparecchiature componibili portata 10-16A come indicato su elaborati grafici, tipo a scelta della D.L. diversificate in base al tipo di alimentazione; / - eventuali relè di comando di tipo crepuscolare, orari, passo-passo, interruttori, prese ecc.; / - eventuali spie sui pulsanti e punti di accensione ove richiesto; / - fusibili di protezione per prese CEE; / - tutte o parte delle linee dorsali di alimentazione e delle reti portacavi, dal quadro di zona fino all'utilizzatore; / - quant'altro necessario per la corretta esecuzione del lavoro a regola d'arte. / - PUNTO ELETTRIC. IN ESEC. IN VISTA IP55 (TIPO OSPEDALIERO O SIMILARE) Punto alimentazione Elettroserratura	n		51,78	50,83%
M.01.46.23	Compresi: / - collegamenti elettrici di energia e di terra, realizzati con conduttori unipolari e/o multipolari flessibili a bassissima emissione di fumi e gas tossici isolati in gomma HEPR tipo FG16(O)M1 per i percorsi all'interno di canalizzazioni portacavi metalliche, e conduttori con analoghe caratteristiche tipo FS17 per i percorsi all'interno di tubazioni portacavi con sezione minima 1,5 (2,5 in canala) mmq per i circuiti luce e 2,5 (4 in canala) mmq per i circuiti forza motrice; / - per articolo punto luce di emergenza, nel caso in cui l'alimentazione provenga da un gruppo soccorritore, i collegamenti elettrici di energia dovranno essere realizzati con cavo FTG18(O)M16 per i percorsi all'interno di canalizzazioni portacavi metalliche e conduttori con analoghe caratteristiche tipo FS17 per i percorsi all'interno di tubazioni portacavi con sezione minima 1,5 (2,5 in canala) mmq; / - tubazioni rigide in materiale termoplastico autoestinguente di tipo filettabile, diametro minimo 25 mm., complete di accessori di raccordo, curve, tali da garantire un grado di protezione pari ad IP55, compreso il fissaggio a parete o a soffitto con sostegni; / - scatole stagne IP55 di derivazione e/o rompitratta completa di morsettiere interne; / - scatole porta apparecchiature di comando stagne, con grado di protezione IP55, dotate di coperchio di chiusura a molla e di pressacavo; / - apparecchiature componibili portata 10-16A come indicato su elaborati grafici, tipo a scelta della D.L. diversificate in base al tipo di alimentazione; / - eventuali relè di comando di tipo crepuscolare, orari, passo-passo, interruttori, prese ecc.; / - eventuali spie sui pulsanti e punti di accensione ove richiesto; / - fusibili di protezione per prese CEE; / - tutte o parte delle linee dorsali di alimentazione e delle reti portacavi, dal quadro di zona fino all'utilizzatore; / - quant'altro necessario per la corretta esecuzione del lavoro a regola d'arte. / - PUNTO ELETTRIC. IN ESEC. IN VISTA IP55 (TIPO OSPEDALIERO O SIMILARE) Punto Segnalazione Stato porta aperta/chiusa	n		51,43	50,83%
M.01.47	PUNTO ELETTRIC. IN ESEC. IN VISTA IP55
M.01.47.01	Compresi: / - collegamenti elettrici di energia e di terra, realizzati con conduttori unipolari e/o multipolari flessibili a bassissima emissione di fumi e gas tossici isolati in gomma EPR tipo FG16(O)M1 per i percorsi all'interno di canalizzazioni portacavi metalliche, e conduttori con analoghe caratteristiche tipo FS17 per i percorsi all'interno di tubazioni portacavi con sezione minima 1,5 (2,5 in canala) mmq per i circuiti luce e 2,5 (4 in canala) mmq per i circuiti forza motrice; / - per articolo punto luce di emergenza, nel caso in cui l'alimentazione provenga da un gruppo soccorritore, i collegamenti elettrici di energia dovranno essere realizzati con cavo FTG18(O)M16 per i percorsi all'interno di canalizzazioni portacavi metalliche e conduttori con analoghe caratteristiche tipo N07G9-K per i percorsi all'interno di tubazioni portacavi con sezione minima 1,5 (2,5 in canala) mmq; / - tubazioni rigide in materiale termoplastico autoestinguente di tipo filettabile, diametro minimo 25 mm., complete di accessori di raccordo, curve, tali da garantire un grado di protezione pari ad IP55, compreso il fissaggio a parete o a soffitto con sostegni; / - scatole stagne IP55 di derivazione e/o rompitratta completa di morsettiere interne; / - scatole porta apparecchiature di comando stagne, con grado di protezione IP55, dotate di coperchio di chiusura a molla e di pressacavo; / - apparecchiature componibili portata 10-16A come indicato su elaborati grafici, tipo a scelta della D.L. diversificate in base al tipo di alimentazione; / - eventuali relè di comando di tipo crepuscolare, orari, passo-passo, interruttori, prese ecc.; / - eventuali spie sui pulsanti e punti di accensione ove richiesto; / - tutte o parte delle linee dorsali di alimentazione e delle reti portacavi, dal quadro di zona fino all'utilizzatore; / - quant'altro necessario per la corretta esecuzione del lavoro a regola d'arte. / - PUNTO ELETTRIC. IN ESEC. IN VISTA IP55 (TIPO RESIDENZIALE O SIMILARE) Punto luce interrotto	n		48,67	45,77%
M.01.47.02	Compresi: / - collegamenti elettrici di energia e di terra, realizzati con conduttori unipolari e/o multipolari flessibili a bassissima emissione di fumi e gas tossici isolati in gomma EPR tipo FG16(O)M1 per i percorsi all'interno di canalizzazioni portacavi metalliche, e conduttori con analoghe caratteristiche tipo FS17 per i percorsi all'interno di tubazioni portacavi con sezione minima 1,5 (2,5 in canala) mmq per i circuiti luce e 2,5 (4 in canala) mmq per i circuiti forza motrice; / - per articolo punto luce di emergenza, nel caso in cui l'alimentazione provenga da un gruppo soccorritore, i collegamenti elettrici di energia dovranno essere realizzati con cavo FTG18(O)M16 per i percorsi all'interno di canalizzazioni portacavi metalliche e conduttori con analoghe caratteristiche tipo N07G9-K per i percorsi all'interno di tubazioni portacavi con sezione minima 1,5 (2,5 in canala) mmq; / - tubazioni rigide in materiale termoplastico autoestinguente di tipo filettabile, diametro minimo 25 mm., complete di accessori di raccordo, curve, tali da garantire un grado di protezione pari ad IP55, compreso il fissaggio a parete o a soffitto con sostegni; / - scatole stagne IP55 di derivazione e/o rompitratta completa di morsettiere interne; / - scatole porta apparecchiature di comando stagne, con grado di protezione IP55, dotate di coperchio di chiusura a molla e di pressacavo; / - apparecchiature componibili portata 10-16A come indicato su elaborati grafici, tipo a scelta della D.L. diversificate in base al tipo di alimentazione; / - eventuali relè di comando di tipo crepuscolare, orari, passo-passo, interruttori, prese ecc.; / - eventuali spie sui pulsanti e punti di accensione ove richiesto; / - tutte o parte delle linee dorsali di alimentazione e delle reti portacavi, dal quadro di zona fino all'utilizzatore; / - quant'altro necessario per la corretta esecuzione del lavoro a regola d'arte. / - PUNTO ELETTRIC. IN ESEC. IN VISTA IP55 (TIPO RESIDENZIALE O SIMILARE) Punto luce interrotto con lamp. spia	n		51,00	45,77%
M.01.47.03	Compresi: / - collegamenti elettrici di energia e di terra, realizzati con conduttori unipolari e/o multipolari flessibili a bassissima emissione di fumi e gas tossici isolati in gomma EPR tipo FG16(O)M1 per i percorsi all'interno di canalizzazioni portacavi metalliche, e conduttori con analoghe caratteristiche tipo FS17 per i percorsi all'interno di tubazioni portacavi con sezione minima 1,5 (2,5 in canala) mmq per i circuiti luce e 2,5 (4 in canala) mmq per i circuiti forza motrice; / - per articolo punto luce di emergenza, nel caso in cui l'alimentazione provenga da un gruppo soccorritore, i collegamenti elettrici di energia dovranno essere realizzati con cavo FTG18(O)M16 per i percorsi all'interno di canalizzazioni portacavi metalliche e conduttori con analoghe caratteristiche tipo N07G9-K per i percorsi all'interno di tubazioni portacavi con sezione minima 1,5 (2,5 in canala) mmq; / - tubazioni rigide in materiale termoplastico autoestinguente di tipo filettabile, diametro minimo 25 mm., complete di accessori di raccordo, curve, tali da garantire un grado di protezione pari ad IP55, compreso il fissaggio a parete o a soffitto con sostegni; / - scatole stagne IP55 di derivazione e/o rompitratta completa di morsettiere interne; / - scatole porta apparecchiature di comando stagne, con grado di protezione IP55, dotate di coperchio di chiusura a molla e di pressacavo; / - apparecchiature componibili portata 10-16A come indicato su elaborati grafici, tipo a scelta della D.L. diversificate in base al tipo di alimentazione; / - eventuali relè di comando di tipo crepuscolare, orari, passo-passo, interruttori, prese ecc.; / - eventuali spie sui pulsanti e punti di accensione ove richiesto; / - tutte o parte delle linee dorsali di alimentazione e delle reti portacavi, dal quadro di zona fino all'utilizzatore; / - quant'altro necessario per la corretta esecuzione del lavoro a regola d'arte. / - PUNTO ELETTRIC. IN ESEC. IN VISTA IP55 (TIPO RESIDENZIALE O SIMILARE) Punto luce deviato	n		68,42	45,77%
M.01.47.04	Compresi: / - collegamenti elettrici di energia e di terra, realizzati con conduttori unipolari e/o multipolari flessibili a bassissima emissione di fumi e gas tossici isolati in gomma EPR tipo FG16(O)M1 per i percorsi all'interno di canalizzazioni portacavi metalliche, e conduttori con analoghe caratteristiche tipo FS17 per i percorsi all'interno di tubazioni portacavi con sezione minima 1,5 (2,5 in canala) mmq per i circuiti luce e 2,5 (4 in canala) mmq per i circuiti forza motrice; / - per articolo punto luce di emergenza, nel caso in cui l'alimentazione provenga da un gruppo soccorritore, i collegamenti elettrici di energia dovranno essere realizzati con cavo FTG18(O)M16 per i percorsi all'interno di canalizzazioni portacavi metalliche e conduttori con analoghe caratteristiche tipo N07G9-K per i percorsi all'interno di tubazioni portacavi con sezione minima 1,5 (2,5 in canala) mmq; / - tubazioni rigide in materiale termoplastico autoestinguente di tipo filettabile, diametro minimo 25 mm., complete di accessori di raccordo, curve, tali da garantire un grado di protezione pari ad IP55, compreso il fissaggio a parete o a soffitto con sostegni; / - scatole stagne IP55 di derivazione e/o rompitratta completa di morsettiere interne; / - scatole porta apparecchiature di comando stagne, con grado di protezione IP55, dotate di coperchio di chiusura a molla e di pressacavo; / - apparecchiature componibili portata 10-16A come indicato su elaborati grafici, tipo a scelta della D.L. diversificate in base al tipo di alimentazione; / - eventuali relè di comando di tipo crepuscolare, orari, passo-passo, interruttori, prese ecc.; / - eventuali spie sui pulsanti e punti di accensione ove richiesto; / - tutte o parte delle linee dorsali di alimentazione e delle reti portacavi, dal quadro di zona fino all'utilizzatore; / - quant'altro necessario per la corretta esecuzione del lavoro a regola d'arte. / - PUNTO ELETTRIC. IN ESEC. IN VISTA IP55 (TIPO RESIDENZIALE O SIMILARE) Punto luce invertito	n		89,80	45,77%
M.01.47.05	Compresi: / - collegamenti elettrici di energia e di terra, realizzati con conduttori unipolari e/o multipolari flessibili a bassissima emissione di fumi e gas tossici isolati in gomma EPR tipo FG16(O)M1 per i percorsi all'interno di canalizzazioni portacavi metalliche, e conduttori con analoghe caratteristiche tipo FS17 per i percorsi all'interno di tubazioni portacavi con sezione minima 1,5 (2,5 in canala) mmq per i circuiti luce e 2,5 (4 in canala) mmq per i circuiti forza motrice; / - per articolo punto luce di emergenza, nel caso in cui l'alimentazione provenga da un gruppo soccorritore, i collegamenti elettrici di energia dovranno essere realizzati con cavo FTG18(O)M16 per i percorsi all'interno di canalizzazioni portacavi metalliche e conduttori con analoghe caratteristiche tipo N07G9-K per i percorsi all'interno di tubazioni portacavi con sezione minima 1,5 (2,5 in canala) mmq; / - tubazioni rigide in materiale termoplastico autoestinguente di tipo filettabile, diametro minimo 25 mm., complete di accessori di raccordo, curve, tali da garantire un grado di protezione pari ad IP55, compreso il fissaggio a parete o a soffitto con sostegni; / - scatole stagne IP55 di derivazione e/o rompitratta completa di morsettiere interne; / - scatole porta apparecchiature di comando stagne, con grado di protezione IP55, dotate di coperchio di chiusura a molla e di pressacavo; / - apparecchiature componibili portata 10-16A come indicato su elaborati grafici, tipo a scelta della D.L. diversificate in base al tipo di alimentazione; / - eventuali relè di comando di tipo crepuscolare, orari, passo-passo, interruttori, prese ecc.; / - eventuali spie sui pulsanti e punti di accensione ove richiesto; / - tutte o parte delle linee dorsali di alimentazione e delle reti portacavi, dal quadro di zona fino all'utilizzatore; / - quant'altro necessario per la corretta esecuzione del lavoro a regola d'arte. / - PUNTO ELETTRIC. IN ESEC. IN VISTA IP55 (TIPO RESIDENZIALE O SIMILARE) Punto luce accensione centralizzata	n		60,03	45,77%
M.01.47.06	Compresi: / - collegamenti elettrici di energia e di terra, realizzati con conduttori unipolari e/o multipolari flessibili a bassissima emissione di fumi e gas tossici isolati in gomma EPR tipo FG16(O)M1 per i percorsi all'interno di canalizzazioni portacavi metalliche, e conduttori con analoghe caratteristiche tipo FS17 per i percorsi all'interno di tubazioni portacavi con sezione minima 1,5 (2,5 in canala) mmq per i circuiti luce e 2,5 (4 in canala) mmq per i circuiti forza motrice; / - per articolo punto luce di emergenza, nel caso in cui l'alimentazione provenga da un gruppo soccorritore, i collegamenti elettrici di energia dovranno essere realizzati con cavo FTG18(O)M16 per i percorsi all'interno di canalizzazioni portacavi metalliche e conduttori con analoghe caratteristiche tipo N07G9-K per i percorsi all'interno di tubazioni portacavi con sezione minima 1,5 (2,5 in canala) mmq; / - tubazioni rigide in materiale termoplastico autoestinguente di tipo filettabile, diametro minimo 25 mm., complete di accessori di raccordo, curve, tali da garantire un grado di protezione pari ad IP55, compreso il fissaggio a parete o a soffitto con sostegni; / - scatole stagne IP55 di derivazione e/o rompitratta completa di morsettiere interne; / - scatole porta apparecchiature di comando stagne, con grado di protezione IP55, dotate di coperchio di chiusura a molla e di pressacavo; / - apparecchiature componibili portata 10-16A come indicato su elaborati grafici, tipo a scelta della D.L. diversificate in base al tipo di alimentazione; / - eventuali relè di comando di tipo crepuscolare, orari, passo-passo, interruttori, prese ecc.; / - eventuali spie sui pulsanti e punti di accensione ove richiesto; / - tutte o parte delle linee dorsali di alimentazione e delle reti portacavi, dal quadro di zona fino all'utilizzatore; / - quant'altro necessario per la corretta esecuzione del lavoro a regola d'arte. / - PUNTO ELETTRIC. IN ESEC. IN VISTA IP55 (TIPO RESIDENZIALE O SIMILARE) Punto luce rele' passo-passo	n		76,51	45,77%
M.01.47.07	Compresi: / - collegamenti elettrici di energia e di terra, realizzati con conduttori unipolari e/o multipolari flessibili a bassissima emissione di fumi e gas tossici isolati in gomma EPR tipo FG16(O)M1 per i percorsi all'interno di canalizzazioni portacavi metalliche, e conduttori con analoghe caratteristiche tipo FS17 per i percorsi all'interno di tubazioni portacavi con sezione minima 1,5 (2,5 in canala) mmq per i circuiti luce e 2,5 (4 in canala) mmq per i circuiti forza motrice; / - per articolo punto luce di emergenza, nel caso in cui l'alimentazione provenga da un gruppo soccorritore, i collegamenti elettrici di energia dovranno essere realizzati con cavo FTG18(O)M16 per i percorsi all'interno di canalizzazioni portacavi metalliche e conduttori con analoghe caratteristiche tipo N07G9-K per i percorsi all'interno di tubazioni portacavi con sezione minima 1,5 (2,5 in canala) mmq; / - tubazioni rigide in materiale termoplastico autoestinguente di tipo filettabile, diametro minimo 25 mm., complete di accessori di raccordo, curve, tali da garantire un grado di protezione pari ad IP55, compreso il fissaggio a parete o a soffitto con sostegni; / - scatole stagne IP55 di derivazione e/o rompitratta completa di morsettiere interne; / - scatole porta apparecchiature di comando stagne, con grado di protezione IP55, dotate di coperchio di chiusura a molla e di pressacavo; / - apparecchiature componibili portata 10-16A come indicato su elaborati grafici, tipo a scelta della D.L. diversificate in base al tipo di alimentazione; / - eventuali relè di comando di tipo crepuscolare, orari, passo-passo, interruttori, prese ecc.; / - eventuali spie sui pulsanti e punti di accensione ove richiesto; / - tutte o parte delle linee dorsali di alimentazione e delle reti portacavi, dal quadro di zona fino all'utilizzatore; / - quant'altro necessario per la corretta esecuzione del lavoro a regola d'arte. / - PUNTO ELETTRIC. IN ESEC. IN VISTA IP55 (TIPO RESIDENZIALE O SIMILARE) Punto luce parallelo	n		26,67	45,77%
M.01.47.08	Compresi: / - collegamenti elettrici di energia e di terra, realizzati con conduttori unipolari e/o multipolari flessibili a bassissima emissione di fumi e gas tossici isolati in gomma EPR tipo FG16(O)M1 per i percorsi all'interno di canalizzazioni portacavi metalliche, e conduttori con analoghe caratteristiche tipo FS17 per i percorsi all'interno di tubazioni portacavi con sezione minima 1,5 (2,5 in canala) mmq per i circuiti luce e 2,5 (4 in canala) mmq per i circuiti forza motrice; / - per articolo punto luce di emergenza, nel caso in cui l'alimentazione provenga da un gruppo soccorritore, i collegamenti elettrici di energia dovranno essere realizzati con cavo FTG18(O)M16 per i percorsi all'interno di canalizzazioni portacavi metalliche e conduttori con analoghe caratteristiche tipo N07G9-K per i percorsi all'interno di tubazioni portacavi con sezione minima 1,5 (2,5 in canala) mmq; / - tubazioni rigide in materiale termoplastico autoestinguente di tipo filettabile, diametro minimo 25 mm., complete di accessori di raccordo, curve, tali da garantire un grado di protezione pari ad IP55, compreso il fissaggio a parete o a soffitto con sostegni; / - scatole stagne IP55 di derivazione e/o rompitratta completa di morsettiere interne; / - scatole porta apparecchiature di comando stagne, con grado di protezione IP55, dotate di coperchio di chiusura a molla e di pressacavo; / - apparecchiature componibili portata 10-16A come indicato su elaborati grafici, tipo a scelta della D.L. diversificate in base al tipo di alimentazione; / - eventuali relè di comando di tipo crepuscolare, orari, passo-passo, interruttori, prese ecc.; / - eventuali spie sui pulsanti e punti di accensione ove richiesto; / - tutte o parte delle linee dorsali di alimentazione e delle reti portacavi, dal quadro di zona fino all'utilizzatore; / - quant'altro necessario per la corretta esecuzione del lavoro a regola d'arte. / - PUNTO ELETTRIC. IN ESEC. IN VISTA IP55 (TIPO RESIDENZIALE O SIMILARE) Punto luce d'emergenza	n		37,13	45,77%
M.01.47.09	Compresi: / - collegamenti elettrici di energia e di terra, realizzati con conduttori unipolari e/o multipolari flessibili a bassissima emissione di fumi e gas tossici isolati in gomma EPR tipo FG16(O)M1 per i percorsi all'interno di canalizzazioni portacavi metalliche, e conduttori con analoghe caratteristiche tipo FS17 per i percorsi all'interno di tubazioni portacavi con sezione minima 1,5 (2,5 in canala) mmq per i circuiti luce e 2,5 (4 in canala) mmq per i circuiti forza motrice; / - per articolo punto luce di emergenza, nel caso in cui l'alimentazione provenga da un gruppo soccorritore, i collegamenti elettrici di energia dovranno essere realizzati con cavo FTG18(O)M16 per i percorsi all'interno di canalizzazioni portacavi metalliche e conduttori con analoghe caratteristiche tipo N07G9-K per i percorsi all'interno di tubazioni portacavi con sezione minima 1,5 (2,5 in canala) mmq; / - tubazioni rigide in materiale termoplastico autoestinguente di tipo filettabile, diametro minimo 25 mm., complete di accessori di raccordo, curve, tali da garantire un grado di protezione pari ad IP55, compreso il fissaggio a parete o a soffitto con sostegni; / - scatole stagne IP55 di derivazione e/o rompitratta completa di morsettiere interne; / - scatole porta apparecchiature di comando stagne, con grado di protezione IP55, dotate di coperchio di chiusura a molla e di pressacavo; / - apparecchiature componibili portata 10-16A come indicato su elaborati grafici, tipo a scelta della D.L. diversificate in base al tipo di alimentazione; / - eventuali relè di comando di tipo crepuscolare, orari, passo-passo, interruttori, prese ecc.; / - eventuali spie sui pulsanti e punti di accensione ove richiesto; / - tutte o parte delle linee dorsali di alimentazione e delle reti portacavi, dal quadro di zona fino all'utilizzatore; / - quant'altro necessario per la corretta esecuzione del lavoro a regola d'arte. / - PUNTO ELETTRIC. IN ESEC. IN VISTA IP55 (TIPO RESIDENZIALE O SIMILARE) Punto pulsante aggiunto	n		34,16	45,77%
M.01.47.10	Compresi: / - collegamenti elettrici di energia e di terra, realizzati con conduttori unipolari e/o multipolari flessibili a bassissima emissione di fumi e gas tossici isolati in gomma EPR tipo FG16(O)M1 per i percorsi all'interno di canalizzazioni portacavi metalliche, e conduttori con analoghe caratteristiche tipo FS17 per i percorsi all'interno di tubazioni portacavi con sezione minima 1,5 (2,5 in canala) mmq per i circuiti luce e 2,5 (4 in canala) mmq per i circuiti forza motrice; / - per articolo punto luce di emergenza, nel caso in cui l'alimentazione provenga da un gruppo soccorritore, i collegamenti elettrici di energia dovranno essere realizzati con cavo FTG18(O)M16 per i percorsi all'interno di canalizzazioni portacavi metalliche e conduttori con analoghe caratteristiche tipo N07G9-K per i percorsi all'interno di tubazioni portacavi con sezione minima 1,5 (2,5 in canala) mmq; / - tubazioni rigide in materiale termoplastico autoestinguente di tipo filettabile, diametro minimo 25 mm., complete di accessori di raccordo, curve, tali da garantire un grado di protezione pari ad IP55, compreso il fissaggio a parete o a soffitto con sostegni; / - scatole stagne IP55 di derivazione e/o rompitratta completa di morsettiere interne; / - scatole porta apparecchiature di comando stagne, con grado di protezione IP55, dotate di coperchio di chiusura a molla e di pressacavo; / - apparecchiature componibili portata 10-16A come indicato su elaborati grafici, tipo a scelta della D.L. diversificate in base al tipo di alimentazione; / - eventuali relè di comando di tipo crepuscolare, orari, passo-passo, interruttori, prese ecc.; / - eventuali spie sui pulsanti e punti di accensione ove richiesto; / - tutte o parte delle linee dorsali di alimentazione e delle reti portacavi, dal quadro di zona fino all'utilizzatore; / - quant'altro necessario per la corretta esecuzione del lavoro a regola d'arte. / - PUNTO ELETTRIC. IN ESEC. IN VISTA IP55 (TIPO RESIDENZIALE O SIMILARE) Punto presa 2x10A+T	n		46,36	45,77%
M.01.47.11	Compresi: / - collegamenti elettrici di energia e di terra, realizzati con conduttori unipolari e/o multipolari flessibili a bassissima emissione di fumi e gas tossici isolati in gomma EPR tipo FG16(O)M1 per i percorsi all'interno di canalizzazioni portacavi metalliche, e conduttori con analoghe caratteristiche tipo FS17 per i percorsi all'interno di tubazioni portacavi con sezione minima 1,5 (2,5 in canala) mmq per i circuiti luce e 2,5 (4 in canala) mmq per i circuiti forza motrice; / - per articolo punto luce di emergenza, nel caso in cui l'alimentazione provenga da un gruppo soccorritore, i collegamenti elettrici di energia dovranno essere realizzati con cavo FTG18(O)M16 per i percorsi all'interno di canalizzazioni portacavi metalliche e conduttori con analoghe caratteristiche tipo N07G9-K per i percorsi all'interno di tubazioni portacavi con sezione minima 1,5 (2,5 in canala) mmq; / - tubazioni rigide in materiale termoplastico autoestinguente di tipo filettabile, diametro minimo 25 mm., complete di accessori di raccordo, curve, tali da garantire un grado di protezione pari ad IP55, compreso il fissaggio a parete o a soffitto con sostegni; / - scatole stagne IP55 di derivazione e/o rompitratta completa di morsettiere interne; / - scatole porta apparecchiature di comando stagne, con grado di protezione IP55, dotate di coperchio di chiusura a molla e di pressacavo; / - apparecchiature componibili portata 10-16A come indicato su elaborati grafici, tipo a scelta della D.L. diversificate in base al tipo di alimentazione; / - eventuali relè di comando di tipo crepuscolare, orari, passo-passo, interruttori, prese ecc.; / - eventuali spie sui pulsanti e punti di accensione ove richiesto; / - tutte o parte delle linee dorsali di alimentazione e delle reti portacavi, dal quadro di zona fino all'utilizzatore; / - quant'altro necessario per la corretta esecuzione del lavoro a regola d'arte. / - PUNTO ELETTRIC. IN ESEC. IN VISTA IP55 (TIPO RESIDENZIALE O SIMILARE) Punto presa universale 2x10/16A	n		54,72	45,77%
M.01.47.12	Compresi: / - collegamenti elettrici di energia e di terra, realizzati con conduttori unipolari e/o multipolari flessibili a bassissima emissione di fumi e gas tossici isolati in gomma EPR tipo FG16(O)M1 per i percorsi all'interno di canalizzazioni portacavi metalliche, e conduttori con analoghe caratteristiche tipo FS17 per i percorsi all'interno di tubazioni portacavi con sezione minima 1,5 (2,5 in canala) mmq per i circuiti luce e 2,5 (4 in canala) mmq per i circuiti forza motrice; / - per articolo punto luce di emergenza, nel caso in cui l'alimentazione provenga da un gruppo soccorritore, i collegamenti elettrici di energia dovranno essere realizzati con cavo FTG18(O)M16 per i percorsi all'interno di canalizzazioni portacavi metalliche e conduttori con analoghe caratteristiche tipo N07G9-K per i percorsi all'interno di tubazioni portacavi con sezione minima 1,5 (2,5 in canala) mmq; / - tubazioni rigide in materiale termoplastico autoestinguente di tipo filettabile, diametro minimo 25 mm., complete di accessori di raccordo, curve, tali da garantire un grado di protezione pari ad IP55, compreso il fissaggio a parete o a soffitto con sostegni; / - scatole stagne IP55 di derivazione e/o rompitratta completa di morsettiere interne; / - scatole porta apparecchiature di comando stagne, con grado di protezione IP55, dotate di coperchio di chiusura a molla e di pressacavo; / - apparecchiature componibili portata 10-16A come indicato su elaborati grafici, tipo a scelta della D.L. diversificate in base al tipo di alimentazione; / - eventuali relè di comando di tipo crepuscolare, orari, passo-passo, interruttori, prese ecc.; / - eventuali spie sui pulsanti e punti di accensione ove richiesto; / - tutte o parte delle linee dorsali di alimentazione e delle reti portacavi, dal quadro di zona fino all'utilizzatore; / - quant'altro necessario per la corretta esecuzione del lavoro a regola d'arte. / - PUNTO ELETTRIC. IN ESEC. IN VISTA IP55 (TIPO RESIDENZIALE O SIMILARE) Punto presa universale + bipasso 2x10/16A	n		58,79	45,77%
M.01.47.13	Compresi: / - collegamenti elettrici di energia e di terra, realizzati con conduttori unipolari e/o multipolari flessibili a bassissima emissione di fumi e gas tossici isolati in gomma EPR tipo FG16(O)M1 per i percorsi all'interno di canalizzazioni portacavi metalliche, e conduttori con analoghe caratteristiche tipo FS17 per i percorsi all'interno di tubazioni portacavi con sezione minima 1,5 (2,5 in canala) mmq per i circuiti luce e 2,5 (4 in canala) mmq per i circuiti forza motrice; / - per articolo punto luce di emergenza, nel caso in cui l'alimentazione provenga da un gruppo soccorritore, i collegamenti elettrici di energia dovranno essere realizzati con cavo FTG18(O)M16 per i percorsi all'interno di canalizzazioni portacavi metalliche e conduttori con analoghe caratteristiche tipo N07G9-K per i percorsi all'interno di tubazioni portacavi con sezione minima 1,5 (2,5 in canala) mmq; / - tubazioni rigide in materiale termoplastico autoestinguente di tipo filettabile, diametro minimo 25 mm., complete di accessori di raccordo, curve, tali da garantire un grado di protezione pari ad IP55, compreso il fissaggio a parete o a soffitto con sostegni; / - scatole stagne IP55 di derivazione e/o rompitratta completa di morsettiere interne; / - scatole porta apparecchiature di comando stagne, con grado di protezione IP55, dotate di coperchio di chiusura a molla e di pressacavo; / - apparecchiature componibili portata 10-16A come indicato su elaborati grafici, tipo a scelta della D.L. diversificate in base al tipo di alimentazione; / - eventuali relè di comando di tipo crepuscolare, orari, passo-passo, interruttori, prese ecc.; / - eventuali spie sui pulsanti e punti di accensione ove richiesto; / - tutte o parte delle linee dorsali di alimentazione e delle reti portacavi, dal quadro di zona fino all'utilizzatore; / - quant'altro necessario per la corretta esecuzione del lavoro a regola d'arte. / - PUNTO ELETTRIC. IN ESEC. IN VISTA IP55 (TIPO RESIDENZIALE O SIMILARE) Punto presa universale 2x10/16A con magnet.	n		95,34	45,77%
M.01.47.14	Compresi: / - collegamenti elettrici di energia e di terra, realizzati con conduttori unipolari e/o multipolari flessibili a bassissima emissione di fumi e gas tossici isolati in gomma EPR tipo FG16(O)M1 per i percorsi all'interno di canalizzazioni portacavi metalliche, e conduttori con analoghe caratteristiche tipo FS17 per i percorsi all'interno di tubazioni portacavi con sezione minima 1,5 (2,5 in canala) mmq per i circuiti luce e 2,5 (4 in canala) mmq per i circuiti forza motrice; / - per articolo punto luce di emergenza, nel caso in cui l'alimentazione provenga da un gruppo soccorritore, i collegamenti elettrici di energia dovranno essere realizzati con cavo FTG18(O)M16 per i percorsi all'interno di canalizzazioni portacavi metalliche e conduttori con analoghe caratteristiche tipo N07G9-K per i percorsi all'interno di tubazioni portacavi con sezione minima 1,5 (2,5 in canala) mmq; / - tubazioni rigide in materiale termoplastico autoestinguente di tipo filettabile, diametro minimo 25 mm., complete di accessori di raccordo, curve, tali da garantire un grado di protezione pari ad IP55, compreso il fissaggio a parete o a soffitto con sostegni; / - scatole stagne IP55 di derivazione e/o rompitratta completa di morsettiere interne; / - scatole porta apparecchiature di comando stagne, con grado di protezione IP55, dotate di coperchio di chiusura a molla e di pressacavo; / - apparecchiature componibili portata 10-16A come indicato su elaborati grafici, tipo a scelta della D.L. diversificate in base al tipo di alimentazione; / - eventuali relè di comando di tipo crepuscolare, orari, passo-passo, interruttori, prese ecc.; / - eventuali spie sui pulsanti e punti di accensione ove richiesto; / - tutte o parte delle linee dorsali di alimentazione e delle reti portacavi, dal quadro di zona fino all'utilizzatore; / - quant'altro necessario per la corretta esecuzione del lavoro a regola d'arte. / - PUNTO ELETTRIC. IN ESEC. IN VISTA IP55 (TIPO RESIDENZIALE O SIMILARE) Punto presa universale + bipasso 2x10/16A con maegnet.	n		101,98	45,77%
M.01.47.15	Compresi: / - collegamenti elettrici di energia e di terra, realizzati con conduttori unipolari e/o multipolari flessibili a bassissima emissione di fumi e gas tossici isolati in gomma EPR tipo FG16(O)M1 per i percorsi all'interno di canalizzazioni portacavi metalliche, e conduttori con analoghe caratteristiche tipo FS17 per i percorsi all'interno di tubazioni portacavi con sezione minima 1,5 (2,5 in canala) mmq per i circuiti luce e 2,5 (4 in canala) mmq per i circuiti forza motrice; / - per articolo punto luce di emergenza, nel caso in cui l'alimentazione provenga da un gruppo soccorritore, i collegamenti elettrici di energia dovranno essere realizzati con cavo FTG18(O)M16 per i percorsi all'interno di canalizzazioni portacavi metalliche e conduttori con analoghe caratteristiche tipo N07G9-K per i percorsi all'interno di tubazioni portacavi con sezione minima 1,5 (2,5 in canala) mmq; / - tubazioni rigide in materiale termoplastico autoestinguente di tipo filettabile, diametro minimo 25 mm., complete di accessori di raccordo, curve, tali da garantire un grado di protezione pari ad IP55, compreso il fissaggio a parete o a soffitto con sostegni; / - scatole stagne IP55 di derivazione e/o rompitratta completa di morsettiere interne; / - scatole porta apparecchiature di comando stagne, con grado di protezione IP55, dotate di coperchio di chiusura a molla e di pressacavo; / - apparecchiature componibili portata 10-16A come indicato su elaborati grafici, tipo a scelta della D.L. diversificate in base al tipo di alimentazione; / - eventuali relè di comando di tipo crepuscolare, orari, passo-passo, interruttori, prese ecc.; / - eventuali spie sui pulsanti e punti di accensione ove richiesto; / - tutte o parte delle linee dorsali di alimentazione e delle reti portacavi, dal quadro di zona fino all'utilizzatore; / - quant'altro necessario per la corretta esecuzione del lavoro a regola d'arte. / - PUNTO ELETTRIC. IN ESEC. IN VISTA IP55 (TIPO RESIDENZIALE O SIMILARE) Punto presa 2x10A+T interrotta	n		62,82	45,77%
M.01.47.16	Compresi: / - collegamenti elettrici di energia e di terra, realizzati con conduttori unipolari e/o multipolari flessibili a bassissima emissione di fumi e gas tossici isolati in gomma EPR tipo FG16(O)M1 per i percorsi all'interno di canalizzazioni portacavi metalliche, e conduttori con analoghe caratteristiche tipo FS17 per i percorsi all'interno di tubazioni portacavi con sezione minima 1,5 (2,5 in canala) mmq per i circuiti luce e 2,5 (4 in canala) mmq per i circuiti forza motrice; / - per articolo punto luce di emergenza, nel caso in cui l'alimentazione provenga da un gruppo soccorritore, i collegamenti elettrici di energia dovranno essere realizzati con cavo FTG18(O)M16 per i percorsi all'interno di canalizzazioni portacavi metalliche e conduttori con analoghe caratteristiche tipo N07G9-K per i percorsi all'interno di tubazioni portacavi con sezione minima 1,5 (2,5 in canala) mmq; / - tubazioni rigide in materiale termoplastico autoestinguente di tipo filettabile, diametro minimo 25 mm., complete di accessori di raccordo, curve, tali da garantire un grado di protezione pari ad IP55, compreso il fissaggio a parete o a soffitto con sostegni; / - scatole stagne IP55 di derivazione e/o rompitratta completa di morsettiere interne; / - scatole porta apparecchiature di comando stagne, con grado di protezione IP55, dotate di coperchio di chiusura a molla e di pressacavo; / - apparecchiature componibili portata 10-16A come indicato su elaborati grafici, tipo a scelta della D.L. diversificate in base al tipo di alimentazione; / - eventuali relè di comando di tipo crepuscolare, orari, passo-passo, interruttori, prese ecc.; / - eventuali spie sui pulsanti e punti di accensione ove richiesto; / - tutte o parte delle linee dorsali di alimentazione e delle reti portacavi, dal quadro di zona fino all'utilizzatore; / - quant'altro necessario per la corretta esecuzione del lavoro a regola d'arte. / - PUNTO ELETTRIC. IN ESEC. IN VISTA IP55 (TIPO RESIDENZIALE O SIMILARE) Punto presa CEE 2x16A+T	n		108,44	45,77%
M.01.47.17	Compresi: / - collegamenti elettrici di energia e di terra, realizzati con conduttori unipolari e/o multipolari flessibili a bassissima emissione di fumi e gas tossici isolati in gomma EPR tipo FG16(O)M1 per i percorsi all'interno di canalizzazioni portacavi metalliche, e conduttori con analoghe caratteristiche tipo FS17 per i percorsi all'interno di tubazioni portacavi con sezione minima 1,5 (2,5 in canala) mmq per i circuiti luce e 2,5 (4 in canala) mmq per i circuiti forza motrice; / - per articolo punto luce di emergenza, nel caso in cui l'alimentazione provenga da un gruppo soccorritore, i collegamenti elettrici di energia dovranno essere realizzati con cavo FTG18(O)M16 per i percorsi all'interno di canalizzazioni portacavi metalliche e conduttori con analoghe caratteristiche tipo N07G9-K per i percorsi all'interno di tubazioni portacavi con sezione minima 1,5 (2,5 in canala) mmq; / - tubazioni rigide in materiale termoplastico autoestinguente di tipo filettabile, diametro minimo 25 mm., complete di accessori di raccordo, curve, tali da garantire un grado di protezione pari ad IP55, compreso il fissaggio a parete o a soffitto con sostegni; / - scatole stagne IP55 di derivazione e/o rompitratta completa di morsettiere interne; / - scatole porta apparecchiature di comando stagne, con grado di protezione IP55, dotate di coperchio di chiusura a molla e di pressacavo; / - apparecchiature componibili portata 10-16A come indicato su elaborati grafici, tipo a scelta della D.L. diversificate in base al tipo di alimentazione; / - eventuali relè di comando di tipo crepuscolare, orari, passo-passo, interruttori, prese ecc.; / - eventuali spie sui pulsanti e punti di accensione ove richiesto; / - tutte o parte delle linee dorsali di alimentazione e delle reti portacavi, dal quadro di zona fino all'utilizzatore; / - quant'altro necessario per la corretta esecuzione del lavoro a regola d'arte. / - PUNTO ELETTRIC. IN ESEC. IN VISTA IP55 (TIPO RESIDENZIALE O SIMILARE) Punto presa CEE 4x16A+T	n		169,38	45,77%
M.01.47.18	Compresi: / - collegamenti elettrici di energia e di terra, realizzati con conduttori unipolari e/o multipolari flessibili a bassissima emissione di fumi e gas tossici isolati in gomma EPR tipo FG16(O)M1 per i percorsi all'interno di canalizzazioni portacavi metalliche, e conduttori con analoghe caratteristiche tipo FS17 per i percorsi all'interno di tubazioni portacavi con sezione minima 1,5 (2,5 in canala) mmq per i circuiti luce e 2,5 (4 in canala) mmq per i circuiti forza motrice; / - per articolo punto luce di emergenza, nel caso in cui l'alimentazione provenga da un gruppo soccorritore, i collegamenti elettrici di energia dovranno essere realizzati con cavo FTG18(O)M16 per i percorsi all'interno di canalizzazioni portacavi metalliche e conduttori con analoghe caratteristiche tipo N07G9-K per i percorsi all'interno di tubazioni portacavi con sezione minima 1,5 (2,5 in canala) mmq; / - tubazioni rigide in materiale termoplastico autoestinguente di tipo filettabile, diametro minimo 25 mm., complete di accessori di raccordo, curve, tali da garantire un grado di protezione pari ad IP55, compreso il fissaggio a parete o a soffitto con sostegni; / - scatole stagne IP55 di derivazione e/o rompitratta completa di morsettiere interne; / - scatole porta apparecchiature di comando stagne, con grado di protezione IP55, dotate di coperchio di chiusura a molla e di pressacavo; / - apparecchiature componibili portata 10-16A come indicato su elaborati grafici, tipo a scelta della D.L. diversificate in base al tipo di alimentazione; / - eventuali relè di comando di tipo crepuscolare, orari, passo-passo, interruttori, prese ecc.; / - eventuali spie sui pulsanti e punti di accensione ove richiesto; / - tutte o parte delle linee dorsali di alimentazione e delle reti portacavi, dal quadro di zona fino all'utilizzatore; / - quant'altro necessario per la corretta esecuzione del lavoro a regola d'arte. / - PUNTO ELETTRIC. IN ESEC. IN VISTA IP55 (TIPO RESIDENZIALE O SIMILARE) Punto presa CEE 4x32A+T	n		222,94	45,77%
M.01.47.19	Compresi: / - collegamenti elettrici di energia e di terra, realizzati con conduttori unipolari e/o multipolari flessibili a bassissima emissione di fumi e gas tossici isolati in gomma EPR tipo FG16(O)M1 per i percorsi all'interno di canalizzazioni portacavi metalliche, e conduttori con analoghe caratteristiche tipo FS17 per i percorsi all'interno di tubazioni portacavi con sezione minima 1,5 (2,5 in canala) mmq per i circuiti luce e 2,5 (4 in canala) mmq per i circuiti forza motrice; / - per articolo punto luce di emergenza, nel caso in cui l'alimentazione provenga da un gruppo soccorritore, i collegamenti elettrici di energia dovranno essere realizzati con cavo FTG18(O)M16 per i percorsi all'interno di canalizzazioni portacavi metalliche e conduttori con analoghe caratteristiche tipo N07G9-K per i percorsi all'interno di tubazioni portacavi con sezione minima 1,5 (2,5 in canala) mmq; / - tubazioni rigide in materiale termoplastico autoestinguente di tipo filettabile, diametro minimo 25 mm., complete di accessori di raccordo, curve, tali da garantire un grado di protezione pari ad IP55, compreso il fissaggio a parete o a soffitto con sostegni; / - scatole stagne IP55 di derivazione e/o rompitratta completa di morsettiere interne; / - scatole porta apparecchiature di comando stagne, con grado di protezione IP55, dotate di coperchio di chiusura a molla e di pressacavo; / - apparecchiature componibili portata 10-16A come indicato su elaborati grafici, tipo a scelta della D.L. diversificate in base al tipo di alimentazione; / - eventuali relè di comando di tipo crepuscolare, orari, passo-passo, interruttori, prese ecc.; / - eventuali spie sui pulsanti e punti di accensione ove richiesto; / - tutte o parte delle linee dorsali di alimentazione e delle reti portacavi, dal quadro di zona fino all'utilizzatore; / - quant'altro necessario per la corretta esecuzione del lavoro a regola d'arte. / - PUNTO ELETTRIC. IN ESEC. IN VISTA IP55 (TIPO RESIDENZIALE O SIMILARE) Punto presa CEE 2x32A+T	n		167,35	45,77%
M.01.47.20	Compresi: / - collegamenti elettrici di energia e di terra, realizzati con conduttori unipolari e/o multipolari flessibili a bassissima emissione di fumi e gas tossici isolati in gomma EPR tipo FG16(O)M1 per i percorsi all'interno di canalizzazioni portacavi metalliche, e conduttori con analoghe caratteristiche tipo FS17 per i percorsi all'interno di tubazioni portacavi con sezione minima 1,5 (2,5 in canala) mmq per i circuiti luce e 2,5 (4 in canala) mmq per i circuiti forza motrice; / - per articolo punto luce di emergenza, nel caso in cui l'alimentazione provenga da un gruppo soccorritore, i collegamenti elettrici di energia dovranno essere realizzati con cavo FTG18(O)M16 per i percorsi all'interno di canalizzazioni portacavi metalliche e conduttori con analoghe caratteristiche tipo N07G9-K per i percorsi all'interno di tubazioni portacavi con sezione minima 1,5 (2,5 in canala) mmq; / - tubazioni rigide in materiale termoplastico autoestinguente di tipo filettabile, diametro minimo 25 mm., complete di accessori di raccordo, curve, tali da garantire un grado di protezione pari ad IP55, compreso il fissaggio a parete o a soffitto con sostegni; / - scatole stagne IP55 di derivazione e/o rompitratta completa di morsettiere interne; / - scatole porta apparecchiature di comando stagne, con grado di protezione IP55, dotate di coperchio di chiusura a molla e di pressacavo; / - apparecchiature componibili portata 10-16A come indicato su elaborati grafici, tipo a scelta della D.L. diversificate in base al tipo di alimentazione; / - eventuali relè di comando di tipo crepuscolare, orari, passo-passo, interruttori, prese ecc.; / - eventuali spie sui pulsanti e punti di accensione ove richiesto; / - tutte o parte delle linee dorsali di alimentazione e delle reti portacavi, dal quadro di zona fino all'utilizzatore; / - quant'altro necessario per la corretta esecuzione del lavoro a regola d'arte. / - PUNTO ELETTRIC. IN ESEC. IN VISTA IP55 (TIPO RESIDENZIALE O SIMILARE) Punto Finecorsa	n		68,89	45,77%
M.01.47.21	Compresi: / - collegamenti elettrici di energia e di terra, realizzati con conduttori unipolari e/o multipolari flessibili a bassissima emissione di fumi e gas tossici isolati in gomma EPR tipo FG16(O)M1 per i percorsi all'interno di canalizzazioni portacavi metalliche, e conduttori con analoghe caratteristiche tipo FS17 per i percorsi all'interno di tubazioni portacavi con sezione minima 1,5 (2,5 in canala) mmq per i circuiti luce e 2,5 (4 in canala) mmq per i circuiti forza motrice; / - per articolo punto luce di emergenza, nel caso in cui l'alimentazione provenga da un gruppo soccorritore, i collegamenti elettrici di energia dovranno essere realizzati con cavo FTG18(O)M16 per i percorsi all'interno di canalizzazioni portacavi metalliche e conduttori con analoghe caratteristiche tipo N07G9-K per i percorsi all'interno di tubazioni portacavi con sezione minima 1,5 (2,5 in canala) mmq; / - tubazioni rigide in materiale termoplastico autoestinguente di tipo filettabile, diametro minimo 25 mm., complete di accessori di raccordo, curve, tali da garantire un grado di protezione pari ad IP55, compreso il fissaggio a parete o a soffitto con sostegni; / - scatole stagne IP55 di derivazione e/o rompitratta completa di morsettiere interne; / - scatole porta apparecchiature di comando stagne, con grado di protezione IP55, dotate di coperchio di chiusura a molla e di pressacavo; / - apparecchiature componibili portata 10-16A come indicato su elaborati grafici, tipo a scelta della D.L. diversificate in base al tipo di alimentazione; / - eventuali relè di comando di tipo crepuscolare, orari, passo-passo, interruttori, prese ecc.; / - eventuali spie sui pulsanti e punti di accensione ove richiesto; / - tutte o parte delle linee dorsali di alimentazione e delle reti portacavi, dal quadro di zona fino all'utilizzatore; / - quant'altro necessario per la corretta esecuzione del lavoro a regola d'arte. / - PUNTO ELETTRIC. IN ESEC. IN VISTA IP55 (TIPO RESIDENZIALE O SIMILARE) Punto comando Elettroserratura	n		38,61	45,77%
M.01.47.22	Compresi: / - collegamenti elettrici di energia e di terra, realizzati con conduttori unipolari e/o multipolari flessibili a bassissima emissione di fumi e gas tossici isolati in gomma EPR tipo FG16(O)M1 per i percorsi all'interno di canalizzazioni portacavi metalliche, e conduttori con analoghe caratteristiche tipo FS17 per i percorsi all'interno di tubazioni portacavi con sezione minima 1,5 (2,5 in canala) mmq per i circuiti luce e 2,5 (4 in canala) mmq per i circuiti forza motrice; / - per articolo punto luce di emergenza, nel caso in cui l'alimentazione provenga da un gruppo soccorritore, i collegamenti elettrici di energia dovranno essere realizzati con cavo FTG18(O)M16 per i percorsi all'interno di canalizzazioni portacavi metalliche e conduttori con analoghe caratteristiche tipo N07G9-K per i percorsi all'interno di tubazioni portacavi con sezione minima 1,5 (2,5 in canala) mmq; / - tubazioni rigide in materiale termoplastico autoestinguente di tipo filettabile, diametro minimo 25 mm., complete di accessori di raccordo, curve, tali da garantire un grado di protezione pari ad IP55, compreso il fissaggio a parete o a soffitto con sostegni; / - scatole stagne IP55 di derivazione e/o rompitratta completa di morsettiere interne; / - scatole porta apparecchiature di comando stagne, con grado di protezione IP55, dotate di coperchio di chiusura a molla e di pressacavo; / - apparecchiature componibili portata 10-16A come indicato su elaborati grafici, tipo a scelta della D.L. diversificate in base al tipo di alimentazione; / - eventuali relè di comando di tipo crepuscolare, orari, passo-passo, interruttori, prese ecc.; / - eventuali spie sui pulsanti e punti di accensione ove richiesto; / - tutte o parte delle linee dorsali di alimentazione e delle reti portacavi, dal quadro di zona fino all'utilizzatore; / - quant'altro necessario per la corretta esecuzione del lavoro a regola d'arte. / - PUNTO ELETTRIC. IN ESEC. IN VISTA IP55 (TIPO RESIDENZIALE O SIMILARE) Punto alimentazione Elettroserratura	n		29,48	45,77%
M.01.47.23	Compresi: / - collegamenti elettrici di energia e di terra, realizzati con conduttori unipolari e/o multipolari flessibili a bassissima emissione di fumi e gas tossici isolati in gomma EPR tipo FG16(O)M1 per i percorsi all'interno di canalizzazioni portacavi metalliche, e conduttori con analoghe caratteristiche tipo FS17 per i percorsi all'interno di tubazioni portacavi con sezione minima 1,5 (2,5 in canala) mmq per i circuiti luce e 2,5 (4 in canala) mmq per i circuiti forza motrice; / - per articolo punto luce di emergenza, nel caso in cui l'alimentazione provenga da un gruppo soccorritore, i collegamenti elettrici di energia dovranno essere realizzati con cavo FTG18(O)M16 per i percorsi all'interno di canalizzazioni portacavi metalliche e conduttori con analoghe caratteristiche tipo N07G9-K per i percorsi all'interno di tubazioni portacavi con sezione minima 1,5 (2,5 in canala) mmq; / - tubazioni rigide in materiale termoplastico autoestinguente di tipo filettabile, diametro minimo 25 mm., complete di accessori di raccordo, curve, tali da garantire un grado di protezione pari ad IP55, compreso il fissaggio a parete o a soffitto con sostegni; / - scatole stagne IP55 di derivazione e/o rompitratta completa di morsettiere interne; / - scatole porta apparecchiature di comando stagne, con grado di protezione IP55, dotate di coperchio di chiusura a molla e di pressacavo; / - apparecchiature componibili portata 10-16A come indicato su elaborati grafici, tipo a scelta della D.L. diversificate in base al tipo di alimentazione; / - eventuali relè di comando di tipo crepuscolare, orari, passo-passo, interruttori, prese ecc.; / - eventuali spie sui pulsanti e punti di accensione ove richiesto; / - tutte o parte delle linee dorsali di alimentazione e delle reti portacavi, dal quadro di zona fino all'utilizzatore; / - quant'altro necessario per la corretta esecuzione del lavoro a regola d'arte. / - PUNTO ELETTRIC. IN ESEC. IN VISTA IP55 (TIPO RESIDENZIALE O SIMILARE) Punto Segnalazione Stato porta aperta/chiusa	n		43,86	45,77%
M.01.48	CARPENTERIA PER QUADRO DI DISTRIBUZIONE PRINCIPALE
M.01.48.01	CARPENTERIA accessoriata per la realizzazione di una colonna di quadro ad armadio per distribuzione principale. / La struttura portante del quadro sarà realizzata in lamiera d'acciaio pressopiegata saldata e verniciata, su cui saranno applicate le chiusure in lamiera, le portelle, i setti di compartimentazione e segregazione, i supporti metallici per le apparecchiature interne ed i sostegni delle sbarre in rame. / Caratteristiche costruttive: / - grado di protezione verso l'esterno: IP31; / - grado di protezione segregazioni interne: IP2X; / - segregazione: forma 2 per quadri di profondità fino a 400mm, forma 4b per quadri di profondità superiore a 400mm; / - entrata cavi alimentazione / blindo: dal basso e/o dall'alto; / - entrata cavi utenze: dal basso e/o dall'alto. / Caratteristiche elettriche: / - Tensione di esercizio: 400V; / - Frequenza: 50Hz; / - Corrente nominale di corto circuito di breve durata Icw: 35kA per le carpenterie di profondità fino a 400mm, 50kA per le carpenterie di profondità oltre 400mm; / - Corrente nominale fino a 4000A; / - Conforme alle norme CEI EN 60439-1/IEC 61439-1-2. / I collegamenti principali di potenza e le derivazioni agli interruttori saranno realizzati con sbarre in piatto di rame stagnato di adatta portata, complete di robusti supporti reggibarre, in materiale isolante, atti a contenere le sollecitazioni elettrodinamiche da corto circuito. / La struttura metallica del quadro sarà connessa a sbarra di terra, estesa a tutta la lunghezza della / Tutte le taglie comprenderanno: / - guide "Din" per il fissaggio di apparecchiature modulari e/o supporti idonei per il fissaggio di quasiasi tipo di apparecchiatura; / - predisposizioni per l'alloggiamento di interruttori scatolati. / - morsettiere su guida "Din"; / - barra collettrice di terra e relativi supporti. / Il sistema di sbarre di distribuzione principale avrà una corrente nominale rispettivamente di: / - 400A per le taglie di profondità fino a 400mm; / - 1250A per le taglie di profondità tra 400 e 600mm; / - 1600A per le taglie di profondità oltre 600mm. / Compresi: / - carpenteria accessoriata c.s.d.; / - targhette identificatrici, minuterie e accessori vari; / - certificazione di conformità alle norme applicabili; / - ogni altro onere necessario a garantire il lavoro a regola d'arte. / QUADRO elettrico per distribuzione secondaria avente le seguente caratteristiche: / - tipologia di installazione autoportante; / - carpenteria in lamiera dI acciaio verniciato con grado minimo di protezione IP30-31; / - corrente nominale fino a 800A; / Le taglie di larghezza fino a 300mm saranno equipaggiate come vano cavi e comprenderanno: / - barra di terra, installata verticalmente, comprensiva di relativi supporti; / - morsettiera per il collegamento dei cavi verso le utenze, installata verticalmente e comprensiva di relativi supporti; / - staffe per fissaggio a parete; / - montante intermedio per l'affiancamento al quadro principale; / - zoccolo ispezionabile; / - porta frontale IP31; / - minuterie per la corretta installazione; / - quant'altro necessario per la corretta esecuzione del lavoro a regola d'arte. / Le taglie da 1400x600x250 a 1600x600x250 e da 1400x800x250 a 1600x800x250 comprenderanno in aggiunta: / - staffe per fissaggio a parete; / - pannelli frontali e accessori per il fissaggio di apparecchi scatolati o modulari; / - morsettiere d'appoggio per il trasferimento dei segnali ai dispositivi ausiliari; / - guide "Din" per il fissaggio di apparecchiature modulari e/o supporti idonei per il fissaggio di quasiasi tipo di apparecchiatura; / - segregazioni idonee per la separazione tra le apparecchiature alimentate da sorgente di energia diversa e/o per tipo di circuito (es. FM privilegiata - luce privilegiata); / - targhette identificatrici dei circuiti pantografate; / - canaline portacavi in pvc per il contenimento dei cablaggi interni; / - vani morsettiere e relative morsettiere; / - barra collettrice di terra e relativi supporti; / - cartelli monitori indicanti la coesistenza di sorgenti di energia diversa; / - minuterie per la corretta installazione; / - quant'altro necessario per la corretta esecuzione del lavoro a regola d'arte. / Le taglie da 1800x600x250 a 2000x600x250 e da 1800x800x250 a 2000x800x250 comprenderanno in aggiunta: / - sbarre di distribuzione fino a In=800A; / - traverse di fissaggio delle barre alla struttura e portabarre; / - quant'altro necessario per la corretta esecuzione del lavoro a regola d'arte. / - CARPENTERIA PER QUADRO DI DISTRIBUZIONE PRINCIPALE HxLxP=(2000 x 400 x 400)mm	n		3847,16
M.01.48.02	CARPENTERIA accessoriata per la realizzazione di una colonna di quadro ad armadio per distribuzione principale. / La struttura portante del quadro sarà realizzata in lamiera d'acciaio pressopiegata saldata e verniciata, su cui saranno applicate le chiusure in lamiera, le portelle, i setti di compartimentazione e segregazione, i supporti metallici per le apparecchiature interne ed i sostegni delle sbarre in rame. / Caratteristiche costruttive: / - grado di protezione verso l'esterno: IP31; / - grado di protezione segregazioni interne: IP2X; / - segregazione: forma 2 per quadri di profondità fino a 400mm, forma 4b per quadri di profondità superiore a 400mm; / - entrata cavi alimentazione / blindo: dal basso e/o dall'alto; / - entrata cavi utenze: dal basso e/o dall'alto. / Caratteristiche elettriche: / - Tensione di esercizio: 400V; / - Frequenza: 50Hz; / - Corrente nominale di corto circuito di breve durata Icw: 35kA per le carpenterie di profondità fino a 400mm, 50kA per le carpenterie di profondità oltre 400mm; / - Corrente nominale fino a 4000A; / - Conforme alle norme CEI EN 60439-1/IEC 61439-1-2. / I collegamenti principali di potenza e le derivazioni agli interruttori saranno realizzati con sbarre in piatto di rame stagnato di adatta portata, complete di robusti supporti reggibarre, in materiale isolante, atti a contenere le sollecitazioni elettrodinamiche da corto circuito. / La struttura metallica del quadro sarà connessa a sbarra di terra, estesa a tutta la lunghezza della / Tutte le taglie comprenderanno: / - guide "Din" per il fissaggio di apparecchiature modulari e/o supporti idonei per il fissaggio di quasiasi tipo di apparecchiatura; / - predisposizioni per l'alloggiamento di interruttori scatolati. / - morsettiere su guida "Din"; / - barra collettrice di terra e relativi supporti. / Il sistema di sbarre di distribuzione principale avrà una corrente nominale rispettivamente di: / - 400A per le taglie di profondità fino a 400mm; / - 1250A per le taglie di profondità tra 400 e 600mm; / - 1600A per le taglie di profondità oltre 600mm. / Compresi: / - carpenteria accessoriata c.s.d.; / - targhette identificatrici, minuterie e accessori vari; / - certificazione di conformità alle norme applicabili; / - ogni altro onere necessario a garantire il lavoro a regola d'arte. / QUADRO elettrico per distribuzione secondaria avente le seguente caratteristiche: / - tipologia di installazione autoportante; / - carpenteria in lamiera dI acciaio verniciato con grado minimo di protezione IP30-31; / - corrente nominale fino a 800A; / Le taglie di larghezza fino a 300mm saranno equipaggiate come vano cavi e comprenderanno: / - barra di terra, installata verticalmente, comprensiva di relativi supporti; / - morsettiera per il collegamento dei cavi verso le utenze, installata verticalmente e comprensiva di relativi supporti; / - staffe per fissaggio a parete; / - montante intermedio per l'affiancamento al quadro principale; / - zoccolo ispezionabile; / - porta frontale IP31; / - minuterie per la corretta installazione; / - quant'altro necessario per la corretta esecuzione del lavoro a regola d'arte. / Le taglie da 1400x600x250 a 1600x600x250 e da 1400x800x250 a 1600x800x250 comprenderanno in aggiunta: / - staffe per fissaggio a parete; / - pannelli frontali e accessori per il fissaggio di apparecchi scatolati o modulari; / - morsettiere d'appoggio per il trasferimento dei segnali ai dispositivi ausiliari; / - guide "Din" per il fissaggio di apparecchiature modulari e/o supporti idonei per il fissaggio di quasiasi tipo di apparecchiatura; / - segregazioni idonee per la separazione tra le apparecchiature alimentate da sorgente di energia diversa e/o per tipo di circuito (es. FM privilegiata - luce privilegiata); / - targhette identificatrici dei circuiti pantografate; / - canaline portacavi in pvc per il contenimento dei cablaggi interni; / - vani morsettiere e relative morsettiere; / - barra collettrice di terra e relativi supporti; / - cartelli monitori indicanti la coesistenza di sorgenti di energia diversa; / - minuterie per la corretta installazione; / - quant'altro necessario per la corretta esecuzione del lavoro a regola d'arte. / Le taglie da 1800x600x250 a 2000x600x250 e da 1800x800x250 a 2000x800x250 comprenderanno in aggiunta: / - sbarre di distribuzione fino a In=800A; / - traverse di fissaggio delle barre alla struttura e portabarre; / - quant'altro necessario per la corretta esecuzione del lavoro a regola d'arte. / - CARPENTERIA PER QUADRO DI DISTRIBUZIONE PRINCIPALE HxLxP=(2000 x 600 x 400)mm	n		4150,55
M.01.48.03	CARPENTERIA accessoriata per la realizzazione di una colonna di quadro ad armadio per distribuzione principale. / La struttura portante del quadro sarà realizzata in lamiera d'acciaio pressopiegata saldata e verniciata, su cui saranno applicate le chiusure in lamiera, le portelle, i setti di compartimentazione e segregazione, i supporti metallici per le apparecchiature interne ed i sostegni delle sbarre in rame. / Caratteristiche costruttive: / - grado di protezione verso l'esterno: IP31; / - grado di protezione segregazioni interne: IP2X; / - segregazione: forma 2 per quadri di profondità fino a 400mm, forma 4b per quadri di profondità superiore a 400mm; / - entrata cavi alimentazione / blindo: dal basso e/o dall'alto; / - entrata cavi utenze: dal basso e/o dall'alto. / Caratteristiche elettriche: / - Tensione di esercizio: 400V; / - Frequenza: 50Hz; / - Corrente nominale di corto circuito di breve durata Icw: 35kA per le carpenterie di profondità fino a 400mm, 50kA per le carpenterie di profondità oltre 400mm; / - Corrente nominale fino a 4000A; / - Conforme alle norme CEI EN 60439-1/IEC 61439-1-2. / I collegamenti principali di potenza e le derivazioni agli interruttori saranno realizzati con sbarre in piatto di rame stagnato di adatta portata, complete di robusti supporti reggibarre, in materiale isolante, atti a contenere le sollecitazioni elettrodinamiche da corto circuito. / La struttura metallica del quadro sarà connessa a sbarra di terra, estesa a tutta la lunghezza della / Tutte le taglie comprenderanno: / - guide "Din" per il fissaggio di apparecchiature modulari e/o supporti idonei per il fissaggio di quasiasi tipo di apparecchiatura; / - predisposizioni per l'alloggiamento di interruttori scatolati. / - morsettiere su guida "Din"; / - barra collettrice di terra e relativi supporti. / Il sistema di sbarre di distribuzione principale avrà una corrente nominale rispettivamente di: / - 400A per le taglie di profondità fino a 400mm; / - 1250A per le taglie di profondità tra 400 e 600mm; / - 1600A per le taglie di profondità oltre 600mm. / Compresi: / - carpenteria accessoriata c.s.d.; / - targhette identificatrici, minuterie e accessori vari; / - certificazione di conformità alle norme applicabili; / - ogni altro onere necessario a garantire il lavoro a regola d'arte. / QUADRO elettrico per distribuzione secondaria avente le seguente caratteristiche: / - tipologia di installazione autoportante; / - carpenteria in lamiera dI acciaio verniciato con grado minimo di protezione IP30-31; / - corrente nominale fino a 800A; / Le taglie di larghezza fino a 300mm saranno equipaggiate come vano cavi e comprenderanno: / - barra di terra, installata verticalmente, comprensiva di relativi supporti; / - morsettiera per il collegamento dei cavi verso le utenze, installata verticalmente e comprensiva di relativi supporti; / - staffe per fissaggio a parete; / - montante intermedio per l'affiancamento al quadro principale; / - zoccolo ispezionabile; / - porta frontale IP31; / - minuterie per la corretta installazione; / - quant'altro necessario per la corretta esecuzione del lavoro a regola d'arte. / Le taglie da 1400x600x250 a 1600x600x250 e da 1400x800x250 a 1600x800x250 comprenderanno in aggiunta: / - staffe per fissaggio a parete; / - pannelli frontali e accessori per il fissaggio di apparecchi scatolati o modulari; / - morsettiere d'appoggio per il trasferimento dei segnali ai dispositivi ausiliari; / - guide "Din" per il fissaggio di apparecchiature modulari e/o supporti idonei per il fissaggio di quasiasi tipo di apparecchiatura; / - segregazioni idonee per la separazione tra le apparecchiature alimentate da sorgente di energia diversa e/o per tipo di circuito (es. FM privilegiata - luce privilegiata); / - targhette identificatrici dei circuiti pantografate; / - canaline portacavi in pvc per il contenimento dei cablaggi interni; / - vani morsettiere e relative morsettiere; / - barra collettrice di terra e relativi supporti; / - cartelli monitori indicanti la coesistenza di sorgenti di energia diversa; / - minuterie per la corretta installazione; / - quant'altro necessario per la corretta esecuzione del lavoro a regola d'arte. / Le taglie da 1800x600x250 a 2000x600x250 e da 1800x800x250 a 2000x800x250 comprenderanno in aggiunta: / - sbarre di distribuzione fino a In=800A; / - traverse di fissaggio delle barre alla struttura e portabarre; / - quant'altro necessario per la corretta esecuzione del lavoro a regola d'arte. / - CARPENTERIA PER QUADRO DI DISTRIBUZIONE PRINCIPALE HxLxP=(2000 x 800 x 400)mm	n		4573,63
M.01.48.04	CARPENTERIA accessoriata per la realizzazione di una colonna di quadro ad armadio per distribuzione principale. / La struttura portante del quadro sarà realizzata in lamiera d'acciaio pressopiegata saldata e verniciata, su cui saranno applicate le chiusure in lamiera, le portelle, i setti di compartimentazione e segregazione, i supporti metallici per le apparecchiature interne ed i sostegni delle sbarre in rame. / Caratteristiche costruttive: / - grado di protezione verso l'esterno: IP31; / - grado di protezione segregazioni interne: IP2X; / - segregazione: forma 2 per quadri di profondità fino a 400mm, forma 4b per quadri di profondità superiore a 400mm; / - entrata cavi alimentazione / blindo: dal basso e/o dall'alto; / - entrata cavi utenze: dal basso e/o dall'alto. / Caratteristiche elettriche: / - Tensione di esercizio: 400V; / - Frequenza: 50Hz; / - Corrente nominale di corto circuito di breve durata Icw: 35kA per le carpenterie di profondità fino a 400mm, 50kA per le carpenterie di profondità oltre 400mm; / - Corrente nominale fino a 4000A; / - Conforme alle norme CEI EN 60439-1/IEC 61439-1-2. / I collegamenti principali di potenza e le derivazioni agli interruttori saranno realizzati con sbarre in piatto di rame stagnato di adatta portata, complete di robusti supporti reggibarre, in materiale isolante, atti a contenere le sollecitazioni elettrodinamiche da corto circuito. / La struttura metallica del quadro sarà connessa a sbarra di terra, estesa a tutta la lunghezza della / Tutte le taglie comprenderanno: / - guide "Din" per il fissaggio di apparecchiature modulari e/o supporti idonei per il fissaggio di quasiasi tipo di apparecchiatura; / - predisposizioni per l'alloggiamento di interruttori scatolati. / - morsettiere su guida "Din"; / - barra collettrice di terra e relativi supporti. / Il sistema di sbarre di distribuzione principale avrà una corrente nominale rispettivamente di: / - 400A per le taglie di profondità fino a 400mm; / - 1250A per le taglie di profondità tra 400 e 600mm; / - 1600A per le taglie di profondità oltre 600mm. / Compresi: / - carpenteria accessoriata c.s.d.; / - targhette identificatrici, minuterie e accessori vari; / - certificazione di conformità alle norme applicabili; / - ogni altro onere necessario a garantire il lavoro a regola d'arte. / QUADRO elettrico per distribuzione secondaria avente le seguente caratteristiche: / - tipologia di installazione autoportante; / - carpenteria in lamiera dI acciaio verniciato con grado minimo di protezione IP30-31; / - corrente nominale fino a 800A; / Le taglie di larghezza fino a 300mm saranno equipaggiate come vano cavi e comprenderanno: / - barra di terra, installata verticalmente, comprensiva di relativi supporti; / - morsettiera per il collegamento dei cavi verso le utenze, installata verticalmente e comprensiva di relativi supporti; / - staffe per fissaggio a parete; / - montante intermedio per l'affiancamento al quadro principale; / - zoccolo ispezionabile; / - porta frontale IP31; / - minuterie per la corretta installazione; / - quant'altro necessario per la corretta esecuzione del lavoro a regola d'arte. / Le taglie da 1400x600x250 a 1600x600x250 e da 1400x800x250 a 1600x800x250 comprenderanno in aggiunta: / - staffe per fissaggio a parete; / - pannelli frontali e accessori per il fissaggio di apparecchi scatolati o modulari; / - morsettiere d'appoggio per il trasferimento dei segnali ai dispositivi ausiliari; / - guide "Din" per il fissaggio di apparecchiature modulari e/o supporti idonei per il fissaggio di quasiasi tipo di apparecchiatura; / - segregazioni idonee per la separazione tra le apparecchiature alimentate da sorgente di energia diversa e/o per tipo di circuito (es. FM privilegiata - luce privilegiata); / - targhette identificatrici dei circuiti pantografate; / - canaline portacavi in pvc per il contenimento dei cablaggi interni; / - vani morsettiere e relative morsettiere; / - barra collettrice di terra e relativi supporti; / - cartelli monitori indicanti la coesistenza di sorgenti di energia diversa; / - minuterie per la corretta installazione; / - quant'altro necessario per la corretta esecuzione del lavoro a regola d'arte. / Le taglie da 1800x600x250 a 2000x600x250 e da 1800x800x250 a 2000x800x250 comprenderanno in aggiunta: / - sbarre di distribuzione fino a In=800A; / - traverse di fissaggio delle barre alla struttura e portabarre; / - quant'altro necessario per la corretta esecuzione del lavoro a regola d'arte. / - CARPENTERIA PER QUADRO DI DISTRIBUZIONE PRINCIPALE HxLxP=(2000 x 400 x 600)mm	n		6951,02
M.01.48.05	CARPENTERIA accessoriata per la realizzazione di una colonna di quadro ad armadio per distribuzione principale. / La struttura portante del quadro sarà realizzata in lamiera d'acciaio pressopiegata saldata e verniciata, su cui saranno applicate le chiusure in lamiera, le portelle, i setti di compartimentazione e segregazione, i supporti metallici per le apparecchiature interne ed i sostegni delle sbarre in rame. / Caratteristiche costruttive: / - grado di protezione verso l'esterno: IP31; / - grado di protezione segregazioni interne: IP2X; / - segregazione: forma 2 per quadri di profondità fino a 400mm, forma 4b per quadri di profondità superiore a 400mm; / - entrata cavi alimentazione / blindo: dal basso e/o dall'alto; / - entrata cavi utenze: dal basso e/o dall'alto. / Caratteristiche elettriche: / - Tensione di esercizio: 400V; / - Frequenza: 50Hz; / - Corrente nominale di corto circuito di breve durata Icw: 35kA per le carpenterie di profondità fino a 400mm, 50kA per le carpenterie di profondità oltre 400mm; / - Corrente nominale fino a 4000A; / - Conforme alle norme CEI EN 60439-1/IEC 61439-1-2. / I collegamenti principali di potenza e le derivazioni agli interruttori saranno realizzati con sbarre in piatto di rame stagnato di adatta portata, complete di robusti supporti reggibarre, in materiale isolante, atti a contenere le sollecitazioni elettrodinamiche da corto circuito. / La struttura metallica del quadro sarà connessa a sbarra di terra, estesa a tutta la lunghezza della / Tutte le taglie comprenderanno: / - guide "Din" per il fissaggio di apparecchiature modulari e/o supporti idonei per il fissaggio di quasiasi tipo di apparecchiatura; / - predisposizioni per l'alloggiamento di interruttori scatolati. / - morsettiere su guida "Din"; / - barra collettrice di terra e relativi supporti. / Il sistema di sbarre di distribuzione principale avrà una corrente nominale rispettivamente di: / - 400A per le taglie di profondità fino a 400mm; / - 1250A per le taglie di profondità tra 400 e 600mm; / - 1600A per le taglie di profondità oltre 600mm. / Compresi: / - carpenteria accessoriata c.s.d.; / - targhette identificatrici, minuterie e accessori vari; / - certificazione di conformità alle norme applicabili; / - ogni altro onere necessario a garantire il lavoro a regola d'arte. / QUADRO elettrico per distribuzione secondaria avente le seguente caratteristiche: / - tipologia di installazione autoportante; / - carpenteria in lamiera dI acciaio verniciato con grado minimo di protezione IP30-31; / - corrente nominale fino a 800A; / Le taglie di larghezza fino a 300mm saranno equipaggiate come vano cavi e comprenderanno: / - barra di terra, installata verticalmente, comprensiva di relativi supporti; / - morsettiera per il collegamento dei cavi verso le utenze, installata verticalmente e comprensiva di relativi supporti; / - staffe per fissaggio a parete; / - montante intermedio per l'affiancamento al quadro principale; / - zoccolo ispezionabile; / - porta frontale IP31; / - minuterie per la corretta installazione; / - quant'altro necessario per la corretta esecuzione del lavoro a regola d'arte. / Le taglie da 1400x600x250 a 1600x600x250 e da 1400x800x250 a 1600x800x250 comprenderanno in aggiunta: / - staffe per fissaggio a parete; / - pannelli frontali e accessori per il fissaggio di apparecchi scatolati o modulari; / - morsettiere d'appoggio per il trasferimento dei segnali ai dispositivi ausiliari; / - guide "Din" per il fissaggio di apparecchiature modulari e/o supporti idonei per il fissaggio di quasiasi tipo di apparecchiatura; / - segregazioni idonee per la separazione tra le apparecchiature alimentate da sorgente di energia diversa e/o per tipo di circuito (es. FM privilegiata - luce privilegiata); / - targhette identificatrici dei circuiti pantografate; / - canaline portacavi in pvc per il contenimento dei cablaggi interni; / - vani morsettiere e relative morsettiere; / - barra collettrice di terra e relativi supporti; / - cartelli monitori indicanti la coesistenza di sorgenti di energia diversa; / - minuterie per la corretta installazione; / - quant'altro necessario per la corretta esecuzione del lavoro a regola d'arte. / Le taglie da 1800x600x250 a 2000x600x250 e da 1800x800x250 a 2000x800x250 comprenderanno in aggiunta: / - sbarre di distribuzione fino a In=800A; / - traverse di fissaggio delle barre alla struttura e portabarre; / - quant'altro necessario per la corretta esecuzione del lavoro a regola d'arte. / - CARPENTERIA PER QUADRO DI DISTRIBUZIONE PRINCIPALE HxLxP=(2000 x 600 x 600)mm	n		7210,38
M.01.48.06	CARPENTERIA accessoriata per la realizzazione di una colonna di quadro ad armadio per distribuzione principale. / La struttura portante del quadro sarà realizzata in lamiera d'acciaio pressopiegata saldata e verniciata, su cui saranno applicate le chiusure in lamiera, le portelle, i setti di compartimentazione e segregazione, i supporti metallici per le apparecchiature interne ed i sostegni delle sbarre in rame. / Caratteristiche costruttive: / - grado di protezione verso l'esterno: IP31; / - grado di protezione segregazioni interne: IP2X; / - segregazione: forma 2 per quadri di profondità fino a 400mm, forma 4b per quadri di profondità superiore a 400mm; / - entrata cavi alimentazione / blindo: dal basso e/o dall'alto; / - entrata cavi utenze: dal basso e/o dall'alto. / Caratteristiche elettriche: / - Tensione di esercizio: 400V; / - Frequenza: 50Hz; / - Corrente nominale di corto circuito di breve durata Icw: 35kA per le carpenterie di profondità fino a 400mm, 50kA per le carpenterie di profondità oltre 400mm; / - Corrente nominale fino a 4000A; / - Conforme alle norme CEI EN 60439-1/IEC 61439-1-2. / I collegamenti principali di potenza e le derivazioni agli interruttori saranno realizzati con sbarre in piatto di rame stagnato di adatta portata, complete di robusti supporti reggibarre, in materiale isolante, atti a contenere le sollecitazioni elettrodinamiche da corto circuito. / La struttura metallica del quadro sarà connessa a sbarra di terra, estesa a tutta la lunghezza della / Tutte le taglie comprenderanno: / - guide "Din" per il fissaggio di apparecchiature modulari e/o supporti idonei per il fissaggio di quasiasi tipo di apparecchiatura; / - predisposizioni per l'alloggiamento di interruttori scatolati. / - morsettiere su guida "Din"; / - barra collettrice di terra e relativi supporti. / Il sistema di sbarre di distribuzione principale avrà una corrente nominale rispettivamente di: / - 400A per le taglie di profondità fino a 400mm; / - 1250A per le taglie di profondità tra 400 e 600mm; / - 1600A per le taglie di profondità oltre 600mm. / Compresi: / - carpenteria accessoriata c.s.d.; / - targhette identificatrici, minuterie e accessori vari; / - certificazione di conformità alle norme applicabili; / - ogni altro onere necessario a garantire il lavoro a regola d'arte. / QUADRO elettrico per distribuzione secondaria avente le seguente caratteristiche: / - tipologia di installazione autoportante; / - carpenteria in lamiera dI acciaio verniciato con grado minimo di protezione IP30-31; / - corrente nominale fino a 800A; / Le taglie di larghezza fino a 300mm saranno equipaggiate come vano cavi e comprenderanno: / - barra di terra, installata verticalmente, comprensiva di relativi supporti; / - morsettiera per il collegamento dei cavi verso le utenze, installata verticalmente e comprensiva di relativi supporti; / - staffe per fissaggio a parete; / - montante intermedio per l'affiancamento al quadro principale; / - zoccolo ispezionabile; / - porta frontale IP31; / - minuterie per la corretta installazione; / - quant'altro necessario per la corretta esecuzione del lavoro a regola d'arte. / Le taglie da 1400x600x250 a 1600x600x250 e da 1400x800x250 a 1600x800x250 comprenderanno in aggiunta: / - staffe per fissaggio a parete; / - pannelli frontali e accessori per il fissaggio di apparecchi scatolati o modulari; / - morsettiere d'appoggio per il trasferimento dei segnali ai dispositivi ausiliari; / - guide "Din" per il fissaggio di apparecchiature modulari e/o supporti idonei per il fissaggio di quasiasi tipo di apparecchiatura; / - segregazioni idonee per la separazione tra le apparecchiature alimentate da sorgente di energia diversa e/o per tipo di circuito (es. FM privilegiata - luce privilegiata); / - targhette identificatrici dei circuiti pantografate; / - canaline portacavi in pvc per il contenimento dei cablaggi interni; / - vani morsettiere e relative morsettiere; / - barra collettrice di terra e relativi supporti; / - cartelli monitori indicanti la coesistenza di sorgenti di energia diversa; / - minuterie per la corretta installazione; / - quant'altro necessario per la corretta esecuzione del lavoro a regola d'arte. / Le taglie da 1800x600x250 a 2000x600x250 e da 1800x800x250 a 2000x800x250 comprenderanno in aggiunta: / - sbarre di distribuzione fino a In=800A; / - traverse di fissaggio delle barre alla struttura e portabarre; / - quant'altro necessario per la corretta esecuzione del lavoro a regola d'arte. / - CARPENTERIA PER QUADRO DI DISTRIBUZIONE PRINCIPALE HxLxP=(2000 x 800 x 600)mm	n		7518,65
M.01.48.07	CARPENTERIA accessoriata per la realizzazione di una colonna di quadro ad armadio per distribuzione principale. / La struttura portante del quadro sarà realizzata in lamiera d'acciaio pressopiegata saldata e verniciata, su cui saranno applicate le chiusure in lamiera, le portelle, i setti di compartimentazione e segregazione, i supporti metallici per le apparecchiature interne ed i sostegni delle sbarre in rame. / Caratteristiche costruttive: / - grado di protezione verso l'esterno: IP31; / - grado di protezione segregazioni interne: IP2X; / - segregazione: forma 2 per quadri di profondità fino a 400mm, forma 4b per quadri di profondità superiore a 400mm; / - entrata cavi alimentazione / blindo: dal basso e/o dall'alto; / - entrata cavi utenze: dal basso e/o dall'alto. / Caratteristiche elettriche: / - Tensione di esercizio: 400V; / - Frequenza: 50Hz; / - Corrente nominale di corto circuito di breve durata Icw: 35kA per le carpenterie di profondità fino a 400mm, 50kA per le carpenterie di profondità oltre 400mm; / - Corrente nominale fino a 4000A; / - Conforme alle norme CEI EN 60439-1/IEC 61439-1-2. / I collegamenti principali di potenza e le derivazioni agli interruttori saranno realizzati con sbarre in piatto di rame stagnato di adatta portata, complete di robusti supporti reggibarre, in materiale isolante, atti a contenere le sollecitazioni elettrodinamiche da corto circuito. / La struttura metallica del quadro sarà connessa a sbarra di terra, estesa a tutta la lunghezza della / Tutte le taglie comprenderanno: / - guide "Din" per il fissaggio di apparecchiature modulari e/o supporti idonei per il fissaggio di quasiasi tipo di apparecchiatura; / - predisposizioni per l'alloggiamento di interruttori scatolati. / - morsettiere su guida "Din"; / - barra collettrice di terra e relativi supporti. / Il sistema di sbarre di distribuzione principale avrà una corrente nominale rispettivamente di: / - 400A per le taglie di profondità fino a 400mm; / - 1250A per le taglie di profondità tra 400 e 600mm; / - 1600A per le taglie di profondità oltre 600mm. / Compresi: / - carpenteria accessoriata c.s.d.; / - targhette identificatrici, minuterie e accessori vari; / - certificazione di conformità alle norme applicabili; / - ogni altro onere necessario a garantire il lavoro a regola d'arte. / QUADRO elettrico per distribuzione secondaria avente le seguente caratteristiche: / - tipologia di installazione autoportante; / - carpenteria in lamiera dI acciaio verniciato con grado minimo di protezione IP30-31; / - corrente nominale fino a 800A; / Le taglie di larghezza fino a 300mm saranno equipaggiate come vano cavi e comprenderanno: / - barra di terra, installata verticalmente, comprensiva di relativi supporti; / - morsettiera per il collegamento dei cavi verso le utenze, installata verticalmente e comprensiva di relativi supporti; / - staffe per fissaggio a parete; / - montante intermedio per l'affiancamento al quadro principale; / - zoccolo ispezionabile; / - porta frontale IP31; / - minuterie per la corretta installazione; / - quant'altro necessario per la corretta esecuzione del lavoro a regola d'arte. / Le taglie da 1400x600x250 a 1600x600x250 e da 1400x800x250 a 1600x800x250 comprenderanno in aggiunta: / - staffe per fissaggio a parete; / - pannelli frontali e accessori per il fissaggio di apparecchi scatolati o modulari; / - morsettiere d'appoggio per il trasferimento dei segnali ai dispositivi ausiliari; / - guide "Din" per il fissaggio di apparecchiature modulari e/o supporti idonei per il fissaggio di quasiasi tipo di apparecchiatura; / - segregazioni idonee per la separazione tra le apparecchiature alimentate da sorgente di energia diversa e/o per tipo di circuito (es. FM privilegiata - luce privilegiata); / - targhette identificatrici dei circuiti pantografate; / - canaline portacavi in pvc per il contenimento dei cablaggi interni; / - vani morsettiere e relative morsettiere; / - barra collettrice di terra e relativi supporti; / - cartelli monitori indicanti la coesistenza di sorgenti di energia diversa; / - minuterie per la corretta installazione; / - quant'altro necessario per la corretta esecuzione del lavoro a regola d'arte. / Le taglie da 1800x600x250 a 2000x600x250 e da 1800x800x250 a 2000x800x250 comprenderanno in aggiunta: / - sbarre di distribuzione fino a In=800A; / - traverse di fissaggio delle barre alla struttura e portabarre; / - quant'altro necessario per la corretta esecuzione del lavoro a regola d'arte. / - CARPENTERIA PER QUADRO DI DISTRIBUZIONE PRINCIPALE HxLxP=(2000 x 400 x 800)mm	n		8660,48
M.01.48.08	CARPENTERIA accessoriata per la realizzazione di una colonna di quadro ad armadio per distribuzione principale. / La struttura portante del quadro sarà realizzata in lamiera d'acciaio pressopiegata saldata e verniciata, su cui saranno applicate le chiusure in lamiera, le portelle, i setti di compartimentazione e segregazione, i supporti metallici per le apparecchiature interne ed i sostegni delle sbarre in rame. / Caratteristiche costruttive: / - grado di protezione verso l'esterno: IP31; / - grado di protezione segregazioni interne: IP2X; / - segregazione: forma 2 per quadri di profondità fino a 400mm, forma 4b per quadri di profondità superiore a 400mm; / - entrata cavi alimentazione / blindo: dal basso e/o dall'alto; / - entrata cavi utenze: dal basso e/o dall'alto. / Caratteristiche elettriche: / - Tensione di esercizio: 400V; / - Frequenza: 50Hz; / - Corrente nominale di corto circuito di breve durata Icw: 35kA per le carpenterie di profondità fino a 400mm, 50kA per le carpenterie di profondità oltre 400mm; / - Corrente nominale fino a 4000A; / - Conforme alle norme CEI EN 60439-1/IEC 61439-1-2. / I collegamenti principali di potenza e le derivazioni agli interruttori saranno realizzati con sbarre in piatto di rame stagnato di adatta portata, complete di robusti supporti reggibarre, in materiale isolante, atti a contenere le sollecitazioni elettrodinamiche da corto circuito. / La struttura metallica del quadro sarà connessa a sbarra di terra, estesa a tutta la lunghezza della / Tutte le taglie comprenderanno: / - guide "Din" per il fissaggio di apparecchiature modulari e/o supporti idonei per il fissaggio di quasiasi tipo di apparecchiatura; / - predisposizioni per l'alloggiamento di interruttori scatolati. / - morsettiere su guida "Din"; / - barra collettrice di terra e relativi supporti. / Il sistema di sbarre di distribuzione principale avrà una corrente nominale rispettivamente di: / - 400A per le taglie di profondità fino a 400mm; / - 1250A per le taglie di profondità tra 400 e 600mm; / - 1600A per le taglie di profondità oltre 600mm. / Compresi: / - carpenteria accessoriata c.s.d.; / - targhette identificatrici, minuterie e accessori vari; / - certificazione di conformità alle norme applicabili; / - ogni altro onere necessario a garantire il lavoro a regola d'arte. / QUADRO elettrico per distribuzione secondaria avente le seguente caratteristiche: / - tipologia di installazione autoportante; / - carpenteria in lamiera dI acciaio verniciato con grado minimo di protezione IP30-31; / - corrente nominale fino a 800A; / Le taglie di larghezza fino a 300mm saranno equipaggiate come vano cavi e comprenderanno: / - barra di terra, installata verticalmente, comprensiva di relativi supporti; / - morsettiera per il collegamento dei cavi verso le utenze, installata verticalmente e comprensiva di relativi supporti; / - staffe per fissaggio a parete; / - montante intermedio per l'affiancamento al quadro principale; / - zoccolo ispezionabile; / - porta frontale IP31; / - minuterie per la corretta installazione; / - quant'altro necessario per la corretta esecuzione del lavoro a regola d'arte. / Le taglie da 1400x600x250 a 1600x600x250 e da 1400x800x250 a 1600x800x250 comprenderanno in aggiunta: / - staffe per fissaggio a parete; / - pannelli frontali e accessori per il fissaggio di apparecchi scatolati o modulari; / - morsettiere d'appoggio per il trasferimento dei segnali ai dispositivi ausiliari; / - guide "Din" per il fissaggio di apparecchiature modulari e/o supporti idonei per il fissaggio di quasiasi tipo di apparecchiatura; / - segregazioni idonee per la separazione tra le apparecchiature alimentate da sorgente di energia diversa e/o per tipo di circuito (es. FM privilegiata - luce privilegiata); / - targhette identificatrici dei circuiti pantografate; / - canaline portacavi in pvc per il contenimento dei cablaggi interni; / - vani morsettiere e relative morsettiere; / - barra collettrice di terra e relativi supporti; / - cartelli monitori indicanti la coesistenza di sorgenti di energia diversa; / - minuterie per la corretta installazione; / - quant'altro necessario per la corretta esecuzione del lavoro a regola d'arte. / Le taglie da 1800x600x250 a 2000x600x250 e da 1800x800x250 a 2000x800x250 comprenderanno in aggiunta: / - sbarre di distribuzione fino a In=800A; / - traverse di fissaggio delle barre alla struttura e portabarre; / - quant'altro necessario per la corretta esecuzione del lavoro a regola d'arte. / - CARPENTERIA PER QUADRO DI DISTRIBUZIONE PRINCIPALE HxLxP=(2000 x 600 x 800)mm	n		8902,90
M.01.48.09	CARPENTERIA accessoriata per la realizzazione di una colonna di quadro ad armadio per distribuzione principale. / La struttura portante del quadro sarà realizzata in lamiera d'acciaio pressopiegata saldata e verniciata, su cui saranno applicate le chiusure in lamiera, le portelle, i setti di compartimentazione e segregazione, i supporti metallici per le apparecchiature interne ed i sostegni delle sbarre in rame. / Caratteristiche costruttive: / - grado di protezione verso l'esterno: IP31; / - grado di protezione segregazioni interne: IP2X; / - segregazione: forma 2 per quadri di profondità fino a 400mm, forma 4b per quadri di profondità superiore a 400mm; / - entrata cavi alimentazione / blindo: dal basso e/o dall'alto; / - entrata cavi utenze: dal basso e/o dall'alto. / Caratteristiche elettriche: / - Tensione di esercizio: 400V; / - Frequenza: 50Hz; / - Corrente nominale di corto circuito di breve durata Icw: 35kA per le carpenterie di profondità fino a 400mm, 50kA per le carpenterie di profondità oltre 400mm; / - Corrente nominale fino a 4000A; / - Conforme alle norme CEI EN 60439-1/IEC 61439-1-2. / I collegamenti principali di potenza e le derivazioni agli interruttori saranno realizzati con sbarre in piatto di rame stagnato di adatta portata, complete di robusti supporti reggibarre, in materiale isolante, atti a contenere le sollecitazioni elettrodinamiche da corto circuito. / La struttura metallica del quadro sarà connessa a sbarra di terra, estesa a tutta la lunghezza della / Tutte le taglie comprenderanno: / - guide "Din" per il fissaggio di apparecchiature modulari e/o supporti idonei per il fissaggio di quasiasi tipo di apparecchiatura; / - predisposizioni per l'alloggiamento di interruttori scatolati. / - morsettiere su guida "Din"; / - barra collettrice di terra e relativi supporti. / Il sistema di sbarre di distribuzione principale avrà una corrente nominale rispettivamente di: / - 400A per le taglie di profondità fino a 400mm; / - 1250A per le taglie di profondità tra 400 e 600mm; / - 1600A per le taglie di profondità oltre 600mm. / Compresi: / - carpenteria accessoriata c.s.d.; / - targhette identificatrici, minuterie e accessori vari; / - certificazione di conformità alle norme applicabili; / - ogni altro onere necessario a garantire il lavoro a regola d'arte. / QUADRO elettrico per distribuzione secondaria avente le seguente caratteristiche: / - tipologia di installazione autoportante; / - carpenteria in lamiera dI acciaio verniciato con grado minimo di protezione IP30-31; / - corrente nominale fino a 800A; / Le taglie di larghezza fino a 300mm saranno equipaggiate come vano cavi e comprenderanno: / - barra di terra, installata verticalmente, comprensiva di relativi supporti; / - morsettiera per il collegamento dei cavi verso le utenze, installata verticalmente e comprensiva di relativi supporti; / - staffe per fissaggio a parete; / - montante intermedio per l'affiancamento al quadro principale; / - zoccolo ispezionabile; / - porta frontale IP31; / - minuterie per la corretta installazione; / - quant'altro necessario per la corretta esecuzione del lavoro a regola d'arte. / Le taglie da 1400x600x250 a 1600x600x250 e da 1400x800x250 a 1600x800x250 comprenderanno in aggiunta: / - staffe per fissaggio a parete; / - pannelli frontali e accessori per il fissaggio di apparecchi scatolati o modulari; / - morsettiere d'appoggio per il trasferimento dei segnali ai dispositivi ausiliari; / - guide "Din" per il fissaggio di apparecchiature modulari e/o supporti idonei per il fissaggio di quasiasi tipo di apparecchiatura; / - segregazioni idonee per la separazione tra le apparecchiature alimentate da sorgente di energia diversa e/o per tipo di circuito (es. FM privilegiata - luce privilegiata); / - targhette identificatrici dei circuiti pantografate; / - canaline portacavi in pvc per il contenimento dei cablaggi interni; / - vani morsettiere e relative morsettiere; / - barra collettrice di terra e relativi supporti; / - cartelli monitori indicanti la coesistenza di sorgenti di energia diversa; / - minuterie per la corretta installazione; / - quant'altro necessario per la corretta esecuzione del lavoro a regola d'arte. / Le taglie da 1800x600x250 a 2000x600x250 e da 1800x800x250 a 2000x800x250 comprenderanno in aggiunta: / - sbarre di distribuzione fino a In=800A; / - traverse di fissaggio delle barre alla struttura e portabarre; / - quant'altro necessario per la corretta esecuzione del lavoro a regola d'arte. / - CARPENTERIA PER QUADRO DI DISTRIBUZIONE PRINCIPALE HxLxP=(2000 x 800 x 800)mm	n		9324,27
M.01.48.10	CARPENTERIA accessoriata per la realizzazione di una colonna di quadro ad armadio per distribuzione principale. / La struttura portante del quadro sarà realizzata in lamiera d'acciaio pressopiegata saldata e verniciata, su cui saranno applicate le chiusure in lamiera, le portelle, i setti di compartimentazione e segregazione, i supporti metallici per le apparecchiature interne ed i sostegni delle sbarre in rame. / Caratteristiche costruttive: / - grado di protezione verso l'esterno: IP31; / - grado di protezione segregazioni interne: IP2X; / - segregazione: forma 2 per quadri di profondità fino a 400mm, forma 4b per quadri di profondità superiore a 400mm; / - entrata cavi alimentazione / blindo: dal basso e/o dall'alto; / - entrata cavi utenze: dal basso e/o dall'alto. / Caratteristiche elettriche: / - Tensione di esercizio: 400V; / - Frequenza: 50Hz; / - Corrente nominale di corto circuito di breve durata Icw: 35kA per le carpenterie di profondità fino a 400mm, 50kA per le carpenterie di profondità oltre 400mm; / - Corrente nominale fino a 4000A; / - Conforme alle norme CEI EN 60439-1/IEC 61439-1-2. / I collegamenti principali di potenza e le derivazioni agli interruttori saranno realizzati con sbarre in piatto di rame stagnato di adatta portata, complete di robusti supporti reggibarre, in materiale isolante, atti a contenere le sollecitazioni elettrodinamiche da corto circuito. / La struttura metallica del quadro sarà connessa a sbarra di terra, estesa a tutta la lunghezza della / Tutte le taglie comprenderanno: / - guide "Din" per il fissaggio di apparecchiature modulari e/o supporti idonei per il fissaggio di quasiasi tipo di apparecchiatura; / - predisposizioni per l'alloggiamento di interruttori scatolati. / - morsettiere su guida "Din"; / - barra collettrice di terra e relativi supporti. / Il sistema di sbarre di distribuzione principale avrà una corrente nominale rispettivamente di: / - 400A per le taglie di profondità fino a 400mm; / - 1250A per le taglie di profondità tra 400 e 600mm; / - 1600A per le taglie di profondità oltre 600mm. / Compresi: / - carpenteria accessoriata c.s.d.; / - targhette identificatrici, minuterie e accessori vari; / - certificazione di conformità alle norme applicabili; / - ogni altro onere necessario a garantire il lavoro a regola d'arte. / QUADRO elettrico per distribuzione secondaria avente le seguente caratteristiche: / - tipologia di installazione autoportante; / - carpenteria in lamiera dI acciaio verniciato con grado minimo di protezione IP30-31; / - corrente nominale fino a 800A; / Le taglie di larghezza fino a 300mm saranno equipaggiate come vano cavi e comprenderanno: / - barra di terra, installata verticalmente, comprensiva di relativi supporti; / - morsettiera per il collegamento dei cavi verso le utenze, installata verticalmente e comprensiva di relativi supporti; / - staffe per fissaggio a parete; / - montante intermedio per l'affiancamento al quadro principale; / - zoccolo ispezionabile; / - porta frontale IP31; / - minuterie per la corretta installazione; / - quant'altro necessario per la corretta esecuzione del lavoro a regola d'arte. / Le taglie da 1400x600x250 a 1600x600x250 e da 1400x800x250 a 1600x800x250 comprenderanno in aggiunta: / - staffe per fissaggio a parete; / - pannelli frontali e accessori per il fissaggio di apparecchi scatolati o modulari; / - morsettiere d'appoggio per il trasferimento dei segnali ai dispositivi ausiliari; / - guide "Din" per il fissaggio di apparecchiature modulari e/o supporti idonei per il fissaggio di quasiasi tipo di apparecchiatura; / - segregazioni idonee per la separazione tra le apparecchiature alimentate da sorgente di energia diversa e/o per tipo di circuito (es. FM privilegiata - luce privilegiata); / - targhette identificatrici dei circuiti pantografate; / - canaline portacavi in pvc per il contenimento dei cablaggi interni; / - vani morsettiere e relative morsettiere; / - barra collettrice di terra e relativi supporti; / - cartelli monitori indicanti la coesistenza di sorgenti di energia diversa; / - minuterie per la corretta installazione; / - quant'altro necessario per la corretta esecuzione del lavoro a regola d'arte. / Le taglie da 1800x600x250 a 2000x600x250 e da 1800x800x250 a 2000x800x250 comprenderanno in aggiunta: / - sbarre di distribuzione fino a In=800A; / - traverse di fissaggio delle barre alla struttura e portabarre; / - quant'altro necessario per la corretta esecuzione del lavoro a regola d'arte. / - CARPENTERIA PER QUADRO DI DISTRIBUZIONE PRINCIPALE Sovrapprezzo per grado di protezione IP40-43	n		600,99
M.01.48.11	CARPENTERIA accessoriata per la realizzazione di una colonna di quadro ad armadio per distribuzione principale. / La struttura portante del quadro sarà realizzata in lamiera d'acciaio pressopiegata saldata e verniciata, su cui saranno applicate le chiusure in lamiera, le portelle, i setti di compartimentazione e segregazione, i supporti metallici per le apparecchiature interne ed i sostegni delle sbarre in rame. / Caratteristiche costruttive: / - grado di protezione verso l'esterno: IP31; / - grado di protezione segregazioni interne: IP2X; / - segregazione: forma 2 per quadri di profondità fino a 400mm, forma 4b per quadri di profondità superiore a 400mm; / - entrata cavi alimentazione / blindo: dal basso e/o dall'alto; / - entrata cavi utenze: dal basso e/o dall'alto. / Caratteristiche elettriche: / - Tensione di esercizio: 400V; / - Frequenza: 50Hz; / - Corrente nominale di corto circuito di breve durata Icw: 35kA per le carpenterie di profondità fino a 400mm, 50kA per le carpenterie di profondità oltre 400mm; / - Corrente nominale fino a 4000A; / - Conforme alle norme CEI EN 60439-1/IEC 61439-1-2. / I collegamenti principali di potenza e le derivazioni agli interruttori saranno realizzati con sbarre in piatto di rame stagnato di adatta portata, complete di robusti supporti reggibarre, in materiale isolante, atti a contenere le sollecitazioni elettrodinamiche da corto circuito. / La struttura metallica del quadro sarà connessa a sbarra di terra, estesa a tutta la lunghezza della / Tutte le taglie comprenderanno: / - guide "Din" per il fissaggio di apparecchiature modulari e/o supporti idonei per il fissaggio di quasiasi tipo di apparecchiatura; / - predisposizioni per l'alloggiamento di interruttori scatolati. / - morsettiere su guida "Din"; / - barra collettrice di terra e relativi supporti. / Il sistema di sbarre di distribuzione principale avrà una corrente nominale rispettivamente di: / - 400A per le taglie di profondità fino a 400mm; / - 1250A per le taglie di profondità tra 400 e 600mm; / - 1600A per le taglie di profondità oltre 600mm. / Compresi: / - carpenteria accessoriata c.s.d.; / - targhette identificatrici, minuterie e accessori vari; / - certificazione di conformità alle norme applicabili; / - ogni altro onere necessario a garantire il lavoro a regola d'arte. / QUADRO elettrico per distribuzione secondaria avente le seguente caratteristiche: / - tipologia di installazione autoportante; / - carpenteria in lamiera dI acciaio verniciato con grado minimo di protezione IP30-31; / - corrente nominale fino a 800A; / Le taglie di larghezza fino a 300mm saranno equipaggiate come vano cavi e comprenderanno: / - barra di terra, installata verticalmente, comprensiva di relativi supporti; / - morsettiera per il collegamento dei cavi verso le utenze, installata verticalmente e comprensiva di relativi supporti; / - staffe per fissaggio a parete; / - montante intermedio per l'affiancamento al quadro principale; / - zoccolo ispezionabile; / - porta frontale IP31; / - minuterie per la corretta installazione; / - quant'altro necessario per la corretta esecuzione del lavoro a regola d'arte. / Le taglie da 1400x600x250 a 1600x600x250 e da 1400x800x250 a 1600x800x250 comprenderanno in aggiunta: / - staffe per fissaggio a parete; / - pannelli frontali e accessori per il fissaggio di apparecchi scatolati o modulari; / - morsettiere d'appoggio per il trasferimento dei segnali ai dispositivi ausiliari; / - guide "Din" per il fissaggio di apparecchiature modulari e/o supporti idonei per il fissaggio di quasiasi tipo di apparecchiatura; / - segregazioni idonee per la separazione tra le apparecchiature alimentate da sorgente di energia diversa e/o per tipo di circuito (es. FM privilegiata - luce privilegiata); / - targhette identificatrici dei circuiti pantografate; / - canaline portacavi in pvc per il contenimento dei cablaggi interni; / - vani morsettiere e relative morsettiere; / - barra collettrice di terra e relativi supporti; / - cartelli monitori indicanti la coesistenza di sorgenti di energia diversa; / - minuterie per la corretta installazione; / - quant'altro necessario per la corretta esecuzione del lavoro a regola d'arte. / Le taglie da 1800x600x250 a 2000x600x250 e da 1800x800x250 a 2000x800x250 comprenderanno in aggiunta: / - sbarre di distribuzione fino a In=800A; / - traverse di fissaggio delle barre alla struttura e portabarre; / - quant'altro necessario per la corretta esecuzione del lavoro a regola d'arte. / - CARPENTERIA PER QUADRO DI DISTRIBUZIONE PRINCIPALE Sovrapprezzo per grado di protezione IP54-55	n		1080,56
M.01.48.12	CARPENTERIA accessoriata per la realizzazione di una colonna di quadro ad armadio per distribuzione principale. / La struttura portante del quadro sarà realizzata in lamiera d'acciaio pressopiegata saldata e verniciata, su cui saranno applicate le chiusure in lamiera, le portelle, i setti di compartimentazione e segregazione, i supporti metallici per le apparecchiature interne ed i sostegni delle sbarre in rame. / Caratteristiche costruttive: / - grado di protezione verso l'esterno: IP31; / - grado di protezione segregazioni interne: IP2X; / - segregazione: forma 2 per quadri di profondità fino a 400mm, forma 4b per quadri di profondità superiore a 400mm; / - entrata cavi alimentazione / blindo: dal basso e/o dall'alto; / - entrata cavi utenze: dal basso e/o dall'alto. / Caratteristiche elettriche: / - Tensione di esercizio: 400V; / - Frequenza: 50Hz; / - Corrente nominale di corto circuito di breve durata Icw: 35kA per le carpenterie di profondità fino a 400mm, 50kA per le carpenterie di profondità oltre 400mm; / - Corrente nominale fino a 4000A; / - Conforme alle norme CEI EN 60439-1/IEC 61439-1-2. / I collegamenti principali di potenza e le derivazioni agli interruttori saranno realizzati con sbarre in piatto di rame stagnato di adatta portata, complete di robusti supporti reggibarre, in materiale isolante, atti a contenere le sollecitazioni elettrodinamiche da corto circuito. / La struttura metallica del quadro sarà connessa a sbarra di terra, estesa a tutta la lunghezza della / Tutte le taglie comprenderanno: / - guide "Din" per il fissaggio di apparecchiature modulari e/o supporti idonei per il fissaggio di quasiasi tipo di apparecchiatura; / - predisposizioni per l'alloggiamento di interruttori scatolati. / - morsettiere su guida "Din"; / - barra collettrice di terra e relativi supporti. / Il sistema di sbarre di distribuzione principale avrà una corrente nominale rispettivamente di: / - 400A per le taglie di profondità fino a 400mm; / - 1250A per le taglie di profondità tra 400 e 600mm; / - 1600A per le taglie di profondità oltre 600mm. / Compresi: / - carpenteria accessoriata c.s.d.; / - targhette identificatrici, minuterie e accessori vari; / - certificazione di conformità alle norme applicabili; / - ogni altro onere necessario a garantire il lavoro a regola d'arte. / QUADRO elettrico per distribuzione secondaria avente le seguente caratteristiche: / - tipologia di installazione autoportante; / - carpenteria in lamiera dI acciaio verniciato con grado minimo di protezione IP30-31; / - corrente nominale fino a 800A; / Le taglie di larghezza fino a 300mm saranno equipaggiate come vano cavi e comprenderanno: / - barra di terra, installata verticalmente, comprensiva di relativi supporti; / - morsettiera per il collegamento dei cavi verso le utenze, installata verticalmente e comprensiva di relativi supporti; / - staffe per fissaggio a parete; / - montante intermedio per l'affiancamento al quadro principale; / - zoccolo ispezionabile; / - porta frontale IP31; / - minuterie per la corretta installazione; / - quant'altro necessario per la corretta esecuzione del lavoro a regola d'arte. / Le taglie da 1400x600x250 a 1600x600x250 e da 1400x800x250 a 1600x800x250 comprenderanno in aggiunta: / - staffe per fissaggio a parete; / - pannelli frontali e accessori per il fissaggio di apparecchi scatolati o modulari; / - morsettiere d'appoggio per il trasferimento dei segnali ai dispositivi ausiliari; / - guide "Din" per il fissaggio di apparecchiature modulari e/o supporti idonei per il fissaggio di quasiasi tipo di apparecchiatura; / - segregazioni idonee per la separazione tra le apparecchiature alimentate da sorgente di energia diversa e/o per tipo di circuito (es. FM privilegiata - luce privilegiata); / - targhette identificatrici dei circuiti pantografate; / - canaline portacavi in pvc per il contenimento dei cablaggi interni; / - vani morsettiere e relative morsettiere; / - barra collettrice di terra e relativi supporti; / - cartelli monitori indicanti la coesistenza di sorgenti di energia diversa; / - minuterie per la corretta installazione; / - quant'altro necessario per la corretta esecuzione del lavoro a regola d'arte. / Le taglie da 1800x600x250 a 2000x600x250 e da 1800x800x250 a 2000x800x250 comprenderanno in aggiunta: / - sbarre di distribuzione fino a In=800A; / - traverse di fissaggio delle barre alla struttura e portabarre; / - quant'altro necessario per la corretta esecuzione del lavoro a regola d'arte. / - CARPENTERIA PER QUADRO DI DISTRIBUZIONE PRINCIPALE Sovrapprezzo per grado di protezione IP65	n		1218,86
M.01.49	CARPENTERIA PER QUADRO DI DISTRIBUZIONE SECONDARIA
M.01.49.01	CARPENTERIA per la realizzazione di una colonna di quadro elettrico per distribuzione secondaria avente le seguente caratteristiche: / - tipologia di installazione autoportante; / - carpenteria in lamiera dI acciaio verniciato con grado minimo di protezione IP30-31; / - corrente nominale fino a 800A; / Le taglie di larghezza fino a 300mm saranno equipaggiate come vano cavi e comprenderanno: / - barra di terra, installata verticalmente, comprensiva di relativi supporti; / - morsettiera per il collegamento dei cavi verso le utenze, installata verticalmente e comprensiva di relativi supporti; / - staffe per fissaggio a parete; / - montante intermedio per l'affiancamento al quadro principale; / - zoccolo ispezionabile; / - porta frontale IP31; / - minuterie per la corretta installazione; / - quant'altro necessario per la corretta esecuzione del lavoro a regola d'arte. / Le taglie da 1400x600x250 a 1600x600x250 e da 1400x800x250 a 1600x800x250 comprenderanno in aggiunta: / - staffe per fissaggio a parete; / - pannelli frontali e accessori per il fissaggio di apparecchi scatolati o modulari; / - morsettiere d'appoggio per il trasferimento dei segnali ai dispositivi ausiliari; / - guide "Din" per il fissaggio di apparecchiature modulari e/o supporti idonei per il fissaggio di quasiasi tipo di apparecchiatura; / - segregazioni idonee per la separazione tra le apparecchiature alimentate da sorgente di energia diversa e/o per tipo di circuito (es. FM privilegiata - luce privilegiata); / - cartelli monitori indicanti la coesistenza di sorgenti di energia diversa; / - targhette identificatrici dei circuiti pantografate; / - canaline portacavi in pvc per il contenimento dei cablaggi interni; / - morsettiere su guida "Din"; / - barra collettrice di terra e relativi supporti; / - minuterie per la corretta installazione; / - quant'altro necessario per la corretta esecuzione del lavoro a regola d'arte. / Le taglie da 1800x600x250 a 2000x600x250 e da 1800x800x250 a 2000x800x250 comprenderanno in aggiunta: / - sbarre di distribuzione fino a In=800A; / - traverse di fissaggio delle barre alla struttura e portabarre; / - quant'altro necessario per la corretta esecuzione del lavoro a regola d'arte. / Compresi: / - carpenteria accessoriata c.s.d.; / - targhette identificatrici, minuterie e accessori vari; / - certificazione di conformità alle norme applicabili; / - ogni altro onere necessario a garantire il lavoro a regola d'arte. / - CARPENTERIA PER QUADRO DI DISTRIBUZIONE SECONDARIA HxLxP=(1400 x 300 x 250)mm	n		1015,49
M.01.49.02	CARPENTERIA per la realizzazione di una colonna di quadro elettrico per distribuzione secondaria avente le seguente caratteristiche: / - tipologia di installazione autoportante; / - carpenteria in lamiera dI acciaio verniciato con grado minimo di protezione IP30-31; / - corrente nominale fino a 800A; / Le taglie di larghezza fino a 300mm saranno equipaggiate come vano cavi e comprenderanno: / - barra di terra, installata verticalmente, comprensiva di relativi supporti; / - morsettiera per il collegamento dei cavi verso le utenze, installata verticalmente e comprensiva di relativi supporti; / - staffe per fissaggio a parete; / - montante intermedio per l'affiancamento al quadro principale; / - zoccolo ispezionabile; / - porta frontale IP31; / - minuterie per la corretta installazione; / - quant'altro necessario per la corretta esecuzione del lavoro a regola d'arte. / Le taglie da 1400x600x250 a 1600x600x250 e da 1400x800x250 a 1600x800x250 comprenderanno in aggiunta: / - staffe per fissaggio a parete; / - pannelli frontali e accessori per il fissaggio di apparecchi scatolati o modulari; / - morsettiere d'appoggio per il trasferimento dei segnali ai dispositivi ausiliari; / - guide "Din" per il fissaggio di apparecchiature modulari e/o supporti idonei per il fissaggio di quasiasi tipo di apparecchiatura; / - segregazioni idonee per la separazione tra le apparecchiature alimentate da sorgente di energia diversa e/o per tipo di circuito (es. FM privilegiata - luce privilegiata); / - cartelli monitori indicanti la coesistenza di sorgenti di energia diversa; / - targhette identificatrici dei circuiti pantografate; / - canaline portacavi in pvc per il contenimento dei cablaggi interni; / - morsettiere su guida "Din"; / - barra collettrice di terra e relativi supporti; / - minuterie per la corretta installazione; / - quant'altro necessario per la corretta esecuzione del lavoro a regola d'arte. / Le taglie da 1800x600x250 a 2000x600x250 e da 1800x800x250 a 2000x800x250 comprenderanno in aggiunta: / - sbarre di distribuzione fino a In=800A; / - traverse di fissaggio delle barre alla struttura e portabarre; / - quant'altro necessario per la corretta esecuzione del lavoro a regola d'arte. / Compresi: / - carpenteria accessoriata c.s.d.; / - targhette identificatrici, minuterie e accessori vari; / - certificazione di conformità alle norme applicabili; / - ogni altro onere necessario a garantire il lavoro a regola d'arte. / - CARPENTERIA PER QUADRO DI DISTRIBUZIONE SECONDARIA HxLxP=(1600 x 300 x 250)mm	n		1101,16
M.01.49.03	CARPENTERIA per la realizzazione di una colonna di quadro elettrico per distribuzione secondaria avente le seguente caratteristiche: / - tipologia di installazione autoportante; / - carpenteria in lamiera dI acciaio verniciato con grado minimo di protezione IP30-31; / - corrente nominale fino a 800A; / Le taglie di larghezza fino a 300mm saranno equipaggiate come vano cavi e comprenderanno: / - barra di terra, installata verticalmente, comprensiva di relativi supporti; / - morsettiera per il collegamento dei cavi verso le utenze, installata verticalmente e comprensiva di relativi supporti; / - staffe per fissaggio a parete; / - montante intermedio per l'affiancamento al quadro principale; / - zoccolo ispezionabile; / - porta frontale IP31; / - minuterie per la corretta installazione; / - quant'altro necessario per la corretta esecuzione del lavoro a regola d'arte. / Le taglie da 1400x600x250 a 1600x600x250 e da 1400x800x250 a 1600x800x250 comprenderanno in aggiunta: / - staffe per fissaggio a parete; / - pannelli frontali e accessori per il fissaggio di apparecchi scatolati o modulari; / - morsettiere d'appoggio per il trasferimento dei segnali ai dispositivi ausiliari; / - guide "Din" per il fissaggio di apparecchiature modulari e/o supporti idonei per il fissaggio di quasiasi tipo di apparecchiatura; / - segregazioni idonee per la separazione tra le apparecchiature alimentate da sorgente di energia diversa e/o per tipo di circuito (es. FM privilegiata - luce privilegiata); / - cartelli monitori indicanti la coesistenza di sorgenti di energia diversa; / - targhette identificatrici dei circuiti pantografate; / - canaline portacavi in pvc per il contenimento dei cablaggi interni; / - morsettiere su guida "Din"; / - barra collettrice di terra e relativi supporti; / - minuterie per la corretta installazione; / - quant'altro necessario per la corretta esecuzione del lavoro a regola d'arte. / Le taglie da 1800x600x250 a 2000x600x250 e da 1800x800x250 a 2000x800x250 comprenderanno in aggiunta: / - sbarre di distribuzione fino a In=800A; / - traverse di fissaggio delle barre alla struttura e portabarre; / - quant'altro necessario per la corretta esecuzione del lavoro a regola d'arte. / Compresi: / - carpenteria accessoriata c.s.d.; / - targhette identificatrici, minuterie e accessori vari; / - certificazione di conformità alle norme applicabili; / - ogni altro onere necessario a garantire il lavoro a regola d'arte. / - CARPENTERIA PER QUADRO DI DISTRIBUZIONE SECONDARIA HxLxP=(1800 x 300 x 250)mm	n		1205,71
M.01.49.04	CARPENTERIA per la realizzazione di una colonna di quadro elettrico per distribuzione secondaria avente le seguente caratteristiche: / - tipologia di installazione autoportante; / - carpenteria in lamiera dI acciaio verniciato con grado minimo di protezione IP30-31; / - corrente nominale fino a 800A; / Le taglie di larghezza fino a 300mm saranno equipaggiate come vano cavi e comprenderanno: / - barra di terra, installata verticalmente, comprensiva di relativi supporti; / - morsettiera per il collegamento dei cavi verso le utenze, installata verticalmente e comprensiva di relativi supporti; / - staffe per fissaggio a parete; / - montante intermedio per l'affiancamento al quadro principale; / - zoccolo ispezionabile; / - porta frontale IP31; / - minuterie per la corretta installazione; / - quant'altro necessario per la corretta esecuzione del lavoro a regola d'arte. / Le taglie da 1400x600x250 a 1600x600x250 e da 1400x800x250 a 1600x800x250 comprenderanno in aggiunta: / - staffe per fissaggio a parete; / - pannelli frontali e accessori per il fissaggio di apparecchi scatolati o modulari; / - morsettiere d'appoggio per il trasferimento dei segnali ai dispositivi ausiliari; / - guide "Din" per il fissaggio di apparecchiature modulari e/o supporti idonei per il fissaggio di quasiasi tipo di apparecchiatura; / - segregazioni idonee per la separazione tra le apparecchiature alimentate da sorgente di energia diversa e/o per tipo di circuito (es. FM privilegiata - luce privilegiata); / - cartelli monitori indicanti la coesistenza di sorgenti di energia diversa; / - targhette identificatrici dei circuiti pantografate; / - canaline portacavi in pvc per il contenimento dei cablaggi interni; / - morsettiere su guida "Din"; / - barra collettrice di terra e relativi supporti; / - minuterie per la corretta installazione; / - quant'altro necessario per la corretta esecuzione del lavoro a regola d'arte. / Le taglie da 1800x600x250 a 2000x600x250 e da 1800x800x250 a 2000x800x250 comprenderanno in aggiunta: / - sbarre di distribuzione fino a In=800A; / - traverse di fissaggio delle barre alla struttura e portabarre; / - quant'altro necessario per la corretta esecuzione del lavoro a regola d'arte. / Compresi: / - carpenteria accessoriata c.s.d.; / - targhette identificatrici, minuterie e accessori vari; / - certificazione di conformità alle norme applicabili; / - ogni altro onere necessario a garantire il lavoro a regola d'arte. / - CARPENTERIA PER QUADRO DI DISTRIBUZIONE SECONDARIA HxLxP=(2000 x 300 x 250)mm	n		1300,03
M.01.49.05	CARPENTERIA per la realizzazione di una colonna di quadro elettrico per distribuzione secondaria avente le seguente caratteristiche: / - tipologia di installazione autoportante; / - carpenteria in lamiera dI acciaio verniciato con grado minimo di protezione IP30-31; / - corrente nominale fino a 800A; / Le taglie di larghezza fino a 300mm saranno equipaggiate come vano cavi e comprenderanno: / - barra di terra, installata verticalmente, comprensiva di relativi supporti; / - morsettiera per il collegamento dei cavi verso le utenze, installata verticalmente e comprensiva di relativi supporti; / - staffe per fissaggio a parete; / - montante intermedio per l'affiancamento al quadro principale; / - zoccolo ispezionabile; / - porta frontale IP31; / - minuterie per la corretta installazione; / - quant'altro necessario per la corretta esecuzione del lavoro a regola d'arte. / Le taglie da 1400x600x250 a 1600x600x250 e da 1400x800x250 a 1600x800x250 comprenderanno in aggiunta: / - staffe per fissaggio a parete; / - pannelli frontali e accessori per il fissaggio di apparecchi scatolati o modulari; / - morsettiere d'appoggio per il trasferimento dei segnali ai dispositivi ausiliari; / - guide "Din" per il fissaggio di apparecchiature modulari e/o supporti idonei per il fissaggio di quasiasi tipo di apparecchiatura; / - segregazioni idonee per la separazione tra le apparecchiature alimentate da sorgente di energia diversa e/o per tipo di circuito (es. FM privilegiata - luce privilegiata); / - cartelli monitori indicanti la coesistenza di sorgenti di energia diversa; / - targhette identificatrici dei circuiti pantografate; / - canaline portacavi in pvc per il contenimento dei cablaggi interni; / - morsettiere su guida "Din"; / - barra collettrice di terra e relativi supporti; / - minuterie per la corretta installazione; / - quant'altro necessario per la corretta esecuzione del lavoro a regola d'arte. / Le taglie da 1800x600x250 a 2000x600x250 e da 1800x800x250 a 2000x800x250 comprenderanno in aggiunta: / - sbarre di distribuzione fino a In=800A; / - traverse di fissaggio delle barre alla struttura e portabarre; / - quant'altro necessario per la corretta esecuzione del lavoro a regola d'arte. / Compresi: / - carpenteria accessoriata c.s.d.; / - targhette identificatrici, minuterie e accessori vari; / - certificazione di conformità alle norme applicabili; / - ogni altro onere necessario a garantire il lavoro a regola d'arte. / - CARPENTERIA PER QUADRO DI DISTRIBUZIONE SECONDARIA HxLxP=(1400 x 600 x 250)mm	n		1910,37
M.01.49.06	CARPENTERIA per la realizzazione di una colonna di quadro elettrico per distribuzione secondaria avente le seguente caratteristiche: / - tipologia di installazione autoportante; / - carpenteria in lamiera dI acciaio verniciato con grado minimo di protezione IP30-31; / - corrente nominale fino a 800A; / Le taglie di larghezza fino a 300mm saranno equipaggiate come vano cavi e comprenderanno: / - barra di terra, installata verticalmente, comprensiva di relativi supporti; / - morsettiera per il collegamento dei cavi verso le utenze, installata verticalmente e comprensiva di relativi supporti; / - staffe per fissaggio a parete; / - montante intermedio per l'affiancamento al quadro principale; / - zoccolo ispezionabile; / - porta frontale IP31; / - minuterie per la corretta installazione; / - quant'altro necessario per la corretta esecuzione del lavoro a regola d'arte. / Le taglie da 1400x600x250 a 1600x600x250 e da 1400x800x250 a 1600x800x250 comprenderanno in aggiunta: / - staffe per fissaggio a parete; / - pannelli frontali e accessori per il fissaggio di apparecchi scatolati o modulari; / - morsettiere d'appoggio per il trasferimento dei segnali ai dispositivi ausiliari; / - guide "Din" per il fissaggio di apparecchiature modulari e/o supporti idonei per il fissaggio di quasiasi tipo di apparecchiatura; / - segregazioni idonee per la separazione tra le apparecchiature alimentate da sorgente di energia diversa e/o per tipo di circuito (es. FM privilegiata - luce privilegiata); / - cartelli monitori indicanti la coesistenza di sorgenti di energia diversa; / - targhette identificatrici dei circuiti pantografate; / - canaline portacavi in pvc per il contenimento dei cablaggi interni; / - morsettiere su guida "Din"; / - barra collettrice di terra e relativi supporti; / - minuterie per la corretta installazione; / - quant'altro necessario per la corretta esecuzione del lavoro a regola d'arte. / Le taglie da 1800x600x250 a 2000x600x250 e da 1800x800x250 a 2000x800x250 comprenderanno in aggiunta: / - sbarre di distribuzione fino a In=800A; / - traverse di fissaggio delle barre alla struttura e portabarre; / - quant'altro necessario per la corretta esecuzione del lavoro a regola d'arte. / Compresi: / - carpenteria accessoriata c.s.d.; / - targhette identificatrici, minuterie e accessori vari; / - certificazione di conformità alle norme applicabili; / - ogni altro onere necessario a garantire il lavoro a regola d'arte. / - CARPENTERIA PER QUADRO DI DISTRIBUZIONE SECONDARIA HxLxP=(1600 x 600 x 250)mm	n		2102,76
M.01.49.07	CARPENTERIA per la realizzazione di una colonna di quadro elettrico per distribuzione secondaria avente le seguente caratteristiche: / - tipologia di installazione autoportante; / - carpenteria in lamiera dI acciaio verniciato con grado minimo di protezione IP30-31; / - corrente nominale fino a 800A; / Le taglie di larghezza fino a 300mm saranno equipaggiate come vano cavi e comprenderanno: / - barra di terra, installata verticalmente, comprensiva di relativi supporti; / - morsettiera per il collegamento dei cavi verso le utenze, installata verticalmente e comprensiva di relativi supporti; / - staffe per fissaggio a parete; / - montante intermedio per l'affiancamento al quadro principale; / - zoccolo ispezionabile; / - porta frontale IP31; / - minuterie per la corretta installazione; / - quant'altro necessario per la corretta esecuzione del lavoro a regola d'arte. / Le taglie da 1400x600x250 a 1600x600x250 e da 1400x800x250 a 1600x800x250 comprenderanno in aggiunta: / - staffe per fissaggio a parete; / - pannelli frontali e accessori per il fissaggio di apparecchi scatolati o modulari; / - morsettiere d'appoggio per il trasferimento dei segnali ai dispositivi ausiliari; / - guide "Din" per il fissaggio di apparecchiature modulari e/o supporti idonei per il fissaggio di quasiasi tipo di apparecchiatura; / - segregazioni idonee per la separazione tra le apparecchiature alimentate da sorgente di energia diversa e/o per tipo di circuito (es. FM privilegiata - luce privilegiata); / - cartelli monitori indicanti la coesistenza di sorgenti di energia diversa; / - targhette identificatrici dei circuiti pantografate; / - canaline portacavi in pvc per il contenimento dei cablaggi interni; / - morsettiere su guida "Din"; / - barra collettrice di terra e relativi supporti; / - minuterie per la corretta installazione; / - quant'altro necessario per la corretta esecuzione del lavoro a regola d'arte. / Le taglie da 1800x600x250 a 2000x600x250 e da 1800x800x250 a 2000x800x250 comprenderanno in aggiunta: / - sbarre di distribuzione fino a In=800A; / - traverse di fissaggio delle barre alla struttura e portabarre; / - quant'altro necessario per la corretta esecuzione del lavoro a regola d'arte. / Compresi: / - carpenteria accessoriata c.s.d.; / - targhette identificatrici, minuterie e accessori vari; / - certificazione di conformità alle norme applicabili; / - ogni altro onere necessario a garantire il lavoro a regola d'arte. / - CARPENTERIA PER QUADRO DI DISTRIBUZIONE SECONDARIA HxLxP=(1800 x 600 x 250)mm	n		3035,40
M.01.49.08	CARPENTERIA per la realizzazione di una colonna di quadro elettrico per distribuzione secondaria avente le seguente caratteristiche: / - tipologia di installazione autoportante; / - carpenteria in lamiera dI acciaio verniciato con grado minimo di protezione IP30-31; / - corrente nominale fino a 800A; / Le taglie di larghezza fino a 300mm saranno equipaggiate come vano cavi e comprenderanno: / - barra di terra, installata verticalmente, comprensiva di relativi supporti; / - morsettiera per il collegamento dei cavi verso le utenze, installata verticalmente e comprensiva di relativi supporti; / - staffe per fissaggio a parete; / - montante intermedio per l'affiancamento al quadro principale; / - zoccolo ispezionabile; / - porta frontale IP31; / - minuterie per la corretta installazione; / - quant'altro necessario per la corretta esecuzione del lavoro a regola d'arte. / Le taglie da 1400x600x250 a 1600x600x250 e da 1400x800x250 a 1600x800x250 comprenderanno in aggiunta: / - staffe per fissaggio a parete; / - pannelli frontali e accessori per il fissaggio di apparecchi scatolati o modulari; / - morsettiere d'appoggio per il trasferimento dei segnali ai dispositivi ausiliari; / - guide "Din" per il fissaggio di apparecchiature modulari e/o supporti idonei per il fissaggio di quasiasi tipo di apparecchiatura; / - segregazioni idonee per la separazione tra le apparecchiature alimentate da sorgente di energia diversa e/o per tipo di circuito (es. FM privilegiata - luce privilegiata); / - cartelli monitori indicanti la coesistenza di sorgenti di energia diversa; / - targhette identificatrici dei circuiti pantografate; / - canaline portacavi in pvc per il contenimento dei cablaggi interni; / - morsettiere su guida "Din"; / - barra collettrice di terra e relativi supporti; / - minuterie per la corretta installazione; / - quant'altro necessario per la corretta esecuzione del lavoro a regola d'arte. / Le taglie da 1800x600x250 a 2000x600x250 e da 1800x800x250 a 2000x800x250 comprenderanno in aggiunta: / - sbarre di distribuzione fino a In=800A; / - traverse di fissaggio delle barre alla struttura e portabarre; / - quant'altro necessario per la corretta esecuzione del lavoro a regola d'arte. / Compresi: / - carpenteria accessoriata c.s.d.; / - targhette identificatrici, minuterie e accessori vari; / - certificazione di conformità alle norme applicabili; / - ogni altro onere necessario a garantire il lavoro a regola d'arte. / - CARPENTERIA PER QUADRO DI DISTRIBUZIONE SECONDARIA HxLxP=(2000 x 600 x 250)mm	n		3643,14
M.01.49.09	CARPENTERIA per la realizzazione di una colonna di quadro elettrico per distribuzione secondaria avente le seguente caratteristiche: / - tipologia di installazione autoportante; / - carpenteria in lamiera dI acciaio verniciato con grado minimo di protezione IP30-31; / - corrente nominale fino a 800A; / Le taglie di larghezza fino a 300mm saranno equipaggiate come vano cavi e comprenderanno: / - barra di terra, installata verticalmente, comprensiva di relativi supporti; / - morsettiera per il collegamento dei cavi verso le utenze, installata verticalmente e comprensiva di relativi supporti; / - staffe per fissaggio a parete; / - montante intermedio per l'affiancamento al quadro principale; / - zoccolo ispezionabile; / - porta frontale IP31; / - minuterie per la corretta installazione; / - quant'altro necessario per la corretta esecuzione del lavoro a regola d'arte. / Le taglie da 1400x600x250 a 1600x600x250 e da 1400x800x250 a 1600x800x250 comprenderanno in aggiunta: / - staffe per fissaggio a parete; / - pannelli frontali e accessori per il fissaggio di apparecchi scatolati o modulari; / - morsettiere d'appoggio per il trasferimento dei segnali ai dispositivi ausiliari; / - guide "Din" per il fissaggio di apparecchiature modulari e/o supporti idonei per il fissaggio di quasiasi tipo di apparecchiatura; / - segregazioni idonee per la separazione tra le apparecchiature alimentate da sorgente di energia diversa e/o per tipo di circuito (es. FM privilegiata - luce privilegiata); / - cartelli monitori indicanti la coesistenza di sorgenti di energia diversa; / - targhette identificatrici dei circuiti pantografate; / - canaline portacavi in pvc per il contenimento dei cablaggi interni; / - morsettiere su guida "Din"; / - barra collettrice di terra e relativi supporti; / - minuterie per la corretta installazione; / - quant'altro necessario per la corretta esecuzione del lavoro a regola d'arte. / Le taglie da 1800x600x250 a 2000x600x250 e da 1800x800x250 a 2000x800x250 comprenderanno in aggiunta: / - sbarre di distribuzione fino a In=800A; / - traverse di fissaggio delle barre alla struttura e portabarre; / - quant'altro necessario per la corretta esecuzione del lavoro a regola d'arte. / Compresi: / - carpenteria accessoriata c.s.d.; / - targhette identificatrici, minuterie e accessori vari; / - certificazione di conformità alle norme applicabili; / - ogni altro onere necessario a garantire il lavoro a regola d'arte. / - CARPENTERIA PER QUADRO DI DISTRIBUZIONE SECONDARIA HxLxP=(1400 x 800 x 250)mm	n		2355,53
M.01.49.10	CARPENTERIA per la realizzazione di una colonna di quadro elettrico per distribuzione secondaria avente le seguente caratteristiche: / - tipologia di installazione autoportante; / - carpenteria in lamiera dI acciaio verniciato con grado minimo di protezione IP30-31; / - corrente nominale fino a 800A; / Le taglie di larghezza fino a 300mm saranno equipaggiate come vano cavi e comprenderanno: / - barra di terra, installata verticalmente, comprensiva di relativi supporti; / - morsettiera per il collegamento dei cavi verso le utenze, installata verticalmente e comprensiva di relativi supporti; / - staffe per fissaggio a parete; / - montante intermedio per l'affiancamento al quadro principale; / - zoccolo ispezionabile; / - porta frontale IP31; / - minuterie per la corretta installazione; / - quant'altro necessario per la corretta esecuzione del lavoro a regola d'arte. / Le taglie da 1400x600x250 a 1600x600x250 e da 1400x800x250 a 1600x800x250 comprenderanno in aggiunta: / - staffe per fissaggio a parete; / - pannelli frontali e accessori per il fissaggio di apparecchi scatolati o modulari; / - morsettiere d'appoggio per il trasferimento dei segnali ai dispositivi ausiliari; / - guide "Din" per il fissaggio di apparecchiature modulari e/o supporti idonei per il fissaggio di quasiasi tipo di apparecchiatura; / - segregazioni idonee per la separazione tra le apparecchiature alimentate da sorgente di energia diversa e/o per tipo di circuito (es. FM privilegiata - luce privilegiata); / - cartelli monitori indicanti la coesistenza di sorgenti di energia diversa; / - targhette identificatrici dei circuiti pantografate; / - canaline portacavi in pvc per il contenimento dei cablaggi interni; / - morsettiere su guida "Din"; / - barra collettrice di terra e relativi supporti; / - minuterie per la corretta installazione; / - quant'altro necessario per la corretta esecuzione del lavoro a regola d'arte. / Le taglie da 1800x600x250 a 2000x600x250 e da 1800x800x250 a 2000x800x250 comprenderanno in aggiunta: / - sbarre di distribuzione fino a In=800A; / - traverse di fissaggio delle barre alla struttura e portabarre; / - quant'altro necessario per la corretta esecuzione del lavoro a regola d'arte. / Compresi: / - carpenteria accessoriata c.s.d.; / - targhette identificatrici, minuterie e accessori vari; / - certificazione di conformità alle norme applicabili; / - ogni altro onere necessario a garantire il lavoro a regola d'arte. / - CARPENTERIA PER QUADRO DI DISTRIBUZIONE SECONDARIA HxLxP=(1600 x 800 x 250)mm	n		2465,56
M.01.49.11	CARPENTERIA per la realizzazione di una colonna di quadro elettrico per distribuzione secondaria avente le seguente caratteristiche: / - tipologia di installazione autoportante; / - carpenteria in lamiera dI acciaio verniciato con grado minimo di protezione IP30-31; / - corrente nominale fino a 800A; / Le taglie di larghezza fino a 300mm saranno equipaggiate come vano cavi e comprenderanno: / - barra di terra, installata verticalmente, comprensiva di relativi supporti; / - morsettiera per il collegamento dei cavi verso le utenze, installata verticalmente e comprensiva di relativi supporti; / - staffe per fissaggio a parete; / - montante intermedio per l'affiancamento al quadro principale; / - zoccolo ispezionabile; / - porta frontale IP31; / - minuterie per la corretta installazione; / - quant'altro necessario per la corretta esecuzione del lavoro a regola d'arte. / Le taglie da 1400x600x250 a 1600x600x250 e da 1400x800x250 a 1600x800x250 comprenderanno in aggiunta: / - staffe per fissaggio a parete; / - pannelli frontali e accessori per il fissaggio di apparecchi scatolati o modulari; / - morsettiere d'appoggio per il trasferimento dei segnali ai dispositivi ausiliari; / - guide "Din" per il fissaggio di apparecchiature modulari e/o supporti idonei per il fissaggio di quasiasi tipo di apparecchiatura; / - segregazioni idonee per la separazione tra le apparecchiature alimentate da sorgente di energia diversa e/o per tipo di circuito (es. FM privilegiata - luce privilegiata); / - cartelli monitori indicanti la coesistenza di sorgenti di energia diversa; / - targhette identificatrici dei circuiti pantografate; / - canaline portacavi in pvc per il contenimento dei cablaggi interni; / - morsettiere su guida "Din"; / - barra collettrice di terra e relativi supporti; / - minuterie per la corretta installazione; / - quant'altro necessario per la corretta esecuzione del lavoro a regola d'arte. / Le taglie da 1800x600x250 a 2000x600x250 e da 1800x800x250 a 2000x800x250 comprenderanno in aggiunta: / - sbarre di distribuzione fino a In=800A; / - traverse di fissaggio delle barre alla struttura e portabarre; / - quant'altro necessario per la corretta esecuzione del lavoro a regola d'arte. / Compresi: / - carpenteria accessoriata c.s.d.; / - targhette identificatrici, minuterie e accessori vari; / - certificazione di conformità alle norme applicabili; / - ogni altro onere necessario a garantire il lavoro a regola d'arte. / - CARPENTERIA PER QUADRO DI DISTRIBUZIONE SECONDARIA HxLxP=(1800 x 800 x 250)mm	n		3420,76
M.01.49.12	CARPENTERIA per la realizzazione di una colonna di quadro elettrico per distribuzione secondaria avente le seguente caratteristiche: / - tipologia di installazione autoportante; / - carpenteria in lamiera dI acciaio verniciato con grado minimo di protezione IP30-31; / - corrente nominale fino a 800A; / Le taglie di larghezza fino a 300mm saranno equipaggiate come vano cavi e comprenderanno: / - barra di terra, installata verticalmente, comprensiva di relativi supporti; / - morsettiera per il collegamento dei cavi verso le utenze, installata verticalmente e comprensiva di relativi supporti; / - staffe per fissaggio a parete; / - montante intermedio per l'affiancamento al quadro principale; / - zoccolo ispezionabile; / - porta frontale IP31; / - minuterie per la corretta installazione; / - quant'altro necessario per la corretta esecuzione del lavoro a regola d'arte. / Le taglie da 1400x600x250 a 1600x600x250 e da 1400x800x250 a 1600x800x250 comprenderanno in aggiunta: / - staffe per fissaggio a parete; / - pannelli frontali e accessori per il fissaggio di apparecchi scatolati o modulari; / - morsettiere d'appoggio per il trasferimento dei segnali ai dispositivi ausiliari; / - guide "Din" per il fissaggio di apparecchiature modulari e/o supporti idonei per il fissaggio di quasiasi tipo di apparecchiatura; / - segregazioni idonee per la separazione tra le apparecchiature alimentate da sorgente di energia diversa e/o per tipo di circuito (es. FM privilegiata - luce privilegiata); / - cartelli monitori indicanti la coesistenza di sorgenti di energia diversa; / - targhette identificatrici dei circuiti pantografate; / - canaline portacavi in pvc per il contenimento dei cablaggi interni; / - morsettiere su guida "Din"; / - barra collettrice di terra e relativi supporti; / - minuterie per la corretta installazione; / - quant'altro necessario per la corretta esecuzione del lavoro a regola d'arte. / Le taglie da 1800x600x250 a 2000x600x250 e da 1800x800x250 a 2000x800x250 comprenderanno in aggiunta: / - sbarre di distribuzione fino a In=800A; / - traverse di fissaggio delle barre alla struttura e portabarre; / - quant'altro necessario per la corretta esecuzione del lavoro a regola d'arte. / Compresi: / - carpenteria accessoriata c.s.d.; / - targhette identificatrici, minuterie e accessori vari; / - certificazione di conformità alle norme applicabili; / - ogni altro onere necessario a garantire il lavoro a regola d'arte. / - CARPENTERIA PER QUADRO DI DISTRIBUZIONE SECONDARIA HxLxP=(2000 x 800 x 250)mm	n		3635,60
M.01.49.13	CARPENTERIA per la realizzazione di una colonna di quadro elettrico per distribuzione secondaria avente le seguente caratteristiche: / - tipologia di installazione autoportante; / - carpenteria in lamiera dI acciaio verniciato con grado minimo di protezione IP30-31; / - corrente nominale fino a 800A; / Le taglie di larghezza fino a 300mm saranno equipaggiate come vano cavi e comprenderanno: / - barra di terra, installata verticalmente, comprensiva di relativi supporti; / - morsettiera per il collegamento dei cavi verso le utenze, installata verticalmente e comprensiva di relativi supporti; / - staffe per fissaggio a parete; / - montante intermedio per l'affiancamento al quadro principale; / - zoccolo ispezionabile; / - porta frontale IP31; / - minuterie per la corretta installazione; / - quant'altro necessario per la corretta esecuzione del lavoro a regola d'arte. / Le taglie da 1400x600x250 a 1600x600x250 e da 1400x800x250 a 1600x800x250 comprenderanno in aggiunta: / - staffe per fissaggio a parete; / - pannelli frontali e accessori per il fissaggio di apparecchi scatolati o modulari; / - morsettiere d'appoggio per il trasferimento dei segnali ai dispositivi ausiliari; / - guide "Din" per il fissaggio di apparecchiature modulari e/o supporti idonei per il fissaggio di quasiasi tipo di apparecchiatura; / - segregazioni idonee per la separazione tra le apparecchiature alimentate da sorgente di energia diversa e/o per tipo di circuito (es. FM privilegiata - luce privilegiata); / - cartelli monitori indicanti la coesistenza di sorgenti di energia diversa; / - targhette identificatrici dei circuiti pantografate; / - canaline portacavi in pvc per il contenimento dei cablaggi interni; / - morsettiere su guida "Din"; / - barra collettrice di terra e relativi supporti; / - minuterie per la corretta installazione; / - quant'altro necessario per la corretta esecuzione del lavoro a regola d'arte. / Le taglie da 1800x600x250 a 2000x600x250 e da 1800x800x250 a 2000x800x250 comprenderanno in aggiunta: / - sbarre di distribuzione fino a In=800A; / - traverse di fissaggio delle barre alla struttura e portabarre; / - quant'altro necessario per la corretta esecuzione del lavoro a regola d'arte. / Compresi: / - carpenteria accessoriata c.s.d.; / - targhette identificatrici, minuterie e accessori vari; / - certificazione di conformità alle norme applicabili; / - ogni altro onere necessario a garantire il lavoro a regola d'arte. / - CARPENTERIA PER QUADRO DI DISTRIBUZIONE SECONDARIA Sovrapprezzo per grado di protezione IP40-43	n		417,50
M.01.49.14	CARPENTERIA per la realizzazione di una colonna di quadro elettrico per distribuzione secondaria avente le seguente caratteristiche: / - tipologia di installazione autoportante; / - carpenteria in lamiera dI acciaio verniciato con grado minimo di protezione IP30-31; / - corrente nominale fino a 800A; / Le taglie di larghezza fino a 300mm saranno equipaggiate come vano cavi e comprenderanno: / - barra di terra, installata verticalmente, comprensiva di relativi supporti; / - morsettiera per il collegamento dei cavi verso le utenze, installata verticalmente e comprensiva di relativi supporti; / - staffe per fissaggio a parete; / - montante intermedio per l'affiancamento al quadro principale; / - zoccolo ispezionabile; / - porta frontale IP31; / - minuterie per la corretta installazione; / - quant'altro necessario per la corretta esecuzione del lavoro a regola d'arte. / Le taglie da 1400x600x250 a 1600x600x250 e da 1400x800x250 a 1600x800x250 comprenderanno in aggiunta: / - staffe per fissaggio a parete; / - pannelli frontali e accessori per il fissaggio di apparecchi scatolati o modulari; / - morsettiere d'appoggio per il trasferimento dei segnali ai dispositivi ausiliari; / - guide "Din" per il fissaggio di apparecchiature modulari e/o supporti idonei per il fissaggio di quasiasi tipo di apparecchiatura; / - segregazioni idonee per la separazione tra le apparecchiature alimentate da sorgente di energia diversa e/o per tipo di circuito (es. FM privilegiata - luce privilegiata); / - cartelli monitori indicanti la coesistenza di sorgenti di energia diversa; / - targhette identificatrici dei circuiti pantografate; / - canaline portacavi in pvc per il contenimento dei cablaggi interni; / - morsettiere su guida "Din"; / - barra collettrice di terra e relativi supporti; / - minuterie per la corretta installazione; / - quant'altro necessario per la corretta esecuzione del lavoro a regola d'arte. / Le taglie da 1800x600x250 a 2000x600x250 e da 1800x800x250 a 2000x800x250 comprenderanno in aggiunta: / - sbarre di distribuzione fino a In=800A; / - traverse di fissaggio delle barre alla struttura e portabarre; / - quant'altro necessario per la corretta esecuzione del lavoro a regola d'arte. / Compresi: / - carpenteria accessoriata c.s.d.; / - targhette identificatrici, minuterie e accessori vari; / - certificazione di conformità alle norme applicabili; / - ogni altro onere necessario a garantire il lavoro a regola d'arte. / - CARPENTERIA PER QUADRO DI DISTRIBUZIONE SECONDARIA Sovrapprezzo per grado di protezione IP54-55	n		750,54
M.01.49.15	CARPENTERIA per la realizzazione di una colonna di quadro elettrico per distribuzione secondaria avente le seguente caratteristiche: / - tipologia di installazione autoportante; / - carpenteria in lamiera dI acciaio verniciato con grado minimo di protezione IP30-31; / - corrente nominale fino a 800A; / Le taglie di larghezza fino a 300mm saranno equipaggiate come vano cavi e comprenderanno: / - barra di terra, installata verticalmente, comprensiva di relativi supporti; / - morsettiera per il collegamento dei cavi verso le utenze, installata verticalmente e comprensiva di relativi supporti; / - staffe per fissaggio a parete; / - montante intermedio per l'affiancamento al quadro principale; / - zoccolo ispezionabile; / - porta frontale IP31; / - minuterie per la corretta installazione; / - quant'altro necessario per la corretta esecuzione del lavoro a regola d'arte. / Le taglie da 1400x600x250 a 1600x600x250 e da 1400x800x250 a 1600x800x250 comprenderanno in aggiunta: / - staffe per fissaggio a parete; / - pannelli frontali e accessori per il fissaggio di apparecchi scatolati o modulari; / - morsettiere d'appoggio per il trasferimento dei segnali ai dispositivi ausiliari; / - guide "Din" per il fissaggio di apparecchiature modulari e/o supporti idonei per il fissaggio di quasiasi tipo di apparecchiatura; / - segregazioni idonee per la separazione tra le apparecchiature alimentate da sorgente di energia diversa e/o per tipo di circuito (es. FM privilegiata - luce privilegiata); / - cartelli monitori indicanti la coesistenza di sorgenti di energia diversa; / - targhette identificatrici dei circuiti pantografate; / - canaline portacavi in pvc per il contenimento dei cablaggi interni; / - morsettiere su guida "Din"; / - barra collettrice di terra e relativi supporti; / - minuterie per la corretta installazione; / - quant'altro necessario per la corretta esecuzione del lavoro a regola d'arte. / Le taglie da 1800x600x250 a 2000x600x250 e da 1800x800x250 a 2000x800x250 comprenderanno in aggiunta: / - sbarre di distribuzione fino a In=800A; / - traverse di fissaggio delle barre alla struttura e portabarre; / - quant'altro necessario per la corretta esecuzione del lavoro a regola d'arte. / Compresi: / - carpenteria accessoriata c.s.d.; / - targhette identificatrici, minuterie e accessori vari; / - certificazione di conformità alle norme applicabili; / - ogni altro onere necessario a garantire il lavoro a regola d'arte. / - CARPENTERIA PER QUADRO DI DISTRIBUZIONE SECONDARIA Sovrapprezzo per grado di protezione IP65	n		899,15
M.01.50	CASSETTA DA PARETE IN MATERIALE METALLICO
M.01.50.01	CASSETTA da parete in materiale metallico per la protezione, il sezionamento, il comando e la regolazione degli impianti, avente le seguente caratteristiche: / - tipologia di installazione a parete; / - carpenteria in lamiera dI acciaio verniciato con grado minimo di protezione IP30-31; / - corrente nominale fino a 630A; / Le taglie di larghezza fino a 300mm saranno equipaggiate come vano cavi e comprenderanno: / - barra di terra, installata verticalmente, comprensiva di relativi supporti; / - morsettiera per il collegamento dei cavi verso le utenze, installata verticalmente e comprensiva di relativi supporti; / - staffe per fissaggio a parete; / - montante intermedio per l'affiancamento al quadro principale; / - minuterie per la corretta installazione; / - quant'altro necessario per la corretta esecuzione del lavoro a regola d'arte. Le taglie di larghezza oltre 300mm comprenderanno: / staffe per fissaggio a parete; / - pannelli frontali e accessori per il fissaggio di apparecchi scatolati o modulari; / - morsettiere d'appoggio per il trasferimento dei segnali ai dispositivi ausiliari; / - guide "Din" per il fissaggio di apparecchiature modulari e/o supporti idonei per il fissaggio di quasiasi tipo di apparecchiatura; / - segregazioni idonee per la separazione tra le apparecchiature alimentate da sorgente di energia diversa e/o per tipo di circuito (es. FM privilegiata - luce privilegiata); / - targhette identificatrici dei circuiti pantografate; / - canaline portacavi in pvc per il contenimento dei cablaggi interni; / - morsettiera su guida "Din" completa di piastra cieca; / - barra collettrice di terra e relativi supporti; / - cartelli monitori indicanti la coesistenza di sorgenti di energia diversa; / Compresi: / - cassetta accessoriata c.s.d.; / - targhette identificatrici, minuterie e accessori vari; / - certificazione di conformità alle norme applicabili; / - ogni altro onere necessario a garantire il lavoro a regola d'arte. / - CASSETTA DA PARETE IN MATERIALE METALLICO HxLxP=(600 x 300 x 250)mm	n		815,03
M.01.50.02	CASSETTA da parete in materiale metallico per la protezione, il sezionamento, il comando e la regolazione degli impianti, avente le seguente caratteristiche: / - tipologia di installazione a parete; / - carpenteria in lamiera dI acciaio verniciato con grado minimo di protezione IP30-31; / - corrente nominale fino a 630A; / Le taglie di larghezza fino a 300mm saranno equipaggiate come vano cavi e comprenderanno: / - barra di terra, installata verticalmente, comprensiva di relativi supporti; / - morsettiera per il collegamento dei cavi verso le utenze, installata verticalmente e comprensiva di relativi supporti; / - staffe per fissaggio a parete; / - montante intermedio per l'affiancamento al quadro principale; / - minuterie per la corretta installazione; / - quant'altro necessario per la corretta esecuzione del lavoro a regola d'arte. Le taglie di larghezza oltre 300mm comprenderanno: / staffe per fissaggio a parete; / - pannelli frontali e accessori per il fissaggio di apparecchi scatolati o modulari; / - morsettiere d'appoggio per il trasferimento dei segnali ai dispositivi ausiliari; / - guide "Din" per il fissaggio di apparecchiature modulari e/o supporti idonei per il fissaggio di quasiasi tipo di apparecchiatura; / - segregazioni idonee per la separazione tra le apparecchiature alimentate da sorgente di energia diversa e/o per tipo di circuito (es. FM privilegiata - luce privilegiata); / - targhette identificatrici dei circuiti pantografate; / - canaline portacavi in pvc per il contenimento dei cablaggi interni; / - morsettiera su guida "Din" completa di piastra cieca; / - barra collettrice di terra e relativi supporti; / - cartelli monitori indicanti la coesistenza di sorgenti di energia diversa; / Compresi: / - cassetta accessoriata c.s.d.; / - targhette identificatrici, minuterie e accessori vari; / - certificazione di conformità alle norme applicabili; / - ogni altro onere necessario a garantire il lavoro a regola d'arte. / - CASSETTA DA PARETE IN MATERIALE METALLICO HxLxP=(800 x 300 x 250)mm	n		838,40
M.01.50.03	CASSETTA da parete in materiale metallico per la protezione, il sezionamento, il comando e la regolazione degli impianti, avente le seguente caratteristiche: / - tipologia di installazione a parete; / - carpenteria in lamiera dI acciaio verniciato con grado minimo di protezione IP30-31; / - corrente nominale fino a 630A; / Le taglie di larghezza fino a 300mm saranno equipaggiate come vano cavi e comprenderanno: / - barra di terra, installata verticalmente, comprensiva di relativi supporti; / - morsettiera per il collegamento dei cavi verso le utenze, installata verticalmente e comprensiva di relativi supporti; / - staffe per fissaggio a parete; / - montante intermedio per l'affiancamento al quadro principale; / - minuterie per la corretta installazione; / - quant'altro necessario per la corretta esecuzione del lavoro a regola d'arte. Le taglie di larghezza oltre 300mm comprenderanno: / staffe per fissaggio a parete; / - pannelli frontali e accessori per il fissaggio di apparecchi scatolati o modulari; / - morsettiere d'appoggio per il trasferimento dei segnali ai dispositivi ausiliari; / - guide "Din" per il fissaggio di apparecchiature modulari e/o supporti idonei per il fissaggio di quasiasi tipo di apparecchiatura; / - segregazioni idonee per la separazione tra le apparecchiature alimentate da sorgente di energia diversa e/o per tipo di circuito (es. FM privilegiata - luce privilegiata); / - targhette identificatrici dei circuiti pantografate; / - canaline portacavi in pvc per il contenimento dei cablaggi interni; / - morsettiera su guida "Din" completa di piastra cieca; / - barra collettrice di terra e relativi supporti; / - cartelli monitori indicanti la coesistenza di sorgenti di energia diversa; / Compresi: / - cassetta accessoriata c.s.d.; / - targhette identificatrici, minuterie e accessori vari; / - certificazione di conformità alle norme applicabili; / - ogni altro onere necessario a garantire il lavoro a regola d'arte. / - CASSETTA DA PARETE IN MATERIALE METALLICO HxLxP=(1000 x 300 x 250)mm	n		854,44
M.01.50.04	CASSETTA da parete in materiale metallico per la protezione, il sezionamento, il comando e la regolazione degli impianti, avente le seguente caratteristiche: / - tipologia di installazione a parete; / - carpenteria in lamiera dI acciaio verniciato con grado minimo di protezione IP30-31; / - corrente nominale fino a 630A; / Le taglie di larghezza fino a 300mm saranno equipaggiate come vano cavi e comprenderanno: / - barra di terra, installata verticalmente, comprensiva di relativi supporti; / - morsettiera per il collegamento dei cavi verso le utenze, installata verticalmente e comprensiva di relativi supporti; / - staffe per fissaggio a parete; / - montante intermedio per l'affiancamento al quadro principale; / - minuterie per la corretta installazione; / - quant'altro necessario per la corretta esecuzione del lavoro a regola d'arte. Le taglie di larghezza oltre 300mm comprenderanno: / staffe per fissaggio a parete; / - pannelli frontali e accessori per il fissaggio di apparecchi scatolati o modulari; / - morsettiere d'appoggio per il trasferimento dei segnali ai dispositivi ausiliari; / - guide "Din" per il fissaggio di apparecchiature modulari e/o supporti idonei per il fissaggio di quasiasi tipo di apparecchiatura; / - segregazioni idonee per la separazione tra le apparecchiature alimentate da sorgente di energia diversa e/o per tipo di circuito (es. FM privilegiata - luce privilegiata); / - targhette identificatrici dei circuiti pantografate; / - canaline portacavi in pvc per il contenimento dei cablaggi interni; / - morsettiera su guida "Din" completa di piastra cieca; / - barra collettrice di terra e relativi supporti; / - cartelli monitori indicanti la coesistenza di sorgenti di energia diversa; / Compresi: / - cassetta accessoriata c.s.d.; / - targhette identificatrici, minuterie e accessori vari; / - certificazione di conformità alle norme applicabili; / - ogni altro onere necessario a garantire il lavoro a regola d'arte. / - CASSETTA DA PARETE IN MATERIALE METALLICO HxLxP=(1200 x 300 x 250)mm	n		874,99
M.01.50.05	CASSETTA da parete in materiale metallico per la protezione, il sezionamento, il comando e la regolazione degli impianti, avente le seguente caratteristiche: / - tipologia di installazione a parete; / - carpenteria in lamiera dI acciaio verniciato con grado minimo di protezione IP30-31; / - corrente nominale fino a 630A; / Le taglie di larghezza fino a 300mm saranno equipaggiate come vano cavi e comprenderanno: / - barra di terra, installata verticalmente, comprensiva di relativi supporti; / - morsettiera per il collegamento dei cavi verso le utenze, installata verticalmente e comprensiva di relativi supporti; / - staffe per fissaggio a parete; / - montante intermedio per l'affiancamento al quadro principale; / - minuterie per la corretta installazione; / - quant'altro necessario per la corretta esecuzione del lavoro a regola d'arte. Le taglie di larghezza oltre 300mm comprenderanno: / staffe per fissaggio a parete; / - pannelli frontali e accessori per il fissaggio di apparecchi scatolati o modulari; / - morsettiere d'appoggio per il trasferimento dei segnali ai dispositivi ausiliari; / - guide "Din" per il fissaggio di apparecchiature modulari e/o supporti idonei per il fissaggio di quasiasi tipo di apparecchiatura; / - segregazioni idonee per la separazione tra le apparecchiature alimentate da sorgente di energia diversa e/o per tipo di circuito (es. FM privilegiata - luce privilegiata); / - targhette identificatrici dei circuiti pantografate; / - canaline portacavi in pvc per il contenimento dei cablaggi interni; / - morsettiera su guida "Din" completa di piastra cieca; / - barra collettrice di terra e relativi supporti; / - cartelli monitori indicanti la coesistenza di sorgenti di energia diversa; / Compresi: / - cassetta accessoriata c.s.d.; / - targhette identificatrici, minuterie e accessori vari; / - certificazione di conformità alle norme applicabili; / - ogni altro onere necessario a garantire il lavoro a regola d'arte. / - CASSETTA DA PARETE IN MATERIALE METALLICO HxLxP=(600 x 600 x 250)mm	n		876,86
M.01.50.06	CASSETTA da parete in materiale metallico per la protezione, il sezionamento, il comando e la regolazione degli impianti, avente le seguente caratteristiche: / - tipologia di installazione a parete; / - carpenteria in lamiera dI acciaio verniciato con grado minimo di protezione IP30-31; / - corrente nominale fino a 630A; / Le taglie di larghezza fino a 300mm saranno equipaggiate come vano cavi e comprenderanno: / - barra di terra, installata verticalmente, comprensiva di relativi supporti; / - morsettiera per il collegamento dei cavi verso le utenze, installata verticalmente e comprensiva di relativi supporti; / - staffe per fissaggio a parete; / - montante intermedio per l'affiancamento al quadro principale; / - minuterie per la corretta installazione; / - quant'altro necessario per la corretta esecuzione del lavoro a regola d'arte. Le taglie di larghezza oltre 300mm comprenderanno: / staffe per fissaggio a parete; / - pannelli frontali e accessori per il fissaggio di apparecchi scatolati o modulari; / - morsettiere d'appoggio per il trasferimento dei segnali ai dispositivi ausiliari; / - guide "Din" per il fissaggio di apparecchiature modulari e/o supporti idonei per il fissaggio di quasiasi tipo di apparecchiatura; / - segregazioni idonee per la separazione tra le apparecchiature alimentate da sorgente di energia diversa e/o per tipo di circuito (es. FM privilegiata - luce privilegiata); / - targhette identificatrici dei circuiti pantografate; / - canaline portacavi in pvc per il contenimento dei cablaggi interni; / - morsettiera su guida "Din" completa di piastra cieca; / - barra collettrice di terra e relativi supporti; / - cartelli monitori indicanti la coesistenza di sorgenti di energia diversa; / Compresi: / - cassetta accessoriata c.s.d.; / - targhette identificatrici, minuterie e accessori vari; / - certificazione di conformità alle norme applicabili; / - ogni altro onere necessario a garantire il lavoro a regola d'arte. / - CASSETTA DA PARETE IN MATERIALE METALLICO HxLxP=(800 x 600 x 250)mm	n		1017,77
M.01.50.07	CASSETTA da parete in materiale metallico per la protezione, il sezionamento, il comando e la regolazione degli impianti, avente le seguente caratteristiche: / - tipologia di installazione a parete; / - carpenteria in lamiera dI acciaio verniciato con grado minimo di protezione IP30-31; / - corrente nominale fino a 630A; / Le taglie di larghezza fino a 300mm saranno equipaggiate come vano cavi e comprenderanno: / - barra di terra, installata verticalmente, comprensiva di relativi supporti; / - morsettiera per il collegamento dei cavi verso le utenze, installata verticalmente e comprensiva di relativi supporti; / - staffe per fissaggio a parete; / - montante intermedio per l'affiancamento al quadro principale; / - minuterie per la corretta installazione; / - quant'altro necessario per la corretta esecuzione del lavoro a regola d'arte. Le taglie di larghezza oltre 300mm comprenderanno: / staffe per fissaggio a parete; / - pannelli frontali e accessori per il fissaggio di apparecchi scatolati o modulari; / - morsettiere d'appoggio per il trasferimento dei segnali ai dispositivi ausiliari; / - guide "Din" per il fissaggio di apparecchiature modulari e/o supporti idonei per il fissaggio di quasiasi tipo di apparecchiatura; / - segregazioni idonee per la separazione tra le apparecchiature alimentate da sorgente di energia diversa e/o per tipo di circuito (es. FM privilegiata - luce privilegiata); / - targhette identificatrici dei circuiti pantografate; / - canaline portacavi in pvc per il contenimento dei cablaggi interni; / - morsettiera su guida "Din" completa di piastra cieca; / - barra collettrice di terra e relativi supporti; / - cartelli monitori indicanti la coesistenza di sorgenti di energia diversa; / Compresi: / - cassetta accessoriata c.s.d.; / - targhette identificatrici, minuterie e accessori vari; / - certificazione di conformità alle norme applicabili; / - ogni altro onere necessario a garantire il lavoro a regola d'arte. / - CASSETTA DA PARETE IN MATERIALE METALLICO HxLxP=(1000 x 600 x 250)mm	n		1128,67
M.01.50.08	CASSETTA da parete in materiale metallico per la protezione, il sezionamento, il comando e la regolazione degli impianti, avente le seguente caratteristiche: / - tipologia di installazione a parete; / - carpenteria in lamiera dI acciaio verniciato con grado minimo di protezione IP30-31; / - corrente nominale fino a 630A; / Le taglie di larghezza fino a 300mm saranno equipaggiate come vano cavi e comprenderanno: / - barra di terra, installata verticalmente, comprensiva di relativi supporti; / - morsettiera per il collegamento dei cavi verso le utenze, installata verticalmente e comprensiva di relativi supporti; / - staffe per fissaggio a parete; / - montante intermedio per l'affiancamento al quadro principale; / - minuterie per la corretta installazione; / - quant'altro necessario per la corretta esecuzione del lavoro a regola d'arte. Le taglie di larghezza oltre 300mm comprenderanno: / staffe per fissaggio a parete; / - pannelli frontali e accessori per il fissaggio di apparecchi scatolati o modulari; / - morsettiere d'appoggio per il trasferimento dei segnali ai dispositivi ausiliari; / - guide "Din" per il fissaggio di apparecchiature modulari e/o supporti idonei per il fissaggio di quasiasi tipo di apparecchiatura; / - segregazioni idonee per la separazione tra le apparecchiature alimentate da sorgente di energia diversa e/o per tipo di circuito (es. FM privilegiata - luce privilegiata); / - targhette identificatrici dei circuiti pantografate; / - canaline portacavi in pvc per il contenimento dei cablaggi interni; / - morsettiera su guida "Din" completa di piastra cieca; / - barra collettrice di terra e relativi supporti; / - cartelli monitori indicanti la coesistenza di sorgenti di energia diversa; / Compresi: / - cassetta accessoriata c.s.d.; / - targhette identificatrici, minuterie e accessori vari; / - certificazione di conformità alle norme applicabili; / - ogni altro onere necessario a garantire il lavoro a regola d'arte. / - CASSETTA DA PARETE IN MATERIALE METALLICO HxLxP=(1200 X 600 x 250) mm	n		1271,07
M.01.50.09	CASSETTA da parete in materiale metallico per la protezione, il sezionamento, il comando e la regolazione degli impianti, avente le seguente caratteristiche: / - tipologia di installazione a parete; / - carpenteria in lamiera dI acciaio verniciato con grado minimo di protezione IP30-31; / - corrente nominale fino a 630A; / Le taglie di larghezza fino a 300mm saranno equipaggiate come vano cavi e comprenderanno: / - barra di terra, installata verticalmente, comprensiva di relativi supporti; / - morsettiera per il collegamento dei cavi verso le utenze, installata verticalmente e comprensiva di relativi supporti; / - staffe per fissaggio a parete; / - montante intermedio per l'affiancamento al quadro principale; / - minuterie per la corretta installazione; / - quant'altro necessario per la corretta esecuzione del lavoro a regola d'arte. Le taglie di larghezza oltre 300mm comprenderanno: / staffe per fissaggio a parete; / - pannelli frontali e accessori per il fissaggio di apparecchi scatolati o modulari; / - morsettiere d'appoggio per il trasferimento dei segnali ai dispositivi ausiliari; / - guide "Din" per il fissaggio di apparecchiature modulari e/o supporti idonei per il fissaggio di quasiasi tipo di apparecchiatura; / - segregazioni idonee per la separazione tra le apparecchiature alimentate da sorgente di energia diversa e/o per tipo di circuito (es. FM privilegiata - luce privilegiata); / - targhette identificatrici dei circuiti pantografate; / - canaline portacavi in pvc per il contenimento dei cablaggi interni; / - morsettiera su guida "Din" completa di piastra cieca; / - barra collettrice di terra e relativi supporti; / - cartelli monitori indicanti la coesistenza di sorgenti di energia diversa; / Compresi: / - cassetta accessoriata c.s.d.; / - targhette identificatrici, minuterie e accessori vari; / - certificazione di conformità alle norme applicabili; / - ogni altro onere necessario a garantire il lavoro a regola d'arte. / - CASSETTA DA PARETE IN MATERIALE METALLICO Sovrapprezzo per grado di protezoine IP40-43	n		135,36
M.01.50.10	CASSETTA da parete in materiale metallico per la protezione, il sezionamento, il comando e la regolazione degli impianti, avente le seguente caratteristiche: / - tipologia di installazione a parete; / - carpenteria in lamiera dI acciaio verniciato con grado minimo di protezione IP30-31; / - corrente nominale fino a 630A; / Le taglie di larghezza fino a 300mm saranno equipaggiate come vano cavi e comprenderanno: / - barra di terra, installata verticalmente, comprensiva di relativi supporti; / - morsettiera per il collegamento dei cavi verso le utenze, installata verticalmente e comprensiva di relativi supporti; / - staffe per fissaggio a parete; / - montante intermedio per l'affiancamento al quadro principale; / - minuterie per la corretta installazione; / - quant'altro necessario per la corretta esecuzione del lavoro a regola d'arte. Le taglie di larghezza oltre 300mm comprenderanno: / staffe per fissaggio a parete; / - pannelli frontali e accessori per il fissaggio di apparecchi scatolati o modulari; / - morsettiere d'appoggio per il trasferimento dei segnali ai dispositivi ausiliari; / - guide "Din" per il fissaggio di apparecchiature modulari e/o supporti idonei per il fissaggio di quasiasi tipo di apparecchiatura; / - segregazioni idonee per la separazione tra le apparecchiature alimentate da sorgente di energia diversa e/o per tipo di circuito (es. FM privilegiata - luce privilegiata); / - targhette identificatrici dei circuiti pantografate; / - canaline portacavi in pvc per il contenimento dei cablaggi interni; / - morsettiera su guida "Din" completa di piastra cieca; / - barra collettrice di terra e relativi supporti; / - cartelli monitori indicanti la coesistenza di sorgenti di energia diversa; / Compresi: / - cassetta accessoriata c.s.d.; / - targhette identificatrici, minuterie e accessori vari; / - certificazione di conformità alle norme applicabili; / - ogni altro onere necessario a garantire il lavoro a regola d'arte. / - CASSETTA DA PARETE IN MATERIALE METALLICO Sovrapprezzo per grado di protezione IP54-55	n		243,12
M.01.50.11	CASSETTA da parete in materiale metallico per la protezione, il sezionamento, il comando e la regolazione degli impianti, avente le seguente caratteristiche: / - tipologia di installazione a parete; / - carpenteria in lamiera dI acciaio verniciato con grado minimo di protezione IP30-31; / - corrente nominale fino a 630A; / Le taglie di larghezza fino a 300mm saranno equipaggiate come vano cavi e comprenderanno: / - barra di terra, installata verticalmente, comprensiva di relativi supporti; / - morsettiera per il collegamento dei cavi verso le utenze, installata verticalmente e comprensiva di relativi supporti; / - staffe per fissaggio a parete; / - montante intermedio per l'affiancamento al quadro principale; / - minuterie per la corretta installazione; / - quant'altro necessario per la corretta esecuzione del lavoro a regola d'arte. Le taglie di larghezza oltre 300mm comprenderanno: / staffe per fissaggio a parete; / - pannelli frontali e accessori per il fissaggio di apparecchi scatolati o modulari; / - morsettiere d'appoggio per il trasferimento dei segnali ai dispositivi ausiliari; / - guide "Din" per il fissaggio di apparecchiature modulari e/o supporti idonei per il fissaggio di quasiasi tipo di apparecchiatura; / - segregazioni idonee per la separazione tra le apparecchiature alimentate da sorgente di energia diversa e/o per tipo di circuito (es. FM privilegiata - luce privilegiata); / - targhette identificatrici dei circuiti pantografate; / - canaline portacavi in pvc per il contenimento dei cablaggi interni; / - morsettiera su guida "Din" completa di piastra cieca; / - barra collettrice di terra e relativi supporti; / - cartelli monitori indicanti la coesistenza di sorgenti di energia diversa; / Compresi: / - cassetta accessoriata c.s.d.; / - targhette identificatrici, minuterie e accessori vari; / - certificazione di conformità alle norme applicabili; / - ogni altro onere necessario a garantire il lavoro a regola d'arte. / - CASSETTA DA PARETE IN MATERIALE METALLICO Sovrapprezzo per grado di protezione IP65	n		274,20
M.01.51	CASSETTA DA PARETE IN MATERIALE ISOLANTE
M.01.51.01	CASSETTA in materiale isolante per la protezione, sezionamento, comando e regolazione degli impianti di distribuzione terminali avente le seguentecaratteristiche: / - tipologia di installazione a parete; / - carpenteria in materiale termoplastico stampato in coiniezione con grado minimo di protezione IP66; / - tensione nominale di impiego fino a 690 V; / - corrente nominale fino a 630A; Compresi: / - staffe per fissaggio a parete; / - pannelli frontali e accessori per il fissaggio di apparecchi modulari; / - guide "Din" per il fissaggio di apparecchiature modulari e/o supporti idonei per il fissaggio di quasiasi tipo di apparecchiatura; / - segregazioni idonee per la separazione tra le apparecchiature alimentate da sorgente di energia diversa e/o per tipo di circuito (es. FM privilegiata - luce privilegiata); / - targhette identificatrici dei circuiti pantografate; / - canaline portacavi in pvc per il contenimento dei cablaggi interni; / - morsettiera su guida "Din" completa di piastra ceca; / - barra collettrice di terra e relativi supporti; / - minuterie per la corretta installazione; / - quant'altro necessario per la corretta esecuzione del lavoro a regola d'arte. / Compresi: / - cassetta accessoriata c.s.d.; / - certificazione di conformità alle norme applicabili; / - ogni altro onere necessario a garantire il lavoro a regola d'arte. / - CASSETTA DA PARETE IN MATERIALE ISOLANTE HxLxP=(400 x 400 x 200)mm	n		277,68
M.01.51.02	CASSETTA in materiale isolante per la protezione, sezionamento, comando e regolazione degli impianti di distribuzione terminali avente le seguentecaratteristiche: / - tipologia di installazione a parete; / - carpenteria in materiale termoplastico stampato in coiniezione con grado minimo di protezione IP66; / - tensione nominale di impiego fino a 690 V; / - corrente nominale fino a 630A; Compresi: / - staffe per fissaggio a parete; / - pannelli frontali e accessori per il fissaggio di apparecchi modulari; / - guide "Din" per il fissaggio di apparecchiature modulari e/o supporti idonei per il fissaggio di quasiasi tipo di apparecchiatura; / - segregazioni idonee per la separazione tra le apparecchiature alimentate da sorgente di energia diversa e/o per tipo di circuito (es. FM privilegiata - luce privilegiata); / - targhette identificatrici dei circuiti pantografate; / - canaline portacavi in pvc per il contenimento dei cablaggi interni; / - morsettiera su guida "Din" completa di piastra ceca; / - barra collettrice di terra e relativi supporti; / - minuterie per la corretta installazione; / - quant'altro necessario per la corretta esecuzione del lavoro a regola d'arte. / Compresi: / - cassetta accessoriata c.s.d.; / - certificazione di conformità alle norme applicabili; / - ogni altro onere necessario a garantire il lavoro a regola d'arte. / - CASSETTA DA PARETE IN MATERIALE ISOLANTE HxLxP=(600 x 500 x 300)mm	n		543,09
M.01.51.03	CASSETTA in materiale isolante per la protezione, sezionamento, comando e regolazione degli impianti di distribuzione terminali avente le seguentecaratteristiche: / - tipologia di installazione a parete; / - carpenteria in materiale termoplastico stampato in coiniezione con grado minimo di protezione IP66; / - tensione nominale di impiego fino a 690 V; / - corrente nominale fino a 630A; Compresi: / - staffe per fissaggio a parete; / - pannelli frontali e accessori per il fissaggio di apparecchi modulari; / - guide "Din" per il fissaggio di apparecchiature modulari e/o supporti idonei per il fissaggio di quasiasi tipo di apparecchiatura; / - segregazioni idonee per la separazione tra le apparecchiature alimentate da sorgente di energia diversa e/o per tipo di circuito (es. FM privilegiata - luce privilegiata); / - targhette identificatrici dei circuiti pantografate; / - canaline portacavi in pvc per il contenimento dei cablaggi interni; / - morsettiera su guida "Din" completa di piastra ceca; / - barra collettrice di terra e relativi supporti; / - minuterie per la corretta installazione; / - quant'altro necessario per la corretta esecuzione del lavoro a regola d'arte. / Compresi: / - cassetta accessoriata c.s.d.; / - certificazione di conformità alle norme applicabili; / - ogni altro onere necessario a garantire il lavoro a regola d'arte. / - CASSETTA DA PARETE IN MATERIALE ISOLANTE HxLxP=(700 x 500 x 300)mm	n		531,63
M.01.51.04	CASSETTA in materiale isolante per la protezione, sezionamento, comando e regolazione degli impianti di distribuzione terminali avente le seguentecaratteristiche: / - tipologia di installazione a parete; / - carpenteria in materiale termoplastico stampato in coiniezione con grado minimo di protezione IP66; / - tensione nominale di impiego fino a 690 V; / - corrente nominale fino a 630A; Compresi: / - staffe per fissaggio a parete; / - pannelli frontali e accessori per il fissaggio di apparecchi modulari; / - guide "Din" per il fissaggio di apparecchiature modulari e/o supporti idonei per il fissaggio di quasiasi tipo di apparecchiatura; / - segregazioni idonee per la separazione tra le apparecchiature alimentate da sorgente di energia diversa e/o per tipo di circuito (es. FM privilegiata - luce privilegiata); / - targhette identificatrici dei circuiti pantografate; / - canaline portacavi in pvc per il contenimento dei cablaggi interni; / - morsettiera su guida "Din" completa di piastra ceca; / - barra collettrice di terra e relativi supporti; / - minuterie per la corretta installazione; / - quant'altro necessario per la corretta esecuzione del lavoro a regola d'arte. / Compresi: / - cassetta accessoriata c.s.d.; / - certificazione di conformità alle norme applicabili; / - ogni altro onere necessario a garantire il lavoro a regola d'arte. / - CASSETTA DA PARETE IN MATERIALE ISOLANTE HxLxP=(700 x 600 x 300)mm	n		708,17
M.01.51.05	CASSETTA in materiale isolante per la protezione, sezionamento, comando e regolazione degli impianti di distribuzione terminali avente le seguentecaratteristiche: / - tipologia di installazione a parete; / - carpenteria in materiale termoplastico stampato in coiniezione con grado minimo di protezione IP66; / - tensione nominale di impiego fino a 690 V; / - corrente nominale fino a 630A; Compresi: / - staffe per fissaggio a parete; / - pannelli frontali e accessori per il fissaggio di apparecchi modulari; / - guide "Din" per il fissaggio di apparecchiature modulari e/o supporti idonei per il fissaggio di quasiasi tipo di apparecchiatura; / - segregazioni idonee per la separazione tra le apparecchiature alimentate da sorgente di energia diversa e/o per tipo di circuito (es. FM privilegiata - luce privilegiata); / - targhette identificatrici dei circuiti pantografate; / - canaline portacavi in pvc per il contenimento dei cablaggi interni; / - morsettiera su guida "Din" completa di piastra ceca; / - barra collettrice di terra e relativi supporti; / - minuterie per la corretta installazione; / - quant'altro necessario per la corretta esecuzione del lavoro a regola d'arte. / Compresi: / - cassetta accessoriata c.s.d.; / - certificazione di conformità alle norme applicabili; / - ogni altro onere necessario a garantire il lavoro a regola d'arte. / - CASSETTA DA PARETE IN MATERIALE ISOLANTE HxLxP=(900 x 600 x 400)mm	n		861,32
M.01.51.06	CASSETTA in materiale isolante per la protezione, sezionamento, comando e regolazione degli impianti di distribuzione terminali avente le seguentecaratteristiche: / - tipologia di installazione a parete; / - carpenteria in materiale termoplastico stampato in coiniezione con grado minimo di protezione IP66; / - tensione nominale di impiego fino a 690 V; / - corrente nominale fino a 630A; Compresi: / - staffe per fissaggio a parete; / - pannelli frontali e accessori per il fissaggio di apparecchi modulari; / - guide "Din" per il fissaggio di apparecchiature modulari e/o supporti idonei per il fissaggio di quasiasi tipo di apparecchiatura; / - segregazioni idonee per la separazione tra le apparecchiature alimentate da sorgente di energia diversa e/o per tipo di circuito (es. FM privilegiata - luce privilegiata); / - targhette identificatrici dei circuiti pantografate; / - canaline portacavi in pvc per il contenimento dei cablaggi interni; / - morsettiera su guida "Din" completa di piastra ceca; / - barra collettrice di terra e relativi supporti; / - minuterie per la corretta installazione; / - quant'altro necessario per la corretta esecuzione del lavoro a regola d'arte. / Compresi: / - cassetta accessoriata c.s.d.; / - certificazione di conformità alle norme applicabili; / - ogni altro onere necessario a garantire il lavoro a regola d'arte. / - CASSETTA DA PARETE IN MATERIALE ISOLANTE HxLxP=(1000 x 900 x 400)mm	n		1285,22
M.01.52	CENTRALINO DA PARETE IN MATERIALE METALLICO
M.01.52.01	Centralino da parete per distribuzione terminale avente le seguente caratteristiche: / - tipologia di installazione a parete; / - carpenteria in lamiera dI acciaio verniciato con grado di protezione IP 30-40; / - corrente nominale fino a 125A; / - conforme alle norme CEI 23-51. Compresi: / - staffe per fissaggio a parete; / - pannelli frontali e accessori per il fissaggio di apparecchi modulari; / - guide "Din" per il fissaggio di apparecchiature modulari e/o supporti idonei per il fissaggio di quasiasi tipo di apparecchiatura; / - targhette identificatrici dei circuiti pantografate; / - morsettiera su guida "Din" completa di piastra ceca; / - minuterie per la corretta installazione; / - quant'altro necessario per la corretta esecuzione del lavoro a regola d'arte. / - CENTRALINO DA PARETE IN MATERIALE METALLICO Centralino da 12 moduli	n		177,55
M.01.52.02	Centralino da parete per distribuzione terminale avente le seguente caratteristiche: / - tipologia di installazione a parete; / - carpenteria in lamiera dI acciaio verniciato con grado di protezione IP 30-40; / - corrente nominale fino a 125A; / - conforme alle norme CEI 23-51. Compresi: / - staffe per fissaggio a parete; / - pannelli frontali e accessori per il fissaggio di apparecchi modulari; / - guide "Din" per il fissaggio di apparecchiature modulari e/o supporti idonei per il fissaggio di quasiasi tipo di apparecchiatura; / - targhette identificatrici dei circuiti pantografate; / - morsettiera su guida "Din" completa di piastra ceca; / - minuterie per la corretta installazione; / - quant'altro necessario per la corretta esecuzione del lavoro a regola d'arte. / - CENTRALINO DA PARETE IN MATERIALE METALLICO Centralino da 24 moduli	n		229,03
M.01.52.03	Centralino da parete per distribuzione terminale avente le seguente caratteristiche: / - tipologia di installazione a parete; / - carpenteria in lamiera dI acciaio verniciato con grado di protezione IP 30-40; / - corrente nominale fino a 125A; / - conforme alle norme CEI 23-51. Compresi: / - staffe per fissaggio a parete; / - pannelli frontali e accessori per il fissaggio di apparecchi modulari; / - guide "Din" per il fissaggio di apparecchiature modulari e/o supporti idonei per il fissaggio di quasiasi tipo di apparecchiatura; / - targhette identificatrici dei circuiti pantografate; / - morsettiera su guida "Din" completa di piastra ceca; / - minuterie per la corretta installazione; / - quant'altro necessario per la corretta esecuzione del lavoro a regola d'arte. / - CENTRALINO DA PARETE IN MATERIALE METALLICO Centralino da 36 moduli	n		518,74
M.01.52.04	Centralino da parete per distribuzione terminale avente le seguente caratteristiche: / - tipologia di installazione a parete; / - carpenteria in lamiera dI acciaio verniciato con grado di protezione IP 30-40; / - corrente nominale fino a 125A; / - conforme alle norme CEI 23-51. Compresi: / - staffe per fissaggio a parete; / - pannelli frontali e accessori per il fissaggio di apparecchi modulari; / - guide "Din" per il fissaggio di apparecchiature modulari e/o supporti idonei per il fissaggio di quasiasi tipo di apparecchiatura; / - targhette identificatrici dei circuiti pantografate; / - morsettiera su guida "Din" completa di piastra ceca; / - minuterie per la corretta installazione; / - quant'altro necessario per la corretta esecuzione del lavoro a regola d'arte. / - CENTRALINO DA PARETE IN MATERIALE METALLICO Centralino da 54 moduli	n		652,00
M.01.52.05	Centralino da parete per distribuzione terminale avente le seguente caratteristiche: / - tipologia di installazione a parete; / - carpenteria in lamiera dI acciaio verniciato con grado di protezione IP 30-40; / - corrente nominale fino a 125A; / - conforme alle norme CEI 23-51. Compresi: / - staffe per fissaggio a parete; / - pannelli frontali e accessori per il fissaggio di apparecchi modulari; / - guide "Din" per il fissaggio di apparecchiature modulari e/o supporti idonei per il fissaggio di quasiasi tipo di apparecchiatura; / - targhette identificatrici dei circuiti pantografate; / - morsettiera su guida "Din" completa di piastra ceca; / - minuterie per la corretta installazione; / - quant'altro necessario per la corretta esecuzione del lavoro a regola d'arte. / - CENTRALINO DA PARETE IN MATERIALE METALLICO Centralino da 72 moduli	n		789,26
M.01.52.06	Centralino da parete per distribuzione terminale avente le seguente caratteristiche: / - tipologia di installazione a parete; / - carpenteria in lamiera dI acciaio verniciato con grado di protezione IP 30-40; / - corrente nominale fino a 125A; / - conforme alle norme CEI 23-51. Compresi: / - staffe per fissaggio a parete; / - pannelli frontali e accessori per il fissaggio di apparecchi modulari; / - guide "Din" per il fissaggio di apparecchiature modulari e/o supporti idonei per il fissaggio di quasiasi tipo di apparecchiatura; / - targhette identificatrici dei circuiti pantografate; / - morsettiera su guida "Din" completa di piastra ceca; / - minuterie per la corretta installazione; / - quant'altro necessario per la corretta esecuzione del lavoro a regola d'arte. / - CENTRALINO DA PARETE IN MATERIALE METALLICO Centralino da 96 moduli	n		963,14
M.01.52.07	Centralino da parete per distribuzione terminale avente le seguente caratteristiche: / - tipologia di installazione a parete; / - carpenteria in lamiera dI acciaio verniciato con grado di protezione IP 30-40; / - corrente nominale fino a 125A; / - conforme alle norme CEI 23-51. Compresi: / - staffe per fissaggio a parete; / - pannelli frontali e accessori per il fissaggio di apparecchi modulari; / - guide "Din" per il fissaggio di apparecchiature modulari e/o supporti idonei per il fissaggio di quasiasi tipo di apparecchiatura; / - targhette identificatrici dei circuiti pantografate; / - morsettiera su guida "Din" completa di piastra ceca; / - minuterie per la corretta installazione; / - quant'altro necessario per la corretta esecuzione del lavoro a regola d'arte. / - CENTRALINO DA PARETE IN MATERIALE METALLICO Centralino da 120 moduli	n		1108,39
M.01.52.08	Centralino da parete per distribuzione terminale avente le seguente caratteristiche: / - tipologia di installazione a parete; / - carpenteria in lamiera dI acciaio verniciato con grado di protezione IP 30-40; / - corrente nominale fino a 125A; / - conforme alle norme CEI 23-51. Compresi: / - staffe per fissaggio a parete; / - pannelli frontali e accessori per il fissaggio di apparecchi modulari; / - guide "Din" per il fissaggio di apparecchiature modulari e/o supporti idonei per il fissaggio di quasiasi tipo di apparecchiatura; / - targhette identificatrici dei circuiti pantografate; / - morsettiera su guida "Din" completa di piastra ceca; / - minuterie per la corretta installazione; / - quant'altro necessario per la corretta esecuzione del lavoro a regola d'arte. / - CENTRALINO DA PARETE IN MATERIALE METALLICO Centralino da 144 moduli	n		1260,52
M.01.53	CENTRALINO DA PARETE IN MATERIALE ISOLANTE IP 30-40
M.01.53.01	CENTRALINO da parete per distribuzione terminale avente le seguente caratteristiche: / - tipologia di installazione a parete; / - carpenteria in tecnopolimero isolante autoestinguente IP 30-40; / - corrente nominale fino a 125A; / - conforme alle norme CEI 23-51. Compresi: / - staffe per fissaggio a parete; / - pannelli frontali e accessori per il fissaggio di apparecchi modulari; / - guide "Din" per il fissaggio di apparecchiature modulari e/o supporti idonei per il fissaggio di quasiasi tipo di apparecchiatura; / - targhette identificatrici dei circuiti; / - canaline portacavi in pvc per il contenimento dei cablaggi interni; / - minuterie per la corretta installazione; / - quant'altro necessario per la corretta esecuzione del lavoro a regola d'arte. / - CENTRALINO DA PARETE IN MATERIALE ISOLANTE IP 30-40 Centralino da 8 moduli	n		62,79
M.01.53.02	CENTRALINO da parete per distribuzione terminale avente le seguente caratteristiche: / - tipologia di installazione a parete; / - carpenteria in tecnopolimero isolante autoestinguente IP 30-40; / - corrente nominale fino a 125A; / - conforme alle norme CEI 23-51. Compresi: / - staffe per fissaggio a parete; / - pannelli frontali e accessori per il fissaggio di apparecchi modulari; / - guide "Din" per il fissaggio di apparecchiature modulari e/o supporti idonei per il fissaggio di quasiasi tipo di apparecchiatura; / - targhette identificatrici dei circuiti; / - canaline portacavi in pvc per il contenimento dei cablaggi interni; / - minuterie per la corretta installazione; / - quant'altro necessario per la corretta esecuzione del lavoro a regola d'arte. / - CENTRALINO DA PARETE IN MATERIALE ISOLANTE IP 30-40 Centralino da 12 moduli	n		73,84
M.01.53.03	CENTRALINO da parete per distribuzione terminale avente le seguente caratteristiche: / - tipologia di installazione a parete; / - carpenteria in tecnopolimero isolante autoestinguente IP 30-40; / - corrente nominale fino a 125A; / - conforme alle norme CEI 23-51. Compresi: / - staffe per fissaggio a parete; / - pannelli frontali e accessori per il fissaggio di apparecchi modulari; / - guide "Din" per il fissaggio di apparecchiature modulari e/o supporti idonei per il fissaggio di quasiasi tipo di apparecchiatura; / - targhette identificatrici dei circuiti; / - canaline portacavi in pvc per il contenimento dei cablaggi interni; / - minuterie per la corretta installazione; / - quant'altro necessario per la corretta esecuzione del lavoro a regola d'arte. / - CENTRALINO DA PARETE IN MATERIALE ISOLANTE IP 30-40 Centralino da 24 moduli	n		80,03
M.01.53.04	CENTRALINO da parete per distribuzione terminale avente le seguente caratteristiche: / - tipologia di installazione a parete; / - carpenteria in tecnopolimero isolante autoestinguente IP 30-40; / - corrente nominale fino a 125A; / - conforme alle norme CEI 23-51. Compresi: / - staffe per fissaggio a parete; / - pannelli frontali e accessori per il fissaggio di apparecchi modulari; / - guide "Din" per il fissaggio di apparecchiature modulari e/o supporti idonei per il fissaggio di quasiasi tipo di apparecchiatura; / - targhette identificatrici dei circuiti; / - canaline portacavi in pvc per il contenimento dei cablaggi interni; / - minuterie per la corretta installazione; / - quant'altro necessario per la corretta esecuzione del lavoro a regola d'arte. / - CENTRALINO DA PARETE IN MATERIALE ISOLANTE IP 30-40 Centralino da 36 moduli	n		101,35
M.01.53.05	CENTRALINO da parete per distribuzione terminale avente le seguente caratteristiche: / - tipologia di installazione a parete; / - carpenteria in tecnopolimero isolante autoestinguente IP 30-40; / - corrente nominale fino a 125A; / - conforme alle norme CEI 23-51. Compresi: / - staffe per fissaggio a parete; / - pannelli frontali e accessori per il fissaggio di apparecchi modulari; / - guide "Din" per il fissaggio di apparecchiature modulari e/o supporti idonei per il fissaggio di quasiasi tipo di apparecchiatura; / - targhette identificatrici dei circuiti; / - canaline portacavi in pvc per il contenimento dei cablaggi interni; / - minuterie per la corretta installazione; / - quant'altro necessario per la corretta esecuzione del lavoro a regola d'arte. / - CENTRALINO DA PARETE IN MATERIALE ISOLANTE IP 30-40 Centralino da 54 moduli	n		178,56
M.01.53.06	CENTRALINO da parete per distribuzione terminale avente le seguente caratteristiche: / - tipologia di installazione a parete; / - carpenteria in tecnopolimero isolante autoestinguente IP 30-40; / - corrente nominale fino a 125A; / - conforme alle norme CEI 23-51. Compresi: / - staffe per fissaggio a parete; / - pannelli frontali e accessori per il fissaggio di apparecchi modulari; / - guide "Din" per il fissaggio di apparecchiature modulari e/o supporti idonei per il fissaggio di quasiasi tipo di apparecchiatura; / - targhette identificatrici dei circuiti; / - canaline portacavi in pvc per il contenimento dei cablaggi interni; / - minuterie per la corretta installazione; / - quant'altro necessario per la corretta esecuzione del lavoro a regola d'arte. / - CENTRALINO DA PARETE IN MATERIALE ISOLANTE IP 30-40 Centralino da 72 moduli	n		263,20
M.01.54	CENTRALINO DA PARETE IN MATERIALE ISOLANTE IP 65-66
M.01.54.01	CENTRALINO da parete per distribuzione terminale avente le seguente caratteristiche: / - tipologia di installazione a parete; / - carpenteria in resina autoestinguente IP 65-66; / - corrente nominale fino a 125A; / - conforme alle norme CEI 23-51. Compresi: / - staffe per fissaggio a parete; / - pannelli frontali e accessori per il fissaggio di apparecchi modulari; / - guide "Din" per il fissaggio di apparecchiature modulari e/o supporti idonei per il fissaggio di quasiasi tipo di apparecchiatura; / - targhette identificatrici dei circuiti pantografate; / - canaline portacavi in pvc per il contenimento dei cablaggi interni; / - minuterie per la corretta installazione; / - quant'altro necessario per la corretta esecuzione del lavoro a regola d'arte. / - CENTRALINO DA PARETE IN MATERIALE ISOLANTE IP 65-66 Centralino da 8 moduli	n		62,58
M.01.54.02	CENTRALINO da parete per distribuzione terminale avente le seguente caratteristiche: / - tipologia di installazione a parete; / - carpenteria in resina autoestinguente IP 65-66; / - corrente nominale fino a 125A; / - conforme alle norme CEI 23-51. Compresi: / - staffe per fissaggio a parete; / - pannelli frontali e accessori per il fissaggio di apparecchi modulari; / - guide "Din" per il fissaggio di apparecchiature modulari e/o supporti idonei per il fissaggio di quasiasi tipo di apparecchiatura; / - targhette identificatrici dei circuiti pantografate; / - canaline portacavi in pvc per il contenimento dei cablaggi interni; / - minuterie per la corretta installazione; / - quant'altro necessario per la corretta esecuzione del lavoro a regola d'arte. / - CENTRALINO DA PARETE IN MATERIALE ISOLANTE IP 65-66 Centralino da 12 moduli	n		85,43
M.01.54.03	CENTRALINO da parete per distribuzione terminale avente le seguente caratteristiche: / - tipologia di installazione a parete; / - carpenteria in resina autoestinguente IP 65-66; / - corrente nominale fino a 125A; / - conforme alle norme CEI 23-51. Compresi: / - staffe per fissaggio a parete; / - pannelli frontali e accessori per il fissaggio di apparecchi modulari; / - guide "Din" per il fissaggio di apparecchiature modulari e/o supporti idonei per il fissaggio di quasiasi tipo di apparecchiatura; / - targhette identificatrici dei circuiti pantografate; / - canaline portacavi in pvc per il contenimento dei cablaggi interni; / - minuterie per la corretta installazione; / - quant'altro necessario per la corretta esecuzione del lavoro a regola d'arte. / - CENTRALINO DA PARETE IN MATERIALE ISOLANTE IP 65-66 Centralino da 24 moduli	n		111,62
M.01.54.04	CENTRALINO da parete per distribuzione terminale avente le seguente caratteristiche: / - tipologia di installazione a parete; / - carpenteria in resina autoestinguente IP 65-66; / - corrente nominale fino a 125A; / - conforme alle norme CEI 23-51. Compresi: / - staffe per fissaggio a parete; / - pannelli frontali e accessori per il fissaggio di apparecchi modulari; / - guide "Din" per il fissaggio di apparecchiature modulari e/o supporti idonei per il fissaggio di quasiasi tipo di apparecchiatura; / - targhette identificatrici dei circuiti pantografate; / - canaline portacavi in pvc per il contenimento dei cablaggi interni; / - minuterie per la corretta installazione; / - quant'altro necessario per la corretta esecuzione del lavoro a regola d'arte. / - CENTRALINO DA PARETE IN MATERIALE ISOLANTE IP 65-66 Centralino da 36 moduli	n		161,03
M.01.54.05	CENTRALINO da parete per distribuzione terminale avente le seguente caratteristiche: / - tipologia di installazione a parete; / - carpenteria in resina autoestinguente IP 65-66; / - corrente nominale fino a 125A; / - conforme alle norme CEI 23-51. Compresi: / - staffe per fissaggio a parete; / - pannelli frontali e accessori per il fissaggio di apparecchi modulari; / - guide "Din" per il fissaggio di apparecchiature modulari e/o supporti idonei per il fissaggio di quasiasi tipo di apparecchiatura; / - targhette identificatrici dei circuiti pantografate; / - canaline portacavi in pvc per il contenimento dei cablaggi interni; / - minuterie per la corretta installazione; / - quant'altro necessario per la corretta esecuzione del lavoro a regola d'arte. / - CENTRALINO DA PARETE IN MATERIALE ISOLANTE IP 65-66 Centralino da 54 moduli	n		219,61
M.01.54.06	CENTRALINO da parete per distribuzione terminale avente le seguente caratteristiche: / - tipologia di installazione a parete; / - carpenteria in resina autoestinguente IP 65-66; / - corrente nominale fino a 125A; / - conforme alle norme CEI 23-51. Compresi: / - staffe per fissaggio a parete; / - pannelli frontali e accessori per il fissaggio di apparecchi modulari; / - guide "Din" per il fissaggio di apparecchiature modulari e/o supporti idonei per il fissaggio di quasiasi tipo di apparecchiatura; / - targhette identificatrici dei circuiti pantografate; / - canaline portacavi in pvc per il contenimento dei cablaggi interni; / - minuterie per la corretta installazione; / - quant'altro necessario per la corretta esecuzione del lavoro a regola d'arte. / - CENTRALINO DA PARETE IN MATERIALE ISOLANTE IP 65-66 Centralino da 72 moduli	n		260,37
M.01.55	CENTRALINO DA INCASSO IN MATERIALEMETALLICO
M.01.55.01	CENTRALINO da incasso per distribuzione terminale avente le seguente caratteristiche: / - tipologia di installazione a incasso; / - carpenteria in lamiera dI acciaio verniciato con grado di protezione IP 30-40; / - corrente nominale fino a 125A; / - conforme alle norme CEI 23-51. Compresi: / - pannelli frontali e accessori per il fissaggio di apparecchi modulari; / - guide "Din" per il fissaggio di apparecchiature modulari e/o supporti idonei per il fissaggio di quasiasi tipo di apparecchiatura; / - targhette identificatrici dei circuiti pantografate; / - canaline portacavi in pvc per il contenimento dei cablaggi interni; / - minuterie per la corretta installazione; / - quant'altro necessario per la corretta esecuzione del lavoro a regola d'arte. / - CENTRALINO DA INCASSO IN MATERIALE METALLICO Centralino da 12 moduli	n		177,55
M.01.55.02	CENTRALINO da incasso per distribuzione terminale avente le seguente caratteristiche: / - tipologia di installazione a incasso; / - carpenteria in lamiera dI acciaio verniciato con grado di protezione IP 30-40; / - corrente nominale fino a 125A; / - conforme alle norme CEI 23-51. Compresi: / - pannelli frontali e accessori per il fissaggio di apparecchi modulari; / - guide "Din" per il fissaggio di apparecchiature modulari e/o supporti idonei per il fissaggio di quasiasi tipo di apparecchiatura; / - targhette identificatrici dei circuiti pantografate; / - canaline portacavi in pvc per il contenimento dei cablaggi interni; / - minuterie per la corretta installazione; / - quant'altro necessario per la corretta esecuzione del lavoro a regola d'arte. / - CENTRALINO DA INCASSO IN MATERIALE METALLICO Centralino da 24 moduli	n		229,03
M.01.55.03	CENTRALINO da incasso per distribuzione terminale avente le seguente caratteristiche: / - tipologia di installazione a incasso; / - carpenteria in lamiera dI acciaio verniciato con grado di protezione IP 30-40; / - corrente nominale fino a 125A; / - conforme alle norme CEI 23-51. Compresi: / - pannelli frontali e accessori per il fissaggio di apparecchi modulari; / - guide "Din" per il fissaggio di apparecchiature modulari e/o supporti idonei per il fissaggio di quasiasi tipo di apparecchiatura; / - targhette identificatrici dei circuiti pantografate; / - canaline portacavi in pvc per il contenimento dei cablaggi interni; / - minuterie per la corretta installazione; / - quant'altro necessario per la corretta esecuzione del lavoro a regola d'arte. / - CENTRALINO DA INCASSO IN MATERIALE METALLICO Centralino da 36 moduli	n		518,74
M.01.55.04	CENTRALINO da incasso per distribuzione terminale avente le seguente caratteristiche: / - tipologia di installazione a incasso; / - carpenteria in lamiera dI acciaio verniciato con grado di protezione IP 30-40; / - corrente nominale fino a 125A; / - conforme alle norme CEI 23-51. Compresi: / - pannelli frontali e accessori per il fissaggio di apparecchi modulari; / - guide "Din" per il fissaggio di apparecchiature modulari e/o supporti idonei per il fissaggio di quasiasi tipo di apparecchiatura; / - targhette identificatrici dei circuiti pantografate; / - canaline portacavi in pvc per il contenimento dei cablaggi interni; / - minuterie per la corretta installazione; / - quant'altro necessario per la corretta esecuzione del lavoro a regola d'arte. / - CENTRALINO DA INCASSO IN MATERIALE METALLICO Centralino da 54 moduli	n		652,00
M.01.55.05	CENTRALINO da incasso per distribuzione terminale avente le seguente caratteristiche: / - tipologia di installazione a incasso; / - carpenteria in lamiera dI acciaio verniciato con grado di protezione IP 30-40; / - corrente nominale fino a 125A; / - conforme alle norme CEI 23-51. Compresi: / - pannelli frontali e accessori per il fissaggio di apparecchi modulari; / - guide "Din" per il fissaggio di apparecchiature modulari e/o supporti idonei per il fissaggio di quasiasi tipo di apparecchiatura; / - targhette identificatrici dei circuiti pantografate; / - canaline portacavi in pvc per il contenimento dei cablaggi interni; / - minuterie per la corretta installazione; / - quant'altro necessario per la corretta esecuzione del lavoro a regola d'arte. / - CENTRALINO DA INCASSO IN MATERIALE METALLICO Centralino da 72 moduli	n		789,26
M.01.55.06	CENTRALINO da incasso per distribuzione terminale avente le seguente caratteristiche: / - tipologia di installazione a incasso; / - carpenteria in lamiera dI acciaio verniciato con grado di protezione IP 30-40; / - corrente nominale fino a 125A; / - conforme alle norme CEI 23-51. Compresi: / - pannelli frontali e accessori per il fissaggio di apparecchi modulari; / - guide "Din" per il fissaggio di apparecchiature modulari e/o supporti idonei per il fissaggio di quasiasi tipo di apparecchiatura; / - targhette identificatrici dei circuiti pantografate; / - canaline portacavi in pvc per il contenimento dei cablaggi interni; / - minuterie per la corretta installazione; / - quant'altro necessario per la corretta esecuzione del lavoro a regola d'arte. / - CENTRALINO DA INCASSO IN MATERIALE METALLICO Centralino da 96 moduli	n		963,14
M.01.55.07	CENTRALINO da incasso per distribuzione terminale avente le seguente caratteristiche: / - tipologia di installazione a incasso; / - carpenteria in lamiera dI acciaio verniciato con grado di protezione IP 30-40; / - corrente nominale fino a 125A; / - conforme alle norme CEI 23-51. Compresi: / - pannelli frontali e accessori per il fissaggio di apparecchi modulari; / - guide "Din" per il fissaggio di apparecchiature modulari e/o supporti idonei per il fissaggio di quasiasi tipo di apparecchiatura; / - targhette identificatrici dei circuiti pantografate; / - canaline portacavi in pvc per il contenimento dei cablaggi interni; / - minuterie per la corretta installazione; / - quant'altro necessario per la corretta esecuzione del lavoro a regola d'arte. / - CENTRALINO DA INCASSO IN MATERIALE METALLICO Centralino da 120 moduli	n		1108,39
M.01.55.08	CENTRALINO da incasso per distribuzione terminale avente le seguente caratteristiche: / - tipologia di installazione a incasso; / - carpenteria in lamiera dI acciaio verniciato con grado di protezione IP 30-40; / - corrente nominale fino a 125A; / - conforme alle norme CEI 23-51. Compresi: / - pannelli frontali e accessori per il fissaggio di apparecchi modulari; / - guide "Din" per il fissaggio di apparecchiature modulari e/o supporti idonei per il fissaggio di quasiasi tipo di apparecchiatura; / - targhette identificatrici dei circuiti pantografate; / - canaline portacavi in pvc per il contenimento dei cablaggi interni; / - minuterie per la corretta installazione; / - quant'altro necessario per la corretta esecuzione del lavoro a regola d'arte. / - CENTRALINO DA INCASSO IN MATERIALE METALLICO Centralino da 144 moduli	n		1260,52
M.01.56	CENTRALINO DA INCASSO IN MATERIALE ISOLANTE
M.01.56.01	CENTRALINO da incasso per distribuzione terminale avente le seguente caratteristiche: / - tipologia di installazione a incasso; / - carpenteria in tecnopolimero isolante autoestinguente IP 30-40; / - corrente nominale fino a 125A; / - conforme alle norme CEI 23-51. / Compresi: / - pannelli frontali e accessori per il fissaggio di apparecchi modulari; / - guide "Din" per il fissaggio di apparecchiature modulari e/o supporti idonei per il fissaggio di quasiasi tipo di apparecchiatura; / - targhette identificatrici dei circuiti pantografate; / - canaline portacavi in pvc per il contenimento dei cablaggi interni; / - minuterie per la corretta installazione; / - quant'altro necessario per la corretta esecuzione del lavoro a regola d'arte. / - CENTRALINO DA INCASSO IN MATERIALE ISOLANTE Centralino da 8 moduli	n		63,37	58,59%
M.01.56.02	CENTRALINO da incasso per distribuzione terminale avente le seguente caratteristiche: / - tipologia di installazione a incasso; / - carpenteria in tecnopolimero isolante autoestinguente IP 30-40; / - corrente nominale fino a 125A; / - conforme alle norme CEI 23-51. / Compresi: / - pannelli frontali e accessori per il fissaggio di apparecchi modulari; / - guide "Din" per il fissaggio di apparecchiature modulari e/o supporti idonei per il fissaggio di quasiasi tipo di apparecchiatura; / - targhette identificatrici dei circuiti pantografate; / - canaline portacavi in pvc per il contenimento dei cablaggi interni; / - minuterie per la corretta installazione; / - quant'altro necessario per la corretta esecuzione del lavoro a regola d'arte. / - CENTRALINO DA INCASSO IN MATERIALE ISOLANTE Centralino da 12 moduli	n		74,42	58,59%
M.01.56.03	CENTRALINO da incasso per distribuzione terminale avente le seguente caratteristiche: / - tipologia di installazione a incasso; / - carpenteria in tecnopolimero isolante autoestinguente IP 30-40; / - corrente nominale fino a 125A; / - conforme alle norme CEI 23-51. / Compresi: / - pannelli frontali e accessori per il fissaggio di apparecchi modulari; / - guide "Din" per il fissaggio di apparecchiature modulari e/o supporti idonei per il fissaggio di quasiasi tipo di apparecchiatura; / - targhette identificatrici dei circuiti pantografate; / - canaline portacavi in pvc per il contenimento dei cablaggi interni; / - minuterie per la corretta installazione; / - quant'altro necessario per la corretta esecuzione del lavoro a regola d'arte. / - CENTRALINO DA INCASSO IN MATERIALE ISOLANTE Centralino da 24 moduli	n		86,32	58,59%
M.01.56.04	CENTRALINO da incasso per distribuzione terminale avente le seguente caratteristiche: / - tipologia di installazione a incasso; / - carpenteria in tecnopolimero isolante autoestinguente IP 30-40; / - corrente nominale fino a 125A; / - conforme alle norme CEI 23-51. / Compresi: / - pannelli frontali e accessori per il fissaggio di apparecchi modulari; / - guide "Din" per il fissaggio di apparecchiature modulari e/o supporti idonei per il fissaggio di quasiasi tipo di apparecchiatura; / - targhette identificatrici dei circuiti pantografate; / - canaline portacavi in pvc per il contenimento dei cablaggi interni; / - minuterie per la corretta installazione; / - quant'altro necessario per la corretta esecuzione del lavoro a regola d'arte. / - CENTRALINO DA INCASSO IN MATERIALE ISOLANTE Centralino da 36 moduli	n		103,64	58,59%
M.01.56.05	CENTRALINO da incasso per distribuzione terminale avente le seguente caratteristiche: / - tipologia di installazione a incasso; / - carpenteria in tecnopolimero isolante autoestinguente IP 30-40; / - corrente nominale fino a 125A; / - conforme alle norme CEI 23-51. / Compresi: / - pannelli frontali e accessori per il fissaggio di apparecchi modulari; / - guide "Din" per il fissaggio di apparecchiature modulari e/o supporti idonei per il fissaggio di quasiasi tipo di apparecchiatura; / - targhette identificatrici dei circuiti pantografate; / - canaline portacavi in pvc per il contenimento dei cablaggi interni; / - minuterie per la corretta installazione; / - quant'altro necessario per la corretta esecuzione del lavoro a regola d'arte. / - CENTRALINO DA INCASSO IN MATERIALE ISOLANTE Centralino da 54 moduli	n		181,99	58,59%
M.01.56.06	CENTRALINO da incasso per distribuzione terminale avente le seguente caratteristiche: / - tipologia di installazione a incasso; / - carpenteria in tecnopolimero isolante autoestinguente IP 30-40; / - corrente nominale fino a 125A; / - conforme alle norme CEI 23-51. / Compresi: / - pannelli frontali e accessori per il fissaggio di apparecchi modulari; / - guide "Din" per il fissaggio di apparecchiature modulari e/o supporti idonei per il fissaggio di quasiasi tipo di apparecchiatura; / - targhette identificatrici dei circuiti pantografate; / - canaline portacavi in pvc per il contenimento dei cablaggi interni; / - minuterie per la corretta installazione; / - quant'altro necessario per la corretta esecuzione del lavoro a regola d'arte. / - CENTRALINO DA INCASSO IN MATERIALE ISOLANTE Centralino da 72 moduli	n		233,48	58,59%
M.01.57	CENTRALINO DI LIVELLO 1
M.01.57.01	CENTRALINO per distribuzione terminale rispondente alle prescrizioni del cap. 37 della norma CEI 64-8 VII edizione e realizzato in modo da poter alimentare un impianto elettrico per unità abitativa residenziale di livello 1. / Comprendente: / - centralino in tecnopolimero isolante autoestinguente IP 30-40; / - guide "Din" per il fissaggio di apparecchiature modulari e/o supporti idonei per il fissaggio di quasiasi tipo di apparecchiatura; / - apparecchiature di protezione, comando e sezionamento tali da garantire l'alimentazione di un impianto elettrico ad uso residenziale di livello 1; / - cablaggi interni; / - canaline portacavi in pvc per il contenimento dei cablaggi interni; / - targhette identificatrici dei circuiti pantografate; / - siglatura dei conduttori in partenza ed in arrivo; / - minuterie per la corretta installazione; / - quant'altro necessario per la corretta esecuzione del lavoro a regola d'arte; / - conforme alle norme CEI 23-51. CEI 23-49, CEI 64-8 VII ed. / - CENTRALINO DI LIVELLO 1 Per unità abitativa S<=50mq	n		483,24	23,05%
M.01.57.02	CENTRALINO per distribuzione terminale rispondente alle prescrizioni del cap. 37 della norma CEI 64-8 VII edizione e realizzato in modo da poter alimentare un impianto elettrico per unità abitativa residenziale di livello 1. / Comprendente: / - centralino in tecnopolimero isolante autoestinguente IP 30-40; / - guide "Din" per il fissaggio di apparecchiature modulari e/o supporti idonei per il fissaggio di quasiasi tipo di apparecchiatura; / - apparecchiature di protezione, comando e sezionamento tali da garantire l'alimentazione di un impianto elettrico ad uso residenziale di livello 1; / - cablaggi interni; / - canaline portacavi in pvc per il contenimento dei cablaggi interni; / - targhette identificatrici dei circuiti pantografate; / - siglatura dei conduttori in partenza ed in arrivo; / - minuterie per la corretta installazione; / - quant'altro necessario per la corretta esecuzione del lavoro a regola d'arte; / - conforme alle norme CEI 23-51. CEI 23-49, CEI 64-8 VII ed. / - CENTRALINO DI LIVELLO 1 Per unità abitativa 50mq<S<=75mq	n		513,74	23,05%
M.01.57.03	CENTRALINO per distribuzione terminale rispondente alle prescrizioni del cap. 37 della norma CEI 64-8 VII edizione e realizzato in modo da poter alimentare un impianto elettrico per unità abitativa residenziale di livello 1. / Comprendente: / - centralino in tecnopolimero isolante autoestinguente IP 30-40; / - guide "Din" per il fissaggio di apparecchiature modulari e/o supporti idonei per il fissaggio di quasiasi tipo di apparecchiatura; / - apparecchiature di protezione, comando e sezionamento tali da garantire l'alimentazione di un impianto elettrico ad uso residenziale di livello 1; / - cablaggi interni; / - canaline portacavi in pvc per il contenimento dei cablaggi interni; / - targhette identificatrici dei circuiti pantografate; / - siglatura dei conduttori in partenza ed in arrivo; / - minuterie per la corretta installazione; / - quant'altro necessario per la corretta esecuzione del lavoro a regola d'arte; / - conforme alle norme CEI 23-51. CEI 23-49, CEI 64-8 VII ed. / - CENTRALINO DI LIVELLO 1 Per unità abitativa 50mq<S<=125mq	n		541,28	23,05%
M.01.57.04	CENTRALINO per distribuzione terminale rispondente alle prescrizioni del cap. 37 della norma CEI 64-8 VII edizione e realizzato in modo da poter alimentare un impianto elettrico per unità abitativa residenziale di livello 1. / Comprendente: / - centralino in tecnopolimero isolante autoestinguente IP 30-40; / - guide "Din" per il fissaggio di apparecchiature modulari e/o supporti idonei per il fissaggio di quasiasi tipo di apparecchiatura; / - apparecchiature di protezione, comando e sezionamento tali da garantire l'alimentazione di un impianto elettrico ad uso residenziale di livello 1; / - cablaggi interni; / - canaline portacavi in pvc per il contenimento dei cablaggi interni; / - targhette identificatrici dei circuiti pantografate; / - siglatura dei conduttori in partenza ed in arrivo; / - minuterie per la corretta installazione; / - quant'altro necessario per la corretta esecuzione del lavoro a regola d'arte; / - conforme alle norme CEI 23-51. CEI 23-49, CEI 64-8 VII ed. / - CENTRALINO DI LIVELLO 1 Per unità abitativa S>125mq	n		559,86	23,05%
M.01.58	CENTRALINO DI LIVELLO2
M.01.58.01	CENTRALINO per distribuzione terminale rispondente alle prescrizioni del cap. 37 della norma CEI 64-8 VII edizione e realizzato in modo da poter alimentare un impianto elettrico per unità abitativa residenziale di livello 2. / Comprendente: / - centralino in tecnopolimero isolante autoestinguente IP 30-40; / - guide "Din" per il fissaggio di apparecchiature modulari e/o supporti idonei per il fissaggio di quasiasi tipo di apparecchiatura; / - apparecchiature di protezione, comando e sezionamento tali da garantire l'alimentazione di un impianto elettrico ad uso residenziale di livello 2; / - cablaggi interni; / - canaline portacavi in pvc per il contenimento dei cablaggi interni; / - targhette identificatrici dei circuiti pantografate; / - siglatura dei conduttori in partenza ed in arrivo; / - minuterie per la corretta installazione; / - quant'altro necessario per la corretta esecuzione del lavoro a regola d'arte; / - conforme alle norme CEI 23-51. CEI 23-49, CEI 64-8 VII ed. / - CENTRALINO DI LIVELLO2 Per unità abitativa S<=50mq	n		758,11	19,59%
M.01.58.02	CENTRALINO per distribuzione terminale rispondente alle prescrizioni del cap. 37 della norma CEI 64-8 VII edizione e realizzato in modo da poter alimentare un impianto elettrico per unità abitativa residenziale di livello 2. / Comprendente: / - centralino in tecnopolimero isolante autoestinguente IP 30-40; / - guide "Din" per il fissaggio di apparecchiature modulari e/o supporti idonei per il fissaggio di quasiasi tipo di apparecchiatura; / - apparecchiature di protezione, comando e sezionamento tali da garantire l'alimentazione di un impianto elettrico ad uso residenziale di livello 2; / - cablaggi interni; / - canaline portacavi in pvc per il contenimento dei cablaggi interni; / - targhette identificatrici dei circuiti pantografate; / - siglatura dei conduttori in partenza ed in arrivo; / - minuterie per la corretta installazione; / - quant'altro necessario per la corretta esecuzione del lavoro a regola d'arte; / - conforme alle norme CEI 23-51. CEI 23-49, CEI 64-8 VII ed. / - CENTRALINO DI LIVELLO2 Per unità abitativa 50mq<S<=75mq	n		758,11	19,59%
M.01.58.03	CENTRALINO per distribuzione terminale rispondente alle prescrizioni del cap. 37 della norma CEI 64-8 VII edizione e realizzato in modo da poter alimentare un impianto elettrico per unità abitativa residenziale di livello 2. / Comprendente: / - centralino in tecnopolimero isolante autoestinguente IP 30-40; / - guide "Din" per il fissaggio di apparecchiature modulari e/o supporti idonei per il fissaggio di quasiasi tipo di apparecchiatura; / - apparecchiature di protezione, comando e sezionamento tali da garantire l'alimentazione di un impianto elettrico ad uso residenziale di livello 2; / - cablaggi interni; / - canaline portacavi in pvc per il contenimento dei cablaggi interni; / - targhette identificatrici dei circuiti pantografate; / - siglatura dei conduttori in partenza ed in arrivo; / - minuterie per la corretta installazione; / - quant'altro necessario per la corretta esecuzione del lavoro a regola d'arte; / - conforme alle norme CEI 23-51. CEI 23-49, CEI 64-8 VII ed. / - CENTRALINO DI LIVELLO2 Per unità abitativa 75mq<S<=125mq	n		828,74	19,59%
M.01.58.04	CENTRALINO per distribuzione terminale rispondente alle prescrizioni del cap. 37 della norma CEI 64-8 VII edizione e realizzato in modo da poter alimentare un impianto elettrico per unità abitativa residenziale di livello 2. / Comprendente: / - centralino in tecnopolimero isolante autoestinguente IP 30-40; / - guide "Din" per il fissaggio di apparecchiature modulari e/o supporti idonei per il fissaggio di quasiasi tipo di apparecchiatura; / - apparecchiature di protezione, comando e sezionamento tali da garantire l'alimentazione di un impianto elettrico ad uso residenziale di livello 2; / - cablaggi interni; / - canaline portacavi in pvc per il contenimento dei cablaggi interni; / - targhette identificatrici dei circuiti pantografate; / - siglatura dei conduttori in partenza ed in arrivo; / - minuterie per la corretta installazione; / - quant'altro necessario per la corretta esecuzione del lavoro a regola d'arte; / - conforme alle norme CEI 23-51. CEI 23-49, CEI 64-8 VII ed. / - CENTRALINO DI LIVELLO2 Per unità abitativa S>125mq	n		930,23	19,59%
M.01.59	SOCCORRITORE
M.01.59.01	Composto da architettura modulare a doppia conversione di potenza ad alta frequenza con moduli elettronici autonomi. / Ogni modulo del soccorritore è dotato di logica di controllo a microprocessore che ne verifica il corretto funzionamento fornendo in tempo reale alla unità centrale il suo stato diagnostico. / L’eventuale guasto di un modulo non pregiudica la continuità di funzionamento del gruppo: il modulo guasto si autoesclude ed il carico viene ripartito tra i rimanenti moduli funzionanti (fault-tolerance a degradazione di potenza controllata). / Studiati per gli impianti di illuminazione di emergenza, sono in grado di alimentare altre utenze privilegiate, normalmente connesse alla tensione di rete. / Vita attesa di minimo 10 anni. / Dotato di porte seriali per la comunicazione dati, destinate al collegamento di una stampante (commerciale seriale), degli accessori e di altri dispositivi per il controllo dei sistemi. / Caratteristiche tecniche: / -Soccorritore-CPS / -Da 1 kVA a 10 kVA. / -Energia di emergenza intelligente per impianti di sicurezza. / -Tutti i modelli sono completi di batterie / -Visualizzazione su display dell’esito delle verifiche / -Controllo continuo delle eventuali anomalie di funzionamento (elettronica e batterie) / -Test periodici eseguiti automaticamente per verificare: il corretto funzionamento e l’autonomia delle batterie. / Diagnostica automatica in tempo reale: / -Controllo in continua dello stato di funzionamento dei singoli moduli di potenza. / -Controllo in continua dello stato di funzionamento, di carica delle batterie. Test periodici eseguiti automaticamente: / -Test di Verifica Funzionale: con cadenza 1-7 giorni si possono programmare test periodici per controllare che tutti i parametri di funzionamento e di erogazione / dell’energia siano corretti. / -Test di Verifica dell’Autonomia: con cadenza 1-12 settimane si possono programmare test per controllare se le batterie assicurano l’autonomia nominale / al carico effettivamente presente. / Al termine dei test viene segnalato l’eventuale malfunzionamento sul pannello di controllo locale e/o remoto e gli eventuali guasti vengono registrati in un archivio storico degli eventi e possono essere inviati ad una stampante. / Il pannello di controllo è completato da un sinottico a led raffigurante il diagramma funzionale del flusso di potenza. / Sistema di comunicazione / -Interfaccia utente guidata da menu / Il pannello di controllo è dotato di un display alfanumerico e tastiera a membrana che consentono il controllo e la supervisione del soccorritore. / Le principali visualizzazioni sono: / -Data e ora. / -Tensione di ingresso rete. / -Tensione, corrente e potenza di ogni uscita. / -Temperatura dell’elettronica. / -Autonomia disponibile in batteria / -Diagnostica di ogni modulo di controllo e regolazione. / -Sintesi per data dei principali eventi operativi accaduti. / Collegamenti via bus seriale a bordo del gruppo (RS232 ed RS485) per collegamenti remoti con accessori e altri dispositivi. / - Soccorritore corrente alternata Permanente e Non Permanente / - Apparecchiatura completa di batterie ed armadio batterie cofanato Soccorritori progettati seguendo le indicazioni delle seguenti Norme: / -Conformi alla EN50171; Norme di riferimento: / -CEI 64-8/7: Impianti elettrici generali e per locali di pubblico spettacolo (illuminazione); / -CEI 96-2: Trasformatori di isolamento; / -CEI 22-2: Elettronica di potenza; / -EN 50171: Sistemi di alimentazione elettrica centralizzata; / -EN 62040-1-1: Normative Sicurezza; / -EN 50091-2: Compatibilità EMC; / -CEI 21-6: Batterie stazionarie; Compreso: / - rivelatore c.s.d.; / - quant'altro necessario alla realizzazione del lavoro a regola d'arte. / - SOCCORRITORE Pn=1000VA,Vn=230V,autonomia 1ora	n		2483,04	5,98%
M.01.59.02	Composto da architettura modulare a doppia conversione di potenza ad alta frequenza con moduli elettronici autonomi. / Ogni modulo del soccorritore è dotato di logica di controllo a microprocessore che ne verifica il corretto funzionamento fornendo in tempo reale alla unità centrale il suo stato diagnostico. / L’eventuale guasto di un modulo non pregiudica la continuità di funzionamento del gruppo: il modulo guasto si autoesclude ed il carico viene ripartito tra i rimanenti moduli funzionanti (fault-tolerance a degradazione di potenza controllata). / Studiati per gli impianti di illuminazione di emergenza, sono in grado di alimentare altre utenze privilegiate, normalmente connesse alla tensione di rete. / Vita attesa di minimo 10 anni. / Dotato di porte seriali per la comunicazione dati, destinate al collegamento di una stampante (commerciale seriale), degli accessori e di altri dispositivi per il controllo dei sistemi. / Caratteristiche tecniche: / -Soccorritore-CPS / -Da 1 kVA a 10 kVA. / -Energia di emergenza intelligente per impianti di sicurezza. / -Tutti i modelli sono completi di batterie / -Visualizzazione su display dell’esito delle verifiche / -Controllo continuo delle eventuali anomalie di funzionamento (elettronica e batterie) / -Test periodici eseguiti automaticamente per verificare: il corretto funzionamento e l’autonomia delle batterie. / Diagnostica automatica in tempo reale: / -Controllo in continua dello stato di funzionamento dei singoli moduli di potenza. / -Controllo in continua dello stato di funzionamento, di carica delle batterie. Test periodici eseguiti automaticamente: / -Test di Verifica Funzionale: con cadenza 1-7 giorni si possono programmare test periodici per controllare che tutti i parametri di funzionamento e di erogazione / dell’energia siano corretti. / -Test di Verifica dell’Autonomia: con cadenza 1-12 settimane si possono programmare test per controllare se le batterie assicurano l’autonomia nominale / al carico effettivamente presente. / Al termine dei test viene segnalato l’eventuale malfunzionamento sul pannello di controllo locale e/o remoto e gli eventuali guasti vengono registrati in un archivio storico degli eventi e possono essere inviati ad una stampante. / Il pannello di controllo è completato da un sinottico a led raffigurante il diagramma funzionale del flusso di potenza. / Sistema di comunicazione / -Interfaccia utente guidata da menu / Il pannello di controllo è dotato di un display alfanumerico e tastiera a membrana che consentono il controllo e la supervisione del soccorritore. / Le principali visualizzazioni sono: / -Data e ora. / -Tensione di ingresso rete. / -Tensione, corrente e potenza di ogni uscita. / -Temperatura dell’elettronica. / -Autonomia disponibile in batteria / -Diagnostica di ogni modulo di controllo e regolazione. / -Sintesi per data dei principali eventi operativi accaduti. / Collegamenti via bus seriale a bordo del gruppo (RS232 ed RS485) per collegamenti remoti con accessori e altri dispositivi. / - Soccorritore corrente alternata Permanente e Non Permanente / - Apparecchiatura completa di batterie ed armadio batterie cofanato Soccorritori progettati seguendo le indicazioni delle seguenti Norme: / -Conformi alla EN50171; Norme di riferimento: / -CEI 64-8/7: Impianti elettrici generali e per locali di pubblico spettacolo (illuminazione); / -CEI 96-2: Trasformatori di isolamento; / -CEI 22-2: Elettronica di potenza; / -EN 50171: Sistemi di alimentazione elettrica centralizzata; / -EN 62040-1-1: Normative Sicurezza; / -EN 50091-2: Compatibilità EMC; / -CEI 21-6: Batterie stazionarie; Compreso: / - rivelatore c.s.d.; / - quant'altro necessario alla realizzazione del lavoro a regola d'arte. / - SOCCORRITORE Pn=2000VA,Vn=230V,autonomia 1ora	n		3828,71	5,98%
M.01.59.03	Composto da architettura modulare a doppia conversione di potenza ad alta frequenza con moduli elettronici autonomi. / Ogni modulo del soccorritore è dotato di logica di controllo a microprocessore che ne verifica il corretto funzionamento fornendo in tempo reale alla unità centrale il suo stato diagnostico. / L’eventuale guasto di un modulo non pregiudica la continuità di funzionamento del gruppo: il modulo guasto si autoesclude ed il carico viene ripartito tra i rimanenti moduli funzionanti (fault-tolerance a degradazione di potenza controllata). / Studiati per gli impianti di illuminazione di emergenza, sono in grado di alimentare altre utenze privilegiate, normalmente connesse alla tensione di rete. / Vita attesa di minimo 10 anni. / Dotato di porte seriali per la comunicazione dati, destinate al collegamento di una stampante (commerciale seriale), degli accessori e di altri dispositivi per il controllo dei sistemi. / Caratteristiche tecniche: / -Soccorritore-CPS / -Da 1 kVA a 10 kVA. / -Energia di emergenza intelligente per impianti di sicurezza. / -Tutti i modelli sono completi di batterie / -Visualizzazione su display dell’esito delle verifiche / -Controllo continuo delle eventuali anomalie di funzionamento (elettronica e batterie) / -Test periodici eseguiti automaticamente per verificare: il corretto funzionamento e l’autonomia delle batterie. / Diagnostica automatica in tempo reale: / -Controllo in continua dello stato di funzionamento dei singoli moduli di potenza. / -Controllo in continua dello stato di funzionamento, di carica delle batterie. Test periodici eseguiti automaticamente: / -Test di Verifica Funzionale: con cadenza 1-7 giorni si possono programmare test periodici per controllare che tutti i parametri di funzionamento e di erogazione / dell’energia siano corretti. / -Test di Verifica dell’Autonomia: con cadenza 1-12 settimane si possono programmare test per controllare se le batterie assicurano l’autonomia nominale / al carico effettivamente presente. / Al termine dei test viene segnalato l’eventuale malfunzionamento sul pannello di controllo locale e/o remoto e gli eventuali guasti vengono registrati in un archivio storico degli eventi e possono essere inviati ad una stampante. / Il pannello di controllo è completato da un sinottico a led raffigurante il diagramma funzionale del flusso di potenza. / Sistema di comunicazione / -Interfaccia utente guidata da menu / Il pannello di controllo è dotato di un display alfanumerico e tastiera a membrana che consentono il controllo e la supervisione del soccorritore. / Le principali visualizzazioni sono: / -Data e ora. / -Tensione di ingresso rete. / -Tensione, corrente e potenza di ogni uscita. / -Temperatura dell’elettronica. / -Autonomia disponibile in batteria / -Diagnostica di ogni modulo di controllo e regolazione. / -Sintesi per data dei principali eventi operativi accaduti. / Collegamenti via bus seriale a bordo del gruppo (RS232 ed RS485) per collegamenti remoti con accessori e altri dispositivi. / - Soccorritore corrente alternata Permanente e Non Permanente / - Apparecchiatura completa di batterie ed armadio batterie cofanato Soccorritori progettati seguendo le indicazioni delle seguenti Norme: / -Conformi alla EN50171; Norme di riferimento: / -CEI 64-8/7: Impianti elettrici generali e per locali di pubblico spettacolo (illuminazione); / -CEI 96-2: Trasformatori di isolamento; / -CEI 22-2: Elettronica di potenza; / -EN 50171: Sistemi di alimentazione elettrica centralizzata; / -EN 62040-1-1: Normative Sicurezza; / -EN 50091-2: Compatibilità EMC; / -CEI 21-6: Batterie stazionarie; Compreso: / - rivelatore c.s.d.; / - quant'altro necessario alla realizzazione del lavoro a regola d'arte. / - SOCCORRITORE Pn=4000VA,Vn=230V,autonomia 1ora	n		6446,66	5,98%
M.01.59.04	Composto da architettura modulare a doppia conversione di potenza ad alta frequenza con moduli elettronici autonomi. / Ogni modulo del soccorritore è dotato di logica di controllo a microprocessore che ne verifica il corretto funzionamento fornendo in tempo reale alla unità centrale il suo stato diagnostico. / L’eventuale guasto di un modulo non pregiudica la continuità di funzionamento del gruppo: il modulo guasto si autoesclude ed il carico viene ripartito tra i rimanenti moduli funzionanti (fault-tolerance a degradazione di potenza controllata). / Studiati per gli impianti di illuminazione di emergenza, sono in grado di alimentare altre utenze privilegiate, normalmente connesse alla tensione di rete. / Vita attesa di minimo 10 anni. / Dotato di porte seriali per la comunicazione dati, destinate al collegamento di una stampante (commerciale seriale), degli accessori e di altri dispositivi per il controllo dei sistemi. / Caratteristiche tecniche: / -Soccorritore-CPS / -Da 1 kVA a 10 kVA. / -Energia di emergenza intelligente per impianti di sicurezza. / -Tutti i modelli sono completi di batterie / -Visualizzazione su display dell’esito delle verifiche / -Controllo continuo delle eventuali anomalie di funzionamento (elettronica e batterie) / -Test periodici eseguiti automaticamente per verificare: il corretto funzionamento e l’autonomia delle batterie. / Diagnostica automatica in tempo reale: / -Controllo in continua dello stato di funzionamento dei singoli moduli di potenza. / -Controllo in continua dello stato di funzionamento, di carica delle batterie. Test periodici eseguiti automaticamente: / -Test di Verifica Funzionale: con cadenza 1-7 giorni si possono programmare test periodici per controllare che tutti i parametri di funzionamento e di erogazione / dell’energia siano corretti. / -Test di Verifica dell’Autonomia: con cadenza 1-12 settimane si possono programmare test per controllare se le batterie assicurano l’autonomia nominale / al carico effettivamente presente. / Al termine dei test viene segnalato l’eventuale malfunzionamento sul pannello di controllo locale e/o remoto e gli eventuali guasti vengono registrati in un archivio storico degli eventi e possono essere inviati ad una stampante. / Il pannello di controllo è completato da un sinottico a led raffigurante il diagramma funzionale del flusso di potenza. / Sistema di comunicazione / -Interfaccia utente guidata da menu / Il pannello di controllo è dotato di un display alfanumerico e tastiera a membrana che consentono il controllo e la supervisione del soccorritore. / Le principali visualizzazioni sono: / -Data e ora. / -Tensione di ingresso rete. / -Tensione, corrente e potenza di ogni uscita. / -Temperatura dell’elettronica. / -Autonomia disponibile in batteria / -Diagnostica di ogni modulo di controllo e regolazione. / -Sintesi per data dei principali eventi operativi accaduti. / Collegamenti via bus seriale a bordo del gruppo (RS232 ed RS485) per collegamenti remoti con accessori e altri dispositivi. / - Soccorritore corrente alternata Permanente e Non Permanente / - Apparecchiatura completa di batterie ed armadio batterie cofanato Soccorritori progettati seguendo le indicazioni delle seguenti Norme: / -Conformi alla EN50171; Norme di riferimento: / -CEI 64-8/7: Impianti elettrici generali e per locali di pubblico spettacolo (illuminazione); / -CEI 96-2: Trasformatori di isolamento; / -CEI 22-2: Elettronica di potenza; / -EN 50171: Sistemi di alimentazione elettrica centralizzata; / -EN 62040-1-1: Normative Sicurezza; / -EN 50091-2: Compatibilità EMC; / -CEI 21-6: Batterie stazionarie; Compreso: / - rivelatore c.s.d.; / - quant'altro necessario alla realizzazione del lavoro a regola d'arte. / - SOCCORRITORE Pn=6000VA,Vn=230V,autonomia 1ora	n		10346,28	5,98%
M.01.59.05	Composto da architettura modulare a doppia conversione di potenza ad alta frequenza con moduli elettronici autonomi. / Ogni modulo del soccorritore è dotato di logica di controllo a microprocessore che ne verifica il corretto funzionamento fornendo in tempo reale alla unità centrale il suo stato diagnostico. / L’eventuale guasto di un modulo non pregiudica la continuità di funzionamento del gruppo: il modulo guasto si autoesclude ed il carico viene ripartito tra i rimanenti moduli funzionanti (fault-tolerance a degradazione di potenza controllata). / Studiati per gli impianti di illuminazione di emergenza, sono in grado di alimentare altre utenze privilegiate, normalmente connesse alla tensione di rete. / Vita attesa di minimo 10 anni. / Dotato di porte seriali per la comunicazione dati, destinate al collegamento di una stampante (commerciale seriale), degli accessori e di altri dispositivi per il controllo dei sistemi. / Caratteristiche tecniche: / -Soccorritore-CPS / -Da 1 kVA a 10 kVA. / -Energia di emergenza intelligente per impianti di sicurezza. / -Tutti i modelli sono completi di batterie / -Visualizzazione su display dell’esito delle verifiche / -Controllo continuo delle eventuali anomalie di funzionamento (elettronica e batterie) / -Test periodici eseguiti automaticamente per verificare: il corretto funzionamento e l’autonomia delle batterie. / Diagnostica automatica in tempo reale: / -Controllo in continua dello stato di funzionamento dei singoli moduli di potenza. / -Controllo in continua dello stato di funzionamento, di carica delle batterie. Test periodici eseguiti automaticamente: / -Test di Verifica Funzionale: con cadenza 1-7 giorni si possono programmare test periodici per controllare che tutti i parametri di funzionamento e di erogazione / dell’energia siano corretti. / -Test di Verifica dell’Autonomia: con cadenza 1-12 settimane si possono programmare test per controllare se le batterie assicurano l’autonomia nominale / al carico effettivamente presente. / Al termine dei test viene segnalato l’eventuale malfunzionamento sul pannello di controllo locale e/o remoto e gli eventuali guasti vengono registrati in un archivio storico degli eventi e possono essere inviati ad una stampante. / Il pannello di controllo è completato da un sinottico a led raffigurante il diagramma funzionale del flusso di potenza. / Sistema di comunicazione / -Interfaccia utente guidata da menu / Il pannello di controllo è dotato di un display alfanumerico e tastiera a membrana che consentono il controllo e la supervisione del soccorritore. / Le principali visualizzazioni sono: / -Data e ora. / -Tensione di ingresso rete. / -Tensione, corrente e potenza di ogni uscita. / -Temperatura dell’elettronica. / -Autonomia disponibile in batteria / -Diagnostica di ogni modulo di controllo e regolazione. / -Sintesi per data dei principali eventi operativi accaduti. / Collegamenti via bus seriale a bordo del gruppo (RS232 ed RS485) per collegamenti remoti con accessori e altri dispositivi. / - Soccorritore corrente alternata Permanente e Non Permanente / - Apparecchiatura completa di batterie ed armadio batterie cofanato Soccorritori progettati seguendo le indicazioni delle seguenti Norme: / -Conformi alla EN50171; Norme di riferimento: / -CEI 64-8/7: Impianti elettrici generali e per locali di pubblico spettacolo (illuminazione); / -CEI 96-2: Trasformatori di isolamento; / -CEI 22-2: Elettronica di potenza; / -EN 50171: Sistemi di alimentazione elettrica centralizzata; / -EN 62040-1-1: Normative Sicurezza; / -EN 50091-2: Compatibilità EMC; / -CEI 21-6: Batterie stazionarie; Compreso: / - rivelatore c.s.d.; / - quant'altro necessario alla realizzazione del lavoro a regola d'arte. / - SOCCORRITORE Pn=8000VA,Vn=230V,autonomia 1ora	n		15982,32	5,98%
M.01.59.06	Composto da architettura modulare a doppia conversione di potenza ad alta frequenza con moduli elettronici autonomi. / Ogni modulo del soccorritore è dotato di logica di controllo a microprocessore che ne verifica il corretto funzionamento fornendo in tempo reale alla unità centrale il suo stato diagnostico. / L’eventuale guasto di un modulo non pregiudica la continuità di funzionamento del gruppo: il modulo guasto si autoesclude ed il carico viene ripartito tra i rimanenti moduli funzionanti (fault-tolerance a degradazione di potenza controllata). / Studiati per gli impianti di illuminazione di emergenza, sono in grado di alimentare altre utenze privilegiate, normalmente connesse alla tensione di rete. / Vita attesa di minimo 10 anni. / Dotato di porte seriali per la comunicazione dati, destinate al collegamento di una stampante (commerciale seriale), degli accessori e di altri dispositivi per il controllo dei sistemi. / Caratteristiche tecniche: / -Soccorritore-CPS / -Da 1 kVA a 10 kVA. / -Energia di emergenza intelligente per impianti di sicurezza. / -Tutti i modelli sono completi di batterie / -Visualizzazione su display dell’esito delle verifiche / -Controllo continuo delle eventuali anomalie di funzionamento (elettronica e batterie) / -Test periodici eseguiti automaticamente per verificare: il corretto funzionamento e l’autonomia delle batterie. / Diagnostica automatica in tempo reale: / -Controllo in continua dello stato di funzionamento dei singoli moduli di potenza. / -Controllo in continua dello stato di funzionamento, di carica delle batterie. Test periodici eseguiti automaticamente: / -Test di Verifica Funzionale: con cadenza 1-7 giorni si possono programmare test periodici per controllare che tutti i parametri di funzionamento e di erogazione / dell’energia siano corretti. / -Test di Verifica dell’Autonomia: con cadenza 1-12 settimane si possono programmare test per controllare se le batterie assicurano l’autonomia nominale / al carico effettivamente presente. / Al termine dei test viene segnalato l’eventuale malfunzionamento sul pannello di controllo locale e/o remoto e gli eventuali guasti vengono registrati in un archivio storico degli eventi e possono essere inviati ad una stampante. / Il pannello di controllo è completato da un sinottico a led raffigurante il diagramma funzionale del flusso di potenza. / Sistema di comunicazione / -Interfaccia utente guidata da menu / Il pannello di controllo è dotato di un display alfanumerico e tastiera a membrana che consentono il controllo e la supervisione del soccorritore. / Le principali visualizzazioni sono: / -Data e ora. / -Tensione di ingresso rete. / -Tensione, corrente e potenza di ogni uscita. / -Temperatura dell’elettronica. / -Autonomia disponibile in batteria / -Diagnostica di ogni modulo di controllo e regolazione. / -Sintesi per data dei principali eventi operativi accaduti. / Collegamenti via bus seriale a bordo del gruppo (RS232 ed RS485) per collegamenti remoti con accessori e altri dispositivi. / - Soccorritore corrente alternata Permanente e Non Permanente / - Apparecchiatura completa di batterie ed armadio batterie cofanato Soccorritori progettati seguendo le indicazioni delle seguenti Norme: / -Conformi alla EN50171; Norme di riferimento: / -CEI 64-8/7: Impianti elettrici generali e per locali di pubblico spettacolo (illuminazione); / -CEI 96-2: Trasformatori di isolamento; / -CEI 22-2: Elettronica di potenza; / -EN 50171: Sistemi di alimentazione elettrica centralizzata; / -EN 62040-1-1: Normative Sicurezza; / -EN 50091-2: Compatibilità EMC; / -CEI 21-6: Batterie stazionarie; Compreso: / - rivelatore c.s.d.; / - quant'altro necessario alla realizzazione del lavoro a regola d'arte. / - SOCCORRITORE Pn=10kVA,Vn=230V,autonomia 1ora	n		18508,08	5,98%
M.01.59.07	Composto da architettura modulare a doppia conversione di potenza ad alta frequenza con moduli elettronici autonomi. / Ogni modulo del soccorritore è dotato di logica di controllo a microprocessore che ne verifica il corretto funzionamento fornendo in tempo reale alla unità centrale il suo stato diagnostico. / L’eventuale guasto di un modulo non pregiudica la continuità di funzionamento del gruppo: il modulo guasto si autoesclude ed il carico viene ripartito tra i rimanenti moduli funzionanti (fault-tolerance a degradazione di potenza controllata). / Studiati per gli impianti di illuminazione di emergenza, sono in grado di alimentare altre utenze privilegiate, normalmente connesse alla tensione di rete. / Vita attesa di minimo 10 anni. / Dotato di porte seriali per la comunicazione dati, destinate al collegamento di una stampante (commerciale seriale), degli accessori e di altri dispositivi per il controllo dei sistemi. / Caratteristiche tecniche: / -Soccorritore-CPS / -Da 1 kVA a 10 kVA. / -Energia di emergenza intelligente per impianti di sicurezza. / -Tutti i modelli sono completi di batterie / -Visualizzazione su display dell’esito delle verifiche / -Controllo continuo delle eventuali anomalie di funzionamento (elettronica e batterie) / -Test periodici eseguiti automaticamente per verificare: il corretto funzionamento e l’autonomia delle batterie. / Diagnostica automatica in tempo reale: / -Controllo in continua dello stato di funzionamento dei singoli moduli di potenza. / -Controllo in continua dello stato di funzionamento, di carica delle batterie. Test periodici eseguiti automaticamente: / -Test di Verifica Funzionale: con cadenza 1-7 giorni si possono programmare test periodici per controllare che tutti i parametri di funzionamento e di erogazione / dell’energia siano corretti. / -Test di Verifica dell’Autonomia: con cadenza 1-12 settimane si possono programmare test per controllare se le batterie assicurano l’autonomia nominale / al carico effettivamente presente. / Al termine dei test viene segnalato l’eventuale malfunzionamento sul pannello di controllo locale e/o remoto e gli eventuali guasti vengono registrati in un archivio storico degli eventi e possono essere inviati ad una stampante. / Il pannello di controllo è completato da un sinottico a led raffigurante il diagramma funzionale del flusso di potenza. / Sistema di comunicazione / -Interfaccia utente guidata da menu / Il pannello di controllo è dotato di un display alfanumerico e tastiera a membrana che consentono il controllo e la supervisione del soccorritore. / Le principali visualizzazioni sono: / -Data e ora. / -Tensione di ingresso rete. / -Tensione, corrente e potenza di ogni uscita. / -Temperatura dell’elettronica. / -Autonomia disponibile in batteria / -Diagnostica di ogni modulo di controllo e regolazione. / -Sintesi per data dei principali eventi operativi accaduti. / Collegamenti via bus seriale a bordo del gruppo (RS232 ed RS485) per collegamenti remoti con accessori e altri dispositivi. / - Soccorritore corrente alternata Permanente e Non Permanente / - Apparecchiatura completa di batterie ed armadio batterie cofanato Soccorritori progettati seguendo le indicazioni delle seguenti Norme: / -Conformi alla EN50171; Norme di riferimento: / -CEI 64-8/7: Impianti elettrici generali e per locali di pubblico spettacolo (illuminazione); / -CEI 96-2: Trasformatori di isolamento; / -CEI 22-2: Elettronica di potenza; / -EN 50171: Sistemi di alimentazione elettrica centralizzata; / -EN 62040-1-1: Normative Sicurezza; / -EN 50091-2: Compatibilità EMC; / -CEI 21-6: Batterie stazionarie; Compreso: / - rivelatore c.s.d.; / - quant'altro necessario alla realizzazione del lavoro a regola d'arte. / - SOCCORRITORE Pn=1000VA,Vn=230V,autonomia 3ore	n		26068,51	5,98%
M.01.59.08	Composto da architettura modulare a doppia conversione di potenza ad alta frequenza con moduli elettronici autonomi. / Ogni modulo del soccorritore è dotato di logica di controllo a microprocessore che ne verifica il corretto funzionamento fornendo in tempo reale alla unità centrale il suo stato diagnostico. / L’eventuale guasto di un modulo non pregiudica la continuità di funzionamento del gruppo: il modulo guasto si autoesclude ed il carico viene ripartito tra i rimanenti moduli funzionanti (fault-tolerance a degradazione di potenza controllata). / Studiati per gli impianti di illuminazione di emergenza, sono in grado di alimentare altre utenze privilegiate, normalmente connesse alla tensione di rete. / Vita attesa di minimo 10 anni. / Dotato di porte seriali per la comunicazione dati, destinate al collegamento di una stampante (commerciale seriale), degli accessori e di altri dispositivi per il controllo dei sistemi. / Caratteristiche tecniche: / -Soccorritore-CPS / -Da 1 kVA a 10 kVA. / -Energia di emergenza intelligente per impianti di sicurezza. / -Tutti i modelli sono completi di batterie / -Visualizzazione su display dell’esito delle verifiche / -Controllo continuo delle eventuali anomalie di funzionamento (elettronica e batterie) / -Test periodici eseguiti automaticamente per verificare: il corretto funzionamento e l’autonomia delle batterie. / Diagnostica automatica in tempo reale: / -Controllo in continua dello stato di funzionamento dei singoli moduli di potenza. / -Controllo in continua dello stato di funzionamento, di carica delle batterie. Test periodici eseguiti automaticamente: / -Test di Verifica Funzionale: con cadenza 1-7 giorni si possono programmare test periodici per controllare che tutti i parametri di funzionamento e di erogazione / dell’energia siano corretti. / -Test di Verifica dell’Autonomia: con cadenza 1-12 settimane si possono programmare test per controllare se le batterie assicurano l’autonomia nominale / al carico effettivamente presente. / Al termine dei test viene segnalato l’eventuale malfunzionamento sul pannello di controllo locale e/o remoto e gli eventuali guasti vengono registrati in un archivio storico degli eventi e possono essere inviati ad una stampante. / Il pannello di controllo è completato da un sinottico a led raffigurante il diagramma funzionale del flusso di potenza. / Sistema di comunicazione / -Interfaccia utente guidata da menu / Il pannello di controllo è dotato di un display alfanumerico e tastiera a membrana che consentono il controllo e la supervisione del soccorritore. / Le principali visualizzazioni sono: / -Data e ora. / -Tensione di ingresso rete. / -Tensione, corrente e potenza di ogni uscita. / -Temperatura dell’elettronica. / -Autonomia disponibile in batteria / -Diagnostica di ogni modulo di controllo e regolazione. / -Sintesi per data dei principali eventi operativi accaduti. / Collegamenti via bus seriale a bordo del gruppo (RS232 ed RS485) per collegamenti remoti con accessori e altri dispositivi. / - Soccorritore corrente alternata Permanente e Non Permanente / - Apparecchiatura completa di batterie ed armadio batterie cofanato Soccorritori progettati seguendo le indicazioni delle seguenti Norme: / -Conformi alla EN50171; Norme di riferimento: / -CEI 64-8/7: Impianti elettrici generali e per locali di pubblico spettacolo (illuminazione); / -CEI 96-2: Trasformatori di isolamento; / -CEI 22-2: Elettronica di potenza; / -EN 50171: Sistemi di alimentazione elettrica centralizzata; / -EN 62040-1-1: Normative Sicurezza; / -EN 50091-2: Compatibilità EMC; / -CEI 21-6: Batterie stazionarie; Compreso: / - rivelatore c.s.d.; / - quant'altro necessario alla realizzazione del lavoro a regola d'arte. / - SOCCORRITORE Pn=2000VA,Vn=230V,autonomia 3ore	n		28985,38	5,98%
M.01.59.09	Composto da architettura modulare a doppia conversione di potenza ad alta frequenza con moduli elettronici autonomi. / Ogni modulo del soccorritore è dotato di logica di controllo a microprocessore che ne verifica il corretto funzionamento fornendo in tempo reale alla unità centrale il suo stato diagnostico. / L’eventuale guasto di un modulo non pregiudica la continuità di funzionamento del gruppo: il modulo guasto si autoesclude ed il carico viene ripartito tra i rimanenti moduli funzionanti (fault-tolerance a degradazione di potenza controllata). / Studiati per gli impianti di illuminazione di emergenza, sono in grado di alimentare altre utenze privilegiate, normalmente connesse alla tensione di rete. / Vita attesa di minimo 10 anni. / Dotato di porte seriali per la comunicazione dati, destinate al collegamento di una stampante (commerciale seriale), degli accessori e di altri dispositivi per il controllo dei sistemi. / Caratteristiche tecniche: / -Soccorritore-CPS / -Da 1 kVA a 10 kVA. / -Energia di emergenza intelligente per impianti di sicurezza. / -Tutti i modelli sono completi di batterie / -Visualizzazione su display dell’esito delle verifiche / -Controllo continuo delle eventuali anomalie di funzionamento (elettronica e batterie) / -Test periodici eseguiti automaticamente per verificare: il corretto funzionamento e l’autonomia delle batterie. / Diagnostica automatica in tempo reale: / -Controllo in continua dello stato di funzionamento dei singoli moduli di potenza. / -Controllo in continua dello stato di funzionamento, di carica delle batterie. Test periodici eseguiti automaticamente: / -Test di Verifica Funzionale: con cadenza 1-7 giorni si possono programmare test periodici per controllare che tutti i parametri di funzionamento e di erogazione / dell’energia siano corretti. / -Test di Verifica dell’Autonomia: con cadenza 1-12 settimane si possono programmare test per controllare se le batterie assicurano l’autonomia nominale / al carico effettivamente presente. / Al termine dei test viene segnalato l’eventuale malfunzionamento sul pannello di controllo locale e/o remoto e gli eventuali guasti vengono registrati in un archivio storico degli eventi e possono essere inviati ad una stampante. / Il pannello di controllo è completato da un sinottico a led raffigurante il diagramma funzionale del flusso di potenza. / Sistema di comunicazione / -Interfaccia utente guidata da menu / Il pannello di controllo è dotato di un display alfanumerico e tastiera a membrana che consentono il controllo e la supervisione del soccorritore. / Le principali visualizzazioni sono: / -Data e ora. / -Tensione di ingresso rete. / -Tensione, corrente e potenza di ogni uscita. / -Temperatura dell’elettronica. / -Autonomia disponibile in batteria / -Diagnostica di ogni modulo di controllo e regolazione. / -Sintesi per data dei principali eventi operativi accaduti. / Collegamenti via bus seriale a bordo del gruppo (RS232 ed RS485) per collegamenti remoti con accessori e altri dispositivi. / - Soccorritore corrente alternata Permanente e Non Permanente / - Apparecchiatura completa di batterie ed armadio batterie cofanato Soccorritori progettati seguendo le indicazioni delle seguenti Norme: / -Conformi alla EN50171; Norme di riferimento: / -CEI 64-8/7: Impianti elettrici generali e per locali di pubblico spettacolo (illuminazione); / -CEI 96-2: Trasformatori di isolamento; / -CEI 22-2: Elettronica di potenza; / -EN 50171: Sistemi di alimentazione elettrica centralizzata; / -EN 62040-1-1: Normative Sicurezza; / -EN 50091-2: Compatibilità EMC; / -CEI 21-6: Batterie stazionarie; Compreso: / - rivelatore c.s.d.; / - quant'altro necessario alla realizzazione del lavoro a regola d'arte. / - SOCCORRITORE Pn=4000VA,Vn=230V,autonomia 3ore	n		45978,82	5,98%
M.01.59.10	Composto da architettura modulare a doppia conversione di potenza ad alta frequenza con moduli elettronici autonomi. / Ogni modulo del soccorritore è dotato di logica di controllo a microprocessore che ne verifica il corretto funzionamento fornendo in tempo reale alla unità centrale il suo stato diagnostico. / L’eventuale guasto di un modulo non pregiudica la continuità di funzionamento del gruppo: il modulo guasto si autoesclude ed il carico viene ripartito tra i rimanenti moduli funzionanti (fault-tolerance a degradazione di potenza controllata). / Studiati per gli impianti di illuminazione di emergenza, sono in grado di alimentare altre utenze privilegiate, normalmente connesse alla tensione di rete. / Vita attesa di minimo 10 anni. / Dotato di porte seriali per la comunicazione dati, destinate al collegamento di una stampante (commerciale seriale), degli accessori e di altri dispositivi per il controllo dei sistemi. / Caratteristiche tecniche: / -Soccorritore-CPS / -Da 1 kVA a 10 kVA. / -Energia di emergenza intelligente per impianti di sicurezza. / -Tutti i modelli sono completi di batterie / -Visualizzazione su display dell’esito delle verifiche / -Controllo continuo delle eventuali anomalie di funzionamento (elettronica e batterie) / -Test periodici eseguiti automaticamente per verificare: il corretto funzionamento e l’autonomia delle batterie. / Diagnostica automatica in tempo reale: / -Controllo in continua dello stato di funzionamento dei singoli moduli di potenza. / -Controllo in continua dello stato di funzionamento, di carica delle batterie. Test periodici eseguiti automaticamente: / -Test di Verifica Funzionale: con cadenza 1-7 giorni si possono programmare test periodici per controllare che tutti i parametri di funzionamento e di erogazione / dell’energia siano corretti. / -Test di Verifica dell’Autonomia: con cadenza 1-12 settimane si possono programmare test per controllare se le batterie assicurano l’autonomia nominale / al carico effettivamente presente. / Al termine dei test viene segnalato l’eventuale malfunzionamento sul pannello di controllo locale e/o remoto e gli eventuali guasti vengono registrati in un archivio storico degli eventi e possono essere inviati ad una stampante. / Il pannello di controllo è completato da un sinottico a led raffigurante il diagramma funzionale del flusso di potenza. / Sistema di comunicazione / -Interfaccia utente guidata da menu / Il pannello di controllo è dotato di un display alfanumerico e tastiera a membrana che consentono il controllo e la supervisione del soccorritore. / Le principali visualizzazioni sono: / -Data e ora. / -Tensione di ingresso rete. / -Tensione, corrente e potenza di ogni uscita. / -Temperatura dell’elettronica. / -Autonomia disponibile in batteria / -Diagnostica di ogni modulo di controllo e regolazione. / -Sintesi per data dei principali eventi operativi accaduti. / Collegamenti via bus seriale a bordo del gruppo (RS232 ed RS485) per collegamenti remoti con accessori e altri dispositivi. / - Soccorritore corrente alternata Permanente e Non Permanente / - Apparecchiatura completa di batterie ed armadio batterie cofanato Soccorritori progettati seguendo le indicazioni delle seguenti Norme: / -Conformi alla EN50171; Norme di riferimento: / -CEI 64-8/7: Impianti elettrici generali e per locali di pubblico spettacolo (illuminazione); / -CEI 96-2: Trasformatori di isolamento; / -CEI 22-2: Elettronica di potenza; / -EN 50171: Sistemi di alimentazione elettrica centralizzata; / -EN 62040-1-1: Normative Sicurezza; / -EN 50091-2: Compatibilità EMC; / -CEI 21-6: Batterie stazionarie; Compreso: / - rivelatore c.s.d.; / - quant'altro necessario alla realizzazione del lavoro a regola d'arte. / - SOCCORRITORE Pn=6000VA,Vn=230V,autonomia 3ore	n		59704,31	5,98%
M.01.60	SCAVO E RINTERRO OPERE ELETTRICHE
M.01.60.01	Comprendente: / - scavo a sezione obbligata (compensato a parte), per la posa di condotte considerato qualsiasi difficoltà di lavoro quali attraversamenti di altri servizi, oppure lavori da eseguirsi in prossimità di condutture, fogne, fognoli, gas, ecc... ,eseguito con mezzi meccanici o a mano, lo scavo a mano sarà eseguito, previo sondaggi, nei tratti indicati negli elaborati grafici a causa della presenza di tubazioni interrate esistenti, di materie di qualsiasi natura e consistenza, asciutte o bagnate, nelle sezioni riportate sulle tavole di progetto; / - la demolizione di trovanti di qualsiasi tipo (pietra, muratura, calcestruzzo, etc) e di qualsiasi dimensione; / - il carico, il trasporto e lo scarico a rifiuto a discarica autorizzata, a qualsiasi distanza, del materiale di risulta che non sarà riutilizzato; / - l'aggottamento di acqua di qualsiasi provenienza; / - parziali demolizioni e/o rimozioni e successivi ripristini di manufatti o elementi (anche di proprietà privata quali ad esempio: muretti, recinzioni, cunette, cordonature, etc) presenti lungo il percorso del cavidotto o nelle immediate adiacenze e necessari per la posa in opera del cavidotto stesso nella posizione prevista dal progetto; / - fori su qualsiasi tipo di struttura e ripristini (compreso il collegamento ai pozzetti di derivazione); / - realizzazione del letto di sabbia per la posa di tubazioni; / - getto di calcestruzzo magro di sottofondo, rinfianco e calottatura del cavidotto, come previsto negli elaborati grafici di progetto, nelle Norme tecniche ovvero dove richiesto dagli Enti gestori dei sottoservizi; / - il rinterro dello scavo e la compattazione dello stesso con mezzi meccanici dui adeguata potenza, in strati di spessore non superiore a 20 cm, eseguito come previsto nelle tavole grafiche o nelle Norme tecniche di progetto; / - il ripristino delle pavimentazioni esistenti, di qualsiasi tipo, quali ad es. pavimentazioni bituminose, cunette in calcestruzzo, etc eseguito come indicato negli elaborati di progetto o nelle nome tecniche allegate; / - il ripristino delle condizioni superficiali per le zone non pavimentate, quali banchine erbose, aree a giardino, aree finite con ghiaia, etc / - nastro di identificazione riportante la scritta "cavo elettrico"; / - oneri per la pulizia anche giornaliera della strada; / - oneri per la delimitazione e la segnalazione del cantiere notturne e diurne; / - oneri per l'adozione di tutti i provvedimenti necessari per consentire, anche durante i lavori, l'utilizzo sicuro della strada, delle adiacenze e pertinenze nonchè per consentire l'accesso alle proprietà private; / - quant'altro necessario alla realizzazione del lavoro a regola d'arte. / Le caratteristiche tecniche, dimensionali e di posa in opera sono ricavabili dai disegni di progetto e/o dalle norme tecniche allegate. / - SCAVO E RIENTRO OPERE ELETTRICHE su qualsiasi Tipo di superficie	m³		38,91	62,97%
M.01.61	SEPARATORE PER CANALI PORTACAVI IN ACCIAIO ZINCATO
M.01.61.01	SEPARATORE in acciaio zincato a caldo, marchio I.M.Q. Comprendente: / - separatore; / - accessori di fissaggio; / - installazione all'interno di canalizzazioni; / - rimozione e reinstallazione di coperchi dei canali portacavi; / - quant'altro necessario alla realizzazione del lavoro a regola d'arte. / - SEPARATORE PER CANALI PORTACAVI IN ACCIAIO ZINCATO h = 75-80 mm	m		5,97	87,03%
M.01.61.02	SEPARATORE in acciaio zincato a caldo, marchio I.M.Q. Comprendente: / - separatore; / - accessori di fissaggio; / - installazione all'interno di canalizzazioni; / - rimozione e reinstallazione di coperchi dei canali portacavi; / - quant'altro necessario alla realizzazione del lavoro a regola d'arte. / - SEPARATORE PER CANALI PORTACAVI IN ACCIAIO ZINCATO h = 75-80 mm zincato a caldo dopo lavorazione	m		14,20	87,03%
M.01.62	TUBAZIONE RIGIDA IN PVC
M.01.62.01	Tubazione protettiva rigida IP 65 per posa a vista realizzata in materiale termoplastico, autoestinguente, marchiata IMQ, serie pesante. / Compresi: / - tubazione c.s.d.; / - scatole di derivazione; / - curve e raccordi ed ogni altro accessorio per la corretta posa; / - accessori di fissaggio; / - quant'altro necessario alla realizzazione del lavoro a regola d'arte. / - TUBAZIONE RIGIDA IN PVC D=16mm esterno, D=11,2mm interno	m		4,85	91,95%
M.01.62.02	Tubazione protettiva rigida IP 65 per posa a vista realizzata in materiale termoplastico, autoestinguente, marchiata IMQ, serie pesante. / Compresi: / - tubazione c.s.d.; / - scatole di derivazione; / - curve e raccordi ed ogni altro accessorio per la corretta posa; / - accessori di fissaggio; / - quant'altro necessario alla realizzazione del lavoro a regola d'arte. / - TUBAZIONE RIGIDA IN PVC D=20mm esterno, D=15,4mm interno	m		4,94	91,95%
M.01.62.03	Tubazione protettiva rigida IP 65 per posa a vista realizzata in materiale termoplastico, autoestinguente, marchiata IMQ, serie pesante. / Compresi: / - tubazione c.s.d.; / - scatole di derivazione; / - curve e raccordi ed ogni altro accessorio per la corretta posa; / - accessori di fissaggio; / - quant'altro necessario alla realizzazione del lavoro a regola d'arte. / - TUBAZIONE RIGIDA IN PVC D=25mm esterno, D=19,5mm interno	m		5,11	91,95%
M.01.62.04	Tubazione protettiva rigida IP 65 per posa a vista realizzata in materiale termoplastico, autoestinguente, marchiata IMQ, serie pesante. / Compresi: / - tubazione c.s.d.; / - scatole di derivazione; / - curve e raccordi ed ogni altro accessorio per la corretta posa; / - accessori di fissaggio; / - quant'altro necessario alla realizzazione del lavoro a regola d'arte. / - TUBAZIONE RIGIDA IN PVC D=32mm esterno, D=26,8mm interno	m		5,37	91,95%
M.01.62.05	Tubazione protettiva rigida IP 65 per posa a vista realizzata in materiale termoplastico, autoestinguente, marchiata IMQ, serie pesante. / Compresi: / - tubazione c.s.d.; / - scatole di derivazione; / - curve e raccordi ed ogni altro accessorio per la corretta posa; / - accessori di fissaggio; / - quant'altro necessario alla realizzazione del lavoro a regola d'arte. / - TUBAZIONE RIGIDA IN PVC D=40mm esterno, D=33,3,2mm interno	m		5,68	91,95%
M.01.62.06	Tubazione protettiva rigida IP 65 per posa a vista realizzata in materiale termoplastico, autoestinguente, marchiata IMQ, serie pesante. / Compresi: / - tubazione c.s.d.; / - scatole di derivazione; / - curve e raccordi ed ogni altro accessorio per la corretta posa; / - accessori di fissaggio; / - quant'altro necessario alla realizzazione del lavoro a regola d'arte. / - TUBAZIONE RIGIDA IN PVC D=50mm esterno, D=38mm interno	m		7,10	91,95%
M.01.62.07	Tubazione protettiva rigida IP 65 per posa a vista realizzata in materiale termoplastico, autoestinguente, marchiata IMQ, serie pesante. / Compresi: / - tubazione c.s.d.; / - scatole di derivazione; / - curve e raccordi ed ogni altro accessorio per la corretta posa; / - accessori di fissaggio; / - quant'altro necessario alla realizzazione del lavoro a regola d'arte. / - TUBAZIONE RIGIDA IN PVC D=90mm esterno, D=68mm interno	m		10,88	91,95%
M.01.62.08	Tubazione protettiva rigida IP 65 per posa a vista realizzata in materiale termoplastico, autoestinguente, marchiata IMQ, serie pesante. / Compresi: / - tubazione c.s.d.; / - scatole di derivazione; / - curve e raccordi ed ogni altro accessorio per la corretta posa; / - accessori di fissaggio; / - quant'altro necessario alla realizzazione del lavoro a regola d'arte. / - TUBAZIONE RIGIDA IN PVC D=110mm esterno, D=86mm interno	m		12,84	91,95%
M.01.62.09	Tubazione protettiva rigida IP 65 per posa a vista realizzata in materiale termoplastico, autoestinguente, marchiata IMQ, serie pesante. / Compresi: / - tubazione c.s.d.; / - scatole di derivazione; / - curve e raccordi ed ogni altro accessorio per la corretta posa; / - accessori di fissaggio; / - quant'altro necessario alla realizzazione del lavoro a regola d'arte. / - TUBAZIONE RIGIDA IN PVC D=125mm esterno, D=98mm interno	m		15,75	91,95%
M.01.62.10	Tubazione protettiva rigida IP 65 per posa a vista realizzata in materiale termoplastico, autoestinguente, marchiata IMQ, serie pesante. / Compresi: / - tubazione c.s.d.; / - scatole di derivazione; / - curve e raccordi ed ogni altro accessorio per la corretta posa; / - accessori di fissaggio; / - quant'altro necessario alla realizzazione del lavoro a regola d'arte. / - TUBAZIONE RIGIDA IN PVC D=160mm esterno, D=126mm interno	m		21,53	91,95%
M.01.63	TUBAZIONE CORRUGATA
M.01.63.01	TUBAZIONE corrugata pieghevole per posa incassata in materiale termoplastico, autoestinguente, marchiata IMQ. / Compresi: / - tubazione c.s.d.; / - scatole di derivazione; / - raccordi ed ogni altro accessorio per la corretta posa; / - accessori di fissaggio; / - quant'altro necessario alla realizzazione del lavoro a regola d'arte. / - TUBAZIONE CORRUGATA PIEGHEVOLE IN PVC D=16mm esterno, D=10,7 mm interno	m		4,85	91,95%
M.01.63.02	TUBAZIONE corrugata pieghevole per posa incassata in materiale termoplastico, autoestinguente, marchiata IMQ. / Compresi: / - tubazione c.s.d.; / - scatole di derivazione; / - raccordi ed ogni altro accessorio per la corretta posa; / - accessori di fissaggio; / - quant'altro necessario alla realizzazione del lavoro a regola d'arte. / - TUBAZIONE CORRUGATA PIEGHEVOLE IN PVC D=20mm esterno, D=14,1 mm interno	m		4,97	91,95%
M.01.63.03	TUBAZIONE corrugata pieghevole per posa incassata in materiale termoplastico, autoestinguente, marchiata IMQ. / Compresi: / - tubazione c.s.d.; / - scatole di derivazione; / - raccordi ed ogni altro accessorio per la corretta posa; / - accessori di fissaggio; / - quant'altro necessario alla realizzazione del lavoro a regola d'arte. / - TUBAZIONE CORRUGATA PIEGHEVOLE IN PVC D=25mm esterno, D=18,3 mm interno	m		5,13	91,95%
M.01.63.04	TUBAZIONE corrugata pieghevole per posa incassata in materiale termoplastico, autoestinguente, marchiata IMQ. / Compresi: / - tubazione c.s.d.; / - scatole di derivazione; / - raccordi ed ogni altro accessorio per la corretta posa; / - accessori di fissaggio; / - quant'altro necessario alla realizzazione del lavoro a regola d'arte. / - TUBAZIONE CORRUGATA PIEGHEVOLE IN PVC D=32mm esterno, D=24,3 mm interno	m		5,48	91,95%
M.01.63.05	TUBAZIONE corrugata pieghevole per posa incassata in materiale termoplastico, autoestinguente, marchiata IMQ. / Compresi: / - tubazione c.s.d.; / - scatole di derivazione; / - raccordi ed ogni altro accessorio per la corretta posa; / - accessori di fissaggio; / - quant'altro necessario alla realizzazione del lavoro a regola d'arte. / - TUBAZIONE CORRUGATA PIEGHEVOLE IN PVC D=40mm esterno, D=31,2 mm interno	m		5,86	91,95%
M.01.63.06	TUBAZIONE corrugata pieghevole per posa incassata in materiale termoplastico, autoestinguente, marchiata IMQ. / Compresi: / - tubazione c.s.d.; / - scatole di derivazione; / - raccordi ed ogni altro accessorio per la corretta posa; / - accessori di fissaggio; / - quant'altro necessario alla realizzazione del lavoro a regola d'arte. / - TUBAZIONE CORRUGATA PIEGHEVOLE IN PVC D=50mm esterno, D=39,6 mm interno	m		6,41	91,95%
M.01.63.07	TUBAZIONE corrugata pieghevole per posa incassata in materiale termoplastico, autoestinguente, marchiata IMQ. / Compresi: / - tubazione c.s.d.; / - scatole di derivazione; / - raccordi ed ogni altro accessorio per la corretta posa; / - accessori di fissaggio; / - quant'altro necessario alla realizzazione del lavoro a regola d'arte. / - TUBAZIONE CORRUGATA PIEGHEVOLE IN PVC D=63mm esterno, D=50,6 mm interno	m		7,56	91,95%
M.01.70	GRUPPO ELETTROGENO DIESEL APERTO A 1500
M.01.70.01	F.p.o gruppo elettrogeno aperto senza cofanatura diesel 400 V trifase con neutro accessibile, 1500 g/1', 50Hz. / Questi gruppi elettrogeni sono allestiti con motori Diesel ad avviamento elettrico con batteria, accoppiamento a mezzo campana e giunto lamellare, montati su base fissa, con interposizione di supporti antivibranti, serbatoio carburante incorporato nel basamento. / Quadro elettrico per comando e controllo automatico, fissato sul gruppo. / Le taglie di potenza sono riferite al servizio continuo a carico variabile PRP secondo ISO 8528. Compresi anche: / GE c.s.d.; / - motore diesel; / - alternatore; / - accoppiamento diretto; / - base fissa completa di giunti antivibranti; / - marmitta di scarico silenziata; / - pompa di estrazione olio; / - scaldiglia di preriscaldo acqua motore; / il serbatoio giornaliero; / la pompa elettrica e quella manuale per il riempimento del serbatoio giornaliero; / il quadro elettrico automatico incorporato di comando e controllo; / - cablaggio; / - quant'altro è necessario per ultimare il lavoro a regola d'arte. / - GRUPPO ELETTROGENO DIESEL APERTO A 1500 GIRI RPM Tr/Mn Da 5 a 10 kVA	n		5684,71	5,22%
M.01.70.02	F.p.o gruppo elettrogeno aperto senza cofanatura diesel 400 V trifase con neutro accessibile, 1500 g/1', 50Hz. / Questi gruppi elettrogeni sono allestiti con motori Diesel ad avviamento elettrico con batteria, accoppiamento a mezzo campana e giunto lamellare, montati su base fissa, con interposizione di supporti antivibranti, serbatoio carburante incorporato nel basamento. / Quadro elettrico per comando e controllo automatico, fissato sul gruppo. / Le taglie di potenza sono riferite al servizio continuo a carico variabile PRP secondo ISO 8528. Compresi anche: / GE c.s.d.; / - motore diesel; / - alternatore; / - accoppiamento diretto; / - base fissa completa di giunti antivibranti; / - marmitta di scarico silenziata; / - pompa di estrazione olio; / - scaldiglia di preriscaldo acqua motore; / il serbatoio giornaliero; / la pompa elettrica e quella manuale per il riempimento del serbatoio giornaliero; / il quadro elettrico automatico incorporato di comando e controllo; / - cablaggio; / - quant'altro è necessario per ultimare il lavoro a regola d'arte. / - GRUPPO ELETTROGENO DIESEL APERTO A 1500 GIRI RPM Tr/Mn Da 15 a 20 kVA	n		7147,62	5,22%
M.01.70.03	F.p.o gruppo elettrogeno aperto senza cofanatura diesel 400 V trifase con neutro accessibile, 1500 g/1', 50Hz. / Questi gruppi elettrogeni sono allestiti con motori Diesel ad avviamento elettrico con batteria, accoppiamento a mezzo campana e giunto lamellare, montati su base fissa, con interposizione di supporti antivibranti, serbatoio carburante incorporato nel basamento. / Quadro elettrico per comando e controllo automatico, fissato sul gruppo. / Le taglie di potenza sono riferite al servizio continuo a carico variabile PRP secondo ISO 8528. Compresi anche: / GE c.s.d.; / - motore diesel; / - alternatore; / - accoppiamento diretto; / - base fissa completa di giunti antivibranti; / - marmitta di scarico silenziata; / - pompa di estrazione olio; / - scaldiglia di preriscaldo acqua motore; / il serbatoio giornaliero; / la pompa elettrica e quella manuale per il riempimento del serbatoio giornaliero; / il quadro elettrico automatico incorporato di comando e controllo; / - cablaggio; / - quant'altro è necessario per ultimare il lavoro a regola d'arte. / - GRUPPO ELETTROGENO DIESEL APERTO A 1500 GIRI RPM Tr/Mn Da 25 a 45 kVA	n		9855,42	5,22%
M.01.70.04	F.p.o gruppo elettrogeno aperto senza cofanatura diesel 400 V trifase con neutro accessibile, 1500 g/1', 50Hz. / Questi gruppi elettrogeni sono allestiti con motori Diesel ad avviamento elettrico con batteria, accoppiamento a mezzo campana e giunto lamellare, montati su base fissa, con interposizione di supporti antivibranti, serbatoio carburante incorporato nel basamento. / Quadro elettrico per comando e controllo automatico, fissato sul gruppo. / Le taglie di potenza sono riferite al servizio continuo a carico variabile PRP secondo ISO 8528. Compresi anche: / GE c.s.d.; / - motore diesel; / - alternatore; / - accoppiamento diretto; / - base fissa completa di giunti antivibranti; / - marmitta di scarico silenziata; / - pompa di estrazione olio; / - scaldiglia di preriscaldo acqua motore; / il serbatoio giornaliero; / la pompa elettrica e quella manuale per il riempimento del serbatoio giornaliero; / il quadro elettrico automatico incorporato di comando e controllo; / - cablaggio; / - quant'altro è necessario per ultimare il lavoro a regola d'arte. / - GRUPPO ELETTROGENO DIESEL APERTO A 1500 GIRI RPM Tr/Mn Da 50 a 85 kVA	n		14603,95	5,22%
M.01.70.05	F.p.o gruppo elettrogeno aperto senza cofanatura diesel 400 V trifase con neutro accessibile, 1500 g/1', 50Hz. / Questi gruppi elettrogeni sono allestiti con motori Diesel ad avviamento elettrico con batteria, accoppiamento a mezzo campana e giunto lamellare, montati su base fissa, con interposizione di supporti antivibranti, serbatoio carburante incorporato nel basamento. / Quadro elettrico per comando e controllo automatico, fissato sul gruppo. / Le taglie di potenza sono riferite al servizio continuo a carico variabile PRP secondo ISO 8528. Compresi anche: / GE c.s.d.; / - motore diesel; / - alternatore; / - accoppiamento diretto; / - base fissa completa di giunti antivibranti; / - marmitta di scarico silenziata; / - pompa di estrazione olio; / - scaldiglia di preriscaldo acqua motore; / il serbatoio giornaliero; / la pompa elettrica e quella manuale per il riempimento del serbatoio giornaliero; / il quadro elettrico automatico incorporato di comando e controllo; / - cablaggio; / - quant'altro è necessario per ultimare il lavoro a regola d'arte. / - GRUPPO ELETTROGENO DIESEL APERTO A 1500 GIRI RPM Tr/Mn Da 100 a 136 kVA	n		19210,22	5,22%
M.01.70.06	F.p.o gruppo elettrogeno aperto senza cofanatura diesel 400 V trifase con neutro accessibile, 1500 g/1', 50Hz. / Questi gruppi elettrogeni sono allestiti con motori Diesel ad avviamento elettrico con batteria, accoppiamento a mezzo campana e giunto lamellare, montati su base fissa, con interposizione di supporti antivibranti, serbatoio carburante incorporato nel basamento. / Quadro elettrico per comando e controllo automatico, fissato sul gruppo. / Le taglie di potenza sono riferite al servizio continuo a carico variabile PRP secondo ISO 8528. Compresi anche: / GE c.s.d.; / - motore diesel; / - alternatore; / - accoppiamento diretto; / - base fissa completa di giunti antivibranti; / - marmitta di scarico silenziata; / - pompa di estrazione olio; / - scaldiglia di preriscaldo acqua motore; / il serbatoio giornaliero; / la pompa elettrica e quella manuale per il riempimento del serbatoio giornaliero; / il quadro elettrico automatico incorporato di comando e controllo; / - cablaggio; / - quant'altro è necessario per ultimare il lavoro a regola d'arte. / - GRUPPO ELETTROGENO DIESEL APERTO A 1500 GIRI RPM Tr/Mn Da 150 a 205 kVA	n		26719,86	5,22%
M.01.70.07	F.p.o gruppo elettrogeno aperto senza cofanatura diesel 400 V trifase con neutro accessibile, 1500 g/1', 50Hz. / Questi gruppi elettrogeni sono allestiti con motori Diesel ad avviamento elettrico con batteria, accoppiamento a mezzo campana e giunto lamellare, montati su base fissa, con interposizione di supporti antivibranti, serbatoio carburante incorporato nel basamento. / Quadro elettrico per comando e controllo automatico, fissato sul gruppo. / Le taglie di potenza sono riferite al servizio continuo a carico variabile PRP secondo ISO 8528. Compresi anche: / GE c.s.d.; / - motore diesel; / - alternatore; / - accoppiamento diretto; / - base fissa completa di giunti antivibranti; / - marmitta di scarico silenziata; / - pompa di estrazione olio; / - scaldiglia di preriscaldo acqua motore; / il serbatoio giornaliero; / la pompa elettrica e quella manuale per il riempimento del serbatoio giornaliero; / il quadro elettrico automatico incorporato di comando e controllo; / - cablaggio; / - quant'altro è necessario per ultimare il lavoro a regola d'arte. / - GRUPPO ELETTROGENO DIESEL APERTO A 1500 GIRI RPM Tr/Mn Da 250 a 380 kVA	n		42891,07	5,22%
M.01.70.08	F.p.o gruppo elettrogeno aperto senza cofanatura diesel 400 V trifase con neutro accessibile, 1500 g/1', 50Hz. / Questi gruppi elettrogeni sono allestiti con motori Diesel ad avviamento elettrico con batteria, accoppiamento a mezzo campana e giunto lamellare, montati su base fissa, con interposizione di supporti antivibranti, serbatoio carburante incorporato nel basamento. / Quadro elettrico per comando e controllo automatico, fissato sul gruppo. / Le taglie di potenza sono riferite al servizio continuo a carico variabile PRP secondo ISO 8528. Compresi anche: / GE c.s.d.; / - motore diesel; / - alternatore; / - accoppiamento diretto; / - base fissa completa di giunti antivibranti; / - marmitta di scarico silenziata; / - pompa di estrazione olio; / - scaldiglia di preriscaldo acqua motore; / il serbatoio giornaliero; / la pompa elettrica e quella manuale per il riempimento del serbatoio giornaliero; / il quadro elettrico automatico incorporato di comando e controllo; / - cablaggio; / - quant'altro è necessario per ultimare il lavoro a regola d'arte. / - GRUPPO ELETTROGENO DIESEL APERTO A 1500 GIRI RPM Tr/Mn Da 400 a 510 kVA	n		58070,30	5,22%
M.01.70.09	F.p.o gruppo elettrogeno aperto senza cofanatura diesel 400 V trifase con neutro accessibile, 1500 g/1', 50Hz. / Questi gruppi elettrogeni sono allestiti con motori Diesel ad avviamento elettrico con batteria, accoppiamento a mezzo campana e giunto lamellare, montati su base fissa, con interposizione di supporti antivibranti, serbatoio carburante incorporato nel basamento. / Quadro elettrico per comando e controllo automatico, fissato sul gruppo. / Le taglie di potenza sono riferite al servizio continuo a carico variabile PRP secondo ISO 8528. Compresi anche: / GE c.s.d.; / - motore diesel; / - alternatore; / - accoppiamento diretto; / - base fissa completa di giunti antivibranti; / - marmitta di scarico silenziata; / - pompa di estrazione olio; / - scaldiglia di preriscaldo acqua motore; / il serbatoio giornaliero; / la pompa elettrica e quella manuale per il riempimento del serbatoio giornaliero; / il quadro elettrico automatico incorporato di comando e controllo; / - cablaggio; / - quant'altro è necessario per ultimare il lavoro a regola d'arte. / - GRUPPO ELETTROGENO DIESEL APERTO A 1500 GIRI RPM Tr/Mn Da 600 a 750 kVA	n		105811,73	5,22%
M.01.70.10	F.p.o gruppo elettrogeno aperto senza cofanatura diesel 400 V trifase con neutro accessibile, 1500 g/1', 50Hz. / Questi gruppi elettrogeni sono allestiti con motori Diesel ad avviamento elettrico con batteria, accoppiamento a mezzo campana e giunto lamellare, montati su base fissa, con interposizione di supporti antivibranti, serbatoio carburante incorporato nel basamento. / Quadro elettrico per comando e controllo automatico, fissato sul gruppo. / Le taglie di potenza sono riferite al servizio continuo a carico variabile PRP secondo ISO 8528. Compresi anche: / GE c.s.d.; / - motore diesel; / - alternatore; / - accoppiamento diretto; / - base fissa completa di giunti antivibranti; / - marmitta di scarico silenziata; / - pompa di estrazione olio; / - scaldiglia di preriscaldo acqua motore; / il serbatoio giornaliero; / la pompa elettrica e quella manuale per il riempimento del serbatoio giornaliero; / il quadro elettrico automatico incorporato di comando e controllo; / - cablaggio; / - quant'altro è necessario per ultimare il lavoro a regola d'arte. / - GRUPPO ELETTROGENO DIESEL APERTO A 1500 GIRI RPM Tr/Mn Da 800 a 1022 kVA	n		153234,36	5,22%
M.01.70.11	F.p.o gruppo elettrogeno aperto senza cofanatura diesel 400 V trifase con neutro accessibile, 1500 g/1', 50Hz. / Questi gruppi elettrogeni sono allestiti con motori Diesel ad avviamento elettrico con batteria, accoppiamento a mezzo campana e giunto lamellare, montati su base fissa, con interposizione di supporti antivibranti, serbatoio carburante incorporato nel basamento. / Quadro elettrico per comando e controllo automatico, fissato sul gruppo. / Le taglie di potenza sono riferite al servizio continuo a carico variabile PRP secondo ISO 8528. Compresi anche: / GE c.s.d.; / - motore diesel; / - alternatore; / - accoppiamento diretto; / - base fissa completa di giunti antivibranti; / - marmitta di scarico silenziata; / - pompa di estrazione olio; / - scaldiglia di preriscaldo acqua motore; / il serbatoio giornaliero; / la pompa elettrica e quella manuale per il riempimento del serbatoio giornaliero; / il quadro elettrico automatico incorporato di comando e controllo; / - cablaggio; / - quant'altro è necessario per ultimare il lavoro a regola d'arte. / - GRUPPO ELETTROGENO DIESEL APERTO A 1500 GIRI RPM Tr/Mn Da 1250 a 1500 kVA	n		260577,88	5,22%
M.01.70.12	F.p.o gruppo elettrogeno aperto senza cofanatura diesel 400 V trifase con neutro accessibile, 1500 g/1', 50Hz. / Questi gruppi elettrogeni sono allestiti con motori Diesel ad avviamento elettrico con batteria, accoppiamento a mezzo campana e giunto lamellare, montati su base fissa, con interposizione di supporti antivibranti, serbatoio carburante incorporato nel basamento. / Quadro elettrico per comando e controllo automatico, fissato sul gruppo. / Le taglie di potenza sono riferite al servizio continuo a carico variabile PRP secondo ISO 8528. Compresi anche: / GE c.s.d.; / - motore diesel; / - alternatore; / - accoppiamento diretto; / - base fissa completa di giunti antivibranti; / - marmitta di scarico silenziata; / - pompa di estrazione olio; / - scaldiglia di preriscaldo acqua motore; / il serbatoio giornaliero; / la pompa elettrica e quella manuale per il riempimento del serbatoio giornaliero; / il quadro elettrico automatico incorporato di comando e controllo; / - cablaggio; / - quant'altro è necessario per ultimare il lavoro a regola d'arte. / - GRUPPO ELETTROGENO DIESEL APERTO A 1500 GIRI RPM Tr/Mn Da 1700 a 2000 kVA	n		378154,13	5,22%
M.01.71	GRUPPO ELETTROGENO DIESEL SILENZIATO A 1500
M.01.71.01	F.p.o gruppo elettrogeno insonorizzato diesel 400 V trifase con neutro accessibile, 1500 g/1', 50Hz. / Questi gruppi elettrogeni sono allestiti con motori Diesel ad avviamento elettrico con batteria, accoppiamento a mezzo campana e giunto lamellare, montati su base fissa, con interposizione di supporti antivibranti, serbatoio carburante incorporato nel basamento. / Dotato di cofanatura di insonorizzazione che garantisce un livello di rumore inferiore a 70dB +/- 3dB a 7 metri di distanza. / Quadro elettrico per comando e controllo automatico, fissato sul gruppo. / Le taglie di potenza sono riferite al servizio continuo a carico variabile PRP secondo ISO 8528. Compresi anche: / GE c.s.d.; / - motore diesel; / - alternatore; / - accoppiamento diretto; / - base fissa completa di giunti antivibranti; / - cofanatura per insonorizzazione 70dB ; / - marmitta di scarico silenziata; / - pompa di estrazione olio; / - scaldiglia di preriscaldo acqua motore; / il serbatoio giornaliero; / la pompa elettrica e quella manuale per il riempimento del serbatoio giornaliero; / il quadro elettrico automatico incorporato di comando e controllo; / - cablaggio; / - quant'altro è necessario per ultimare il lavoro a regola d'arte. / - GRUPPO ELETTROGENO DIESEL SILENZIATO A 1500 GIRI RPM Tr/Mn Da 5 a 10 kVA	n		7330,28	4,05%
M.01.71.02	F.p.o gruppo elettrogeno insonorizzato diesel 400 V trifase con neutro accessibile, 1500 g/1', 50Hz. / Questi gruppi elettrogeni sono allestiti con motori Diesel ad avviamento elettrico con batteria, accoppiamento a mezzo campana e giunto lamellare, montati su base fissa, con interposizione di supporti antivibranti, serbatoio carburante incorporato nel basamento. / Dotato di cofanatura di insonorizzazione che garantisce un livello di rumore inferiore a 70dB +/- 3dB a 7 metri di distanza. / Quadro elettrico per comando e controllo automatico, fissato sul gruppo. / Le taglie di potenza sono riferite al servizio continuo a carico variabile PRP secondo ISO 8528. Compresi anche: / GE c.s.d.; / - motore diesel; / - alternatore; / - accoppiamento diretto; / - base fissa completa di giunti antivibranti; / - cofanatura per insonorizzazione 70dB ; / - marmitta di scarico silenziata; / - pompa di estrazione olio; / - scaldiglia di preriscaldo acqua motore; / il serbatoio giornaliero; / la pompa elettrica e quella manuale per il riempimento del serbatoio giornaliero; / il quadro elettrico automatico incorporato di comando e controllo; / - cablaggio; / - quant'altro è necessario per ultimare il lavoro a regola d'arte. / - GRUPPO ELETTROGENO DIESEL SILENZIATO A 1500 GIRI RPM Tr/Mn Da 15 a 20 kVA	n		8831,63	4,05%
M.01.71.03	F.p.o gruppo elettrogeno insonorizzato diesel 400 V trifase con neutro accessibile, 1500 g/1', 50Hz. / Questi gruppi elettrogeni sono allestiti con motori Diesel ad avviamento elettrico con batteria, accoppiamento a mezzo campana e giunto lamellare, montati su base fissa, con interposizione di supporti antivibranti, serbatoio carburante incorporato nel basamento. / Dotato di cofanatura di insonorizzazione che garantisce un livello di rumore inferiore a 70dB +/- 3dB a 7 metri di distanza. / Quadro elettrico per comando e controllo automatico, fissato sul gruppo. / Le taglie di potenza sono riferite al servizio continuo a carico variabile PRP secondo ISO 8528. Compresi anche: / GE c.s.d.; / - motore diesel; / - alternatore; / - accoppiamento diretto; / - base fissa completa di giunti antivibranti; / - cofanatura per insonorizzazione 70dB ; / - marmitta di scarico silenziata; / - pompa di estrazione olio; / - scaldiglia di preriscaldo acqua motore; / il serbatoio giornaliero; / la pompa elettrica e quella manuale per il riempimento del serbatoio giornaliero; / il quadro elettrico automatico incorporato di comando e controllo; / - cablaggio; / - quant'altro è necessario per ultimare il lavoro a regola d'arte. / - GRUPPO ELETTROGENO DIESEL SILENZIATO A 1500 GIRI RPM Tr/Mn Da 25 a 45 kVA	n		11802,62	4,05%
M.01.71.04	F.p.o gruppo elettrogeno insonorizzato diesel 400 V trifase con neutro accessibile, 1500 g/1', 50Hz. / Questi gruppi elettrogeni sono allestiti con motori Diesel ad avviamento elettrico con batteria, accoppiamento a mezzo campana e giunto lamellare, montati su base fissa, con interposizione di supporti antivibranti, serbatoio carburante incorporato nel basamento. / Dotato di cofanatura di insonorizzazione che garantisce un livello di rumore inferiore a 70dB +/- 3dB a 7 metri di distanza. / Quadro elettrico per comando e controllo automatico, fissato sul gruppo. / Le taglie di potenza sono riferite al servizio continuo a carico variabile PRP secondo ISO 8528. Compresi anche: / GE c.s.d.; / - motore diesel; / - alternatore; / - accoppiamento diretto; / - base fissa completa di giunti antivibranti; / - cofanatura per insonorizzazione 70dB ; / - marmitta di scarico silenziata; / - pompa di estrazione olio; / - scaldiglia di preriscaldo acqua motore; / il serbatoio giornaliero; / la pompa elettrica e quella manuale per il riempimento del serbatoio giornaliero; / il quadro elettrico automatico incorporato di comando e controllo; / - cablaggio; / - quant'altro è necessario per ultimare il lavoro a regola d'arte. / - GRUPPO ELETTROGENO DIESEL SILENZIATO A 1500 GIRI RPM Tr/Mn Da 50 a 85 kVA	n		17753,59	4,05%
M.01.71.05	F.p.o gruppo elettrogeno insonorizzato diesel 400 V trifase con neutro accessibile, 1500 g/1', 50Hz. / Questi gruppi elettrogeni sono allestiti con motori Diesel ad avviamento elettrico con batteria, accoppiamento a mezzo campana e giunto lamellare, montati su base fissa, con interposizione di supporti antivibranti, serbatoio carburante incorporato nel basamento. / Dotato di cofanatura di insonorizzazione che garantisce un livello di rumore inferiore a 70dB +/- 3dB a 7 metri di distanza. / Quadro elettrico per comando e controllo automatico, fissato sul gruppo. / Le taglie di potenza sono riferite al servizio continuo a carico variabile PRP secondo ISO 8528. Compresi anche: / GE c.s.d.; / - motore diesel; / - alternatore; / - accoppiamento diretto; / - base fissa completa di giunti antivibranti; / - cofanatura per insonorizzazione 70dB ; / - marmitta di scarico silenziata; / - pompa di estrazione olio; / - scaldiglia di preriscaldo acqua motore; / il serbatoio giornaliero; / la pompa elettrica e quella manuale per il riempimento del serbatoio giornaliero; / il quadro elettrico automatico incorporato di comando e controllo; / - cablaggio; / - quant'altro è necessario per ultimare il lavoro a regola d'arte. / - GRUPPO ELETTROGENO DIESEL SILENZIATO A 1500 GIRI RPM Tr/Mn Da 100 a 136 kVA	n		22418,87	4,05%
M.01.71.06	F.p.o gruppo elettrogeno insonorizzato diesel 400 V trifase con neutro accessibile, 1500 g/1', 50Hz. / Questi gruppi elettrogeni sono allestiti con motori Diesel ad avviamento elettrico con batteria, accoppiamento a mezzo campana e giunto lamellare, montati su base fissa, con interposizione di supporti antivibranti, serbatoio carburante incorporato nel basamento. / Dotato di cofanatura di insonorizzazione che garantisce un livello di rumore inferiore a 70dB +/- 3dB a 7 metri di distanza. / Quadro elettrico per comando e controllo automatico, fissato sul gruppo. / Le taglie di potenza sono riferite al servizio continuo a carico variabile PRP secondo ISO 8528. Compresi anche: / GE c.s.d.; / - motore diesel; / - alternatore; / - accoppiamento diretto; / - base fissa completa di giunti antivibranti; / - cofanatura per insonorizzazione 70dB ; / - marmitta di scarico silenziata; / - pompa di estrazione olio; / - scaldiglia di preriscaldo acqua motore; / il serbatoio giornaliero; / la pompa elettrica e quella manuale per il riempimento del serbatoio giornaliero; / il quadro elettrico automatico incorporato di comando e controllo; / - cablaggio; / - quant'altro è necessario per ultimare il lavoro a regola d'arte. / - GRUPPO ELETTROGENO DIESEL SILENZIATO A 1500 GIRI RPM Tr/Mn Da 150 a 205 kVA	n		30157,95	4,05%
M.01.71.07	F.p.o gruppo elettrogeno insonorizzato diesel 400 V trifase con neutro accessibile, 1500 g/1', 50Hz. / Questi gruppi elettrogeni sono allestiti con motori Diesel ad avviamento elettrico con batteria, accoppiamento a mezzo campana e giunto lamellare, montati su base fissa, con interposizione di supporti antivibranti, serbatoio carburante incorporato nel basamento. / Dotato di cofanatura di insonorizzazione che garantisce un livello di rumore inferiore a 70dB +/- 3dB a 7 metri di distanza. / Quadro elettrico per comando e controllo automatico, fissato sul gruppo. / Le taglie di potenza sono riferite al servizio continuo a carico variabile PRP secondo ISO 8528. Compresi anche: / GE c.s.d.; / - motore diesel; / - alternatore; / - accoppiamento diretto; / - base fissa completa di giunti antivibranti; / - cofanatura per insonorizzazione 70dB ; / - marmitta di scarico silenziata; / - pompa di estrazione olio; / - scaldiglia di preriscaldo acqua motore; / il serbatoio giornaliero; / la pompa elettrica e quella manuale per il riempimento del serbatoio giornaliero; / il quadro elettrico automatico incorporato di comando e controllo; / - cablaggio; / - quant'altro è necessario per ultimare il lavoro a regola d'arte. / - GRUPPO ELETTROGENO DIESEL SILENZIATO A 1500 GIRI RPM Tr/Mn Da 250 a 380 kVA	n		51103,49	4,05%
M.01.71.08	F.p.o gruppo elettrogeno insonorizzato diesel 400 V trifase con neutro accessibile, 1500 g/1', 50Hz. / Questi gruppi elettrogeni sono allestiti con motori Diesel ad avviamento elettrico con batteria, accoppiamento a mezzo campana e giunto lamellare, montati su base fissa, con interposizione di supporti antivibranti, serbatoio carburante incorporato nel basamento. / Dotato di cofanatura di insonorizzazione che garantisce un livello di rumore inferiore a 70dB +/- 3dB a 7 metri di distanza. / Quadro elettrico per comando e controllo automatico, fissato sul gruppo. / Le taglie di potenza sono riferite al servizio continuo a carico variabile PRP secondo ISO 8528. Compresi anche: / GE c.s.d.; / - motore diesel; / - alternatore; / - accoppiamento diretto; / - base fissa completa di giunti antivibranti; / - cofanatura per insonorizzazione 70dB ; / - marmitta di scarico silenziata; / - pompa di estrazione olio; / - scaldiglia di preriscaldo acqua motore; / il serbatoio giornaliero; / la pompa elettrica e quella manuale per il riempimento del serbatoio giornaliero; / il quadro elettrico automatico incorporato di comando e controllo; / - cablaggio; / - quant'altro è necessario per ultimare il lavoro a regola d'arte. / - GRUPPO ELETTROGENO DIESEL SILENZIATO A 1500 GIRI RPM Tr/Mn Da 400 a 510 kVA	n		67387,62	4,05%
M.01.71.09	F.p.o gruppo elettrogeno insonorizzato diesel 400 V trifase con neutro accessibile, 1500 g/1', 50Hz. / Questi gruppi elettrogeni sono allestiti con motori Diesel ad avviamento elettrico con batteria, accoppiamento a mezzo campana e giunto lamellare, montati su base fissa, con interposizione di supporti antivibranti, serbatoio carburante incorporato nel basamento. / Dotato di cofanatura di insonorizzazione che garantisce un livello di rumore inferiore a 70dB +/- 3dB a 7 metri di distanza. / Quadro elettrico per comando e controllo automatico, fissato sul gruppo. / Le taglie di potenza sono riferite al servizio continuo a carico variabile PRP secondo ISO 8528. Compresi anche: / GE c.s.d.; / - motore diesel; / - alternatore; / - accoppiamento diretto; / - base fissa completa di giunti antivibranti; / - cofanatura per insonorizzazione 70dB ; / - marmitta di scarico silenziata; / - pompa di estrazione olio; / - scaldiglia di preriscaldo acqua motore; / il serbatoio giornaliero; / la pompa elettrica e quella manuale per il riempimento del serbatoio giornaliero; / il quadro elettrico automatico incorporato di comando e controllo; / - cablaggio; / - quant'altro è necessario per ultimare il lavoro a regola d'arte. / - GRUPPO ELETTROGENO DIESEL SILENZIATO A 1500 GIRI RPM Tr/Mn Da 600 a 750 kVA	n		116078,44	4,05%
M.01.71.10	F.p.o gruppo elettrogeno insonorizzato diesel 400 V trifase con neutro accessibile, 1500 g/1', 50Hz. / Questi gruppi elettrogeni sono allestiti con motori Diesel ad avviamento elettrico con batteria, accoppiamento a mezzo campana e giunto lamellare, montati su base fissa, con interposizione di supporti antivibranti, serbatoio carburante incorporato nel basamento. / Dotato di cofanatura di insonorizzazione che garantisce un livello di rumore inferiore a 70dB +/- 3dB a 7 metri di distanza. / Quadro elettrico per comando e controllo automatico, fissato sul gruppo. / Le taglie di potenza sono riferite al servizio continuo a carico variabile PRP secondo ISO 8528. Compresi anche: / GE c.s.d.; / - motore diesel; / - alternatore; / - accoppiamento diretto; / - base fissa completa di giunti antivibranti; / - cofanatura per insonorizzazione 70dB ; / - marmitta di scarico silenziata; / - pompa di estrazione olio; / - scaldiglia di preriscaldo acqua motore; / il serbatoio giornaliero; / la pompa elettrica e quella manuale per il riempimento del serbatoio giornaliero; / il quadro elettrico automatico incorporato di comando e controllo; / - cablaggio; / - quant'altro è necessario per ultimare il lavoro a regola d'arte. / - GRUPPO ELETTROGENO DIESEL SILENZIATO A 1500 GIRI RPM Tr/Mn Da 800 a 1022 kVA	n		167042,06	4,05%
M.01.71.11	F.p.o gruppo elettrogeno insonorizzato diesel 400 V trifase con neutro accessibile, 1500 g/1', 50Hz. / Questi gruppi elettrogeni sono allestiti con motori Diesel ad avviamento elettrico con batteria, accoppiamento a mezzo campana e giunto lamellare, montati su base fissa, con interposizione di supporti antivibranti, serbatoio carburante incorporato nel basamento. / Dotato di cofanatura di insonorizzazione che garantisce un livello di rumore inferiore a 70dB +/- 3dB a 7 metri di distanza. / Quadro elettrico per comando e controllo automatico, fissato sul gruppo. / Le taglie di potenza sono riferite al servizio continuo a carico variabile PRP secondo ISO 8528. Compresi anche: / GE c.s.d.; / - motore diesel; / - alternatore; / - accoppiamento diretto; / - base fissa completa di giunti antivibranti; / - cofanatura per insonorizzazione 70dB ; / - marmitta di scarico silenziata; / - pompa di estrazione olio; / - scaldiglia di preriscaldo acqua motore; / il serbatoio giornaliero; / la pompa elettrica e quella manuale per il riempimento del serbatoio giornaliero; / il quadro elettrico automatico incorporato di comando e controllo; / - cablaggio; / - quant'altro è necessario per ultimare il lavoro a regola d'arte. / - GRUPPO ELETTROGENO DIESEL SILENZIATO A 1500 GIRI RPM Tr/Mn Da 1250 a 1500 kVA	n		281294,62	4,05%
M.01.71.12	F.p.o gruppo elettrogeno insonorizzato diesel 400 V trifase con neutro accessibile, 1500 g/1', 50Hz. / Questi gruppi elettrogeni sono allestiti con motori Diesel ad avviamento elettrico con batteria, accoppiamento a mezzo campana e giunto lamellare, montati su base fissa, con interposizione di supporti antivibranti, serbatoio carburante incorporato nel basamento. / Dotato di cofanatura di insonorizzazione che garantisce un livello di rumore inferiore a 70dB +/- 3dB a 7 metri di distanza. / Quadro elettrico per comando e controllo automatico, fissato sul gruppo. / Le taglie di potenza sono riferite al servizio continuo a carico variabile PRP secondo ISO 8528. Compresi anche: / GE c.s.d.; / - motore diesel; / - alternatore; / - accoppiamento diretto; / - base fissa completa di giunti antivibranti; / - cofanatura per insonorizzazione 70dB ; / - marmitta di scarico silenziata; / - pompa di estrazione olio; / - scaldiglia di preriscaldo acqua motore; / il serbatoio giornaliero; / la pompa elettrica e quella manuale per il riempimento del serbatoio giornaliero; / il quadro elettrico automatico incorporato di comando e controllo; / - cablaggio; / - quant'altro è necessario per ultimare il lavoro a regola d'arte. / - GRUPPO ELETTROGENO DIESEL SILENZIATO A 1500 GIRI RPM Tr/Mn Da 1700 a 2000 kVA	n		406375,72	4,05%
M.02	Impianto di illuminazione
M.02.01	ARMATURA STRADALE
M.02.01.01	Armatura stradale composta da: / Telaio portante e carenatura in pressofusione di alluminio, verniciati colore grigio chiaro RAL 7035. Attacco palo in pressofusione di alluminio, non verniciato, consente il fissaggio al palo, dall'esterno, ovvero senza aprire l'armatura stessa. / Vetro piano temprato, resistente agli urti; facilmente sostituibile attraverso l'intervento su cinque viti di blocco. / Riflettore, in alluminio purissimo anodizzato. / Portalampada regolabile in cinque differenti posizioni per ottimizzare i risultati illuminotecnici alle caratteristiche geometriche dell'installazione. / Facilmente apribile, tramite sistema ergonomico a leva ,in acciaio inossidabile, senza utilizzo di utensili, per consentire una agevole e rapida sostituzione della lampada. / Sezionatore bipolare. / Manutenzione effettuabile in posizione ergonomica e senza l'impiego di utensili, mediante apertura della carenatura superiore, verso l'alto, tramite sistema di apertura/chiusura in acciaio inossidabile. / Unità elettrica montata su piastra, in lamiera d'acciaio, ausiliari elettrici protetti da copertura in materiale isolante, ad elevata resistenza meccanica, asportabile senza utilizzo di utensili ed equipaggiata con connettore rapido a presa e spina, tipo Wieland. / Accenditore semi-parallelo a 3 fili e reattore 3 fili. / Guarnizioni in gomma siliconica: grado di protezione IP66 su tutta l'armatura (vano ottico e unità elettrica). / Dotata di filtro di respirazione. / Ingresso cavo tramite dispositivo pressacavo M25. / Montaggio sia testa palo che a sbraccio, su pali diametri 42-60mm, Regolazione dell'angolo di inclinazione (tilt) a gradini: testa palo 0°, + 5°, + 15° ; a sbraccio: 0°, -10° -15°, Componenti facilmente disassemblabili, in materiali riciclabili, senza parti incollate.Identificazione dei materiali plastici tramite sigla internazionale di riciclabilità. / Apparecchio completo di lampada sodio alta pressione. / Cablaggio: / I componenti del cablaggio si trovano in posizione laterale rispetto al riflettore in modo da non risentire del calore emesso dalla lampda. Portalimentatore in peraluman H32. Portalampada in porcellana E27/E40 750v a marchio IMQ con dispositivo di regolazione del fuoco della lampada, fornito già regolato in modo ottimale a seconda della potenza installata. / Potenze: da 70w a 250w Sodio alta pressione Caratteristiche: / Altezza: 232 mm lunghezza: 755 mm larghezza: 321 mm Peso Max 11,4 Kg / Classe di isolamento II Grado di protezione IP 66 Marcatura CE / Norme di riferimento: / CEI EN 60598-1 7°ED (CEI 34-21) CEI EN 60598-2-1 2°ED (CEI 34-23) CEI EN 60598-2-3 3°ED (CEI 34- 33) CEI EN 60598-2-3/A1 (CEI 34-33;V1) CEI EN 60598-2-3/A2 (CEI 34-33;V2) Compatibile con la normativa UNI 10819 (Inquinamento luminoso) L'armatura dovà essere completa di: / - armatura c.s.d.; / - accenditore; / - lampada al sodio alta pressione; / - cablaggio. / - quant'altro è necessario per ultimare il lavoro a regola d'arte. / - ARMATURA STRADALE Con lampada da 70W sodio alta pressione	n		374,21	19,84%
M.02.01.02	Armatura stradale composta da: / Telaio portante e carenatura in pressofusione di alluminio, verniciati colore grigio chiaro RAL 7035. Attacco palo in pressofusione di alluminio, non verniciato, consente il fissaggio al palo, dall'esterno, ovvero senza aprire l'armatura stessa. / Vetro piano temprato, resistente agli urti; facilmente sostituibile attraverso l'intervento su cinque viti di blocco. / Riflettore, in alluminio purissimo anodizzato. / Portalampada regolabile in cinque differenti posizioni per ottimizzare i risultati illuminotecnici alle caratteristiche geometriche dell'installazione. / Facilmente apribile, tramite sistema ergonomico a leva ,in acciaio inossidabile, senza utilizzo di utensili, per consentire una agevole e rapida sostituzione della lampada. / Sezionatore bipolare. / Manutenzione effettuabile in posizione ergonomica e senza l'impiego di utensili, mediante apertura della carenatura superiore, verso l'alto, tramite sistema di apertura/chiusura in acciaio inossidabile. / Unità elettrica montata su piastra, in lamiera d'acciaio, ausiliari elettrici protetti da copertura in materiale isolante, ad elevata resistenza meccanica, asportabile senza utilizzo di utensili ed equipaggiata con connettore rapido a presa e spina, tipo Wieland. / Accenditore semi-parallelo a 3 fili e reattore 3 fili. / Guarnizioni in gomma siliconica: grado di protezione IP66 su tutta l'armatura (vano ottico e unità elettrica). / Dotata di filtro di respirazione. / Ingresso cavo tramite dispositivo pressacavo M25. / Montaggio sia testa palo che a sbraccio, su pali diametri 42-60mm, Regolazione dell'angolo di inclinazione (tilt) a gradini: testa palo 0°, + 5°, + 15° ; a sbraccio: 0°, -10° -15°, Componenti facilmente disassemblabili, in materiali riciclabili, senza parti incollate.Identificazione dei materiali plastici tramite sigla internazionale di riciclabilità. / Apparecchio completo di lampada sodio alta pressione. / Cablaggio: / I componenti del cablaggio si trovano in posizione laterale rispetto al riflettore in modo da non risentire del calore emesso dalla lampda. Portalimentatore in peraluman H32. Portalampada in porcellana E27/E40 750v a marchio IMQ con dispositivo di regolazione del fuoco della lampada, fornito già regolato in modo ottimale a seconda della potenza installata. / Potenze: da 70w a 250w Sodio alta pressione Caratteristiche: / Altezza: 232 mm lunghezza: 755 mm larghezza: 321 mm Peso Max 11,4 Kg / Classe di isolamento II Grado di protezione IP 66 Marcatura CE / Norme di riferimento: / CEI EN 60598-1 7°ED (CEI 34-21) CEI EN 60598-2-1 2°ED (CEI 34-23) CEI EN 60598-2-3 3°ED (CEI 34- 33) CEI EN 60598-2-3/A1 (CEI 34-33;V1) CEI EN 60598-2-3/A2 (CEI 34-33;V2) Compatibile con la normativa UNI 10819 (Inquinamento luminoso) L'armatura dovà essere completa di: / - armatura c.s.d.; / - accenditore; / - lampada al sodio alta pressione; / - cablaggio. / - quant'altro è necessario per ultimare il lavoro a regola d'arte. / - ARMATURA STRADALE Con lampada da 100W sodio alta pressione	n		389,49	19,84%
M.02.02	ARMATURA STRADALE/CICLOPEDONALE A LED DI FORMA PIANA :
M.02.02.01	Armatura stradale/ciclopedonale con lampade a LED composta da: Corpo e telaio in alluminio pressofuso e disegnati con sezione a bassissima superficie di esposizione al vento. Alette di raffreddamento integrate nella copertura. Attacco palo in alluminio pressofuso, provvisto di ganasce per il bloccaggio dell'armatura secondo diverse inclinazioni. Orientabile da 0° a 15° per applicazioni a frusta e da 0° a 10° per applicazione a testa palo. Passo di inclinazione di 5° idoneo per pali di diametro 63-60mm. Diffusore in vetro piano trasparente sp. 4mm temperato resistente agli shock termici e agli urti (UNI EN 12150-1:2001). Verniciatura a polvere con resina a base di poliestere resistente alla corrosione ed alle nebbie saline. Ottica modulare con lampade a led in policarbonato metallizzato ad alto rendimento, adatta ad ottenere i risultati illuminotecnici specifici per la geometria della strada. Piastra led e driver forniti di dispositivo automatico di controllo della temperatura. Nel caso di innalzamento imprevisto della temperatura del LED il sistema deve abbassare il flusso luminoso per ridurre la temperatura di esercizio garantendo sempre il corretto funzionamento. Apparecchio dotato di diodo di protezione contro le sovratensioni. Cablaggio elettronico per sistemi 1-10V. Alta resistenza ai picchi di tensione. Completo di connettore stagno IP67 per il collegamento alla linea. Sezionatore di serie in doppio isolamento che interrompe l'alimentazione elettrica all'apertura della copertura. Flusso luminoso: da 6600 a 19900lm Temperatura di colore: da 3000 a 4000K Caratteristiche: Armatura di forma piana rettangolare; Altezza: da 130 a 160 mm lunghezza: da 650 a 1021 mm larghezza: da 360 a 395 mm; Peso Max 17,6 Kg; Classe di isolamento II; Grado di protezione minimo IP 66; Marcatura CE; Norme di riferimento: CEI EN 60598-1 7°ED (CEI 34-21) CEI EN 60598-2-1 2°ED (CEI 34-23) CEI EN 60598-2-3 3°ED (CEI 34-33) CEI EN 60598-2-3/A1 (CEI 34-33;V1) CEI EN 60598-2-3/A2 (CEI 34-33;V2) Compatibile con la normativa UNI 10819 (Inquinamento luminoso). / L'armatura dovà essere completa di: / - armatura c.s.d.; / - lampada a LED; / - cablaggio. / - quant'altro è necessario per ultimare il lavoro a regola d'arte. / - ARMATURA STRADALE A LED DI FORMA PIANA Potenza 32 W Flusso luminoso 5750 lm	n		1053,10	7,05%
M.02.02.02	Armatura stradale/ciclopedonale con lampade a LED composta da: Corpo e telaio in alluminio pressofuso e disegnati con sezione a bassissima superficie di esposizione al vento. Alette di raffreddamento integrate nella copertura. Attacco palo in alluminio pressofuso, provvisto di ganasce per il bloccaggio dell'armatura secondo diverse inclinazioni. Orientabile da 0° a 15° per applicazioni a frusta e da 0° a 10° per applicazione a testa palo. Passo di inclinazione di 5° idoneo per pali di diametro 63-60mm. Diffusore in vetro piano trasparente sp. 4mm temperato resistente agli shock termici e agli urti (UNI EN 12150-1:2001). Verniciatura a polvere con resina a base di poliestere resistente alla corrosione ed alle nebbie saline. Ottica modulare con lampade a led in policarbonato metallizzato ad alto rendimento, adatta ad ottenere i risultati illuminotecnici specifici per la geometria della strada. Piastra led e driver forniti di dispositivo automatico di controllo della temperatura. Nel caso di innalzamento imprevisto della temperatura del LED il sistema deve abbassare il flusso luminoso per ridurre la temperatura di esercizio garantendo sempre il corretto funzionamento. Apparecchio dotato di diodo di protezione contro le sovratensioni. Cablaggio elettronico per sistemi 1-10V. Alta resistenza ai picchi di tensione. Completo di connettore stagno IP67 per il collegamento alla linea. Sezionatore di serie in doppio isolamento che interrompe l'alimentazione elettrica all'apertura della copertura. Flusso luminoso: da 6600 a 19900lm Temperatura di colore: da 3000 a 4000K Caratteristiche: Armatura di forma piana rettangolare; Altezza: da 130 a 160 mm lunghezza: da 650 a 1021 mm larghezza: da 360 a 395 mm; Peso Max 17,6 Kg; Classe di isolamento II; Grado di protezione minimo IP 66; Marcatura CE; Norme di riferimento: CEI EN 60598-1 7°ED (CEI 34-21) CEI EN 60598-2-1 2°ED (CEI 34-23) CEI EN 60598-2-3 3°ED (CEI 34-33) CEI EN 60598-2-3/A1 (CEI 34-33;V1) CEI EN 60598-2-3/A2 (CEI 34-33;V2) Compatibile con la normativa UNI 10819 (Inquinamento luminoso). / L'armatura dovà essere completa di: / - armatura c.s.d.; / - lampada a LED; / - cablaggio. / - quant'altro è necessario per ultimare il lavoro a regola d'arte. / - ARMATURA STRADALE A LED DI FORMA PIANA Potenza 47 W Flusso luminoso 8000 lm	n		1181,70	7,05%
M.02.02.03	Armatura stradale/ciclopedonale con lampade a LED composta da: Corpo e telaio in alluminio pressofuso e disegnati con sezione a bassissima superficie di esposizione al vento. Alette di raffreddamento integrate nella copertura. Attacco palo in alluminio pressofuso, provvisto di ganasce per il bloccaggio dell'armatura secondo diverse inclinazioni. Orientabile da 0° a 15° per applicazioni a frusta e da 0° a 10° per applicazione a testa palo. Passo di inclinazione di 5° idoneo per pali di diametro 63-60mm. Diffusore in vetro piano trasparente sp. 4mm temperato resistente agli shock termici e agli urti (UNI EN 12150-1:2001). Verniciatura a polvere con resina a base di poliestere resistente alla corrosione ed alle nebbie saline. Ottica modulare con lampade a led in policarbonato metallizzato ad alto rendimento, adatta ad ottenere i risultati illuminotecnici specifici per la geometria della strada. Piastra led e driver forniti di dispositivo automatico di controllo della temperatura. Nel caso di innalzamento imprevisto della temperatura del LED il sistema deve abbassare il flusso luminoso per ridurre la temperatura di esercizio garantendo sempre il corretto funzionamento. Apparecchio dotato di diodo di protezione contro le sovratensioni. Cablaggio elettronico per sistemi 1-10V. Alta resistenza ai picchi di tensione. Completo di connettore stagno IP67 per il collegamento alla linea. Sezionatore di serie in doppio isolamento che interrompe l'alimentazione elettrica all'apertura della copertura. Flusso luminoso: da 6600 a 19900lm Temperatura di colore: da 3000 a 4000K Caratteristiche: Armatura di forma piana rettangolare; Altezza: da 130 a 160 mm lunghezza: da 650 a 1021 mm larghezza: da 360 a 395 mm; Peso Max 17,6 Kg; Classe di isolamento II; Grado di protezione minimo IP 66; Marcatura CE; Norme di riferimento: CEI EN 60598-1 7°ED (CEI 34-21) CEI EN 60598-2-1 2°ED (CEI 34-23) CEI EN 60598-2-3 3°ED (CEI 34-33) CEI EN 60598-2-3/A1 (CEI 34-33;V1) CEI EN 60598-2-3/A2 (CEI 34-33;V2) Compatibile con la normativa UNI 10819 (Inquinamento luminoso). / L'armatura dovà essere completa di: / - armatura c.s.d.; / - lampada a LED; / - cablaggio. / - quant'altro è necessario per ultimare il lavoro a regola d'arte. / - ARMATURA STRADALE A LED DI FORMA PIANA Potenza 66 W Flusso luminoso 12500 lm	n		1490,34	7,05%
M.02.02.04	Armatura stradale/ciclopedonale con lampade a LED composta da: Corpo e telaio in alluminio pressofuso e disegnati con sezione a bassissima superficie di esposizione al vento. Alette di raffreddamento integrate nella copertura. Attacco palo in alluminio pressofuso, provvisto di ganasce per il bloccaggio dell'armatura secondo diverse inclinazioni. Orientabile da 0° a 15° per applicazioni a frusta e da 0° a 10° per applicazione a testa palo. Passo di inclinazione di 5° idoneo per pali di diametro 63-60mm. Diffusore in vetro piano trasparente sp. 4mm temperato resistente agli shock termici e agli urti (UNI EN 12150-1:2001). Verniciatura a polvere con resina a base di poliestere resistente alla corrosione ed alle nebbie saline. Ottica modulare con lampade a led in policarbonato metallizzato ad alto rendimento, adatta ad ottenere i risultati illuminotecnici specifici per la geometria della strada. Piastra led e driver forniti di dispositivo automatico di controllo della temperatura. Nel caso di innalzamento imprevisto della temperatura del LED il sistema deve abbassare il flusso luminoso per ridurre la temperatura di esercizio garantendo sempre il corretto funzionamento. Apparecchio dotato di diodo di protezione contro le sovratensioni. Cablaggio elettronico per sistemi 1-10V. Alta resistenza ai picchi di tensione. Completo di connettore stagno IP67 per il collegamento alla linea. Sezionatore di serie in doppio isolamento che interrompe l'alimentazione elettrica all'apertura della copertura. Flusso luminoso: da 6600 a 19900lm Temperatura di colore: da 3000 a 4000K Caratteristiche: Armatura di forma piana rettangolare; Altezza: da 130 a 160 mm lunghezza: da 650 a 1021 mm larghezza: da 360 a 395 mm; Peso Max 17,6 Kg; Classe di isolamento II; Grado di protezione minimo IP 66; Marcatura CE; Norme di riferimento: CEI EN 60598-1 7°ED (CEI 34-21) CEI EN 60598-2-1 2°ED (CEI 34-23) CEI EN 60598-2-3 3°ED (CEI 34-33) CEI EN 60598-2-3/A1 (CEI 34-33;V1) CEI EN 60598-2-3/A2 (CEI 34-33;V2) Compatibile con la normativa UNI 10819 (Inquinamento luminoso). / L'armatura dovà essere completa di: / - armatura c.s.d.; / - lampada a LED; / - cablaggio. / - quant'altro è necessario per ultimare il lavoro a regola d'arte. / - ARMATURA STRADALE A LED DI FORMA PIANA Potenza 94 W Flusso luminoso 15850 lm	n		1876,15	7,05%
M.02.02.05	Armatura stradale/ciclopedonale con lampade a LED composta da: Corpo e telaio in alluminio pressofuso e disegnati con sezione a bassissima superficie di esposizione al vento. Alette di raffreddamento integrate nella copertura. Attacco palo in alluminio pressofuso, provvisto di ganasce per il bloccaggio dell'armatura secondo diverse inclinazioni. Orientabile da 0° a 15° per applicazioni a frusta e da 0° a 10° per applicazione a testa palo. Passo di inclinazione di 5° idoneo per pali di diametro 63-60mm. Diffusore in vetro piano trasparente sp. 4mm temperato resistente agli shock termici e agli urti (UNI EN 12150-1:2001). Verniciatura a polvere con resina a base di poliestere resistente alla corrosione ed alle nebbie saline. Ottica modulare con lampade a led in policarbonato metallizzato ad alto rendimento, adatta ad ottenere i risultati illuminotecnici specifici per la geometria della strada. Piastra led e driver forniti di dispositivo automatico di controllo della temperatura. Nel caso di innalzamento imprevisto della temperatura del LED il sistema deve abbassare il flusso luminoso per ridurre la temperatura di esercizio garantendo sempre il corretto funzionamento. Apparecchio dotato di diodo di protezione contro le sovratensioni. Cablaggio elettronico per sistemi 1-10V. Alta resistenza ai picchi di tensione. Completo di connettore stagno IP67 per il collegamento alla linea. Sezionatore di serie in doppio isolamento che interrompe l'alimentazione elettrica all'apertura della copertura. Flusso luminoso: da 6600 a 19900lm Temperatura di colore: da 3000 a 4000K Caratteristiche: Armatura di forma piana rettangolare; Altezza: da 130 a 160 mm lunghezza: da 650 a 1021 mm larghezza: da 360 a 395 mm; Peso Max 17,6 Kg; Classe di isolamento II; Grado di protezione minimo IP 66; Marcatura CE; Norme di riferimento: CEI EN 60598-1 7°ED (CEI 34-21) CEI EN 60598-2-1 2°ED (CEI 34-23) CEI EN 60598-2-3 3°ED (CEI 34-33) CEI EN 60598-2-3/A1 (CEI 34-33;V1) CEI EN 60598-2-3/A2 (CEI 34-33;V2) Compatibile con la normativa UNI 10819 (Inquinamento luminoso). / L'armatura dovà essere completa di: / - armatura c.s.d.; / - lampada a LED; / - cablaggio. / - quant'altro è necessario per ultimare il lavoro a regola d'arte. / - ARMATURA STRADALE A LED DI FORMA PIANA Potenza 120 W Flusso luminoso 20600 lm	n		2004,75	7,05%
M.02.03	ARMATURA STRADALE A LED DI FORMA OVALE
M.02.03.01	Armatura stradale con lampade a LED composta da: / Corpo in alluminio pressofuso. / Copertura in alluminio pressofuso apribile a cerniera, con ganci di chiusura e dispositivo di sicurezza contro l'apertura accidentale in acciaio inox. / Alette di raffreddamento integrate nella copertura. / Attacco palo in alluminio pressofuso, provvisto di ganasce per il bloccaggio dell'armatura secondo diverse inclinazioni. Orientabile da 0° a 20° per applicazioni a frusta e da 0° a 15° per applicazione a testa palo. Passo di inclinazione di 5° idoneo per pali di diametro 55-80mm. / Diffusore in vetro temprato sp. 5mm resistente agli shock termici e agli urti (UNI EN 12150-1:2001). Attacco regolabile con scala goniometrica di regolazione. / Ottica modulare con lampade a led in policarbonato metallizzato ad alto rendimento, adatta ad ottenere i risultati illuminotecnici specifici per la geometria della strada. / Piastra led e driver forniti di dispositivo automatico di controllo della temperatura. Nel caso di innalzamento imprevisto della temperatura del LED il sistema deve abbassare il flusso luminoso per ridurre la temperatura di esercizio garantendo sempre il corretto funzionamento. / Apparecchio dotato di diodo di protezione contro le sovratensioni. / Completo di connettore stagno IP67 per il collegamento alla linea. Sezionatore di serie in doppio isolamento che interrompe l'alimentazione elettrica all'apertura della copertura. / Flusso luminoso: da 7900 a 21800lm Temperatura di colore: da 3000 a 6000K Caratteristiche: / Armatura di forma ovale a guscio. / Altezza: da 183 a 234 mm lunghezza: da 751 a 795 mm larghezza: da 357 a 379 mm Peso Max 12 Kg / Classe di isolamento II / Grado di protezione minimo IP 66 Marcatura CE / Norme di riferimento: / CEI EN 60598-1 7°ED (CEI 34-21) CEI EN 60598-2-1 2°ED (CEI 34-23) CEI EN 60598-2-3 3°ED (CEI 34- 33) CEI EN 60598-2-3/A1 (CEI 34-33;V1) CEI EN 60598-2-3/A2 (CEI 34-33;V2) Compatibile con la / normativa UNI 10819 (Inquinamento luminoso) L'armatura dovà essere completa di: / - armatura c.s.d.; / - lampada a LED; / - cablaggio; / - quant'altro è necessario per ultimare il lavoro a regola d'arte. / - ARMATURA STRADALE A LED DI FORMA OVALE A GUSCIO Flusso luminoso fino a 8000 lm	n		1233,14	6,02%
M.02.03.02	Armatura stradale con lampade a LED composta da: / Corpo in alluminio pressofuso. / Copertura in alluminio pressofuso apribile a cerniera, con ganci di chiusura e dispositivo di sicurezza contro l'apertura accidentale in acciaio inox. / Alette di raffreddamento integrate nella copertura. / Attacco palo in alluminio pressofuso, provvisto di ganasce per il bloccaggio dell'armatura secondo diverse inclinazioni. Orientabile da 0° a 20° per applicazioni a frusta e da 0° a 15° per applicazione a testa palo. Passo di inclinazione di 5° idoneo per pali di diametro 55-80mm. / Diffusore in vetro temprato sp. 5mm resistente agli shock termici e agli urti (UNI EN 12150-1:2001). Attacco regolabile con scala goniometrica di regolazione. / Ottica modulare con lampade a led in policarbonato metallizzato ad alto rendimento, adatta ad ottenere i risultati illuminotecnici specifici per la geometria della strada. / Piastra led e driver forniti di dispositivo automatico di controllo della temperatura. Nel caso di innalzamento imprevisto della temperatura del LED il sistema deve abbassare il flusso luminoso per ridurre la temperatura di esercizio garantendo sempre il corretto funzionamento. / Apparecchio dotato di diodo di protezione contro le sovratensioni. / Completo di connettore stagno IP67 per il collegamento alla linea. Sezionatore di serie in doppio isolamento che interrompe l'alimentazione elettrica all'apertura della copertura. / Flusso luminoso: da 7900 a 21800lm Temperatura di colore: da 3000 a 6000K Caratteristiche: / Armatura di forma ovale a guscio. / Altezza: da 183 a 234 mm lunghezza: da 751 a 795 mm larghezza: da 357 a 379 mm Peso Max 12 Kg / Classe di isolamento II / Grado di protezione minimo IP 66 Marcatura CE / Norme di riferimento: / CEI EN 60598-1 7°ED (CEI 34-21) CEI EN 60598-2-1 2°ED (CEI 34-23) CEI EN 60598-2-3 3°ED (CEI 34- 33) CEI EN 60598-2-3/A1 (CEI 34-33;V1) CEI EN 60598-2-3/A2 (CEI 34-33;V2) Compatibile con la / normativa UNI 10819 (Inquinamento luminoso) L'armatura dovà essere completa di: / - armatura c.s.d.; / - lampada a LED; / - cablaggio; / - quant'altro è necessario per ultimare il lavoro a regola d'arte. / - ARMATURA STRADALE A LED DI FORMA OVALE A GUSCIO Flusso luminoso da 8000 a 14600 lm	n		1618,95	6,02%
M.02.03.03	Armatura stradale con lampade a LED composta da: / Corpo in alluminio pressofuso. / Copertura in alluminio pressofuso apribile a cerniera, con ganci di chiusura e dispositivo di sicurezza contro l'apertura accidentale in acciaio inox. / Alette di raffreddamento integrate nella copertura. / Attacco palo in alluminio pressofuso, provvisto di ganasce per il bloccaggio dell'armatura secondo diverse inclinazioni. Orientabile da 0° a 20° per applicazioni a frusta e da 0° a 15° per applicazione a testa palo. Passo di inclinazione di 5° idoneo per pali di diametro 55-80mm. / Diffusore in vetro temprato sp. 5mm resistente agli shock termici e agli urti (UNI EN 12150-1:2001). Attacco regolabile con scala goniometrica di regolazione. / Ottica modulare con lampade a led in policarbonato metallizzato ad alto rendimento, adatta ad ottenere i risultati illuminotecnici specifici per la geometria della strada. / Piastra led e driver forniti di dispositivo automatico di controllo della temperatura. Nel caso di innalzamento imprevisto della temperatura del LED il sistema deve abbassare il flusso luminoso per ridurre la temperatura di esercizio garantendo sempre il corretto funzionamento. / Apparecchio dotato di diodo di protezione contro le sovratensioni. / Completo di connettore stagno IP67 per il collegamento alla linea. Sezionatore di serie in doppio isolamento che interrompe l'alimentazione elettrica all'apertura della copertura. / Flusso luminoso: da 7900 a 21800lm Temperatura di colore: da 3000 a 6000K Caratteristiche: / Armatura di forma ovale a guscio. / Altezza: da 183 a 234 mm lunghezza: da 751 a 795 mm larghezza: da 357 a 379 mm Peso Max 12 Kg / Classe di isolamento II / Grado di protezione minimo IP 66 Marcatura CE / Norme di riferimento: / CEI EN 60598-1 7°ED (CEI 34-21) CEI EN 60598-2-1 2°ED (CEI 34-23) CEI EN 60598-2-3 3°ED (CEI 34- 33) CEI EN 60598-2-3/A1 (CEI 34-33;V1) CEI EN 60598-2-3/A2 (CEI 34-33;V2) Compatibile con la / normativa UNI 10819 (Inquinamento luminoso) L'armatura dovà essere completa di: / - armatura c.s.d.; / - lampada a LED; / - cablaggio; / - quant'altro è necessario per ultimare il lavoro a regola d'arte. / - ARMATURA STRADALE A LED DI FORMA OVALE A GUSCIO Flusso luminoso da 14600 a 21800 lm	n		2261,95	6,02%
M.02.04	ARMATURA STRADALE A LED DI FORMA ROTONDA A GUSCIO
M.02.04.01	Armatura stradale con lampade a LED composta da: / Corpo in alluminio pressofuso. / Diffusore in vetro temprato resistente agli shock termici e agli urti (UNI EN 12150-1:2001). / Ottica modulare con lampade a led in policarbonato metallizzato ad alto rendimento, adatta ad ottenere i risultati illuminotecnici specifici per la geometria della strada, provvista di microsfaccettatura satinata per ridurre l'effetto dell'abbagliamento diretto. / Piastra led e driver forniti di dispositivo automatico di controllo della temperatura. Nel caso di innalzamento imprevisto della temperatura del LED il sistema deve abbassare il flusso luminoso per ridurre la temperatura di esercizio garantendo sempre il corretto funzionamento. / Apparecchio dotato di diodo di protezione contro le sovratensioni. Completo di connettore stagno IP68 per il collegamento alla linea. / Flusso luminoso: da 4600 a 9400lm Temperatura di colore: da 3000 a 4000K Caratteristiche: / Armatura di forma rotonda a guscio; / Altezza: da 133 a 283 mm lunghezza: da 570 a 575 mm larghezza: da 300 a 600 mm; Peso Max 8.9 Kg; / Classe di isolamento II; / Grado di protezione minimo IP 66; Marcatura CE; / Norme di riferimento: / CEI EN 60598-1 7°ED (CEI 34-21) CEI EN 60598-2-1 2°ED (CEI 34-23) CEI EN 60598-2-3 3°ED (CEI 34- 33) CEI EN 60598-2-3/A1 (CEI 34-33;V1) CEI EN 60598-2-3/A2 (CEI 34-33;V2) Compatibile con la / normativa UNI 10819 (Inquinamento luminoso). L'armatura dovà essere completa di: / - armatura c.s.d.; / - lampada a LED; / - cablaggio; / - quant'altro è necessario per ultimare il lavoro a regola d'arte. / - ARMATURA STRADALE A LED DI FORMA ROTONDA A GUSCIO Flusso luminoso fino a 4700 lm	n		1233,14	6,02%
M.02.04.02	Armatura stradale con lampade a LED composta da: / Corpo in alluminio pressofuso. / Diffusore in vetro temprato resistente agli shock termici e agli urti (UNI EN 12150-1:2001). / Ottica modulare con lampade a led in policarbonato metallizzato ad alto rendimento, adatta ad ottenere i risultati illuminotecnici specifici per la geometria della strada, provvista di microsfaccettatura satinata per ridurre l'effetto dell'abbagliamento diretto. / Piastra led e driver forniti di dispositivo automatico di controllo della temperatura. Nel caso di innalzamento imprevisto della temperatura del LED il sistema deve abbassare il flusso luminoso per ridurre la temperatura di esercizio garantendo sempre il corretto funzionamento. / Apparecchio dotato di diodo di protezione contro le sovratensioni. Completo di connettore stagno IP68 per il collegamento alla linea. / Flusso luminoso: da 4600 a 9400lm Temperatura di colore: da 3000 a 4000K Caratteristiche: / Armatura di forma rotonda a guscio; / Altezza: da 133 a 283 mm lunghezza: da 570 a 575 mm larghezza: da 300 a 600 mm; Peso Max 8.9 Kg; / Classe di isolamento II; / Grado di protezione minimo IP 66; Marcatura CE; / Norme di riferimento: / CEI EN 60598-1 7°ED (CEI 34-21) CEI EN 60598-2-1 2°ED (CEI 34-23) CEI EN 60598-2-3 3°ED (CEI 34- 33) CEI EN 60598-2-3/A1 (CEI 34-33;V1) CEI EN 60598-2-3/A2 (CEI 34-33;V2) Compatibile con la / normativa UNI 10819 (Inquinamento luminoso). L'armatura dovà essere completa di: / - armatura c.s.d.; / - lampada a LED; / - cablaggio; / - quant'altro è necessario per ultimare il lavoro a regola d'arte. / - ARMATURA STRADALE A LED DI FORMA ROTONDA A GUSCIO Flusso luminoso da 4700 a 6300 lm	n		1374,60	6,02%
M.02.04.03	Armatura stradale con lampade a LED composta da: / Corpo in alluminio pressofuso. / Diffusore in vetro temprato resistente agli shock termici e agli urti (UNI EN 12150-1:2001). / Ottica modulare con lampade a led in policarbonato metallizzato ad alto rendimento, adatta ad ottenere i risultati illuminotecnici specifici per la geometria della strada, provvista di microsfaccettatura satinata per ridurre l'effetto dell'abbagliamento diretto. / Piastra led e driver forniti di dispositivo automatico di controllo della temperatura. Nel caso di innalzamento imprevisto della temperatura del LED il sistema deve abbassare il flusso luminoso per ridurre la temperatura di esercizio garantendo sempre il corretto funzionamento. / Apparecchio dotato di diodo di protezione contro le sovratensioni. Completo di connettore stagno IP68 per il collegamento alla linea. / Flusso luminoso: da 4600 a 9400lm Temperatura di colore: da 3000 a 4000K Caratteristiche: / Armatura di forma rotonda a guscio; / Altezza: da 133 a 283 mm lunghezza: da 570 a 575 mm larghezza: da 300 a 600 mm; Peso Max 8.9 Kg; / Classe di isolamento II; / Grado di protezione minimo IP 66; Marcatura CE; / Norme di riferimento: / CEI EN 60598-1 7°ED (CEI 34-21) CEI EN 60598-2-1 2°ED (CEI 34-23) CEI EN 60598-2-3 3°ED (CEI 34- 33) CEI EN 60598-2-3/A1 (CEI 34-33;V1) CEI EN 60598-2-3/A2 (CEI 34-33;V2) Compatibile con la / normativa UNI 10819 (Inquinamento luminoso). L'armatura dovà essere completa di: / - armatura c.s.d.; / - lampada a LED; / - cablaggio; / - quant'altro è necessario per ultimare il lavoro a regola d'arte. / - ARMATURA STRADALE A LED DI FORMA ROTONDA A GUSCIO Flusso luminoso da 6300 a 9400 lm	n		1683,26	6,02%
M.02.05	APPARECCHIO ILLUM. DA INCASSO IP44
M.02.05.01	APPARECCHIO illuminante per interni, da installare a incasso. / Ottica parabolica ad alto rendimento. Corpo in policarbonato autoestinguente V2 privo di alogenuri. Staffe di fissaggio in acciaio zincato. Ottica dodecagonale realizzata con lamine in alluminio alloggiate su supporto in policarbonato con trattamento superficiale al titanio e magnesio, assenza di iridescenza. / Anello in policarbonato grigio chiaro IP43 parte in vista. / Vetro non combustibile sp. 4 mm, temprato, bloccato e a filo anello IP 44 parte in vista. / Cablaggio elettronico 230V 56/60Hz, fusibile, accensione a caldo della lampada, starter bassissime perdite EEI B1, 230V 50Hz rifasato, fusibile. / Lampade compatte a risparmio energetico, temperatura colore 4000K Compresi: / - apparecchio come sopra descritto; / - accessori di fissaggio su qualsiasi tipo di parete; / - allacciamenti; / - cablaggi interni; / - accessori di accensione lampade; / - lampade del tipo e potenza richiesta. / Si intendono inoltre comprese tutte le operazioni di cablaggio e quant'altro è necessario per ultimare il lavoro a regola d'arte. / - APPARECCHIO ILLUM. DA INCASSO IP44 Da 1x26W con riflettore dark-light	n		115,71	25,67%
M.02.05.02	APPARECCHIO illuminante per interni, da installare a incasso. / Ottica parabolica ad alto rendimento. Corpo in policarbonato autoestinguente V2 privo di alogenuri. Staffe di fissaggio in acciaio zincato. Ottica dodecagonale realizzata con lamine in alluminio alloggiate su supporto in policarbonato con trattamento superficiale al titanio e magnesio, assenza di iridescenza. / Anello in policarbonato grigio chiaro IP43 parte in vista. / Vetro non combustibile sp. 4 mm, temprato, bloccato e a filo anello IP 44 parte in vista. / Cablaggio elettronico 230V 56/60Hz, fusibile, accensione a caldo della lampada, starter bassissime perdite EEI B1, 230V 50Hz rifasato, fusibile. / Lampade compatte a risparmio energetico, temperatura colore 4000K Compresi: / - apparecchio come sopra descritto; / - accessori di fissaggio su qualsiasi tipo di parete; / - allacciamenti; / - cablaggi interni; / - accessori di accensione lampade; / - lampade del tipo e potenza richiesta. / Si intendono inoltre comprese tutte le operazioni di cablaggio e quant'altro è necessario per ultimare il lavoro a regola d'arte. / - APPARECCHIO ILLUM. DA INCASSO IP44 Da 2x13W con riflettore dark-light	n		165,30	25,67%
M.02.05.03	APPARECCHIO illuminante per interni, da installare a incasso. / Ottica parabolica ad alto rendimento. Corpo in policarbonato autoestinguente V2 privo di alogenuri. Staffe di fissaggio in acciaio zincato. Ottica dodecagonale realizzata con lamine in alluminio alloggiate su supporto in policarbonato con trattamento superficiale al titanio e magnesio, assenza di iridescenza. / Anello in policarbonato grigio chiaro IP43 parte in vista. / Vetro non combustibile sp. 4 mm, temprato, bloccato e a filo anello IP 44 parte in vista. / Cablaggio elettronico 230V 56/60Hz, fusibile, accensione a caldo della lampada, starter bassissime perdite EEI B1, 230V 50Hz rifasato, fusibile. / Lampade compatte a risparmio energetico, temperatura colore 4000K Compresi: / - apparecchio come sopra descritto; / - accessori di fissaggio su qualsiasi tipo di parete; / - allacciamenti; / - cablaggi interni; / - accessori di accensione lampade; / - lampade del tipo e potenza richiesta. / Si intendono inoltre comprese tutte le operazioni di cablaggio e quant'altro è necessario per ultimare il lavoro a regola d'arte. / - APPARECCHIO ILLUM. DA INCASSO IP44 Da 2x18W con riflettore dark-light	n		170,26	25,67%
M.02.05.04	APPARECCHIO illuminante per interni, da installare a incasso. / Ottica parabolica ad alto rendimento. Corpo in policarbonato autoestinguente V2 privo di alogenuri. Staffe di fissaggio in acciaio zincato. Ottica dodecagonale realizzata con lamine in alluminio alloggiate su supporto in policarbonato con trattamento superficiale al titanio e magnesio, assenza di iridescenza. / Anello in policarbonato grigio chiaro IP43 parte in vista. / Vetro non combustibile sp. 4 mm, temprato, bloccato e a filo anello IP 44 parte in vista. / Cablaggio elettronico 230V 56/60Hz, fusibile, accensione a caldo della lampada, starter bassissime perdite EEI B1, 230V 50Hz rifasato, fusibile. / Lampade compatte a risparmio energetico, temperatura colore 4000K Compresi: / - apparecchio come sopra descritto; / - accessori di fissaggio su qualsiasi tipo di parete; / - allacciamenti; / - cablaggi interni; / - accessori di accensione lampade; / - lampade del tipo e potenza richiesta. / Si intendono inoltre comprese tutte le operazioni di cablaggio e quant'altro è necessario per ultimare il lavoro a regola d'arte. / - APPARECCHIO ILLUM. DA INCASSO IP44 Da 2x26W con riflettore dark-light	n		176,30	25,67%
M.02.05.05	APPARECCHIO illuminante per interni, da installare a incasso. / Ottica parabolica ad alto rendimento. Corpo in policarbonato autoestinguente V2 privo di alogenuri. Staffe di fissaggio in acciaio zincato. Ottica dodecagonale realizzata con lamine in alluminio alloggiate su supporto in policarbonato con trattamento superficiale al titanio e magnesio, assenza di iridescenza. / Anello in policarbonato grigio chiaro IP43 parte in vista. / Vetro non combustibile sp. 4 mm, temprato, bloccato e a filo anello IP 44 parte in vista. / Cablaggio elettronico 230V 56/60Hz, fusibile, accensione a caldo della lampada, starter bassissime perdite EEI B1, 230V 50Hz rifasato, fusibile. / Lampade compatte a risparmio energetico, temperatura colore 4000K Compresi: / - apparecchio come sopra descritto; / - accessori di fissaggio su qualsiasi tipo di parete; / - allacciamenti; / - cablaggi interni; / - accessori di accensione lampade; / - lampade del tipo e potenza richiesta. / Si intendono inoltre comprese tutte le operazioni di cablaggio e quant'altro è necessario per ultimare il lavoro a regola d'arte. / - APPARECCHIO ILLUM. DA INCASSO IP44 Da 2x26W con riflettore bianco	n		176,30	25,67%
M.02.06	APPARECCHIO ILLUM. DA INCASSO IP44 CON LAMPADE PL-R-ECO
M.02.06.01	Faretto circolare per illuminazione diretta con le seguenti caratteristiche generali: / - ottica con schermo speculare conforme alla norma UGR 19, in ottemperanza a EN 12464-1, Lm < 1000 cd/m² a ang > 65°; / - riflettore superiore in alluminio puro speculare, bordo di montaggio pressofuso stampato, scatola portalampada e ottica inferiore in policarbonato; / - montaggio/installazione: da incasso, con sistema a clip per controsoffitti con spessore 1-30 mm; / - corpo: per versioni con lampade fluorescenti compatte: in policarbonato/acciaio con vano porta reattore in policarbonato; per le versioni con lampade alogene in pressofusione di alluminio; colore bianco (RAL 9016), disponibile anche in colore grigio e/o altro colore Ral, anello strutturale per ancoraffio al controsoffitto in alluminio tale da permettere l’intercambiabilità degli apparecchi aventi le medesime dimensioni di incasso; / - dimensioni/forma: disponibile in diverse dimensioni quali: / foro incasso: diam 225mm (fisso per lampade fluorescenti compatte); / - riflettore: in alluminio per le versioni con lampade a scarica; ottiche doppie in alluminio (parte superiore) e polimero metallizzato (parte inferiore) e/o ottiche completamente in polimero metallizzato per le versioni con lampade fluorescenti compatte; / - lampade: fluorescenti compatte a risprmio energetico (PL-R-ECO); / - morsettiera: disponibile su apposito sportello apribile sulla parte superiore dell’apparecchio con sistema di connessione rapido (push in), tale da permettere un facile accesso ai morsetti di cablaggio a collegamento rapido (senza l’utilizzo di attrezzo) senza dover togliere lampada e ottica; / - grado di protezione: IP 20 (IP 44 per le versioni con vetro di protezione); / - alimentazione: 230/240Vv a 50/60 Hz; / - cosfi'; 0,95; / - classe di isolamento: I / - classe di resistenza al fuoco: F; / - conformità alle norme: CEI 34-21(90), 34-31(91) e successive varianti, marchio ENEC; IEC598, ULN-D- 1672, EN 55015 (radio frequenze), EN 61000-3-2 (armoniche), EN61547 (immunità); / - reattori: elettronico regolabile. Compresi: / - apparecchio come sopra descritto; / - accessori di fissaggio su qualsiasi tipo di parete; / - allacciamenti; / - cablaggi interni; / - accessori di accensione lampade; / - lampade del tipo e potenza richiesta. / Si intendono inoltre comprese tutte le operazioni di cablaggio e quant'altro è necessario per ultimare il lavoro a regola d'arte. / - APPARECCHIO ILLUM. DA INCASSO IP44 CON LAMPADE PL-R-ECO Da 1x17W (flusso 1250 lm) ottica Lm<1000cd/mq ang > 65°	n		192,44	15,43%
M.02.06.02	Faretto circolare per illuminazione diretta con le seguenti caratteristiche generali: / - ottica con schermo speculare conforme alla norma UGR 19, in ottemperanza a EN 12464-1, Lm < 1000 cd/m² a ang > 65°; / - riflettore superiore in alluminio puro speculare, bordo di montaggio pressofuso stampato, scatola portalampada e ottica inferiore in policarbonato; / - montaggio/installazione: da incasso, con sistema a clip per controsoffitti con spessore 1-30 mm; / - corpo: per versioni con lampade fluorescenti compatte: in policarbonato/acciaio con vano porta reattore in policarbonato; per le versioni con lampade alogene in pressofusione di alluminio; colore bianco (RAL 9016), disponibile anche in colore grigio e/o altro colore Ral, anello strutturale per ancoraffio al controsoffitto in alluminio tale da permettere l’intercambiabilità degli apparecchi aventi le medesime dimensioni di incasso; / - dimensioni/forma: disponibile in diverse dimensioni quali: / foro incasso: diam 225mm (fisso per lampade fluorescenti compatte); / - riflettore: in alluminio per le versioni con lampade a scarica; ottiche doppie in alluminio (parte superiore) e polimero metallizzato (parte inferiore) e/o ottiche completamente in polimero metallizzato per le versioni con lampade fluorescenti compatte; / - lampade: fluorescenti compatte a risprmio energetico (PL-R-ECO); / - morsettiera: disponibile su apposito sportello apribile sulla parte superiore dell’apparecchio con sistema di connessione rapido (push in), tale da permettere un facile accesso ai morsetti di cablaggio a collegamento rapido (senza l’utilizzo di attrezzo) senza dover togliere lampada e ottica; / - grado di protezione: IP 20 (IP 44 per le versioni con vetro di protezione); / - alimentazione: 230/240Vv a 50/60 Hz; / - cosfi'; 0,95; / - classe di isolamento: I / - classe di resistenza al fuoco: F; / - conformità alle norme: CEI 34-21(90), 34-31(91) e successive varianti, marchio ENEC; IEC598, ULN-D- 1672, EN 55015 (radio frequenze), EN 61000-3-2 (armoniche), EN61547 (immunità); / - reattori: elettronico regolabile. Compresi: / - apparecchio come sopra descritto; / - accessori di fissaggio su qualsiasi tipo di parete; / - allacciamenti; / - cablaggi interni; / - accessori di accensione lampade; / - lampade del tipo e potenza richiesta. / Si intendono inoltre comprese tutte le operazioni di cablaggio e quant'altro è necessario per ultimare il lavoro a regola d'arte. / - APPARECCHIO ILLUM. DA INCASSO IP44 CON LAMPADE PL-R-ECO Da 2x17W (flusso 2500 lm) ottica Lm<1000cd/mq ang > 65°	n		205,59	15,43%
M.02.07	APPARECCHIO ILLUM. DA INCASSO IP44 CON LAMPADE A LED
M.02.07.01	Faretto circolare per illuminazione diretta a LED (sitema fosforo remoto) con le seguenti caratteristiche generali: / - montaggio/installazione: da incasso, con sistema a clip per controsoffitti con spessore 1-30 mm; / - corpo: pressofusione di alluminio alettato per una corretta dispersione termica; / - dimensioni/forma: foro incasso: diam 200mm; / - riflettore: in alluminio speculare ad elevato rendimento, disponibilità delle versioni per ambienti con compito visivo impegnativo (UGR r 19) e per ambienti con compito visivo non impegnativo (UGR r 22); disponibilità di versione con fascio/ottica asimmetrica; / - sorgente luminosa: sistema LED a fosforo remoto con le seguenti caratteristiche: / indice di resa cromatica CRI >80; / * 50.000 ore di vita (70%); / bianco neutro 35W / 2130 lm / 4000°k; / - driver: integrato in box di contenimento indipendente dotato di morsettiera con apposito sportello apribile con sistema di connessione rapido; possibilità di utilizzo versione con sistema di regolazione digitale (DALI); / - grado di protezione: IP 20 (IP 44 parte inferiore); / - alimentazione: 230/240Vv a 50/60 Hz; / - cosfi'; 0,95; / - classe di isolamento: II / - classe di resistenza al fuoco: F (850 °C); / - conformità alle norme:marchio ENEC; IEC598, / - possibilità di configurazione con inverter e gruppo batterie per illuminazione di sicurezza; Compresi: / - apparecchio come sopra descritto; / - accessori di fissaggio su qualsiasi tipo di parete; / - allacciamenti; / - cablaggi interni; / - accessori di accensione lampade; / - lampade del tipo e potenza richiesta. / Si intendono inoltre comprese tutte le operazioni di cablaggio e quant'altro è necessario per ultimare il lavoro a regola d'arte. / - APPARECCHIO ILLUM. DA INCASSO IP44 CON LAMPADE LED 1xDLED (flusso 2260 lm) -4000 K	n		390,28	7,61%
M.02.08	APPARECCHIO ILLUMINANTE A PARETE
M.02.08.01	APPARECCHIO illuminante per interni, realizzata con un corpo e anello in tecnopolimero autoestinguente VO-UL 94 filo incandescente 960°C, parabola riflettente in alluminio, diffusore in vetro lavorato esternamente e satinato internamente, da installare a parete. / Compresi: / - apparecchio come sopra descritto; / - accessori di fissaggio su qualsiasi tipo di parete; / - allacciamenti; / - cablaggi interni; / - accessori di accensione lampade; / - lampade del tipo e potenza richiesta. / Si intendono inoltre comprese tutte le operazioni di cablaggio e quant'altro è necessario per ultimare il lavoro a regola d'arte. / - APPARECCHIO ILLUM. A PARETE Da 2x9W	n		63,99	46,41%
M.02.08.02	APPARECCHIO illuminante per interni, realizzata con un corpo e anello in tecnopolimero autoestinguente VO-UL 94 filo incandescente 960°C, parabola riflettente in alluminio, diffusore in vetro lavorato esternamente e satinato internamente, da installare a parete. / Compresi: / - apparecchio come sopra descritto; / - accessori di fissaggio su qualsiasi tipo di parete; / - allacciamenti; / - cablaggi interni; / - accessori di accensione lampade; / - lampade del tipo e potenza richiesta. / Si intendono inoltre comprese tutte le operazioni di cablaggio e quant'altro è necessario per ultimare il lavoro a regola d'arte. / - APPARECCHIO ILLUM. A PARETE Da 2x18W	n		101,84	46,41%
M.02.08.03	APPARECCHIO illuminante per interni, realizzata con un corpo e anello in tecnopolimero autoestinguente VO-UL 94 filo incandescente 960°C, parabola riflettente in alluminio, diffusore in vetro lavorato esternamente e satinato internamente, da installare a parete. / Compresi: / - apparecchio come sopra descritto; / - accessori di fissaggio su qualsiasi tipo di parete; / - allacciamenti; / - cablaggi interni; / - accessori di accensione lampade; / - lampade del tipo e potenza richiesta. / Si intendono inoltre comprese tutte le operazioni di cablaggio e quant'altro è necessario per ultimare il lavoro a regola d'arte. / - APPARECCHIO ILLUM. A PARETE Da 1x22W	n		91,21	46,41%
M.02.08.04	APPARECCHIO illuminante per interni, realizzata con un corpo e anello in tecnopolimero autoestinguente VO-UL 94 filo incandescente 960°C, parabola riflettente in alluminio, diffusore in vetro lavorato esternamente e satinato internamente, da installare a parete. / Compresi: / - apparecchio come sopra descritto; / - accessori di fissaggio su qualsiasi tipo di parete; / - allacciamenti; / - cablaggi interni; / - accessori di accensione lampade; / - lampade del tipo e potenza richiesta. / Si intendono inoltre comprese tutte le operazioni di cablaggio e quant'altro è necessario per ultimare il lavoro a regola d'arte. / - APPARECCHIO ILLUM. A PARETE Da 2x26W	n		146,59	46,41%
M.02.08.05	APPARECCHIO illuminante per interni, realizzata con un corpo e anello in tecnopolimero autoestinguente VO-UL 94 filo incandescente 960°C, parabola riflettente in alluminio, diffusore in vetro lavorato esternamente e satinato internamente, da installare a parete. / Compresi: / - apparecchio come sopra descritto; / - accessori di fissaggio su qualsiasi tipo di parete; / - allacciamenti; / - cablaggi interni; / - accessori di accensione lampade; / - lampade del tipo e potenza richiesta. / Si intendono inoltre comprese tutte le operazioni di cablaggio e quant'altro è necessario per ultimare il lavoro a regola d'arte. / - APPARECCHIO ILLUM. A PARETE Da 2x42W indiretta	n		352,25	46,41%
M.02.09	COMPONENTI
M.02.09.01	01) Modulo di interfaccia per la supervisione locale o remota di impianti per illuminazione di emergenza gestiti da sistemi di controllo. / Il collegamento ai componenti dei sistemi di gestione e controllo si effettua tramite linea seriale RS232 ed RS485, mentre per la supervisione si utilizza la linea RS232 per controllo locale e/o la rete Ethernet in remoto. / Un modulo di interfaccia può controllare fino a 32 apparati di controllo. / Caratteristiche: / - alimentazione 24V DC; / - collegamento diretto al PC; / - connessione RS232 (RJ45); / - connessione RS485 (morsettiera a 5 poli) / - batteria interna al litio per memorizzare data e ora; / - convertitore RS232/485 e RS485/Ethernet integrato. / Installazione: / Fissaggio su barra DIN con attacco rapido ed installazione esclusivamente all'interno di un quadro o di un contenitore per interruttori. / Si intendono inoltre comprese tutte le operazioni di cablaggio, cavi di collegamento RS232 verso PC di supervisione ed RS485 verso le apparecchiuture di controllo e quant'altro necessario per ultimare il lavoro a regola d'arte. / Modulo di interfaccia per il controllo e l'integrazione con sistemi LON di impianti per illuminazione di emergenza gestiti da sistemi di controllo. / Il modulo permette di monitorare i sistemi di illuminazione di emergenza tramite software, le informazioni vengono convertite direttamente e rese disponibili sull'interfaccia di gestione centralizzata dell'edificio (ad es. messaggi di allerta manutenzione). / Il collegamento ai componenti dei sistemi di gestione e controllo si effettua tramite linea seriale RS485 ed RS232. / Ad un modulo di interfaccia per supervisione locale o remota possono essere collegati: / - fino a 20 apparati di controllo per sistemi di illuminazione di sicurezza di tipo non autonomo; / - 1 centralina di controllo per sistemi di illuminazione di sicurezza di tipo autonomo. Il protocollo di dialogo si basa su LonWorks TP/FT-1078-kbps. / Caratteristiche: / - alimentazione 24 Vdc ±10% - 100 mA / - collegamento diretto al PC; / - connessione RS232 (RJ45); / - connessione RS485 (morsettiera 5 poli); / - batteria interna al Litio per memorizzazione data e ora. / Installazione: / Fissaggio su barra DIN con attacco rapido ed installazione esclusivamente all'interno di un quadro o di un contenitore per interruttori. / Si intendono inoltre comprese tutte le operazioni di cablaggio, cavi di collegamento RS232 verso PC di supervisione ed RS485 verso le apparecchiuture di controllo e quant'altro necessario per ultimare il lavoro a regola d'arte. / Programma di gestione e supervisione per centraline di controllo per apparecchi autonomi e non autonomi. Il software permette l'invio di comandi immediati, la programmazione della periodicità dei test a calendario e la diagnosi della comunicazionelampada-centralina e centralina-PC. / Il software permette di disporre di un data base di eventi che memorizza tutto ciò che è accaduto all'impianto durante il collegamento. / Il programma, infine, permette di gestire e monitorare lo stato delle centraline e dei soccorritori, da più PC collegati attraverso una rete Ethernet. / Compreso programmazione e test del sistema di supervisione. / - COMPONENTI DI INTERFACCIA PER SUPERVISIONE IMP. LUCI DI SICUREZZA Interfaccia per supervisione locale o remota	n		971,08	15,29%
M.02.09.02	01) Modulo di interfaccia per la supervisione locale o remota di impianti per illuminazione di emergenza gestiti da sistemi di controllo. / Il collegamento ai componenti dei sistemi di gestione e controllo si effettua tramite linea seriale RS232 ed RS485, mentre per la supervisione si utilizza la linea RS232 per controllo locale e/o la rete Ethernet in remoto. / Un modulo di interfaccia può controllare fino a 32 apparati di controllo. / Caratteristiche: / - alimentazione 24V DC; / - collegamento diretto al PC; / - connessione RS232 (RJ45); / - connessione RS485 (morsettiera a 5 poli) / - batteria interna al litio per memorizzare data e ora; / - convertitore RS232/485 e RS485/Ethernet integrato. / Installazione: / Fissaggio su barra DIN con attacco rapido ed installazione esclusivamente all'interno di un quadro o di un contenitore per interruttori. / Si intendono inoltre comprese tutte le operazioni di cablaggio, cavi di collegamento RS232 verso PC di supervisione ed RS485 verso le apparecchiuture di controllo e quant'altro necessario per ultimare il lavoro a regola d'arte. / Modulo di interfaccia per il controllo e l'integrazione con sistemi LON di impianti per illuminazione di emergenza gestiti da sistemi di controllo. / Il modulo permette di monitorare i sistemi di illuminazione di emergenza tramite software, le informazioni vengono convertite direttamente e rese disponibili sull'interfaccia di gestione centralizzata dell'edificio (ad es. messaggi di allerta manutenzione). / Il collegamento ai componenti dei sistemi di gestione e controllo si effettua tramite linea seriale RS485 ed RS232. / Ad un modulo di interfaccia per supervisione locale o remota possono essere collegati: / - fino a 20 apparati di controllo per sistemi di illuminazione di sicurezza di tipo non autonomo; / - 1 centralina di controllo per sistemi di illuminazione di sicurezza di tipo autonomo. Il protocollo di dialogo si basa su LonWorks TP/FT-1078-kbps. / Caratteristiche: / - alimentazione 24 Vdc ±10% - 100 mA / - collegamento diretto al PC; / - connessione RS232 (RJ45); / - connessione RS485 (morsettiera 5 poli); / - batteria interna al Litio per memorizzazione data e ora. / Installazione: / Fissaggio su barra DIN con attacco rapido ed installazione esclusivamente all'interno di un quadro o di un contenitore per interruttori. / Si intendono inoltre comprese tutte le operazioni di cablaggio, cavi di collegamento RS232 verso PC di supervisione ed RS485 verso le apparecchiuture di controllo e quant'altro necessario per ultimare il lavoro a regola d'arte. / Programma di gestione e supervisione per centraline di controllo per apparecchi autonomi e non autonomi. Il software permette l'invio di comandi immediati, la programmazione della periodicità dei test a calendario e la diagnosi della comunicazionelampada-centralina e centralina-PC. / Il software permette di disporre di un data base di eventi che memorizza tutto ciò che è accaduto all'impianto durante il collegamento. / Il programma, infine, permette di gestire e monitorare lo stato delle centraline e dei soccorritori, da più PC collegati attraverso una rete Ethernet. / Compreso programmazione e test del sistema di supervisione. / - COMPONENTI DI INTERFACCIA PER SUPERVISIONE IMP. LUCI DI SICUREZZA Modulo di Interfaccia per integrazione con sistemi LON	n		1248,67	15,29%
M.02.09.03	01) Modulo di interfaccia per la supervisione locale o remota di impianti per illuminazione di emergenza gestiti da sistemi di controllo. / Il collegamento ai componenti dei sistemi di gestione e controllo si effettua tramite linea seriale RS232 ed RS485, mentre per la supervisione si utilizza la linea RS232 per controllo locale e/o la rete Ethernet in remoto. / Un modulo di interfaccia può controllare fino a 32 apparati di controllo. / Caratteristiche: / - alimentazione 24V DC; / - collegamento diretto al PC; / - connessione RS232 (RJ45); / - connessione RS485 (morsettiera a 5 poli) / - batteria interna al litio per memorizzare data e ora; / - convertitore RS232/485 e RS485/Ethernet integrato. / Installazione: / Fissaggio su barra DIN con attacco rapido ed installazione esclusivamente all'interno di un quadro o di un contenitore per interruttori. / Si intendono inoltre comprese tutte le operazioni di cablaggio, cavi di collegamento RS232 verso PC di supervisione ed RS485 verso le apparecchiuture di controllo e quant'altro necessario per ultimare il lavoro a regola d'arte. / Modulo di interfaccia per il controllo e l'integrazione con sistemi LON di impianti per illuminazione di emergenza gestiti da sistemi di controllo. / Il modulo permette di monitorare i sistemi di illuminazione di emergenza tramite software, le informazioni vengono convertite direttamente e rese disponibili sull'interfaccia di gestione centralizzata dell'edificio (ad es. messaggi di allerta manutenzione). / Il collegamento ai componenti dei sistemi di gestione e controllo si effettua tramite linea seriale RS485 ed RS232. / Ad un modulo di interfaccia per supervisione locale o remota possono essere collegati: / - fino a 20 apparati di controllo per sistemi di illuminazione di sicurezza di tipo non autonomo; / - 1 centralina di controllo per sistemi di illuminazione di sicurezza di tipo autonomo. Il protocollo di dialogo si basa su LonWorks TP/FT-1078-kbps. / Caratteristiche: / - alimentazione 24 Vdc ±10% - 100 mA / - collegamento diretto al PC; / - connessione RS232 (RJ45); / - connessione RS485 (morsettiera 5 poli); / - batteria interna al Litio per memorizzazione data e ora. / Installazione: / Fissaggio su barra DIN con attacco rapido ed installazione esclusivamente all'interno di un quadro o di un contenitore per interruttori. / Si intendono inoltre comprese tutte le operazioni di cablaggio, cavi di collegamento RS232 verso PC di supervisione ed RS485 verso le apparecchiuture di controllo e quant'altro necessario per ultimare il lavoro a regola d'arte. / Programma di gestione e supervisione per centraline di controllo per apparecchi autonomi e non autonomi. Il software permette l'invio di comandi immediati, la programmazione della periodicità dei test a calendario e la diagnosi della comunicazionelampada-centralina e centralina-PC. / Il software permette di disporre di un data base di eventi che memorizza tutto ciò che è accaduto all'impianto durante il collegamento. / Il programma, infine, permette di gestire e monitorare lo stato delle centraline e dei soccorritori, da più PC collegati attraverso una rete Ethernet. / Compreso programmazione e test del sistema di supervisione. / - COMPONENTI DI INTERFACCIA PER SUPERVISIONE IMP. LUCI DI SICUREZZA Software di supervisione	n		2940,62	15,29%
M.02.10	COMPONENTI PER CONTROLLO IMP. LUCI DI SICUREZZA DI TIPO AUTONOMO
M.02.10.01	Centralina per il controllo centralizzato di sistemi di illuminazione di emergenza dotati di apparacchi autonomi. / La centralina è in grado di eseguire test periodici sia funzionali sia di autonomia in accordo alle norme EN50172 ed UNI CEI 11222, e di rilasciare, per l'apparecchio dotato di stampante incorporata, rapporti scritti sullo stato dell’impianto con indicazione numerica delle lampade guaste o fuori autonomia. Tramite il pannello di segnalazione e comandi, posto sul frontale della centralina, si possono richiedere test funzionali o di autonomia immediati per le lampade di ciascuna linea, con visualizzazione tramite LED dello stato di buon funzionamento o di guasto delle linee. / Caratteristiche: / - sistema di controllo centralizzato per apparecchi di illuminazione di emergenza autonomi con autonomia di 1h o di 3h; / - alimentazione 230 V 50 Hz; / - assorbimento 15 VA; / - classe d'isolamento I; / - grado di protezione IP40; / - batterie interne 12 V 3 Ah Pb; / - autonomia Max 10 h: / - linee di collegamento con lampade di tipo autonomo: 2; / - numero massimo di lampade di emergenza di tipo autonomo per linea: 96; / - numero massimo di zone per linea: 96. / Si intendono inoltre comprese tutte le operazioni di cablaggio, la linea RS485 verso i moduli di controllo linea, le linee di alimentazione per gli apparecchi autonomi e quant'altro necessario per ultimare il lavoro a regola d'arte. / - COMPONENTI PER CONTROLLO IMP. LUCI DI SICUREZZA DI TIPO AUTONOMO Centralina di controllo con stampante incorporata	n		4917,67	12,08%
M.02.10.02	Centralina per il controllo centralizzato di sistemi di illuminazione di emergenza dotati di apparacchi autonomi. / La centralina è in grado di eseguire test periodici sia funzionali sia di autonomia in accordo alle norme EN50172 ed UNI CEI 11222, e di rilasciare, per l'apparecchio dotato di stampante incorporata, rapporti scritti sullo stato dell’impianto con indicazione numerica delle lampade guaste o fuori autonomia. Tramite il pannello di segnalazione e comandi, posto sul frontale della centralina, si possono richiedere test funzionali o di autonomia immediati per le lampade di ciascuna linea, con visualizzazione tramite LED dello stato di buon funzionamento o di guasto delle linee. / Caratteristiche: / - sistema di controllo centralizzato per apparecchi di illuminazione di emergenza autonomi con autonomia di 1h o di 3h; / - alimentazione 230 V 50 Hz; / - assorbimento 15 VA; / - classe d'isolamento I; / - grado di protezione IP40; / - batterie interne 12 V 3 Ah Pb; / - autonomia Max 10 h: / - linee di collegamento con lampade di tipo autonomo: 2; / - numero massimo di lampade di emergenza di tipo autonomo per linea: 96; / - numero massimo di zone per linea: 96. / Si intendono inoltre comprese tutte le operazioni di cablaggio, la linea RS485 verso i moduli di controllo linea, le linee di alimentazione per gli apparecchi autonomi e quant'altro necessario per ultimare il lavoro a regola d'arte. / - COMPONENTI PER CONTROLLO IMP. LUCI DI SICUREZZA DI TIPO AUTONOMO Centralina di controllo senza stampante incorporata	n		2652,81	12,08%
M.02.11	COMPONENTI PER CONTROLLO IMP. LUCI DI SICUREZZA DI TIPO NON AUTONOMO
M.02.11.01	Centralina per il controllo centralizzato di sistemi di illuminazione di emergenza dotatidi apparacchi non autonomi. / La centralina è in grado di eseguire automaticamente test periodici, funzionali o di autonomia in accordo alle norme EN50172 ed UNI CEI 11222, con segnalazione immediata di eventuali anomalie direttamente sul display; gli stessi test possono essere richiamati anche manualmente dai comandi della tastiera. / E' possibile collegare tra loro fino a un massimo di 4 centraline. / Caratteristiche: / - batteria interna ricaricabile 6 V 0,8 Ah Ni-Cd; / - tempo di ricarica 24 ore; / - assorbimento 2 VA; / - linee di uscita: 1; / - massimo numero di apparecchi collegabili: 100. / Installazione: / Fissaggio su barra DIN con attacco rapido ed installazione esclusivamente all'interno di un quadro o di un contenitore per interruttori. / Si intendono inoltre comprese tutte le operazioni di cablaggio, cavi di collegamento RS485 verso altre centraline di controllo o verso moduli di interfaccia per supervisione locale o remota e quant'altro necessario per ultimare il lavoro a regola d'arte. / Componente predisposto per essere collegato alla centralina di controllo per sistemi di illuminazione di emergenza di tipo non autonomo, in grado di generare un documento stampato con il rapporto sullo stato dell’impianto, oltre a tutti gli eventi significativi gestiti dal sistema. Nel caso di apparecchi d’illuminazione guasti viene fornita, in tempo reale ed in modo univoco, l’indicazione numerica di quelliin anomalia. Il modulo può essere utilizzato come unica stampante per un massimo di 4 centraline di controllo interconnesse tra loro. / Installazione: / Fissaggio su barra DIN con attacco rapido ed installazione esclusivamente all'interno di un quadro o di un contenitore per interruttori. / Si intendono inoltre comprese tutte le operazioni di cablaggio, cavi di collegamento RS485 verso altre centraline di controllo o verso moduli di interfaccia per supervisione locale o remota e quant'altro necessario per ultimare il lavoro a regola d'arte. / Apparato per la divisione e la protezione selettiva delle linee di distribuzione energia per impianti di illuminazione di emergenza alimentati da soccorritori. / Il dispositivo riceve la linea permanente in uscita dal soccorritore e la divide in due rami indipendenti con protezione selettiva, proteggendo il soccorritore da eventuali sovraccarichi o cortocircuiti presenti sull’impianto a valle dell’apparato. In caso di cortocircuito è garantito il sezionamento automatico per ogni linea, sia nel caso in cui il carico è alimentato dalla linea permanente direttamente da rete, sia in condizioni di emergenza con alimentazione da soccorritore. Nel caso in cui si verifichi una condizione di sovraccarico pericolosa per il funzionamento del soccorritore con conseguente interruzione dell’erogazione di corrente, la linea responsabile dell’anomalia viene aperta, evitando così al soccorritore di erogare / in condizioni irregolari. / Nell'apparecchio sono previste le morsettiere per i collegamenti di potenza, delle segnalazioni, della supervisione e i dispositivi per le impostazioni di controllo e supervisione. / Caratteristiche: / - batteria interna ricaricabile: 6 V 1500 mAh; / - assorbimento:15 VA; / - classe di isolamento: I; / - n° uscite disponibili: 2; / - step di selezione corrente: 1,5 A; 2,3 A; 3,2 A; / Caratteristiche delle linee di interconnessione: / - collegamento con linea RS485 con soccorritore. / Installazione: / Fissaggio su barra DIN con attacco rapido ed installazione esclusivamente all'interno di un quadro o di un contenitore per interruttori. / Si intendono inoltre comprese tutte le operazioni di cablaggio, il cavo di collegamento RS485 verso il soccorritore, le linee di alimentazione verso i moduli di comando linea e quant'altro necessario per ultimare il lavoro a regola d'arte. / Dispositivo che riceve in ingresso la linea permanente proveniente dall’apparato controllo linea e, in caso di avaria locale, permette l’alimentazione in emergenza della linea collegata a valle del dispositivo. La massima corrente controllata è di 3,2 A sinusoidale. In presenza di un comando test funzionale o del comando da interruttore, il modulo esegue l’accensione di tutti i punti luce collegati alla linea di uscita. Il dispositivo, abbinato alla centralina di controllo, esegue la diagnosi della linea, segnalandone lo stato ed eventuali anomalie in locale, direttamente sul pannello frontale attraverso un LED multicolore. / Installazione: / Fissaggio su barra DIN con attacco rapido ed installazione esclusivamente all'interno di un quadro o di un contenitore per interruttori. / Si intendono inoltre comprese tutte le operazioni di cablaggio, le linee di controllo verso le centraline di controllo, la linea RS485 verso l'apparato controllo linea, le linee di alimentazione verso le lampade di emergenza e quant'altro necessario per ultimare il lavoro a regola d'arte. / Dispositivo che riceve in ingresso la linea permanente proveniente dall’apparato controllo linea e, in caso di avaria locale, permette l’accensione in emergenza del punto luce collegato a valle del dispositivo. In presenza di un comando test funzionale o del comando da interruttore, il modulo esegue l’accensione del punto luce collegato in uscita. Il dispositivo, abbinato alla centralina di controllo, esegue la diagnosi del punto luce, segnalandone lo stato ed eventuali anomalie in locale, direttamente sul pannello frontale attraverso un LED multicolore. / Installazione: / Fissaggio su barra DIN con attacco rapido ed installazione esclusivamente all'interno di un quadro o di un contenitore per interruttori. / Si intendono inoltre comprese tutte le operazioni di cablaggio, le linee di controllo verso le centraline di controllo, la linea RS485 verso l'apparato controllo linea, la linea di alimentazione verso la lampada di emergenza e quant'altro necessario per ultimare il lavoro a regola d'arte. / - COMPONENTI PER CONTROLLO IMP. LUCI DI SICUREZZA DI TIPO NON AUTONOMO Centralina di controllo	n		1146,65	19,43%
M.02.11.02	Centralina per il controllo centralizzato di sistemi di illuminazione di emergenza dotatidi apparacchi non autonomi. / La centralina è in grado di eseguire automaticamente test periodici, funzionali o di autonomia in accordo alle norme EN50172 ed UNI CEI 11222, con segnalazione immediata di eventuali anomalie direttamente sul display; gli stessi test possono essere richiamati anche manualmente dai comandi della tastiera. / E' possibile collegare tra loro fino a un massimo di 4 centraline. / Caratteristiche: / - batteria interna ricaricabile 6 V 0,8 Ah Ni-Cd; / - tempo di ricarica 24 ore; / - assorbimento 2 VA; / - linee di uscita: 1; / - massimo numero di apparecchi collegabili: 100. / Installazione: / Fissaggio su barra DIN con attacco rapido ed installazione esclusivamente all'interno di un quadro o di un contenitore per interruttori. / Si intendono inoltre comprese tutte le operazioni di cablaggio, cavi di collegamento RS485 verso altre centraline di controllo o verso moduli di interfaccia per supervisione locale o remota e quant'altro necessario per ultimare il lavoro a regola d'arte. / Componente predisposto per essere collegato alla centralina di controllo per sistemi di illuminazione di emergenza di tipo non autonomo, in grado di generare un documento stampato con il rapporto sullo stato dell’impianto, oltre a tutti gli eventi significativi gestiti dal sistema. Nel caso di apparecchi d’illuminazione guasti viene fornita, in tempo reale ed in modo univoco, l’indicazione numerica di quelliin anomalia. Il modulo può essere utilizzato come unica stampante per un massimo di 4 centraline di controllo interconnesse tra loro. / Installazione: / Fissaggio su barra DIN con attacco rapido ed installazione esclusivamente all'interno di un quadro o di un contenitore per interruttori. / Si intendono inoltre comprese tutte le operazioni di cablaggio, cavi di collegamento RS485 verso altre centraline di controllo o verso moduli di interfaccia per supervisione locale o remota e quant'altro necessario per ultimare il lavoro a regola d'arte. / Apparato per la divisione e la protezione selettiva delle linee di distribuzione energia per impianti di illuminazione di emergenza alimentati da soccorritori. / Il dispositivo riceve la linea permanente in uscita dal soccorritore e la divide in due rami indipendenti con protezione selettiva, proteggendo il soccorritore da eventuali sovraccarichi o cortocircuiti presenti sull’impianto a valle dell’apparato. In caso di cortocircuito è garantito il sezionamento automatico per ogni linea, sia nel caso in cui il carico è alimentato dalla linea permanente direttamente da rete, sia in condizioni di emergenza con alimentazione da soccorritore. Nel caso in cui si verifichi una condizione di sovraccarico pericolosa per il funzionamento del soccorritore con conseguente interruzione dell’erogazione di corrente, la linea responsabile dell’anomalia viene aperta, evitando così al soccorritore di erogare / in condizioni irregolari. / Nell'apparecchio sono previste le morsettiere per i collegamenti di potenza, delle segnalazioni, della supervisione e i dispositivi per le impostazioni di controllo e supervisione. / Caratteristiche: / - batteria interna ricaricabile: 6 V 1500 mAh; / - assorbimento:15 VA; / - classe di isolamento: I; / - n° uscite disponibili: 2; / - step di selezione corrente: 1,5 A; 2,3 A; 3,2 A; / Caratteristiche delle linee di interconnessione: / - collegamento con linea RS485 con soccorritore. / Installazione: / Fissaggio su barra DIN con attacco rapido ed installazione esclusivamente all'interno di un quadro o di un contenitore per interruttori. / Si intendono inoltre comprese tutte le operazioni di cablaggio, il cavo di collegamento RS485 verso il soccorritore, le linee di alimentazione verso i moduli di comando linea e quant'altro necessario per ultimare il lavoro a regola d'arte. / Dispositivo che riceve in ingresso la linea permanente proveniente dall’apparato controllo linea e, in caso di avaria locale, permette l’alimentazione in emergenza della linea collegata a valle del dispositivo. La massima corrente controllata è di 3,2 A sinusoidale. In presenza di un comando test funzionale o del comando da interruttore, il modulo esegue l’accensione di tutti i punti luce collegati alla linea di uscita. Il dispositivo, abbinato alla centralina di controllo, esegue la diagnosi della linea, segnalandone lo stato ed eventuali anomalie in locale, direttamente sul pannello frontale attraverso un LED multicolore. / Installazione: / Fissaggio su barra DIN con attacco rapido ed installazione esclusivamente all'interno di un quadro o di un contenitore per interruttori. / Si intendono inoltre comprese tutte le operazioni di cablaggio, le linee di controllo verso le centraline di controllo, la linea RS485 verso l'apparato controllo linea, le linee di alimentazione verso le lampade di emergenza e quant'altro necessario per ultimare il lavoro a regola d'arte. / Dispositivo che riceve in ingresso la linea permanente proveniente dall’apparato controllo linea e, in caso di avaria locale, permette l’accensione in emergenza del punto luce collegato a valle del dispositivo. In presenza di un comando test funzionale o del comando da interruttore, il modulo esegue l’accensione del punto luce collegato in uscita. Il dispositivo, abbinato alla centralina di controllo, esegue la diagnosi del punto luce, segnalandone lo stato ed eventuali anomalie in locale, direttamente sul pannello frontale attraverso un LED multicolore. / Installazione: / Fissaggio su barra DIN con attacco rapido ed installazione esclusivamente all'interno di un quadro o di un contenitore per interruttori. / Si intendono inoltre comprese tutte le operazioni di cablaggio, le linee di controllo verso le centraline di controllo, la linea RS485 verso l'apparato controllo linea, la linea di alimentazione verso la lampada di emergenza e quant'altro necessario per ultimare il lavoro a regola d'arte. / - COMPONENTI PER CONTROLLO IMP. LUCI DI SICUREZZA DI TIPO NON AUTONOMO Modulo stampante	n		1385,66	19,43%
M.02.11.03	Centralina per il controllo centralizzato di sistemi di illuminazione di emergenza dotatidi apparacchi non autonomi. / La centralina è in grado di eseguire automaticamente test periodici, funzionali o di autonomia in accordo alle norme EN50172 ed UNI CEI 11222, con segnalazione immediata di eventuali anomalie direttamente sul display; gli stessi test possono essere richiamati anche manualmente dai comandi della tastiera. / E' possibile collegare tra loro fino a un massimo di 4 centraline. / Caratteristiche: / - batteria interna ricaricabile 6 V 0,8 Ah Ni-Cd; / - tempo di ricarica 24 ore; / - assorbimento 2 VA; / - linee di uscita: 1; / - massimo numero di apparecchi collegabili: 100. / Installazione: / Fissaggio su barra DIN con attacco rapido ed installazione esclusivamente all'interno di un quadro o di un contenitore per interruttori. / Si intendono inoltre comprese tutte le operazioni di cablaggio, cavi di collegamento RS485 verso altre centraline di controllo o verso moduli di interfaccia per supervisione locale o remota e quant'altro necessario per ultimare il lavoro a regola d'arte. / Componente predisposto per essere collegato alla centralina di controllo per sistemi di illuminazione di emergenza di tipo non autonomo, in grado di generare un documento stampato con il rapporto sullo stato dell’impianto, oltre a tutti gli eventi significativi gestiti dal sistema. Nel caso di apparecchi d’illuminazione guasti viene fornita, in tempo reale ed in modo univoco, l’indicazione numerica di quelliin anomalia. Il modulo può essere utilizzato come unica stampante per un massimo di 4 centraline di controllo interconnesse tra loro. / Installazione: / Fissaggio su barra DIN con attacco rapido ed installazione esclusivamente all'interno di un quadro o di un contenitore per interruttori. / Si intendono inoltre comprese tutte le operazioni di cablaggio, cavi di collegamento RS485 verso altre centraline di controllo o verso moduli di interfaccia per supervisione locale o remota e quant'altro necessario per ultimare il lavoro a regola d'arte. / Apparato per la divisione e la protezione selettiva delle linee di distribuzione energia per impianti di illuminazione di emergenza alimentati da soccorritori. / Il dispositivo riceve la linea permanente in uscita dal soccorritore e la divide in due rami indipendenti con protezione selettiva, proteggendo il soccorritore da eventuali sovraccarichi o cortocircuiti presenti sull’impianto a valle dell’apparato. In caso di cortocircuito è garantito il sezionamento automatico per ogni linea, sia nel caso in cui il carico è alimentato dalla linea permanente direttamente da rete, sia in condizioni di emergenza con alimentazione da soccorritore. Nel caso in cui si verifichi una condizione di sovraccarico pericolosa per il funzionamento del soccorritore con conseguente interruzione dell’erogazione di corrente, la linea responsabile dell’anomalia viene aperta, evitando così al soccorritore di erogare / in condizioni irregolari. / Nell'apparecchio sono previste le morsettiere per i collegamenti di potenza, delle segnalazioni, della supervisione e i dispositivi per le impostazioni di controllo e supervisione. / Caratteristiche: / - batteria interna ricaricabile: 6 V 1500 mAh; / - assorbimento:15 VA; / - classe di isolamento: I; / - n° uscite disponibili: 2; / - step di selezione corrente: 1,5 A; 2,3 A; 3,2 A; / Caratteristiche delle linee di interconnessione: / - collegamento con linea RS485 con soccorritore. / Installazione: / Fissaggio su barra DIN con attacco rapido ed installazione esclusivamente all'interno di un quadro o di un contenitore per interruttori. / Si intendono inoltre comprese tutte le operazioni di cablaggio, il cavo di collegamento RS485 verso il soccorritore, le linee di alimentazione verso i moduli di comando linea e quant'altro necessario per ultimare il lavoro a regola d'arte. / Dispositivo che riceve in ingresso la linea permanente proveniente dall’apparato controllo linea e, in caso di avaria locale, permette l’alimentazione in emergenza della linea collegata a valle del dispositivo. La massima corrente controllata è di 3,2 A sinusoidale. In presenza di un comando test funzionale o del comando da interruttore, il modulo esegue l’accensione di tutti i punti luce collegati alla linea di uscita. Il dispositivo, abbinato alla centralina di controllo, esegue la diagnosi della linea, segnalandone lo stato ed eventuali anomalie in locale, direttamente sul pannello frontale attraverso un LED multicolore. / Installazione: / Fissaggio su barra DIN con attacco rapido ed installazione esclusivamente all'interno di un quadro o di un contenitore per interruttori. / Si intendono inoltre comprese tutte le operazioni di cablaggio, le linee di controllo verso le centraline di controllo, la linea RS485 verso l'apparato controllo linea, le linee di alimentazione verso le lampade di emergenza e quant'altro necessario per ultimare il lavoro a regola d'arte. / Dispositivo che riceve in ingresso la linea permanente proveniente dall’apparato controllo linea e, in caso di avaria locale, permette l’accensione in emergenza del punto luce collegato a valle del dispositivo. In presenza di un comando test funzionale o del comando da interruttore, il modulo esegue l’accensione del punto luce collegato in uscita. Il dispositivo, abbinato alla centralina di controllo, esegue la diagnosi del punto luce, segnalandone lo stato ed eventuali anomalie in locale, direttamente sul pannello frontale attraverso un LED multicolore. / Installazione: / Fissaggio su barra DIN con attacco rapido ed installazione esclusivamente all'interno di un quadro o di un contenitore per interruttori. / Si intendono inoltre comprese tutte le operazioni di cablaggio, le linee di controllo verso le centraline di controllo, la linea RS485 verso l'apparato controllo linea, la linea di alimentazione verso la lampada di emergenza e quant'altro necessario per ultimare il lavoro a regola d'arte. / - COMPONENTI PER CONTROLLO IMP. LUCI DI SICUREZZA DI TIPO NON AUTONOMO Apparato controllo linea	n		2108,19	19,43%
M.02.11.04	Centralina per il controllo centralizzato di sistemi di illuminazione di emergenza dotatidi apparacchi non autonomi. / La centralina è in grado di eseguire automaticamente test periodici, funzionali o di autonomia in accordo alle norme EN50172 ed UNI CEI 11222, con segnalazione immediata di eventuali anomalie direttamente sul display; gli stessi test possono essere richiamati anche manualmente dai comandi della tastiera. / E' possibile collegare tra loro fino a un massimo di 4 centraline. / Caratteristiche: / - batteria interna ricaricabile 6 V 0,8 Ah Ni-Cd; / - tempo di ricarica 24 ore; / - assorbimento 2 VA; / - linee di uscita: 1; / - massimo numero di apparecchi collegabili: 100. / Installazione: / Fissaggio su barra DIN con attacco rapido ed installazione esclusivamente all'interno di un quadro o di un contenitore per interruttori. / Si intendono inoltre comprese tutte le operazioni di cablaggio, cavi di collegamento RS485 verso altre centraline di controllo o verso moduli di interfaccia per supervisione locale o remota e quant'altro necessario per ultimare il lavoro a regola d'arte. / Componente predisposto per essere collegato alla centralina di controllo per sistemi di illuminazione di emergenza di tipo non autonomo, in grado di generare un documento stampato con il rapporto sullo stato dell’impianto, oltre a tutti gli eventi significativi gestiti dal sistema. Nel caso di apparecchi d’illuminazione guasti viene fornita, in tempo reale ed in modo univoco, l’indicazione numerica di quelliin anomalia. Il modulo può essere utilizzato come unica stampante per un massimo di 4 centraline di controllo interconnesse tra loro. / Installazione: / Fissaggio su barra DIN con attacco rapido ed installazione esclusivamente all'interno di un quadro o di un contenitore per interruttori. / Si intendono inoltre comprese tutte le operazioni di cablaggio, cavi di collegamento RS485 verso altre centraline di controllo o verso moduli di interfaccia per supervisione locale o remota e quant'altro necessario per ultimare il lavoro a regola d'arte. / Apparato per la divisione e la protezione selettiva delle linee di distribuzione energia per impianti di illuminazione di emergenza alimentati da soccorritori. / Il dispositivo riceve la linea permanente in uscita dal soccorritore e la divide in due rami indipendenti con protezione selettiva, proteggendo il soccorritore da eventuali sovraccarichi o cortocircuiti presenti sull’impianto a valle dell’apparato. In caso di cortocircuito è garantito il sezionamento automatico per ogni linea, sia nel caso in cui il carico è alimentato dalla linea permanente direttamente da rete, sia in condizioni di emergenza con alimentazione da soccorritore. Nel caso in cui si verifichi una condizione di sovraccarico pericolosa per il funzionamento del soccorritore con conseguente interruzione dell’erogazione di corrente, la linea responsabile dell’anomalia viene aperta, evitando così al soccorritore di erogare / in condizioni irregolari. / Nell'apparecchio sono previste le morsettiere per i collegamenti di potenza, delle segnalazioni, della supervisione e i dispositivi per le impostazioni di controllo e supervisione. / Caratteristiche: / - batteria interna ricaricabile: 6 V 1500 mAh; / - assorbimento:15 VA; / - classe di isolamento: I; / - n° uscite disponibili: 2; / - step di selezione corrente: 1,5 A; 2,3 A; 3,2 A; / Caratteristiche delle linee di interconnessione: / - collegamento con linea RS485 con soccorritore. / Installazione: / Fissaggio su barra DIN con attacco rapido ed installazione esclusivamente all'interno di un quadro o di un contenitore per interruttori. / Si intendono inoltre comprese tutte le operazioni di cablaggio, il cavo di collegamento RS485 verso il soccorritore, le linee di alimentazione verso i moduli di comando linea e quant'altro necessario per ultimare il lavoro a regola d'arte. / Dispositivo che riceve in ingresso la linea permanente proveniente dall’apparato controllo linea e, in caso di avaria locale, permette l’alimentazione in emergenza della linea collegata a valle del dispositivo. La massima corrente controllata è di 3,2 A sinusoidale. In presenza di un comando test funzionale o del comando da interruttore, il modulo esegue l’accensione di tutti i punti luce collegati alla linea di uscita. Il dispositivo, abbinato alla centralina di controllo, esegue la diagnosi della linea, segnalandone lo stato ed eventuali anomalie in locale, direttamente sul pannello frontale attraverso un LED multicolore. / Installazione: / Fissaggio su barra DIN con attacco rapido ed installazione esclusivamente all'interno di un quadro o di un contenitore per interruttori. / Si intendono inoltre comprese tutte le operazioni di cablaggio, le linee di controllo verso le centraline di controllo, la linea RS485 verso l'apparato controllo linea, le linee di alimentazione verso le lampade di emergenza e quant'altro necessario per ultimare il lavoro a regola d'arte. / Dispositivo che riceve in ingresso la linea permanente proveniente dall’apparato controllo linea e, in caso di avaria locale, permette l’accensione in emergenza del punto luce collegato a valle del dispositivo. In presenza di un comando test funzionale o del comando da interruttore, il modulo esegue l’accensione del punto luce collegato in uscita. Il dispositivo, abbinato alla centralina di controllo, esegue la diagnosi del punto luce, segnalandone lo stato ed eventuali anomalie in locale, direttamente sul pannello frontale attraverso un LED multicolore. / Installazione: / Fissaggio su barra DIN con attacco rapido ed installazione esclusivamente all'interno di un quadro o di un contenitore per interruttori. / Si intendono inoltre comprese tutte le operazioni di cablaggio, le linee di controllo verso le centraline di controllo, la linea RS485 verso l'apparato controllo linea, la linea di alimentazione verso la lampada di emergenza e quant'altro necessario per ultimare il lavoro a regola d'arte. / - COMPONENTI PER CONTROLLO IMP. LUCI DI SICUREZZA DI TIPO NON AUTONOMO Modulo controllo linea	n		429,54	19,43%
M.02.11.05	Centralina per il controllo centralizzato di sistemi di illuminazione di emergenza dotatidi apparacchi non autonomi. / La centralina è in grado di eseguire automaticamente test periodici, funzionali o di autonomia in accordo alle norme EN50172 ed UNI CEI 11222, con segnalazione immediata di eventuali anomalie direttamente sul display; gli stessi test possono essere richiamati anche manualmente dai comandi della tastiera. / E' possibile collegare tra loro fino a un massimo di 4 centraline. / Caratteristiche: / - batteria interna ricaricabile 6 V 0,8 Ah Ni-Cd; / - tempo di ricarica 24 ore; / - assorbimento 2 VA; / - linee di uscita: 1; / - massimo numero di apparecchi collegabili: 100. / Installazione: / Fissaggio su barra DIN con attacco rapido ed installazione esclusivamente all'interno di un quadro o di un contenitore per interruttori. / Si intendono inoltre comprese tutte le operazioni di cablaggio, cavi di collegamento RS485 verso altre centraline di controllo o verso moduli di interfaccia per supervisione locale o remota e quant'altro necessario per ultimare il lavoro a regola d'arte. / Componente predisposto per essere collegato alla centralina di controllo per sistemi di illuminazione di emergenza di tipo non autonomo, in grado di generare un documento stampato con il rapporto sullo stato dell’impianto, oltre a tutti gli eventi significativi gestiti dal sistema. Nel caso di apparecchi d’illuminazione guasti viene fornita, in tempo reale ed in modo univoco, l’indicazione numerica di quelliin anomalia. Il modulo può essere utilizzato come unica stampante per un massimo di 4 centraline di controllo interconnesse tra loro. / Installazione: / Fissaggio su barra DIN con attacco rapido ed installazione esclusivamente all'interno di un quadro o di un contenitore per interruttori. / Si intendono inoltre comprese tutte le operazioni di cablaggio, cavi di collegamento RS485 verso altre centraline di controllo o verso moduli di interfaccia per supervisione locale o remota e quant'altro necessario per ultimare il lavoro a regola d'arte. / Apparato per la divisione e la protezione selettiva delle linee di distribuzione energia per impianti di illuminazione di emergenza alimentati da soccorritori. / Il dispositivo riceve la linea permanente in uscita dal soccorritore e la divide in due rami indipendenti con protezione selettiva, proteggendo il soccorritore da eventuali sovraccarichi o cortocircuiti presenti sull’impianto a valle dell’apparato. In caso di cortocircuito è garantito il sezionamento automatico per ogni linea, sia nel caso in cui il carico è alimentato dalla linea permanente direttamente da rete, sia in condizioni di emergenza con alimentazione da soccorritore. Nel caso in cui si verifichi una condizione di sovraccarico pericolosa per il funzionamento del soccorritore con conseguente interruzione dell’erogazione di corrente, la linea responsabile dell’anomalia viene aperta, evitando così al soccorritore di erogare / in condizioni irregolari. / Nell'apparecchio sono previste le morsettiere per i collegamenti di potenza, delle segnalazioni, della supervisione e i dispositivi per le impostazioni di controllo e supervisione. / Caratteristiche: / - batteria interna ricaricabile: 6 V 1500 mAh; / - assorbimento:15 VA; / - classe di isolamento: I; / - n° uscite disponibili: 2; / - step di selezione corrente: 1,5 A; 2,3 A; 3,2 A; / Caratteristiche delle linee di interconnessione: / - collegamento con linea RS485 con soccorritore. / Installazione: / Fissaggio su barra DIN con attacco rapido ed installazione esclusivamente all'interno di un quadro o di un contenitore per interruttori. / Si intendono inoltre comprese tutte le operazioni di cablaggio, il cavo di collegamento RS485 verso il soccorritore, le linee di alimentazione verso i moduli di comando linea e quant'altro necessario per ultimare il lavoro a regola d'arte. / Dispositivo che riceve in ingresso la linea permanente proveniente dall’apparato controllo linea e, in caso di avaria locale, permette l’alimentazione in emergenza della linea collegata a valle del dispositivo. La massima corrente controllata è di 3,2 A sinusoidale. In presenza di un comando test funzionale o del comando da interruttore, il modulo esegue l’accensione di tutti i punti luce collegati alla linea di uscita. Il dispositivo, abbinato alla centralina di controllo, esegue la diagnosi della linea, segnalandone lo stato ed eventuali anomalie in locale, direttamente sul pannello frontale attraverso un LED multicolore. / Installazione: / Fissaggio su barra DIN con attacco rapido ed installazione esclusivamente all'interno di un quadro o di un contenitore per interruttori. / Si intendono inoltre comprese tutte le operazioni di cablaggio, le linee di controllo verso le centraline di controllo, la linea RS485 verso l'apparato controllo linea, le linee di alimentazione verso le lampade di emergenza e quant'altro necessario per ultimare il lavoro a regola d'arte. / Dispositivo che riceve in ingresso la linea permanente proveniente dall’apparato controllo linea e, in caso di avaria locale, permette l’accensione in emergenza del punto luce collegato a valle del dispositivo. In presenza di un comando test funzionale o del comando da interruttore, il modulo esegue l’accensione del punto luce collegato in uscita. Il dispositivo, abbinato alla centralina di controllo, esegue la diagnosi del punto luce, segnalandone lo stato ed eventuali anomalie in locale, direttamente sul pannello frontale attraverso un LED multicolore. / Installazione: / Fissaggio su barra DIN con attacco rapido ed installazione esclusivamente all'interno di un quadro o di un contenitore per interruttori. / Si intendono inoltre comprese tutte le operazioni di cablaggio, le linee di controllo verso le centraline di controllo, la linea RS485 verso l'apparato controllo linea, la linea di alimentazione verso la lampada di emergenza e quant'altro necessario per ultimare il lavoro a regola d'arte. / - COMPONENTI PER CONTROLLO IMP. LUCI DI SICUREZZA DI TIPO NON AUTONOMO Modulo controllo Punto luce	n		337,21	19,43%
M.02.12	DOWNLIGHT A PLAFONE A LED Da 9 LED
M.02.12.01	Apparecchio a basso profilo per superfici e per illuminazione generale in tonalità biancocaldo (2700 K) e bianco neutro (4000 K), con angoli di 30° e 65°. Dotato di tecnologia digitale che controlla accuratamente la potenza in uscita dal sistema direttamente dalla linea di tensione, eliminando la necessità di alimentazione esterna. / Caratteristiche: / Sorgente luminosa: 9 x LED-HB Potenza: 15 W / Flusso luminoso: 400 lm (2700 K), 450 lm (4000 K) Colorazione luce: Bianco caldo: 2700 K, Bianco freddo: 4000 K Alimentazione: 100-240 V (alimentatore integrato) Isolamento: Classe II / Grado di protezione: IP50 / Ottiche: Fascio medio (30°), Fascio largo (65°) Sistemi di controllo: On / Off / Materiali e finiture: Corpo: alluminio, Ottica: policarbonato Colore: Cornice alluminio spazzolato (ALU) / Installazione: Superficie / Durata di vita: 70.000 ore, mantenimento lumen del 70% con Ta = 25°C Classificazione CE, UL/CUL / Compresi: / - plafoniera c.d.s.; / - cablaggi interni; / - allacciamento al punto luce; / - accessori di fissaggio; / - quant'altro necessario all'installazione a regola d'arte. / - DOWNLIGHT A PLAFONE A LED Da 9 LED (flusso 400 lm)- 2700K-apertura fascio 30°	n		288,68	10,29%
M.02.12.02	Apparecchio a basso profilo per superfici e per illuminazione generale in tonalità biancocaldo (2700 K) e bianco neutro (4000 K), con angoli di 30° e 65°. Dotato di tecnologia digitale che controlla accuratamente la potenza in uscita dal sistema direttamente dalla linea di tensione, eliminando la necessità di alimentazione esterna. / Caratteristiche: / Sorgente luminosa: 9 x LED-HB Potenza: 15 W / Flusso luminoso: 400 lm (2700 K), 450 lm (4000 K) Colorazione luce: Bianco caldo: 2700 K, Bianco freddo: 4000 K Alimentazione: 100-240 V (alimentatore integrato) Isolamento: Classe II / Grado di protezione: IP50 / Ottiche: Fascio medio (30°), Fascio largo (65°) Sistemi di controllo: On / Off / Materiali e finiture: Corpo: alluminio, Ottica: policarbonato Colore: Cornice alluminio spazzolato (ALU) / Installazione: Superficie / Durata di vita: 70.000 ore, mantenimento lumen del 70% con Ta = 25°C Classificazione CE, UL/CUL / Compresi: / - plafoniera c.d.s.; / - cablaggi interni; / - allacciamento al punto luce; / - accessori di fissaggio; / - quant'altro necessario all'installazione a regola d'arte. / - DOWNLIGHT A PLAFONE A LED Da 9 LED (flusso 450 lm)- 4000K-apertura fascio 30°	n		288,68	10,29%
M.02.12.03	Apparecchio a basso profilo per superfici e per illuminazione generale in tonalità biancocaldo (2700 K) e bianco neutro (4000 K), con angoli di 30° e 65°. Dotato di tecnologia digitale che controlla accuratamente la potenza in uscita dal sistema direttamente dalla linea di tensione, eliminando la necessità di alimentazione esterna. / Caratteristiche: / Sorgente luminosa: 9 x LED-HB Potenza: 15 W / Flusso luminoso: 400 lm (2700 K), 450 lm (4000 K) Colorazione luce: Bianco caldo: 2700 K, Bianco freddo: 4000 K Alimentazione: 100-240 V (alimentatore integrato) Isolamento: Classe II / Grado di protezione: IP50 / Ottiche: Fascio medio (30°), Fascio largo (65°) Sistemi di controllo: On / Off / Materiali e finiture: Corpo: alluminio, Ottica: policarbonato Colore: Cornice alluminio spazzolato (ALU) / Installazione: Superficie / Durata di vita: 70.000 ore, mantenimento lumen del 70% con Ta = 25°C Classificazione CE, UL/CUL / Compresi: / - plafoniera c.d.s.; / - cablaggi interni; / - allacciamento al punto luce; / - accessori di fissaggio; / - quant'altro necessario all'installazione a regola d'arte. / - DOWNLIGHT A PLAFONE A LED Da 9 LED (flusso 400 lm)- 2700K-apertura fascio 65°	n		288,68	10,29%
M.02.12.04	Apparecchio a basso profilo per superfici e per illuminazione generale in tonalità biancocaldo (2700 K) e bianco neutro (4000 K), con angoli di 30° e 65°. Dotato di tecnologia digitale che controlla accuratamente la potenza in uscita dal sistema direttamente dalla linea di tensione, eliminando la necessità di alimentazione esterna. / Caratteristiche: / Sorgente luminosa: 9 x LED-HB Potenza: 15 W / Flusso luminoso: 400 lm (2700 K), 450 lm (4000 K) Colorazione luce: Bianco caldo: 2700 K, Bianco freddo: 4000 K Alimentazione: 100-240 V (alimentatore integrato) Isolamento: Classe II / Grado di protezione: IP50 / Ottiche: Fascio medio (30°), Fascio largo (65°) Sistemi di controllo: On / Off / Materiali e finiture: Corpo: alluminio, Ottica: policarbonato Colore: Cornice alluminio spazzolato (ALU) / Installazione: Superficie / Durata di vita: 70.000 ore, mantenimento lumen del 70% con Ta = 25°C Classificazione CE, UL/CUL / Compresi: / - plafoniera c.d.s.; / - cablaggi interni; / - allacciamento al punto luce; / - accessori di fissaggio; / - quant'altro necessario all'installazione a regola d'arte. / - DOWNLIGHT A PLAFONE A LED Da 9 LED (flusso 450 lm)- 2700K-apertura fascio 65°	n		288,68	10,29%
M.02.13	GRIGLIA DI PROTEZIONE PER LAMPADA D'EMERGENZA
M.02.13.01	GRIGLIA di protezione per plafoniere contro gli urti realizzata con tondino in acciaio zincato completa di graffe di supporto e tasselli per il fissaggio a parete. / Si intendono inoltre comprese tutte le operazioni necessarie per ultimare il lavoro a regola d'arte. / - GRIGLIA DI PROTEZIONE PER LAMPADA D'EMERGENZA Per lampada di emergenza da 8W	n		59,30	12,52%
M.02.13.02	GRIGLIA di protezione per plafoniere contro gli urti realizzata con tondino in acciaio zincato completa di graffe di supporto e tasselli per il fissaggio a parete. / Si intendono inoltre comprese tutte le operazioni necessarie per ultimare il lavoro a regola d'arte. / - GRIGLIA DI PROTEZIONE PER LAMPADA D'EMERGENZA Per lampada di emergenza da 24W	n		59,30	12,52%
M.02.14	PALO PER ILLUMINAZIONE PUBBLICA
M.02.14.01	PALO per illuminazione pubblica conico ricavato da lamiera, piegata e saldata longitudinalmente, in acciaio Acciaio S235JR; la saldatura deve essere effettuata da saldatori qualificati in conformita alle norme UNI 7710 (escluso plinto di fondazione incls). / Il palo dopo le lavorazioni deve essere zincato a caldo in bagno di zinco fuso, in conformità alla norma UNI EN 40/4-4. / Il palo dovrà essere completo delle seguenti lavorazioni e componenti: / - foro ingresso cavi da 186x45 mm. con bordi arrotondati; / - supporto, saldato al palo, di messa a terra; / - asola per morsettiera; / - coperchio per morsettiera verniciato; / - morsettiera con fusibili di protezione interni, a doppio isolamento e 8 morsetti per attestazione linee ingresso/uscita; / - collare di bloccaggio in cemento alla base di entrata nel plinto, di altezza 10 cm e riempimento con sabbia costipata dello spazio libero tra il palo e il foro predisposto nel plinto di fondazione; / - collegamento con conduttore di terra da 1x16 mmq. tra il supporto e il dispersore locale di terra, ove previsto, con protezione antiossidante della giunzione; / - conduttore di collegamento dalla morsettiera o dalla derivazione dalla linea all'armatura con cavo multipolare FG7OR di sezione 3x2,5mmq e suo cablaggio; / - verniciatura con colore a scelta della D.L. eseguita con sequenza di decappaggio acido, sgrassaggio alcalino, fosfocromatazione, essicazione, verniciatura elettrostatica in polvere, polimerizzazione (170/220°C), con ciascuna fase intervallata da risciacquo in acqua e successivamentre in acqua demineralizzata. / Il palo dovrà avere le seguenti dimensioni: / 01) / - lunghezza palo fuori terra 3,5 metri; / - conico; / - interramento: 500 mm; / - lunghezza totale: 4 metri; / - diametro base: 100 mm; / - diametro testa: 60 mm; / - spessore: 3 mm. / 02) / - lunghezza palo fuori terra 5 metri; / - conico; / - interramento: 500 mm; / - lunghezza totale: 5,5 metri; / - diametro base: 115 mm; / - diametro testa: 60 mm; / - spessore: 3 mm. / 03) / - lunghezza palo fuori terra 6 metri; / - conico; / - interramento: 800 mm; / - lunghezza totale: 6,8 metri; / - diametro base: 128 mm; / - diametro testa: 60 mm; / - spessore: 3 mm. / 04) / - lunghezza palo fuori terra 7 metri; / - conico; / - interramento: 800 mm; / - lunghezza totale: 7,8 metri; / - diametro base: 138 mm; / - diametro testa: 60 mm; / - spessore: 4 mm. / La DL si riserva la facoltà di controllare i materiali e la fabbricazione presso lo stabilimento, che dovrà essere in grado di produrre tutte le certificazioni relative alla qualità dell'acciaio, della saldatura e della zincatura. / compreso: / - palo per illuminazione c.s.d.; / - morsettiera completa di fusibili e portella colore nero satinato; / - cablaggio interno fino all'armatura; / - collegamento di terra c.s.d.; / - certificazioni e relazione di calcolo del complesso palo/armatura a norma EN 40 fornito dal costruttore. / - ogni altro onere necessario per un lavoro eseguito a regola d'arte. / - PALO PER ILLUMINAZIONE PUBBLICA Altezza 3,5 m fuori terra	n		279,78	26,54%
M.02.14.02	PALO per illuminazione pubblica conico ricavato da lamiera, piegata e saldata longitudinalmente, in acciaio Acciaio S235JR; la saldatura deve essere effettuata da saldatori qualificati in conformita alle norme UNI 7710 (escluso plinto di fondazione incls). / Il palo dopo le lavorazioni deve essere zincato a caldo in bagno di zinco fuso, in conformità alla norma UNI EN 40/4-4. / Il palo dovrà essere completo delle seguenti lavorazioni e componenti: / - foro ingresso cavi da 186x45 mm. con bordi arrotondati; / - supporto, saldato al palo, di messa a terra; / - asola per morsettiera; / - coperchio per morsettiera verniciato; / - morsettiera con fusibili di protezione interni, a doppio isolamento e 8 morsetti per attestazione linee ingresso/uscita; / - collare di bloccaggio in cemento alla base di entrata nel plinto, di altezza 10 cm e riempimento con sabbia costipata dello spazio libero tra il palo e il foro predisposto nel plinto di fondazione; / - collegamento con conduttore di terra da 1x16 mmq. tra il supporto e il dispersore locale di terra, ove previsto, con protezione antiossidante della giunzione; / - conduttore di collegamento dalla morsettiera o dalla derivazione dalla linea all'armatura con cavo multipolare FG7OR di sezione 3x2,5mmq e suo cablaggio; / - verniciatura con colore a scelta della D.L. eseguita con sequenza di decappaggio acido, sgrassaggio alcalino, fosfocromatazione, essicazione, verniciatura elettrostatica in polvere, polimerizzazione (170/220°C), con ciascuna fase intervallata da risciacquo in acqua e successivamentre in acqua demineralizzata. / Il palo dovrà avere le seguenti dimensioni: / 01) / - lunghezza palo fuori terra 3,5 metri; / - conico; / - interramento: 500 mm; / - lunghezza totale: 4 metri; / - diametro base: 100 mm; / - diametro testa: 60 mm; / - spessore: 3 mm. / 02) / - lunghezza palo fuori terra 5 metri; / - conico; / - interramento: 500 mm; / - lunghezza totale: 5,5 metri; / - diametro base: 115 mm; / - diametro testa: 60 mm; / - spessore: 3 mm. / 03) / - lunghezza palo fuori terra 6 metri; / - conico; / - interramento: 800 mm; / - lunghezza totale: 6,8 metri; / - diametro base: 128 mm; / - diametro testa: 60 mm; / - spessore: 3 mm. / 04) / - lunghezza palo fuori terra 7 metri; / - conico; / - interramento: 800 mm; / - lunghezza totale: 7,8 metri; / - diametro base: 138 mm; / - diametro testa: 60 mm; / - spessore: 4 mm. / La DL si riserva la facoltà di controllare i materiali e la fabbricazione presso lo stabilimento, che dovrà essere in grado di produrre tutte le certificazioni relative alla qualità dell'acciaio, della saldatura e della zincatura. / compreso: / - palo per illuminazione c.s.d.; / - morsettiera completa di fusibili e portella colore nero satinato; / - cablaggio interno fino all'armatura; / - collegamento di terra c.s.d.; / - certificazioni e relazione di calcolo del complesso palo/armatura a norma EN 40 fornito dal costruttore. / - ogni altro onere necessario per un lavoro eseguito a regola d'arte. / - PALO PER ILLUMINAZIONE PUBBLICA Altezza 5 m fuori terra	n		338,50	26,54%
M.02.14.03	PALO per illuminazione pubblica conico ricavato da lamiera, piegata e saldata longitudinalmente, in acciaio Acciaio S235JR; la saldatura deve essere effettuata da saldatori qualificati in conformita alle norme UNI 7710 (escluso plinto di fondazione incls). / Il palo dopo le lavorazioni deve essere zincato a caldo in bagno di zinco fuso, in conformità alla norma UNI EN 40/4-4. / Il palo dovrà essere completo delle seguenti lavorazioni e componenti: / - foro ingresso cavi da 186x45 mm. con bordi arrotondati; / - supporto, saldato al palo, di messa a terra; / - asola per morsettiera; / - coperchio per morsettiera verniciato; / - morsettiera con fusibili di protezione interni, a doppio isolamento e 8 morsetti per attestazione linee ingresso/uscita; / - collare di bloccaggio in cemento alla base di entrata nel plinto, di altezza 10 cm e riempimento con sabbia costipata dello spazio libero tra il palo e il foro predisposto nel plinto di fondazione; / - collegamento con conduttore di terra da 1x16 mmq. tra il supporto e il dispersore locale di terra, ove previsto, con protezione antiossidante della giunzione; / - conduttore di collegamento dalla morsettiera o dalla derivazione dalla linea all'armatura con cavo multipolare FG7OR di sezione 3x2,5mmq e suo cablaggio; / - verniciatura con colore a scelta della D.L. eseguita con sequenza di decappaggio acido, sgrassaggio alcalino, fosfocromatazione, essicazione, verniciatura elettrostatica in polvere, polimerizzazione (170/220°C), con ciascuna fase intervallata da risciacquo in acqua e successivamentre in acqua demineralizzata. / Il palo dovrà avere le seguenti dimensioni: / 01) / - lunghezza palo fuori terra 3,5 metri; / - conico; / - interramento: 500 mm; / - lunghezza totale: 4 metri; / - diametro base: 100 mm; / - diametro testa: 60 mm; / - spessore: 3 mm. / 02) / - lunghezza palo fuori terra 5 metri; / - conico; / - interramento: 500 mm; / - lunghezza totale: 5,5 metri; / - diametro base: 115 mm; / - diametro testa: 60 mm; / - spessore: 3 mm. / 03) / - lunghezza palo fuori terra 6 metri; / - conico; / - interramento: 800 mm; / - lunghezza totale: 6,8 metri; / - diametro base: 128 mm; / - diametro testa: 60 mm; / - spessore: 3 mm. / 04) / - lunghezza palo fuori terra 7 metri; / - conico; / - interramento: 800 mm; / - lunghezza totale: 7,8 metri; / - diametro base: 138 mm; / - diametro testa: 60 mm; / - spessore: 4 mm. / La DL si riserva la facoltà di controllare i materiali e la fabbricazione presso lo stabilimento, che dovrà essere in grado di produrre tutte le certificazioni relative alla qualità dell'acciaio, della saldatura e della zincatura. / compreso: / - palo per illuminazione c.s.d.; / - morsettiera completa di fusibili e portella colore nero satinato; / - cablaggio interno fino all'armatura; / - collegamento di terra c.s.d.; / - certificazioni e relazione di calcolo del complesso palo/armatura a norma EN 40 fornito dal costruttore. / - ogni altro onere necessario per un lavoro eseguito a regola d'arte. / - PALO PER ILLUMINAZIONE PUBBLICA Altezza 6 m fuori terra	n		386,01	26,54%
M.02.14.04	PALO per illuminazione pubblica conico ricavato da lamiera, piegata e saldata longitudinalmente, in acciaio Acciaio S235JR; la saldatura deve essere effettuata da saldatori qualificati in conformita alle norme UNI 7710 (escluso plinto di fondazione incls). / Il palo dopo le lavorazioni deve essere zincato a caldo in bagno di zinco fuso, in conformità alla norma UNI EN 40/4-4. / Il palo dovrà essere completo delle seguenti lavorazioni e componenti: / - foro ingresso cavi da 186x45 mm. con bordi arrotondati; / - supporto, saldato al palo, di messa a terra; / - asola per morsettiera; / - coperchio per morsettiera verniciato; / - morsettiera con fusibili di protezione interni, a doppio isolamento e 8 morsetti per attestazione linee ingresso/uscita; / - collare di bloccaggio in cemento alla base di entrata nel plinto, di altezza 10 cm e riempimento con sabbia costipata dello spazio libero tra il palo e il foro predisposto nel plinto di fondazione; / - collegamento con conduttore di terra da 1x16 mmq. tra il supporto e il dispersore locale di terra, ove previsto, con protezione antiossidante della giunzione; / - conduttore di collegamento dalla morsettiera o dalla derivazione dalla linea all'armatura con cavo multipolare FG7OR di sezione 3x2,5mmq e suo cablaggio; / - verniciatura con colore a scelta della D.L. eseguita con sequenza di decappaggio acido, sgrassaggio alcalino, fosfocromatazione, essicazione, verniciatura elettrostatica in polvere, polimerizzazione (170/220°C), con ciascuna fase intervallata da risciacquo in acqua e successivamentre in acqua demineralizzata. / Il palo dovrà avere le seguenti dimensioni: / 01) / - lunghezza palo fuori terra 3,5 metri; / - conico; / - interramento: 500 mm; / - lunghezza totale: 4 metri; / - diametro base: 100 mm; / - diametro testa: 60 mm; / - spessore: 3 mm. / 02) / - lunghezza palo fuori terra 5 metri; / - conico; / - interramento: 500 mm; / - lunghezza totale: 5,5 metri; / - diametro base: 115 mm; / - diametro testa: 60 mm; / - spessore: 3 mm. / 03) / - lunghezza palo fuori terra 6 metri; / - conico; / - interramento: 800 mm; / - lunghezza totale: 6,8 metri; / - diametro base: 128 mm; / - diametro testa: 60 mm; / - spessore: 3 mm. / 04) / - lunghezza palo fuori terra 7 metri; / - conico; / - interramento: 800 mm; / - lunghezza totale: 7,8 metri; / - diametro base: 138 mm; / - diametro testa: 60 mm; / - spessore: 4 mm. / La DL si riserva la facoltà di controllare i materiali e la fabbricazione presso lo stabilimento, che dovrà essere in grado di produrre tutte le certificazioni relative alla qualità dell'acciaio, della saldatura e della zincatura. / compreso: / - palo per illuminazione c.s.d.; / - morsettiera completa di fusibili e portella colore nero satinato; / - cablaggio interno fino all'armatura; / - collegamento di terra c.s.d.; / - certificazioni e relazione di calcolo del complesso palo/armatura a norma EN 40 fornito dal costruttore. / - ogni altro onere necessario per un lavoro eseguito a regola d'arte. / - PALO PER ILLUMINAZIONE PUBBLICA Altezza 7 m fuori terra	n		565,04	26,54%
M.02.15	PLAFONIERA PER AMBIENTI STERILI IP65
M.02.15.01	Plafoniera per ambienti sterili in esecuzione da incasso, con proprio sistema di fissaggio indipendente dal controsoffitto, avente corpo in lamiera d'acciaio saldata, verniciatura antiurto di elevata qualità di colore bianco, recuperatore di flusso in alluminio ad alta riflessione con trattamento superficiale al titanio e magnesio, assenza di iridescenza, ad alto rendimento. Vetro stampato anabagliante. Cornice perimetrale in acciaio inox verniciato bianco, guarnizioni di tenuta, apertura a cerniera, viti di chiusura in acciaio inox. Grado di protezione IP65 totale. / La plafoniera sarà equipaggiata con cablaggio elettronico a basse perdite, fusibile, accensione a caldo della lampada. / Lampade fluorescenti T5 o T16 montate con resa cromatica Ra > 80, temperatura colore 4000 K. Conformità alla norma europea EN 12464-1. / CARATTERISTICHE: / ILLUMINOTECNICHE / Rendimento luminoso >64%. Distribuzione diretta simmetrica. UGR <21 (EN 12464-1). / MECCANICHE / Recuperatore di flusso in alluminio a specchio. Corpo in acciaio verniciato di colore bianco. Vetro stampato, temprato, non combustibile, anabbagliante, con cornice in acciaio inox verniciato bianco, guarnizione di tenuta, apertura a cerniera, viti di chiusura in acciaio inox. Dimensioni: 596x596 mm, altezza 94 mm. Peso 11,2 kg. / Grado di protezione IP65. Montaggio anche su superfici normalmente infiammabili. - F - Resistenza meccanica 6,5 joule. Resistenza al filo incandescente 960°C. / ELETTRICHE / Cablaggio elettronico EEI A2, 230V-50/60Hz, fattore di potenza >0,95, fusibile, accensione a caldo della lampada, potenza costante in uscita, classe I. IEC 60598-1 / CEI EN 60598-1. / DOTAZIONE / Lampade fluorescenti da 24W/840, montate, flusso luminoso 1750 lm, temperatura di colore 4000 K. Resa cromatica Ra >80. Conformità alla norma europea EN 12464-1. / APPLICAZIONI / Ambienti umidi con aggressivi chimici, laboratori farmaceutici, chimici, asettici, sale sterili, pensiline, sottopassaggi, dove sono richiesti elevati illuminamenti. / Compresi: / - plafoniera c.s.d.; / - cablaggi interni; / - guarnizioni di tenuta; / - viti di chiusura; / - accessori di fissaggio; / - sistema di installazione indipendente da quello di sostegno del controsoffitto; / - quant'altro necessario per l'esecuzione del lavoro a regola d'arte. / - PLAFONIERA AMBIENTI STERILIIP65 DA INCASSO Da 2 x 36W	n		303,72	9,78%
M.02.15.02	Plafoniera per ambienti sterili in esecuzione da incasso, con proprio sistema di fissaggio indipendente dal controsoffitto, avente corpo in lamiera d'acciaio saldata, verniciatura antiurto di elevata qualità di colore bianco, recuperatore di flusso in alluminio ad alta riflessione con trattamento superficiale al titanio e magnesio, assenza di iridescenza, ad alto rendimento. Vetro stampato anabagliante. Cornice perimetrale in acciaio inox verniciato bianco, guarnizioni di tenuta, apertura a cerniera, viti di chiusura in acciaio inox. Grado di protezione IP65 totale. / La plafoniera sarà equipaggiata con cablaggio elettronico a basse perdite, fusibile, accensione a caldo della lampada. / Lampade fluorescenti T5 o T16 montate con resa cromatica Ra > 80, temperatura colore 4000 K. Conformità alla norma europea EN 12464-1. / CARATTERISTICHE: / ILLUMINOTECNICHE / Rendimento luminoso >64%. Distribuzione diretta simmetrica. UGR <21 (EN 12464-1). / MECCANICHE / Recuperatore di flusso in alluminio a specchio. Corpo in acciaio verniciato di colore bianco. Vetro stampato, temprato, non combustibile, anabbagliante, con cornice in acciaio inox verniciato bianco, guarnizione di tenuta, apertura a cerniera, viti di chiusura in acciaio inox. Dimensioni: 596x596 mm, altezza 94 mm. Peso 11,2 kg. / Grado di protezione IP65. Montaggio anche su superfici normalmente infiammabili. - F - Resistenza meccanica 6,5 joule. Resistenza al filo incandescente 960°C. / ELETTRICHE / Cablaggio elettronico EEI A2, 230V-50/60Hz, fattore di potenza >0,95, fusibile, accensione a caldo della lampada, potenza costante in uscita, classe I. IEC 60598-1 / CEI EN 60598-1. / DOTAZIONE / Lampade fluorescenti da 24W/840, montate, flusso luminoso 1750 lm, temperatura di colore 4000 K. Resa cromatica Ra >80. Conformità alla norma europea EN 12464-1. / APPLICAZIONI / Ambienti umidi con aggressivi chimici, laboratori farmaceutici, chimici, asettici, sale sterili, pensiline, sottopassaggi, dove sono richiesti elevati illuminamenti. / Compresi: / - plafoniera c.s.d.; / - cablaggi interni; / - guarnizioni di tenuta; / - viti di chiusura; / - accessori di fissaggio; / - sistema di installazione indipendente da quello di sostegno del controsoffitto; / - quant'altro necessario per l'esecuzione del lavoro a regola d'arte. / - PLAFONIERA AMBIENTI STERILIIP65 DA INCASSO Da 2 x 58W	n		335,42	9,78%
M.02.15.03	Plafoniera per ambienti sterili in esecuzione da incasso, con proprio sistema di fissaggio indipendente dal controsoffitto, avente corpo in lamiera d'acciaio saldata, verniciatura antiurto di elevata qualità di colore bianco, recuperatore di flusso in alluminio ad alta riflessione con trattamento superficiale al titanio e magnesio, assenza di iridescenza, ad alto rendimento. Vetro stampato anabagliante. Cornice perimetrale in acciaio inox verniciato bianco, guarnizioni di tenuta, apertura a cerniera, viti di chiusura in acciaio inox. Grado di protezione IP65 totale. / La plafoniera sarà equipaggiata con cablaggio elettronico a basse perdite, fusibile, accensione a caldo della lampada. / Lampade fluorescenti T5 o T16 montate con resa cromatica Ra > 80, temperatura colore 4000 K. Conformità alla norma europea EN 12464-1. / CARATTERISTICHE: / ILLUMINOTECNICHE / Rendimento luminoso >64%. Distribuzione diretta simmetrica. UGR <21 (EN 12464-1). / MECCANICHE / Recuperatore di flusso in alluminio a specchio. Corpo in acciaio verniciato di colore bianco. Vetro stampato, temprato, non combustibile, anabbagliante, con cornice in acciaio inox verniciato bianco, guarnizione di tenuta, apertura a cerniera, viti di chiusura in acciaio inox. Dimensioni: 596x596 mm, altezza 94 mm. Peso 11,2 kg. / Grado di protezione IP65. Montaggio anche su superfici normalmente infiammabili. - F - Resistenza meccanica 6,5 joule. Resistenza al filo incandescente 960°C. / ELETTRICHE / Cablaggio elettronico EEI A2, 230V-50/60Hz, fattore di potenza >0,95, fusibile, accensione a caldo della lampada, potenza costante in uscita, classe I. IEC 60598-1 / CEI EN 60598-1. / DOTAZIONE / Lampade fluorescenti da 24W/840, montate, flusso luminoso 1750 lm, temperatura di colore 4000 K. Resa cromatica Ra >80. Conformità alla norma europea EN 12464-1. / APPLICAZIONI / Ambienti umidi con aggressivi chimici, laboratori farmaceutici, chimici, asettici, sale sterili, pensiline, sottopassaggi, dove sono richiesti elevati illuminamenti. / Compresi: / - plafoniera c.s.d.; / - cablaggi interni; / - guarnizioni di tenuta; / - viti di chiusura; / - accessori di fissaggio; / - sistema di installazione indipendente da quello di sostegno del controsoffitto; / - quant'altro necessario per l'esecuzione del lavoro a regola d'arte. / - PLAFONIERA AMBIENTI STERILIIP65 DA INCASSO Da 3 x 36W	n		323,50	9,78%
M.02.15.04	Plafoniera per ambienti sterili in esecuzione da incasso, con proprio sistema di fissaggio indipendente dal controsoffitto, avente corpo in lamiera d'acciaio saldata, verniciatura antiurto di elevata qualità di colore bianco, recuperatore di flusso in alluminio ad alta riflessione con trattamento superficiale al titanio e magnesio, assenza di iridescenza, ad alto rendimento. Vetro stampato anabagliante. Cornice perimetrale in acciaio inox verniciato bianco, guarnizioni di tenuta, apertura a cerniera, viti di chiusura in acciaio inox. Grado di protezione IP65 totale. / La plafoniera sarà equipaggiata con cablaggio elettronico a basse perdite, fusibile, accensione a caldo della lampada. / Lampade fluorescenti T5 o T16 montate con resa cromatica Ra > 80, temperatura colore 4000 K. Conformità alla norma europea EN 12464-1. / CARATTERISTICHE: / ILLUMINOTECNICHE / Rendimento luminoso >64%. Distribuzione diretta simmetrica. UGR <21 (EN 12464-1). / MECCANICHE / Recuperatore di flusso in alluminio a specchio. Corpo in acciaio verniciato di colore bianco. Vetro stampato, temprato, non combustibile, anabbagliante, con cornice in acciaio inox verniciato bianco, guarnizione di tenuta, apertura a cerniera, viti di chiusura in acciaio inox. Dimensioni: 596x596 mm, altezza 94 mm. Peso 11,2 kg. / Grado di protezione IP65. Montaggio anche su superfici normalmente infiammabili. - F - Resistenza meccanica 6,5 joule. Resistenza al filo incandescente 960°C. / ELETTRICHE / Cablaggio elettronico EEI A2, 230V-50/60Hz, fattore di potenza >0,95, fusibile, accensione a caldo della lampada, potenza costante in uscita, classe I. IEC 60598-1 / CEI EN 60598-1. / DOTAZIONE / Lampade fluorescenti da 24W/840, montate, flusso luminoso 1750 lm, temperatura di colore 4000 K. Resa cromatica Ra >80. Conformità alla norma europea EN 12464-1. / APPLICAZIONI / Ambienti umidi con aggressivi chimici, laboratori farmaceutici, chimici, asettici, sale sterili, pensiline, sottopassaggi, dove sono richiesti elevati illuminamenti. / Compresi: / - plafoniera c.s.d.; / - cablaggi interni; / - guarnizioni di tenuta; / - viti di chiusura; / - accessori di fissaggio; / - sistema di installazione indipendente da quello di sostegno del controsoffitto; / - quant'altro necessario per l'esecuzione del lavoro a regola d'arte. / - PLAFONIERA AMBIENTI STERILIIP65 DA INCASSO Da 3x 58W	n		390,35	9,78%
M.02.15.05	Plafoniera per ambienti sterili in esecuzione da incasso, con proprio sistema di fissaggio indipendente dal controsoffitto, avente corpo in lamiera d'acciaio saldata, verniciatura antiurto di elevata qualità di colore bianco, recuperatore di flusso in alluminio ad alta riflessione con trattamento superficiale al titanio e magnesio, assenza di iridescenza, ad alto rendimento. Vetro stampato anabagliante. Cornice perimetrale in acciaio inox verniciato bianco, guarnizioni di tenuta, apertura a cerniera, viti di chiusura in acciaio inox. Grado di protezione IP65 totale. / La plafoniera sarà equipaggiata con cablaggio elettronico a basse perdite, fusibile, accensione a caldo della lampada. / Lampade fluorescenti T5 o T16 montate con resa cromatica Ra > 80, temperatura colore 4000 K. Conformità alla norma europea EN 12464-1. / CARATTERISTICHE: / ILLUMINOTECNICHE / Rendimento luminoso >64%. Distribuzione diretta simmetrica. UGR <21 (EN 12464-1). / MECCANICHE / Recuperatore di flusso in alluminio a specchio. Corpo in acciaio verniciato di colore bianco. Vetro stampato, temprato, non combustibile, anabbagliante, con cornice in acciaio inox verniciato bianco, guarnizione di tenuta, apertura a cerniera, viti di chiusura in acciaio inox. Dimensioni: 596x596 mm, altezza 94 mm. Peso 11,2 kg. / Grado di protezione IP65. Montaggio anche su superfici normalmente infiammabili. - F - Resistenza meccanica 6,5 joule. Resistenza al filo incandescente 960°C. / ELETTRICHE / Cablaggio elettronico EEI A2, 230V-50/60Hz, fattore di potenza >0,95, fusibile, accensione a caldo della lampada, potenza costante in uscita, classe I. IEC 60598-1 / CEI EN 60598-1. / DOTAZIONE / Lampade fluorescenti da 24W/840, montate, flusso luminoso 1750 lm, temperatura di colore 4000 K. Resa cromatica Ra >80. Conformità alla norma europea EN 12464-1. / APPLICAZIONI / Ambienti umidi con aggressivi chimici, laboratori farmaceutici, chimici, asettici, sale sterili, pensiline, sottopassaggi, dove sono richiesti elevati illuminamenti. / Compresi: / - plafoniera c.s.d.; / - cablaggi interni; / - guarnizioni di tenuta; / - viti di chiusura; / - accessori di fissaggio; / - sistema di installazione indipendente da quello di sostegno del controsoffitto; / - quant'altro necessario per l'esecuzione del lavoro a regola d'arte. / - PLAFONIERA AMBIENTI STERILIIP65 DA INCASSO Da 4 x 18W	n		308,69	9,78%
M.02.15.06	Plafoniera per ambienti sterili in esecuzione da incasso, con proprio sistema di fissaggio indipendente dal controsoffitto, avente corpo in lamiera d'acciaio saldata, verniciatura antiurto di elevata qualità di colore bianco, recuperatore di flusso in alluminio ad alta riflessione con trattamento superficiale al titanio e magnesio, assenza di iridescenza, ad alto rendimento. Vetro stampato anabagliante. Cornice perimetrale in acciaio inox verniciato bianco, guarnizioni di tenuta, apertura a cerniera, viti di chiusura in acciaio inox. Grado di protezione IP65 totale. / La plafoniera sarà equipaggiata con cablaggio elettronico a basse perdite, fusibile, accensione a caldo della lampada. / Lampade fluorescenti T5 o T16 montate con resa cromatica Ra > 80, temperatura colore 4000 K. Conformità alla norma europea EN 12464-1. / CARATTERISTICHE: / ILLUMINOTECNICHE / Rendimento luminoso >64%. Distribuzione diretta simmetrica. UGR <21 (EN 12464-1). / MECCANICHE / Recuperatore di flusso in alluminio a specchio. Corpo in acciaio verniciato di colore bianco. Vetro stampato, temprato, non combustibile, anabbagliante, con cornice in acciaio inox verniciato bianco, guarnizione di tenuta, apertura a cerniera, viti di chiusura in acciaio inox. Dimensioni: 596x596 mm, altezza 94 mm. Peso 11,2 kg. / Grado di protezione IP65. Montaggio anche su superfici normalmente infiammabili. - F - Resistenza meccanica 6,5 joule. Resistenza al filo incandescente 960°C. / ELETTRICHE / Cablaggio elettronico EEI A2, 230V-50/60Hz, fattore di potenza >0,95, fusibile, accensione a caldo della lampada, potenza costante in uscita, classe I. IEC 60598-1 / CEI EN 60598-1. / DOTAZIONE / Lampade fluorescenti da 24W/840, montate, flusso luminoso 1750 lm, temperatura di colore 4000 K. Resa cromatica Ra >80. Conformità alla norma europea EN 12464-1. / APPLICAZIONI / Ambienti umidi con aggressivi chimici, laboratori farmaceutici, chimici, asettici, sale sterili, pensiline, sottopassaggi, dove sono richiesti elevati illuminamenti. / Compresi: / - plafoniera c.s.d.; / - cablaggi interni; / - guarnizioni di tenuta; / - viti di chiusura; / - accessori di fissaggio; / - sistema di installazione indipendente da quello di sostegno del controsoffitto; / - quant'altro necessario per l'esecuzione del lavoro a regola d'arte. / - PLAFONIERA AMBIENTI STERILIIP65 DA INCASSO Da 4 x 14W T16	n		376,32	9,78%
M.02.15.07	Plafoniera per ambienti sterili in esecuzione da incasso, con proprio sistema di fissaggio indipendente dal controsoffitto, avente corpo in lamiera d'acciaio saldata, verniciatura antiurto di elevata qualità di colore bianco, recuperatore di flusso in alluminio ad alta riflessione con trattamento superficiale al titanio e magnesio, assenza di iridescenza, ad alto rendimento. Vetro stampato anabagliante. Cornice perimetrale in acciaio inox verniciato bianco, guarnizioni di tenuta, apertura a cerniera, viti di chiusura in acciaio inox. Grado di protezione IP65 totale. / La plafoniera sarà equipaggiata con cablaggio elettronico a basse perdite, fusibile, accensione a caldo della lampada. / Lampade fluorescenti T5 o T16 montate con resa cromatica Ra > 80, temperatura colore 4000 K. Conformità alla norma europea EN 12464-1. / CARATTERISTICHE: / ILLUMINOTECNICHE / Rendimento luminoso >64%. Distribuzione diretta simmetrica. UGR <21 (EN 12464-1). / MECCANICHE / Recuperatore di flusso in alluminio a specchio. Corpo in acciaio verniciato di colore bianco. Vetro stampato, temprato, non combustibile, anabbagliante, con cornice in acciaio inox verniciato bianco, guarnizione di tenuta, apertura a cerniera, viti di chiusura in acciaio inox. Dimensioni: 596x596 mm, altezza 94 mm. Peso 11,2 kg. / Grado di protezione IP65. Montaggio anche su superfici normalmente infiammabili. - F - Resistenza meccanica 6,5 joule. Resistenza al filo incandescente 960°C. / ELETTRICHE / Cablaggio elettronico EEI A2, 230V-50/60Hz, fattore di potenza >0,95, fusibile, accensione a caldo della lampada, potenza costante in uscita, classe I. IEC 60598-1 / CEI EN 60598-1. / DOTAZIONE / Lampade fluorescenti da 24W/840, montate, flusso luminoso 1750 lm, temperatura di colore 4000 K. Resa cromatica Ra >80. Conformità alla norma europea EN 12464-1. / APPLICAZIONI / Ambienti umidi con aggressivi chimici, laboratori farmaceutici, chimici, asettici, sale sterili, pensiline, sottopassaggi, dove sono richiesti elevati illuminamenti. / Compresi: / - plafoniera c.s.d.; / - cablaggi interni; / - guarnizioni di tenuta; / - viti di chiusura; / - accessori di fissaggio; / - sistema di installazione indipendente da quello di sostegno del controsoffitto; / - quant'altro necessario per l'esecuzione del lavoro a regola d'arte. / - PLAFONIERA AMBIENTI STERILIIP65 DA INCASSO Da 4 x 24W T5	n		376,32	9,78%
M.02.15.08	Plafoniera per ambienti sterili in esecuzione da incasso, con proprio sistema di fissaggio indipendente dal controsoffitto, avente corpo in lamiera d'acciaio saldata, verniciatura antiurto di elevata qualità di colore bianco, recuperatore di flusso in alluminio ad alta riflessione con trattamento superficiale al titanio e magnesio, assenza di iridescenza, ad alto rendimento. Vetro stampato anabagliante. Cornice perimetrale in acciaio inox verniciato bianco, guarnizioni di tenuta, apertura a cerniera, viti di chiusura in acciaio inox. Grado di protezione IP65 totale. / La plafoniera sarà equipaggiata con cablaggio elettronico a basse perdite, fusibile, accensione a caldo della lampada. / Lampade fluorescenti T5 o T16 montate con resa cromatica Ra > 80, temperatura colore 4000 K. Conformità alla norma europea EN 12464-1. / CARATTERISTICHE: / ILLUMINOTECNICHE / Rendimento luminoso >64%. Distribuzione diretta simmetrica. UGR <21 (EN 12464-1). / MECCANICHE / Recuperatore di flusso in alluminio a specchio. Corpo in acciaio verniciato di colore bianco. Vetro stampato, temprato, non combustibile, anabbagliante, con cornice in acciaio inox verniciato bianco, guarnizione di tenuta, apertura a cerniera, viti di chiusura in acciaio inox. Dimensioni: 596x596 mm, altezza 94 mm. Peso 11,2 kg. / Grado di protezione IP65. Montaggio anche su superfici normalmente infiammabili. - F - Resistenza meccanica 6,5 joule. Resistenza al filo incandescente 960°C. / ELETTRICHE / Cablaggio elettronico EEI A2, 230V-50/60Hz, fattore di potenza >0,95, fusibile, accensione a caldo della lampada, potenza costante in uscita, classe I. IEC 60598-1 / CEI EN 60598-1. / DOTAZIONE / Lampade fluorescenti da 24W/840, montate, flusso luminoso 1750 lm, temperatura di colore 4000 K. Resa cromatica Ra >80. Conformità alla norma europea EN 12464-1. / APPLICAZIONI / Ambienti umidi con aggressivi chimici, laboratori farmaceutici, chimici, asettici, sale sterili, pensiline, sottopassaggi, dove sono richiesti elevati illuminamenti. / Compresi: / - plafoniera c.s.d.; / - cablaggi interni; / - guarnizioni di tenuta; / - viti di chiusura; / - accessori di fissaggio; / - sistema di installazione indipendente da quello di sostegno del controsoffitto; / - quant'altro necessario per l'esecuzione del lavoro a regola d'arte. / - PLAFONIERA AMBIENTI STERILIIP65 DA INCASSO Da 4 x 28W T16	n		500,93	9,78%
M.02.15.09	Plafoniera per ambienti sterili in esecuzione da incasso, con proprio sistema di fissaggio indipendente dal controsoffitto, avente corpo in lamiera d'acciaio saldata, verniciatura antiurto di elevata qualità di colore bianco, recuperatore di flusso in alluminio ad alta riflessione con trattamento superficiale al titanio e magnesio, assenza di iridescenza, ad alto rendimento. Vetro stampato anabagliante. Cornice perimetrale in acciaio inox verniciato bianco, guarnizioni di tenuta, apertura a cerniera, viti di chiusura in acciaio inox. Grado di protezione IP65 totale. / La plafoniera sarà equipaggiata con cablaggio elettronico a basse perdite, fusibile, accensione a caldo della lampada. / Lampade fluorescenti T5 o T16 montate con resa cromatica Ra > 80, temperatura colore 4000 K. Conformità alla norma europea EN 12464-1. / CARATTERISTICHE: / ILLUMINOTECNICHE / Rendimento luminoso >64%. Distribuzione diretta simmetrica. UGR <21 (EN 12464-1). / MECCANICHE / Recuperatore di flusso in alluminio a specchio. Corpo in acciaio verniciato di colore bianco. Vetro stampato, temprato, non combustibile, anabbagliante, con cornice in acciaio inox verniciato bianco, guarnizione di tenuta, apertura a cerniera, viti di chiusura in acciaio inox. Dimensioni: 596x596 mm, altezza 94 mm. Peso 11,2 kg. / Grado di protezione IP65. Montaggio anche su superfici normalmente infiammabili. - F - Resistenza meccanica 6,5 joule. Resistenza al filo incandescente 960°C. / ELETTRICHE / Cablaggio elettronico EEI A2, 230V-50/60Hz, fattore di potenza >0,95, fusibile, accensione a caldo della lampada, potenza costante in uscita, classe I. IEC 60598-1 / CEI EN 60598-1. / DOTAZIONE / Lampade fluorescenti da 24W/840, montate, flusso luminoso 1750 lm, temperatura di colore 4000 K. Resa cromatica Ra >80. Conformità alla norma europea EN 12464-1. / APPLICAZIONI / Ambienti umidi con aggressivi chimici, laboratori farmaceutici, chimici, asettici, sale sterili, pensiline, sottopassaggi, dove sono richiesti elevati illuminamenti. / Compresi: / - plafoniera c.s.d.; / - cablaggi interni; / - guarnizioni di tenuta; / - viti di chiusura; / - accessori di fissaggio; / - sistema di installazione indipendente da quello di sostegno del controsoffitto; / - quant'altro necessario per l'esecuzione del lavoro a regola d'arte. / - PLAFONIERA AMBIENTI STERILIIP65 DA INCASSO Da 2 x 54W	n		317,94	9,78%
M.02.15.10	Plafoniera per ambienti sterili in esecuzione da incasso, con proprio sistema di fissaggio indipendente dal controsoffitto, avente corpo in lamiera d'acciaio saldata, verniciatura antiurto di elevata qualità di colore bianco, recuperatore di flusso in alluminio ad alta riflessione con trattamento superficiale al titanio e magnesio, assenza di iridescenza, ad alto rendimento. Vetro stampato anabagliante. Cornice perimetrale in acciaio inox verniciato bianco, guarnizioni di tenuta, apertura a cerniera, viti di chiusura in acciaio inox. Grado di protezione IP65 totale. / La plafoniera sarà equipaggiata con cablaggio elettronico a basse perdite, fusibile, accensione a caldo della lampada. / Lampade fluorescenti T5 o T16 montate con resa cromatica Ra > 80, temperatura colore 4000 K. Conformità alla norma europea EN 12464-1. / CARATTERISTICHE: / ILLUMINOTECNICHE / Rendimento luminoso >64%. Distribuzione diretta simmetrica. UGR <21 (EN 12464-1). / MECCANICHE / Recuperatore di flusso in alluminio a specchio. Corpo in acciaio verniciato di colore bianco. Vetro stampato, temprato, non combustibile, anabbagliante, con cornice in acciaio inox verniciato bianco, guarnizione di tenuta, apertura a cerniera, viti di chiusura in acciaio inox. Dimensioni: 596x596 mm, altezza 94 mm. Peso 11,2 kg. / Grado di protezione IP65. Montaggio anche su superfici normalmente infiammabili. - F - Resistenza meccanica 6,5 joule. Resistenza al filo incandescente 960°C. / ELETTRICHE / Cablaggio elettronico EEI A2, 230V-50/60Hz, fattore di potenza >0,95, fusibile, accensione a caldo della lampada, potenza costante in uscita, classe I. IEC 60598-1 / CEI EN 60598-1. / DOTAZIONE / Lampade fluorescenti da 24W/840, montate, flusso luminoso 1750 lm, temperatura di colore 4000 K. Resa cromatica Ra >80. Conformità alla norma europea EN 12464-1. / APPLICAZIONI / Ambienti umidi con aggressivi chimici, laboratori farmaceutici, chimici, asettici, sale sterili, pensiline, sottopassaggi, dove sono richiesti elevati illuminamenti. / Compresi: / - plafoniera c.s.d.; / - cablaggi interni; / - guarnizioni di tenuta; / - viti di chiusura; / - accessori di fissaggio; / - sistema di installazione indipendente da quello di sostegno del controsoffitto; / - quant'altro necessario per l'esecuzione del lavoro a regola d'arte. / - PLAFONIERA AMBIENTI STERILIIP65 DA INCASSO Da 4 x 54W T5	n		418,84	9,78%
M.02.16	PLAFONIERA A PARETE A LUCE DIRETTA E INDIRETTA
M.02.16.01	PLAFONIERA da parete per luce indiretta con grado di protezione IP40 certificazione IMQ, costituita da un corpo di supporto in alluminio, schermo in metacrilato, cablaggio elettronico, idonea per la posa a parete, equipaggiata di reattore rifasato, starter, fusibile di protezione, lampada ad alta efficienza, con temperatura di calore di 4000K, accessori di fissaggio, collegamenti alla linea di alimentazione e di protezione, nelle potenze descritte nei tipi. / Da 2x39W luce indiretta, 1x24W luce lettura / -In alluminio estruso, completo di base piccola per applicazione a parete e/o collegato all'unità medicale , colore grigio argento o bianco. / Illuminazione generale con due lampade fluorescenti tubolari T5 con reattore elettronico (EVG) da 39 W per ogni posto letto; / Illuminazione per la lettura / visita medica per ogni posto letto composta da una lampada fluorescente T5 da 24 W con schermo lamellare anti abbagliamento integrato a filo dell'unità. / Ai fini della manutenzione, i componenti per l'illuminazione di un posto letto devono essere sostituibili senza interrompere il rifornimento del letto vicino. / Compresi: / - plafoniera c.s.d.; / - lampada come da articolo; / - cablaggi interni; / - allacciamento al punto luce; / - accessori di fissaggio idonei al tipo di posa; / - installazione a parete; / - quant'altro necessario per l'esecuzione del lavoro a regola d'arte. / - PLAFONIERA A PARETE A LUCE DIRETTA E INDIRETTA Da 1x55W	n		139,66	21,27%
M.02.16.02	PLAFONIERA da parete per luce indiretta con grado di protezione IP40 certificazione IMQ, costituita da un corpo di supporto in alluminio, schermo in metacrilato, cablaggio elettronico, idonea per la posa a parete, equipaggiata di reattore rifasato, starter, fusibile di protezione, lampada ad alta efficienza, con temperatura di calore di 4000K, accessori di fissaggio, collegamenti alla linea di alimentazione e di protezione, nelle potenze descritte nei tipi. / Da 2x39W luce indiretta, 1x24W luce lettura / -In alluminio estruso, completo di base piccola per applicazione a parete e/o collegato all'unità medicale , colore grigio argento o bianco. / Illuminazione generale con due lampade fluorescenti tubolari T5 con reattore elettronico (EVG) da 39 W per ogni posto letto; / Illuminazione per la lettura / visita medica per ogni posto letto composta da una lampada fluorescente T5 da 24 W con schermo lamellare anti abbagliamento integrato a filo dell'unità. / Ai fini della manutenzione, i componenti per l'illuminazione di un posto letto devono essere sostituibili senza interrompere il rifornimento del letto vicino. / Compresi: / - plafoniera c.s.d.; / - lampada come da articolo; / - cablaggi interni; / - allacciamento al punto luce; / - accessori di fissaggio idonei al tipo di posa; / - installazione a parete; / - quant'altro necessario per l'esecuzione del lavoro a regola d'arte. / - PLAFONIERA A PARETE A LUCE DIRETTA E INDIRETTA Da 2x36W	n		160,38	21,27%
M.02.16.03	PLAFONIERA da parete per luce indiretta con grado di protezione IP40 certificazione IMQ, costituita da un corpo di supporto in alluminio, schermo in metacrilato, cablaggio elettronico, idonea per la posa a parete, equipaggiata di reattore rifasato, starter, fusibile di protezione, lampada ad alta efficienza, con temperatura di calore di 4000K, accessori di fissaggio, collegamenti alla linea di alimentazione e di protezione, nelle potenze descritte nei tipi. / Da 2x39W luce indiretta, 1x24W luce lettura / -In alluminio estruso, completo di base piccola per applicazione a parete e/o collegato all'unità medicale , colore grigio argento o bianco. / Illuminazione generale con due lampade fluorescenti tubolari T5 con reattore elettronico (EVG) da 39 W per ogni posto letto; / Illuminazione per la lettura / visita medica per ogni posto letto composta da una lampada fluorescente T5 da 24 W con schermo lamellare anti abbagliamento integrato a filo dell'unità. / Ai fini della manutenzione, i componenti per l'illuminazione di un posto letto devono essere sostituibili senza interrompere il rifornimento del letto vicino. / Compresi: / - plafoniera c.s.d.; / - lampada come da articolo; / - cablaggi interni; / - allacciamento al punto luce; / - accessori di fissaggio idonei al tipo di posa; / - installazione a parete; / - quant'altro necessario per l'esecuzione del lavoro a regola d'arte. / - PLAFONIERA A PARETE A LUCE DIRETTA E INDIRETTA Da 2x55W	n		164,39	21,27%
M.02.16.04	PLAFONIERA da parete per luce indiretta con grado di protezione IP40 certificazione IMQ, costituita da un corpo di supporto in alluminio, schermo in metacrilato, cablaggio elettronico, idonea per la posa a parete, equipaggiata di reattore rifasato, starter, fusibile di protezione, lampada ad alta efficienza, con temperatura di calore di 4000K, accessori di fissaggio, collegamenti alla linea di alimentazione e di protezione, nelle potenze descritte nei tipi. / Da 2x39W luce indiretta, 1x24W luce lettura / -In alluminio estruso, completo di base piccola per applicazione a parete e/o collegato all'unità medicale , colore grigio argento o bianco. / Illuminazione generale con due lampade fluorescenti tubolari T5 con reattore elettronico (EVG) da 39 W per ogni posto letto; / Illuminazione per la lettura / visita medica per ogni posto letto composta da una lampada fluorescente T5 da 24 W con schermo lamellare anti abbagliamento integrato a filo dell'unità. / Ai fini della manutenzione, i componenti per l'illuminazione di un posto letto devono essere sostituibili senza interrompere il rifornimento del letto vicino. / Compresi: / - plafoniera c.s.d.; / - lampada come da articolo; / - cablaggi interni; / - allacciamento al punto luce; / - accessori di fissaggio idonei al tipo di posa; / - installazione a parete; / - quant'altro necessario per l'esecuzione del lavoro a regola d'arte. / - PLAFONIERA A PARETE A LUCE DIRETTA E INDIRETTA Da 2x39W luce indiretta, 1x24W luce lettura	n		465,95	21,27%
M.02.17	PLAFONIERA DA INCASSO CON SCHERMO LAMELLARE
M.02.17.01	da incasso per lampada fluorescente, realizzato con corpo di supporto in lamiera d'acciaio e dotata di / schermo lamellare verniciato con tondini metallici integrati negli alveoli per garantire un elevata / resistenza agli urti e grado di protezione IP20. La plafoniera è equipaggiata con reattore/i rifasato, / starter, fusibile di protezione, lampada ad alta efficienza 4000 K. / I corpi illuminanti incassati nel controsoffitto dovranno avere un sistema di fissaggio indipendente dal / medesimo. / Compresi: / - plafoniera c.s.d.; / - cablaggi interni; / - allacciamento al punto luce; / - accessori di fissaggio idonei al tipo di posa; / - installazione nel controsoffitto; / - quant'altro necessario per l'esecuzione del lavoro a regola d'arte. / - PLAFONIERA DA INCASSO CON SCHERMO LAMELLARE Da 1 x 18W	n		72,40	41,03%
M.02.17.02	da incasso per lampada fluorescente, realizzato con corpo di supporto in lamiera d'acciaio e dotata di / schermo lamellare verniciato con tondini metallici integrati negli alveoli per garantire un elevata / resistenza agli urti e grado di protezione IP20. La plafoniera è equipaggiata con reattore/i rifasato, / starter, fusibile di protezione, lampada ad alta efficienza 4000 K. / I corpi illuminanti incassati nel controsoffitto dovranno avere un sistema di fissaggio indipendente dal / medesimo. / Compresi: / - plafoniera c.s.d.; / - cablaggi interni; / - allacciamento al punto luce; / - accessori di fissaggio idonei al tipo di posa; / - installazione nel controsoffitto; / - quant'altro necessario per l'esecuzione del lavoro a regola d'arte. / - PLAFONIERA DA INCASSO CON SCHERMO LAMELLARE Da 2 x 18W	n		97,80	41,03%
M.02.17.03	da incasso per lampada fluorescente, realizzato con corpo di supporto in lamiera d'acciaio e dotata di / schermo lamellare verniciato con tondini metallici integrati negli alveoli per garantire un elevata / resistenza agli urti e grado di protezione IP20. La plafoniera è equipaggiata con reattore/i rifasato, / starter, fusibile di protezione, lampada ad alta efficienza 4000 K. / I corpi illuminanti incassati nel controsoffitto dovranno avere un sistema di fissaggio indipendente dal / medesimo. / Compresi: / - plafoniera c.s.d.; / - cablaggi interni; / - allacciamento al punto luce; / - accessori di fissaggio idonei al tipo di posa; / - installazione nel controsoffitto; / - quant'altro necessario per l'esecuzione del lavoro a regola d'arte. / - PLAFONIERA DA INCASSO CON SCHERMO LAMELLARE Da 3 x 18W	n		108,90	41,03%
M.02.17.04	da incasso per lampada fluorescente, realizzato con corpo di supporto in lamiera d'acciaio e dotata di / schermo lamellare verniciato con tondini metallici integrati negli alveoli per garantire un elevata / resistenza agli urti e grado di protezione IP20. La plafoniera è equipaggiata con reattore/i rifasato, / starter, fusibile di protezione, lampada ad alta efficienza 4000 K. / I corpi illuminanti incassati nel controsoffitto dovranno avere un sistema di fissaggio indipendente dal / medesimo. / Compresi: / - plafoniera c.s.d.; / - cablaggi interni; / - allacciamento al punto luce; / - accessori di fissaggio idonei al tipo di posa; / - installazione nel controsoffitto; / - quant'altro necessario per l'esecuzione del lavoro a regola d'arte. / - PLAFONIERA DA INCASSO CON SCHERMO LAMELLARE Da 4 x 18W	n		110,33	41,03%
M.02.17.05	da incasso per lampada fluorescente, realizzato con corpo di supporto in lamiera d'acciaio e dotata di / schermo lamellare verniciato con tondini metallici integrati negli alveoli per garantire un elevata / resistenza agli urti e grado di protezione IP20. La plafoniera è equipaggiata con reattore/i rifasato, / starter, fusibile di protezione, lampada ad alta efficienza 4000 K. / I corpi illuminanti incassati nel controsoffitto dovranno avere un sistema di fissaggio indipendente dal / medesimo. / Compresi: / - plafoniera c.s.d.; / - cablaggi interni; / - allacciamento al punto luce; / - accessori di fissaggio idonei al tipo di posa; / - installazione nel controsoffitto; / - quant'altro necessario per l'esecuzione del lavoro a regola d'arte. / - PLAFONIERA DA INCASSO CON SCHERMO LAMELLARE Da 1 x 36W	n		101,01	41,03%
M.02.17.06	da incasso per lampada fluorescente, realizzato con corpo di supporto in lamiera d'acciaio e dotata di / schermo lamellare verniciato con tondini metallici integrati negli alveoli per garantire un elevata / resistenza agli urti e grado di protezione IP20. La plafoniera è equipaggiata con reattore/i rifasato, / starter, fusibile di protezione, lampada ad alta efficienza 4000 K. / I corpi illuminanti incassati nel controsoffitto dovranno avere un sistema di fissaggio indipendente dal / medesimo. / Compresi: / - plafoniera c.s.d.; / - cablaggi interni; / - allacciamento al punto luce; / - accessori di fissaggio idonei al tipo di posa; / - installazione nel controsoffitto; / - quant'altro necessario per l'esecuzione del lavoro a regola d'arte. / - PLAFONIERA DA INCASSO CON SCHERMO LAMELLARE Da 2 x 36W	n		109,70	41,03%
M.02.17.07	da incasso per lampada fluorescente, realizzato con corpo di supporto in lamiera d'acciaio e dotata di / schermo lamellare verniciato con tondini metallici integrati negli alveoli per garantire un elevata / resistenza agli urti e grado di protezione IP20. La plafoniera è equipaggiata con reattore/i rifasato, / starter, fusibile di protezione, lampada ad alta efficienza 4000 K. / I corpi illuminanti incassati nel controsoffitto dovranno avere un sistema di fissaggio indipendente dal / medesimo. / Compresi: / - plafoniera c.s.d.; / - cablaggi interni; / - allacciamento al punto luce; / - accessori di fissaggio idonei al tipo di posa; / - installazione nel controsoffitto; / - quant'altro necessario per l'esecuzione del lavoro a regola d'arte. / - PLAFONIERA DA INCASSO CON SCHERMO LAMELLARE Da 3 x 36W	n		178,30	41,03%
M.02.17.08	da incasso per lampada fluorescente, realizzato con corpo di supporto in lamiera d'acciaio e dotata di / schermo lamellare verniciato con tondini metallici integrati negli alveoli per garantire un elevata / resistenza agli urti e grado di protezione IP20. La plafoniera è equipaggiata con reattore/i rifasato, / starter, fusibile di protezione, lampada ad alta efficienza 4000 K. / I corpi illuminanti incassati nel controsoffitto dovranno avere un sistema di fissaggio indipendente dal / medesimo. / Compresi: / - plafoniera c.s.d.; / - cablaggi interni; / - allacciamento al punto luce; / - accessori di fissaggio idonei al tipo di posa; / - installazione nel controsoffitto; / - quant'altro necessario per l'esecuzione del lavoro a regola d'arte. / - PLAFONIERA DA INCASSO CON SCHERMO LAMELLARE Da 4 x 36W	n		205,02	41,03%
M.02.17.09	da incasso per lampada fluorescente, realizzato con corpo di supporto in lamiera d'acciaio e dotata di / schermo lamellare verniciato con tondini metallici integrati negli alveoli per garantire un elevata / resistenza agli urti e grado di protezione IP20. La plafoniera è equipaggiata con reattore/i rifasato, / starter, fusibile di protezione, lampada ad alta efficienza 4000 K. / I corpi illuminanti incassati nel controsoffitto dovranno avere un sistema di fissaggio indipendente dal / medesimo. / Compresi: / - plafoniera c.s.d.; / - cablaggi interni; / - allacciamento al punto luce; / - accessori di fissaggio idonei al tipo di posa; / - installazione nel controsoffitto; / - quant'altro necessario per l'esecuzione del lavoro a regola d'arte. / - PLAFONIERA DA INCASSO CON SCHERMO LAMELLARE Da 1 x 14W con reattore elettronico	n		117,01	41,03%
M.02.18	PLAFONIERA DA INCASSO CON SCHERMO PER VIDEOTERMINALI
M.02.18.01	PLAFONIERA DA INCASSO CON SCHERMO PER VIDEOTERMINALI per lampada fluorescente, realizzato con corpo di supporto in lamiera d'acciaio e dotata di schermo lamellare verniciato con tondini metallici integrati negli alveoli per garantire un elevata resistenza agli urti e grado di protezione IP20. La plafoniera è equipaggiata con cablaggio elettronico, reattore rifasato, starter, fusibile di protezione, lampada ad alta efficienza 4000 K, gruppo di emergenza ove specificato. / I corpi illuminanti incassati nel controsoffitto dovranno avere un sistema di fissaggio indipendente dal medesimo. / Caratteristiche ILLUMINOTECNICHE / Rendimento luminoso >71%. Distribuzione diretta simmetrica. Luminanza media <200 cd/mq per angoli / >65° radiali. UGR <16. Conformità alla EN 12464-1. MECCANICHE / Ottica parabolica 2S in alluminio semispeculare, antiriflesso, con alette trasversali chiuse superiormente. Pellicola protettiva alla polvere e alle impronte, adesiva, applicata all'ottica. Corpo in acciaio zincato a caldo, verniciato in poliestere di colore bianco. Dimensioni: 596x596 mm, altezza 80 mm. Peso 4,4 kg. Grado di protezione IP20. Montaggio anche su superfici normalmente infiammabili. - F - / ELETTRICHE / Cablaggio elettronico EEI A2, 230V-50/60Hz, fattore di potenza >0,95, fusibile, accensione a caldo della lampada, potenza costante in uscita, classe I. Alimentatore quadrilampada. ENEC - IMQ. / DOTAZIONE / Lampade fluorescenti da 14W/840, montate, flusso luminoso 1200 lm, temperatura di colore 4000 K. Resa cromatica Ra >80. Conformità alla norma europea EN 12464-1. / APPLICAZIONI / In ambienti con videoterminali, uffici direzionali e di rappresentanza, uffici pubblici e scuole. Compresi: / - plafoniera con schermo per videoterminali; / - lampade incluse; / - cablaggio elettronico; / - gruppo di emergenza dove specificato; / - cablaggi interni; / - allacciamento al punto luce; / - accessori di fissaggio idonei al tipo di posa; / - installazione nel controsoffitto; / - quant'altro necessario per l'esecuzione del lavoro a regola d'arte. / - PLAFONIERA DA INCASSO CON SCHERMO PER VIDEOTERMINALI Da 1 x 18W	n		75,36	39,42%
M.02.18.02	PLAFONIERA DA INCASSO CON SCHERMO PER VIDEOTERMINALI per lampada fluorescente, realizzato con corpo di supporto in lamiera d'acciaio e dotata di schermo lamellare verniciato con tondini metallici integrati negli alveoli per garantire un elevata resistenza agli urti e grado di protezione IP20. La plafoniera è equipaggiata con cablaggio elettronico, reattore rifasato, starter, fusibile di protezione, lampada ad alta efficienza 4000 K, gruppo di emergenza ove specificato. / I corpi illuminanti incassati nel controsoffitto dovranno avere un sistema di fissaggio indipendente dal medesimo. / Caratteristiche ILLUMINOTECNICHE / Rendimento luminoso >71%. Distribuzione diretta simmetrica. Luminanza media <200 cd/mq per angoli / >65° radiali. UGR <16. Conformità alla EN 12464-1. MECCANICHE / Ottica parabolica 2S in alluminio semispeculare, antiriflesso, con alette trasversali chiuse superiormente. Pellicola protettiva alla polvere e alle impronte, adesiva, applicata all'ottica. Corpo in acciaio zincato a caldo, verniciato in poliestere di colore bianco. Dimensioni: 596x596 mm, altezza 80 mm. Peso 4,4 kg. Grado di protezione IP20. Montaggio anche su superfici normalmente infiammabili. - F - / ELETTRICHE / Cablaggio elettronico EEI A2, 230V-50/60Hz, fattore di potenza >0,95, fusibile, accensione a caldo della lampada, potenza costante in uscita, classe I. Alimentatore quadrilampada. ENEC - IMQ. / DOTAZIONE / Lampade fluorescenti da 14W/840, montate, flusso luminoso 1200 lm, temperatura di colore 4000 K. Resa cromatica Ra >80. Conformità alla norma europea EN 12464-1. / APPLICAZIONI / In ambienti con videoterminali, uffici direzionali e di rappresentanza, uffici pubblici e scuole. Compresi: / - plafoniera con schermo per videoterminali; / - lampade incluse; / - cablaggio elettronico; / - gruppo di emergenza dove specificato; / - cablaggi interni; / - allacciamento al punto luce; / - accessori di fissaggio idonei al tipo di posa; / - installazione nel controsoffitto; / - quant'altro necessario per l'esecuzione del lavoro a regola d'arte. / - PLAFONIERA DA INCASSO CON SCHERMO PER VIDEOTERMINALI Da 2 x 18W	n		101,65	39,42%
M.02.18.03	PLAFONIERA DA INCASSO CON SCHERMO PER VIDEOTERMINALI per lampada fluorescente, realizzato con corpo di supporto in lamiera d'acciaio e dotata di schermo lamellare verniciato con tondini metallici integrati negli alveoli per garantire un elevata resistenza agli urti e grado di protezione IP20. La plafoniera è equipaggiata con cablaggio elettronico, reattore rifasato, starter, fusibile di protezione, lampada ad alta efficienza 4000 K, gruppo di emergenza ove specificato. / I corpi illuminanti incassati nel controsoffitto dovranno avere un sistema di fissaggio indipendente dal medesimo. / Caratteristiche ILLUMINOTECNICHE / Rendimento luminoso >71%. Distribuzione diretta simmetrica. Luminanza media <200 cd/mq per angoli / >65° radiali. UGR <16. Conformità alla EN 12464-1. MECCANICHE / Ottica parabolica 2S in alluminio semispeculare, antiriflesso, con alette trasversali chiuse superiormente. Pellicola protettiva alla polvere e alle impronte, adesiva, applicata all'ottica. Corpo in acciaio zincato a caldo, verniciato in poliestere di colore bianco. Dimensioni: 596x596 mm, altezza 80 mm. Peso 4,4 kg. Grado di protezione IP20. Montaggio anche su superfici normalmente infiammabili. - F - / ELETTRICHE / Cablaggio elettronico EEI A2, 230V-50/60Hz, fattore di potenza >0,95, fusibile, accensione a caldo della lampada, potenza costante in uscita, classe I. Alimentatore quadrilampada. ENEC - IMQ. / DOTAZIONE / Lampade fluorescenti da 14W/840, montate, flusso luminoso 1200 lm, temperatura di colore 4000 K. Resa cromatica Ra >80. Conformità alla norma europea EN 12464-1. / APPLICAZIONI / In ambienti con videoterminali, uffici direzionali e di rappresentanza, uffici pubblici e scuole. Compresi: / - plafoniera con schermo per videoterminali; / - lampade incluse; / - cablaggio elettronico; / - gruppo di emergenza dove specificato; / - cablaggi interni; / - allacciamento al punto luce; / - accessori di fissaggio idonei al tipo di posa; / - installazione nel controsoffitto; / - quant'altro necessario per l'esecuzione del lavoro a regola d'arte. / - PLAFONIERA DA INCASSO CON SCHERMO PER VIDEOTERMINALI Da 3 x 18W	n		113,48	39,42%
M.02.18.04	PLAFONIERA DA INCASSO CON SCHERMO PER VIDEOTERMINALI per lampada fluorescente, realizzato con corpo di supporto in lamiera d'acciaio e dotata di schermo lamellare verniciato con tondini metallici integrati negli alveoli per garantire un elevata resistenza agli urti e grado di protezione IP20. La plafoniera è equipaggiata con cablaggio elettronico, reattore rifasato, starter, fusibile di protezione, lampada ad alta efficienza 4000 K, gruppo di emergenza ove specificato. / I corpi illuminanti incassati nel controsoffitto dovranno avere un sistema di fissaggio indipendente dal medesimo. / Caratteristiche ILLUMINOTECNICHE / Rendimento luminoso >71%. Distribuzione diretta simmetrica. Luminanza media <200 cd/mq per angoli / >65° radiali. UGR <16. Conformità alla EN 12464-1. MECCANICHE / Ottica parabolica 2S in alluminio semispeculare, antiriflesso, con alette trasversali chiuse superiormente. Pellicola protettiva alla polvere e alle impronte, adesiva, applicata all'ottica. Corpo in acciaio zincato a caldo, verniciato in poliestere di colore bianco. Dimensioni: 596x596 mm, altezza 80 mm. Peso 4,4 kg. Grado di protezione IP20. Montaggio anche su superfici normalmente infiammabili. - F - / ELETTRICHE / Cablaggio elettronico EEI A2, 230V-50/60Hz, fattore di potenza >0,95, fusibile, accensione a caldo della lampada, potenza costante in uscita, classe I. Alimentatore quadrilampada. ENEC - IMQ. / DOTAZIONE / Lampade fluorescenti da 14W/840, montate, flusso luminoso 1200 lm, temperatura di colore 4000 K. Resa cromatica Ra >80. Conformità alla norma europea EN 12464-1. / APPLICAZIONI / In ambienti con videoterminali, uffici direzionali e di rappresentanza, uffici pubblici e scuole. Compresi: / - plafoniera con schermo per videoterminali; / - lampade incluse; / - cablaggio elettronico; / - gruppo di emergenza dove specificato; / - cablaggi interni; / - allacciamento al punto luce; / - accessori di fissaggio idonei al tipo di posa; / - installazione nel controsoffitto; / - quant'altro necessario per l'esecuzione del lavoro a regola d'arte. / - PLAFONIERA DA INCASSO CON SCHERMO PER VIDEOTERMINALI Da 4 x 18W	n		115,71	39,42%
M.02.18.05	PLAFONIERA DA INCASSO CON SCHERMO PER VIDEOTERMINALI per lampada fluorescente, realizzato con corpo di supporto in lamiera d'acciaio e dotata di schermo lamellare verniciato con tondini metallici integrati negli alveoli per garantire un elevata resistenza agli urti e grado di protezione IP20. La plafoniera è equipaggiata con cablaggio elettronico, reattore rifasato, starter, fusibile di protezione, lampada ad alta efficienza 4000 K, gruppo di emergenza ove specificato. / I corpi illuminanti incassati nel controsoffitto dovranno avere un sistema di fissaggio indipendente dal medesimo. / Caratteristiche ILLUMINOTECNICHE / Rendimento luminoso >71%. Distribuzione diretta simmetrica. Luminanza media <200 cd/mq per angoli / >65° radiali. UGR <16. Conformità alla EN 12464-1. MECCANICHE / Ottica parabolica 2S in alluminio semispeculare, antiriflesso, con alette trasversali chiuse superiormente. Pellicola protettiva alla polvere e alle impronte, adesiva, applicata all'ottica. Corpo in acciaio zincato a caldo, verniciato in poliestere di colore bianco. Dimensioni: 596x596 mm, altezza 80 mm. Peso 4,4 kg. Grado di protezione IP20. Montaggio anche su superfici normalmente infiammabili. - F - / ELETTRICHE / Cablaggio elettronico EEI A2, 230V-50/60Hz, fattore di potenza >0,95, fusibile, accensione a caldo della lampada, potenza costante in uscita, classe I. Alimentatore quadrilampada. ENEC - IMQ. / DOTAZIONE / Lampade fluorescenti da 14W/840, montate, flusso luminoso 1200 lm, temperatura di colore 4000 K. Resa cromatica Ra >80. Conformità alla norma europea EN 12464-1. / APPLICAZIONI / In ambienti con videoterminali, uffici direzionali e di rappresentanza, uffici pubblici e scuole. Compresi: / - plafoniera con schermo per videoterminali; / - lampade incluse; / - cablaggio elettronico; / - gruppo di emergenza dove specificato; / - cablaggi interni; / - allacciamento al punto luce; / - accessori di fissaggio idonei al tipo di posa; / - installazione nel controsoffitto; / - quant'altro necessario per l'esecuzione del lavoro a regola d'arte. / - PLAFONIERA DA INCASSO CON SCHERMO PER VIDEOTERMINALI Da 1 x 36W	n		105,11	39,42%
M.02.18.06	PLAFONIERA DA INCASSO CON SCHERMO PER VIDEOTERMINALI per lampada fluorescente, realizzato con corpo di supporto in lamiera d'acciaio e dotata di schermo lamellare verniciato con tondini metallici integrati negli alveoli per garantire un elevata resistenza agli urti e grado di protezione IP20. La plafoniera è equipaggiata con cablaggio elettronico, reattore rifasato, starter, fusibile di protezione, lampada ad alta efficienza 4000 K, gruppo di emergenza ove specificato. / I corpi illuminanti incassati nel controsoffitto dovranno avere un sistema di fissaggio indipendente dal medesimo. / Caratteristiche ILLUMINOTECNICHE / Rendimento luminoso >71%. Distribuzione diretta simmetrica. Luminanza media <200 cd/mq per angoli / >65° radiali. UGR <16. Conformità alla EN 12464-1. MECCANICHE / Ottica parabolica 2S in alluminio semispeculare, antiriflesso, con alette trasversali chiuse superiormente. Pellicola protettiva alla polvere e alle impronte, adesiva, applicata all'ottica. Corpo in acciaio zincato a caldo, verniciato in poliestere di colore bianco. Dimensioni: 596x596 mm, altezza 80 mm. Peso 4,4 kg. Grado di protezione IP20. Montaggio anche su superfici normalmente infiammabili. - F - / ELETTRICHE / Cablaggio elettronico EEI A2, 230V-50/60Hz, fattore di potenza >0,95, fusibile, accensione a caldo della lampada, potenza costante in uscita, classe I. Alimentatore quadrilampada. ENEC - IMQ. / DOTAZIONE / Lampade fluorescenti da 14W/840, montate, flusso luminoso 1200 lm, temperatura di colore 4000 K. Resa cromatica Ra >80. Conformità alla norma europea EN 12464-1. / APPLICAZIONI / In ambienti con videoterminali, uffici direzionali e di rappresentanza, uffici pubblici e scuole. Compresi: / - plafoniera con schermo per videoterminali; / - lampade incluse; / - cablaggio elettronico; / - gruppo di emergenza dove specificato; / - cablaggi interni; / - allacciamento al punto luce; / - accessori di fissaggio idonei al tipo di posa; / - installazione nel controsoffitto; / - quant'altro necessario per l'esecuzione del lavoro a regola d'arte. / - PLAFONIERA DA INCASSO CON SCHERMO PER VIDEOTERMINALI Da 2 x 36W	n		128,86	39,42%
M.02.18.07	PLAFONIERA DA INCASSO CON SCHERMO PER VIDEOTERMINALI per lampada fluorescente, realizzato con corpo di supporto in lamiera d'acciaio e dotata di schermo lamellare verniciato con tondini metallici integrati negli alveoli per garantire un elevata resistenza agli urti e grado di protezione IP20. La plafoniera è equipaggiata con cablaggio elettronico, reattore rifasato, starter, fusibile di protezione, lampada ad alta efficienza 4000 K, gruppo di emergenza ove specificato. / I corpi illuminanti incassati nel controsoffitto dovranno avere un sistema di fissaggio indipendente dal medesimo. / Caratteristiche ILLUMINOTECNICHE / Rendimento luminoso >71%. Distribuzione diretta simmetrica. Luminanza media <200 cd/mq per angoli / >65° radiali. UGR <16. Conformità alla EN 12464-1. MECCANICHE / Ottica parabolica 2S in alluminio semispeculare, antiriflesso, con alette trasversali chiuse superiormente. Pellicola protettiva alla polvere e alle impronte, adesiva, applicata all'ottica. Corpo in acciaio zincato a caldo, verniciato in poliestere di colore bianco. Dimensioni: 596x596 mm, altezza 80 mm. Peso 4,4 kg. Grado di protezione IP20. Montaggio anche su superfici normalmente infiammabili. - F - / ELETTRICHE / Cablaggio elettronico EEI A2, 230V-50/60Hz, fattore di potenza >0,95, fusibile, accensione a caldo della lampada, potenza costante in uscita, classe I. Alimentatore quadrilampada. ENEC - IMQ. / DOTAZIONE / Lampade fluorescenti da 14W/840, montate, flusso luminoso 1200 lm, temperatura di colore 4000 K. Resa cromatica Ra >80. Conformità alla norma europea EN 12464-1. / APPLICAZIONI / In ambienti con videoterminali, uffici direzionali e di rappresentanza, uffici pubblici e scuole. Compresi: / - plafoniera con schermo per videoterminali; / - lampade incluse; / - cablaggio elettronico; / - gruppo di emergenza dove specificato; / - cablaggi interni; / - allacciamento al punto luce; / - accessori di fissaggio idonei al tipo di posa; / - installazione nel controsoffitto; / - quant'altro necessario per l'esecuzione del lavoro a regola d'arte. / - PLAFONIERA DA INCASSO CON SCHERMO PER VIDEOTERMINALI Da 3 x 36W	n		186,80	39,42%
M.02.18.08	PLAFONIERA DA INCASSO CON SCHERMO PER VIDEOTERMINALI per lampada fluorescente, realizzato con corpo di supporto in lamiera d'acciaio e dotata di schermo lamellare verniciato con tondini metallici integrati negli alveoli per garantire un elevata resistenza agli urti e grado di protezione IP20. La plafoniera è equipaggiata con cablaggio elettronico, reattore rifasato, starter, fusibile di protezione, lampada ad alta efficienza 4000 K, gruppo di emergenza ove specificato. / I corpi illuminanti incassati nel controsoffitto dovranno avere un sistema di fissaggio indipendente dal medesimo. / Caratteristiche ILLUMINOTECNICHE / Rendimento luminoso >71%. Distribuzione diretta simmetrica. Luminanza media <200 cd/mq per angoli / >65° radiali. UGR <16. Conformità alla EN 12464-1. MECCANICHE / Ottica parabolica 2S in alluminio semispeculare, antiriflesso, con alette trasversali chiuse superiormente. Pellicola protettiva alla polvere e alle impronte, adesiva, applicata all'ottica. Corpo in acciaio zincato a caldo, verniciato in poliestere di colore bianco. Dimensioni: 596x596 mm, altezza 80 mm. Peso 4,4 kg. Grado di protezione IP20. Montaggio anche su superfici normalmente infiammabili. - F - / ELETTRICHE / Cablaggio elettronico EEI A2, 230V-50/60Hz, fattore di potenza >0,95, fusibile, accensione a caldo della lampada, potenza costante in uscita, classe I. Alimentatore quadrilampada. ENEC - IMQ. / DOTAZIONE / Lampade fluorescenti da 14W/840, montate, flusso luminoso 1200 lm, temperatura di colore 4000 K. Resa cromatica Ra >80. Conformità alla norma europea EN 12464-1. / APPLICAZIONI / In ambienti con videoterminali, uffici direzionali e di rappresentanza, uffici pubblici e scuole. Compresi: / - plafoniera con schermo per videoterminali; / - lampade incluse; / - cablaggio elettronico; / - gruppo di emergenza dove specificato; / - cablaggi interni; / - allacciamento al punto luce; / - accessori di fissaggio idonei al tipo di posa; / - installazione nel controsoffitto; / - quant'altro necessario per l'esecuzione del lavoro a regola d'arte. / - PLAFONIERA DA INCASSO CON SCHERMO PER VIDEOTERMINALI Da 4 x 36W	n		215,05	39,42%
M.02.18.09	PLAFONIERA DA INCASSO CON SCHERMO PER VIDEOTERMINALI per lampada fluorescente, realizzato con corpo di supporto in lamiera d'acciaio e dotata di schermo lamellare verniciato con tondini metallici integrati negli alveoli per garantire un elevata resistenza agli urti e grado di protezione IP20. La plafoniera è equipaggiata con cablaggio elettronico, reattore rifasato, starter, fusibile di protezione, lampada ad alta efficienza 4000 K, gruppo di emergenza ove specificato. / I corpi illuminanti incassati nel controsoffitto dovranno avere un sistema di fissaggio indipendente dal medesimo. / Caratteristiche ILLUMINOTECNICHE / Rendimento luminoso >71%. Distribuzione diretta simmetrica. Luminanza media <200 cd/mq per angoli / >65° radiali. UGR <16. Conformità alla EN 12464-1. MECCANICHE / Ottica parabolica 2S in alluminio semispeculare, antiriflesso, con alette trasversali chiuse superiormente. Pellicola protettiva alla polvere e alle impronte, adesiva, applicata all'ottica. Corpo in acciaio zincato a caldo, verniciato in poliestere di colore bianco. Dimensioni: 596x596 mm, altezza 80 mm. Peso 4,4 kg. Grado di protezione IP20. Montaggio anche su superfici normalmente infiammabili. - F - / ELETTRICHE / Cablaggio elettronico EEI A2, 230V-50/60Hz, fattore di potenza >0,95, fusibile, accensione a caldo della lampada, potenza costante in uscita, classe I. Alimentatore quadrilampada. ENEC - IMQ. / DOTAZIONE / Lampade fluorescenti da 14W/840, montate, flusso luminoso 1200 lm, temperatura di colore 4000 K. Resa cromatica Ra >80. Conformità alla norma europea EN 12464-1. / APPLICAZIONI / In ambienti con videoterminali, uffici direzionali e di rappresentanza, uffici pubblici e scuole. Compresi: / - plafoniera con schermo per videoterminali; / - lampade incluse; / - cablaggio elettronico; / - gruppo di emergenza dove specificato; / - cablaggi interni; / - allacciamento al punto luce; / - accessori di fissaggio idonei al tipo di posa; / - installazione nel controsoffitto; / - quant'altro necessario per l'esecuzione del lavoro a regola d'arte. / - PLAFONIERA DA INCASSO CON SCHERMO PER VIDEOTERMINALI Da 4 x 14W	n		139,44	39,42%
M.02.18.10	PLAFONIERA DA INCASSO CON SCHERMO PER VIDEOTERMINALI per lampada fluorescente, realizzato con corpo di supporto in lamiera d'acciaio e dotata di schermo lamellare verniciato con tondini metallici integrati negli alveoli per garantire un elevata resistenza agli urti e grado di protezione IP20. La plafoniera è equipaggiata con cablaggio elettronico, reattore rifasato, starter, fusibile di protezione, lampada ad alta efficienza 4000 K, gruppo di emergenza ove specificato. / I corpi illuminanti incassati nel controsoffitto dovranno avere un sistema di fissaggio indipendente dal medesimo. / Caratteristiche ILLUMINOTECNICHE / Rendimento luminoso >71%. Distribuzione diretta simmetrica. Luminanza media <200 cd/mq per angoli / >65° radiali. UGR <16. Conformità alla EN 12464-1. MECCANICHE / Ottica parabolica 2S in alluminio semispeculare, antiriflesso, con alette trasversali chiuse superiormente. Pellicola protettiva alla polvere e alle impronte, adesiva, applicata all'ottica. Corpo in acciaio zincato a caldo, verniciato in poliestere di colore bianco. Dimensioni: 596x596 mm, altezza 80 mm. Peso 4,4 kg. Grado di protezione IP20. Montaggio anche su superfici normalmente infiammabili. - F - / ELETTRICHE / Cablaggio elettronico EEI A2, 230V-50/60Hz, fattore di potenza >0,95, fusibile, accensione a caldo della lampada, potenza costante in uscita, classe I. Alimentatore quadrilampada. ENEC - IMQ. / DOTAZIONE / Lampade fluorescenti da 14W/840, montate, flusso luminoso 1200 lm, temperatura di colore 4000 K. Resa cromatica Ra >80. Conformità alla norma europea EN 12464-1. / APPLICAZIONI / In ambienti con videoterminali, uffici direzionali e di rappresentanza, uffici pubblici e scuole. Compresi: / - plafoniera con schermo per videoterminali; / - lampade incluse; / - cablaggio elettronico; / - gruppo di emergenza dove specificato; / - cablaggi interni; / - allacciamento al punto luce; / - accessori di fissaggio idonei al tipo di posa; / - installazione nel controsoffitto; / - quant'altro necessario per l'esecuzione del lavoro a regola d'arte. / - PLAFONIERA DA INCASSO CON SCHERMO PER VIDEOTERMINALI Da 4 x 18W con gruppo di emergenza	n		181,42	39,42%
M.02.18.11	PLAFONIERA DA INCASSO CON SCHERMO PER VIDEOTERMINALI per lampada fluorescente, realizzato con corpo di supporto in lamiera d'acciaio e dotata di schermo lamellare verniciato con tondini metallici integrati negli alveoli per garantire un elevata resistenza agli urti e grado di protezione IP20. La plafoniera è equipaggiata con cablaggio elettronico, reattore rifasato, starter, fusibile di protezione, lampada ad alta efficienza 4000 K, gruppo di emergenza ove specificato. / I corpi illuminanti incassati nel controsoffitto dovranno avere un sistema di fissaggio indipendente dal medesimo. / Caratteristiche ILLUMINOTECNICHE / Rendimento luminoso >71%. Distribuzione diretta simmetrica. Luminanza media <200 cd/mq per angoli / >65° radiali. UGR <16. Conformità alla EN 12464-1. MECCANICHE / Ottica parabolica 2S in alluminio semispeculare, antiriflesso, con alette trasversali chiuse superiormente. Pellicola protettiva alla polvere e alle impronte, adesiva, applicata all'ottica. Corpo in acciaio zincato a caldo, verniciato in poliestere di colore bianco. Dimensioni: 596x596 mm, altezza 80 mm. Peso 4,4 kg. Grado di protezione IP20. Montaggio anche su superfici normalmente infiammabili. - F - / ELETTRICHE / Cablaggio elettronico EEI A2, 230V-50/60Hz, fattore di potenza >0,95, fusibile, accensione a caldo della lampada, potenza costante in uscita, classe I. Alimentatore quadrilampada. ENEC - IMQ. / DOTAZIONE / Lampade fluorescenti da 14W/840, montate, flusso luminoso 1200 lm, temperatura di colore 4000 K. Resa cromatica Ra >80. Conformità alla norma europea EN 12464-1. / APPLICAZIONI / In ambienti con videoterminali, uffici direzionali e di rappresentanza, uffici pubblici e scuole. Compresi: / - plafoniera con schermo per videoterminali; / - lampade incluse; / - cablaggio elettronico; / - gruppo di emergenza dove specificato; / - cablaggi interni; / - allacciamento al punto luce; / - accessori di fissaggio idonei al tipo di posa; / - installazione nel controsoffitto; / - quant'altro necessario per l'esecuzione del lavoro a regola d'arte. / - PLAFONIERA DA INCASSO CON SCHERMO PER VIDEOTERMINALI Da 2 x 36W con gruppo di emergenza	n		161,71	39,42%
M.02.19	PLAFONIERA DA INCASSO CON SCHERMO PER VIDEOTERMINALI CON LAMPADE ECO
M.02.19.01	Apparecchio illuminante miniaturizzato precablato per illuminazione diretta con le seguenti caratteristiche generali: / - montaggio/installazione: da incasso su controsoffitti modulari 600x600mm (disponibile anche nelle versioni per controsoffitto modulo 625x625), possibilità di utilizzo di diverse tipi di staffe per l’installazione nelle diverse tipologie di controsoffitto; / - corpo: lamiera di acciaio zincato postverniciato bianco (RAL 9016), disponibile anche in colore grigio e/o altro colore Ral: / - dimensioni/forma: disponibile nella versione quadra nelle potenze 12; 24W per 2; 3 e 4 lampade e nella versione rettangolare nelle potenze 24; 54; 35; 49; 80W per 1 o 2 lampade, altezza compatta (45 mm per ottiche lamellari e/o opali, 67 mm per ottiche microlenticolari con riflettore, 113 mm per ottiche microlenticolari); lampade TL5 ECO a risparmio energetico; / - riflettore: riflettore interno in alluminio brillantato o satinato; / - lampade: fluorescenti lineari di tipo T5 ECO ad alta efficienza ai vapori di mercurio a bassa pressione - diam. 16 mm, con rivestimento interno a polveri trifosforo, funzionamento con reattore elettronico, indice di resa cromatica 85 (Ra 1B), temperatura di colore 3000-6500 °K, basso impatto ambientale; / - morsettiera: su apposito sportello apribile sulla parte superiore dell’apparecchio con sistema di connessione rapido (push in), tale da permettere un facile accesso ai morsetti di cablaggio a collegamento rapido (senza l’utilizzo di attrezzo) senza dover togliere lampada e ottica; / - grado di protezione: IP=20; / - resistenza all’impatto: IK08 / - alimentazione: 230/240Vv a 50/60 Hz; / - cosfi'; 0,95; / - classe di isolamento: I / - classe di resistenza al fuoco: F (650°C per 5 sec); / - conformità alle norme: CEI 34-21(90), 34-31(91) e successive varianti, marchio ENEC; IEC598, ULN-D- 1672, EN 55015 (radio frequenze), EN 61000-3-2 (armoniche), EN61547 (immunità); / - schermo/ottiche: premontate, agganciate all'apparecchio tramite 4 V-clips, che ne consentono lo sgancio parziale, mantenendolo tuttavia appeso all'apparecchio, per favorire la sostituzione delle lampade; / - ottiche lamellari: in alluminio speculare e/o semispeculare di altissima qualità con lamelle tridimensionali miniaturizzate concave inferiormente, ad alto rendimento, con un controllo a 360° dell’abbagliamento (OLC), (Lm < 1000 cd/m2 per angoli >65 - Lm< 200 cd/m2 per angoli >65 - UGR r 19), vano lampade e schermo dotati di pellicola protettiva facilmente removibile per la protezione dell’apparecchio; / - reattori: con classe di perdita in accordo alla direttiva 2000/55/CE, reattori elettronici f> 24-31 khz - con sistema di accensione istantanea con preriscaldo dei catodi ed esclusione automatica della lampada a fine vita, efficienza A2 (CELMA EEI - EN 50294) / Compresi: / - plafoniera con schermo per videoterminali; / - lampade a risparmio energetico T5 ECO incluse; / - cablaggio elettronico; / - gruppo di emergenza dove specificato; / - cablaggi interni; / - allacciamento al punto luce; / - accessori di fissaggio idonei al tipo di posa; / - installazione nel controsoffitto; / - quant'altro necessario per l'esecuzione del lavoro a regola d'arte. / - PLAFONIERA DA INCASSO CON SCHERMO PER VIDEOTERMINALI CON LAMPADE ECO Da 2 x 13W (flusso 1150 lm)	n		240,63	12,34%
M.02.19.02	Apparecchio illuminante miniaturizzato precablato per illuminazione diretta con le seguenti caratteristiche generali: / - montaggio/installazione: da incasso su controsoffitti modulari 600x600mm (disponibile anche nelle versioni per controsoffitto modulo 625x625), possibilità di utilizzo di diverse tipi di staffe per l’installazione nelle diverse tipologie di controsoffitto; / - corpo: lamiera di acciaio zincato postverniciato bianco (RAL 9016), disponibile anche in colore grigio e/o altro colore Ral: / - dimensioni/forma: disponibile nella versione quadra nelle potenze 12; 24W per 2; 3 e 4 lampade e nella versione rettangolare nelle potenze 24; 54; 35; 49; 80W per 1 o 2 lampade, altezza compatta (45 mm per ottiche lamellari e/o opali, 67 mm per ottiche microlenticolari con riflettore, 113 mm per ottiche microlenticolari); lampade TL5 ECO a risparmio energetico; / - riflettore: riflettore interno in alluminio brillantato o satinato; / - lampade: fluorescenti lineari di tipo T5 ECO ad alta efficienza ai vapori di mercurio a bassa pressione - diam. 16 mm, con rivestimento interno a polveri trifosforo, funzionamento con reattore elettronico, indice di resa cromatica 85 (Ra 1B), temperatura di colore 3000-6500 °K, basso impatto ambientale; / - morsettiera: su apposito sportello apribile sulla parte superiore dell’apparecchio con sistema di connessione rapido (push in), tale da permettere un facile accesso ai morsetti di cablaggio a collegamento rapido (senza l’utilizzo di attrezzo) senza dover togliere lampada e ottica; / - grado di protezione: IP=20; / - resistenza all’impatto: IK08 / - alimentazione: 230/240Vv a 50/60 Hz; / - cosfi'; 0,95; / - classe di isolamento: I / - classe di resistenza al fuoco: F (650°C per 5 sec); / - conformità alle norme: CEI 34-21(90), 34-31(91) e successive varianti, marchio ENEC; IEC598, ULN-D- 1672, EN 55015 (radio frequenze), EN 61000-3-2 (armoniche), EN61547 (immunità); / - schermo/ottiche: premontate, agganciate all'apparecchio tramite 4 V-clips, che ne consentono lo sgancio parziale, mantenendolo tuttavia appeso all'apparecchio, per favorire la sostituzione delle lampade; / - ottiche lamellari: in alluminio speculare e/o semispeculare di altissima qualità con lamelle tridimensionali miniaturizzate concave inferiormente, ad alto rendimento, con un controllo a 360° dell’abbagliamento (OLC), (Lm < 1000 cd/m2 per angoli >65 - Lm< 200 cd/m2 per angoli >65 - UGR r 19), vano lampade e schermo dotati di pellicola protettiva facilmente removibile per la protezione dell’apparecchio; / - reattori: con classe di perdita in accordo alla direttiva 2000/55/CE, reattori elettronici f> 24-31 khz - con sistema di accensione istantanea con preriscaldo dei catodi ed esclusione automatica della lampada a fine vita, efficienza A2 (CELMA EEI - EN 50294) / Compresi: / - plafoniera con schermo per videoterminali; / - lampade a risparmio energetico T5 ECO incluse; / - cablaggio elettronico; / - gruppo di emergenza dove specificato; / - cablaggi interni; / - allacciamento al punto luce; / - accessori di fissaggio idonei al tipo di posa; / - installazione nel controsoffitto; / - quant'altro necessario per l'esecuzione del lavoro a regola d'arte. / - PLAFONIERA DA INCASSO CON SCHERMO PER VIDEOTERMINALI CON LAMPADE ECO Da 2 x 20W (flusso 1650 lm)	n		245,03	12,34%
M.02.19.03	Apparecchio illuminante miniaturizzato precablato per illuminazione diretta con le seguenti caratteristiche generali: / - montaggio/installazione: da incasso su controsoffitti modulari 600x600mm (disponibile anche nelle versioni per controsoffitto modulo 625x625), possibilità di utilizzo di diverse tipi di staffe per l’installazione nelle diverse tipologie di controsoffitto; / - corpo: lamiera di acciaio zincato postverniciato bianco (RAL 9016), disponibile anche in colore grigio e/o altro colore Ral: / - dimensioni/forma: disponibile nella versione quadra nelle potenze 12; 24W per 2; 3 e 4 lampade e nella versione rettangolare nelle potenze 24; 54; 35; 49; 80W per 1 o 2 lampade, altezza compatta (45 mm per ottiche lamellari e/o opali, 67 mm per ottiche microlenticolari con riflettore, 113 mm per ottiche microlenticolari); lampade TL5 ECO a risparmio energetico; / - riflettore: riflettore interno in alluminio brillantato o satinato; / - lampade: fluorescenti lineari di tipo T5 ECO ad alta efficienza ai vapori di mercurio a bassa pressione - diam. 16 mm, con rivestimento interno a polveri trifosforo, funzionamento con reattore elettronico, indice di resa cromatica 85 (Ra 1B), temperatura di colore 3000-6500 °K, basso impatto ambientale; / - morsettiera: su apposito sportello apribile sulla parte superiore dell’apparecchio con sistema di connessione rapido (push in), tale da permettere un facile accesso ai morsetti di cablaggio a collegamento rapido (senza l’utilizzo di attrezzo) senza dover togliere lampada e ottica; / - grado di protezione: IP=20; / - resistenza all’impatto: IK08 / - alimentazione: 230/240Vv a 50/60 Hz; / - cosfi'; 0,95; / - classe di isolamento: I / - classe di resistenza al fuoco: F (650°C per 5 sec); / - conformità alle norme: CEI 34-21(90), 34-31(91) e successive varianti, marchio ENEC; IEC598, ULN-D- 1672, EN 55015 (radio frequenze), EN 61000-3-2 (armoniche), EN61547 (immunità); / - schermo/ottiche: premontate, agganciate all'apparecchio tramite 4 V-clips, che ne consentono lo sgancio parziale, mantenendolo tuttavia appeso all'apparecchio, per favorire la sostituzione delle lampade; / - ottiche lamellari: in alluminio speculare e/o semispeculare di altissima qualità con lamelle tridimensionali miniaturizzate concave inferiormente, ad alto rendimento, con un controllo a 360° dell’abbagliamento (OLC), (Lm < 1000 cd/m2 per angoli >65 - Lm< 200 cd/m2 per angoli >65 - UGR r 19), vano lampade e schermo dotati di pellicola protettiva facilmente removibile per la protezione dell’apparecchio; / - reattori: con classe di perdita in accordo alla direttiva 2000/55/CE, reattori elettronici f> 24-31 khz - con sistema di accensione istantanea con preriscaldo dei catodi ed esclusione automatica della lampada a fine vita, efficienza A2 (CELMA EEI - EN 50294) / Compresi: / - plafoniera con schermo per videoterminali; / - lampade a risparmio energetico T5 ECO incluse; / - cablaggio elettronico; / - gruppo di emergenza dove specificato; / - cablaggi interni; / - allacciamento al punto luce; / - accessori di fissaggio idonei al tipo di posa; / - installazione nel controsoffitto; / - quant'altro necessario per l'esecuzione del lavoro a regola d'arte. / - PLAFONIERA DA INCASSO CON SCHERMO PER VIDEOTERMINALI CON LAMPADE ECO Da 2 x 25W (flusso 2450 lm)	n		271,31	12,34%
M.02.19.04	Apparecchio illuminante miniaturizzato precablato per illuminazione diretta con le seguenti caratteristiche generali: / - montaggio/installazione: da incasso su controsoffitti modulari 600x600mm (disponibile anche nelle versioni per controsoffitto modulo 625x625), possibilità di utilizzo di diverse tipi di staffe per l’installazione nelle diverse tipologie di controsoffitto; / - corpo: lamiera di acciaio zincato postverniciato bianco (RAL 9016), disponibile anche in colore grigio e/o altro colore Ral: / - dimensioni/forma: disponibile nella versione quadra nelle potenze 12; 24W per 2; 3 e 4 lampade e nella versione rettangolare nelle potenze 24; 54; 35; 49; 80W per 1 o 2 lampade, altezza compatta (45 mm per ottiche lamellari e/o opali, 67 mm per ottiche microlenticolari con riflettore, 113 mm per ottiche microlenticolari); lampade TL5 ECO a risparmio energetico; / - riflettore: riflettore interno in alluminio brillantato o satinato; / - lampade: fluorescenti lineari di tipo T5 ECO ad alta efficienza ai vapori di mercurio a bassa pressione - diam. 16 mm, con rivestimento interno a polveri trifosforo, funzionamento con reattore elettronico, indice di resa cromatica 85 (Ra 1B), temperatura di colore 3000-6500 °K, basso impatto ambientale; / - morsettiera: su apposito sportello apribile sulla parte superiore dell’apparecchio con sistema di connessione rapido (push in), tale da permettere un facile accesso ai morsetti di cablaggio a collegamento rapido (senza l’utilizzo di attrezzo) senza dover togliere lampada e ottica; / - grado di protezione: IP=20; / - resistenza all’impatto: IK08 / - alimentazione: 230/240Vv a 50/60 Hz; / - cosfi'; 0,95; / - classe di isolamento: I / - classe di resistenza al fuoco: F (650°C per 5 sec); / - conformità alle norme: CEI 34-21(90), 34-31(91) e successive varianti, marchio ENEC; IEC598, ULN-D- 1672, EN 55015 (radio frequenze), EN 61000-3-2 (armoniche), EN61547 (immunità); / - schermo/ottiche: premontate, agganciate all'apparecchio tramite 4 V-clips, che ne consentono lo sgancio parziale, mantenendolo tuttavia appeso all'apparecchio, per favorire la sostituzione delle lampade; / - ottiche lamellari: in alluminio speculare e/o semispeculare di altissima qualità con lamelle tridimensionali miniaturizzate concave inferiormente, ad alto rendimento, con un controllo a 360° dell’abbagliamento (OLC), (Lm < 1000 cd/m2 per angoli >65 - Lm< 200 cd/m2 per angoli >65 - UGR r 19), vano lampade e schermo dotati di pellicola protettiva facilmente removibile per la protezione dell’apparecchio; / - reattori: con classe di perdita in accordo alla direttiva 2000/55/CE, reattori elettronici f> 24-31 khz - con sistema di accensione istantanea con preriscaldo dei catodi ed esclusione automatica della lampada a fine vita, efficienza A2 (CELMA EEI - EN 50294) / Compresi: / - plafoniera con schermo per videoterminali; / - lampade a risparmio energetico T5 ECO incluse; / - cablaggio elettronico; / - gruppo di emergenza dove specificato; / - cablaggi interni; / - allacciamento al punto luce; / - accessori di fissaggio idonei al tipo di posa; / - installazione nel controsoffitto; / - quant'altro necessario per l'esecuzione del lavoro a regola d'arte. / - PLAFONIERA DA INCASSO CON SCHERMO PER VIDEOTERMINALI CON LAMPADE ECO Da 3 x 13W (flusso 1150 lm)	n		271,31	12,34%
M.02.19.05	Apparecchio illuminante miniaturizzato precablato per illuminazione diretta con le seguenti caratteristiche generali: / - montaggio/installazione: da incasso su controsoffitti modulari 600x600mm (disponibile anche nelle versioni per controsoffitto modulo 625x625), possibilità di utilizzo di diverse tipi di staffe per l’installazione nelle diverse tipologie di controsoffitto; / - corpo: lamiera di acciaio zincato postverniciato bianco (RAL 9016), disponibile anche in colore grigio e/o altro colore Ral: / - dimensioni/forma: disponibile nella versione quadra nelle potenze 12; 24W per 2; 3 e 4 lampade e nella versione rettangolare nelle potenze 24; 54; 35; 49; 80W per 1 o 2 lampade, altezza compatta (45 mm per ottiche lamellari e/o opali, 67 mm per ottiche microlenticolari con riflettore, 113 mm per ottiche microlenticolari); lampade TL5 ECO a risparmio energetico; / - riflettore: riflettore interno in alluminio brillantato o satinato; / - lampade: fluorescenti lineari di tipo T5 ECO ad alta efficienza ai vapori di mercurio a bassa pressione - diam. 16 mm, con rivestimento interno a polveri trifosforo, funzionamento con reattore elettronico, indice di resa cromatica 85 (Ra 1B), temperatura di colore 3000-6500 °K, basso impatto ambientale; / - morsettiera: su apposito sportello apribile sulla parte superiore dell’apparecchio con sistema di connessione rapido (push in), tale da permettere un facile accesso ai morsetti di cablaggio a collegamento rapido (senza l’utilizzo di attrezzo) senza dover togliere lampada e ottica; / - grado di protezione: IP=20; / - resistenza all’impatto: IK08 / - alimentazione: 230/240Vv a 50/60 Hz; / - cosfi'; 0,95; / - classe di isolamento: I / - classe di resistenza al fuoco: F (650°C per 5 sec); / - conformità alle norme: CEI 34-21(90), 34-31(91) e successive varianti, marchio ENEC; IEC598, ULN-D- 1672, EN 55015 (radio frequenze), EN 61000-3-2 (armoniche), EN61547 (immunità); / - schermo/ottiche: premontate, agganciate all'apparecchio tramite 4 V-clips, che ne consentono lo sgancio parziale, mantenendolo tuttavia appeso all'apparecchio, per favorire la sostituzione delle lampade; / - ottiche lamellari: in alluminio speculare e/o semispeculare di altissima qualità con lamelle tridimensionali miniaturizzate concave inferiormente, ad alto rendimento, con un controllo a 360° dell’abbagliamento (OLC), (Lm < 1000 cd/m2 per angoli >65 - Lm< 200 cd/m2 per angoli >65 - UGR r 19), vano lampade e schermo dotati di pellicola protettiva facilmente removibile per la protezione dell’apparecchio; / - reattori: con classe di perdita in accordo alla direttiva 2000/55/CE, reattori elettronici f> 24-31 khz - con sistema di accensione istantanea con preriscaldo dei catodi ed esclusione automatica della lampada a fine vita, efficienza A2 (CELMA EEI - EN 50294) / Compresi: / - plafoniera con schermo per videoterminali; / - lampade a risparmio energetico T5 ECO incluse; / - cablaggio elettronico; / - gruppo di emergenza dove specificato; / - cablaggi interni; / - allacciamento al punto luce; / - accessori di fissaggio idonei al tipo di posa; / - installazione nel controsoffitto; / - quant'altro necessario per l'esecuzione del lavoro a regola d'arte. / - PLAFONIERA DA INCASSO CON SCHERMO PER VIDEOTERMINALI CON LAMPADE ECO Da 3 x 20W (flusso 1650 lm)	n		288,84	12,34%
M.02.19.06	Apparecchio illuminante miniaturizzato precablato per illuminazione diretta con le seguenti caratteristiche generali: / - montaggio/installazione: da incasso su controsoffitti modulari 600x600mm (disponibile anche nelle versioni per controsoffitto modulo 625x625), possibilità di utilizzo di diverse tipi di staffe per l’installazione nelle diverse tipologie di controsoffitto; / - corpo: lamiera di acciaio zincato postverniciato bianco (RAL 9016), disponibile anche in colore grigio e/o altro colore Ral: / - dimensioni/forma: disponibile nella versione quadra nelle potenze 12; 24W per 2; 3 e 4 lampade e nella versione rettangolare nelle potenze 24; 54; 35; 49; 80W per 1 o 2 lampade, altezza compatta (45 mm per ottiche lamellari e/o opali, 67 mm per ottiche microlenticolari con riflettore, 113 mm per ottiche microlenticolari); lampade TL5 ECO a risparmio energetico; / - riflettore: riflettore interno in alluminio brillantato o satinato; / - lampade: fluorescenti lineari di tipo T5 ECO ad alta efficienza ai vapori di mercurio a bassa pressione - diam. 16 mm, con rivestimento interno a polveri trifosforo, funzionamento con reattore elettronico, indice di resa cromatica 85 (Ra 1B), temperatura di colore 3000-6500 °K, basso impatto ambientale; / - morsettiera: su apposito sportello apribile sulla parte superiore dell’apparecchio con sistema di connessione rapido (push in), tale da permettere un facile accesso ai morsetti di cablaggio a collegamento rapido (senza l’utilizzo di attrezzo) senza dover togliere lampada e ottica; / - grado di protezione: IP=20; / - resistenza all’impatto: IK08 / - alimentazione: 230/240Vv a 50/60 Hz; / - cosfi'; 0,95; / - classe di isolamento: I / - classe di resistenza al fuoco: F (650°C per 5 sec); / - conformità alle norme: CEI 34-21(90), 34-31(91) e successive varianti, marchio ENEC; IEC598, ULN-D- 1672, EN 55015 (radio frequenze), EN 61000-3-2 (armoniche), EN61547 (immunità); / - schermo/ottiche: premontate, agganciate all'apparecchio tramite 4 V-clips, che ne consentono lo sgancio parziale, mantenendolo tuttavia appeso all'apparecchio, per favorire la sostituzione delle lampade; / - ottiche lamellari: in alluminio speculare e/o semispeculare di altissima qualità con lamelle tridimensionali miniaturizzate concave inferiormente, ad alto rendimento, con un controllo a 360° dell’abbagliamento (OLC), (Lm < 1000 cd/m2 per angoli >65 - Lm< 200 cd/m2 per angoli >65 - UGR r 19), vano lampade e schermo dotati di pellicola protettiva facilmente removibile per la protezione dell’apparecchio; / - reattori: con classe di perdita in accordo alla direttiva 2000/55/CE, reattori elettronici f> 24-31 khz - con sistema di accensione istantanea con preriscaldo dei catodi ed esclusione automatica della lampada a fine vita, efficienza A2 (CELMA EEI - EN 50294) / Compresi: / - plafoniera con schermo per videoterminali; / - lampade a risparmio energetico T5 ECO incluse; / - cablaggio elettronico; / - gruppo di emergenza dove specificato; / - cablaggi interni; / - allacciamento al punto luce; / - accessori di fissaggio idonei al tipo di posa; / - installazione nel controsoffitto; / - quant'altro necessario per l'esecuzione del lavoro a regola d'arte. / - PLAFONIERA DA INCASSO CON SCHERMO PER VIDEOTERMINALI CON LAMPADE ECO Da 4 x 13W (flusso 1150 lm)	n		309,88	12,34%
M.02.19.07	Apparecchio illuminante miniaturizzato precablato per illuminazione diretta con le seguenti caratteristiche generali: / - montaggio/installazione: da incasso su controsoffitti modulari 600x600mm (disponibile anche nelle versioni per controsoffitto modulo 625x625), possibilità di utilizzo di diverse tipi di staffe per l’installazione nelle diverse tipologie di controsoffitto; / - corpo: lamiera di acciaio zincato postverniciato bianco (RAL 9016), disponibile anche in colore grigio e/o altro colore Ral: / - dimensioni/forma: disponibile nella versione quadra nelle potenze 12; 24W per 2; 3 e 4 lampade e nella versione rettangolare nelle potenze 24; 54; 35; 49; 80W per 1 o 2 lampade, altezza compatta (45 mm per ottiche lamellari e/o opali, 67 mm per ottiche microlenticolari con riflettore, 113 mm per ottiche microlenticolari); lampade TL5 ECO a risparmio energetico; / - riflettore: riflettore interno in alluminio brillantato o satinato; / - lampade: fluorescenti lineari di tipo T5 ECO ad alta efficienza ai vapori di mercurio a bassa pressione - diam. 16 mm, con rivestimento interno a polveri trifosforo, funzionamento con reattore elettronico, indice di resa cromatica 85 (Ra 1B), temperatura di colore 3000-6500 °K, basso impatto ambientale; / - morsettiera: su apposito sportello apribile sulla parte superiore dell’apparecchio con sistema di connessione rapido (push in), tale da permettere un facile accesso ai morsetti di cablaggio a collegamento rapido (senza l’utilizzo di attrezzo) senza dover togliere lampada e ottica; / - grado di protezione: IP=20; / - resistenza all’impatto: IK08 / - alimentazione: 230/240Vv a 50/60 Hz; / - cosfi'; 0,95; / - classe di isolamento: I / - classe di resistenza al fuoco: F (650°C per 5 sec); / - conformità alle norme: CEI 34-21(90), 34-31(91) e successive varianti, marchio ENEC; IEC598, ULN-D- 1672, EN 55015 (radio frequenze), EN 61000-3-2 (armoniche), EN61547 (immunità); / - schermo/ottiche: premontate, agganciate all'apparecchio tramite 4 V-clips, che ne consentono lo sgancio parziale, mantenendolo tuttavia appeso all'apparecchio, per favorire la sostituzione delle lampade; / - ottiche lamellari: in alluminio speculare e/o semispeculare di altissima qualità con lamelle tridimensionali miniaturizzate concave inferiormente, ad alto rendimento, con un controllo a 360° dell’abbagliamento (OLC), (Lm < 1000 cd/m2 per angoli >65 - Lm< 200 cd/m2 per angoli >65 - UGR r 19), vano lampade e schermo dotati di pellicola protettiva facilmente removibile per la protezione dell’apparecchio; / - reattori: con classe di perdita in accordo alla direttiva 2000/55/CE, reattori elettronici f> 24-31 khz - con sistema di accensione istantanea con preriscaldo dei catodi ed esclusione automatica della lampada a fine vita, efficienza A2 (CELMA EEI - EN 50294) / Compresi: / - plafoniera con schermo per videoterminali; / - lampade a risparmio energetico T5 ECO incluse; / - cablaggio elettronico; / - gruppo di emergenza dove specificato; / - cablaggi interni; / - allacciamento al punto luce; / - accessori di fissaggio idonei al tipo di posa; / - installazione nel controsoffitto; / - quant'altro necessario per l'esecuzione del lavoro a regola d'arte. / - PLAFONIERA DA INCASSO CON SCHERMO PER VIDEOTERMINALI CON LAMPADE ECO Da 4 x 20W (flusso 1650 lm)	n		315,13	12,34%
M.02.20	PLAFONIERA DA INCASSO PER LUCE MORDIDA CON LAMPADE LED
M.02.20.01	Plafoniera da incasso. Caratteristiche: / ILLUMINOTECNICHE / Rendimento luminoso >95%. Distribuzione diretta e riflessa. Luminanza media <3000 cd/mq UGR <26. Conformità alla EN 12464-1. / MECCANICHE / Carter laterali di colore bianco con schermi superiori in metacrilato trasparente, plurilenticolare, anabbagliante, stampato ad iniezione. Corpo in acciaio zincato a caldo, verniciato in poliestere di colore bianco. Recuperatore parabolico superiore in acciaio verniciato di colore bianco ad alta riflessione. / Dimensioni: 597x597 mm, altezza 90 mm. Peso 6,4 kg. Grado di protezione IP40 solo vano ottico. Montaggio anche su superfici normalmente infiammabili. - F - Tegolo microforato in acciaio, verniciato bianco ad alta riflessione. Grado di protezione IP20. / ELETTRICHE / Cablaggio elettronico, 230V-50/60Hz, fattore di potenza >0,95. classe I. ENEC - IMQ. DOTAZIONE: / Flusso luminoso (Lumen Output): / ~3500lm (NW) / ~ 2000lm (WW) / Ottica: Ottica in metallo preforata con prisma Colore luce: Bianco neutro / UGR/Lm: UGR = 20, Lm = < 3000 Cd/m2 / Consumo W: 52W Efficienza: 65lm/W / CRI / Resa cromatica: > 80 per WW Compresi: / - plafoniera c.s.d.; / - cablaggi interni; / - allacciamento al punto luce; / - accessori di fissaggio idonei al tipo di posa; / - installazione nel controsoffitto; / - reattore dimmerabile ove specificato; / - quant'altro necessario per l'esecuzione del lavoro a regola d'arte. / - PLAFONIERA DA INCASSO PER LUCE MORDIDA CON LAMPADE LED 3500 lm-NW (bianco neutro) -52W-65lm/W	n		861,05	3,45%
M.02.21	PLAFONIERA DA INCASSO DA INCASSO PER SERVIZI
M.02.21.01	Caratteristiche / ILLUMINOTECNICHE / Rendimento luminoso >33%. Distribuzione diretta diffusa. UGR <25 (EN 12464-1). MECCANICHE / Ottica dodecagonale 2MG ad alto rendimento, con lamine in alluminio a specchio con trattamento superficiale al titanio e magnesio, assenza di iridescenza, alloggiate su un supporto in policarbonato. Vetro stampato decorativo, temprato, spessore 4 mm, bloccato e a filo anello. Anello in policarbonato grigio chiaro. Corpo in policarbonato autoestinguente V2 privo di alogenuri. Staffe di fissaggio in acciaio zincato. Dimensioni: diametro 222 mm, altezza incasso 100 mm. Peso 1,85 kg. Grado di protezione IP44 parte in vista. Montaggio anche su superfici normalmente infiammabili. - F - / ELETTRICHE / Unità di cablaggio separata. Cablaggio elettronico EEI A2, 230V-50/60Hz, fusibile, accensione a caldo della lampada, potenza costante in uscita, classe I. ENEC - IMQ. / DOTAZIONE / Lampade fluorescenti compatte da 26W/840, flusso luminoso 1800 lm, temperatura di colore 4000 K. Resa cromatica Ra >80. Attacco lampada G24q-3. / APPLICAZIONI / In controsoffitti con intercapedini ridotte. Ambienti commerciali, espositivi, negozi e vetrine. In ambienti con esigenze di protezione come laboratori o ambienti di servizio. Grazie alla proprietà anti-insetti, versione specificatamente idonea per mense, ambienti ospedalieri e con prodotti alimentari. / Compresi: / - plafoniera c.s.d.; / - cablaggi interni; / - allacciamento al punto luce; / - accessori di fissaggio idonei al tipo di posa; / - installazione nel controsoffitto; / - quant'altro necessario per l'esecuzione del lavoro a regola d'arte. / - PLAFONIERA TONDA DA INCASSO Da 2x26W	n		115,71	25,67%
M.02.22	PLAFONIERA PER AMBIENTI ASETTICI IP65
M.02.22.01	Plafoniera per ambienti sterili in esecuzione sporgente, con proprio sistema di fissaggio, avente corpo in lamiera d'acciaio saldata, verniciatura antiurto di elevata qualità di colore bianco, dotata di schermo in profilato di alluminio anodizzato con vetro di sicurezza infrangibile di spessore 4 mm. incorporato, temprato antiurto con chiusure a scatto interne, installato a filo cornice con apertura mediante apposita ventosa. La plafoniera sarà equipaggiata con reattore elettronico, starter a basse perdite, fusibile di protezione. / Compresi: / - plafoniera c.s.d.; / - cablaggi interni; / - guarnizioni di tenuta; / - viti di chusura; / - accessori di fissaggio; / - quant'altro necessario per l'esecuzione del lavoro a regola d'arte. / - PLAFONIERA AMBIENTI ASETTICI IP65 SPORGENTE Da 2 x 28W ottica simmetrica	n		574,51	3,88%
M.02.22.02	Plafoniera per ambienti sterili in esecuzione sporgente, con proprio sistema di fissaggio, avente corpo in lamiera d'acciaio saldata, verniciatura antiurto di elevata qualità di colore bianco, dotata di schermo in profilato di alluminio anodizzato con vetro di sicurezza infrangibile di spessore 4 mm. incorporato, temprato antiurto con chiusure a scatto interne, installato a filo cornice con apertura mediante apposita ventosa. La plafoniera sarà equipaggiata con reattore elettronico, starter a basse perdite, fusibile di protezione. / Compresi: / - plafoniera c.s.d.; / - cablaggi interni; / - guarnizioni di tenuta; / - viti di chusura; / - accessori di fissaggio; / - quant'altro necessario per l'esecuzione del lavoro a regola d'arte. / - PLAFONIERA AMBIENTI ASETTICI IP65 SPORGENTE Da 2 x 54W ottica simmetrica	n		593,29	3,88%
M.02.22.03	Plafoniera per ambienti sterili in esecuzione sporgente, con proprio sistema di fissaggio, avente corpo in lamiera d'acciaio saldata, verniciatura antiurto di elevata qualità di colore bianco, dotata di schermo in profilato di alluminio anodizzato con vetro di sicurezza infrangibile di spessore 4 mm. incorporato, temprato antiurto con chiusure a scatto interne, installato a filo cornice con apertura mediante apposita ventosa. La plafoniera sarà equipaggiata con reattore elettronico, starter a basse perdite, fusibile di protezione. / Compresi: / - plafoniera c.s.d.; / - cablaggi interni; / - guarnizioni di tenuta; / - viti di chusura; / - accessori di fissaggio; / - quant'altro necessario per l'esecuzione del lavoro a regola d'arte. / - PLAFONIERA AMBIENTI ASETTICI IP65 SPORGENTE Da 2 x 28W ottica lamellare	n		593,29	3,88%
M.02.23	PLAFONIERA SPORGENTE CON SCHERMO LAMELLARE
M.02.23.01	PLAFONIERA sporgente con schermo lamellare per lampada fluorescente, realizzato con corpo di supporto in lamiera d'acciaio e dotata di schermo lamellare verniciato con tondini metallici integrati negli alveoli per garantire un elevata resistenza agli urti e grado di protezione IP20. La plafoniera è equipaggiata con reattore/i rifasato, starter, fusibile di protezione, lampada ad alta efficienza 4000 K. / Compresi: / - plafoniera c.s.d.; / - cablaggi interni; / - allacciamento al punto luce; / - accessori di fissaggio idonei al tipo di posa; / - quant'altro necessario per l'esecuzione del lavoro a regola d'arte. / - PLAFONIERA SPORGENTE CON SCHERMO LAMELLARE Da 1 x 18W	n		91,71	32,39%
M.02.23.02	PLAFONIERA sporgente con schermo lamellare per lampada fluorescente, realizzato con corpo di supporto in lamiera d'acciaio e dotata di schermo lamellare verniciato con tondini metallici integrati negli alveoli per garantire un elevata resistenza agli urti e grado di protezione IP20. La plafoniera è equipaggiata con reattore/i rifasato, starter, fusibile di protezione, lampada ad alta efficienza 4000 K. / Compresi: / - plafoniera c.s.d.; / - cablaggi interni; / - allacciamento al punto luce; / - accessori di fissaggio idonei al tipo di posa; / - quant'altro necessario per l'esecuzione del lavoro a regola d'arte. / - PLAFONIERA SPORGENTE CON SCHERMO LAMELLARE Da 2 x 18W	n		107,51	32,39%
M.02.23.03	PLAFONIERA sporgente con schermo lamellare per lampada fluorescente, realizzato con corpo di supporto in lamiera d'acciaio e dotata di schermo lamellare verniciato con tondini metallici integrati negli alveoli per garantire un elevata resistenza agli urti e grado di protezione IP20. La plafoniera è equipaggiata con reattore/i rifasato, starter, fusibile di protezione, lampada ad alta efficienza 4000 K. / Compresi: / - plafoniera c.s.d.; / - cablaggi interni; / - allacciamento al punto luce; / - accessori di fissaggio idonei al tipo di posa; / - quant'altro necessario per l'esecuzione del lavoro a regola d'arte. / - PLAFONIERA SPORGENTE CON SCHERMO LAMELLARE Da 1 x 36W	n		110,96	32,39%
M.02.23.04	PLAFONIERA sporgente con schermo lamellare per lampada fluorescente, realizzato con corpo di supporto in lamiera d'acciaio e dotata di schermo lamellare verniciato con tondini metallici integrati negli alveoli per garantire un elevata resistenza agli urti e grado di protezione IP20. La plafoniera è equipaggiata con reattore/i rifasato, starter, fusibile di protezione, lampada ad alta efficienza 4000 K. / Compresi: / - plafoniera c.s.d.; / - cablaggi interni; / - allacciamento al punto luce; / - accessori di fissaggio idonei al tipo di posa; / - quant'altro necessario per l'esecuzione del lavoro a regola d'arte. / - PLAFONIERA SPORGENTE CON SCHERMO LAMELLARE Da 2 x 36W	n		120,85	32,39%
M.02.23.05	PLAFONIERA sporgente con schermo lamellare per lampada fluorescente, realizzato con corpo di supporto in lamiera d'acciaio e dotata di schermo lamellare verniciato con tondini metallici integrati negli alveoli per garantire un elevata resistenza agli urti e grado di protezione IP20. La plafoniera è equipaggiata con reattore/i rifasato, starter, fusibile di protezione, lampada ad alta efficienza 4000 K. / Compresi: / - plafoniera c.s.d.; / - cablaggi interni; / - allacciamento al punto luce; / - accessori di fissaggio idonei al tipo di posa; / - quant'altro necessario per l'esecuzione del lavoro a regola d'arte. / - PLAFONIERA SPORGENTE CON SCHERMO LAMELLARE Da 1 x 58W	n		136,66	32,39%
M.02.23.06	PLAFONIERA sporgente con schermo lamellare per lampada fluorescente, realizzato con corpo di supporto in lamiera d'acciaio e dotata di schermo lamellare verniciato con tondini metallici integrati negli alveoli per garantire un elevata resistenza agli urti e grado di protezione IP20. La plafoniera è equipaggiata con reattore/i rifasato, starter, fusibile di protezione, lampada ad alta efficienza 4000 K. / Compresi: / - plafoniera c.s.d.; / - cablaggi interni; / - allacciamento al punto luce; / - accessori di fissaggio idonei al tipo di posa; / - quant'altro necessario per l'esecuzione del lavoro a regola d'arte. / - PLAFONIERA SPORGENTE CON SCHERMO LAMELLARE Da 2 x 58W	n		135,18	32,39%
M.02.24	PLAFONIERA SPORGENTE CON SCHERMO PERVIDEOTERMINALI
M.02.24.01	Ottica parabolica con luminanza <1000 cd/m2 per angoli >65° radiali; distribuzione simmetrica e diretta. Corpo in acciaio zincato a caldo, verniciato in poliestere di colore bianco. Testate in metallo con fregio di copertura in bayblend di colore bianco facilmente asportabile per la formazione di canali. / ottiche paraboliche con alette trasversali chiuse superiormente. / La plafoniera è equipaggiata con cablaggio elettronico, reattore/i rifasato, starter, fusibile di protezione, lampada ad alta efficienza 4000 K. / Caratteristiche ILLUMINOTECNICHE / Rendimento luminoso >85% (inferiore >49%, superiore >36%). Distribuzione diretta-indiretta simmetrica, asimmetrica ottenibile disossando le lampade. Luminanza media <200 cd/mq per angoli / >65° radiali. UGR <16. Conformità alla EN 12464-1. MECCANICHE / Ottica parabolica 2S in alluminio semispeculare antiriflesso, con alette trasversali chiuse superiormente. Pellicola protettiva alla polvere e alle impronte, adesiva, applicata all'ottica. Corpo monoblocco in acciaio stampato, verniciato di colore bianco. Dimensioni: 260x1600 mm, altezza 77 mm. Peso 6,8 kg. Grado di protezione IP20. Montaggio anche su superfici normalmente infiammabili. - F - / ELETTRICHE / Cablaggio elettronico EEI A2, 230V-50/60Hz, fattore di potenza >0,95, fusibile, accensione a caldo della lampada, potenza costante in uscita, classe I. ENEC - IMQ. / DOTAZIONE / Lampade fluorescenti da 35W/840, montate, flusso luminoso 3300 lm, temperatura di colore 4000 K. Resa cromatica Ra >80. Conformità alla norma europea EN 12464-1. / APPLICAZIONI / Ambienti dove è richiesta una luce confortevole. Uffici con videoterminali, direzionali e di rappresentanza. Compresi: / - plafoniera c.s.d.; / - cablaggi interni; / - allacciamento al punto luce; / - accessori di fissaggio idonei al tipo di posa; / - quant'altro necessario per l'esecuzione del lavoro a regola d'arte. / - PLAFONIERA SPORGENTE CON SCHERMO VIDEOTERMINALI Da 1 x 18W	n		95,15	31,22%
M.02.24.02	Ottica parabolica con luminanza <1000 cd/m2 per angoli >65° radiali; distribuzione simmetrica e diretta. Corpo in acciaio zincato a caldo, verniciato in poliestere di colore bianco. Testate in metallo con fregio di copertura in bayblend di colore bianco facilmente asportabile per la formazione di canali. / ottiche paraboliche con alette trasversali chiuse superiormente. / La plafoniera è equipaggiata con cablaggio elettronico, reattore/i rifasato, starter, fusibile di protezione, lampada ad alta efficienza 4000 K. / Caratteristiche ILLUMINOTECNICHE / Rendimento luminoso >85% (inferiore >49%, superiore >36%). Distribuzione diretta-indiretta simmetrica, asimmetrica ottenibile disossando le lampade. Luminanza media <200 cd/mq per angoli / >65° radiali. UGR <16. Conformità alla EN 12464-1. MECCANICHE / Ottica parabolica 2S in alluminio semispeculare antiriflesso, con alette trasversali chiuse superiormente. Pellicola protettiva alla polvere e alle impronte, adesiva, applicata all'ottica. Corpo monoblocco in acciaio stampato, verniciato di colore bianco. Dimensioni: 260x1600 mm, altezza 77 mm. Peso 6,8 kg. Grado di protezione IP20. Montaggio anche su superfici normalmente infiammabili. - F - / ELETTRICHE / Cablaggio elettronico EEI A2, 230V-50/60Hz, fattore di potenza >0,95, fusibile, accensione a caldo della lampada, potenza costante in uscita, classe I. ENEC - IMQ. / DOTAZIONE / Lampade fluorescenti da 35W/840, montate, flusso luminoso 3300 lm, temperatura di colore 4000 K. Resa cromatica Ra >80. Conformità alla norma europea EN 12464-1. / APPLICAZIONI / Ambienti dove è richiesta una luce confortevole. Uffici con videoterminali, direzionali e di rappresentanza. Compresi: / - plafoniera c.s.d.; / - cablaggi interni; / - allacciamento al punto luce; / - accessori di fissaggio idonei al tipo di posa; / - quant'altro necessario per l'esecuzione del lavoro a regola d'arte. / - PLAFONIERA SPORGENTE CON SCHERMO VIDEOTERMINALI Da 2 x 18W	n		111,97	31,22%
M.02.24.03	Ottica parabolica con luminanza <1000 cd/m2 per angoli >65° radiali; distribuzione simmetrica e diretta. Corpo in acciaio zincato a caldo, verniciato in poliestere di colore bianco. Testate in metallo con fregio di copertura in bayblend di colore bianco facilmente asportabile per la formazione di canali. / ottiche paraboliche con alette trasversali chiuse superiormente. / La plafoniera è equipaggiata con cablaggio elettronico, reattore/i rifasato, starter, fusibile di protezione, lampada ad alta efficienza 4000 K. / Caratteristiche ILLUMINOTECNICHE / Rendimento luminoso >85% (inferiore >49%, superiore >36%). Distribuzione diretta-indiretta simmetrica, asimmetrica ottenibile disossando le lampade. Luminanza media <200 cd/mq per angoli / >65° radiali. UGR <16. Conformità alla EN 12464-1. MECCANICHE / Ottica parabolica 2S in alluminio semispeculare antiriflesso, con alette trasversali chiuse superiormente. Pellicola protettiva alla polvere e alle impronte, adesiva, applicata all'ottica. Corpo monoblocco in acciaio stampato, verniciato di colore bianco. Dimensioni: 260x1600 mm, altezza 77 mm. Peso 6,8 kg. Grado di protezione IP20. Montaggio anche su superfici normalmente infiammabili. - F - / ELETTRICHE / Cablaggio elettronico EEI A2, 230V-50/60Hz, fattore di potenza >0,95, fusibile, accensione a caldo della lampada, potenza costante in uscita, classe I. ENEC - IMQ. / DOTAZIONE / Lampade fluorescenti da 35W/840, montate, flusso luminoso 3300 lm, temperatura di colore 4000 K. Resa cromatica Ra >80. Conformità alla norma europea EN 12464-1. / APPLICAZIONI / Ambienti dove è richiesta una luce confortevole. Uffici con videoterminali, direzionali e di rappresentanza. Compresi: / - plafoniera c.s.d.; / - cablaggi interni; / - allacciamento al punto luce; / - accessori di fissaggio idonei al tipo di posa; / - quant'altro necessario per l'esecuzione del lavoro a regola d'arte. / - PLAFONIERA SPORGENTE CON SCHERMO VIDEOTERMINALI Da 1 x 36W	n		115,93	31,22%
M.02.24.04	Ottica parabolica con luminanza <1000 cd/m2 per angoli >65° radiali; distribuzione simmetrica e diretta. Corpo in acciaio zincato a caldo, verniciato in poliestere di colore bianco. Testate in metallo con fregio di copertura in bayblend di colore bianco facilmente asportabile per la formazione di canali. / ottiche paraboliche con alette trasversali chiuse superiormente. / La plafoniera è equipaggiata con cablaggio elettronico, reattore/i rifasato, starter, fusibile di protezione, lampada ad alta efficienza 4000 K. / Caratteristiche ILLUMINOTECNICHE / Rendimento luminoso >85% (inferiore >49%, superiore >36%). Distribuzione diretta-indiretta simmetrica, asimmetrica ottenibile disossando le lampade. Luminanza media <200 cd/mq per angoli / >65° radiali. UGR <16. Conformità alla EN 12464-1. MECCANICHE / Ottica parabolica 2S in alluminio semispeculare antiriflesso, con alette trasversali chiuse superiormente. Pellicola protettiva alla polvere e alle impronte, adesiva, applicata all'ottica. Corpo monoblocco in acciaio stampato, verniciato di colore bianco. Dimensioni: 260x1600 mm, altezza 77 mm. Peso 6,8 kg. Grado di protezione IP20. Montaggio anche su superfici normalmente infiammabili. - F - / ELETTRICHE / Cablaggio elettronico EEI A2, 230V-50/60Hz, fattore di potenza >0,95, fusibile, accensione a caldo della lampada, potenza costante in uscita, classe I. ENEC - IMQ. / DOTAZIONE / Lampade fluorescenti da 35W/840, montate, flusso luminoso 3300 lm, temperatura di colore 4000 K. Resa cromatica Ra >80. Conformità alla norma europea EN 12464-1. / APPLICAZIONI / Ambienti dove è richiesta una luce confortevole. Uffici con videoterminali, direzionali e di rappresentanza. Compresi: / - plafoniera c.s.d.; / - cablaggi interni; / - allacciamento al punto luce; / - accessori di fissaggio idonei al tipo di posa; / - quant'altro necessario per l'esecuzione del lavoro a regola d'arte. / - PLAFONIERA SPORGENTE CON SCHERMO VIDEOTERMINALI Da 2 x 36W	n		125,78	31,22%
M.02.24.05	Ottica parabolica con luminanza <1000 cd/m2 per angoli >65° radiali; distribuzione simmetrica e diretta. Corpo in acciaio zincato a caldo, verniciato in poliestere di colore bianco. Testate in metallo con fregio di copertura in bayblend di colore bianco facilmente asportabile per la formazione di canali. / ottiche paraboliche con alette trasversali chiuse superiormente. / La plafoniera è equipaggiata con cablaggio elettronico, reattore/i rifasato, starter, fusibile di protezione, lampada ad alta efficienza 4000 K. / Caratteristiche ILLUMINOTECNICHE / Rendimento luminoso >85% (inferiore >49%, superiore >36%). Distribuzione diretta-indiretta simmetrica, asimmetrica ottenibile disossando le lampade. Luminanza media <200 cd/mq per angoli / >65° radiali. UGR <16. Conformità alla EN 12464-1. MECCANICHE / Ottica parabolica 2S in alluminio semispeculare antiriflesso, con alette trasversali chiuse superiormente. Pellicola protettiva alla polvere e alle impronte, adesiva, applicata all'ottica. Corpo monoblocco in acciaio stampato, verniciato di colore bianco. Dimensioni: 260x1600 mm, altezza 77 mm. Peso 6,8 kg. Grado di protezione IP20. Montaggio anche su superfici normalmente infiammabili. - F - / ELETTRICHE / Cablaggio elettronico EEI A2, 230V-50/60Hz, fattore di potenza >0,95, fusibile, accensione a caldo della lampada, potenza costante in uscita, classe I. ENEC - IMQ. / DOTAZIONE / Lampade fluorescenti da 35W/840, montate, flusso luminoso 3300 lm, temperatura di colore 4000 K. Resa cromatica Ra >80. Conformità alla norma europea EN 12464-1. / APPLICAZIONI / Ambienti dove è richiesta una luce confortevole. Uffici con videoterminali, direzionali e di rappresentanza. Compresi: / - plafoniera c.s.d.; / - cablaggi interni; / - allacciamento al punto luce; / - accessori di fissaggio idonei al tipo di posa; / - quant'altro necessario per l'esecuzione del lavoro a regola d'arte. / - PLAFONIERA SPORGENTE CON SCHERMO VIDEOTERMINALI Da 1 x 58W	n		143,11	31,22%
M.02.24.06	Ottica parabolica con luminanza <1000 cd/m2 per angoli >65° radiali; distribuzione simmetrica e diretta. Corpo in acciaio zincato a caldo, verniciato in poliestere di colore bianco. Testate in metallo con fregio di copertura in bayblend di colore bianco facilmente asportabile per la formazione di canali. / ottiche paraboliche con alette trasversali chiuse superiormente. / La plafoniera è equipaggiata con cablaggio elettronico, reattore/i rifasato, starter, fusibile di protezione, lampada ad alta efficienza 4000 K. / Caratteristiche ILLUMINOTECNICHE / Rendimento luminoso >85% (inferiore >49%, superiore >36%). Distribuzione diretta-indiretta simmetrica, asimmetrica ottenibile disossando le lampade. Luminanza media <200 cd/mq per angoli / >65° radiali. UGR <16. Conformità alla EN 12464-1. MECCANICHE / Ottica parabolica 2S in alluminio semispeculare antiriflesso, con alette trasversali chiuse superiormente. Pellicola protettiva alla polvere e alle impronte, adesiva, applicata all'ottica. Corpo monoblocco in acciaio stampato, verniciato di colore bianco. Dimensioni: 260x1600 mm, altezza 77 mm. Peso 6,8 kg. Grado di protezione IP20. Montaggio anche su superfici normalmente infiammabili. - F - / ELETTRICHE / Cablaggio elettronico EEI A2, 230V-50/60Hz, fattore di potenza >0,95, fusibile, accensione a caldo della lampada, potenza costante in uscita, classe I. ENEC - IMQ. / DOTAZIONE / Lampade fluorescenti da 35W/840, montate, flusso luminoso 3300 lm, temperatura di colore 4000 K. Resa cromatica Ra >80. Conformità alla norma europea EN 12464-1. / APPLICAZIONI / Ambienti dove è richiesta una luce confortevole. Uffici con videoterminali, direzionali e di rappresentanza. Compresi: / - plafoniera c.s.d.; / - cablaggi interni; / - allacciamento al punto luce; / - accessori di fissaggio idonei al tipo di posa; / - quant'altro necessario per l'esecuzione del lavoro a regola d'arte. / - PLAFONIERA SPORGENTE CON SCHERMO VIDEOTERMINALI Da 2 x 58W	n		159,07	31,22%
M.02.24.07	Ottica parabolica con luminanza <1000 cd/m2 per angoli >65° radiali; distribuzione simmetrica e diretta. Corpo in acciaio zincato a caldo, verniciato in poliestere di colore bianco. Testate in metallo con fregio di copertura in bayblend di colore bianco facilmente asportabile per la formazione di canali. / ottiche paraboliche con alette trasversali chiuse superiormente. / La plafoniera è equipaggiata con cablaggio elettronico, reattore/i rifasato, starter, fusibile di protezione, lampada ad alta efficienza 4000 K. / Caratteristiche ILLUMINOTECNICHE / Rendimento luminoso >85% (inferiore >49%, superiore >36%). Distribuzione diretta-indiretta simmetrica, asimmetrica ottenibile disossando le lampade. Luminanza media <200 cd/mq per angoli / >65° radiali. UGR <16. Conformità alla EN 12464-1. MECCANICHE / Ottica parabolica 2S in alluminio semispeculare antiriflesso, con alette trasversali chiuse superiormente. Pellicola protettiva alla polvere e alle impronte, adesiva, applicata all'ottica. Corpo monoblocco in acciaio stampato, verniciato di colore bianco. Dimensioni: 260x1600 mm, altezza 77 mm. Peso 6,8 kg. Grado di protezione IP20. Montaggio anche su superfici normalmente infiammabili. - F - / ELETTRICHE / Cablaggio elettronico EEI A2, 230V-50/60Hz, fattore di potenza >0,95, fusibile, accensione a caldo della lampada, potenza costante in uscita, classe I. ENEC - IMQ. / DOTAZIONE / Lampade fluorescenti da 35W/840, montate, flusso luminoso 3300 lm, temperatura di colore 4000 K. Resa cromatica Ra >80. Conformità alla norma europea EN 12464-1. / APPLICAZIONI / Ambienti dove è richiesta una luce confortevole. Uffici con videoterminali, direzionali e di rappresentanza. Compresi: / - plafoniera c.s.d.; / - cablaggi interni; / - allacciamento al punto luce; / - accessori di fissaggio idonei al tipo di posa; / - quant'altro necessario per l'esecuzione del lavoro a regola d'arte. / - PLAFONIERA SPORGENTE CON SCHERMO VIDEOTERMINALI Da 2 x 35W T5 diretta	n		159,60	31,22%
M.02.24.08	Ottica parabolica con luminanza <1000 cd/m2 per angoli >65° radiali; distribuzione simmetrica e diretta. Corpo in acciaio zincato a caldo, verniciato in poliestere di colore bianco. Testate in metallo con fregio di copertura in bayblend di colore bianco facilmente asportabile per la formazione di canali. / ottiche paraboliche con alette trasversali chiuse superiormente. / La plafoniera è equipaggiata con cablaggio elettronico, reattore/i rifasato, starter, fusibile di protezione, lampada ad alta efficienza 4000 K. / Caratteristiche ILLUMINOTECNICHE / Rendimento luminoso >85% (inferiore >49%, superiore >36%). Distribuzione diretta-indiretta simmetrica, asimmetrica ottenibile disossando le lampade. Luminanza media <200 cd/mq per angoli / >65° radiali. UGR <16. Conformità alla EN 12464-1. MECCANICHE / Ottica parabolica 2S in alluminio semispeculare antiriflesso, con alette trasversali chiuse superiormente. Pellicola protettiva alla polvere e alle impronte, adesiva, applicata all'ottica. Corpo monoblocco in acciaio stampato, verniciato di colore bianco. Dimensioni: 260x1600 mm, altezza 77 mm. Peso 6,8 kg. Grado di protezione IP20. Montaggio anche su superfici normalmente infiammabili. - F - / ELETTRICHE / Cablaggio elettronico EEI A2, 230V-50/60Hz, fattore di potenza >0,95, fusibile, accensione a caldo della lampada, potenza costante in uscita, classe I. ENEC - IMQ. / DOTAZIONE / Lampade fluorescenti da 35W/840, montate, flusso luminoso 3300 lm, temperatura di colore 4000 K. Resa cromatica Ra >80. Conformità alla norma europea EN 12464-1. / APPLICAZIONI / Ambienti dove è richiesta una luce confortevole. Uffici con videoterminali, direzionali e di rappresentanza. Compresi: / - plafoniera c.s.d.; / - cablaggi interni; / - allacciamento al punto luce; / - accessori di fissaggio idonei al tipo di posa; / - quant'altro necessario per l'esecuzione del lavoro a regola d'arte. / - PLAFONIERA SPORGENTE CON SCHERMO VIDEOTERMINALI Da 2 x 35W T5 diretta/indiretta	n		223,85	31,22%
M.02.24.09	Ottica parabolica con luminanza <1000 cd/m2 per angoli >65° radiali; distribuzione simmetrica e diretta. Corpo in acciaio zincato a caldo, verniciato in poliestere di colore bianco. Testate in metallo con fregio di copertura in bayblend di colore bianco facilmente asportabile per la formazione di canali. / ottiche paraboliche con alette trasversali chiuse superiormente. / La plafoniera è equipaggiata con cablaggio elettronico, reattore/i rifasato, starter, fusibile di protezione, lampada ad alta efficienza 4000 K. / Caratteristiche ILLUMINOTECNICHE / Rendimento luminoso >85% (inferiore >49%, superiore >36%). Distribuzione diretta-indiretta simmetrica, asimmetrica ottenibile disossando le lampade. Luminanza media <200 cd/mq per angoli / >65° radiali. UGR <16. Conformità alla EN 12464-1. MECCANICHE / Ottica parabolica 2S in alluminio semispeculare antiriflesso, con alette trasversali chiuse superiormente. Pellicola protettiva alla polvere e alle impronte, adesiva, applicata all'ottica. Corpo monoblocco in acciaio stampato, verniciato di colore bianco. Dimensioni: 260x1600 mm, altezza 77 mm. Peso 6,8 kg. Grado di protezione IP20. Montaggio anche su superfici normalmente infiammabili. - F - / ELETTRICHE / Cablaggio elettronico EEI A2, 230V-50/60Hz, fattore di potenza >0,95, fusibile, accensione a caldo della lampada, potenza costante in uscita, classe I. ENEC - IMQ. / DOTAZIONE / Lampade fluorescenti da 35W/840, montate, flusso luminoso 3300 lm, temperatura di colore 4000 K. Resa cromatica Ra >80. Conformità alla norma europea EN 12464-1. / APPLICAZIONI / Ambienti dove è richiesta una luce confortevole. Uffici con videoterminali, direzionali e di rappresentanza. Compresi: / - plafoniera c.s.d.; / - cablaggi interni; / - allacciamento al punto luce; / - accessori di fissaggio idonei al tipo di posa; / - quant'altro necessario per l'esecuzione del lavoro a regola d'arte. / - PLAFONIERA SPORGENTE CON SCHERMO VIDEOTERMINALI Da 2 x 36W con gruppo emergenza	n		158,66	31,22%
M.02.25	PLAFONIERA SPORGENTE CON SCHERMO PER VIDEOTERMINALI CON LAMPADE ECO
M.02.25.01	Apparecchio illuminante precablato per illuminazione diretta e/o diretta/indiretta con le seguenti caratteristiche generali: / - montaggio/installazione: da esterno in esecuzione a plafone ; / - corpo: acciaio verniciato, colore bianco (RAL 9016); / - dimensioni/forma: disponibile nelle dimensioni h=40,5 mm, largh=158,6mm, lungh: in relazione alla lampada adottata; / - lampade: lampade fluorescenti lineari di tipo T5 ECO, ad alta efficienza ai vapori di mercurio a bassa pressione -diam. 16 mm, con rivestimento interno a polveri trifosforo, funzionamento con reattore elettronico, indice di resa cromatica 85 (Ra 1B), temperatura di colore 3000-6500 °K, basso impatto ambientale; / - morsettiera: disponibile sulla parte superiore dell’apparecchio con sistema di connessione rapido (push in), tale da permettere un facile accesso ai morsetti di cablaggio a collegamento rapido (senza l’utilizzo di attrezzo) senza dover togliere lampada e ottica; / - grado di protezione: IP=20; / - resistenza all’impatto: IK07 / - alimentazione: 230/240Vv a 50/60 Hz; / - cosfi'; 0,95; / - classe di isolamento: I / - classe di resistenza al fuoco: F (850°C per 5 sec); / - conformità alle norme: CEI 34-21(90), 34-31(91) e successive varianti, marchio ENEC; IEC598, ULN-D- 1672, EN 55015 (radio frequenze), EN 61000-3-2 (armoniche), EN61547 (immunità); / - schermo/ottiche: premontate, agganciate all'apparecchio tramite 4 V-clips, che ne consentono lo sgancio parziale, mantenendolo tuttavia appeso all'apparecchio, per favorire la sostituzione delle lampade; / - ottiche: lamellari: in alluminio speculare e/o semispeculare di altissima qualità con lamelle tridimensionali miniaturizzate concave inferiormente, ad alto rendimento, con un controllo a 360° dell’abbagliamento (OLC), (Lm < 1000 cd/m2 per angoli >65 - Lm< 200 cd/m2 per angoli >65 - UGR r 19), vano lampade e schermo dotati di pellicola protettiva facilmente removibile per la protezione dell’apparecchio; / - reattori: con classe di perdita in accordo alla direttiva 2000/55/CE: elettronici (HFP) f> 24-31 khz - con sistema di accensione istantanea con preriscaldo dei catodi ed esclusione automatica della lampada a fine vita, efficienza A2 (CELMA EEI - EN 50294) / Compresi: / - plafoniera c.s.d.; / - cablaggi interni; / - allacciamento al punto luce; / - accessori di fissaggio idonei al tipo di posa; / - quant'altro necessario per l'esecuzione del lavoro a regola d'arte. / - PLAFONIERA SPORGENTE CON SCHERMO PER VIDEOTERMINALI CON LAMPADE ECO Da 2 x 35W T5 diretta/indiretta	n		175,77	16,90%
M.02.26	PLAFONIERA TONDA SPORGENTE
M.02.26.01	Caratterisitiche / ILLUMINOTECNICHE / Rendimento luminoso >61%. Distribuzione diretta diffusa. UGR <24 (EN 12464-1). / MECCANICHE / Ottica dodecagonale 2MG ad alto rendimento, con lamine in alluminio a specchio con trattamento superficiale al titanio e magnesio, assenza di iridescenza, alloggiate su un supporto in policarbonato. Vetro stampato decorativo, temprato, spessore 4 mm, bloccato e a filo anello. Anello in policarbonato grigio chiaro. / Corpo in alluminio verniciato di colore bianco. Dimensioni: diametro 220 mm, altezza 220 mm. Peso 2,7 kg. Grado di protezione IP40. Montaggio anche su superfici normalmente infiammabili. - F - ELETTRICHE Cablaggio su staffa asportabile, con alimentatore elettronico EEI A2, 230V-50/60Hz, fusibile, accensione a caldo della lampada, potenza costante in uscita, classe I. ENEC - IMQ. / DOTAZIONE / Lampada fluorescente compatta da 26W/840, ad amalgama, flusso luminoso 1800 lm, temperatura di colore 4000 K. Resa cromatica Ra >80. Attacco lampada GX24q-3. / APPLICAZIONI / In ambienti dove è richiesta una luce confortevole. Sale riunioni. Auditorium. Ambienti di rappresentanza, architettonici. In ambienti con esigenze di protezione come laboratori o ambienti di servizio. Grazie alla proprietà anti-insetti, versione specificatamente idonea per mense, ambienti ospedalieri e con prodotti alimentari. / Compresi: / - plafoniera c.s.d.; / - lampada come da articolo; / - cablaggi interni; / - allacciamento al punto luce; / - accessori di fissaggio idonei al tipo di posa; / - installazione a parete; / - quant'altro necessario per l'esecuzione del lavoro a regola d'arte. / - PLAFONIERA TONDA SPORGENTE Da 1x26W	n		181,42	16,37%
M.02.26.02	Caratterisitiche / ILLUMINOTECNICHE / Rendimento luminoso >61%. Distribuzione diretta diffusa. UGR <24 (EN 12464-1). / MECCANICHE / Ottica dodecagonale 2MG ad alto rendimento, con lamine in alluminio a specchio con trattamento superficiale al titanio e magnesio, assenza di iridescenza, alloggiate su un supporto in policarbonato. Vetro stampato decorativo, temprato, spessore 4 mm, bloccato e a filo anello. Anello in policarbonato grigio chiaro. / Corpo in alluminio verniciato di colore bianco. Dimensioni: diametro 220 mm, altezza 220 mm. Peso 2,7 kg. Grado di protezione IP40. Montaggio anche su superfici normalmente infiammabili. - F - ELETTRICHE Cablaggio su staffa asportabile, con alimentatore elettronico EEI A2, 230V-50/60Hz, fusibile, accensione a caldo della lampada, potenza costante in uscita, classe I. ENEC - IMQ. / DOTAZIONE / Lampada fluorescente compatta da 26W/840, ad amalgama, flusso luminoso 1800 lm, temperatura di colore 4000 K. Resa cromatica Ra >80. Attacco lampada GX24q-3. / APPLICAZIONI / In ambienti dove è richiesta una luce confortevole. Sale riunioni. Auditorium. Ambienti di rappresentanza, architettonici. In ambienti con esigenze di protezione come laboratori o ambienti di servizio. Grazie alla proprietà anti-insetti, versione specificatamente idonea per mense, ambienti ospedalieri e con prodotti alimentari. / Compresi: / - plafoniera c.s.d.; / - lampada come da articolo; / - cablaggi interni; / - allacciamento al punto luce; / - accessori di fissaggio idonei al tipo di posa; / - installazione a parete; / - quant'altro necessario per l'esecuzione del lavoro a regola d'arte. / - PLAFONIERA TONDA SPORGENTE Da 2x26W	n		209,27	16,37%
M.02.26.03	Caratterisitiche / ILLUMINOTECNICHE / Rendimento luminoso >61%. Distribuzione diretta diffusa. UGR <24 (EN 12464-1). / MECCANICHE / Ottica dodecagonale 2MG ad alto rendimento, con lamine in alluminio a specchio con trattamento superficiale al titanio e magnesio, assenza di iridescenza, alloggiate su un supporto in policarbonato. Vetro stampato decorativo, temprato, spessore 4 mm, bloccato e a filo anello. Anello in policarbonato grigio chiaro. / Corpo in alluminio verniciato di colore bianco. Dimensioni: diametro 220 mm, altezza 220 mm. Peso 2,7 kg. Grado di protezione IP40. Montaggio anche su superfici normalmente infiammabili. - F - ELETTRICHE Cablaggio su staffa asportabile, con alimentatore elettronico EEI A2, 230V-50/60Hz, fusibile, accensione a caldo della lampada, potenza costante in uscita, classe I. ENEC - IMQ. / DOTAZIONE / Lampada fluorescente compatta da 26W/840, ad amalgama, flusso luminoso 1800 lm, temperatura di colore 4000 K. Resa cromatica Ra >80. Attacco lampada GX24q-3. / APPLICAZIONI / In ambienti dove è richiesta una luce confortevole. Sale riunioni. Auditorium. Ambienti di rappresentanza, architettonici. In ambienti con esigenze di protezione come laboratori o ambienti di servizio. Grazie alla proprietà anti-insetti, versione specificatamente idonea per mense, ambienti ospedalieri e con prodotti alimentari. / Compresi: / - plafoniera c.s.d.; / - lampada come da articolo; / - cablaggi interni; / - allacciamento al punto luce; / - accessori di fissaggio idonei al tipo di posa; / - installazione a parete; / - quant'altro necessario per l'esecuzione del lavoro a regola d'arte. / - PLAFONIERA TONDA SPORGENTE Da 2x18W	n		155,39	16,37%
M.02.27	PLAFONIERA A SOSPENSIONE
M.02.27.01	Plafoniera a sospensione dotata di: / Corpo: In alluminio estruso, con testate in pressofusione / Diffusore: In policarbonato trasparente autoestinguente V2, stabilizzato ai raggi UV. La finitura liscia esterna facilita l’operazione di pulizia, necessaria per avere sempre la massima efficienza luminosa. Verniciatura: A polvere con vernice a base di resina acrilica, e stabilizzato ai raggi UV Portalampada: In policarbonato e contatti in bronzofosforoso. / Cablaggio: Alimentazione 230-240V/-50/60Hz con reattore elettronico. Cavetto rigido sezione 0.50 mm2 e guaina di PVC-HT resistente a 90° secondo le norme CEI 20-20. Morsettiera 2P+T con massima sezione dei conduttori ammessa 2.5 mm2. / Normative: Prodotti in conformità alle norme EN60598 - CEI 34 - 21. Hanno grado di protezione secondo le norme EN60529. Conformi alle norme EN12464. / Versione in emergenza: In versione S.A. (sempre accesa). In caso di black out una sola lampada collegata al circuito in emergenza rimane accesa. Autonomia di 60 min. / Su richiesta: Possibilità di Main Control System per la gestione delle versioni in emergenza / A.05 / - ottica lamellare convessa; / B.05 / -copertura doppia convessa; Compresi / - plafoniera c.d.s.; / - accessori per la sospensione del corpo illuminante; / - cablaggi interni; / - lampade; / - allacciamento al punto luce; / - accessori per il fissaggio; / - quant'altro necessario per l'esecuzione del lavoro a regola d'arte. / - PLAFONIERA A SOSPENSIONE Da 2 x 54W	n		415,39	7,15%
M.02.27.02	Plafoniera a sospensione dotata di: / Corpo: In alluminio estruso, con testate in pressofusione / Diffusore: In policarbonato trasparente autoestinguente V2, stabilizzato ai raggi UV. La finitura liscia esterna facilita l’operazione di pulizia, necessaria per avere sempre la massima efficienza luminosa. Verniciatura: A polvere con vernice a base di resina acrilica, e stabilizzato ai raggi UV Portalampada: In policarbonato e contatti in bronzofosforoso. / Cablaggio: Alimentazione 230-240V/-50/60Hz con reattore elettronico. Cavetto rigido sezione 0.50 mm2 e guaina di PVC-HT resistente a 90° secondo le norme CEI 20-20. Morsettiera 2P+T con massima sezione dei conduttori ammessa 2.5 mm2. / Normative: Prodotti in conformità alle norme EN60598 - CEI 34 - 21. Hanno grado di protezione secondo le norme EN60529. Conformi alle norme EN12464. / Versione in emergenza: In versione S.A. (sempre accesa). In caso di black out una sola lampada collegata al circuito in emergenza rimane accesa. Autonomia di 60 min. / Su richiesta: Possibilità di Main Control System per la gestione delle versioni in emergenza / A.05 / - ottica lamellare convessa; / B.05 / -copertura doppia convessa; Compresi / - plafoniera c.d.s.; / - accessori per la sospensione del corpo illuminante; / - cablaggi interni; / - lampade; / - allacciamento al punto luce; / - accessori per il fissaggio; / - quant'altro necessario per l'esecuzione del lavoro a regola d'arte. / - PLAFONIERA A SOSPENSIONE Da 2 x 54W indiretta	n		439,92	7,15%
M.02.28	PLAFONIERA A SOSPENSIONE CON LAMPADE ECO
M.02.28.01	Apparecchio illuminante precablato per illuminazione diretta e/o diretta/indiretta con le seguenti caratteristiche generali: / - montaggio/installazione: da esterno in esecuzione a plafone, a sospensione e/o a parete; / - corpo: acciaio postverniciato, con bordi arrotondati, colore bianco; / - dimensioni/forma: disponibile nelle dimensioni h=49/55 mm, largh=217 (bilampada), lungh: in relazione alla lampada adottata; / - riflettore: possibilità di utilizzo di riflettore interno in alluminio brillantato o satinato; / - lampade: lampade fluorescenti lineari di tipo T5 a risparmio energetico (T5ECO), ad alta efficienza ai vapori di mercurio a bassa pressione -diam. 16 mm, con rivestimento interno a polveri trifosforo, funzionamento con reattore elettronico, indice di resa cromatica 85 (Ra 1B), temperatura di colore 3000- 6500 °K, basso impatto ambientale; / - morsettiera: sulla parte superiore dell’apparecchio con sistema di connessione rapido (push in), tale da permettere un facile accesso ai morsetti di cablaggio a collegamento rapido (senza l’utilizzo di attrezzo) senza dover togliere lampada e ottica; / - grado di protezione: IP=20; / - resistenza all’impatto: IK07 / - alimentazione: 230/240Vv a 50/60 Hz; / - cosfi'; 0,95; / - classe di isolamento: I / - classe di resistenza al fuoco: F (850°C per 5 sec); / - conformità alle norme: CEI 34-21(90), 34-31(91) e successive varianti, marchio ENEC; IEC598, ULN-D- 1672, EN 55015 (radio frequenze), EN 61000-3-2 (armoniche), EN61547 (immunità); / - schermo/ottiche: premontate, agganciate all'apparecchio tramite 4 V-clips, che ne consentono lo sgancio parziale, mantenendolo tuttavia appeso all'apparecchio, per favorire la sostituzione delle lampade; / - ottiche: lamellari: in alluminio speculare e/o semispeculare di altissima qualità con lamelle tridimensionali miniaturizzate concave inferiormente, ad alto rendimento, con un controllo a 360° dell’abbagliamento (OLC), (Lm < 1000 cd/m2 per angoli >65 - Lm< 200 cd/m2 per angoli >65 - UGR r 19), vano lampade e schermo dotati di pellicola protettiva facilmente removibile per la protezione dell’apparecchio; / - reattori: con classe di perdita in accordo alla direttiva 2000/55/CE: elettronici (HFP) f> 24-31 khz - con sistema di accensione istantanea con preriscaldo dei catodi ed esclusione automatica della lampada a fine vita, efficienza A2 (CELMA EEI - EN 50294). / Compresi / - plafoniera c.d.s.; / - accessori per la sospensione del corpo illuminante; / - cablaggi interni; / - lampade; / - allacciamento al punto luce; / - accessori per il fissaggio; / - quant'altro necessario per l'esecuzione del lavoro a regola d'arte. / - PLAFONIERA A SOSPENSIONE CON LAMPADE ECO Da 2 x 50W (flusso 8800 lm)- diretta/indiretta	n		345,81	8,59%
M.02.28.02	Apparecchio illuminante precablato per illuminazione diretta e/o diretta/indiretta con le seguenti caratteristiche generali: / - montaggio/installazione: da esterno in esecuzione a plafone, a sospensione e/o a parete; / - corpo: acciaio postverniciato, con bordi arrotondati, colore bianco; / - dimensioni/forma: disponibile nelle dimensioni h=49/55 mm, largh=217 (bilampada), lungh: in relazione alla lampada adottata; / - riflettore: possibilità di utilizzo di riflettore interno in alluminio brillantato o satinato; / - lampade: lampade fluorescenti lineari di tipo T5 a risparmio energetico (T5ECO), ad alta efficienza ai vapori di mercurio a bassa pressione -diam. 16 mm, con rivestimento interno a polveri trifosforo, funzionamento con reattore elettronico, indice di resa cromatica 85 (Ra 1B), temperatura di colore 3000- 6500 °K, basso impatto ambientale; / - morsettiera: sulla parte superiore dell’apparecchio con sistema di connessione rapido (push in), tale da permettere un facile accesso ai morsetti di cablaggio a collegamento rapido (senza l’utilizzo di attrezzo) senza dover togliere lampada e ottica; / - grado di protezione: IP=20; / - resistenza all’impatto: IK07 / - alimentazione: 230/240Vv a 50/60 Hz; / - cosfi'; 0,95; / - classe di isolamento: I / - classe di resistenza al fuoco: F (850°C per 5 sec); / - conformità alle norme: CEI 34-21(90), 34-31(91) e successive varianti, marchio ENEC; IEC598, ULN-D- 1672, EN 55015 (radio frequenze), EN 61000-3-2 (armoniche), EN61547 (immunità); / - schermo/ottiche: premontate, agganciate all'apparecchio tramite 4 V-clips, che ne consentono lo sgancio parziale, mantenendolo tuttavia appeso all'apparecchio, per favorire la sostituzione delle lampade; / - ottiche: lamellari: in alluminio speculare e/o semispeculare di altissima qualità con lamelle tridimensionali miniaturizzate concave inferiormente, ad alto rendimento, con un controllo a 360° dell’abbagliamento (OLC), (Lm < 1000 cd/m2 per angoli >65 - Lm< 200 cd/m2 per angoli >65 - UGR r 19), vano lampade e schermo dotati di pellicola protettiva facilmente removibile per la protezione dell’apparecchio; / - reattori: con classe di perdita in accordo alla direttiva 2000/55/CE: elettronici (HFP) f> 24-31 khz - con sistema di accensione istantanea con preriscaldo dei catodi ed esclusione automatica della lampada a fine vita, efficienza A2 (CELMA EEI - EN 50294). / Compresi / - plafoniera c.d.s.; / - accessori per la sospensione del corpo illuminante; / - cablaggi interni; / - lampade; / - allacciamento al punto luce; / - accessori per il fissaggio; / - quant'altro necessario per l'esecuzione del lavoro a regola d'arte. / - PLAFONIERA A SOSPENSIONE CON LAMPADE ECO Da 2 x 50W (flusso 8800 lm)- diretta	n		340,41	8,59%
M.02.29	APPARECCHIO AUTONOMO DI EMERGENZA
M.02.29.01	Apparecchio autonomo di emergenza a LED per l'illuminazione di sicurezza di tipo autonomo predisposto al funzionamento permanente o non permanente dotata di dispositivo di interfaccia per codifica singola, / - costruita in materiale plastico autoestinguente resistente alla fiamma, 94V·2 (UL 94) conforme alle norme CEI 34-21, CEI EN 60598-2-22. / - adatta per posa a parete, soffitto, incasso (con accessorio a parte) controsoffitto, sospensione, barra elettrificata; / · Illuminazione permanente (S.A) o non permanente (S.E.) con commutazione interna; / · Tipo di sorgente luminosa: LED a lunga durata (oltre 50.000 h) · / · Autonomia h (coma da specifica indicata nelle singole voci) / · Grado di protezione: IP65 / · Classe di Isolamento: II / · Batterie Ni·Cd alta temperatura ricarica completa in 12 h / · Possibilità di modo di riposo conforme alle norme CEI EN 60598·2·22. / · Led di segnalazione stato multicolore / · Accessori compresi a seconda della tipologia di posa e uso previsto. / · Pittogrammi antivandalo standard e ISO con distanza di visibilità del segnale mt 22, in conformità alla norma UNI EN 1838; / · Eventuali accessori come: cornici con molle per incasso filo muro, in controsoffitto, o per incasso a parete o a vista, griglia di protezione ecc. comprese nella fornitura.: / · Conformità alle CEI EN 60598·2·22 e CEI EN 62471 / · Certificazione: IMQ, ENEC / - schermo con lavorazione a lente di Fresnel per uniforma il flusso luminoso emesso dal tubo fluorescente; / - adatta per posa a parete, soffitto, incasso ( con accessorio a parte) controsoffitto, sospensione, barra elettrificata; / - classe di temperatura T3 apparecchio in AD-FT, classe 2; / - grado di protezione IP 65; / - accumulatori ermetici ricaricabili al Ni-Cd 6 V 4 Ah per alta temperatura; / - led di segnalazione guasto multicolore; / - ricarica completa in 12 ore; / - alimentazione 220 - 230V 50Hz. non rifasata; / - possibilità di gestione remota, dell'intelligenza tramite apposito telecomando Teleur. / Caratteristiche tecniche: / - potenza tubo: 8 e/o 24 W; / - dimensioni lxhxp: 382x169x82 mm / Caratteristiche lampade di segnalazione a LED / - IP 40, doppio isolamento, distanza di leggibilità 28 m, installabile anche su superficie infiammabile, custodia in materiale plastico autoestinguente, batteria al Ni-Cd per alta temperatura, installazione a parete o soffitto o a bandiera o a sospensione. / Compresi: / - plafoniera c.d.s.; / - tubo fluorescente; / - cablaggi interni; / - allacciamento al punto luce; / - accessori di fissaggio; / - quant'altro necessario per l'esecuzione del lavoro a regola d'arte. / - Apparecchio autonomo emergenza. 180 lm, AUTONOMIA 1 h	n		143,60	20,68%
M.02.29.02	Apparecchio autonomo di emergenza a LED per l'illuminazione di sicurezza di tipo autonomo predisposto al funzionamento permanente o non permanente dotata di dispositivo di interfaccia per codifica singola, / - costruita in materiale plastico autoestinguente resistente alla fiamma, 94V·2 (UL 94) conforme alle norme CEI 34-21, CEI EN 60598-2-22. / - adatta per posa a parete, soffitto, incasso (con accessorio a parte) controsoffitto, sospensione, barra elettrificata; / · Illuminazione permanente (S.A) o non permanente (S.E.) con commutazione interna; / · Tipo di sorgente luminosa: LED a lunga durata (oltre 50.000 h) · / · Autonomia h (coma da specifica indicata nelle singole voci) / · Grado di protezione: IP65 / · Classe di Isolamento: II / · Batterie Ni·Cd alta temperatura ricarica completa in 12 h / · Possibilità di modo di riposo conforme alle norme CEI EN 60598·2·22. / · Led di segnalazione stato multicolore / · Accessori compresi a seconda della tipologia di posa e uso previsto. / · Pittogrammi antivandalo standard e ISO con distanza di visibilità del segnale mt 22, in conformità alla norma UNI EN 1838; / · Eventuali accessori come: cornici con molle per incasso filo muro, in controsoffitto, o per incasso a parete o a vista, griglia di protezione ecc. comprese nella fornitura.: / · Conformità alle CEI EN 60598·2·22 e CEI EN 62471 / · Certificazione: IMQ, ENEC / - schermo con lavorazione a lente di Fresnel per uniforma il flusso luminoso emesso dal tubo fluorescente; / - adatta per posa a parete, soffitto, incasso ( con accessorio a parte) controsoffitto, sospensione, barra elettrificata; / - classe di temperatura T3 apparecchio in AD-FT, classe 2; / - grado di protezione IP 65; / - accumulatori ermetici ricaricabili al Ni-Cd 6 V 4 Ah per alta temperatura; / - led di segnalazione guasto multicolore; / - ricarica completa in 12 ore; / - alimentazione 220 - 230V 50Hz. non rifasata; / - possibilità di gestione remota, dell'intelligenza tramite apposito telecomando Teleur. / Caratteristiche tecniche: / - potenza tubo: 8 e/o 24 W; / - dimensioni lxhxp: 382x169x82 mm / Caratteristiche lampade di segnalazione a LED / - IP 40, doppio isolamento, distanza di leggibilità 28 m, installabile anche su superficie infiammabile, custodia in materiale plastico autoestinguente, batteria al Ni-Cd per alta temperatura, installazione a parete o soffitto o a bandiera o a sospensione. / Compresi: / - plafoniera c.d.s.; / - tubo fluorescente; / - cablaggi interni; / - allacciamento al punto luce; / - accessori di fissaggio; / - quant'altro necessario per l'esecuzione del lavoro a regola d'arte. / - Apparecchio autonomo emergenza. 180 lm, AUTONOMIA 3 h	n		162,67	20,68%
M.02.29.03	Apparecchio autonomo di emergenza a LED per l'illuminazione di sicurezza di tipo autonomo predisposto al funzionamento permanente o non permanente dotata di dispositivo di interfaccia per codifica singola, / - costruita in materiale plastico autoestinguente resistente alla fiamma, 94V·2 (UL 94) conforme alle norme CEI 34-21, CEI EN 60598-2-22. / - adatta per posa a parete, soffitto, incasso (con accessorio a parte) controsoffitto, sospensione, barra elettrificata; / · Illuminazione permanente (S.A) o non permanente (S.E.) con commutazione interna; / · Tipo di sorgente luminosa: LED a lunga durata (oltre 50.000 h) · / · Autonomia h (coma da specifica indicata nelle singole voci) / · Grado di protezione: IP65 / · Classe di Isolamento: II / · Batterie Ni·Cd alta temperatura ricarica completa in 12 h / · Possibilità di modo di riposo conforme alle norme CEI EN 60598·2·22. / · Led di segnalazione stato multicolore / · Accessori compresi a seconda della tipologia di posa e uso previsto. / · Pittogrammi antivandalo standard e ISO con distanza di visibilità del segnale mt 22, in conformità alla norma UNI EN 1838; / · Eventuali accessori come: cornici con molle per incasso filo muro, in controsoffitto, o per incasso a parete o a vista, griglia di protezione ecc. comprese nella fornitura.: / · Conformità alle CEI EN 60598·2·22 e CEI EN 62471 / · Certificazione: IMQ, ENEC / - schermo con lavorazione a lente di Fresnel per uniforma il flusso luminoso emesso dal tubo fluorescente; / - adatta per posa a parete, soffitto, incasso ( con accessorio a parte) controsoffitto, sospensione, barra elettrificata; / - classe di temperatura T3 apparecchio in AD-FT, classe 2; / - grado di protezione IP 65; / - accumulatori ermetici ricaricabili al Ni-Cd 6 V 4 Ah per alta temperatura; / - led di segnalazione guasto multicolore; / - ricarica completa in 12 ore; / - alimentazione 220 - 230V 50Hz. non rifasata; / - possibilità di gestione remota, dell'intelligenza tramite apposito telecomando Teleur. / Caratteristiche tecniche: / - potenza tubo: 8 e/o 24 W; / - dimensioni lxhxp: 382x169x82 mm / Caratteristiche lampade di segnalazione a LED / - IP 40, doppio isolamento, distanza di leggibilità 28 m, installabile anche su superficie infiammabile, custodia in materiale plastico autoestinguente, batteria al Ni-Cd per alta temperatura, installazione a parete o soffitto o a bandiera o a sospensione. / Compresi: / - plafoniera c.d.s.; / - tubo fluorescente; / - cablaggi interni; / - allacciamento al punto luce; / - accessori di fissaggio; / - quant'altro necessario per l'esecuzione del lavoro a regola d'arte. / - Apparecchio autonomo emergenza 300 lm, AUTONOMIA 1 h	n		198,82	20,68%
M.02.29.04	Apparecchio autonomo di emergenza a LED per l'illuminazione di sicurezza di tipo autonomo predisposto al funzionamento permanente o non permanente dotata di dispositivo di interfaccia per codifica singola, / - costruita in materiale plastico autoestinguente resistente alla fiamma, 94V·2 (UL 94) conforme alle norme CEI 34-21, CEI EN 60598-2-22. / - adatta per posa a parete, soffitto, incasso (con accessorio a parte) controsoffitto, sospensione, barra elettrificata; / · Illuminazione permanente (S.A) o non permanente (S.E.) con commutazione interna; / · Tipo di sorgente luminosa: LED a lunga durata (oltre 50.000 h) · / · Autonomia h (coma da specifica indicata nelle singole voci) / · Grado di protezione: IP65 / · Classe di Isolamento: II / · Batterie Ni·Cd alta temperatura ricarica completa in 12 h / · Possibilità di modo di riposo conforme alle norme CEI EN 60598·2·22. / · Led di segnalazione stato multicolore / · Accessori compresi a seconda della tipologia di posa e uso previsto. / · Pittogrammi antivandalo standard e ISO con distanza di visibilità del segnale mt 22, in conformità alla norma UNI EN 1838; / · Eventuali accessori come: cornici con molle per incasso filo muro, in controsoffitto, o per incasso a parete o a vista, griglia di protezione ecc. comprese nella fornitura.: / · Conformità alle CEI EN 60598·2·22 e CEI EN 62471 / · Certificazione: IMQ, ENEC / - schermo con lavorazione a lente di Fresnel per uniforma il flusso luminoso emesso dal tubo fluorescente; / - adatta per posa a parete, soffitto, incasso ( con accessorio a parte) controsoffitto, sospensione, barra elettrificata; / - classe di temperatura T3 apparecchio in AD-FT, classe 2; / - grado di protezione IP 65; / - accumulatori ermetici ricaricabili al Ni-Cd 6 V 4 Ah per alta temperatura; / - led di segnalazione guasto multicolore; / - ricarica completa in 12 ore; / - alimentazione 220 - 230V 50Hz. non rifasata; / - possibilità di gestione remota, dell'intelligenza tramite apposito telecomando Teleur. / Caratteristiche tecniche: / - potenza tubo: 8 e/o 24 W; / - dimensioni lxhxp: 382x169x82 mm / Caratteristiche lampade di segnalazione a LED / - IP 40, doppio isolamento, distanza di leggibilità 28 m, installabile anche su superficie infiammabile, custodia in materiale plastico autoestinguente, batteria al Ni-Cd per alta temperatura, installazione a parete o soffitto o a bandiera o a sospensione. / Compresi: / - plafoniera c.d.s.; / - tubo fluorescente; / - cablaggi interni; / - allacciamento al punto luce; / - accessori di fissaggio; / - quant'altro necessario per l'esecuzione del lavoro a regola d'arte. / - Apparecchio autonomo emergenza 300 lm, AUTONOMIA 3 h	n		265,63	20,68%
M.02.29.05	Apparecchio autonomo di emergenza a LED per l'illuminazione di sicurezza di tipo autonomo predisposto al funzionamento permanente o non permanente dotata di dispositivo di interfaccia per codifica singola, / - costruita in materiale plastico autoestinguente resistente alla fiamma, 94V·2 (UL 94) conforme alle norme CEI 34-21, CEI EN 60598-2-22. / - adatta per posa a parete, soffitto, incasso (con accessorio a parte) controsoffitto, sospensione, barra elettrificata; / · Illuminazione permanente (S.A) o non permanente (S.E.) con commutazione interna; / · Tipo di sorgente luminosa: LED a lunga durata (oltre 50.000 h) · / · Autonomia h (coma da specifica indicata nelle singole voci) / · Grado di protezione: IP65 / · Classe di Isolamento: II / · Batterie Ni·Cd alta temperatura ricarica completa in 12 h / · Possibilità di modo di riposo conforme alle norme CEI EN 60598·2·22. / · Led di segnalazione stato multicolore / · Accessori compresi a seconda della tipologia di posa e uso previsto. / · Pittogrammi antivandalo standard e ISO con distanza di visibilità del segnale mt 22, in conformità alla norma UNI EN 1838; / · Eventuali accessori come: cornici con molle per incasso filo muro, in controsoffitto, o per incasso a parete o a vista, griglia di protezione ecc. comprese nella fornitura.: / · Conformità alle CEI EN 60598·2·22 e CEI EN 62471 / · Certificazione: IMQ, ENEC / - schermo con lavorazione a lente di Fresnel per uniforma il flusso luminoso emesso dal tubo fluorescente; / - adatta per posa a parete, soffitto, incasso ( con accessorio a parte) controsoffitto, sospensione, barra elettrificata; / - classe di temperatura T3 apparecchio in AD-FT, classe 2; / - grado di protezione IP 65; / - accumulatori ermetici ricaricabili al Ni-Cd 6 V 4 Ah per alta temperatura; / - led di segnalazione guasto multicolore; / - ricarica completa in 12 ore; / - alimentazione 220 - 230V 50Hz. non rifasata; / - possibilità di gestione remota, dell'intelligenza tramite apposito telecomando Teleur. / Caratteristiche tecniche: / - potenza tubo: 8 e/o 24 W; / - dimensioni lxhxp: 382x169x82 mm / Caratteristiche lampade di segnalazione a LED / - IP 40, doppio isolamento, distanza di leggibilità 28 m, installabile anche su superficie infiammabile, custodia in materiale plastico autoestinguente, batteria al Ni-Cd per alta temperatura, installazione a parete o soffitto o a bandiera o a sospensione. / Compresi: / - plafoniera c.d.s.; / - tubo fluorescente; / - cablaggi interni; / - allacciamento al punto luce; / - accessori di fissaggio; / - quant'altro necessario per l'esecuzione del lavoro a regola d'arte. / - Apparecchio autonomo emergenza 450 lm, AUTONOMIA 1 h	n		284,02	20,68%
M.02.29.06	Apparecchio autonomo di emergenza a LED per l'illuminazione di sicurezza di tipo autonomo predisposto al funzionamento permanente o non permanente dotata di dispositivo di interfaccia per codifica singola, / - costruita in materiale plastico autoestinguente resistente alla fiamma, 94V·2 (UL 94) conforme alle norme CEI 34-21, CEI EN 60598-2-22. / - adatta per posa a parete, soffitto, incasso (con accessorio a parte) controsoffitto, sospensione, barra elettrificata; / · Illuminazione permanente (S.A) o non permanente (S.E.) con commutazione interna; / · Tipo di sorgente luminosa: LED a lunga durata (oltre 50.000 h) · / · Autonomia h (coma da specifica indicata nelle singole voci) / · Grado di protezione: IP65 / · Classe di Isolamento: II / · Batterie Ni·Cd alta temperatura ricarica completa in 12 h / · Possibilità di modo di riposo conforme alle norme CEI EN 60598·2·22. / · Led di segnalazione stato multicolore / · Accessori compresi a seconda della tipologia di posa e uso previsto. / · Pittogrammi antivandalo standard e ISO con distanza di visibilità del segnale mt 22, in conformità alla norma UNI EN 1838; / · Eventuali accessori come: cornici con molle per incasso filo muro, in controsoffitto, o per incasso a parete o a vista, griglia di protezione ecc. comprese nella fornitura.: / · Conformità alle CEI EN 60598·2·22 e CEI EN 62471 / · Certificazione: IMQ, ENEC / - schermo con lavorazione a lente di Fresnel per uniforma il flusso luminoso emesso dal tubo fluorescente; / - adatta per posa a parete, soffitto, incasso ( con accessorio a parte) controsoffitto, sospensione, barra elettrificata; / - classe di temperatura T3 apparecchio in AD-FT, classe 2; / - grado di protezione IP 65; / - accumulatori ermetici ricaricabili al Ni-Cd 6 V 4 Ah per alta temperatura; / - led di segnalazione guasto multicolore; / - ricarica completa in 12 ore; / - alimentazione 220 - 230V 50Hz. non rifasata; / - possibilità di gestione remota, dell'intelligenza tramite apposito telecomando Teleur. / Caratteristiche tecniche: / - potenza tubo: 8 e/o 24 W; / - dimensioni lxhxp: 382x169x82 mm / Caratteristiche lampade di segnalazione a LED / - IP 40, doppio isolamento, distanza di leggibilità 28 m, installabile anche su superficie infiammabile, custodia in materiale plastico autoestinguente, batteria al Ni-Cd per alta temperatura, installazione a parete o soffitto o a bandiera o a sospensione. / Compresi: / - plafoniera c.d.s.; / - tubo fluorescente; / - cablaggi interni; / - allacciamento al punto luce; / - accessori di fissaggio; / - quant'altro necessario per l'esecuzione del lavoro a regola d'arte. / - Apparecchio autonomo emergenza 450 lm, AUTONOMIA 3 h	n		210,64	20,68%
M.02.29.07	Apparecchio autonomo di emergenza a LED per l'illuminazione di sicurezza di tipo autonomo predisposto al funzionamento permanente o non permanente dotata di dispositivo di interfaccia per codifica singola, / - costruita in materiale plastico autoestinguente resistente alla fiamma, 94V·2 (UL 94) conforme alle norme CEI 34-21, CEI EN 60598-2-22. / - adatta per posa a parete, soffitto, incasso (con accessorio a parte) controsoffitto, sospensione, barra elettrificata; / · Illuminazione permanente (S.A) o non permanente (S.E.) con commutazione interna; / · Tipo di sorgente luminosa: LED a lunga durata (oltre 50.000 h) · / · Autonomia h (coma da specifica indicata nelle singole voci) / · Grado di protezione: IP65 / · Classe di Isolamento: II / · Batterie Ni·Cd alta temperatura ricarica completa in 12 h / · Possibilità di modo di riposo conforme alle norme CEI EN 60598·2·22. / · Led di segnalazione stato multicolore / · Accessori compresi a seconda della tipologia di posa e uso previsto. / · Pittogrammi antivandalo standard e ISO con distanza di visibilità del segnale mt 22, in conformità alla norma UNI EN 1838; / · Eventuali accessori come: cornici con molle per incasso filo muro, in controsoffitto, o per incasso a parete o a vista, griglia di protezione ecc. comprese nella fornitura.: / · Conformità alle CEI EN 60598·2·22 e CEI EN 62471 / · Certificazione: IMQ, ENEC / - schermo con lavorazione a lente di Fresnel per uniforma il flusso luminoso emesso dal tubo fluorescente; / - adatta per posa a parete, soffitto, incasso ( con accessorio a parte) controsoffitto, sospensione, barra elettrificata; / - classe di temperatura T3 apparecchio in AD-FT, classe 2; / - grado di protezione IP 65; / - accumulatori ermetici ricaricabili al Ni-Cd 6 V 4 Ah per alta temperatura; / - led di segnalazione guasto multicolore; / - ricarica completa in 12 ore; / - alimentazione 220 - 230V 50Hz. non rifasata; / - possibilità di gestione remota, dell'intelligenza tramite apposito telecomando Teleur. / Caratteristiche tecniche: / - potenza tubo: 8 e/o 24 W; / - dimensioni lxhxp: 382x169x82 mm / Caratteristiche lampade di segnalazione a LED / - IP 40, doppio isolamento, distanza di leggibilità 28 m, installabile anche su superficie infiammabile, custodia in materiale plastico autoestinguente, batteria al Ni-Cd per alta temperatura, installazione a parete o soffitto o a bandiera o a sospensione. / Compresi: / - plafoniera c.d.s.; / - tubo fluorescente; / - cablaggi interni; / - allacciamento al punto luce; / - accessori di fissaggio; / - quant'altro necessario per l'esecuzione del lavoro a regola d'arte. / - Apparecchio autonomo emergenza 610 lm, AUTONOMIA 1 h	n		120,37	20,68%
M.02.29.09	Apparecchio autonomo di emergenza a LED per l'illuminazione di sicurezza di tipo autonomo predisposto al funzionamento permanente o non permanente dotata di dispositivo di interfaccia per codifica singola, / - costruita in materiale plastico autoestinguente resistente alla fiamma, 94V·2 (UL 94) conforme alle norme CEI 34-21, CEI EN 60598-2-22. / - adatta per posa a parete, soffitto, incasso (con accessorio a parte) controsoffitto, sospensione, barra elettrificata; / · Illuminazione permanente (S.A) o non permanente (S.E.) con commutazione interna; / · Tipo di sorgente luminosa: LED a lunga durata (oltre 50.000 h) · / · Autonomia h (coma da specifica indicata nelle singole voci) / · Grado di protezione: IP65 / · Classe di Isolamento: II / · Batterie Ni·Cd alta temperatura ricarica completa in 12 h / · Possibilità di modo di riposo conforme alle norme CEI EN 60598·2·22. / · Led di segnalazione stato multicolore / · Accessori compresi a seconda della tipologia di posa e uso previsto. / · Pittogrammi antivandalo standard e ISO con distanza di visibilità del segnale mt 22, in conformità alla norma UNI EN 1838; / · Eventuali accessori come: cornici con molle per incasso filo muro, in controsoffitto, o per incasso a parete o a vista, griglia di protezione ecc. comprese nella fornitura.: / · Conformità alle CEI EN 60598·2·22 e CEI EN 62471 / · Certificazione: IMQ, ENEC / - schermo con lavorazione a lente di Fresnel per uniforma il flusso luminoso emesso dal tubo fluorescente; / - adatta per posa a parete, soffitto, incasso ( con accessorio a parte) controsoffitto, sospensione, barra elettrificata; / - classe di temperatura T3 apparecchio in AD-FT, classe 2; / - grado di protezione IP 65; / - accumulatori ermetici ricaricabili al Ni-Cd 6 V 4 Ah per alta temperatura; / - led di segnalazione guasto multicolore; / - ricarica completa in 12 ore; / - alimentazione 220 - 230V 50Hz. non rifasata; / - possibilità di gestione remota, dell'intelligenza tramite apposito telecomando Teleur. / Caratteristiche tecniche: / - potenza tubo: 8 e/o 24 W; / - dimensioni lxhxp: 382x169x82 mm / Caratteristiche lampade di segnalazione a LED / - IP 40, doppio isolamento, distanza di leggibilità 28 m, installabile anche su superficie infiammabile, custodia in materiale plastico autoestinguente, batteria al Ni-Cd per alta temperatura, installazione a parete o soffitto o a bandiera o a sospensione. / Compresi: / - plafoniera c.d.s.; / - tubo fluorescente; / - cablaggi interni; / - allacciamento al punto luce; / - accessori di fissaggio; / - quant'altro necessario per l'esecuzione del lavoro a regola d'arte. / - Apparecchio autonomo emergenza Incasso sc. 506 140 lm, AUTONOM. 1 h	n		88,65	20,68%
M.02.30	APPARECCHIO AUTONOMO DI EMERGENZA AUTOTEST
M.02.30.01	APPARECCHIO autonomo di emergenza a LED per l'illuminazione di sicurezza di tipo autonomo con sistema di autotest, predisposto al funzionamento non permanente dotata di dispositivo di interfaccia per codifica singola, / - costruita in materiale plastico autoestinguente resistente alla fiamma, 94V·2 (UL 94) conforme alle norme CEI 34-21, CEI EN 60598-2-22. / - adatta per posa a parete, soffitto, incasso ( con accessorio a parte) controsoffitto, sospensione, barra elettrificata; / · Illuminazione permanente (S.A) o non permanente (S.E.) con commutazione interna; / · Tipo di sorgente luminosa: LED a lunga durata (oltre 50.000 h) · / · Autonomia h (coma da specifica indicata nelle singole voci) / · Grado di protezione:IP65 / · Classe di Isolamento: II / · Batterie Ni·Cd alta temperatura ricarica completa in 12 h / · Possibilità di modo di riposo conforme alle norme CEI EN 60598·2·22. / · Circuito elettronico in grado di effettuare controlli periodici automatici, eseguendo test di tipo funzionale ogni 7 giorni e di autonomia ogni 12 settimane (84gg.) per il riconoscimento del guasto apparecchio. / · Led di segnalazione stato multicolore / · Accessori compresi a seconda della tipologia di posa e uso previsto. / · Pittogrammi antivandalo standard e ISO con distanza di visibilità del segnale mt 22, in conformità alla norma UNI EN 1838; / · Eventuali accessori come: cornici con molle per incasso filo muro, in controsoffitto, o per incasso a parete o a vista, griglia di protezione ecc. comprese nella fornitura.: / · Conformità alle CEI EN 60598·2·22 e CEI EN 62471 / · Certificazione: IMQ, ENEC / Compresi: / - plafoniera c.d.s.; / - tubo fluorescente; / - cablaggi interni; / - allacciamento al punto luce; / - allacciamento al BUS di supervisione e controllo (compreso quota parte del cavo BUS dal corpo illuminante alla centrale di supervisione); / - accessori di fissaggio; / - quant'altro necessario per l'esecuzione del lavoro a regola d'arte. / - Apparecchio autonomo emergenza AUTOTEST 180 lm, AUTONOMIA 1 h	n		281,88	7,90%
M.02.30.02	APPARECCHIO autonomo di emergenza a LED per l'illuminazione di sicurezza di tipo autonomo con sistema di autotest, predisposto al funzionamento non permanente dotata di dispositivo di interfaccia per codifica singola, / - costruita in materiale plastico autoestinguente resistente alla fiamma, 94V·2 (UL 94) conforme alle norme CEI 34-21, CEI EN 60598-2-22. / - adatta per posa a parete, soffitto, incasso ( con accessorio a parte) controsoffitto, sospensione, barra elettrificata; / · Illuminazione permanente (S.A) o non permanente (S.E.) con commutazione interna; / · Tipo di sorgente luminosa: LED a lunga durata (oltre 50.000 h) · / · Autonomia h (coma da specifica indicata nelle singole voci) / · Grado di protezione:IP65 / · Classe di Isolamento: II / · Batterie Ni·Cd alta temperatura ricarica completa in 12 h / · Possibilità di modo di riposo conforme alle norme CEI EN 60598·2·22. / · Circuito elettronico in grado di effettuare controlli periodici automatici, eseguendo test di tipo funzionale ogni 7 giorni e di autonomia ogni 12 settimane (84gg.) per il riconoscimento del guasto apparecchio. / · Led di segnalazione stato multicolore / · Accessori compresi a seconda della tipologia di posa e uso previsto. / · Pittogrammi antivandalo standard e ISO con distanza di visibilità del segnale mt 22, in conformità alla norma UNI EN 1838; / · Eventuali accessori come: cornici con molle per incasso filo muro, in controsoffitto, o per incasso a parete o a vista, griglia di protezione ecc. comprese nella fornitura.: / · Conformità alle CEI EN 60598·2·22 e CEI EN 62471 / · Certificazione: IMQ, ENEC / Compresi: / - plafoniera c.d.s.; / - tubo fluorescente; / - cablaggi interni; / - allacciamento al punto luce; / - allacciamento al BUS di supervisione e controllo (compreso quota parte del cavo BUS dal corpo illuminante alla centrale di supervisione); / - accessori di fissaggio; / - quant'altro necessario per l'esecuzione del lavoro a regola d'arte. / - Apparecchio autonomo emergenza AUTOTEST 180 lm, AUTONOMIA 2 h	n		312,72	7,90%
M.02.30.03	APPARECCHIO autonomo di emergenza a LED per l'illuminazione di sicurezza di tipo autonomo con sistema di autotest, predisposto al funzionamento non permanente dotata di dispositivo di interfaccia per codifica singola, / - costruita in materiale plastico autoestinguente resistente alla fiamma, 94V·2 (UL 94) conforme alle norme CEI 34-21, CEI EN 60598-2-22. / - adatta per posa a parete, soffitto, incasso ( con accessorio a parte) controsoffitto, sospensione, barra elettrificata; / · Illuminazione permanente (S.A) o non permanente (S.E.) con commutazione interna; / · Tipo di sorgente luminosa: LED a lunga durata (oltre 50.000 h) · / · Autonomia h (coma da specifica indicata nelle singole voci) / · Grado di protezione:IP65 / · Classe di Isolamento: II / · Batterie Ni·Cd alta temperatura ricarica completa in 12 h / · Possibilità di modo di riposo conforme alle norme CEI EN 60598·2·22. / · Circuito elettronico in grado di effettuare controlli periodici automatici, eseguendo test di tipo funzionale ogni 7 giorni e di autonomia ogni 12 settimane (84gg.) per il riconoscimento del guasto apparecchio. / · Led di segnalazione stato multicolore / · Accessori compresi a seconda della tipologia di posa e uso previsto. / · Pittogrammi antivandalo standard e ISO con distanza di visibilità del segnale mt 22, in conformità alla norma UNI EN 1838; / · Eventuali accessori come: cornici con molle per incasso filo muro, in controsoffitto, o per incasso a parete o a vista, griglia di protezione ecc. comprese nella fornitura.: / · Conformità alle CEI EN 60598·2·22 e CEI EN 62471 / · Certificazione: IMQ, ENEC / Compresi: / - plafoniera c.d.s.; / - tubo fluorescente; / - cablaggi interni; / - allacciamento al punto luce; / - allacciamento al BUS di supervisione e controllo (compreso quota parte del cavo BUS dal corpo illuminante alla centrale di supervisione); / - accessori di fissaggio; / - quant'altro necessario per l'esecuzione del lavoro a regola d'arte. / - Apparecchio autonomo emergenza AUTOTEST 300 lm, AUTONOMIA 1 h	n		367,07	7,90%
M.02.30.04	APPARECCHIO autonomo di emergenza a LED per l'illuminazione di sicurezza di tipo autonomo con sistema di autotest, predisposto al funzionamento non permanente dotata di dispositivo di interfaccia per codifica singola, / - costruita in materiale plastico autoestinguente resistente alla fiamma, 94V·2 (UL 94) conforme alle norme CEI 34-21, CEI EN 60598-2-22. / - adatta per posa a parete, soffitto, incasso ( con accessorio a parte) controsoffitto, sospensione, barra elettrificata; / · Illuminazione permanente (S.A) o non permanente (S.E.) con commutazione interna; / · Tipo di sorgente luminosa: LED a lunga durata (oltre 50.000 h) · / · Autonomia h (coma da specifica indicata nelle singole voci) / · Grado di protezione:IP65 / · Classe di Isolamento: II / · Batterie Ni·Cd alta temperatura ricarica completa in 12 h / · Possibilità di modo di riposo conforme alle norme CEI EN 60598·2·22. / · Circuito elettronico in grado di effettuare controlli periodici automatici, eseguendo test di tipo funzionale ogni 7 giorni e di autonomia ogni 12 settimane (84gg.) per il riconoscimento del guasto apparecchio. / · Led di segnalazione stato multicolore / · Accessori compresi a seconda della tipologia di posa e uso previsto. / · Pittogrammi antivandalo standard e ISO con distanza di visibilità del segnale mt 22, in conformità alla norma UNI EN 1838; / · Eventuali accessori come: cornici con molle per incasso filo muro, in controsoffitto, o per incasso a parete o a vista, griglia di protezione ecc. comprese nella fornitura.: / · Conformità alle CEI EN 60598·2·22 e CEI EN 62471 / · Certificazione: IMQ, ENEC / Compresi: / - plafoniera c.d.s.; / - tubo fluorescente; / - cablaggi interni; / - allacciamento al punto luce; / - allacciamento al BUS di supervisione e controllo (compreso quota parte del cavo BUS dal corpo illuminante alla centrale di supervisione); / - accessori di fissaggio; / - quant'altro necessario per l'esecuzione del lavoro a regola d'arte. / - Apparecchio autonomo emergenza AUTOTEST 300 lm, AUTONOMIA 2 h	n		367,07	7,90%
M.02.30.05	APPARECCHIO autonomo di emergenza a LED per l'illuminazione di sicurezza di tipo autonomo con sistema di autotest, predisposto al funzionamento non permanente dotata di dispositivo di interfaccia per codifica singola, / - costruita in materiale plastico autoestinguente resistente alla fiamma, 94V·2 (UL 94) conforme alle norme CEI 34-21, CEI EN 60598-2-22. / - adatta per posa a parete, soffitto, incasso ( con accessorio a parte) controsoffitto, sospensione, barra elettrificata; / · Illuminazione permanente (S.A) o non permanente (S.E.) con commutazione interna; / · Tipo di sorgente luminosa: LED a lunga durata (oltre 50.000 h) · / · Autonomia h (coma da specifica indicata nelle singole voci) / · Grado di protezione:IP65 / · Classe di Isolamento: II / · Batterie Ni·Cd alta temperatura ricarica completa in 12 h / · Possibilità di modo di riposo conforme alle norme CEI EN 60598·2·22. / · Circuito elettronico in grado di effettuare controlli periodici automatici, eseguendo test di tipo funzionale ogni 7 giorni e di autonomia ogni 12 settimane (84gg.) per il riconoscimento del guasto apparecchio. / · Led di segnalazione stato multicolore / · Accessori compresi a seconda della tipologia di posa e uso previsto. / · Pittogrammi antivandalo standard e ISO con distanza di visibilità del segnale mt 22, in conformità alla norma UNI EN 1838; / · Eventuali accessori come: cornici con molle per incasso filo muro, in controsoffitto, o per incasso a parete o a vista, griglia di protezione ecc. comprese nella fornitura.: / · Conformità alle CEI EN 60598·2·22 e CEI EN 62471 / · Certificazione: IMQ, ENEC / Compresi: / - plafoniera c.d.s.; / - tubo fluorescente; / - cablaggi interni; / - allacciamento al punto luce; / - allacciamento al BUS di supervisione e controllo (compreso quota parte del cavo BUS dal corpo illuminante alla centrale di supervisione); / - accessori di fissaggio; / - quant'altro necessario per l'esecuzione del lavoro a regola d'arte. / - Apparecchio autonomo emergenza AUTOTEST 450 lm, AUTONOMIA 1 h	n		338,40	7,90%
M.02.30.06	APPARECCHIO autonomo di emergenza a LED per l'illuminazione di sicurezza di tipo autonomo con sistema di autotest, predisposto al funzionamento non permanente dotata di dispositivo di interfaccia per codifica singola, / - costruita in materiale plastico autoestinguente resistente alla fiamma, 94V·2 (UL 94) conforme alle norme CEI 34-21, CEI EN 60598-2-22. / - adatta per posa a parete, soffitto, incasso ( con accessorio a parte) controsoffitto, sospensione, barra elettrificata; / · Illuminazione permanente (S.A) o non permanente (S.E.) con commutazione interna; / · Tipo di sorgente luminosa: LED a lunga durata (oltre 50.000 h) · / · Autonomia h (coma da specifica indicata nelle singole voci) / · Grado di protezione:IP65 / · Classe di Isolamento: II / · Batterie Ni·Cd alta temperatura ricarica completa in 12 h / · Possibilità di modo di riposo conforme alle norme CEI EN 60598·2·22. / · Circuito elettronico in grado di effettuare controlli periodici automatici, eseguendo test di tipo funzionale ogni 7 giorni e di autonomia ogni 12 settimane (84gg.) per il riconoscimento del guasto apparecchio. / · Led di segnalazione stato multicolore / · Accessori compresi a seconda della tipologia di posa e uso previsto. / · Pittogrammi antivandalo standard e ISO con distanza di visibilità del segnale mt 22, in conformità alla norma UNI EN 1838; / · Eventuali accessori come: cornici con molle per incasso filo muro, in controsoffitto, o per incasso a parete o a vista, griglia di protezione ecc. comprese nella fornitura.: / · Conformità alle CEI EN 60598·2·22 e CEI EN 62471 / · Certificazione: IMQ, ENEC / Compresi: / - plafoniera c.d.s.; / - tubo fluorescente; / - cablaggi interni; / - allacciamento al punto luce; / - allacciamento al BUS di supervisione e controllo (compreso quota parte del cavo BUS dal corpo illuminante alla centrale di supervisione); / - accessori di fissaggio; / - quant'altro necessario per l'esecuzione del lavoro a regola d'arte. / - Apparecchio autonomo emergenza AUTOTEST 450 lm, AUTONOMIA 2 h	n		216,03	7,90%
M.02.30.07	APPARECCHIO autonomo di emergenza a LED per l'illuminazione di sicurezza di tipo autonomo con sistema di autotest, predisposto al funzionamento non permanente dotata di dispositivo di interfaccia per codifica singola, / - costruita in materiale plastico autoestinguente resistente alla fiamma, 94V·2 (UL 94) conforme alle norme CEI 34-21, CEI EN 60598-2-22. / - adatta per posa a parete, soffitto, incasso ( con accessorio a parte) controsoffitto, sospensione, barra elettrificata; / · Illuminazione permanente (S.A) o non permanente (S.E.) con commutazione interna; / · Tipo di sorgente luminosa: LED a lunga durata (oltre 50.000 h) · / · Autonomia h (coma da specifica indicata nelle singole voci) / · Grado di protezione:IP65 / · Classe di Isolamento: II / · Batterie Ni·Cd alta temperatura ricarica completa in 12 h / · Possibilità di modo di riposo conforme alle norme CEI EN 60598·2·22. / · Circuito elettronico in grado di effettuare controlli periodici automatici, eseguendo test di tipo funzionale ogni 7 giorni e di autonomia ogni 12 settimane (84gg.) per il riconoscimento del guasto apparecchio. / · Led di segnalazione stato multicolore / · Accessori compresi a seconda della tipologia di posa e uso previsto. / · Pittogrammi antivandalo standard e ISO con distanza di visibilità del segnale mt 22, in conformità alla norma UNI EN 1838; / · Eventuali accessori come: cornici con molle per incasso filo muro, in controsoffitto, o per incasso a parete o a vista, griglia di protezione ecc. comprese nella fornitura.: / · Conformità alle CEI EN 60598·2·22 e CEI EN 62471 / · Certificazione: IMQ, ENEC / Compresi: / - plafoniera c.d.s.; / - tubo fluorescente; / - cablaggi interni; / - allacciamento al punto luce; / - allacciamento al BUS di supervisione e controllo (compreso quota parte del cavo BUS dal corpo illuminante alla centrale di supervisione); / - accessori di fissaggio; / - quant'altro necessario per l'esecuzione del lavoro a regola d'arte. / - Apparecchio autonomo emergenza AUTOTEST 610 lm, AUTONOMIA 1 h	n		239,47	7,90%
M.02.30.08	APPARECCHIO autonomo di emergenza a LED per l'illuminazione di sicurezza di tipo autonomo con sistema di autotest, predisposto al funzionamento non permanente dotata di dispositivo di interfaccia per codifica singola, / - costruita in materiale plastico autoestinguente resistente alla fiamma, 94V·2 (UL 94) conforme alle norme CEI 34-21, CEI EN 60598-2-22. / - adatta per posa a parete, soffitto, incasso ( con accessorio a parte) controsoffitto, sospensione, barra elettrificata; / · Illuminazione permanente (S.A) o non permanente (S.E.) con commutazione interna; / · Tipo di sorgente luminosa: LED a lunga durata (oltre 50.000 h) · / · Autonomia h (coma da specifica indicata nelle singole voci) / · Grado di protezione:IP65 / · Classe di Isolamento: II / · Batterie Ni·Cd alta temperatura ricarica completa in 12 h / · Possibilità di modo di riposo conforme alle norme CEI EN 60598·2·22. / · Circuito elettronico in grado di effettuare controlli periodici automatici, eseguendo test di tipo funzionale ogni 7 giorni e di autonomia ogni 12 settimane (84gg.) per il riconoscimento del guasto apparecchio. / · Led di segnalazione stato multicolore / · Accessori compresi a seconda della tipologia di posa e uso previsto. / · Pittogrammi antivandalo standard e ISO con distanza di visibilità del segnale mt 22, in conformità alla norma UNI EN 1838; / · Eventuali accessori come: cornici con molle per incasso filo muro, in controsoffitto, o per incasso a parete o a vista, griglia di protezione ecc. comprese nella fornitura.: / · Conformità alle CEI EN 60598·2·22 e CEI EN 62471 / · Certificazione: IMQ, ENEC / Compresi: / - plafoniera c.d.s.; / - tubo fluorescente; / - cablaggi interni; / - allacciamento al punto luce; / - allacciamento al BUS di supervisione e controllo (compreso quota parte del cavo BUS dal corpo illuminante alla centrale di supervisione); / - accessori di fissaggio; / - quant'altro necessario per l'esecuzione del lavoro a regola d'arte. / - Apparecchio autonomo emergenza AUTOTEST 610 lm, AUTONOMIA 2 h	n		256,79	7,90%
M.02.31	PLAFONIERA TIPO NON AUTONOMO, CONTROLLOCENTRALIZZATO
M.02.31.01	PLAFONIERA per l'illuminazione di sicurezza di tipo non autonoma alimentata dagruppo soccorritore e/o di continuità dotata di scheda interfaccia indirizzamento per il sistema di controllo centralizzato. / - costruita in materiale plastico autoestinguente resistente alla fiamma, conforme alle norme CEI 34-21, CEI EN 60598-2-22. / - schermo con lavorazione a lente di Fresnel per uniforma il flusso luminoso emesso dal tubo fluorescente; / - adatta per posa a parete, soffitto, incasso controsoffitto, sospensione, barra elettrificata; / - classe di temperatura T3 apparecchio in AD-FT, classe 2; / - 1 solo led di segnalazione guasto multicolore; / - grado di protezione IP65; / - circuito elettronico a 230 v per alimentazione tubo fluorescente; / - autonomia dipendente dalla potenza del soccorritore e/o ups di alimentazione; / - alimentazione 220 - 230V. 50Hz. Non rifasate / - alimentazione con circuito elettronico a basso consumo energetico / Caratteristiche tecniche: / - potenza tubo: 8 e/o 24 W; / - dimensioni lxhxp: 382x169x82 mm / Caratteristiche lampade di segnalazione a LED / - IP 40, doppio isolamento, distanza di leggibilità 28 m, installabile anche su superficie infiammabile, custodia in materiale plastico autoestinguente, installazione a parete o soffitto o a bandiera o a sospensione. / Compresi: / - plafoniera c.d.s.; / - tubo fluorescente; / - cablaggi interni; / - allacciamento al punto luce; / - allacciamento al BUS di supervisione e controllo (compreso quota parte del cavo BUS dal corpo illuminante alla centrale di supervisione); / - accessori di fissaggio; / - quant'altro necessario all'installazione a regola d'arte. / - PLAFONIERA TIPO NON AUTONOMO, CONTROLLO CENTRALIZZATO Da 1x8W, flusso medio 250lm	n		154,44	19,23%
M.02.31.02	PLAFONIERA per l'illuminazione di sicurezza di tipo non autonoma alimentata dagruppo soccorritore e/o di continuità dotata di scheda interfaccia indirizzamento per il sistema di controllo centralizzato. / - costruita in materiale plastico autoestinguente resistente alla fiamma, conforme alle norme CEI 34-21, CEI EN 60598-2-22. / - schermo con lavorazione a lente di Fresnel per uniforma il flusso luminoso emesso dal tubo fluorescente; / - adatta per posa a parete, soffitto, incasso controsoffitto, sospensione, barra elettrificata; / - classe di temperatura T3 apparecchio in AD-FT, classe 2; / - 1 solo led di segnalazione guasto multicolore; / - grado di protezione IP65; / - circuito elettronico a 230 v per alimentazione tubo fluorescente; / - autonomia dipendente dalla potenza del soccorritore e/o ups di alimentazione; / - alimentazione 220 - 230V. 50Hz. Non rifasate / - alimentazione con circuito elettronico a basso consumo energetico / Caratteristiche tecniche: / - potenza tubo: 8 e/o 24 W; / - dimensioni lxhxp: 382x169x82 mm / Caratteristiche lampade di segnalazione a LED / - IP 40, doppio isolamento, distanza di leggibilità 28 m, installabile anche su superficie infiammabile, custodia in materiale plastico autoestinguente, installazione a parete o soffitto o a bandiera o a sospensione. / Compresi: / - plafoniera c.d.s.; / - tubo fluorescente; / - cablaggi interni; / - allacciamento al punto luce; / - allacciamento al BUS di supervisione e controllo (compreso quota parte del cavo BUS dal corpo illuminante alla centrale di supervisione); / - accessori di fissaggio; / - quant'altro necessario all'installazione a regola d'arte. / - PLAFONIERA TIPO NON AUTONOMO, CONTROLLO CENTRALIZZATO Da 1x24W, flusso medio 600lm	n		240,71	19,23%
M.02.31.03	PLAFONIERA per l'illuminazione di sicurezza di tipo non autonoma alimentata dagruppo soccorritore e/o di continuità dotata di scheda interfaccia indirizzamento per il sistema di controllo centralizzato. / - costruita in materiale plastico autoestinguente resistente alla fiamma, conforme alle norme CEI 34-21, CEI EN 60598-2-22. / - schermo con lavorazione a lente di Fresnel per uniforma il flusso luminoso emesso dal tubo fluorescente; / - adatta per posa a parete, soffitto, incasso controsoffitto, sospensione, barra elettrificata; / - classe di temperatura T3 apparecchio in AD-FT, classe 2; / - 1 solo led di segnalazione guasto multicolore; / - grado di protezione IP65; / - circuito elettronico a 230 v per alimentazione tubo fluorescente; / - autonomia dipendente dalla potenza del soccorritore e/o ups di alimentazione; / - alimentazione 220 - 230V. 50Hz. Non rifasate / - alimentazione con circuito elettronico a basso consumo energetico / Caratteristiche tecniche: / - potenza tubo: 8 e/o 24 W; / - dimensioni lxhxp: 382x169x82 mm / Caratteristiche lampade di segnalazione a LED / - IP 40, doppio isolamento, distanza di leggibilità 28 m, installabile anche su superficie infiammabile, custodia in materiale plastico autoestinguente, installazione a parete o soffitto o a bandiera o a sospensione. / Compresi: / - plafoniera c.d.s.; / - tubo fluorescente; / - cablaggi interni; / - allacciamento al punto luce; / - allacciamento al BUS di supervisione e controllo (compreso quota parte del cavo BUS dal corpo illuminante alla centrale di supervisione); / - accessori di fissaggio; / - quant'altro necessario all'installazione a regola d'arte. / - PLAFONIERA TIPO NON AUTONOMO, CONTROLLO CENTRALIZZATO lampada a LED per Segnalazione	n		215,16	19,23%
M.02.32	PROFILO LINEARE A LED
M.02.32.01	Apparecchio LED lineare, a basso profilo, che emette luce bianca calda 2700 K o bianca neutra 4000 K / Sorgente luminosa: / - 5 x LED-HB (23,5 cm); / - 10 x LED-HB (48,9 cm); / - 20 x LED-HB (99,7 cm). / Potenza: / - 6,5 W; / - 10 W; / - 20 W. / Colorazione: luce Bianco caldo (2700 K) - Bianco freddo (4000 K) Alimentazione: 230 V AC (alimentatore integrato) / Isolamento: Classe I Grado di protezione: IP50 / Ottiche: Apertura fascio: 120° x 120° / Materiali e finiture: Corpo in alluminio, verniciatura a polvere Colore: Bianco / Installazione: a plafone. / Cavo di alimentazione (leader cable): fornito in dotazione Connessione: fila continua / Temperatura operativa: -20°C < Ta < 50°C / Durata di vita: 50.000 ore, mantenimento lumen del 70% con Ta = 25°C Classificazione UL, CE / Compresi: / - plafoniera c.d.s.; / - cavo passante; / - cavo passante connessione; / - rotaia di installazione; / - cavo di alimentazione + tappo terminale; / - connettore per connessione continua; / - cablaggi interni; / - allacciamento al punto luce; / - accessori di fissaggio; / - quant'altro necessario all'installazione a regola d'arte. / - PROFILO LINEARE A LED Da 5 LED (flusso 180 lm) - 4000K	n		157,11	18,91%
M.02.32.02	Apparecchio LED lineare, a basso profilo, che emette luce bianca calda 2700 K o bianca neutra 4000 K / Sorgente luminosa: / - 5 x LED-HB (23,5 cm); / - 10 x LED-HB (48,9 cm); / - 20 x LED-HB (99,7 cm). / Potenza: / - 6,5 W; / - 10 W; / - 20 W. / Colorazione: luce Bianco caldo (2700 K) - Bianco freddo (4000 K) Alimentazione: 230 V AC (alimentatore integrato) / Isolamento: Classe I Grado di protezione: IP50 / Ottiche: Apertura fascio: 120° x 120° / Materiali e finiture: Corpo in alluminio, verniciatura a polvere Colore: Bianco / Installazione: a plafone. / Cavo di alimentazione (leader cable): fornito in dotazione Connessione: fila continua / Temperatura operativa: -20°C < Ta < 50°C / Durata di vita: 50.000 ore, mantenimento lumen del 70% con Ta = 25°C Classificazione UL, CE / Compresi: / - plafoniera c.d.s.; / - cavo passante; / - cavo passante connessione; / - rotaia di installazione; / - cavo di alimentazione + tappo terminale; / - connettore per connessione continua; / - cablaggi interni; / - allacciamento al punto luce; / - accessori di fissaggio; / - quant'altro necessario all'installazione a regola d'arte. / - PROFILO LINEARE A LED Da 5 LED (flusso 150 lm) - 2700K	n		157,11	18,91%
M.02.32.03	Apparecchio LED lineare, a basso profilo, che emette luce bianca calda 2700 K o bianca neutra 4000 K / Sorgente luminosa: / - 5 x LED-HB (23,5 cm); / - 10 x LED-HB (48,9 cm); / - 20 x LED-HB (99,7 cm). / Potenza: / - 6,5 W; / - 10 W; / - 20 W. / Colorazione: luce Bianco caldo (2700 K) - Bianco freddo (4000 K) Alimentazione: 230 V AC (alimentatore integrato) / Isolamento: Classe I Grado di protezione: IP50 / Ottiche: Apertura fascio: 120° x 120° / Materiali e finiture: Corpo in alluminio, verniciatura a polvere Colore: Bianco / Installazione: a plafone. / Cavo di alimentazione (leader cable): fornito in dotazione Connessione: fila continua / Temperatura operativa: -20°C < Ta < 50°C / Durata di vita: 50.000 ore, mantenimento lumen del 70% con Ta = 25°C Classificazione UL, CE / Compresi: / - plafoniera c.d.s.; / - cavo passante; / - cavo passante connessione; / - rotaia di installazione; / - cavo di alimentazione + tappo terminale; / - connettore per connessione continua; / - cablaggi interni; / - allacciamento al punto luce; / - accessori di fissaggio; / - quant'altro necessario all'installazione a regola d'arte. / - PROFILO LINEARE A LED Da 10 LED (flusso 180 lm) - 4000K	n		214,53	18,91%
M.02.32.04	Apparecchio LED lineare, a basso profilo, che emette luce bianca calda 2700 K o bianca neutra 4000 K / Sorgente luminosa: / - 5 x LED-HB (23,5 cm); / - 10 x LED-HB (48,9 cm); / - 20 x LED-HB (99,7 cm). / Potenza: / - 6,5 W; / - 10 W; / - 20 W. / Colorazione: luce Bianco caldo (2700 K) - Bianco freddo (4000 K) Alimentazione: 230 V AC (alimentatore integrato) / Isolamento: Classe I Grado di protezione: IP50 / Ottiche: Apertura fascio: 120° x 120° / Materiali e finiture: Corpo in alluminio, verniciatura a polvere Colore: Bianco / Installazione: a plafone. / Cavo di alimentazione (leader cable): fornito in dotazione Connessione: fila continua / Temperatura operativa: -20°C < Ta < 50°C / Durata di vita: 50.000 ore, mantenimento lumen del 70% con Ta = 25°C Classificazione UL, CE / Compresi: / - plafoniera c.d.s.; / - cavo passante; / - cavo passante connessione; / - rotaia di installazione; / - cavo di alimentazione + tappo terminale; / - connettore per connessione continua; / - cablaggi interni; / - allacciamento al punto luce; / - accessori di fissaggio; / - quant'altro necessario all'installazione a regola d'arte. / - PROFILO LINEARE A LED Da 10 LED (flusso 150 lm) - 2700K	n		214,53	18,91%
M.02.32.05	Apparecchio LED lineare, a basso profilo, che emette luce bianca calda 2700 K o bianca neutra 4000 K / Sorgente luminosa: / - 5 x LED-HB (23,5 cm); / - 10 x LED-HB (48,9 cm); / - 20 x LED-HB (99,7 cm). / Potenza: / - 6,5 W; / - 10 W; / - 20 W. / Colorazione: luce Bianco caldo (2700 K) - Bianco freddo (4000 K) Alimentazione: 230 V AC (alimentatore integrato) / Isolamento: Classe I Grado di protezione: IP50 / Ottiche: Apertura fascio: 120° x 120° / Materiali e finiture: Corpo in alluminio, verniciatura a polvere Colore: Bianco / Installazione: a plafone. / Cavo di alimentazione (leader cable): fornito in dotazione Connessione: fila continua / Temperatura operativa: -20°C < Ta < 50°C / Durata di vita: 50.000 ore, mantenimento lumen del 70% con Ta = 25°C Classificazione UL, CE / Compresi: / - plafoniera c.d.s.; / - cavo passante; / - cavo passante connessione; / - rotaia di installazione; / - cavo di alimentazione + tappo terminale; / - connettore per connessione continua; / - cablaggi interni; / - allacciamento al punto luce; / - accessori di fissaggio; / - quant'altro necessario all'installazione a regola d'arte. / - PROFILO LINEARE A LED Da 20 LED (flusso 180 lm) - 4000K	n		362,85	18,91%
M.02.32.06	Apparecchio LED lineare, a basso profilo, che emette luce bianca calda 2700 K o bianca neutra 4000 K / Sorgente luminosa: / - 5 x LED-HB (23,5 cm); / - 10 x LED-HB (48,9 cm); / - 20 x LED-HB (99,7 cm). / Potenza: / - 6,5 W; / - 10 W; / - 20 W. / Colorazione: luce Bianco caldo (2700 K) - Bianco freddo (4000 K) Alimentazione: 230 V AC (alimentatore integrato) / Isolamento: Classe I Grado di protezione: IP50 / Ottiche: Apertura fascio: 120° x 120° / Materiali e finiture: Corpo in alluminio, verniciatura a polvere Colore: Bianco / Installazione: a plafone. / Cavo di alimentazione (leader cable): fornito in dotazione Connessione: fila continua / Temperatura operativa: -20°C < Ta < 50°C / Durata di vita: 50.000 ore, mantenimento lumen del 70% con Ta = 25°C Classificazione UL, CE / Compresi: / - plafoniera c.d.s.; / - cavo passante; / - cavo passante connessione; / - rotaia di installazione; / - cavo di alimentazione + tappo terminale; / - connettore per connessione continua; / - cablaggi interni; / - allacciamento al punto luce; / - accessori di fissaggio; / - quant'altro necessario all'installazione a regola d'arte. / - PROFILO LINEARE A LED Da 20 LED (flusso 150 lm) - 2700K	n		362,85	18,91%
M.02.33	PROFILO LINEARE A LED ILLUMINAZIONE INDIRETTA
M.02.33.01	Apparecchio compatto lineare disegnato per adattarsi a varie applicazioni, come nicchie, velette, illuminazione d’accento, di box retro illuminati e di spaziristretti. / Disponibile in due temperature di colore (Bianco Caldo 2800 K e Bianco Freddo 4200 K). / Effetto luminoso continuo, senza interruzioni; installabile anche in spazi ristretti; possibilità di seguire linee architettoniche curve. Facile e veloce da installare, non necessita di componenti esterni di alimentazione: basta connettere un apparecchio all’altro ed alimentarli a tensione di rete. / Caratteristiche: / Sorgente luminosa: 5 x LED-HB (30,5 cm) / Potenza: 6 W max. all’accensione; 4,5 W max. a regime Flusso luminoso: 135-177 lm / Colorazione luce: Bianco caldo: 2800 K; Bianco naturale: 4200 K Alimentazione: 230 V AC (alimentatore integrato) / Isolamento: Classe I Grado di protezione: IP20 / Ottiche: Apertura fascio: 110° x 110° / Driver/interfaccia elettronica: alimentazione diretta 220V Sistemi di controllo: On / Off / Materiali e finiture: Corpo in plastica Colore: Nero / Installazione: A plafone / Regolazione: Staffa di montaggio orientabile per una flessibilità di puntamento di 180° Temperatura operativa: -20°C < Ta < 50°C / Durata di vita: 50.000 ore, mantenimento lumen del 70% con Ta = 25°C Principali applicazioni: Uffici, punti vendita, luoghi pubblici Classificazione: UL, CE / Compresi: / - plafoniera c.d.s.; / - cavo passante; / - cavo passante connessione; / - rotaia di installazione; / - cavo di alimentazione + tappo terminale; / - connettore per connessione continua; / - cablaggi interni; / - allacciamento al punto luce; / - accessori di fissaggio; / - quant'altro necessario all'installazione a regola d'arte. / - PROFILO LINEARE A LED PER ILLUMINAZIONE INDIRETTA Da 5 LED (flusso 135 lm) - 2800K	n		172,70	17,20%
M.02.33.02	Apparecchio compatto lineare disegnato per adattarsi a varie applicazioni, come nicchie, velette, illuminazione d’accento, di box retro illuminati e di spaziristretti. / Disponibile in due temperature di colore (Bianco Caldo 2800 K e Bianco Freddo 4200 K). / Effetto luminoso continuo, senza interruzioni; installabile anche in spazi ristretti; possibilità di seguire linee architettoniche curve. Facile e veloce da installare, non necessita di componenti esterni di alimentazione: basta connettere un apparecchio all’altro ed alimentarli a tensione di rete. / Caratteristiche: / Sorgente luminosa: 5 x LED-HB (30,5 cm) / Potenza: 6 W max. all’accensione; 4,5 W max. a regime Flusso luminoso: 135-177 lm / Colorazione luce: Bianco caldo: 2800 K; Bianco naturale: 4200 K Alimentazione: 230 V AC (alimentatore integrato) / Isolamento: Classe I Grado di protezione: IP20 / Ottiche: Apertura fascio: 110° x 110° / Driver/interfaccia elettronica: alimentazione diretta 220V Sistemi di controllo: On / Off / Materiali e finiture: Corpo in plastica Colore: Nero / Installazione: A plafone / Regolazione: Staffa di montaggio orientabile per una flessibilità di puntamento di 180° Temperatura operativa: -20°C < Ta < 50°C / Durata di vita: 50.000 ore, mantenimento lumen del 70% con Ta = 25°C Principali applicazioni: Uffici, punti vendita, luoghi pubblici Classificazione: UL, CE / Compresi: / - plafoniera c.d.s.; / - cavo passante; / - cavo passante connessione; / - rotaia di installazione; / - cavo di alimentazione + tappo terminale; / - connettore per connessione continua; / - cablaggi interni; / - allacciamento al punto luce; / - accessori di fissaggio; / - quant'altro necessario all'installazione a regola d'arte. / - PROFILO LINEARE A LED PER ILLUMINAZIONE INDIRETTA Da 5 LED (flusso 177 lm) - 4200K	n		172,70	17,20%
M.02.34	REGOLATORE DI FLUSSO LUMINOSO IN CASSETTA ISOLANTE
M.02.34.01	Apparecchio stabilizzatore di tensione centralizzato che consente la regolazione dellapotenza erogata a circuiti di lampade mediante un’azione di riduzione lineare della tensione di alimentazione, secondo cicli programmabili in valore ed in tempo in funzione deiflussi di traffico stimati. / Il regolatore stabilizza le tensioni di lavoro con un sistema completamente digitale, privo di contatti mobili, con una precisione del ± 1% e senza sovratensioni. Il controllo della tensione avviene tramite l’iniezione di una tensione variabile in serie al carico, generata da un trasformatore booster, a sua volta alimentato da una corrente pilota generata dalle schede elettroniche. La corrente al carico non viene mai interrotta. Il regolatore è controllato da un microprocessore che supervisiona tutti i processi di regolazione e comunicazione. / Caratteristiche: / Tensione nominale di ingresso (versione trifase) 3x400V+N 50/60Hz (±10%) Tensione nominale di ingresso (versione monofase) 230V+N 50/60Hz (±10%) / Tre livelli di tensioni in uscita impostabili: a regime normale, a regime ridotto ed in fase di accensione delle lampade. / Variazione ammissibile del carico: 0÷100% del carico nominale Fattore di potenza del carico: qualsiasi / Precisione della tensione di uscita: ± 1% su tutto il range di funzionamento Controllo della tensione di uscita indipendente sulle 3 fasi / Velocità di stabilizzazione < 40ms / Volt / Distorsione armonica introdotta: inferiore allo 0,2% in ogni condizione di funzionamento Rendimento superiore al 97% / Temperatura di stoccaggio: -25°C, +70°C Temperatura di funzionamento da -20°C a +35°C Umidità da 0% a 97% - senza condensa / Armadio in vetroresina con grado di protezione da IP44 a IP54 Classe di isolamento: classe I / Conforme alle norme EN 60439, EN 61000-6-2 ed EN 50081-1. / Compresi: / - regolatore di flusso come sopra descritto; / - armadio in vetroresina con grado di protezione da IP44 a IP54; / - accessori di fissaggio; / - quant'altro necessario all'installazione a regola d'arte. / - REGOLATORE DI FLUSSO LUMINOSO CASSETTA ISOLANTE Da 1x3,9 kVA monofase	n		3162,21	9,39%
M.02.34.02	Apparecchio stabilizzatore di tensione centralizzato che consente la regolazione dellapotenza erogata a circuiti di lampade mediante un’azione di riduzione lineare della tensione di alimentazione, secondo cicli programmabili in valore ed in tempo in funzione deiflussi di traffico stimati. / Il regolatore stabilizza le tensioni di lavoro con un sistema completamente digitale, privo di contatti mobili, con una precisione del ± 1% e senza sovratensioni. Il controllo della tensione avviene tramite l’iniezione di una tensione variabile in serie al carico, generata da un trasformatore booster, a sua volta alimentato da una corrente pilota generata dalle schede elettroniche. La corrente al carico non viene mai interrotta. Il regolatore è controllato da un microprocessore che supervisiona tutti i processi di regolazione e comunicazione. / Caratteristiche: / Tensione nominale di ingresso (versione trifase) 3x400V+N 50/60Hz (±10%) Tensione nominale di ingresso (versione monofase) 230V+N 50/60Hz (±10%) / Tre livelli di tensioni in uscita impostabili: a regime normale, a regime ridotto ed in fase di accensione delle lampade. / Variazione ammissibile del carico: 0÷100% del carico nominale Fattore di potenza del carico: qualsiasi / Precisione della tensione di uscita: ± 1% su tutto il range di funzionamento Controllo della tensione di uscita indipendente sulle 3 fasi / Velocità di stabilizzazione < 40ms / Volt / Distorsione armonica introdotta: inferiore allo 0,2% in ogni condizione di funzionamento Rendimento superiore al 97% / Temperatura di stoccaggio: -25°C, +70°C Temperatura di funzionamento da -20°C a +35°C Umidità da 0% a 97% - senza condensa / Armadio in vetroresina con grado di protezione da IP44 a IP54 Classe di isolamento: classe I / Conforme alle norme EN 60439, EN 61000-6-2 ed EN 50081-1. / Compresi: / - regolatore di flusso come sopra descritto; / - armadio in vetroresina con grado di protezione da IP44 a IP54; / - accessori di fissaggio; / - quant'altro necessario all'installazione a regola d'arte. / - REGOLATORE DI FLUSSO LUMINOSO CASSETTA ISOLANTE Da 1x7,4 kVA monofase	n		3231,95	9,39%
M.02.34.03	Apparecchio stabilizzatore di tensione centralizzato che consente la regolazione dellapotenza erogata a circuiti di lampade mediante un’azione di riduzione lineare della tensione di alimentazione, secondo cicli programmabili in valore ed in tempo in funzione deiflussi di traffico stimati. / Il regolatore stabilizza le tensioni di lavoro con un sistema completamente digitale, privo di contatti mobili, con una precisione del ± 1% e senza sovratensioni. Il controllo della tensione avviene tramite l’iniezione di una tensione variabile in serie al carico, generata da un trasformatore booster, a sua volta alimentato da una corrente pilota generata dalle schede elettroniche. La corrente al carico non viene mai interrotta. Il regolatore è controllato da un microprocessore che supervisiona tutti i processi di regolazione e comunicazione. / Caratteristiche: / Tensione nominale di ingresso (versione trifase) 3x400V+N 50/60Hz (±10%) Tensione nominale di ingresso (versione monofase) 230V+N 50/60Hz (±10%) / Tre livelli di tensioni in uscita impostabili: a regime normale, a regime ridotto ed in fase di accensione delle lampade. / Variazione ammissibile del carico: 0÷100% del carico nominale Fattore di potenza del carico: qualsiasi / Precisione della tensione di uscita: ± 1% su tutto il range di funzionamento Controllo della tensione di uscita indipendente sulle 3 fasi / Velocità di stabilizzazione < 40ms / Volt / Distorsione armonica introdotta: inferiore allo 0,2% in ogni condizione di funzionamento Rendimento superiore al 97% / Temperatura di stoccaggio: -25°C, +70°C Temperatura di funzionamento da -20°C a +35°C Umidità da 0% a 97% - senza condensa / Armadio in vetroresina con grado di protezione da IP44 a IP54 Classe di isolamento: classe I / Conforme alle norme EN 60439, EN 61000-6-2 ed EN 50081-1. / Compresi: / - regolatore di flusso come sopra descritto; / - armadio in vetroresina con grado di protezione da IP44 a IP54; / - accessori di fissaggio; / - quant'altro necessario all'installazione a regola d'arte. / - REGOLATORE DI FLUSSO LUMINOSO CASSETTA ISOLANTE Da 1x12,2 kVA monofase	n		3441,16	9,39%
M.02.34.04	Apparecchio stabilizzatore di tensione centralizzato che consente la regolazione dellapotenza erogata a circuiti di lampade mediante un’azione di riduzione lineare della tensione di alimentazione, secondo cicli programmabili in valore ed in tempo in funzione deiflussi di traffico stimati. / Il regolatore stabilizza le tensioni di lavoro con un sistema completamente digitale, privo di contatti mobili, con una precisione del ± 1% e senza sovratensioni. Il controllo della tensione avviene tramite l’iniezione di una tensione variabile in serie al carico, generata da un trasformatore booster, a sua volta alimentato da una corrente pilota generata dalle schede elettroniche. La corrente al carico non viene mai interrotta. Il regolatore è controllato da un microprocessore che supervisiona tutti i processi di regolazione e comunicazione. / Caratteristiche: / Tensione nominale di ingresso (versione trifase) 3x400V+N 50/60Hz (±10%) Tensione nominale di ingresso (versione monofase) 230V+N 50/60Hz (±10%) / Tre livelli di tensioni in uscita impostabili: a regime normale, a regime ridotto ed in fase di accensione delle lampade. / Variazione ammissibile del carico: 0÷100% del carico nominale Fattore di potenza del carico: qualsiasi / Precisione della tensione di uscita: ± 1% su tutto il range di funzionamento Controllo della tensione di uscita indipendente sulle 3 fasi / Velocità di stabilizzazione < 40ms / Volt / Distorsione armonica introdotta: inferiore allo 0,2% in ogni condizione di funzionamento Rendimento superiore al 97% / Temperatura di stoccaggio: -25°C, +70°C Temperatura di funzionamento da -20°C a +35°C Umidità da 0% a 97% - senza condensa / Armadio in vetroresina con grado di protezione da IP44 a IP54 Classe di isolamento: classe I / Conforme alle norme EN 60439, EN 61000-6-2 ed EN 50081-1. / Compresi: / - regolatore di flusso come sopra descritto; / - armadio in vetroresina con grado di protezione da IP44 a IP54; / - accessori di fissaggio; / - quant'altro necessario all'installazione a regola d'arte. / - REGOLATORE DI FLUSSO LUMINOSO CASSETTA ISOLANTE Da 1x15,6 kVA monofase	n		4278,02	9,39%
M.02.34.05	Apparecchio stabilizzatore di tensione centralizzato che consente la regolazione dellapotenza erogata a circuiti di lampade mediante un’azione di riduzione lineare della tensione di alimentazione, secondo cicli programmabili in valore ed in tempo in funzione deiflussi di traffico stimati. / Il regolatore stabilizza le tensioni di lavoro con un sistema completamente digitale, privo di contatti mobili, con una precisione del ± 1% e senza sovratensioni. Il controllo della tensione avviene tramite l’iniezione di una tensione variabile in serie al carico, generata da un trasformatore booster, a sua volta alimentato da una corrente pilota generata dalle schede elettroniche. La corrente al carico non viene mai interrotta. Il regolatore è controllato da un microprocessore che supervisiona tutti i processi di regolazione e comunicazione. / Caratteristiche: / Tensione nominale di ingresso (versione trifase) 3x400V+N 50/60Hz (±10%) Tensione nominale di ingresso (versione monofase) 230V+N 50/60Hz (±10%) / Tre livelli di tensioni in uscita impostabili: a regime normale, a regime ridotto ed in fase di accensione delle lampade. / Variazione ammissibile del carico: 0÷100% del carico nominale Fattore di potenza del carico: qualsiasi / Precisione della tensione di uscita: ± 1% su tutto il range di funzionamento Controllo della tensione di uscita indipendente sulle 3 fasi / Velocità di stabilizzazione < 40ms / Volt / Distorsione armonica introdotta: inferiore allo 0,2% in ogni condizione di funzionamento Rendimento superiore al 97% / Temperatura di stoccaggio: -25°C, +70°C Temperatura di funzionamento da -20°C a +35°C Umidità da 0% a 97% - senza condensa / Armadio in vetroresina con grado di protezione da IP44 a IP54 Classe di isolamento: classe I / Conforme alle norme EN 60439, EN 61000-6-2 ed EN 50081-1. / Compresi: / - regolatore di flusso come sopra descritto; / - armadio in vetroresina con grado di protezione da IP44 a IP54; / - accessori di fissaggio; / - quant'altro necessario all'installazione a regola d'arte. / - REGOLATORE DI FLUSSO LUMINOSO CASSETTA ISOLANTE Da 3x3,2 kVA trifase	n		5254,35	9,39%
M.02.34.06	Apparecchio stabilizzatore di tensione centralizzato che consente la regolazione dellapotenza erogata a circuiti di lampade mediante un’azione di riduzione lineare della tensione di alimentazione, secondo cicli programmabili in valore ed in tempo in funzione deiflussi di traffico stimati. / Il regolatore stabilizza le tensioni di lavoro con un sistema completamente digitale, privo di contatti mobili, con una precisione del ± 1% e senza sovratensioni. Il controllo della tensione avviene tramite l’iniezione di una tensione variabile in serie al carico, generata da un trasformatore booster, a sua volta alimentato da una corrente pilota generata dalle schede elettroniche. La corrente al carico non viene mai interrotta. Il regolatore è controllato da un microprocessore che supervisiona tutti i processi di regolazione e comunicazione. / Caratteristiche: / Tensione nominale di ingresso (versione trifase) 3x400V+N 50/60Hz (±10%) Tensione nominale di ingresso (versione monofase) 230V+N 50/60Hz (±10%) / Tre livelli di tensioni in uscita impostabili: a regime normale, a regime ridotto ed in fase di accensione delle lampade. / Variazione ammissibile del carico: 0÷100% del carico nominale Fattore di potenza del carico: qualsiasi / Precisione della tensione di uscita: ± 1% su tutto il range di funzionamento Controllo della tensione di uscita indipendente sulle 3 fasi / Velocità di stabilizzazione < 40ms / Volt / Distorsione armonica introdotta: inferiore allo 0,2% in ogni condizione di funzionamento Rendimento superiore al 97% / Temperatura di stoccaggio: -25°C, +70°C Temperatura di funzionamento da -20°C a +35°C Umidità da 0% a 97% - senza condensa / Armadio in vetroresina con grado di protezione da IP44 a IP54 Classe di isolamento: classe I / Conforme alle norme EN 60439, EN 61000-6-2 ed EN 50081-1. / Compresi: / - regolatore di flusso come sopra descritto; / - armadio in vetroresina con grado di protezione da IP44 a IP54; / - accessori di fissaggio; / - quant'altro necessario all'installazione a regola d'arte. / - REGOLATORE DI FLUSSO LUMINOSO CASSETTA ISOLANTE Da 3x3,9 kVA trifase	n		5393,82	9,39%
M.02.34.07	Apparecchio stabilizzatore di tensione centralizzato che consente la regolazione dellapotenza erogata a circuiti di lampade mediante un’azione di riduzione lineare della tensione di alimentazione, secondo cicli programmabili in valore ed in tempo in funzione deiflussi di traffico stimati. / Il regolatore stabilizza le tensioni di lavoro con un sistema completamente digitale, privo di contatti mobili, con una precisione del ± 1% e senza sovratensioni. Il controllo della tensione avviene tramite l’iniezione di una tensione variabile in serie al carico, generata da un trasformatore booster, a sua volta alimentato da una corrente pilota generata dalle schede elettroniche. La corrente al carico non viene mai interrotta. Il regolatore è controllato da un microprocessore che supervisiona tutti i processi di regolazione e comunicazione. / Caratteristiche: / Tensione nominale di ingresso (versione trifase) 3x400V+N 50/60Hz (±10%) Tensione nominale di ingresso (versione monofase) 230V+N 50/60Hz (±10%) / Tre livelli di tensioni in uscita impostabili: a regime normale, a regime ridotto ed in fase di accensione delle lampade. / Variazione ammissibile del carico: 0÷100% del carico nominale Fattore di potenza del carico: qualsiasi / Precisione della tensione di uscita: ± 1% su tutto il range di funzionamento Controllo della tensione di uscita indipendente sulle 3 fasi / Velocità di stabilizzazione < 40ms / Volt / Distorsione armonica introdotta: inferiore allo 0,2% in ogni condizione di funzionamento Rendimento superiore al 97% / Temperatura di stoccaggio: -25°C, +70°C Temperatura di funzionamento da -20°C a +35°C Umidità da 0% a 97% - senza condensa / Armadio in vetroresina con grado di protezione da IP44 a IP54 Classe di isolamento: classe I / Conforme alle norme EN 60439, EN 61000-6-2 ed EN 50081-1. / Compresi: / - regolatore di flusso come sopra descritto; / - armadio in vetroresina con grado di protezione da IP44 a IP54; / - accessori di fissaggio; / - quant'altro necessario all'installazione a regola d'arte. / - REGOLATORE DI FLUSSO LUMINOSO CASSETTA ISOLANTE Da 3x5,8 kVA trifase	n		5742,51	9,39%
M.02.34.08	Apparecchio stabilizzatore di tensione centralizzato che consente la regolazione dellapotenza erogata a circuiti di lampade mediante un’azione di riduzione lineare della tensione di alimentazione, secondo cicli programmabili in valore ed in tempo in funzione deiflussi di traffico stimati. / Il regolatore stabilizza le tensioni di lavoro con un sistema completamente digitale, privo di contatti mobili, con una precisione del ± 1% e senza sovratensioni. Il controllo della tensione avviene tramite l’iniezione di una tensione variabile in serie al carico, generata da un trasformatore booster, a sua volta alimentato da una corrente pilota generata dalle schede elettroniche. La corrente al carico non viene mai interrotta. Il regolatore è controllato da un microprocessore che supervisiona tutti i processi di regolazione e comunicazione. / Caratteristiche: / Tensione nominale di ingresso (versione trifase) 3x400V+N 50/60Hz (±10%) Tensione nominale di ingresso (versione monofase) 230V+N 50/60Hz (±10%) / Tre livelli di tensioni in uscita impostabili: a regime normale, a regime ridotto ed in fase di accensione delle lampade. / Variazione ammissibile del carico: 0÷100% del carico nominale Fattore di potenza del carico: qualsiasi / Precisione della tensione di uscita: ± 1% su tutto il range di funzionamento Controllo della tensione di uscita indipendente sulle 3 fasi / Velocità di stabilizzazione < 40ms / Volt / Distorsione armonica introdotta: inferiore allo 0,2% in ogni condizione di funzionamento Rendimento superiore al 97% / Temperatura di stoccaggio: -25°C, +70°C Temperatura di funzionamento da -20°C a +35°C Umidità da 0% a 97% - senza condensa / Armadio in vetroresina con grado di protezione da IP44 a IP54 Classe di isolamento: classe I / Conforme alle norme EN 60439, EN 61000-6-2 ed EN 50081-1. / Compresi: / - regolatore di flusso come sopra descritto; / - armadio in vetroresina con grado di protezione da IP44 a IP54; / - accessori di fissaggio; / - quant'altro necessario all'installazione a regola d'arte. / - REGOLATORE DI FLUSSO LUMINOSO CASSETTA ISOLANTE Da 3x7,4 kVA trifase	n		6376,16	9,39%
M.02.34.09	Apparecchio stabilizzatore di tensione centralizzato che consente la regolazione dellapotenza erogata a circuiti di lampade mediante un’azione di riduzione lineare della tensione di alimentazione, secondo cicli programmabili in valore ed in tempo in funzione deiflussi di traffico stimati. / Il regolatore stabilizza le tensioni di lavoro con un sistema completamente digitale, privo di contatti mobili, con una precisione del ± 1% e senza sovratensioni. Il controllo della tensione avviene tramite l’iniezione di una tensione variabile in serie al carico, generata da un trasformatore booster, a sua volta alimentato da una corrente pilota generata dalle schede elettroniche. La corrente al carico non viene mai interrotta. Il regolatore è controllato da un microprocessore che supervisiona tutti i processi di regolazione e comunicazione. / Caratteristiche: / Tensione nominale di ingresso (versione trifase) 3x400V+N 50/60Hz (±10%) Tensione nominale di ingresso (versione monofase) 230V+N 50/60Hz (±10%) / Tre livelli di tensioni in uscita impostabili: a regime normale, a regime ridotto ed in fase di accensione delle lampade. / Variazione ammissibile del carico: 0÷100% del carico nominale Fattore di potenza del carico: qualsiasi / Precisione della tensione di uscita: ± 1% su tutto il range di funzionamento Controllo della tensione di uscita indipendente sulle 3 fasi / Velocità di stabilizzazione < 40ms / Volt / Distorsione armonica introdotta: inferiore allo 0,2% in ogni condizione di funzionamento Rendimento superiore al 97% / Temperatura di stoccaggio: -25°C, +70°C Temperatura di funzionamento da -20°C a +35°C Umidità da 0% a 97% - senza condensa / Armadio in vetroresina con grado di protezione da IP44 a IP54 Classe di isolamento: classe I / Conforme alle norme EN 60439, EN 61000-6-2 ed EN 50081-1. / Compresi: / - regolatore di flusso come sopra descritto; / - armadio in vetroresina con grado di protezione da IP44 a IP54; / - accessori di fissaggio; / - quant'altro necessario all'installazione a regola d'arte. / - REGOLATORE DI FLUSSO LUMINOSO CASSETTA ISOLANTE Da 3x9,2 kVA trifase	n		6794,58	9,39%
M.02.34.10	Apparecchio stabilizzatore di tensione centralizzato che consente la regolazione dellapotenza erogata a circuiti di lampade mediante un’azione di riduzione lineare della tensione di alimentazione, secondo cicli programmabili in valore ed in tempo in funzione deiflussi di traffico stimati. / Il regolatore stabilizza le tensioni di lavoro con un sistema completamente digitale, privo di contatti mobili, con una precisione del ± 1% e senza sovratensioni. Il controllo della tensione avviene tramite l’iniezione di una tensione variabile in serie al carico, generata da un trasformatore booster, a sua volta alimentato da una corrente pilota generata dalle schede elettroniche. La corrente al carico non viene mai interrotta. Il regolatore è controllato da un microprocessore che supervisiona tutti i processi di regolazione e comunicazione. / Caratteristiche: / Tensione nominale di ingresso (versione trifase) 3x400V+N 50/60Hz (±10%) Tensione nominale di ingresso (versione monofase) 230V+N 50/60Hz (±10%) / Tre livelli di tensioni in uscita impostabili: a regime normale, a regime ridotto ed in fase di accensione delle lampade. / Variazione ammissibile del carico: 0÷100% del carico nominale Fattore di potenza del carico: qualsiasi / Precisione della tensione di uscita: ± 1% su tutto il range di funzionamento Controllo della tensione di uscita indipendente sulle 3 fasi / Velocità di stabilizzazione < 40ms / Volt / Distorsione armonica introdotta: inferiore allo 0,2% in ogni condizione di funzionamento Rendimento superiore al 97% / Temperatura di stoccaggio: -25°C, +70°C Temperatura di funzionamento da -20°C a +35°C Umidità da 0% a 97% - senza condensa / Armadio in vetroresina con grado di protezione da IP44 a IP54 Classe di isolamento: classe I / Conforme alle norme EN 60439, EN 61000-6-2 ed EN 50081-1. / Compresi: / - regolatore di flusso come sopra descritto; / - armadio in vetroresina con grado di protezione da IP44 a IP54; / - accessori di fissaggio; / - quant'altro necessario all'installazione a regola d'arte. / - REGOLATORE DI FLUSSO LUMINOSO CASSETTA ISOLANTE Da 3x12,2 kVA trifase	n		7073,53	9,39%
M.02.34.11	Apparecchio stabilizzatore di tensione centralizzato che consente la regolazione dellapotenza erogata a circuiti di lampade mediante un’azione di riduzione lineare della tensione di alimentazione, secondo cicli programmabili in valore ed in tempo in funzione deiflussi di traffico stimati. / Il regolatore stabilizza le tensioni di lavoro con un sistema completamente digitale, privo di contatti mobili, con una precisione del ± 1% e senza sovratensioni. Il controllo della tensione avviene tramite l’iniezione di una tensione variabile in serie al carico, generata da un trasformatore booster, a sua volta alimentato da una corrente pilota generata dalle schede elettroniche. La corrente al carico non viene mai interrotta. Il regolatore è controllato da un microprocessore che supervisiona tutti i processi di regolazione e comunicazione. / Caratteristiche: / Tensione nominale di ingresso (versione trifase) 3x400V+N 50/60Hz (±10%) Tensione nominale di ingresso (versione monofase) 230V+N 50/60Hz (±10%) / Tre livelli di tensioni in uscita impostabili: a regime normale, a regime ridotto ed in fase di accensione delle lampade. / Variazione ammissibile del carico: 0÷100% del carico nominale Fattore di potenza del carico: qualsiasi / Precisione della tensione di uscita: ± 1% su tutto il range di funzionamento Controllo della tensione di uscita indipendente sulle 3 fasi / Velocità di stabilizzazione < 40ms / Volt / Distorsione armonica introdotta: inferiore allo 0,2% in ogni condizione di funzionamento Rendimento superiore al 97% / Temperatura di stoccaggio: -25°C, +70°C Temperatura di funzionamento da -20°C a +35°C Umidità da 0% a 97% - senza condensa / Armadio in vetroresina con grado di protezione da IP44 a IP54 Classe di isolamento: classe I / Conforme alle norme EN 60439, EN 61000-6-2 ed EN 50081-1. / Compresi: / - regolatore di flusso come sopra descritto; / - armadio in vetroresina con grado di protezione da IP44 a IP54; / - accessori di fissaggio; / - quant'altro necessario all'installazione a regola d'arte. / - REGOLATORE DI FLUSSO LUMINOSO CASSETTA ISOLANTE Da 3x15,6 kVA trifase	n		8886,72	9,39%
M.02.34.12	Apparecchio stabilizzatore di tensione centralizzato che consente la regolazione dellapotenza erogata a circuiti di lampade mediante un’azione di riduzione lineare della tensione di alimentazione, secondo cicli programmabili in valore ed in tempo in funzione deiflussi di traffico stimati. / Il regolatore stabilizza le tensioni di lavoro con un sistema completamente digitale, privo di contatti mobili, con una precisione del ± 1% e senza sovratensioni. Il controllo della tensione avviene tramite l’iniezione di una tensione variabile in serie al carico, generata da un trasformatore booster, a sua volta alimentato da una corrente pilota generata dalle schede elettroniche. La corrente al carico non viene mai interrotta. Il regolatore è controllato da un microprocessore che supervisiona tutti i processi di regolazione e comunicazione. / Caratteristiche: / Tensione nominale di ingresso (versione trifase) 3x400V+N 50/60Hz (±10%) Tensione nominale di ingresso (versione monofase) 230V+N 50/60Hz (±10%) / Tre livelli di tensioni in uscita impostabili: a regime normale, a regime ridotto ed in fase di accensione delle lampade. / Variazione ammissibile del carico: 0÷100% del carico nominale Fattore di potenza del carico: qualsiasi / Precisione della tensione di uscita: ± 1% su tutto il range di funzionamento Controllo della tensione di uscita indipendente sulle 3 fasi / Velocità di stabilizzazione < 40ms / Volt / Distorsione armonica introdotta: inferiore allo 0,2% in ogni condizione di funzionamento Rendimento superiore al 97% / Temperatura di stoccaggio: -25°C, +70°C Temperatura di funzionamento da -20°C a +35°C Umidità da 0% a 97% - senza condensa / Armadio in vetroresina con grado di protezione da IP44 a IP54 Classe di isolamento: classe I / Conforme alle norme EN 60439, EN 61000-6-2 ed EN 50081-1. / Compresi: / - regolatore di flusso come sopra descritto; / - armadio in vetroresina con grado di protezione da IP44 a IP54; / - accessori di fissaggio; / - quant'altro necessario all'installazione a regola d'arte. / - REGOLATORE DI FLUSSO LUMINOSO CASSETTA ISOLANTE Da 3x19,3 kVA trifase	n		10002,52	9,39%
M.02.34.13	Apparecchio stabilizzatore di tensione centralizzato che consente la regolazione dellapotenza erogata a circuiti di lampade mediante un’azione di riduzione lineare della tensione di alimentazione, secondo cicli programmabili in valore ed in tempo in funzione deiflussi di traffico stimati. / Il regolatore stabilizza le tensioni di lavoro con un sistema completamente digitale, privo di contatti mobili, con una precisione del ± 1% e senza sovratensioni. Il controllo della tensione avviene tramite l’iniezione di una tensione variabile in serie al carico, generata da un trasformatore booster, a sua volta alimentato da una corrente pilota generata dalle schede elettroniche. La corrente al carico non viene mai interrotta. Il regolatore è controllato da un microprocessore che supervisiona tutti i processi di regolazione e comunicazione. / Caratteristiche: / Tensione nominale di ingresso (versione trifase) 3x400V+N 50/60Hz (±10%) Tensione nominale di ingresso (versione monofase) 230V+N 50/60Hz (±10%) / Tre livelli di tensioni in uscita impostabili: a regime normale, a regime ridotto ed in fase di accensione delle lampade. / Variazione ammissibile del carico: 0÷100% del carico nominale Fattore di potenza del carico: qualsiasi / Precisione della tensione di uscita: ± 1% su tutto il range di funzionamento Controllo della tensione di uscita indipendente sulle 3 fasi / Velocità di stabilizzazione < 40ms / Volt / Distorsione armonica introdotta: inferiore allo 0,2% in ogni condizione di funzionamento Rendimento superiore al 97% / Temperatura di stoccaggio: -25°C, +70°C Temperatura di funzionamento da -20°C a +35°C Umidità da 0% a 97% - senza condensa / Armadio in vetroresina con grado di protezione da IP44 a IP54 Classe di isolamento: classe I / Conforme alle norme EN 60439, EN 61000-6-2 ed EN 50081-1. / Compresi: / - regolatore di flusso come sopra descritto; / - armadio in vetroresina con grado di protezione da IP44 a IP54; / - accessori di fissaggio; / - quant'altro necessario all'installazione a regola d'arte. / - REGOLATORE DI FLUSSO LUMINOSO CASSETTA ISOLANTE Da 3x23 kVA trifase	n		11891,45	9,39%
M.02.34.14	Apparecchio stabilizzatore di tensione centralizzato che consente la regolazione dellapotenza erogata a circuiti di lampade mediante un’azione di riduzione lineare della tensione di alimentazione, secondo cicli programmabili in valore ed in tempo in funzione deiflussi di traffico stimati. / Il regolatore stabilizza le tensioni di lavoro con un sistema completamente digitale, privo di contatti mobili, con una precisione del ± 1% e senza sovratensioni. Il controllo della tensione avviene tramite l’iniezione di una tensione variabile in serie al carico, generata da un trasformatore booster, a sua volta alimentato da una corrente pilota generata dalle schede elettroniche. La corrente al carico non viene mai interrotta. Il regolatore è controllato da un microprocessore che supervisiona tutti i processi di regolazione e comunicazione. / Caratteristiche: / Tensione nominale di ingresso (versione trifase) 3x400V+N 50/60Hz (±10%) Tensione nominale di ingresso (versione monofase) 230V+N 50/60Hz (±10%) / Tre livelli di tensioni in uscita impostabili: a regime normale, a regime ridotto ed in fase di accensione delle lampade. / Variazione ammissibile del carico: 0÷100% del carico nominale Fattore di potenza del carico: qualsiasi / Precisione della tensione di uscita: ± 1% su tutto il range di funzionamento Controllo della tensione di uscita indipendente sulle 3 fasi / Velocità di stabilizzazione < 40ms / Volt / Distorsione armonica introdotta: inferiore allo 0,2% in ogni condizione di funzionamento Rendimento superiore al 97% / Temperatura di stoccaggio: -25°C, +70°C Temperatura di funzionamento da -20°C a +35°C Umidità da 0% a 97% - senza condensa / Armadio in vetroresina con grado di protezione da IP44 a IP54 Classe di isolamento: classe I / Conforme alle norme EN 60439, EN 61000-6-2 ed EN 50081-1. / Compresi: / - regolatore di flusso come sopra descritto; / - armadio in vetroresina con grado di protezione da IP44 a IP54; / - accessori di fissaggio; / - quant'altro necessario all'installazione a regola d'arte. / - REGOLATORE DI FLUSSO LUMINOSO CASSETTA ISOLANTE Da 3x27,6 kVA trifase	n		13565,15	9,39%
M.02.34.15	Apparecchio stabilizzatore di tensione centralizzato che consente la regolazione dellapotenza erogata a circuiti di lampade mediante un’azione di riduzione lineare della tensione di alimentazione, secondo cicli programmabili in valore ed in tempo in funzione deiflussi di traffico stimati. / Il regolatore stabilizza le tensioni di lavoro con un sistema completamente digitale, privo di contatti mobili, con una precisione del ± 1% e senza sovratensioni. Il controllo della tensione avviene tramite l’iniezione di una tensione variabile in serie al carico, generata da un trasformatore booster, a sua volta alimentato da una corrente pilota generata dalle schede elettroniche. La corrente al carico non viene mai interrotta. Il regolatore è controllato da un microprocessore che supervisiona tutti i processi di regolazione e comunicazione. / Caratteristiche: / Tensione nominale di ingresso (versione trifase) 3x400V+N 50/60Hz (±10%) Tensione nominale di ingresso (versione monofase) 230V+N 50/60Hz (±10%) / Tre livelli di tensioni in uscita impostabili: a regime normale, a regime ridotto ed in fase di accensione delle lampade. / Variazione ammissibile del carico: 0÷100% del carico nominale Fattore di potenza del carico: qualsiasi / Precisione della tensione di uscita: ± 1% su tutto il range di funzionamento Controllo della tensione di uscita indipendente sulle 3 fasi / Velocità di stabilizzazione < 40ms / Volt / Distorsione armonica introdotta: inferiore allo 0,2% in ogni condizione di funzionamento Rendimento superiore al 97% / Temperatura di stoccaggio: -25°C, +70°C Temperatura di funzionamento da -20°C a +35°C Umidità da 0% a 97% - senza condensa / Armadio in vetroresina con grado di protezione da IP44 a IP54 Classe di isolamento: classe I / Conforme alle norme EN 60439, EN 61000-6-2 ed EN 50081-1. / Compresi: / - regolatore di flusso come sopra descritto; / - armadio in vetroresina con grado di protezione da IP44 a IP54; / - accessori di fissaggio; / - quant'altro necessario all'installazione a regola d'arte. / - REGOLATORE DI FLUSSO LUMINOSO CASSETTA ISOLANTE Da 3x31,3 kVA trifase	n		14750,70	9,39%
M.02.34.16	Apparecchio stabilizzatore di tensione centralizzato che consente la regolazione dellapotenza erogata a circuiti di lampade mediante un’azione di riduzione lineare della tensione di alimentazione, secondo cicli programmabili in valore ed in tempo in funzione deiflussi di traffico stimati. / Il regolatore stabilizza le tensioni di lavoro con un sistema completamente digitale, privo di contatti mobili, con una precisione del ± 1% e senza sovratensioni. Il controllo della tensione avviene tramite l’iniezione di una tensione variabile in serie al carico, generata da un trasformatore booster, a sua volta alimentato da una corrente pilota generata dalle schede elettroniche. La corrente al carico non viene mai interrotta. Il regolatore è controllato da un microprocessore che supervisiona tutti i processi di regolazione e comunicazione. / Caratteristiche: / Tensione nominale di ingresso (versione trifase) 3x400V+N 50/60Hz (±10%) Tensione nominale di ingresso (versione monofase) 230V+N 50/60Hz (±10%) / Tre livelli di tensioni in uscita impostabili: a regime normale, a regime ridotto ed in fase di accensione delle lampade. / Variazione ammissibile del carico: 0÷100% del carico nominale Fattore di potenza del carico: qualsiasi / Precisione della tensione di uscita: ± 1% su tutto il range di funzionamento Controllo della tensione di uscita indipendente sulle 3 fasi / Velocità di stabilizzazione < 40ms / Volt / Distorsione armonica introdotta: inferiore allo 0,2% in ogni condizione di funzionamento Rendimento superiore al 97% / Temperatura di stoccaggio: -25°C, +70°C Temperatura di funzionamento da -20°C a +35°C Umidità da 0% a 97% - senza condensa / Armadio in vetroresina con grado di protezione da IP44 a IP54 Classe di isolamento: classe I / Conforme alle norme EN 60439, EN 61000-6-2 ed EN 50081-1. / Compresi: / - regolatore di flusso come sopra descritto; / - armadio in vetroresina con grado di protezione da IP44 a IP54; / - accessori di fissaggio; / - quant'altro necessario all'installazione a regola d'arte. / - REGOLATORE DI FLUSSO LUMINOSO CASSETTA ISOLANTE Da 3x38,6 kVA trifase	n		15796,77	9,39%
M.02.35	REGOLATORE DI FLUSSO LUMINOSO DA QUADRO
M.02.35.01	Apparecchio stabilizzatore di tensione centralizzato che consente la regolazione dellapotenza erogata a circuiti di lampade mediante un’azione di riduzione lineare della tensione di alimentazione, secondo cicli programmabili in valore ed in tempo in funzione deiflussi di traffico stimati. / Il regolatore stabilizza le tensioni di lavoro con un sistema completamente digitale, privo di contatti mobili, con una precisione del ± 1% e senza sovratensioni. Il controllo della tensione avviene tramite l’iniezione di una tensione variabile in serie al carico, generata da un trasformatore booster, a sua volta alimentato da una corrente pilota generata dalle schede elettroniche. La corrente al carico non viene mai interrotta. Il regolatore è controllato da un microprocessore che supervisiona tutti i processi di regolazione e comunicazione. / Caratteristiche: / Tensione nominale di ingresso (versione trifase) 3x400V+N 50/60Hz (±10%) Tensione nominale di ingresso (versione monofase) 230V+N 50/60Hz (±10%) / Tre livelli di tensioni in uscita impostabili: a regime normale, a regime ridotto ed in fase di accensione delle lampade. / Variazione ammissibile del carico: 0÷100% del carico nominale Fattore di potenza del carico: qualsiasi / Precisione della tensione di uscita: ± 1% su tutto il range di funzionamento Controllo della tensione di uscita indipendente sulle 3 fasi / Velocità di stabilizzazione < 40ms / Volt / Distorsione armonica introdotta: inferiore allo 0,2% in ogni condizione di funzionamento Rendimento superiore al 97% / Temperatura di stoccaggio: -25°C, +70°C Temperatura di funzionamento da -20°C a +35°C Umidità da 0% a 97% - senza condensa / Classe di isolamento: classe I / Conforme alle norme EN 60439, EN 61000-6-2 ed EN 50081-1. / Compresi: / - regolatore di flusso come sopra descritto; / - protezioni in lamiera con grado di protezione IP21; / - quant'altro necessario all'installazione a regola d'arte. / - REGOLATORE DI FLUSSO LUMINOSO QUADRO Da 1x3,9 kVA monofase	n		2813,52	10,56%
M.02.35.02	Apparecchio stabilizzatore di tensione centralizzato che consente la regolazione dellapotenza erogata a circuiti di lampade mediante un’azione di riduzione lineare della tensione di alimentazione, secondo cicli programmabili in valore ed in tempo in funzione deiflussi di traffico stimati. / Il regolatore stabilizza le tensioni di lavoro con un sistema completamente digitale, privo di contatti mobili, con una precisione del ± 1% e senza sovratensioni. Il controllo della tensione avviene tramite l’iniezione di una tensione variabile in serie al carico, generata da un trasformatore booster, a sua volta alimentato da una corrente pilota generata dalle schede elettroniche. La corrente al carico non viene mai interrotta. Il regolatore è controllato da un microprocessore che supervisiona tutti i processi di regolazione e comunicazione. / Caratteristiche: / Tensione nominale di ingresso (versione trifase) 3x400V+N 50/60Hz (±10%) Tensione nominale di ingresso (versione monofase) 230V+N 50/60Hz (±10%) / Tre livelli di tensioni in uscita impostabili: a regime normale, a regime ridotto ed in fase di accensione delle lampade. / Variazione ammissibile del carico: 0÷100% del carico nominale Fattore di potenza del carico: qualsiasi / Precisione della tensione di uscita: ± 1% su tutto il range di funzionamento Controllo della tensione di uscita indipendente sulle 3 fasi / Velocità di stabilizzazione < 40ms / Volt / Distorsione armonica introdotta: inferiore allo 0,2% in ogni condizione di funzionamento Rendimento superiore al 97% / Temperatura di stoccaggio: -25°C, +70°C Temperatura di funzionamento da -20°C a +35°C Umidità da 0% a 97% - senza condensa / Classe di isolamento: classe I / Conforme alle norme EN 60439, EN 61000-6-2 ed EN 50081-1. / Compresi: / - regolatore di flusso come sopra descritto; / - protezioni in lamiera con grado di protezione IP21; / - quant'altro necessario all'installazione a regola d'arte. / - REGOLATORE DI FLUSSO LUMINOSO QUADRO Da 1x7,4 kVA monofase	n		2883,26	10,56%
M.02.35.03	Apparecchio stabilizzatore di tensione centralizzato che consente la regolazione dellapotenza erogata a circuiti di lampade mediante un’azione di riduzione lineare della tensione di alimentazione, secondo cicli programmabili in valore ed in tempo in funzione deiflussi di traffico stimati. / Il regolatore stabilizza le tensioni di lavoro con un sistema completamente digitale, privo di contatti mobili, con una precisione del ± 1% e senza sovratensioni. Il controllo della tensione avviene tramite l’iniezione di una tensione variabile in serie al carico, generata da un trasformatore booster, a sua volta alimentato da una corrente pilota generata dalle schede elettroniche. La corrente al carico non viene mai interrotta. Il regolatore è controllato da un microprocessore che supervisiona tutti i processi di regolazione e comunicazione. / Caratteristiche: / Tensione nominale di ingresso (versione trifase) 3x400V+N 50/60Hz (±10%) Tensione nominale di ingresso (versione monofase) 230V+N 50/60Hz (±10%) / Tre livelli di tensioni in uscita impostabili: a regime normale, a regime ridotto ed in fase di accensione delle lampade. / Variazione ammissibile del carico: 0÷100% del carico nominale Fattore di potenza del carico: qualsiasi / Precisione della tensione di uscita: ± 1% su tutto il range di funzionamento Controllo della tensione di uscita indipendente sulle 3 fasi / Velocità di stabilizzazione < 40ms / Volt / Distorsione armonica introdotta: inferiore allo 0,2% in ogni condizione di funzionamento Rendimento superiore al 97% / Temperatura di stoccaggio: -25°C, +70°C Temperatura di funzionamento da -20°C a +35°C Umidità da 0% a 97% - senza condensa / Classe di isolamento: classe I / Conforme alle norme EN 60439, EN 61000-6-2 ed EN 50081-1. / Compresi: / - regolatore di flusso come sopra descritto; / - protezioni in lamiera con grado di protezione IP21; / - quant'altro necessario all'installazione a regola d'arte. / - REGOLATORE DI FLUSSO LUMINOSO QUADRO Da 1x12,2 kVA monofase	n		3092,48	10,56%
M.02.35.04	Apparecchio stabilizzatore di tensione centralizzato che consente la regolazione dellapotenza erogata a circuiti di lampade mediante un’azione di riduzione lineare della tensione di alimentazione, secondo cicli programmabili in valore ed in tempo in funzione deiflussi di traffico stimati. / Il regolatore stabilizza le tensioni di lavoro con un sistema completamente digitale, privo di contatti mobili, con una precisione del ± 1% e senza sovratensioni. Il controllo della tensione avviene tramite l’iniezione di una tensione variabile in serie al carico, generata da un trasformatore booster, a sua volta alimentato da una corrente pilota generata dalle schede elettroniche. La corrente al carico non viene mai interrotta. Il regolatore è controllato da un microprocessore che supervisiona tutti i processi di regolazione e comunicazione. / Caratteristiche: / Tensione nominale di ingresso (versione trifase) 3x400V+N 50/60Hz (±10%) Tensione nominale di ingresso (versione monofase) 230V+N 50/60Hz (±10%) / Tre livelli di tensioni in uscita impostabili: a regime normale, a regime ridotto ed in fase di accensione delle lampade. / Variazione ammissibile del carico: 0÷100% del carico nominale Fattore di potenza del carico: qualsiasi / Precisione della tensione di uscita: ± 1% su tutto il range di funzionamento Controllo della tensione di uscita indipendente sulle 3 fasi / Velocità di stabilizzazione < 40ms / Volt / Distorsione armonica introdotta: inferiore allo 0,2% in ogni condizione di funzionamento Rendimento superiore al 97% / Temperatura di stoccaggio: -25°C, +70°C Temperatura di funzionamento da -20°C a +35°C Umidità da 0% a 97% - senza condensa / Classe di isolamento: classe I / Conforme alle norme EN 60439, EN 61000-6-2 ed EN 50081-1. / Compresi: / - regolatore di flusso come sopra descritto; / - protezioni in lamiera con grado di protezione IP21; / - quant'altro necessario all'installazione a regola d'arte. / - REGOLATORE DI FLUSSO LUMINOSO QUADRO Da 1x15,6 kVA monofase	n		3929,33	10,56%
M.02.35.05	Apparecchio stabilizzatore di tensione centralizzato che consente la regolazione dellapotenza erogata a circuiti di lampade mediante un’azione di riduzione lineare della tensione di alimentazione, secondo cicli programmabili in valore ed in tempo in funzione deiflussi di traffico stimati. / Il regolatore stabilizza le tensioni di lavoro con un sistema completamente digitale, privo di contatti mobili, con una precisione del ± 1% e senza sovratensioni. Il controllo della tensione avviene tramite l’iniezione di una tensione variabile in serie al carico, generata da un trasformatore booster, a sua volta alimentato da una corrente pilota generata dalle schede elettroniche. La corrente al carico non viene mai interrotta. Il regolatore è controllato da un microprocessore che supervisiona tutti i processi di regolazione e comunicazione. / Caratteristiche: / Tensione nominale di ingresso (versione trifase) 3x400V+N 50/60Hz (±10%) Tensione nominale di ingresso (versione monofase) 230V+N 50/60Hz (±10%) / Tre livelli di tensioni in uscita impostabili: a regime normale, a regime ridotto ed in fase di accensione delle lampade. / Variazione ammissibile del carico: 0÷100% del carico nominale Fattore di potenza del carico: qualsiasi / Precisione della tensione di uscita: ± 1% su tutto il range di funzionamento Controllo della tensione di uscita indipendente sulle 3 fasi / Velocità di stabilizzazione < 40ms / Volt / Distorsione armonica introdotta: inferiore allo 0,2% in ogni condizione di funzionamento Rendimento superiore al 97% / Temperatura di stoccaggio: -25°C, +70°C Temperatura di funzionamento da -20°C a +35°C Umidità da 0% a 97% - senza condensa / Classe di isolamento: classe I / Conforme alle norme EN 60439, EN 61000-6-2 ed EN 50081-1. / Compresi: / - regolatore di flusso come sopra descritto; / - protezioni in lamiera con grado di protezione IP21; / - quant'altro necessario all'installazione a regola d'arte. / - REGOLATORE DI FLUSSO LUMINOSO QUADRO Da 3x3,2 kVA trifase	n		4905,66	10,56%
M.02.35.06	Apparecchio stabilizzatore di tensione centralizzato che consente la regolazione dellapotenza erogata a circuiti di lampade mediante un’azione di riduzione lineare della tensione di alimentazione, secondo cicli programmabili in valore ed in tempo in funzione deiflussi di traffico stimati. / Il regolatore stabilizza le tensioni di lavoro con un sistema completamente digitale, privo di contatti mobili, con una precisione del ± 1% e senza sovratensioni. Il controllo della tensione avviene tramite l’iniezione di una tensione variabile in serie al carico, generata da un trasformatore booster, a sua volta alimentato da una corrente pilota generata dalle schede elettroniche. La corrente al carico non viene mai interrotta. Il regolatore è controllato da un microprocessore che supervisiona tutti i processi di regolazione e comunicazione. / Caratteristiche: / Tensione nominale di ingresso (versione trifase) 3x400V+N 50/60Hz (±10%) Tensione nominale di ingresso (versione monofase) 230V+N 50/60Hz (±10%) / Tre livelli di tensioni in uscita impostabili: a regime normale, a regime ridotto ed in fase di accensione delle lampade. / Variazione ammissibile del carico: 0÷100% del carico nominale Fattore di potenza del carico: qualsiasi / Precisione della tensione di uscita: ± 1% su tutto il range di funzionamento Controllo della tensione di uscita indipendente sulle 3 fasi / Velocità di stabilizzazione < 40ms / Volt / Distorsione armonica introdotta: inferiore allo 0,2% in ogni condizione di funzionamento Rendimento superiore al 97% / Temperatura di stoccaggio: -25°C, +70°C Temperatura di funzionamento da -20°C a +35°C Umidità da 0% a 97% - senza condensa / Classe di isolamento: classe I / Conforme alle norme EN 60439, EN 61000-6-2 ed EN 50081-1. / Compresi: / - regolatore di flusso come sopra descritto; / - protezioni in lamiera con grado di protezione IP21; / - quant'altro necessario all'installazione a regola d'arte. / - REGOLATORE DI FLUSSO LUMINOSO QUADRO Da 3x3,9 kVA trifase	n		5045,13	10,56%
M.02.35.07	Apparecchio stabilizzatore di tensione centralizzato che consente la regolazione dellapotenza erogata a circuiti di lampade mediante un’azione di riduzione lineare della tensione di alimentazione, secondo cicli programmabili in valore ed in tempo in funzione deiflussi di traffico stimati. / Il regolatore stabilizza le tensioni di lavoro con un sistema completamente digitale, privo di contatti mobili, con una precisione del ± 1% e senza sovratensioni. Il controllo della tensione avviene tramite l’iniezione di una tensione variabile in serie al carico, generata da un trasformatore booster, a sua volta alimentato da una corrente pilota generata dalle schede elettroniche. La corrente al carico non viene mai interrotta. Il regolatore è controllato da un microprocessore che supervisiona tutti i processi di regolazione e comunicazione. / Caratteristiche: / Tensione nominale di ingresso (versione trifase) 3x400V+N 50/60Hz (±10%) Tensione nominale di ingresso (versione monofase) 230V+N 50/60Hz (±10%) / Tre livelli di tensioni in uscita impostabili: a regime normale, a regime ridotto ed in fase di accensione delle lampade. / Variazione ammissibile del carico: 0÷100% del carico nominale Fattore di potenza del carico: qualsiasi / Precisione della tensione di uscita: ± 1% su tutto il range di funzionamento Controllo della tensione di uscita indipendente sulle 3 fasi / Velocità di stabilizzazione < 40ms / Volt / Distorsione armonica introdotta: inferiore allo 0,2% in ogni condizione di funzionamento Rendimento superiore al 97% / Temperatura di stoccaggio: -25°C, +70°C Temperatura di funzionamento da -20°C a +35°C Umidità da 0% a 97% - senza condensa / Classe di isolamento: classe I / Conforme alle norme EN 60439, EN 61000-6-2 ed EN 50081-1. / Compresi: / - regolatore di flusso come sopra descritto; / - protezioni in lamiera con grado di protezione IP21; / - quant'altro necessario all'installazione a regola d'arte. / - REGOLATORE DI FLUSSO LUMINOSO QUADRO Da 3x5,8 kVA trifase	n		5393,82	10,56%
M.02.35.08	Apparecchio stabilizzatore di tensione centralizzato che consente la regolazione dellapotenza erogata a circuiti di lampade mediante un’azione di riduzione lineare della tensione di alimentazione, secondo cicli programmabili in valore ed in tempo in funzione deiflussi di traffico stimati. / Il regolatore stabilizza le tensioni di lavoro con un sistema completamente digitale, privo di contatti mobili, con una precisione del ± 1% e senza sovratensioni. Il controllo della tensione avviene tramite l’iniezione di una tensione variabile in serie al carico, generata da un trasformatore booster, a sua volta alimentato da una corrente pilota generata dalle schede elettroniche. La corrente al carico non viene mai interrotta. Il regolatore è controllato da un microprocessore che supervisiona tutti i processi di regolazione e comunicazione. / Caratteristiche: / Tensione nominale di ingresso (versione trifase) 3x400V+N 50/60Hz (±10%) Tensione nominale di ingresso (versione monofase) 230V+N 50/60Hz (±10%) / Tre livelli di tensioni in uscita impostabili: a regime normale, a regime ridotto ed in fase di accensione delle lampade. / Variazione ammissibile del carico: 0÷100% del carico nominale Fattore di potenza del carico: qualsiasi / Precisione della tensione di uscita: ± 1% su tutto il range di funzionamento Controllo della tensione di uscita indipendente sulle 3 fasi / Velocità di stabilizzazione < 40ms / Volt / Distorsione armonica introdotta: inferiore allo 0,2% in ogni condizione di funzionamento Rendimento superiore al 97% / Temperatura di stoccaggio: -25°C, +70°C Temperatura di funzionamento da -20°C a +35°C Umidità da 0% a 97% - senza condensa / Classe di isolamento: classe I / Conforme alle norme EN 60439, EN 61000-6-2 ed EN 50081-1. / Compresi: / - regolatore di flusso come sopra descritto; / - protezioni in lamiera con grado di protezione IP21; / - quant'altro necessario all'installazione a regola d'arte. / - REGOLATORE DI FLUSSO LUMINOSO QUADRO Da 3x7,4 kVA trifase	n		6027,47	10,56%
M.02.35.09	Apparecchio stabilizzatore di tensione centralizzato che consente la regolazione dellapotenza erogata a circuiti di lampade mediante un’azione di riduzione lineare della tensione di alimentazione, secondo cicli programmabili in valore ed in tempo in funzione deiflussi di traffico stimati. / Il regolatore stabilizza le tensioni di lavoro con un sistema completamente digitale, privo di contatti mobili, con una precisione del ± 1% e senza sovratensioni. Il controllo della tensione avviene tramite l’iniezione di una tensione variabile in serie al carico, generata da un trasformatore booster, a sua volta alimentato da una corrente pilota generata dalle schede elettroniche. La corrente al carico non viene mai interrotta. Il regolatore è controllato da un microprocessore che supervisiona tutti i processi di regolazione e comunicazione. / Caratteristiche: / Tensione nominale di ingresso (versione trifase) 3x400V+N 50/60Hz (±10%) Tensione nominale di ingresso (versione monofase) 230V+N 50/60Hz (±10%) / Tre livelli di tensioni in uscita impostabili: a regime normale, a regime ridotto ed in fase di accensione delle lampade. / Variazione ammissibile del carico: 0÷100% del carico nominale Fattore di potenza del carico: qualsiasi / Precisione della tensione di uscita: ± 1% su tutto il range di funzionamento Controllo della tensione di uscita indipendente sulle 3 fasi / Velocità di stabilizzazione < 40ms / Volt / Distorsione armonica introdotta: inferiore allo 0,2% in ogni condizione di funzionamento Rendimento superiore al 97% / Temperatura di stoccaggio: -25°C, +70°C Temperatura di funzionamento da -20°C a +35°C Umidità da 0% a 97% - senza condensa / Classe di isolamento: classe I / Conforme alle norme EN 60439, EN 61000-6-2 ed EN 50081-1. / Compresi: / - regolatore di flusso come sopra descritto; / - protezioni in lamiera con grado di protezione IP21; / - quant'altro necessario all'installazione a regola d'arte. / - REGOLATORE DI FLUSSO LUMINOSO QUADRO Da 3x9,2 kVA trifase	n		6445,89	10,56%
M.02.35.10	Apparecchio stabilizzatore di tensione centralizzato che consente la regolazione dellapotenza erogata a circuiti di lampade mediante un’azione di riduzione lineare della tensione di alimentazione, secondo cicli programmabili in valore ed in tempo in funzione deiflussi di traffico stimati. / Il regolatore stabilizza le tensioni di lavoro con un sistema completamente digitale, privo di contatti mobili, con una precisione del ± 1% e senza sovratensioni. Il controllo della tensione avviene tramite l’iniezione di una tensione variabile in serie al carico, generata da un trasformatore booster, a sua volta alimentato da una corrente pilota generata dalle schede elettroniche. La corrente al carico non viene mai interrotta. Il regolatore è controllato da un microprocessore che supervisiona tutti i processi di regolazione e comunicazione. / Caratteristiche: / Tensione nominale di ingresso (versione trifase) 3x400V+N 50/60Hz (±10%) Tensione nominale di ingresso (versione monofase) 230V+N 50/60Hz (±10%) / Tre livelli di tensioni in uscita impostabili: a regime normale, a regime ridotto ed in fase di accensione delle lampade. / Variazione ammissibile del carico: 0÷100% del carico nominale Fattore di potenza del carico: qualsiasi / Precisione della tensione di uscita: ± 1% su tutto il range di funzionamento Controllo della tensione di uscita indipendente sulle 3 fasi / Velocità di stabilizzazione < 40ms / Volt / Distorsione armonica introdotta: inferiore allo 0,2% in ogni condizione di funzionamento Rendimento superiore al 97% / Temperatura di stoccaggio: -25°C, +70°C Temperatura di funzionamento da -20°C a +35°C Umidità da 0% a 97% - senza condensa / Classe di isolamento: classe I / Conforme alle norme EN 60439, EN 61000-6-2 ed EN 50081-1. / Compresi: / - regolatore di flusso come sopra descritto; / - protezioni in lamiera con grado di protezione IP21; / - quant'altro necessario all'installazione a regola d'arte. / - REGOLATORE DI FLUSSO LUMINOSO QUADRO Da 3x12,2 kVA trifase	n		6724,85	10,56%
M.02.35.11	Apparecchio stabilizzatore di tensione centralizzato che consente la regolazione dellapotenza erogata a circuiti di lampade mediante un’azione di riduzione lineare della tensione di alimentazione, secondo cicli programmabili in valore ed in tempo in funzione deiflussi di traffico stimati. / Il regolatore stabilizza le tensioni di lavoro con un sistema completamente digitale, privo di contatti mobili, con una precisione del ± 1% e senza sovratensioni. Il controllo della tensione avviene tramite l’iniezione di una tensione variabile in serie al carico, generata da un trasformatore booster, a sua volta alimentato da una corrente pilota generata dalle schede elettroniche. La corrente al carico non viene mai interrotta. Il regolatore è controllato da un microprocessore che supervisiona tutti i processi di regolazione e comunicazione. / Caratteristiche: / Tensione nominale di ingresso (versione trifase) 3x400V+N 50/60Hz (±10%) Tensione nominale di ingresso (versione monofase) 230V+N 50/60Hz (±10%) / Tre livelli di tensioni in uscita impostabili: a regime normale, a regime ridotto ed in fase di accensione delle lampade. / Variazione ammissibile del carico: 0÷100% del carico nominale Fattore di potenza del carico: qualsiasi / Precisione della tensione di uscita: ± 1% su tutto il range di funzionamento Controllo della tensione di uscita indipendente sulle 3 fasi / Velocità di stabilizzazione < 40ms / Volt / Distorsione armonica introdotta: inferiore allo 0,2% in ogni condizione di funzionamento Rendimento superiore al 97% / Temperatura di stoccaggio: -25°C, +70°C Temperatura di funzionamento da -20°C a +35°C Umidità da 0% a 97% - senza condensa / Classe di isolamento: classe I / Conforme alle norme EN 60439, EN 61000-6-2 ed EN 50081-1. / Compresi: / - regolatore di flusso come sopra descritto; / - protezioni in lamiera con grado di protezione IP21; / - quant'altro necessario all'installazione a regola d'arte. / - REGOLATORE DI FLUSSO LUMINOSO QUADRO Da 3x15,6 kVA trifase	n		8328,82	10,56%
M.02.35.12	Apparecchio stabilizzatore di tensione centralizzato che consente la regolazione dellapotenza erogata a circuiti di lampade mediante un’azione di riduzione lineare della tensione di alimentazione, secondo cicli programmabili in valore ed in tempo in funzione deiflussi di traffico stimati. / Il regolatore stabilizza le tensioni di lavoro con un sistema completamente digitale, privo di contatti mobili, con una precisione del ± 1% e senza sovratensioni. Il controllo della tensione avviene tramite l’iniezione di una tensione variabile in serie al carico, generata da un trasformatore booster, a sua volta alimentato da una corrente pilota generata dalle schede elettroniche. La corrente al carico non viene mai interrotta. Il regolatore è controllato da un microprocessore che supervisiona tutti i processi di regolazione e comunicazione. / Caratteristiche: / Tensione nominale di ingresso (versione trifase) 3x400V+N 50/60Hz (±10%) Tensione nominale di ingresso (versione monofase) 230V+N 50/60Hz (±10%) / Tre livelli di tensioni in uscita impostabili: a regime normale, a regime ridotto ed in fase di accensione delle lampade. / Variazione ammissibile del carico: 0÷100% del carico nominale Fattore di potenza del carico: qualsiasi / Precisione della tensione di uscita: ± 1% su tutto il range di funzionamento Controllo della tensione di uscita indipendente sulle 3 fasi / Velocità di stabilizzazione < 40ms / Volt / Distorsione armonica introdotta: inferiore allo 0,2% in ogni condizione di funzionamento Rendimento superiore al 97% / Temperatura di stoccaggio: -25°C, +70°C Temperatura di funzionamento da -20°C a +35°C Umidità da 0% a 97% - senza condensa / Classe di isolamento: classe I / Conforme alle norme EN 60439, EN 61000-6-2 ed EN 50081-1. / Compresi: / - regolatore di flusso come sopra descritto; / - protezioni in lamiera con grado di protezione IP21; / - quant'altro necessario all'installazione a regola d'arte. / - REGOLATORE DI FLUSSO LUMINOSO QUADRO Da 3x19,3 kVA trifase	n		9444,62	10,56%
M.02.35.13	Apparecchio stabilizzatore di tensione centralizzato che consente la regolazione dellapotenza erogata a circuiti di lampade mediante un’azione di riduzione lineare della tensione di alimentazione, secondo cicli programmabili in valore ed in tempo in funzione deiflussi di traffico stimati. / Il regolatore stabilizza le tensioni di lavoro con un sistema completamente digitale, privo di contatti mobili, con una precisione del ± 1% e senza sovratensioni. Il controllo della tensione avviene tramite l’iniezione di una tensione variabile in serie al carico, generata da un trasformatore booster, a sua volta alimentato da una corrente pilota generata dalle schede elettroniche. La corrente al carico non viene mai interrotta. Il regolatore è controllato da un microprocessore che supervisiona tutti i processi di regolazione e comunicazione. / Caratteristiche: / Tensione nominale di ingresso (versione trifase) 3x400V+N 50/60Hz (±10%) Tensione nominale di ingresso (versione monofase) 230V+N 50/60Hz (±10%) / Tre livelli di tensioni in uscita impostabili: a regime normale, a regime ridotto ed in fase di accensione delle lampade. / Variazione ammissibile del carico: 0÷100% del carico nominale Fattore di potenza del carico: qualsiasi / Precisione della tensione di uscita: ± 1% su tutto il range di funzionamento Controllo della tensione di uscita indipendente sulle 3 fasi / Velocità di stabilizzazione < 40ms / Volt / Distorsione armonica introdotta: inferiore allo 0,2% in ogni condizione di funzionamento Rendimento superiore al 97% / Temperatura di stoccaggio: -25°C, +70°C Temperatura di funzionamento da -20°C a +35°C Umidità da 0% a 97% - senza condensa / Classe di isolamento: classe I / Conforme alle norme EN 60439, EN 61000-6-2 ed EN 50081-1. / Compresi: / - regolatore di flusso come sopra descritto; / - protezioni in lamiera con grado di protezione IP21; / - quant'altro necessario all'installazione a regola d'arte. / - REGOLATORE DI FLUSSO LUMINOSO QUADRO Da 3x23 kVA trifase	n		11333,54	10,56%
M.02.35.14	Apparecchio stabilizzatore di tensione centralizzato che consente la regolazione dellapotenza erogata a circuiti di lampade mediante un’azione di riduzione lineare della tensione di alimentazione, secondo cicli programmabili in valore ed in tempo in funzione deiflussi di traffico stimati. / Il regolatore stabilizza le tensioni di lavoro con un sistema completamente digitale, privo di contatti mobili, con una precisione del ± 1% e senza sovratensioni. Il controllo della tensione avviene tramite l’iniezione di una tensione variabile in serie al carico, generata da un trasformatore booster, a sua volta alimentato da una corrente pilota generata dalle schede elettroniche. La corrente al carico non viene mai interrotta. Il regolatore è controllato da un microprocessore che supervisiona tutti i processi di regolazione e comunicazione. / Caratteristiche: / Tensione nominale di ingresso (versione trifase) 3x400V+N 50/60Hz (±10%) Tensione nominale di ingresso (versione monofase) 230V+N 50/60Hz (±10%) / Tre livelli di tensioni in uscita impostabili: a regime normale, a regime ridotto ed in fase di accensione delle lampade. / Variazione ammissibile del carico: 0÷100% del carico nominale Fattore di potenza del carico: qualsiasi / Precisione della tensione di uscita: ± 1% su tutto il range di funzionamento Controllo della tensione di uscita indipendente sulle 3 fasi / Velocità di stabilizzazione < 40ms / Volt / Distorsione armonica introdotta: inferiore allo 0,2% in ogni condizione di funzionamento Rendimento superiore al 97% / Temperatura di stoccaggio: -25°C, +70°C Temperatura di funzionamento da -20°C a +35°C Umidità da 0% a 97% - senza condensa / Classe di isolamento: classe I / Conforme alle norme EN 60439, EN 61000-6-2 ed EN 50081-1. / Compresi: / - regolatore di flusso come sopra descritto; / - protezioni in lamiera con grado di protezione IP21; / - quant'altro necessario all'installazione a regola d'arte. / - REGOLATORE DI FLUSSO LUMINOSO QUADRO Da 3x27,6 kVA trifase	n		13007,25	10,56%
M.02.35.15	Apparecchio stabilizzatore di tensione centralizzato che consente la regolazione dellapotenza erogata a circuiti di lampade mediante un’azione di riduzione lineare della tensione di alimentazione, secondo cicli programmabili in valore ed in tempo in funzione deiflussi di traffico stimati. / Il regolatore stabilizza le tensioni di lavoro con un sistema completamente digitale, privo di contatti mobili, con una precisione del ± 1% e senza sovratensioni. Il controllo della tensione avviene tramite l’iniezione di una tensione variabile in serie al carico, generata da un trasformatore booster, a sua volta alimentato da una corrente pilota generata dalle schede elettroniche. La corrente al carico non viene mai interrotta. Il regolatore è controllato da un microprocessore che supervisiona tutti i processi di regolazione e comunicazione. / Caratteristiche: / Tensione nominale di ingresso (versione trifase) 3x400V+N 50/60Hz (±10%) Tensione nominale di ingresso (versione monofase) 230V+N 50/60Hz (±10%) / Tre livelli di tensioni in uscita impostabili: a regime normale, a regime ridotto ed in fase di accensione delle lampade. / Variazione ammissibile del carico: 0÷100% del carico nominale Fattore di potenza del carico: qualsiasi / Precisione della tensione di uscita: ± 1% su tutto il range di funzionamento Controllo della tensione di uscita indipendente sulle 3 fasi / Velocità di stabilizzazione < 40ms / Volt / Distorsione armonica introdotta: inferiore allo 0,2% in ogni condizione di funzionamento Rendimento superiore al 97% / Temperatura di stoccaggio: -25°C, +70°C Temperatura di funzionamento da -20°C a +35°C Umidità da 0% a 97% - senza condensa / Classe di isolamento: classe I / Conforme alle norme EN 60439, EN 61000-6-2 ed EN 50081-1. / Compresi: / - regolatore di flusso come sopra descritto; / - protezioni in lamiera con grado di protezione IP21; / - quant'altro necessario all'installazione a regola d'arte. / - REGOLATORE DI FLUSSO LUMINOSO QUADRO Da 3x31,3 kVA	n		13634,89	10,56%
M.02.35.16	Apparecchio stabilizzatore di tensione centralizzato che consente la regolazione dellapotenza erogata a circuiti di lampade mediante un’azione di riduzione lineare della tensione di alimentazione, secondo cicli programmabili in valore ed in tempo in funzione deiflussi di traffico stimati. / Il regolatore stabilizza le tensioni di lavoro con un sistema completamente digitale, privo di contatti mobili, con una precisione del ± 1% e senza sovratensioni. Il controllo della tensione avviene tramite l’iniezione di una tensione variabile in serie al carico, generata da un trasformatore booster, a sua volta alimentato da una corrente pilota generata dalle schede elettroniche. La corrente al carico non viene mai interrotta. Il regolatore è controllato da un microprocessore che supervisiona tutti i processi di regolazione e comunicazione. / Caratteristiche: / Tensione nominale di ingresso (versione trifase) 3x400V+N 50/60Hz (±10%) Tensione nominale di ingresso (versione monofase) 230V+N 50/60Hz (±10%) / Tre livelli di tensioni in uscita impostabili: a regime normale, a regime ridotto ed in fase di accensione delle lampade. / Variazione ammissibile del carico: 0÷100% del carico nominale Fattore di potenza del carico: qualsiasi / Precisione della tensione di uscita: ± 1% su tutto il range di funzionamento Controllo della tensione di uscita indipendente sulle 3 fasi / Velocità di stabilizzazione < 40ms / Volt / Distorsione armonica introdotta: inferiore allo 0,2% in ogni condizione di funzionamento Rendimento superiore al 97% / Temperatura di stoccaggio: -25°C, +70°C Temperatura di funzionamento da -20°C a +35°C Umidità da 0% a 97% - senza condensa / Classe di isolamento: classe I / Conforme alle norme EN 60439, EN 61000-6-2 ed EN 50081-1. / Compresi: / - regolatore di flusso come sopra descritto; / - protezioni in lamiera con grado di protezione IP21; / - quant'altro necessario all'installazione a regola d'arte. / - REGOLATORE DI FLUSSO LUMINOSO QUADRO Da 3x38,6 kVA trifase	n		14680,96	10,56%
M.02.35.17	Apparecchio stabilizzatore di tensione centralizzato che consente la regolazione dellapotenza erogata a circuiti di lampade mediante un’azione di riduzione lineare della tensione di alimentazione, secondo cicli programmabili in valore ed in tempo in funzione deiflussi di traffico stimati. / Il regolatore stabilizza le tensioni di lavoro con un sistema completamente digitale, privo di contatti mobili, con una precisione del ± 1% e senza sovratensioni. Il controllo della tensione avviene tramite l’iniezione di una tensione variabile in serie al carico, generata da un trasformatore booster, a sua volta alimentato da una corrente pilota generata dalle schede elettroniche. La corrente al carico non viene mai interrotta. Il regolatore è controllato da un microprocessore che supervisiona tutti i processi di regolazione e comunicazione. / Caratteristiche: / Tensione nominale di ingresso (versione trifase) 3x400V+N 50/60Hz (±10%) Tensione nominale di ingresso (versione monofase) 230V+N 50/60Hz (±10%) / Tre livelli di tensioni in uscita impostabili: a regime normale, a regime ridotto ed in fase di accensione delle lampade. / Variazione ammissibile del carico: 0÷100% del carico nominale Fattore di potenza del carico: qualsiasi / Precisione della tensione di uscita: ± 1% su tutto il range di funzionamento Controllo della tensione di uscita indipendente sulle 3 fasi / Velocità di stabilizzazione < 40ms / Volt / Distorsione armonica introdotta: inferiore allo 0,2% in ogni condizione di funzionamento Rendimento superiore al 97% / Temperatura di stoccaggio: -25°C, +70°C Temperatura di funzionamento da -20°C a +35°C Umidità da 0% a 97% - senza condensa / Classe di isolamento: classe I / Conforme alle norme EN 60439, EN 61000-6-2 ed EN 50081-1. / Compresi: / - regolatore di flusso come sopra descritto; / - protezioni in lamiera con grado di protezione IP21; / - quant'altro necessario all'installazione a regola d'arte. / - REGOLATORE DI FLUSSO LUMINOSO QUADRO Da 3x46 kVA trifase	n		17679,69	10,56%
M.02.36	SEGNAPASSO E ILLUMINAZIONE D'ACCENTO
M.02.36.01	01-02) lampada segnapasso a tecnologia led o tradizionale, come specificato, compresovetro protettivo per versione calpestabile, non abbagliante, atta a sopportare urti notevoli. / Corpo in nylon con cornice in acciaio, diffusore in vetro temperato, dimensioni D=120mm, H=86mm. / 03) Struttura in alluminio pressofuso primario UNI 4514 ad elevata resistenza all’ossidazione. Anello frontale in alluminio di spessore 2 mm. / Riflettore in alluminio puro al 99.98%. Diffusore in vetro temprato di spessore 12 mm. Viti a brugola in acciaio INOX A4. Doppia entrata cavi di alimentazione con pressacavi PG13,5 (Ø6 ÷ 12 mm). Tubo- pozzetto in polipropilene. Guarnizioni in silicone ricotto. Verniciatura in polveri poliestere ad elevata resistenza ai raggi ultravioletti ed alla corrosione, con pretrattamento di cromatazione. / Apparecchio fornito completo di lampada. Peso: 5,7 Kg. / Resistenza meccanica del vetro: 12 Joule. Carico massimo: 1000 Kg. / Temperatura vetro: 58°C (Ta 15°C) , 66°C (Ta 25°C) IP 67 / 04 - 05) Corpo/Cornice in alluminio pressofuso. Diffusore in vetro temperato resistente agli urti e agli shock termici. Durata di vita 50000h (da -30°C a +75°C - Ta=25°C). Colore arg. metallizzato. Potenza / LED 1W, colore a scelta della D.L. (bianco, blu, rosso, giallo, verde). Apertura fascio 120°. Led bianco 6000K 11 lm; / Led blu 4,5 lm; Led rosso 21,5 lm; Led giallo 11,5 lm; Led verde 9 lm. / 06 - 07) Alimentatore primario 220-240Vac 50/60Hz - secondario 24Vdc - numero max faretti 9 - 10 W totali. Con o senza cassetta stagna. / Compresi: / - plafoniera c.s.d.; / - cablaggi interni; / - guarnizioni di tenuta in gomma siliconica e EPDM; / - viti di chiusura; / - accessori di fissaggio; / - opere murarie; / - vetro protettivo per calpestio per la versione da incasso a terra; / - quant'altro necessario per l'esecuzione del lavoro a regola d'arte. / - SEGNAPASSO E ILLUMINAZIONE D'ACCENTO con lampada a LED	n		91,04	24,47%
M.02.36.02	01-02) lampada segnapasso a tecnologia led o tradizionale, come specificato, compresovetro protettivo per versione calpestabile, non abbagliante, atta a sopportare urti notevoli. / Corpo in nylon con cornice in acciaio, diffusore in vetro temperato, dimensioni D=120mm, H=86mm. / 03) Struttura in alluminio pressofuso primario UNI 4514 ad elevata resistenza all’ossidazione. Anello frontale in alluminio di spessore 2 mm. / Riflettore in alluminio puro al 99.98%. Diffusore in vetro temprato di spessore 12 mm. Viti a brugola in acciaio INOX A4. Doppia entrata cavi di alimentazione con pressacavi PG13,5 (Ø6 ÷ 12 mm). Tubo- pozzetto in polipropilene. Guarnizioni in silicone ricotto. Verniciatura in polveri poliestere ad elevata resistenza ai raggi ultravioletti ed alla corrosione, con pretrattamento di cromatazione. / Apparecchio fornito completo di lampada. Peso: 5,7 Kg. / Resistenza meccanica del vetro: 12 Joule. Carico massimo: 1000 Kg. / Temperatura vetro: 58°C (Ta 15°C) , 66°C (Ta 25°C) IP 67 / 04 - 05) Corpo/Cornice in alluminio pressofuso. Diffusore in vetro temperato resistente agli urti e agli shock termici. Durata di vita 50000h (da -30°C a +75°C - Ta=25°C). Colore arg. metallizzato. Potenza / LED 1W, colore a scelta della D.L. (bianco, blu, rosso, giallo, verde). Apertura fascio 120°. Led bianco 6000K 11 lm; / Led blu 4,5 lm; Led rosso 21,5 lm; Led giallo 11,5 lm; Led verde 9 lm. / 06 - 07) Alimentatore primario 220-240Vac 50/60Hz - secondario 24Vdc - numero max faretti 9 - 10 W totali. Con o senza cassetta stagna. / Compresi: / - plafoniera c.s.d.; / - cablaggi interni; / - guarnizioni di tenuta in gomma siliconica e EPDM; / - viti di chiusura; / - accessori di fissaggio; / - opere murarie; / - vetro protettivo per calpestio per la versione da incasso a terra; / - quant'altro necessario per l'esecuzione del lavoro a regola d'arte. / - SEGNAPASSO E ILLUMINAZIONE D'ACCENTO Con lampada alogena asimmetrica da 20W	n		67,82	24,47%
M.02.36.03	01-02) lampada segnapasso a tecnologia led o tradizionale, come specificato, compresovetro protettivo per versione calpestabile, non abbagliante, atta a sopportare urti notevoli. / Corpo in nylon con cornice in acciaio, diffusore in vetro temperato, dimensioni D=120mm, H=86mm. / 03) Struttura in alluminio pressofuso primario UNI 4514 ad elevata resistenza all’ossidazione. Anello frontale in alluminio di spessore 2 mm. / Riflettore in alluminio puro al 99.98%. Diffusore in vetro temprato di spessore 12 mm. Viti a brugola in acciaio INOX A4. Doppia entrata cavi di alimentazione con pressacavi PG13,5 (Ø6 ÷ 12 mm). Tubo- pozzetto in polipropilene. Guarnizioni in silicone ricotto. Verniciatura in polveri poliestere ad elevata resistenza ai raggi ultravioletti ed alla corrosione, con pretrattamento di cromatazione. / Apparecchio fornito completo di lampada. Peso: 5,7 Kg. / Resistenza meccanica del vetro: 12 Joule. Carico massimo: 1000 Kg. / Temperatura vetro: 58°C (Ta 15°C) , 66°C (Ta 25°C) IP 67 / 04 - 05) Corpo/Cornice in alluminio pressofuso. Diffusore in vetro temperato resistente agli urti e agli shock termici. Durata di vita 50000h (da -30°C a +75°C - Ta=25°C). Colore arg. metallizzato. Potenza / LED 1W, colore a scelta della D.L. (bianco, blu, rosso, giallo, verde). Apertura fascio 120°. Led bianco 6000K 11 lm; / Led blu 4,5 lm; Led rosso 21,5 lm; Led giallo 11,5 lm; Led verde 9 lm. / 06 - 07) Alimentatore primario 220-240Vac 50/60Hz - secondario 24Vdc - numero max faretti 9 - 10 W totali. Con o senza cassetta stagna. / Compresi: / - plafoniera c.s.d.; / - cablaggi interni; / - guarnizioni di tenuta in gomma siliconica e EPDM; / - viti di chiusura; / - accessori di fissaggio; / - opere murarie; / - vetro protettivo per calpestio per la versione da incasso a terra; / - quant'altro necessario per l'esecuzione del lavoro a regola d'arte. / - SEGNAPASSO E ILLUMINAZIONE D'ACCENTO segnapasso calpestabile lampada TCT da 26W	n		402,65	24,47%
M.02.36.04	01-02) lampada segnapasso a tecnologia led o tradizionale, come specificato, compresovetro protettivo per versione calpestabile, non abbagliante, atta a sopportare urti notevoli. / Corpo in nylon con cornice in acciaio, diffusore in vetro temperato, dimensioni D=120mm, H=86mm. / 03) Struttura in alluminio pressofuso primario UNI 4514 ad elevata resistenza all’ossidazione. Anello frontale in alluminio di spessore 2 mm. / Riflettore in alluminio puro al 99.98%. Diffusore in vetro temprato di spessore 12 mm. Viti a brugola in acciaio INOX A4. Doppia entrata cavi di alimentazione con pressacavi PG13,5 (Ø6 ÷ 12 mm). Tubo- pozzetto in polipropilene. Guarnizioni in silicone ricotto. Verniciatura in polveri poliestere ad elevata resistenza ai raggi ultravioletti ed alla corrosione, con pretrattamento di cromatazione. / Apparecchio fornito completo di lampada. Peso: 5,7 Kg. / Resistenza meccanica del vetro: 12 Joule. Carico massimo: 1000 Kg. / Temperatura vetro: 58°C (Ta 15°C) , 66°C (Ta 25°C) IP 67 / 04 - 05) Corpo/Cornice in alluminio pressofuso. Diffusore in vetro temperato resistente agli urti e agli shock termici. Durata di vita 50000h (da -30°C a +75°C - Ta=25°C). Colore arg. metallizzato. Potenza / LED 1W, colore a scelta della D.L. (bianco, blu, rosso, giallo, verde). Apertura fascio 120°. Led bianco 6000K 11 lm; / Led blu 4,5 lm; Led rosso 21,5 lm; Led giallo 11,5 lm; Led verde 9 lm. / 06 - 07) Alimentatore primario 220-240Vac 50/60Hz - secondario 24Vdc - numero max faretti 9 - 10 W totali. Con o senza cassetta stagna. / Compresi: / - plafoniera c.s.d.; / - cablaggi interni; / - guarnizioni di tenuta in gomma siliconica e EPDM; / - viti di chiusura; / - accessori di fissaggio; / - opere murarie; / - vetro protettivo per calpestio per la versione da incasso a terra; / - quant'altro necessario per l'esecuzione del lavoro a regola d'arte. / - SEGNAPASSO E ILLUMINAZIONE D'ACCENTO segnapasso a LED 1W per esterni	n		107,17	24,47%
M.02.36.05	01-02) lampada segnapasso a tecnologia led o tradizionale, come specificato, compresovetro protettivo per versione calpestabile, non abbagliante, atta a sopportare urti notevoli. / Corpo in nylon con cornice in acciaio, diffusore in vetro temperato, dimensioni D=120mm, H=86mm. / 03) Struttura in alluminio pressofuso primario UNI 4514 ad elevata resistenza all’ossidazione. Anello frontale in alluminio di spessore 2 mm. / Riflettore in alluminio puro al 99.98%. Diffusore in vetro temprato di spessore 12 mm. Viti a brugola in acciaio INOX A4. Doppia entrata cavi di alimentazione con pressacavi PG13,5 (Ø6 ÷ 12 mm). Tubo- pozzetto in polipropilene. Guarnizioni in silicone ricotto. Verniciatura in polveri poliestere ad elevata resistenza ai raggi ultravioletti ed alla corrosione, con pretrattamento di cromatazione. / Apparecchio fornito completo di lampada. Peso: 5,7 Kg. / Resistenza meccanica del vetro: 12 Joule. Carico massimo: 1000 Kg. / Temperatura vetro: 58°C (Ta 15°C) , 66°C (Ta 25°C) IP 67 / 04 - 05) Corpo/Cornice in alluminio pressofuso. Diffusore in vetro temperato resistente agli urti e agli shock termici. Durata di vita 50000h (da -30°C a +75°C - Ta=25°C). Colore arg. metallizzato. Potenza / LED 1W, colore a scelta della D.L. (bianco, blu, rosso, giallo, verde). Apertura fascio 120°. Led bianco 6000K 11 lm; / Led blu 4,5 lm; Led rosso 21,5 lm; Led giallo 11,5 lm; Led verde 9 lm. / 06 - 07) Alimentatore primario 220-240Vac 50/60Hz - secondario 24Vdc - numero max faretti 9 - 10 W totali. Con o senza cassetta stagna. / Compresi: / - plafoniera c.s.d.; / - cablaggi interni; / - guarnizioni di tenuta in gomma siliconica e EPDM; / - viti di chiusura; / - accessori di fissaggio; / - opere murarie; / - vetro protettivo per calpestio per la versione da incasso a terra; / - quant'altro necessario per l'esecuzione del lavoro a regola d'arte. / - SEGNAPASSO E ILLUMINAZIONE D'ACCENTO segnapasso a LED 1W per interni	n		71,85	24,47%
M.02.36.06	01-02) lampada segnapasso a tecnologia led o tradizionale, come specificato, compresovetro protettivo per versione calpestabile, non abbagliante, atta a sopportare urti notevoli. / Corpo in nylon con cornice in acciaio, diffusore in vetro temperato, dimensioni D=120mm, H=86mm. / 03) Struttura in alluminio pressofuso primario UNI 4514 ad elevata resistenza all’ossidazione. Anello frontale in alluminio di spessore 2 mm. / Riflettore in alluminio puro al 99.98%. Diffusore in vetro temprato di spessore 12 mm. Viti a brugola in acciaio INOX A4. Doppia entrata cavi di alimentazione con pressacavi PG13,5 (Ø6 ÷ 12 mm). Tubo- pozzetto in polipropilene. Guarnizioni in silicone ricotto. Verniciatura in polveri poliestere ad elevata resistenza ai raggi ultravioletti ed alla corrosione, con pretrattamento di cromatazione. / Apparecchio fornito completo di lampada. Peso: 5,7 Kg. / Resistenza meccanica del vetro: 12 Joule. Carico massimo: 1000 Kg. / Temperatura vetro: 58°C (Ta 15°C) , 66°C (Ta 25°C) IP 67 / 04 - 05) Corpo/Cornice in alluminio pressofuso. Diffusore in vetro temperato resistente agli urti e agli shock termici. Durata di vita 50000h (da -30°C a +75°C - Ta=25°C). Colore arg. metallizzato. Potenza / LED 1W, colore a scelta della D.L. (bianco, blu, rosso, giallo, verde). Apertura fascio 120°. Led bianco 6000K 11 lm; / Led blu 4,5 lm; Led rosso 21,5 lm; Led giallo 11,5 lm; Led verde 9 lm. / 06 - 07) Alimentatore primario 220-240Vac 50/60Hz - secondario 24Vdc - numero max faretti 9 - 10 W totali. Con o senza cassetta stagna. / Compresi: / - plafoniera c.s.d.; / - cablaggi interni; / - guarnizioni di tenuta in gomma siliconica e EPDM; / - viti di chiusura; / - accessori di fissaggio; / - opere murarie; / - vetro protettivo per calpestio per la versione da incasso a terra; / - quant'altro necessario per l'esecuzione del lavoro a regola d'arte. / - SEGNAPASSO E ILLUMINAZIONE D'ACCENTO alimentatore 230/24V 10W con cassetta stagna	n		92,60	24,47%
M.02.36.07	01-02) lampada segnapasso a tecnologia led o tradizionale, come specificato, compresovetro protettivo per versione calpestabile, non abbagliante, atta a sopportare urti notevoli. / Corpo in nylon con cornice in acciaio, diffusore in vetro temperato, dimensioni D=120mm, H=86mm. / 03) Struttura in alluminio pressofuso primario UNI 4514 ad elevata resistenza all’ossidazione. Anello frontale in alluminio di spessore 2 mm. / Riflettore in alluminio puro al 99.98%. Diffusore in vetro temprato di spessore 12 mm. Viti a brugola in acciaio INOX A4. Doppia entrata cavi di alimentazione con pressacavi PG13,5 (Ø6 ÷ 12 mm). Tubo- pozzetto in polipropilene. Guarnizioni in silicone ricotto. Verniciatura in polveri poliestere ad elevata resistenza ai raggi ultravioletti ed alla corrosione, con pretrattamento di cromatazione. / Apparecchio fornito completo di lampada. Peso: 5,7 Kg. / Resistenza meccanica del vetro: 12 Joule. Carico massimo: 1000 Kg. / Temperatura vetro: 58°C (Ta 15°C) , 66°C (Ta 25°C) IP 67 / 04 - 05) Corpo/Cornice in alluminio pressofuso. Diffusore in vetro temperato resistente agli urti e agli shock termici. Durata di vita 50000h (da -30°C a +75°C - Ta=25°C). Colore arg. metallizzato. Potenza / LED 1W, colore a scelta della D.L. (bianco, blu, rosso, giallo, verde). Apertura fascio 120°. Led bianco 6000K 11 lm; / Led blu 4,5 lm; Led rosso 21,5 lm; Led giallo 11,5 lm; Led verde 9 lm. / 06 - 07) Alimentatore primario 220-240Vac 50/60Hz - secondario 24Vdc - numero max faretti 9 - 10 W totali. Con o senza cassetta stagna. / Compresi: / - plafoniera c.s.d.; / - cablaggi interni; / - guarnizioni di tenuta in gomma siliconica e EPDM; / - viti di chiusura; / - accessori di fissaggio; / - opere murarie; / - vetro protettivo per calpestio per la versione da incasso a terra; / - quant'altro necessario per l'esecuzione del lavoro a regola d'arte. / - SEGNAPASSO E ILLUMINAZIONE D'ACCENTO alimentatore 230/24V 10W	n		59,81	24,47%
M.02.37	SOVRAPPREZZO PER REATTORE ELETTRONICO DIMMERABILE
M.02.37.01	Sovrapprezzo per ordinazione di corpi illuminanti equipaggiati con reattore elettronico dimmerabile. / Caratteristiche: / - dimming e accensione individuale di ogni singolo apparecchio su un unico cavo di comando; / - composizione flessibile dei gruppi di illuminazione; / - segnalazione dello stato di esercizio di ogni singolo apparecchio. Compresi: / - plafoniera del tipo indicato negli elaborati grafici equipaggiata c.s.d.; / - cablaggi interni; / - quant'altro necessario per l'esecuzione del lavoro a regola d'arte. / - SOVRAPPREZZO PER REATTORE ELETTRONICO DIMMERABILE n°1 reattore dimmerabile	n		73,74	25,17%
M.02.38	SOVRAPPREZZO KIT INTEGRAZIONE LAMPADA NORMALE IN SISTEMA ILLUMINAZIONE DI EMERGENZA
M.02.38.01	01) Sovrapprezzo per accessorio di integrazione nel sistema di illuminazione di emergenza alimentato da soccorritore di un corpo illuminante di tipo normale equipaggiato con reattore elettronico. Caratteristiche: / - integrazione corpo illuminante nel sistema di illuminazione di emergenza; / - lampada 230Vac, 450W max; / - controllo efficienza lampada con sensore di corrente; / - funzione programmabile per impostare la lampada SA o SE; / - funzione programmabile per stabile il tempo di autonomia da 1 a 3 ore. / 02) Sovrapprezzo per accessorio di integrazione nel sistema di illuminazione di emergenza di un corpo illuminante di tipo normale. / Caratteristiche: / Alimentatore elettronico per illuminazione d'emergenza per lampade fluorescenti. Si installa all'interno delle plafoniere. COmpleto di batterie ermetiche. L'autonomia e il flusso luminoso si adeguano automaticamente alla lampada collegata (Lampada T5 14W - % flusso 33 - 2h30'; T5 35W - % flusso 27 / - 1h15'; T5 80W - % flusso 15 - 1h). / Compresi: / - accessorio di integrazione per gli apparecchi indicati negli elaborati grafici; / - cablaggi interni; / - quant'altro necessario per l'esecuzione del lavoro a regola d'arte. / - SOVRAPPREZZO KIT INTEGRAZIONE LAMPADA NORMALE IN SISTEMA ILLUMINAZIONE DI EMERGENZA n° reattore per sistema con soccorritore	n		207,12	8,96%
M.02.38.02	01) Sovrapprezzo per accessorio di integrazione nel sistema di illuminazione di emergenza alimentato da soccorritore di un corpo illuminante di tipo normale equipaggiato con reattore elettronico. Caratteristiche: / - integrazione corpo illuminante nel sistema di illuminazione di emergenza; / - lampada 230Vac, 450W max; / - controllo efficienza lampada con sensore di corrente; / - funzione programmabile per impostare la lampada SA o SE; / - funzione programmabile per stabile il tempo di autonomia da 1 a 3 ore. / 02) Sovrapprezzo per accessorio di integrazione nel sistema di illuminazione di emergenza di un corpo illuminante di tipo normale. / Caratteristiche: / Alimentatore elettronico per illuminazione d'emergenza per lampade fluorescenti. Si installa all'interno delle plafoniere. COmpleto di batterie ermetiche. L'autonomia e il flusso luminoso si adeguano automaticamente alla lampada collegata (Lampada T5 14W - % flusso 33 - 2h30'; T5 35W - % flusso 27 / - 1h15'; T5 80W - % flusso 15 - 1h). / Compresi: / - accessorio di integrazione per gli apparecchi indicati negli elaborati grafici; / - cablaggi interni; / - quant'altro necessario per l'esecuzione del lavoro a regola d'arte. / - SOVRAPPREZZO KIT INTEGRAZIONE LAMPADA NORMALE IN SISTEMA ILLUMINAZIONE DI EMERGENZA n°1 reattore con batteria ermetica	n		267,40	8,96%
M.02.39	TRAVE TESTALETTO ORRIZZONTALE A PARETE PER DEGENZE
M.02.39.01	Trave testaletto orrizzontale modulare di facile applicazione a parete interamente costruita in estruso di alluminio, progettata per essere assemblata in unità multiple, secondo le più complicate esigenze di utilizzo. La modularità consente di alloggiare tutte le utenze elettriche e gas medicali in uno spazio variabile in funzione delle esigenze di reparto. La separazione delle utenze gas medicali da quelle elettriche avviene mediante appositi canali di alluminio estruso di uguale lunghezza della trave. CARATTERISTICHE GENERALI: / Per 1 posto letto, dimensioni 150x95mm,lunghezza 2200mm ca. / Composto da un canale d'installazione in alluminio estruso e da un componente d'illuminazione , luce visita / lettura schermata da griglia frangiluce e schermo antipolvere integrato. / Dotato di pannello anteriore con finitura delle superfici RAL 9002 a richiesta finiture decorative in legno. Finitura delle superfici da nostra tabella RAL oppure in alluminio naturale anodizzato. / Gli apparecchi sono realizzati con lunghezze di fornitura fino a max. 6900 mm, ivi compresi i pezzi terminali presso fusi. / Montaggio a raso muro , unità di alimentazione medica completa di testate terminali ed accessori per fissaggio su pareti in muratura, compreso scatole da incasso a parete per ingresso alimentazioni elettriche e tubazioni gas. / Per 2 posti letto, dimensioni 150x150mm,lunghezza 4000mm ca. / Composto da un canale d'installazione in alluminio estruso e da due componenti d'illuminazione , luce visita / lettura schermata da griglia frangiluce e schermo antipolvere integrato. / Dotato di pannello anteriore con finitura delle superfici RAL 9002 a richiesta finiture decorative in legno. Finitura delle superfici da nostra tabella RAL oppure in alluminio naturale anodizzato. / Gli apparecchi sono realizzati con lunghezze di fornitura fino a max. 6900 mm, ivi compresi i pezzi terminali presso fusi. / Montaggio a raso muro , unità di alimentazione medica completa di testate terminali ed accessori per fissaggio su pareti in muratura, compreso scatole da incasso a parete per ingresso alimentazioni elettriche e tubazioni gas. / Dotazione standard per singolo posto letto: / -n°1 luce indiretta T5 2x54 W EVG comando di accensione da pulsante; / -n°1 luce visita e lettura TC-L 22W EVG comando di dimmerazione da pulsante sull’unità e da pulsantiera pensile; / -n°4 prese elettriche schuko Unel 2p+T 10/16A; / -n°1 pulsante per accensione luce indiretta; / -n°1 pulsante per comando luce diretta (on-off-dim); / -n°2 prese equipotenziali; / -n°2 predisposizione telefono/dati solo foratura - (placca con tre tappi ciechi); / -n°1 predisposizione per chiamata infermiera/accensione luce lettura, solo foratura a disegno; / -n°1 relè elettronico ad impulsi 24 V con trasformatore-alimentatore integrato 230/24 V per accensione luce lettura; / -n°1 presa ossigeno UNI 9507 o UNI/AFNOR; / -n°1 presa vuoto UNI 9507 o UNI/AFNOR; / -n°1 presa aria compressa UNI 9507 o UNI/AFNOR; / Alimentazione trave testaletto 230V 50Hz; RIFERIMENTI LEGISLATIVI E NORMATIVI / Prodotte in conformità alle Direttive EU-93/42CEE in particolare alle norme : UNI EN ISO 11197 - Unità di alimentazione per uso medico / UNI CEI EN ISO 14971 - Applicazione della gestione dei rischi ai dispositivi medici UNI CEI EN ISO 13485:2004 - Dispositivi medici, sistemi di gestione della qualità UNI CEI EN ISO 46003:2001 - Sistemi di qualità, prescrizioni particolari / EN 60598-1 - Apparecchi di illuminazione - requisiti generali e prove EN 60601-1 - Norme generali per la sicurezza / EN 60601-1-2 - Apparecchi elettromedicali - norme generali per la sicurezza - Seconda norma collaterale / : Compatibilità elettromagnetica - Requisiti e prove. / Sono inoltre compresi: / - installazione della trave c.d.s.; / - collegamenti e cablaggi terminali; / - minuterie e accessori per la corretta installazione; / - quant'altro necessario alla realizzazione del lavoro a regola d'arte. / - TRAVE TESTALETTO ORIZZONTALE A PARETE PER DEGENZE A 1 posto letto	n		2395,10	12,40%
M.02.39.02	Trave testaletto orrizzontale modulare di facile applicazione a parete interamente costruita in estruso di alluminio, progettata per essere assemblata in unità multiple, secondo le più complicate esigenze di utilizzo. La modularità consente di alloggiare tutte le utenze elettriche e gas medicali in uno spazio variabile in funzione delle esigenze di reparto. La separazione delle utenze gas medicali da quelle elettriche avviene mediante appositi canali di alluminio estruso di uguale lunghezza della trave. CARATTERISTICHE GENERALI: / Per 1 posto letto, dimensioni 150x95mm,lunghezza 2200mm ca. / Composto da un canale d'installazione in alluminio estruso e da un componente d'illuminazione , luce visita / lettura schermata da griglia frangiluce e schermo antipolvere integrato. / Dotato di pannello anteriore con finitura delle superfici RAL 9002 a richiesta finiture decorative in legno. Finitura delle superfici da nostra tabella RAL oppure in alluminio naturale anodizzato. / Gli apparecchi sono realizzati con lunghezze di fornitura fino a max. 6900 mm, ivi compresi i pezzi terminali presso fusi. / Montaggio a raso muro , unità di alimentazione medica completa di testate terminali ed accessori per fissaggio su pareti in muratura, compreso scatole da incasso a parete per ingresso alimentazioni elettriche e tubazioni gas. / Per 2 posti letto, dimensioni 150x150mm,lunghezza 4000mm ca. / Composto da un canale d'installazione in alluminio estruso e da due componenti d'illuminazione , luce visita / lettura schermata da griglia frangiluce e schermo antipolvere integrato. / Dotato di pannello anteriore con finitura delle superfici RAL 9002 a richiesta finiture decorative in legno. Finitura delle superfici da nostra tabella RAL oppure in alluminio naturale anodizzato. / Gli apparecchi sono realizzati con lunghezze di fornitura fino a max. 6900 mm, ivi compresi i pezzi terminali presso fusi. / Montaggio a raso muro , unità di alimentazione medica completa di testate terminali ed accessori per fissaggio su pareti in muratura, compreso scatole da incasso a parete per ingresso alimentazioni elettriche e tubazioni gas. / Dotazione standard per singolo posto letto: / -n°1 luce indiretta T5 2x54 W EVG comando di accensione da pulsante; / -n°1 luce visita e lettura TC-L 22W EVG comando di dimmerazione da pulsante sull’unità e da pulsantiera pensile; / -n°4 prese elettriche schuko Unel 2p+T 10/16A; / -n°1 pulsante per accensione luce indiretta; / -n°1 pulsante per comando luce diretta (on-off-dim); / -n°2 prese equipotenziali; / -n°2 predisposizione telefono/dati solo foratura - (placca con tre tappi ciechi); / -n°1 predisposizione per chiamata infermiera/accensione luce lettura, solo foratura a disegno; / -n°1 relè elettronico ad impulsi 24 V con trasformatore-alimentatore integrato 230/24 V per accensione luce lettura; / -n°1 presa ossigeno UNI 9507 o UNI/AFNOR; / -n°1 presa vuoto UNI 9507 o UNI/AFNOR; / -n°1 presa aria compressa UNI 9507 o UNI/AFNOR; / Alimentazione trave testaletto 230V 50Hz; RIFERIMENTI LEGISLATIVI E NORMATIVI / Prodotte in conformità alle Direttive EU-93/42CEE in particolare alle norme : UNI EN ISO 11197 - Unità di alimentazione per uso medico / UNI CEI EN ISO 14971 - Applicazione della gestione dei rischi ai dispositivi medici UNI CEI EN ISO 13485:2004 - Dispositivi medici, sistemi di gestione della qualità UNI CEI EN ISO 46003:2001 - Sistemi di qualità, prescrizioni particolari / EN 60598-1 - Apparecchi di illuminazione - requisiti generali e prove EN 60601-1 - Norme generali per la sicurezza / EN 60601-1-2 - Apparecchi elettromedicali - norme generali per la sicurezza - Seconda norma collaterale / : Compatibilità elettromagnetica - Requisiti e prove. / Sono inoltre compresi: / - installazione della trave c.d.s.; / - collegamenti e cablaggi terminali; / - minuterie e accessori per la corretta installazione; / - quant'altro necessario alla realizzazione del lavoro a regola d'arte. / - TRAVE TESTALETTO ORIZZONTALE A PARETE PER DEGENZE A 2 posti letto	n		3092,48	12,40%
M.02.40	TRAVE TESTALETTO VERTICALE A PARETE PER DEGENZE
M.02.40.01	Trave testaletto verticale modulare di facile applicazione a parete interamente costruita in estruso di alluminio, progettata per essere assemblata in unità multiple, secondo le più complicate esigenze di utilizzo. La modularità consente di alloggiare tutte le utenze elettriche e gas medicali in uno spazio variabile in funzione delle esigenze di reparto. La separazione delle utenze gas medicali da quelle elettriche avviene mediante appositi canali di alluminio estruso di uguale lunghezza della trave. / CARATTERISTICHE GENERALI: / altezza 2100mm ca. / A montaggio verticale , composto da pareti laterali in alluminio estruso e da un pannello centrale spessore 18mm ca. / Pannello centrale incardinato su un lato ,apribile a cerniera per una facile ispezionabilità e manutenzione dei vani cablaggio elettrico/gas, dotato di serratura a chiave per evitare l’apertura da parte di personale non autorizzato. / Pannello centrale standard con decorazione in legno tipo faggio chiaro. Equipaggiamento per posto letto : / -n°1 comando/interruttore per commutazione 50 100% della luce visita/lettura / -n°1 predisposizione chiamata infermiera/accensione luce lettura / -n°1 relè elettronico ad impulsi 24 V con trasformatore-alimentatore integrato 230/24 V / -n°4 prese elettriche schuko Unel 2p+T 10/16A / -n°2 prese equipotenziali fornitura installazione cablaggio / -n°1 predisposizione presa telefono / dati, solo foratura / -n°1 presa ossigeno UNI 9507o AFNOR/UNI / -n°1 presa vuoto UNI 9507o AFNOR/UNI / -n°1 presa aria compressa UNI 9507 o UNI/AFNOR Apparecchio di illuminazione / In alluminio estruso, completo di base piccola per applicazione a parete e collegato all’unità medicale , colore grigio argento. / Comando di accensione luce indiretta 2x39w in morsettiera , accensione luce diretta da 24w per visita / lettura da pulsantiera pensile e da comando di commutazione 50 100% a bordo dell’unità. / RIFERIMENTI LEGISLATIVI E NORMATIVI / Prodotte in conformità alle Direttive EU-93/42CEE in particolare alle norme : UNI EN ISO 11197 - Unità di alimentazione per uso medico / UNI CEI EN ISO 14971 - Applicazione della gestione dei rischi ai dispositivi medici UNI CEI EN ISO 13485:2004 - Dispositivi medici, sistemi di gestione della qualità UNI CEI EN ISO 46003:2001 - Sistemi di qualità, prescrizioni particolari / EN 60598-1 - Apparecchi di illuminazione - requisiti generali e prove EN 60601-1 - Norme generali per la sicurezza / EN 60601-1-2 - Apparecchi elettromedicali - norme generali per la sicurezza - Seconda norma collaterale / : Compatibilità elettromagnetica - Requisiti e prove. / Sono inoltre compresi: / - installazione della trave c.d.s.; / - collegamenti e cablaggi terminali; / - minuterie e accessori per la corretta installazione; / - quant'altro necessario alla realizzazione del lavoro a regola d'arte. / - TRAVE TESTALETTO VERTICALE A PARETE PER DEGENZE A 1 posto letto	n		3146,87	9,44%
M.02.40.02	Trave testaletto verticale modulare di facile applicazione a parete interamente costruita in estruso di alluminio, progettata per essere assemblata in unità multiple, secondo le più complicate esigenze di utilizzo. La modularità consente di alloggiare tutte le utenze elettriche e gas medicali in uno spazio variabile in funzione delle esigenze di reparto. La separazione delle utenze gas medicali da quelle elettriche avviene mediante appositi canali di alluminio estruso di uguale lunghezza della trave. / CARATTERISTICHE GENERALI: / altezza 2100mm ca. / A montaggio verticale , composto da pareti laterali in alluminio estruso e da un pannello centrale spessore 18mm ca. / Pannello centrale incardinato su un lato ,apribile a cerniera per una facile ispezionabilità e manutenzione dei vani cablaggio elettrico/gas, dotato di serratura a chiave per evitare l’apertura da parte di personale non autorizzato. / Pannello centrale standard con decorazione in legno tipo faggio chiaro. Equipaggiamento per posto letto : / -n°1 comando/interruttore per commutazione 50 100% della luce visita/lettura / -n°1 predisposizione chiamata infermiera/accensione luce lettura / -n°1 relè elettronico ad impulsi 24 V con trasformatore-alimentatore integrato 230/24 V / -n°4 prese elettriche schuko Unel 2p+T 10/16A / -n°2 prese equipotenziali fornitura installazione cablaggio / -n°1 predisposizione presa telefono / dati, solo foratura / -n°1 presa ossigeno UNI 9507o AFNOR/UNI / -n°1 presa vuoto UNI 9507o AFNOR/UNI / -n°1 presa aria compressa UNI 9507 o UNI/AFNOR Apparecchio di illuminazione / In alluminio estruso, completo di base piccola per applicazione a parete e collegato all’unità medicale , colore grigio argento. / Comando di accensione luce indiretta 2x39w in morsettiera , accensione luce diretta da 24w per visita / lettura da pulsantiera pensile e da comando di commutazione 50 100% a bordo dell’unità. / RIFERIMENTI LEGISLATIVI E NORMATIVI / Prodotte in conformità alle Direttive EU-93/42CEE in particolare alle norme : UNI EN ISO 11197 - Unità di alimentazione per uso medico / UNI CEI EN ISO 14971 - Applicazione della gestione dei rischi ai dispositivi medici UNI CEI EN ISO 13485:2004 - Dispositivi medici, sistemi di gestione della qualità UNI CEI EN ISO 46003:2001 - Sistemi di qualità, prescrizioni particolari / EN 60598-1 - Apparecchi di illuminazione - requisiti generali e prove EN 60601-1 - Norme generali per la sicurezza / EN 60601-1-2 - Apparecchi elettromedicali - norme generali per la sicurezza - Seconda norma collaterale / : Compatibilità elettromagnetica - Requisiti e prove. / Sono inoltre compresi: / - installazione della trave c.d.s.; / - collegamenti e cablaggi terminali; / - minuterie e accessori per la corretta installazione; / - quant'altro necessario alla realizzazione del lavoro a regola d'arte. / - TRAVE TESTALETTO VERTICALE A PARETE PER DEGENZE A 2 posti letto	n		4859,63	9,44%
M.02.41	APPARECCHIO AUTONOMO DI EMERGENZA
M.02.41.01	Apparecchio autonomo di emergenza a LED per l'illuminazione di sicurezza di tipo autonomo per sistema di gestione centralizzata, predisposto al funzionamento permanente o non permanente dotata di dispositivo di interfaccia per codifica singola, / - costruita in materiale plastico autoestinguente resistente alla fiamma, 94V·2 (UL 94) conforme alle norme CEI 34-21, CEI EN 60598-2-22. / - adatta per posa a parete, soffitto, incasso (con accessorio a parte) controsoffitto, sospensione, barra elettrificata; / · Illuminazione permanente (S.A) o non permanente (S.E.) con commutazione interna; / · Tipo di sorgente luminosa: LED a lunga durata (oltre 50.000 h) · / · Autonomia h (coma da specifica indicata nelle singole voci) / · Grado di protezione:IP65 / · Classe di Isolamento: II / · Batterie Ni·Cd alta temperatura ricarica completa in 12 h / · Possibilità di modo di riposo conforme alle norme CEI EN 60598·2·22. / · Predisposto per il controllo del funzionamento a distanza tramite centraline di gestione centralizzata eseguito tramite cavo standard bus o similare; / · Circuito elettronico in grado di effettuare controlli periodici automatici, eseguendo test di tipo funzionale ogni 7 giorni e di autonomia ogni 12 settimane (84gg.) per il riconoscimento del guasto apparecchio. / · Led di segnalazione stato multicolore / · Accessori compresi a seconda della tipologia di posa e uso previsto. / · Pittogrammi antivandalo standard e ISO con distanza di visibilità del segnale mt 22, in conformità alla norma UNI EN 1838; / · Eventuali accessori come: cornici con molle per incasso filo muro, in controsoffitto, o per incasso a parete o a vista, griglia di protezione ecc. comprese nella fornitura.: / · Conformità alle CEI EN 60598·2·22 e CEI EN 62471 / · Certificazione: IMQ, ENEC / Compresi: / - plafoniera c.d.s.; / - tubo fluorescente; / - cablaggi interni; / - allacciamento al punto luce; / - allacciamento al BUS di supervisione e controllo (compreso quota parte del cavo BUS dal corpo illuminante alla centrale di supervisione); / - accessori di fissaggio; / - quant'altro necessario per l'esecuzione del lavoro a regola d'arte. / - Apparecchio autonomo emergenza GESTIONE CENTRALIZZATA 180 lm, AUTONOMIA 1 h	n		178,83
M.02.41.02	Apparecchio autonomo di emergenza a LED per l'illuminazione di sicurezza di tipo autonomo per sistema di gestione centralizzata, predisposto al funzionamento permanente o non permanente dotata di dispositivo di interfaccia per codifica singola, / - costruita in materiale plastico autoestinguente resistente alla fiamma, 94V·2 (UL 94) conforme alle norme CEI 34-21, CEI EN 60598-2-22. / - adatta per posa a parete, soffitto, incasso (con accessorio a parte) controsoffitto, sospensione, barra elettrificata; / · Illuminazione permanente (S.A) o non permanente (S.E.) con commutazione interna; / · Tipo di sorgente luminosa: LED a lunga durata (oltre 50.000 h) · / · Autonomia h (coma da specifica indicata nelle singole voci) / · Grado di protezione:IP65 / · Classe di Isolamento: II / · Batterie Ni·Cd alta temperatura ricarica completa in 12 h / · Possibilità di modo di riposo conforme alle norme CEI EN 60598·2·22. / · Predisposto per il controllo del funzionamento a distanza tramite centraline di gestione centralizzata eseguito tramite cavo standard bus o similare; / · Circuito elettronico in grado di effettuare controlli periodici automatici, eseguendo test di tipo funzionale ogni 7 giorni e di autonomia ogni 12 settimane (84gg.) per il riconoscimento del guasto apparecchio. / · Led di segnalazione stato multicolore / · Accessori compresi a seconda della tipologia di posa e uso previsto. / · Pittogrammi antivandalo standard e ISO con distanza di visibilità del segnale mt 22, in conformità alla norma UNI EN 1838; / · Eventuali accessori come: cornici con molle per incasso filo muro, in controsoffitto, o per incasso a parete o a vista, griglia di protezione ecc. comprese nella fornitura.: / · Conformità alle CEI EN 60598·2·22 e CEI EN 62471 / · Certificazione: IMQ, ENEC / Compresi: / - plafoniera c.d.s.; / - tubo fluorescente; / - cablaggi interni; / - allacciamento al punto luce; / - allacciamento al BUS di supervisione e controllo (compreso quota parte del cavo BUS dal corpo illuminante alla centrale di supervisione); / - accessori di fissaggio; / - quant'altro necessario per l'esecuzione del lavoro a regola d'arte. / - Apparecchio autonomo emergenza GESTIONE CENTRALIZZATA 180 lm, AUTONOMIA 2 h	n		191,57
M.02.41.03	Apparecchio autonomo di emergenza a LED per l'illuminazione di sicurezza di tipo autonomo per sistema di gestione centralizzata, predisposto al funzionamento permanente o non permanente dotata di dispositivo di interfaccia per codifica singola, / - costruita in materiale plastico autoestinguente resistente alla fiamma, 94V·2 (UL 94) conforme alle norme CEI 34-21, CEI EN 60598-2-22. / - adatta per posa a parete, soffitto, incasso (con accessorio a parte) controsoffitto, sospensione, barra elettrificata; / · Illuminazione permanente (S.A) o non permanente (S.E.) con commutazione interna; / · Tipo di sorgente luminosa: LED a lunga durata (oltre 50.000 h) · / · Autonomia h (coma da specifica indicata nelle singole voci) / · Grado di protezione:IP65 / · Classe di Isolamento: II / · Batterie Ni·Cd alta temperatura ricarica completa in 12 h / · Possibilità di modo di riposo conforme alle norme CEI EN 60598·2·22. / · Predisposto per il controllo del funzionamento a distanza tramite centraline di gestione centralizzata eseguito tramite cavo standard bus o similare; / · Circuito elettronico in grado di effettuare controlli periodici automatici, eseguendo test di tipo funzionale ogni 7 giorni e di autonomia ogni 12 settimane (84gg.) per il riconoscimento del guasto apparecchio. / · Led di segnalazione stato multicolore / · Accessori compresi a seconda della tipologia di posa e uso previsto. / · Pittogrammi antivandalo standard e ISO con distanza di visibilità del segnale mt 22, in conformità alla norma UNI EN 1838; / · Eventuali accessori come: cornici con molle per incasso filo muro, in controsoffitto, o per incasso a parete o a vista, griglia di protezione ecc. comprese nella fornitura.: / · Conformità alle CEI EN 60598·2·22 e CEI EN 62471 / · Certificazione: IMQ, ENEC / Compresi: / - plafoniera c.d.s.; / - tubo fluorescente; / - cablaggi interni; / - allacciamento al punto luce; / - allacciamento al BUS di supervisione e controllo (compreso quota parte del cavo BUS dal corpo illuminante alla centrale di supervisione); / - accessori di fissaggio; / - quant'altro necessario per l'esecuzione del lavoro a regola d'arte. / - Apparecchio autonomo emergenza GESTIONE CENTRALIZZATA 300 lm, AUTONOMIA 1 h	n		199,72
M.02.41.04	Apparecchio autonomo di emergenza a LED per l'illuminazione di sicurezza di tipo autonomo per sistema di gestione centralizzata, predisposto al funzionamento permanente o non permanente dotata di dispositivo di interfaccia per codifica singola, / - costruita in materiale plastico autoestinguente resistente alla fiamma, 94V·2 (UL 94) conforme alle norme CEI 34-21, CEI EN 60598-2-22. / - adatta per posa a parete, soffitto, incasso (con accessorio a parte) controsoffitto, sospensione, barra elettrificata; / · Illuminazione permanente (S.A) o non permanente (S.E.) con commutazione interna; / · Tipo di sorgente luminosa: LED a lunga durata (oltre 50.000 h) · / · Autonomia h (coma da specifica indicata nelle singole voci) / · Grado di protezione:IP65 / · Classe di Isolamento: II / · Batterie Ni·Cd alta temperatura ricarica completa in 12 h / · Possibilità di modo di riposo conforme alle norme CEI EN 60598·2·22. / · Predisposto per il controllo del funzionamento a distanza tramite centraline di gestione centralizzata eseguito tramite cavo standard bus o similare; / · Circuito elettronico in grado di effettuare controlli periodici automatici, eseguendo test di tipo funzionale ogni 7 giorni e di autonomia ogni 12 settimane (84gg.) per il riconoscimento del guasto apparecchio. / · Led di segnalazione stato multicolore / · Accessori compresi a seconda della tipologia di posa e uso previsto. / · Pittogrammi antivandalo standard e ISO con distanza di visibilità del segnale mt 22, in conformità alla norma UNI EN 1838; / · Eventuali accessori come: cornici con molle per incasso filo muro, in controsoffitto, o per incasso a parete o a vista, griglia di protezione ecc. comprese nella fornitura.: / · Conformità alle CEI EN 60598·2·22 e CEI EN 62471 / · Certificazione: IMQ, ENEC / Compresi: / - plafoniera c.d.s.; / - tubo fluorescente; / - cablaggi interni; / - allacciamento al punto luce; / - allacciamento al BUS di supervisione e controllo (compreso quota parte del cavo BUS dal corpo illuminante alla centrale di supervisione); / - accessori di fissaggio; / - quant'altro necessario per l'esecuzione del lavoro a regola d'arte. / - Apparecchio autonomo emergenza GESTIONE CENTRALIZZATA 300 lm, AUTONOMIA 2 h	n		213,99
M.02.41.05	Apparecchio autonomo di emergenza a LED per l'illuminazione di sicurezza di tipo autonomo per sistema di gestione centralizzata, predisposto al funzionamento permanente o non permanente dotata di dispositivo di interfaccia per codifica singola, / - costruita in materiale plastico autoestinguente resistente alla fiamma, 94V·2 (UL 94) conforme alle norme CEI 34-21, CEI EN 60598-2-22. / - adatta per posa a parete, soffitto, incasso (con accessorio a parte) controsoffitto, sospensione, barra elettrificata; / · Illuminazione permanente (S.A) o non permanente (S.E.) con commutazione interna; / · Tipo di sorgente luminosa: LED a lunga durata (oltre 50.000 h) · / · Autonomia h (coma da specifica indicata nelle singole voci) / · Grado di protezione:IP65 / · Classe di Isolamento: II / · Batterie Ni·Cd alta temperatura ricarica completa in 12 h / · Possibilità di modo di riposo conforme alle norme CEI EN 60598·2·22. / · Predisposto per il controllo del funzionamento a distanza tramite centraline di gestione centralizzata eseguito tramite cavo standard bus o similare; / · Circuito elettronico in grado di effettuare controlli periodici automatici, eseguendo test di tipo funzionale ogni 7 giorni e di autonomia ogni 12 settimane (84gg.) per il riconoscimento del guasto apparecchio. / · Led di segnalazione stato multicolore / · Accessori compresi a seconda della tipologia di posa e uso previsto. / · Pittogrammi antivandalo standard e ISO con distanza di visibilità del segnale mt 22, in conformità alla norma UNI EN 1838; / · Eventuali accessori come: cornici con molle per incasso filo muro, in controsoffitto, o per incasso a parete o a vista, griglia di protezione ecc. comprese nella fornitura.: / · Conformità alle CEI EN 60598·2·22 e CEI EN 62471 / · Certificazione: IMQ, ENEC / Compresi: / - plafoniera c.d.s.; / - tubo fluorescente; / - cablaggi interni; / - allacciamento al punto luce; / - allacciamento al BUS di supervisione e controllo (compreso quota parte del cavo BUS dal corpo illuminante alla centrale di supervisione); / - accessori di fissaggio; / - quant'altro necessario per l'esecuzione del lavoro a regola d'arte. / - Apparecchio autonomo emergenza GESTIONE CENTRALIZZATA 450 lm, AUTONOMIA 1 h	n		229,28
M.02.41.06	Apparecchio autonomo di emergenza a LED per l'illuminazione di sicurezza di tipo autonomo per sistema di gestione centralizzata, predisposto al funzionamento permanente o non permanente dotata di dispositivo di interfaccia per codifica singola, / - costruita in materiale plastico autoestinguente resistente alla fiamma, 94V·2 (UL 94) conforme alle norme CEI 34-21, CEI EN 60598-2-22. / - adatta per posa a parete, soffitto, incasso (con accessorio a parte) controsoffitto, sospensione, barra elettrificata; / · Illuminazione permanente (S.A) o non permanente (S.E.) con commutazione interna; / · Tipo di sorgente luminosa: LED a lunga durata (oltre 50.000 h) · / · Autonomia h (coma da specifica indicata nelle singole voci) / · Grado di protezione:IP65 / · Classe di Isolamento: II / · Batterie Ni·Cd alta temperatura ricarica completa in 12 h / · Possibilità di modo di riposo conforme alle norme CEI EN 60598·2·22. / · Predisposto per il controllo del funzionamento a distanza tramite centraline di gestione centralizzata eseguito tramite cavo standard bus o similare; / · Circuito elettronico in grado di effettuare controlli periodici automatici, eseguendo test di tipo funzionale ogni 7 giorni e di autonomia ogni 12 settimane (84gg.) per il riconoscimento del guasto apparecchio. / · Led di segnalazione stato multicolore / · Accessori compresi a seconda della tipologia di posa e uso previsto. / · Pittogrammi antivandalo standard e ISO con distanza di visibilità del segnale mt 22, in conformità alla norma UNI EN 1838; / · Eventuali accessori come: cornici con molle per incasso filo muro, in controsoffitto, o per incasso a parete o a vista, griglia di protezione ecc. comprese nella fornitura.: / · Conformità alle CEI EN 60598·2·22 e CEI EN 62471 / · Certificazione: IMQ, ENEC / Compresi: / - plafoniera c.d.s.; / - tubo fluorescente; / - cablaggi interni; / - allacciamento al punto luce; / - allacciamento al BUS di supervisione e controllo (compreso quota parte del cavo BUS dal corpo illuminante alla centrale di supervisione); / - accessori di fissaggio; / - quant'altro necessario per l'esecuzione del lavoro a regola d'arte. / - Apparecchio autonomo emergenza GESTIONE CENTRALIZZATA 450 lm, AUTONOMIA 2 h	n		259,85
M.02.41.07	Apparecchio autonomo di emergenza a LED per l'illuminazione di sicurezza di tipo autonomo per sistema di gestione centralizzata, predisposto al funzionamento permanente o non permanente dotata di dispositivo di interfaccia per codifica singola, / - costruita in materiale plastico autoestinguente resistente alla fiamma, 94V·2 (UL 94) conforme alle norme CEI 34-21, CEI EN 60598-2-22. / - adatta per posa a parete, soffitto, incasso (con accessorio a parte) controsoffitto, sospensione, barra elettrificata; / · Illuminazione permanente (S.A) o non permanente (S.E.) con commutazione interna; / · Tipo di sorgente luminosa: LED a lunga durata (oltre 50.000 h) · / · Autonomia h (coma da specifica indicata nelle singole voci) / · Grado di protezione:IP65 / · Classe di Isolamento: II / · Batterie Ni·Cd alta temperatura ricarica completa in 12 h / · Possibilità di modo di riposo conforme alle norme CEI EN 60598·2·22. / · Predisposto per il controllo del funzionamento a distanza tramite centraline di gestione centralizzata eseguito tramite cavo standard bus o similare; / · Circuito elettronico in grado di effettuare controlli periodici automatici, eseguendo test di tipo funzionale ogni 7 giorni e di autonomia ogni 12 settimane (84gg.) per il riconoscimento del guasto apparecchio. / · Led di segnalazione stato multicolore / · Accessori compresi a seconda della tipologia di posa e uso previsto. / · Pittogrammi antivandalo standard e ISO con distanza di visibilità del segnale mt 22, in conformità alla norma UNI EN 1838; / · Eventuali accessori come: cornici con molle per incasso filo muro, in controsoffitto, o per incasso a parete o a vista, griglia di protezione ecc. comprese nella fornitura.: / · Conformità alle CEI EN 60598·2·22 e CEI EN 62471 / · Certificazione: IMQ, ENEC / Compresi: / - plafoniera c.d.s.; / - tubo fluorescente; / - cablaggi interni; / - allacciamento al punto luce; / - allacciamento al BUS di supervisione e controllo (compreso quota parte del cavo BUS dal corpo illuminante alla centrale di supervisione); / - accessori di fissaggio; / - quant'altro necessario per l'esecuzione del lavoro a regola d'arte. / - Apparecchio autonomo emergenza GESTIONE CENTRALIZZATA 610 lm, AUTONOMIA 1 h	n		268,00
M.02.41.08	Apparecchio autonomo di emergenza a LED per l'illuminazione di sicurezza di tipo autonomo per sistema di gestione centralizzata, predisposto al funzionamento permanente o non permanente dotata di dispositivo di interfaccia per codifica singola, / - costruita in materiale plastico autoestinguente resistente alla fiamma, 94V·2 (UL 94) conforme alle norme CEI 34-21, CEI EN 60598-2-22. / - adatta per posa a parete, soffitto, incasso (con accessorio a parte) controsoffitto, sospensione, barra elettrificata; / · Illuminazione permanente (S.A) o non permanente (S.E.) con commutazione interna; / · Tipo di sorgente luminosa: LED a lunga durata (oltre 50.000 h) · / · Autonomia h (coma da specifica indicata nelle singole voci) / · Grado di protezione:IP65 / · Classe di Isolamento: II / · Batterie Ni·Cd alta temperatura ricarica completa in 12 h / · Possibilità di modo di riposo conforme alle norme CEI EN 60598·2·22. / · Predisposto per il controllo del funzionamento a distanza tramite centraline di gestione centralizzata eseguito tramite cavo standard bus o similare; / · Circuito elettronico in grado di effettuare controlli periodici automatici, eseguendo test di tipo funzionale ogni 7 giorni e di autonomia ogni 12 settimane (84gg.) per il riconoscimento del guasto apparecchio. / · Led di segnalazione stato multicolore / · Accessori compresi a seconda della tipologia di posa e uso previsto. / · Pittogrammi antivandalo standard e ISO con distanza di visibilità del segnale mt 22, in conformità alla norma UNI EN 1838; / · Eventuali accessori come: cornici con molle per incasso filo muro, in controsoffitto, o per incasso a parete o a vista, griglia di protezione ecc. comprese nella fornitura.: / · Conformità alle CEI EN 60598·2·22 e CEI EN 62471 / · Certificazione: IMQ, ENEC / Compresi: / - plafoniera c.d.s.; / - tubo fluorescente; / - cablaggi interni; / - allacciamento al punto luce; / - allacciamento al BUS di supervisione e controllo (compreso quota parte del cavo BUS dal corpo illuminante alla centrale di supervisione); / - accessori di fissaggio; / - quant'altro necessario per l'esecuzione del lavoro a regola d'arte. / - Apparecchio autonomo emergenza GESTIONE CENTRALIZZATA 610 lm, AUTONOMIA 2 h	n		277,17
M.02.42	MONO· BIFACCIALE, LEGGIBILITA
M.02.42.01	APPARECCHIO autonomo di emergenza a LED per l'illuminazione di sicurezza di tipo autonomo per sistema di gestione centralizzata, predisposto al funzionamento permanente o non permanente dotata di dispositivo di interfaccia per codifica singola, con indicazione monofacciale e bifacciale e a bandiera. / Caratteristiche del prodotto: / - Distanza di leggibilità fino a 32 mt. / - eventualmente predisposto per gestione centralizzata / - costruita in materiale plastico autoestinguente resistente alla fiamma, 94V·2 (UL 94) conforme alle norme CEI 34-21, CEI EN 60598-2-22. / - adatta per posa a parete, soffitto, controsoffitto, sospensione, barra elettrificata; / · Illuminazione permanente (S.A) o non permanente (S.E.) con commutazione interna; / · Tipo di sorgente luminosa: LED a lunga durata (oltre 50.000 h) · / · Autonomia h (coma da specifica indicata nelle singole voci) / · Grado di protezione: IP42 / · Classe di Isolamento: II / · Batterie Ni·Cd alta temperatura ricarica completa in 12 h / · Possibilità di modo di riposo conforme alle norme CEI EN 60598·2·22. / · Predisposto per il controllo del funzionamento a distanza tramite centraline di gestione centralizzata eseguito tramite cavo standard bus o similare; / · Circuito elettronico in grado di effettuare controlli periodici automatici, eseguendo test di tipo funzionale ogni 7 giorni e di autonomia ogni 12 settimane (84gg.) per il riconoscimento del guasto apparecchio. / · Led di segnalazione stato multicolore / · Accessori compresi a seconda della tipologia di posa e uso previsto. / · Pittogrammi antivandalo standard e ISO con distanza di visibilità del segnale mt 22, in conformità alla norma UNI EN 1838; / · Eventuali accessori come: cornici con molle per incasso filo muro, in controsoffitto, o per incasso a parete o a vista, griglia di protezione ecc. comprese nella fornitura.: / · Conformità alle CEI EN 60598·2·22 e CEI EN 62471 / · Certificazione: IMQ, ENEC / Compresi: / - plafoniera c.d.s.; / - tubo fluorescente; / - cablaggi interni; / - allacciamento al punto luce; / - allacciamento al BUS di supervisione e controllo (compreso quota parte del cavo BUS dal corpo illuminante alla centrale di supervisione); / - accessori di fissaggio; / - quant'altro necessario per l'esecuzione del lavoro a regola d'arte. / - MONO· BIFACCIALE, LEGGIBILITA' 24 m, AUTOTEST AUTONOMIA 1 h	n		178,83
M.02.42.02	APPARECCHIO autonomo di emergenza a LED per l'illuminazione di sicurezza di tipo autonomo per sistema di gestione centralizzata, predisposto al funzionamento permanente o non permanente dotata di dispositivo di interfaccia per codifica singola, con indicazione monofacciale e bifacciale e a bandiera. / Caratteristiche del prodotto: / - Distanza di leggibilità fino a 32 mt. / - eventualmente predisposto per gestione centralizzata / - costruita in materiale plastico autoestinguente resistente alla fiamma, 94V·2 (UL 94) conforme alle norme CEI 34-21, CEI EN 60598-2-22. / - adatta per posa a parete, soffitto, controsoffitto, sospensione, barra elettrificata; / · Illuminazione permanente (S.A) o non permanente (S.E.) con commutazione interna; / · Tipo di sorgente luminosa: LED a lunga durata (oltre 50.000 h) · / · Autonomia h (coma da specifica indicata nelle singole voci) / · Grado di protezione: IP42 / · Classe di Isolamento: II / · Batterie Ni·Cd alta temperatura ricarica completa in 12 h / · Possibilità di modo di riposo conforme alle norme CEI EN 60598·2·22. / · Predisposto per il controllo del funzionamento a distanza tramite centraline di gestione centralizzata eseguito tramite cavo standard bus o similare; / · Circuito elettronico in grado di effettuare controlli periodici automatici, eseguendo test di tipo funzionale ogni 7 giorni e di autonomia ogni 12 settimane (84gg.) per il riconoscimento del guasto apparecchio. / · Led di segnalazione stato multicolore / · Accessori compresi a seconda della tipologia di posa e uso previsto. / · Pittogrammi antivandalo standard e ISO con distanza di visibilità del segnale mt 22, in conformità alla norma UNI EN 1838; / · Eventuali accessori come: cornici con molle per incasso filo muro, in controsoffitto, o per incasso a parete o a vista, griglia di protezione ecc. comprese nella fornitura.: / · Conformità alle CEI EN 60598·2·22 e CEI EN 62471 / · Certificazione: IMQ, ENEC / Compresi: / - plafoniera c.d.s.; / - tubo fluorescente; / - cablaggi interni; / - allacciamento al punto luce; / - allacciamento al BUS di supervisione e controllo (compreso quota parte del cavo BUS dal corpo illuminante alla centrale di supervisione); / - accessori di fissaggio; / - quant'altro necessario per l'esecuzione del lavoro a regola d'arte. / - MONO· BIFACCIALE, LEGGIBILITA' 24 m, AUTOTEST AUTONOMIA 3 h	n		191,57
M.02.42.03	APPARECCHIO autonomo di emergenza a LED per l'illuminazione di sicurezza di tipo autonomo per sistema di gestione centralizzata, predisposto al funzionamento permanente o non permanente dotata di dispositivo di interfaccia per codifica singola, con indicazione monofacciale e bifacciale e a bandiera. / Caratteristiche del prodotto: / - Distanza di leggibilità fino a 32 mt. / - eventualmente predisposto per gestione centralizzata / - costruita in materiale plastico autoestinguente resistente alla fiamma, 94V·2 (UL 94) conforme alle norme CEI 34-21, CEI EN 60598-2-22. / - adatta per posa a parete, soffitto, controsoffitto, sospensione, barra elettrificata; / · Illuminazione permanente (S.A) o non permanente (S.E.) con commutazione interna; / · Tipo di sorgente luminosa: LED a lunga durata (oltre 50.000 h) · / · Autonomia h (coma da specifica indicata nelle singole voci) / · Grado di protezione: IP42 / · Classe di Isolamento: II / · Batterie Ni·Cd alta temperatura ricarica completa in 12 h / · Possibilità di modo di riposo conforme alle norme CEI EN 60598·2·22. / · Predisposto per il controllo del funzionamento a distanza tramite centraline di gestione centralizzata eseguito tramite cavo standard bus o similare; / · Circuito elettronico in grado di effettuare controlli periodici automatici, eseguendo test di tipo funzionale ogni 7 giorni e di autonomia ogni 12 settimane (84gg.) per il riconoscimento del guasto apparecchio. / · Led di segnalazione stato multicolore / · Accessori compresi a seconda della tipologia di posa e uso previsto. / · Pittogrammi antivandalo standard e ISO con distanza di visibilità del segnale mt 22, in conformità alla norma UNI EN 1838; / · Eventuali accessori come: cornici con molle per incasso filo muro, in controsoffitto, o per incasso a parete o a vista, griglia di protezione ecc. comprese nella fornitura.: / · Conformità alle CEI EN 60598·2·22 e CEI EN 62471 / · Certificazione: IMQ, ENEC / Compresi: / - plafoniera c.d.s.; / - tubo fluorescente; / - cablaggi interni; / - allacciamento al punto luce; / - allacciamento al BUS di supervisione e controllo (compreso quota parte del cavo BUS dal corpo illuminante alla centrale di supervisione); / - accessori di fissaggio; / - quant'altro necessario per l'esecuzione del lavoro a regola d'arte. / - MONO· BIFACCIALE, LEGGIBILITA' 32 m, AUTOTEST AUTONOMIA 1 h	n		185,97
M.02.42.04	APPARECCHIO autonomo di emergenza a LED per l'illuminazione di sicurezza di tipo autonomo per sistema di gestione centralizzata, predisposto al funzionamento permanente o non permanente dotata di dispositivo di interfaccia per codifica singola, con indicazione monofacciale e bifacciale e a bandiera. / Caratteristiche del prodotto: / - Distanza di leggibilità fino a 32 mt. / - eventualmente predisposto per gestione centralizzata / - costruita in materiale plastico autoestinguente resistente alla fiamma, 94V·2 (UL 94) conforme alle norme CEI 34-21, CEI EN 60598-2-22. / - adatta per posa a parete, soffitto, controsoffitto, sospensione, barra elettrificata; / · Illuminazione permanente (S.A) o non permanente (S.E.) con commutazione interna; / · Tipo di sorgente luminosa: LED a lunga durata (oltre 50.000 h) · / · Autonomia h (coma da specifica indicata nelle singole voci) / · Grado di protezione: IP42 / · Classe di Isolamento: II / · Batterie Ni·Cd alta temperatura ricarica completa in 12 h / · Possibilità di modo di riposo conforme alle norme CEI EN 60598·2·22. / · Predisposto per il controllo del funzionamento a distanza tramite centraline di gestione centralizzata eseguito tramite cavo standard bus o similare; / · Circuito elettronico in grado di effettuare controlli periodici automatici, eseguendo test di tipo funzionale ogni 7 giorni e di autonomia ogni 12 settimane (84gg.) per il riconoscimento del guasto apparecchio. / · Led di segnalazione stato multicolore / · Accessori compresi a seconda della tipologia di posa e uso previsto. / · Pittogrammi antivandalo standard e ISO con distanza di visibilità del segnale mt 22, in conformità alla norma UNI EN 1838; / · Eventuali accessori come: cornici con molle per incasso filo muro, in controsoffitto, o per incasso a parete o a vista, griglia di protezione ecc. comprese nella fornitura.: / · Conformità alle CEI EN 60598·2·22 e CEI EN 62471 / · Certificazione: IMQ, ENEC / Compresi: / - plafoniera c.d.s.; / - tubo fluorescente; / - cablaggi interni; / - allacciamento al punto luce; / - allacciamento al BUS di supervisione e controllo (compreso quota parte del cavo BUS dal corpo illuminante alla centrale di supervisione); / - accessori di fissaggio; / - quant'altro necessario per l'esecuzione del lavoro a regola d'arte. / - MONO· BIFACCIALE, LEGGIBILITA' 32 m, AUTOTEST AUTONOMIA 3 h	n		198,71
M.02.42.05	APPARECCHIO autonomo di emergenza a LED per l'illuminazione di sicurezza di tipo autonomo per sistema di gestione centralizzata, predisposto al funzionamento permanente o non permanente dotata di dispositivo di interfaccia per codifica singola, con indicazione monofacciale e bifacciale e a bandiera. / Caratteristiche del prodotto: / - Distanza di leggibilità fino a 32 mt. / - eventualmente predisposto per gestione centralizzata / - costruita in materiale plastico autoestinguente resistente alla fiamma, 94V·2 (UL 94) conforme alle norme CEI 34-21, CEI EN 60598-2-22. / - adatta per posa a parete, soffitto, controsoffitto, sospensione, barra elettrificata; / · Illuminazione permanente (S.A) o non permanente (S.E.) con commutazione interna; / · Tipo di sorgente luminosa: LED a lunga durata (oltre 50.000 h) · / · Autonomia h (coma da specifica indicata nelle singole voci) / · Grado di protezione: IP42 / · Classe di Isolamento: II / · Batterie Ni·Cd alta temperatura ricarica completa in 12 h / · Possibilità di modo di riposo conforme alle norme CEI EN 60598·2·22. / · Predisposto per il controllo del funzionamento a distanza tramite centraline di gestione centralizzata eseguito tramite cavo standard bus o similare; / · Circuito elettronico in grado di effettuare controlli periodici automatici, eseguendo test di tipo funzionale ogni 7 giorni e di autonomia ogni 12 settimane (84gg.) per il riconoscimento del guasto apparecchio. / · Led di segnalazione stato multicolore / · Accessori compresi a seconda della tipologia di posa e uso previsto. / · Pittogrammi antivandalo standard e ISO con distanza di visibilità del segnale mt 22, in conformità alla norma UNI EN 1838; / · Eventuali accessori come: cornici con molle per incasso filo muro, in controsoffitto, o per incasso a parete o a vista, griglia di protezione ecc. comprese nella fornitura.: / · Conformità alle CEI EN 60598·2·22 e CEI EN 62471 / · Certificazione: IMQ, ENEC / Compresi: / - plafoniera c.d.s.; / - tubo fluorescente; / - cablaggi interni; / - allacciamento al punto luce; / - allacciamento al BUS di supervisione e controllo (compreso quota parte del cavo BUS dal corpo illuminante alla centrale di supervisione); / - accessori di fissaggio; / - quant'altro necessario per l'esecuzione del lavoro a regola d'arte. / - MONO· BIFACCIALE, LEGGIBILITA' 24 m, GEST. CENTR. AUTONOMIA 1 h	n		184,74
M.02.42.06	APPARECCHIO autonomo di emergenza a LED per l'illuminazione di sicurezza di tipo autonomo per sistema di gestione centralizzata, predisposto al funzionamento permanente o non permanente dotata di dispositivo di interfaccia per codifica singola, con indicazione monofacciale e bifacciale e a bandiera. / Caratteristiche del prodotto: / - Distanza di leggibilità fino a 32 mt. / - eventualmente predisposto per gestione centralizzata / - costruita in materiale plastico autoestinguente resistente alla fiamma, 94V·2 (UL 94) conforme alle norme CEI 34-21, CEI EN 60598-2-22. / - adatta per posa a parete, soffitto, controsoffitto, sospensione, barra elettrificata; / · Illuminazione permanente (S.A) o non permanente (S.E.) con commutazione interna; / · Tipo di sorgente luminosa: LED a lunga durata (oltre 50.000 h) · / · Autonomia h (coma da specifica indicata nelle singole voci) / · Grado di protezione: IP42 / · Classe di Isolamento: II / · Batterie Ni·Cd alta temperatura ricarica completa in 12 h / · Possibilità di modo di riposo conforme alle norme CEI EN 60598·2·22. / · Predisposto per il controllo del funzionamento a distanza tramite centraline di gestione centralizzata eseguito tramite cavo standard bus o similare; / · Circuito elettronico in grado di effettuare controlli periodici automatici, eseguendo test di tipo funzionale ogni 7 giorni e di autonomia ogni 12 settimane (84gg.) per il riconoscimento del guasto apparecchio. / · Led di segnalazione stato multicolore / · Accessori compresi a seconda della tipologia di posa e uso previsto. / · Pittogrammi antivandalo standard e ISO con distanza di visibilità del segnale mt 22, in conformità alla norma UNI EN 1838; / · Eventuali accessori come: cornici con molle per incasso filo muro, in controsoffitto, o per incasso a parete o a vista, griglia di protezione ecc. comprese nella fornitura.: / · Conformità alle CEI EN 60598·2·22 e CEI EN 62471 / · Certificazione: IMQ, ENEC / Compresi: / - plafoniera c.d.s.; / - tubo fluorescente; / - cablaggi interni; / - allacciamento al punto luce; / - allacciamento al BUS di supervisione e controllo (compreso quota parte del cavo BUS dal corpo illuminante alla centrale di supervisione); / - accessori di fissaggio; / - quant'altro necessario per l'esecuzione del lavoro a regola d'arte. / - MONO· BIFACCIALE, LEGGIBILITA' 24 m, GEST. CENTR. AUTONOMIA 3 h	n		198,71
M.02.42.07	APPARECCHIO autonomo di emergenza a LED per l'illuminazione di sicurezza di tipo autonomo per sistema di gestione centralizzata, predisposto al funzionamento permanente o non permanente dotata di dispositivo di interfaccia per codifica singola, con indicazione monofacciale e bifacciale e a bandiera. / Caratteristiche del prodotto: / - Distanza di leggibilità fino a 32 mt. / - eventualmente predisposto per gestione centralizzata / - costruita in materiale plastico autoestinguente resistente alla fiamma, 94V·2 (UL 94) conforme alle norme CEI 34-21, CEI EN 60598-2-22. / - adatta per posa a parete, soffitto, controsoffitto, sospensione, barra elettrificata; / · Illuminazione permanente (S.A) o non permanente (S.E.) con commutazione interna; / · Tipo di sorgente luminosa: LED a lunga durata (oltre 50.000 h) · / · Autonomia h (coma da specifica indicata nelle singole voci) / · Grado di protezione: IP42 / · Classe di Isolamento: II / · Batterie Ni·Cd alta temperatura ricarica completa in 12 h / · Possibilità di modo di riposo conforme alle norme CEI EN 60598·2·22. / · Predisposto per il controllo del funzionamento a distanza tramite centraline di gestione centralizzata eseguito tramite cavo standard bus o similare; / · Circuito elettronico in grado di effettuare controlli periodici automatici, eseguendo test di tipo funzionale ogni 7 giorni e di autonomia ogni 12 settimane (84gg.) per il riconoscimento del guasto apparecchio. / · Led di segnalazione stato multicolore / · Accessori compresi a seconda della tipologia di posa e uso previsto. / · Pittogrammi antivandalo standard e ISO con distanza di visibilità del segnale mt 22, in conformità alla norma UNI EN 1838; / · Eventuali accessori come: cornici con molle per incasso filo muro, in controsoffitto, o per incasso a parete o a vista, griglia di protezione ecc. comprese nella fornitura.: / · Conformità alle CEI EN 60598·2·22 e CEI EN 62471 / · Certificazione: IMQ, ENEC / Compresi: / - plafoniera c.d.s.; / - tubo fluorescente; / - cablaggi interni; / - allacciamento al punto luce; / - allacciamento al BUS di supervisione e controllo (compreso quota parte del cavo BUS dal corpo illuminante alla centrale di supervisione); / - accessori di fissaggio; / - quant'altro necessario per l'esecuzione del lavoro a regola d'arte. / - MONO· BIFACCIALE, LEGGIBILITA' 32 m, GEST. CENTR. AUTONOMIA 1 h	n		216,54
M.02.42.08	APPARECCHIO autonomo di emergenza a LED per l'illuminazione di sicurezza di tipo autonomo per sistema di gestione centralizzata, predisposto al funzionamento permanente o non permanente dotata di dispositivo di interfaccia per codifica singola, con indicazione monofacciale e bifacciale e a bandiera. / Caratteristiche del prodotto: / - Distanza di leggibilità fino a 32 mt. / - eventualmente predisposto per gestione centralizzata / - costruita in materiale plastico autoestinguente resistente alla fiamma, 94V·2 (UL 94) conforme alle norme CEI 34-21, CEI EN 60598-2-22. / - adatta per posa a parete, soffitto, controsoffitto, sospensione, barra elettrificata; / · Illuminazione permanente (S.A) o non permanente (S.E.) con commutazione interna; / · Tipo di sorgente luminosa: LED a lunga durata (oltre 50.000 h) · / · Autonomia h (coma da specifica indicata nelle singole voci) / · Grado di protezione: IP42 / · Classe di Isolamento: II / · Batterie Ni·Cd alta temperatura ricarica completa in 12 h / · Possibilità di modo di riposo conforme alle norme CEI EN 60598·2·22. / · Predisposto per il controllo del funzionamento a distanza tramite centraline di gestione centralizzata eseguito tramite cavo standard bus o similare; / · Circuito elettronico in grado di effettuare controlli periodici automatici, eseguendo test di tipo funzionale ogni 7 giorni e di autonomia ogni 12 settimane (84gg.) per il riconoscimento del guasto apparecchio. / · Led di segnalazione stato multicolore / · Accessori compresi a seconda della tipologia di posa e uso previsto. / · Pittogrammi antivandalo standard e ISO con distanza di visibilità del segnale mt 22, in conformità alla norma UNI EN 1838; / · Eventuali accessori come: cornici con molle per incasso filo muro, in controsoffitto, o per incasso a parete o a vista, griglia di protezione ecc. comprese nella fornitura.: / · Conformità alle CEI EN 60598·2·22 e CEI EN 62471 / · Certificazione: IMQ, ENEC / Compresi: / - plafoniera c.d.s.; / - tubo fluorescente; / - cablaggi interni; / - allacciamento al punto luce; / - allacciamento al BUS di supervisione e controllo (compreso quota parte del cavo BUS dal corpo illuminante alla centrale di supervisione); / - accessori di fissaggio; / - quant'altro necessario per l'esecuzione del lavoro a regola d'arte. / - MONO· BIFACCIALE, LEGGIBILITA' 32 m, GEST. CENTR. AUTONOMIA 3 h	n		239,47
M.02.43	CENTRALE PER GESTIONE CENTRALIZZATA ILLUMINAZIONE
M.02.43.01	Centrale di supervisione centralizzata per impianti di emergenza con apparecchi autonomi, possibilità di gestione wireless, display a colori da 7” con interfaccia utente grafica e touch screen / Stampante alfanumerica termica incorporata / Batteria Li FePO4 / Memoria storica non volatile degli eventi e dei test eseguiti sull’impianto / Scambio dati con lampade su bus dati a due fili con protocollo di sicurezza / Max 1.280 lampade gestibili con un’unica centrale / Moduli ripetitori a 2 e 4 vie / Completa programmabilità delle modalità operative della centrale / Completa programmabilità degli orari e dei giorni di esecuzione dei test / Gestione di 32 gruppi logici di lampade / Acquisizione automatica delle lampade / Possibilità di connessione remota attraverso modem / Porta ethernet con protocollo TCP/IP per collegamento intranet/ internet / Web server incorporato per la gestione dell’impianto attraverso internet / MODBUS / Interfaccia wireless del sistema / KONNEX Alimentazione: 230 Vac 50-60 Hz / Temperatura massima di esercizio batteria EN 60598-2-22 Versioni disponibili in contenitore rack 19’’ e per guida DIN / Compresi: / -- accessori di fissaggio; / - quant'altro necessario per l'esecuzione del lavoro a regola d'arte. / - Centrale per gestione centralizzata illuminazione di sicurezza	n		1304,32
M.03	Impianto di terra
M.03.01	DISPERSORE DI TERRA
M.03.01.01	Dispersore profilato di terra in acciaio zincato o in rame a croce, infisso nel terreno, lato 50 mm., spessore 5 mm., infisso nel terreno, completo di morsettiera e collegamento all'anello dispersore, posto in opera in pozzetti predisposti. / Compresi: / - dispersore c.d.s.; / - pozzetto in C.A.V. dim. 40x40x40 cm completo di chiusino d'ispezione; / - infissione nel terreno del dispersore; / - piastrina collettrice forata di dim. 200x50x5 mm. per le connessioni alla rete di terra e alle calate dell'impianto di protezione contro le scariche atm. / - morsetti di connessione; / - rondelle; / - collegamenti alla rete di terra ed alle calate; / - strato di vasellina neutra per la protezione delle connessioni; / - quant'altro necessario alla realizzazione del lavoro a regola d'arte. / - DISPERSORE DI TERRA Dispersore in acciaio zincato 50x50x5 e h= 1,5 m	n		54,23	47,93%
M.03.01.02	Dispersore profilato di terra in acciaio zincato o in rame a croce, infisso nel terreno, lato 50 mm., spessore 5 mm., infisso nel terreno, completo di morsettiera e collegamento all'anello dispersore, posto in opera in pozzetti predisposti. / Compresi: / - dispersore c.d.s.; / - pozzetto in C.A.V. dim. 40x40x40 cm completo di chiusino d'ispezione; / - infissione nel terreno del dispersore; / - piastrina collettrice forata di dim. 200x50x5 mm. per le connessioni alla rete di terra e alle calate dell'impianto di protezione contro le scariche atm. / - morsetti di connessione; / - rondelle; / - collegamenti alla rete di terra ed alle calate; / - strato di vasellina neutra per la protezione delle connessioni; / - quant'altro necessario alla realizzazione del lavoro a regola d'arte. / - DISPERSORE DI TERRA Dispersore in acciaio zincato 50x50x5 e h= 2 m	n		74,65	47,93%
M.03.01.03	Dispersore profilato di terra in acciaio zincato o in rame a croce, infisso nel terreno, lato 50 mm., spessore 5 mm., infisso nel terreno, completo di morsettiera e collegamento all'anello dispersore, posto in opera in pozzetti predisposti. / Compresi: / - dispersore c.d.s.; / - pozzetto in C.A.V. dim. 40x40x40 cm completo di chiusino d'ispezione; / - infissione nel terreno del dispersore; / - piastrina collettrice forata di dim. 200x50x5 mm. per le connessioni alla rete di terra e alle calate dell'impianto di protezione contro le scariche atm. / - morsetti di connessione; / - rondelle; / - collegamenti alla rete di terra ed alle calate; / - strato di vasellina neutra per la protezione delle connessioni; / - quant'altro necessario alla realizzazione del lavoro a regola d'arte. / - DISPERSORE DI TERRA Dispersore in acciaio zincato 50x50x5 e h= 2,5 m	n		90,72	47,93%
M.03.02	POZZETTO IN CALCESTRUZZO PER DISPERSORE DI TERRA
M.03.02.01	POZZETTO IN CALCESTRUZZO per ispezione o derivazione per impianti di messa a terra completo di coperchio con indicazione grafica che identifica "impianto di terra", di tipo prefabbricato di dimensioni come descritto nei tipi, spessore minimo delle pareti 15 cm completo di fondo e rinfianchi in conglomerato cementizio dosati a 150 kg di cemento tipo R 3.25 per m³ di inerte, dotato di coperchio e telaio in ghisa carrabile. / Compresi: / - il taglio da eseguire con mezzo meccanico e lungo linee rette della pavimentazione di qualsiasi tipo (bituminosa, in calcestruzzo, etc) al di sotto della quale verrà posato il pozzetto; / - lo scavo a sezione obbligata di materie di qualsiasi natura e consistenza, asciutte, bagnate o melmose, eseguito anche in presenza di acqua; / - le eventuali sbadacchiature ed il relativo recupero; / - la demolizione di trovanti di qualsiasi tipo (pietra, muratura, calcestruzzo, etc) e di qualsiasi dimensione; / - il carico, il trasporto e lo scarico a rifiuto a discarica autorizzata, a qualsiasi distanza, del materiale di risulta; / - l'aggottamento di acqua di qualsiasi provenienza; / - pozzetto in calcestruzzo per ispezione o derivazione di tipo prefabbricato di dimensioni come descritto nei tipi, spessore minimo delle pareti 5 cm con fondo forato, ed il telaio per l'alloggiamento del chiusino; / - il chiusino in ghisa sferoidale conforme UNI 4544 ed UNI EN124 , classe D400; / - la realizzazione del drenaggio del pozzetto con ghiaia di fiume; / - oneri per il corretto allineamento secondo le livellette di progetto; / - parziali demolizioni e/o rimozioni e successivi ripristini di manufatti od elementi (anche di proprietà privata quali ad esempio: muretti, recinzioni, cunette, cordonature, etc) presenti e necessari per la posa in opera del pozzetto stesso nella posizione prevista dal progetto; / - il rinterro dello scavo e la compattazione dello stesso con mezzi meccanici di adeguata potenza; / - collegamento con cavidotti; / - il ripristino delle pavimentazioni esistenti, di qualsiasi tipo, quali ad es. pavimentazioni bituminose, cunette in calcestruzzo, etc; / - il ripristino delle condizioni superficiali per le zone non pavimentate, quali banchine erbose, aree a giardino, aree finite con ghiaia, etc / - ripristino dei passi carrai; / - oneri per la delimitazione e la segnalazioni del cantiere notturne e diurne; / - oneri per l'adozione di tutti i provvedimenti necessari per consentire, anche durante i lavori, l'utilizzo sicuro della strada, delle adiacenze e pertinenze nonché per consentire l'accesso alle proprietà private; / - quant'altro necessario alla realizzazione del lavoro a regola d'arte. / - POZZETTO IN CALCESTRUZZO PER DISPERSORE DI TERRA Dim. interne min. 40x40x40cm	n		172,59	55,93%
M.03.02.02	POZZETTO IN CALCESTRUZZO per ispezione o derivazione per impianti di messa a terra completo di coperchio con indicazione grafica che identifica "impianto di terra", di tipo prefabbricato di dimensioni come descritto nei tipi, spessore minimo delle pareti 15 cm completo di fondo e rinfianchi in conglomerato cementizio dosati a 150 kg di cemento tipo R 3.25 per m³ di inerte, dotato di coperchio e telaio in ghisa carrabile. / Compresi: / - il taglio da eseguire con mezzo meccanico e lungo linee rette della pavimentazione di qualsiasi tipo (bituminosa, in calcestruzzo, etc) al di sotto della quale verrà posato il pozzetto; / - lo scavo a sezione obbligata di materie di qualsiasi natura e consistenza, asciutte, bagnate o melmose, eseguito anche in presenza di acqua; / - le eventuali sbadacchiature ed il relativo recupero; / - la demolizione di trovanti di qualsiasi tipo (pietra, muratura, calcestruzzo, etc) e di qualsiasi dimensione; / - il carico, il trasporto e lo scarico a rifiuto a discarica autorizzata, a qualsiasi distanza, del materiale di risulta; / - l'aggottamento di acqua di qualsiasi provenienza; / - pozzetto in calcestruzzo per ispezione o derivazione di tipo prefabbricato di dimensioni come descritto nei tipi, spessore minimo delle pareti 5 cm con fondo forato, ed il telaio per l'alloggiamento del chiusino; / - il chiusino in ghisa sferoidale conforme UNI 4544 ed UNI EN124 , classe D400; / - la realizzazione del drenaggio del pozzetto con ghiaia di fiume; / - oneri per il corretto allineamento secondo le livellette di progetto; / - parziali demolizioni e/o rimozioni e successivi ripristini di manufatti od elementi (anche di proprietà privata quali ad esempio: muretti, recinzioni, cunette, cordonature, etc) presenti e necessari per la posa in opera del pozzetto stesso nella posizione prevista dal progetto; / - il rinterro dello scavo e la compattazione dello stesso con mezzi meccanici di adeguata potenza; / - collegamento con cavidotti; / - il ripristino delle pavimentazioni esistenti, di qualsiasi tipo, quali ad es. pavimentazioni bituminose, cunette in calcestruzzo, etc; / - il ripristino delle condizioni superficiali per le zone non pavimentate, quali banchine erbose, aree a giardino, aree finite con ghiaia, etc / - ripristino dei passi carrai; / - oneri per la delimitazione e la segnalazioni del cantiere notturne e diurne; / - oneri per l'adozione di tutti i provvedimenti necessari per consentire, anche durante i lavori, l'utilizzo sicuro della strada, delle adiacenze e pertinenze nonché per consentire l'accesso alle proprietà private; / - quant'altro necessario alla realizzazione del lavoro a regola d'arte. / - POZZETTO IN CALCESTRUZZO PER DISPERSORE DI TERRA Dim. interne min. 60x60x60cm	n		216,69	55,93%
M.03.03	TONDO IN ACCIAIO ZINCATO
M.03.03.01	DISPERSORE in tondo in acciaio zincato a fuoco secondo CEI 6-7, con rivestimento minimo di zinco di 350 gr/m² o spessore 50 mm, per la formazione di anello dispersore, completo di morsettiere per i collegamenti, posto in opera entro scavo, posato in intimo contatto con il terreno entro scavo ad una profondità minima 50 cm.Il tondo andrà a collegare tutti i dispersori, formando un anello chiuso. / Compresi: / - morsetti in acciaio zincato; / - allacciamenti; / - quant'altro necessario alla realizzazione del lavoro a regola d'arte / - TONDO IN ACCIAIO ZINCATO D=8 mm.	m		5,33	27,84%
M.03.03.02	DISPERSORE in tondo in acciaio zincato a fuoco secondo CEI 6-7, con rivestimento minimo di zinco di 350 gr/m² o spessore 50 mm, per la formazione di anello dispersore, completo di morsettiere per i collegamenti, posto in opera entro scavo, posato in intimo contatto con il terreno entro scavo ad una profondità minima 50 cm.Il tondo andrà a collegare tutti i dispersori, formando un anello chiuso. / Compresi: / - morsetti in acciaio zincato; / - allacciamenti; / - quant'altro necessario alla realizzazione del lavoro a regola d'arte / - TONDO IN ACCIAIO ZINCATO D=10 mm.	m		6,55	27,84%
M.04	Impianto di protezione scariche atmosferiche
M.04.01	ASTE DI CAPTAZIONE
M.04.01.01	Aste di captazione tubolari rastremate senza filettatura Ultimo metro rastremato da diametro 16mm a diametro 10mm. / Adatta per elevati carichi di vento. / Installazione dell'asta in prossimità dell'LPS compreso fissaggio alla magliatura dell'LPS attraverso il morsetto a vite presente sulla base in cls dell'asta. / Compresi: / - asta di captazione c.s.d.; / - base di fissaggio in blocco di cls resistente al gelo cilindrico di diametro 365mm e peso 16kg compreso morsetto testato H (100kA di fulminazione diretta(10/350)) secondo DIN EN 50164-1; / - fissaggio alla magliatura dell'LPS con morsetti o trecce in acciaio inox di sezione minima 50 mm² per evitare corrosione galvanica tra materiali non accoppiabili; / - accessori di fissaggio; / - quant'altro necessario alla realizzazione del lavoro a regola d'arte. / - ASTE DI CAPTAZIONE in alluminioh=2m D=16mm rastremata ultimo metro D=10 mm	n		75,63	9,82%
M.04.01.02	Aste di captazione tubolari rastremate senza filettatura Ultimo metro rastremato da diametro 16mm a diametro 10mm. / Adatta per elevati carichi di vento. / Installazione dell'asta in prossimità dell'LPS compreso fissaggio alla magliatura dell'LPS attraverso il morsetto a vite presente sulla base in cls dell'asta. / Compresi: / - asta di captazione c.s.d.; / - base di fissaggio in blocco di cls resistente al gelo cilindrico di diametro 365mm e peso 16kg compreso morsetto testato H (100kA di fulminazione diretta(10/350)) secondo DIN EN 50164-1; / - fissaggio alla magliatura dell'LPS con morsetti o trecce in acciaio inox di sezione minima 50 mm² per evitare corrosione galvanica tra materiali non accoppiabili; / - accessori di fissaggio; / - quant'altro necessario alla realizzazione del lavoro a regola d'arte. / - ASTE DI CAPTAZIONE in alluminioh=2,5m D=16mm rastremata ultimo metro D=10 mm	n		78,01	9,82%
M.04.01.03	Aste di captazione tubolari rastremate senza filettatura Ultimo metro rastremato da diametro 16mm a diametro 10mm. / Adatta per elevati carichi di vento. / Installazione dell'asta in prossimità dell'LPS compreso fissaggio alla magliatura dell'LPS attraverso il morsetto a vite presente sulla base in cls dell'asta. / Compresi: / - asta di captazione c.s.d.; / - base di fissaggio in blocco di cls resistente al gelo cilindrico di diametro 365mm e peso 16kg compreso morsetto testato H (100kA di fulminazione diretta(10/350)) secondo DIN EN 50164-1; / - fissaggio alla magliatura dell'LPS con morsetti o trecce in acciaio inox di sezione minima 50 mm² per evitare corrosione galvanica tra materiali non accoppiabili; / - accessori di fissaggio; / - quant'altro necessario alla realizzazione del lavoro a regola d'arte. / - ASTE DI CAPTAZIONE in alluminioh=3m D=16mm rastremata ultimo metro D=10 mm	n		83,20	9,82%
M.04.01.04	Aste di captazione tubolari rastremate senza filettatura Ultimo metro rastremato da diametro 16mm a diametro 10mm. / Adatta per elevati carichi di vento. / Installazione dell'asta in prossimità dell'LPS compreso fissaggio alla magliatura dell'LPS attraverso il morsetto a vite presente sulla base in cls dell'asta. / Compresi: / - asta di captazione c.s.d.; / - base di fissaggio in blocco di cls resistente al gelo cilindrico di diametro 365mm e peso 16kg compreso morsetto testato H (100kA di fulminazione diretta(10/350)) secondo DIN EN 50164-1; / - fissaggio alla magliatura dell'LPS con morsetti o trecce in acciaio inox di sezione minima 50 mm² per evitare corrosione galvanica tra materiali non accoppiabili; / - accessori di fissaggio; / - quant'altro necessario alla realizzazione del lavoro a regola d'arte. / - ASTE DI CAPTAZIONE in alluminioh=3,5m D=16mm rastremata ultimo metro D=10 mm	n		85,72	9,82%
M.04.01.05	Aste di captazione tubolari rastremate senza filettatura Ultimo metro rastremato da diametro 16mm a diametro 10mm. / Adatta per elevati carichi di vento. / Installazione dell'asta in prossimità dell'LPS compreso fissaggio alla magliatura dell'LPS attraverso il morsetto a vite presente sulla base in cls dell'asta. / Compresi: / - asta di captazione c.s.d.; / - base di fissaggio in blocco di cls resistente al gelo cilindrico di diametro 365mm e peso 16kg compreso morsetto testato H (100kA di fulminazione diretta(10/350)) secondo DIN EN 50164-1; / - fissaggio alla magliatura dell'LPS con morsetti o trecce in acciaio inox di sezione minima 50 mm² per evitare corrosione galvanica tra materiali non accoppiabili; / - accessori di fissaggio; / - quant'altro necessario alla realizzazione del lavoro a regola d'arte. / - ASTE DI CAPTAZIONE in alluminioh=4m D=16mm rastremata ultimo metro D=10 mm	n		86,55	9,82%
M.04.02	CALATE
M.04.02.01	Tondo di acciaio inox di diametri 8mm e 10mm. / Conforme ai requisiti secondo VDE 0185-305 (IEC 62305) e successive modifiche. / Tondo di acciaio zincato di diametri 8mm e 10mm. Rivestimento acciaio zincato 70 micrometri. / Compresi: / - tondo di acciaio c.s.d.; / - connessioni tra materiali diversi con morsetti o trecce in acciaio inox di sezione minima 50 mm² per evitare corrosione galvanica tra materiali non accoppiabili; / - protezione in PVC ad alta densità di colore nero contro i contatti pericolosi per le persone da punto di arrivo calata a terra fino all'altezza di 3m; / - fissaggi a parete ogni 500 mm; / - morsetti a compressione in acciaio inox di collegamento all'LPS e al dispersore di terra o impianto di terra; / - quant'altro necessario alla realizzazione del lavoro a regola d'arte. / - CALATE In tondo di acciaio inox diametro 8 mm	m		23,22	31,98%
M.04.02.02	Tondo di acciaio inox di diametri 8mm e 10mm. / Conforme ai requisiti secondo VDE 0185-305 (IEC 62305) e successive modifiche. / Tondo di acciaio zincato di diametri 8mm e 10mm. Rivestimento acciaio zincato 70 micrometri. / Compresi: / - tondo di acciaio c.s.d.; / - connessioni tra materiali diversi con morsetti o trecce in acciaio inox di sezione minima 50 mm² per evitare corrosione galvanica tra materiali non accoppiabili; / - protezione in PVC ad alta densità di colore nero contro i contatti pericolosi per le persone da punto di arrivo calata a terra fino all'altezza di 3m; / - fissaggi a parete ogni 500 mm; / - morsetti a compressione in acciaio inox di collegamento all'LPS e al dispersore di terra o impianto di terra; / - quant'altro necessario alla realizzazione del lavoro a regola d'arte. / - CALATE In tondo di acciaio inox diametro 10 mm	m		23,88	31,98%
M.04.02.03	Tondo di acciaio inox di diametri 8mm e 10mm. / Conforme ai requisiti secondo VDE 0185-305 (IEC 62305) e successive modifiche. / Tondo di acciaio zincato di diametri 8mm e 10mm. Rivestimento acciaio zincato 70 micrometri. / Compresi: / - tondo di acciaio c.s.d.; / - connessioni tra materiali diversi con morsetti o trecce in acciaio inox di sezione minima 50 mm² per evitare corrosione galvanica tra materiali non accoppiabili; / - protezione in PVC ad alta densità di colore nero contro i contatti pericolosi per le persone da punto di arrivo calata a terra fino all'altezza di 3m; / - fissaggi a parete ogni 500 mm; / - morsetti a compressione in acciaio inox di collegamento all'LPS e al dispersore di terra o impianto di terra; / - quant'altro necessario alla realizzazione del lavoro a regola d'arte. / - CALATE In tondo di acciaio zincato diametro 8 mm	m		12,79	31,98%
M.04.02.04	Tondo di acciaio inox di diametri 8mm e 10mm. / Conforme ai requisiti secondo VDE 0185-305 (IEC 62305) e successive modifiche. / Tondo di acciaio zincato di diametri 8mm e 10mm. Rivestimento acciaio zincato 70 micrometri. / Compresi: / - tondo di acciaio c.s.d.; / - connessioni tra materiali diversi con morsetti o trecce in acciaio inox di sezione minima 50 mm² per evitare corrosione galvanica tra materiali non accoppiabili; / - protezione in PVC ad alta densità di colore nero contro i contatti pericolosi per le persone da punto di arrivo calata a terra fino all'altezza di 3m; / - fissaggi a parete ogni 500 mm; / - morsetti a compressione in acciaio inox di collegamento all'LPS e al dispersore di terra o impianto di terra; / - quant'altro necessario alla realizzazione del lavoro a regola d'arte. / - CALATE In tondo di acciaio zincato diametro 10 mm	m		14,10	31,98%
M.04.03	CASSETTE
M.04.03.01	Custodia stagna per scaricatori a 12 moduli minimo con coperchio trasparente per visualizzare lo stato dei limitatori di sovratensione. / Grado di protezione dalle custodie minimo IP54. / Dimensioni indicative minime: lunghezza x altezza x profondità (200x300x150)mm Compresi: / - custodia stagna c.s.d.; / - connessioni a monte della linea di alimentazione al quadro oggetto di intervento; / - ponticelli per connessioni; / - quant'altro necessario alla realizzazione del lavoro a regola d'arte. / - CASSETTE Cassetta stagna IP54 12 moduli	n		71,18	20,86%
M.04.04	DISPERSORI
M.04.04.01	Dispersori di profondità e di terra di tipo cilindrico in acciaio con rivestimento zincato a caldo di spessore minimo 60µm versione pesante diametro esterno 20mm altezze 1,5m e 2m. / Secondo lo standard VDE 0185-305 - IEC 62305 e successive modifiche. / Dispersore di terra orizzontale con tondo in acciaio inox di diametri 8mm e 10mm adatto per posa interrata. / Conforme ai requisiti secondo VDE 0185-305 (IEC 62305) e successive modifiche. / Dispersore di terra orizzontale con tondo di acciaio zincato di diametri 8mm e 10mm. Rivestimento acciaio zincato 50 micrometri. / Conforme ai requisiti secondo VDE 0185-305 (IEC 62305) e successive modifiche. Compresi: / - dispersori c.s.d.; / - connessioni tra materiali diversi con morsetti o treccie in acciaio inox di sezione minima 50mmq per evitare corrosione galvanica tra materiali non accoppiabili; / - perno e foro per innesto per dispersori di profondità e di terra di tipo cilindrico; / - perni in acciaio temperato per dispersori di profondità e di terra di tipo cilindrico; / - quant'altro necessario alla realizzazione del lavoro a regola d'arte. / - DISPERSORI In acciaio zincato diametro esterno 20mm; altezza 1,5 m	n		74,36	49,93%
M.04.04.02	Dispersori di profondità e di terra di tipo cilindrico in acciaio con rivestimento zincato a caldo di spessore minimo 60µm versione pesante diametro esterno 20mm altezze 1,5m e 2m. / Secondo lo standard VDE 0185-305 - IEC 62305 e successive modifiche. / Dispersore di terra orizzontale con tondo in acciaio inox di diametri 8mm e 10mm adatto per posa interrata. / Conforme ai requisiti secondo VDE 0185-305 (IEC 62305) e successive modifiche. / Dispersore di terra orizzontale con tondo di acciaio zincato di diametri 8mm e 10mm. Rivestimento acciaio zincato 50 micrometri. / Conforme ai requisiti secondo VDE 0185-305 (IEC 62305) e successive modifiche. Compresi: / - dispersori c.s.d.; / - connessioni tra materiali diversi con morsetti o treccie in acciaio inox di sezione minima 50mmq per evitare corrosione galvanica tra materiali non accoppiabili; / - perno e foro per innesto per dispersori di profondità e di terra di tipo cilindrico; / - perni in acciaio temperato per dispersori di profondità e di terra di tipo cilindrico; / - quant'altro necessario alla realizzazione del lavoro a regola d'arte. / - DISPERSORI In acciaio zincato diametro esterno 20mm; altezza 2 m	n		86,09	49,93%
M.04.04.03	Dispersori di profondità e di terra di tipo cilindrico in acciaio con rivestimento zincato a caldo di spessore minimo 60µm versione pesante diametro esterno 20mm altezze 1,5m e 2m. / Secondo lo standard VDE 0185-305 - IEC 62305 e successive modifiche. / Dispersore di terra orizzontale con tondo in acciaio inox di diametri 8mm e 10mm adatto per posa interrata. / Conforme ai requisiti secondo VDE 0185-305 (IEC 62305) e successive modifiche. / Dispersore di terra orizzontale con tondo di acciaio zincato di diametri 8mm e 10mm. Rivestimento acciaio zincato 50 micrometri. / Conforme ai requisiti secondo VDE 0185-305 (IEC 62305) e successive modifiche. Compresi: / - dispersori c.s.d.; / - connessioni tra materiali diversi con morsetti o treccie in acciaio inox di sezione minima 50mmq per evitare corrosione galvanica tra materiali non accoppiabili; / - perno e foro per innesto per dispersori di profondità e di terra di tipo cilindrico; / - perni in acciaio temperato per dispersori di profondità e di terra di tipo cilindrico; / - quant'altro necessario alla realizzazione del lavoro a regola d'arte. / - DISPERSORI In tondo di acciaio inox diametro 8mm	m		50,90	49,93%
M.04.04.04	Dispersori di profondità e di terra di tipo cilindrico in acciaio con rivestimento zincato a caldo di spessore minimo 60µm versione pesante diametro esterno 20mm altezze 1,5m e 2m. / Secondo lo standard VDE 0185-305 - IEC 62305 e successive modifiche. / Dispersore di terra orizzontale con tondo in acciaio inox di diametri 8mm e 10mm adatto per posa interrata. / Conforme ai requisiti secondo VDE 0185-305 (IEC 62305) e successive modifiche. / Dispersore di terra orizzontale con tondo di acciaio zincato di diametri 8mm e 10mm. Rivestimento acciaio zincato 50 micrometri. / Conforme ai requisiti secondo VDE 0185-305 (IEC 62305) e successive modifiche. Compresi: / - dispersori c.s.d.; / - connessioni tra materiali diversi con morsetti o treccie in acciaio inox di sezione minima 50mmq per evitare corrosione galvanica tra materiali non accoppiabili; / - perno e foro per innesto per dispersori di profondità e di terra di tipo cilindrico; / - perni in acciaio temperato per dispersori di profondità e di terra di tipo cilindrico; / - quant'altro necessario alla realizzazione del lavoro a regola d'arte. / - DISPERSORI In tondo di acciaio inox diametro 10mm	m		58,72	49,93%
M.04.04.05	Dispersori di profondità e di terra di tipo cilindrico in acciaio con rivestimento zincato a caldo di spessore minimo 60µm versione pesante diametro esterno 20mm altezze 1,5m e 2m. / Secondo lo standard VDE 0185-305 - IEC 62305 e successive modifiche. / Dispersore di terra orizzontale con tondo in acciaio inox di diametri 8mm e 10mm adatto per posa interrata. / Conforme ai requisiti secondo VDE 0185-305 (IEC 62305) e successive modifiche. / Dispersore di terra orizzontale con tondo di acciaio zincato di diametri 8mm e 10mm. Rivestimento acciaio zincato 50 micrometri. / Conforme ai requisiti secondo VDE 0185-305 (IEC 62305) e successive modifiche. Compresi: / - dispersori c.s.d.; / - connessioni tra materiali diversi con morsetti o treccie in acciaio inox di sezione minima 50mmq per evitare corrosione galvanica tra materiali non accoppiabili; / - perno e foro per innesto per dispersori di profondità e di terra di tipo cilindrico; / - perni in acciaio temperato per dispersori di profondità e di terra di tipo cilindrico; / - quant'altro necessario alla realizzazione del lavoro a regola d'arte. / - DISPERSORI In tondo di acciaio zincato diametro 8mm	m		40,47	49,93%
M.04.04.06	Dispersori di profondità e di terra di tipo cilindrico in acciaio con rivestimento zincato a caldo di spessore minimo 60µm versione pesante diametro esterno 20mm altezze 1,5m e 2m. / Secondo lo standard VDE 0185-305 - IEC 62305 e successive modifiche. / Dispersore di terra orizzontale con tondo in acciaio inox di diametri 8mm e 10mm adatto per posa interrata. / Conforme ai requisiti secondo VDE 0185-305 (IEC 62305) e successive modifiche. / Dispersore di terra orizzontale con tondo di acciaio zincato di diametri 8mm e 10mm. Rivestimento acciaio zincato 50 micrometri. / Conforme ai requisiti secondo VDE 0185-305 (IEC 62305) e successive modifiche. Compresi: / - dispersori c.s.d.; / - connessioni tra materiali diversi con morsetti o treccie in acciaio inox di sezione minima 50mmq per evitare corrosione galvanica tra materiali non accoppiabili; / - perno e foro per innesto per dispersori di profondità e di terra di tipo cilindrico; / - perni in acciaio temperato per dispersori di profondità e di terra di tipo cilindrico; / - quant'altro necessario alla realizzazione del lavoro a regola d'arte. / - DISPERSORI In tondo di acciaio zincato diametro 10mm	m		41,77	49,93%
M.04.05	PIATTO IN ACCIAIO
M.04.05.01	Conduttore piatto in acciaio inox per magliatura LPS della classe indicata in progetto Secondo lo standard VDE 0185-305 - IEC 62305 e successive modifiche. / Conduttore piatto in acciaio zincato per magliatura LPS della classe indicata in progetto. Rivestimento 70 micrometri. / Compresi: / - Conduttore c.s.d.; / - fissaggi ogni 500 mm o 1000 mm; / - supporti ogni 500 mm o 1000 mm per tetti piani di peso 1kg, per supporto per piatto di acciaio; / - connessioni tra materiali diversi con morsetti o trecce in acciaio inox di sezione minima 50mmq per evitare corrosione galvanica tra materiali non accoppiabili; / - ponticelli e morsetti per connessioni con dispersori naturali; / - connessioni a ferri d'armatura e calate all'impianto di terra; / - quant'altro necessario alla realizzazione del lavoro a regola d'arte. / - PIATTO IN ACCIAIO Inox dim.(30x3,5)mm	m		35,01	42,42%
M.04.05.02	Conduttore piatto in acciaio inox per magliatura LPS della classe indicata in progetto Secondo lo standard VDE 0185-305 - IEC 62305 e successive modifiche. / Conduttore piatto in acciaio zincato per magliatura LPS della classe indicata in progetto. Rivestimento 70 micrometri. / Compresi: / - Conduttore c.s.d.; / - fissaggi ogni 500 mm o 1000 mm; / - supporti ogni 500 mm o 1000 mm per tetti piani di peso 1kg, per supporto per piatto di acciaio; / - connessioni tra materiali diversi con morsetti o trecce in acciaio inox di sezione minima 50mmq per evitare corrosione galvanica tra materiali non accoppiabili; / - ponticelli e morsetti per connessioni con dispersori naturali; / - connessioni a ferri d'armatura e calate all'impianto di terra; / - quant'altro necessario alla realizzazione del lavoro a regola d'arte. / - PIATTO IN ACCIAIO Zincato dim.(30x3,5)mm	m		22,14	42,42%
M.04.05.03	Conduttore piatto in acciaio inox per magliatura LPS della classe indicata in progetto Secondo lo standard VDE 0185-305 - IEC 62305 e successive modifiche. / Conduttore piatto in acciaio zincato per magliatura LPS della classe indicata in progetto. Rivestimento 70 micrometri. / Compresi: / - Conduttore c.s.d.; / - fissaggi ogni 500 mm o 1000 mm; / - supporti ogni 500 mm o 1000 mm per tetti piani di peso 1kg, per supporto per piatto di acciaio; / - connessioni tra materiali diversi con morsetti o trecce in acciaio inox di sezione minima 50mmq per evitare corrosione galvanica tra materiali non accoppiabili; / - ponticelli e morsetti per connessioni con dispersori naturali; / - connessioni a ferri d'armatura e calate all'impianto di terra; / - quant'altro necessario alla realizzazione del lavoro a regola d'arte. / - PIATTO IN ACCIAIO Zincato dim.(30x4)mm	m		22,38	42,42%
M.04.05.04	Conduttore piatto in acciaio inox per magliatura LPS della classe indicata in progetto Secondo lo standard VDE 0185-305 - IEC 62305 e successive modifiche. / Conduttore piatto in acciaio zincato per magliatura LPS della classe indicata in progetto. Rivestimento 70 micrometri. / Compresi: / - Conduttore c.s.d.; / - fissaggi ogni 500 mm o 1000 mm; / - supporti ogni 500 mm o 1000 mm per tetti piani di peso 1kg, per supporto per piatto di acciaio; / - connessioni tra materiali diversi con morsetti o trecce in acciaio inox di sezione minima 50mmq per evitare corrosione galvanica tra materiali non accoppiabili; / - ponticelli e morsetti per connessioni con dispersori naturali; / - connessioni a ferri d'armatura e calate all'impianto di terra; / - quant'altro necessario alla realizzazione del lavoro a regola d'arte. / - PIATTO IN ACCIAIO Zincato dim.(40x5)mm	m		28,30	42,42%
M.04.06	PROTEZIONI
M.04.06.01	Sezionatore di manovra portafusibile: / Protezione contro i sovraccarichi ed i corto-circuiti in impianti nel terziario e nell'industriale. Caratteristiche: / Queste basi porta-fusibili possono ricevere fusibili di tipo gG o aM, con o senza indicatore di fusione, di dimensioni 8,5 x 31,5 mm e 10,3 x 38 mm. / Basi portafusibile dotate di : / -cassetto porta-fusibili; / -n°2 Fusibili 32A per A.01,n°4 Fusibili 125A per B.01; / -sezionamento per rotazione del cassetto; / -un alloggiamento supplementare permette di posizionare un fusibile di ricambio; / -predisposizione per la segnalazione di intervento fusibile a mezzo lampada al neon (fornita come accessorio); / -collegamento: morsetti a gabbia per cavi fino a 10 mm2 per A.01 e fino a 35mm2 per B.01 / -conformità alle norme: CEI EN 60947-3. Accessori : / -Spia di segnalazione intervento fusibile al neon 230V (max 400V): realizza la segnalazione di intervento del fusibile (spenta in funzionamento normale, accesa a fusibile fuso); / Compresi: / - Sezionatori di manovra con fusibili c.s.d.; / - connessioni a monte della linea di BT in arrivo con cavi FG7M1 sezione min. 10 mmq per A.01 e 16 mmq per B.01; / - ponticelli per connessioni; / - quant'altro necessario alla realizzazione del lavoro a regola d'arte. / - PROTEZIONI Sezionatore di manovra con fusibile tipo gG 2P-125A	n		98,08	15,14%
M.04.06.02	Sezionatore di manovra portafusibile: / Protezione contro i sovraccarichi ed i corto-circuiti in impianti nel terziario e nell'industriale. Caratteristiche: / Queste basi porta-fusibili possono ricevere fusibili di tipo gG o aM, con o senza indicatore di fusione, di dimensioni 8,5 x 31,5 mm e 10,3 x 38 mm. / Basi portafusibile dotate di : / -cassetto porta-fusibili; / -n°2 Fusibili 32A per A.01,n°4 Fusibili 125A per B.01; / -sezionamento per rotazione del cassetto; / -un alloggiamento supplementare permette di posizionare un fusibile di ricambio; / -predisposizione per la segnalazione di intervento fusibile a mezzo lampada al neon (fornita come accessorio); / -collegamento: morsetti a gabbia per cavi fino a 10 mm2 per A.01 e fino a 35mm2 per B.01 / -conformità alle norme: CEI EN 60947-3. Accessori : / -Spia di segnalazione intervento fusibile al neon 230V (max 400V): realizza la segnalazione di intervento del fusibile (spenta in funzionamento normale, accesa a fusibile fuso); / Compresi: / - Sezionatori di manovra con fusibili c.s.d.; / - connessioni a monte della linea di BT in arrivo con cavi FG7M1 sezione min. 10 mmq per A.01 e 16 mmq per B.01; / - ponticelli per connessioni; / - quant'altro necessario alla realizzazione del lavoro a regola d'arte. / - PROTEZIONI Sezionatore di manovra con fusibile tipo gG 4P-125A	n		183,41	15,14%
M.04.07	SCARICATORI
M.04.07.01	SPD limitatori di corrente da fulmine: / 01 - 02. / Limitatore di sovratensioni per l'impiego in reti TN-S e TT. / Costituito da n.3 (per sistema trifase) o n.1 (per sistema monofase) scaricatori di fase per corrente di fulmine modulari coordinati unipolari e n.1 scaricatore per corrente di fulmine N-PE coordinato, modulare, unipolare. Gli scaricatori presenteranno un' alta limitazione della corrente susseguente e saranno composti da elementi di base e moduli di protezione a innesto. / Caratteristiche scaricatori di fase: / Scaricatori Tipo 1 secondo CEI EN 61643-11 (CEI 37-8). / Tecnologia spinterometro per limitazione di correnti susseguenti. Segnalazione di funzionamento/guasto mediante marcatura nella finestrella incapsulato, senza effluvio. / Tensione massima continuativa: 255 V ac; Livello di protezione: <= 2,5 kV; Corrente impulsiva di fulmine (10/350): 50 kA; Estinzione corrente susseguente: 50 kAeff; / Selettività di disattivazione fino a 50 kAeff: verso fusibile 35 A gL/gG; / Coordinamento energetico secondo CEI EN 62305-4 (CEI 81-10/4) (VDE 0185-305-4) verso scaricatori di tipo 2; / Morsetti passanti per tutti i collegamenti dei conduttori fino a 125 A. Caratteristiche spinterometro NPE: / Scaricatore Tipo 1 secondo CEI EN 61643-11 (CEI 37-8) spinterometro di scorrimento a gas incapsulato, senza effluvio. / Corrente impulsiva di fulmine (10/350): 100 kA; Livello di protezione: <= 1,5 kV; Estinzione corrente susseguente: 100 Aeff con 255 V ac; Tensione TOV: 1200 V/200 ms; / Coordinamento energetico secondo CEI EN 62305-4 (CEI 81-10/4) (VDE 0185-305-4) diretto verso scaricatore N-PE di tipo 2. / 03. / Limitatore di sovratensioni per l'impiego in reti TN-S e TT. / Costituito da n. 1 scaricatore per corrente di fulmine tripolare per sistemi 230/400 V e n.1 scaricatore per corrente di fulmini N-PE coordinato incapsulato, senza effluvio / Caratteristiche scaricatore tripolare: / Scaricatore Tipo 1 secondo CEI EN 61643-11 (CEI 37-8). / Tecnologia spinterometro per limitazione di correnti susseguenti incapsulato, senza effluvio. Tensione massima continuativa: 255 V ac; / Livello di protezione: <= 4 kV; Corrente impulsiva di fulmine (10/350): 50 kA; Estinzione corrente susseguente: 50 kAeff; / Selettività di disattivazione fino a 50 kAeff: verso fusibile 35 A gL/gG; / Coordinamento energetico secondo CEI EN 62305-4 (CEI 81-10/4) verso scaricatore di tipo 2 tramite disaccoppiamento. / Morsetti passanti per tutti i collegamenti dei conduttori fino a 125 A. Caratteristiche spinterometro NPE: / Scaricatore Tipo 1 secondo CEI EN 61643-11 (CEI 37-8) spinterometro di scorrimento a gas incapsulato. Corrente impulsiva di fulmine (10/350): 100 kA; / Livello di protezione: <= 4 kV; / Estinzione corrente susseguente: 100 Aeff con 255 V ac; Tensione TOV: 1200 V/200 ms; / Coordinamento energetico secondo CEI EN 62305-4 (CEI 81-10/4) (VDE 0185-305-4) verso scaricatore N-PE di tipo 2 tramite disaccoppiamento. / 04. / Limitatore di sovratensioni per l'impiego in reti TN-S e TT. / Costituito da n.1 scaricatore di corrente di fulmine unipolare per sistemi a 230/400 V e da n.1 scaricatore per corrente di fulmini N-PE coordinato incapsulato, senza effluvio. / Caratteristiche scaricatore di fase: / Scaricatore Tipo 1 secondo CEI EN 61643-11 (CEI 37-8). / Tecnologia spinterometro per limitazione di correnti susseguenti incapsulato, senza effluvio. Tensione massima continuativa: 255 V ac; / Livello di protezione: <= 4 kV; Corrente impulsiva di fulmine (10/350): 50 kA; Estinzione corrente susseguente: 50 kAeff; / Selettività di disattivazione fino a 50 kAeff: verso fusibile 35 A gL/gG. / Coordinamento energetico secondo CEI EN 62305-4 (CEI 81-10/4) verso scaricatore di tipo 2 tramite disaccoppiamento. / Caratteristiche spinterometro NPE: / Scaricatore Tipo 1 secondo CEI EN 61643-11 (CEI 37-8) spinterometro di scorrimento a gas incapsulato. Corrente impulsiva di fulmine (10/350): 100 kA; / Livello di protezione: <= 4 kV; / Estinzione corrente susseguente: 100 Aeff bei 255 V ac; Tensione TOV: 1200 V/200 ms; / Coordinamento energetico secondo CEI EN 62305-4 (CEI 81-10/4) (VDE 0185-305-4) verso scaricatore N-PE di tipo 2 tramite disaccoppiamento. / 05 - 06. / Scaricatore modulare combinato quadripolare per sistemi TT-e TN(C)-S a 230/400 V o bipolare per sistemi TT e TN monofase, composto da elemento di base e moduli di protezione ad innesto. / Scaricatore Tipo 1 secondo CEI EN 61643-11 (CEI 37-8). Tecnologia spinterometro per limitazione di correnti susseguenti. / Segnalazione di funzionamento/guasto mediante marcatura nella finestrella incapsulato,senza effluvio. Tensione massima continuativa: 255 V ac; / Livello di protezione: <= 1,5 kV; / Corrente impulsiva di fulmine (10/350): 100 kA per la versione quadripolare, 50kA per la versione bipolare; / Estinzione corrente susseguente: 50 kAeff; / Selettività di disattivazione fino a 50 kAeff: verso fusibile da 20 A gL/gG; Testato contro vibrazioni e urti secondo EN 60068-2; / Vibrazioni sinusoidali: 5 g (11 Hz - 200 Hz) 4 g (200 Hz - 500 Hz); / Vibrazioni random: 1,9 g (5 Hz - 500 Hz); / Urto: 30 g; / Coordinamento energetico secondo CEI EN 62305-4 (CEI 81-10/4) verso scaricatore di tipo 2 e 3, e direttamente all'apparecchio finale. / Morsetti passanti per tutti i collegamenti dei conduttori fino a 125 A. / 07 - 08. / Scaricatore di sovratensione quadripolare per sistemi TT e TN-S a 230/400 V, e bipolare per sistemi TT e TN monofase a 230V. / Scaricatore tipo 2 secondo CEI EN 61643-11 (CEI 37-8). / Tecnologia a varistore ad alta efficienza, elemento di base con moduli di protezione ad innesto. Tensione massima continuativa: 275 V ac; / Livello di protezione: <= 1,25 kV; Corrente impulsiva nominale di scarica: 20 kA; Resistenza a cortocircuiti: 50 kAeff; / Testato contro vibrazioni e urti secondo EN 60068-2 Vibrazioni sinusoidali: 5 g (11 Hz - 200 Hz) / 4 g (200 Hz - 500 Hz) / Vibrazioni random: 1,9 g (5 Hz - 500 Hz) / Urto: 30 g / Coordinamento energetico secondo CEI EN 62305-4 (CEI 81-10/4) con scaricatori di tipo 1 e tipo 3; Segnalazione di funzionamento/guasto. / Morsetti plurifunzionali per collegamenti a conduttori e pettini. / 09. / Scaricatore di sovratensione della classe di scaricatore Tipo 3 / P1 con uscita di prova/misurazione integrata per sistemi TV e SAT coassiali da 75 Ohm, collaudato energeticamente secondo EN 61643-21. a scaricatore di corrente di fulmine, compatibile con alimentazione remota. / Messa a terra mediante piedini inseriti sulla guida profilata (DIN EN 60715), oppure mediante morsetto integrato. Incluso adattatore montaggio a parete e connettore F. Prodotto classe A. / Tensione massima continuativa dc 24 V; Corrente nominale 2 A; / D1 Corrente impulsiva di fulmine (10/350) 0,2 kA; / C2 Corrente impulsiva nominale di scarica (8/20) 1,5 kA; Campo di frequenza dc, 5-3000 MHz; / Attenuazione del flusso di ritorno >= 14 dB. / 10. / Modulo di protezione per scaricatore combinato di classe di scaricatore tipo 1 / P1, collaudato secondo EN 61643-21 e coordinato energeticamente secondo IEC 61643-22 per proteggere sistemi informatici a 4 fili / singoli. / Provvisto di sistema di controllo delle sollecitazioni termiche ed elettriche, dopo le quali è da sostituire lo scaricatore. / Tensione massima continuativa dc: 33 V; / Corrente nominale a 45° C: 0,75 A; / D1 Corrente impulsiva di fulmine (10/350) complessiva: 10 kA; Provato contro gli urti EN 60068-2-27 (Prova Ea); / Impedenza longitudinale per filo 1,8 Ohm; / Accessori: Elemento di base come morsetto passante per l'innesto dei moduli di protezione da corrente di fulmine, da sovratensione oppure combinati. / Senza interruzione durante la sostituzione del modulo, per 4 fili singoli oppure 2 coppie di fili. Larghezza 12 mm (2/3 modulo) montaggio su guida profilata 35 mm EN 60715 messa a terra con guida profilata 35 mm EN 60715. / Compresi: / limitatori di sovratensione c.d.s.; / connessioni a monte della linea di BT in arrivo con cavi FG7M1 sezione min. 16 mmq; / connessione alla barra di terra più vicina in cavo FM9 sez. min. 16mmq / morsetti di connessione; / capicorda e attestazione a monte su protezioni generali; / ponticelli per connessioni; / quant'altro necessario alla realizzazione del lavoro a regolad'arte. / - SCARICATORI Limitatore coordinato di tipo 1- 3 + NPE	n		1134,76	1,31%
M.04.07.02	SPD limitatori di corrente da fulmine: / 01 - 02. / Limitatore di sovratensioni per l'impiego in reti TN-S e TT. / Costituito da n.3 (per sistema trifase) o n.1 (per sistema monofase) scaricatori di fase per corrente di fulmine modulari coordinati unipolari e n.1 scaricatore per corrente di fulmine N-PE coordinato, modulare, unipolare. Gli scaricatori presenteranno un' alta limitazione della corrente susseguente e saranno composti da elementi di base e moduli di protezione a innesto. / Caratteristiche scaricatori di fase: / Scaricatori Tipo 1 secondo CEI EN 61643-11 (CEI 37-8). / Tecnologia spinterometro per limitazione di correnti susseguenti. Segnalazione di funzionamento/guasto mediante marcatura nella finestrella incapsulato, senza effluvio. / Tensione massima continuativa: 255 V ac; Livello di protezione: <= 2,5 kV; Corrente impulsiva di fulmine (10/350): 50 kA; Estinzione corrente susseguente: 50 kAeff; / Selettività di disattivazione fino a 50 kAeff: verso fusibile 35 A gL/gG; / Coordinamento energetico secondo CEI EN 62305-4 (CEI 81-10/4) (VDE 0185-305-4) verso scaricatori di tipo 2; / Morsetti passanti per tutti i collegamenti dei conduttori fino a 125 A. Caratteristiche spinterometro NPE: / Scaricatore Tipo 1 secondo CEI EN 61643-11 (CEI 37-8) spinterometro di scorrimento a gas incapsulato, senza effluvio. / Corrente impulsiva di fulmine (10/350): 100 kA; Livello di protezione: <= 1,5 kV; Estinzione corrente susseguente: 100 Aeff con 255 V ac; Tensione TOV: 1200 V/200 ms; / Coordinamento energetico secondo CEI EN 62305-4 (CEI 81-10/4) (VDE 0185-305-4) diretto verso scaricatore N-PE di tipo 2. / 03. / Limitatore di sovratensioni per l'impiego in reti TN-S e TT. / Costituito da n. 1 scaricatore per corrente di fulmine tripolare per sistemi 230/400 V e n.1 scaricatore per corrente di fulmini N-PE coordinato incapsulato, senza effluvio / Caratteristiche scaricatore tripolare: / Scaricatore Tipo 1 secondo CEI EN 61643-11 (CEI 37-8). / Tecnologia spinterometro per limitazione di correnti susseguenti incapsulato, senza effluvio. Tensione massima continuativa: 255 V ac; / Livello di protezione: <= 4 kV; Corrente impulsiva di fulmine (10/350): 50 kA; Estinzione corrente susseguente: 50 kAeff; / Selettività di disattivazione fino a 50 kAeff: verso fusibile 35 A gL/gG; / Coordinamento energetico secondo CEI EN 62305-4 (CEI 81-10/4) verso scaricatore di tipo 2 tramite disaccoppiamento. / Morsetti passanti per tutti i collegamenti dei conduttori fino a 125 A. Caratteristiche spinterometro NPE: / Scaricatore Tipo 1 secondo CEI EN 61643-11 (CEI 37-8) spinterometro di scorrimento a gas incapsulato. Corrente impulsiva di fulmine (10/350): 100 kA; / Livello di protezione: <= 4 kV; / Estinzione corrente susseguente: 100 Aeff con 255 V ac; Tensione TOV: 1200 V/200 ms; / Coordinamento energetico secondo CEI EN 62305-4 (CEI 81-10/4) (VDE 0185-305-4) verso scaricatore N-PE di tipo 2 tramite disaccoppiamento. / 04. / Limitatore di sovratensioni per l'impiego in reti TN-S e TT. / Costituito da n.1 scaricatore di corrente di fulmine unipolare per sistemi a 230/400 V e da n.1 scaricatore per corrente di fulmini N-PE coordinato incapsulato, senza effluvio. / Caratteristiche scaricatore di fase: / Scaricatore Tipo 1 secondo CEI EN 61643-11 (CEI 37-8). / Tecnologia spinterometro per limitazione di correnti susseguenti incapsulato, senza effluvio. Tensione massima continuativa: 255 V ac; / Livello di protezione: <= 4 kV; Corrente impulsiva di fulmine (10/350): 50 kA; Estinzione corrente susseguente: 50 kAeff; / Selettività di disattivazione fino a 50 kAeff: verso fusibile 35 A gL/gG. / Coordinamento energetico secondo CEI EN 62305-4 (CEI 81-10/4) verso scaricatore di tipo 2 tramite disaccoppiamento. / Caratteristiche spinterometro NPE: / Scaricatore Tipo 1 secondo CEI EN 61643-11 (CEI 37-8) spinterometro di scorrimento a gas incapsulato. Corrente impulsiva di fulmine (10/350): 100 kA; / Livello di protezione: <= 4 kV; / Estinzione corrente susseguente: 100 Aeff bei 255 V ac; Tensione TOV: 1200 V/200 ms; / Coordinamento energetico secondo CEI EN 62305-4 (CEI 81-10/4) (VDE 0185-305-4) verso scaricatore N-PE di tipo 2 tramite disaccoppiamento. / 05 - 06. / Scaricatore modulare combinato quadripolare per sistemi TT-e TN(C)-S a 230/400 V o bipolare per sistemi TT e TN monofase, composto da elemento di base e moduli di protezione ad innesto. / Scaricatore Tipo 1 secondo CEI EN 61643-11 (CEI 37-8). Tecnologia spinterometro per limitazione di correnti susseguenti. / Segnalazione di funzionamento/guasto mediante marcatura nella finestrella incapsulato,senza effluvio. Tensione massima continuativa: 255 V ac; / Livello di protezione: <= 1,5 kV; / Corrente impulsiva di fulmine (10/350): 100 kA per la versione quadripolare, 50kA per la versione bipolare; / Estinzione corrente susseguente: 50 kAeff; / Selettività di disattivazione fino a 50 kAeff: verso fusibile da 20 A gL/gG; Testato contro vibrazioni e urti secondo EN 60068-2; / Vibrazioni sinusoidali: 5 g (11 Hz - 200 Hz) 4 g (200 Hz - 500 Hz); / Vibrazioni random: 1,9 g (5 Hz - 500 Hz); / Urto: 30 g; / Coordinamento energetico secondo CEI EN 62305-4 (CEI 81-10/4) verso scaricatore di tipo 2 e 3, e direttamente all'apparecchio finale. / Morsetti passanti per tutti i collegamenti dei conduttori fino a 125 A. / 07 - 08. / Scaricatore di sovratensione quadripolare per sistemi TT e TN-S a 230/400 V, e bipolare per sistemi TT e TN monofase a 230V. / Scaricatore tipo 2 secondo CEI EN 61643-11 (CEI 37-8). / Tecnologia a varistore ad alta efficienza, elemento di base con moduli di protezione ad innesto. Tensione massima continuativa: 275 V ac; / Livello di protezione: <= 1,25 kV; Corrente impulsiva nominale di scarica: 20 kA; Resistenza a cortocircuiti: 50 kAeff; / Testato contro vibrazioni e urti secondo EN 60068-2 Vibrazioni sinusoidali: 5 g (11 Hz - 200 Hz) / 4 g (200 Hz - 500 Hz) / Vibrazioni random: 1,9 g (5 Hz - 500 Hz) / Urto: 30 g / Coordinamento energetico secondo CEI EN 62305-4 (CEI 81-10/4) con scaricatori di tipo 1 e tipo 3; Segnalazione di funzionamento/guasto. / Morsetti plurifunzionali per collegamenti a conduttori e pettini. / 09. / Scaricatore di sovratensione della classe di scaricatore Tipo 3 / P1 con uscita di prova/misurazione integrata per sistemi TV e SAT coassiali da 75 Ohm, collaudato energeticamente secondo EN 61643-21. a scaricatore di corrente di fulmine, compatibile con alimentazione remota. / Messa a terra mediante piedini inseriti sulla guida profilata (DIN EN 60715), oppure mediante morsetto integrato. Incluso adattatore montaggio a parete e connettore F. Prodotto classe A. / Tensione massima continuativa dc 24 V; Corrente nominale 2 A; / D1 Corrente impulsiva di fulmine (10/350) 0,2 kA; / C2 Corrente impulsiva nominale di scarica (8/20) 1,5 kA; Campo di frequenza dc, 5-3000 MHz; / Attenuazione del flusso di ritorno >= 14 dB. / 10. / Modulo di protezione per scaricatore combinato di classe di scaricatore tipo 1 / P1, collaudato secondo EN 61643-21 e coordinato energeticamente secondo IEC 61643-22 per proteggere sistemi informatici a 4 fili / singoli. / Provvisto di sistema di controllo delle sollecitazioni termiche ed elettriche, dopo le quali è da sostituire lo scaricatore. / Tensione massima continuativa dc: 33 V; / Corrente nominale a 45° C: 0,75 A; / D1 Corrente impulsiva di fulmine (10/350) complessiva: 10 kA; Provato contro gli urti EN 60068-2-27 (Prova Ea); / Impedenza longitudinale per filo 1,8 Ohm; / Accessori: Elemento di base come morsetto passante per l'innesto dei moduli di protezione da corrente di fulmine, da sovratensione oppure combinati. / Senza interruzione durante la sostituzione del modulo, per 4 fili singoli oppure 2 coppie di fili. Larghezza 12 mm (2/3 modulo) montaggio su guida profilata 35 mm EN 60715 messa a terra con guida profilata 35 mm EN 60715. / Compresi: / limitatori di sovratensione c.d.s.; / connessioni a monte della linea di BT in arrivo con cavi FG7M1 sezione min. 16 mmq; / connessione alla barra di terra più vicina in cavo FM9 sez. min. 16mmq / morsetti di connessione; / capicorda e attestazione a monte su protezioni generali; / ponticelli per connessioni; / quant'altro necessario alla realizzazione del lavoro a regolad'arte. / - SCARICATORI Limitatore coordinato di tipo 1- 1 + NPE	n		571,59	1,31%
M.04.07.03	SPD limitatori di corrente da fulmine: / 01 - 02. / Limitatore di sovratensioni per l'impiego in reti TN-S e TT. / Costituito da n.3 (per sistema trifase) o n.1 (per sistema monofase) scaricatori di fase per corrente di fulmine modulari coordinati unipolari e n.1 scaricatore per corrente di fulmine N-PE coordinato, modulare, unipolare. Gli scaricatori presenteranno un' alta limitazione della corrente susseguente e saranno composti da elementi di base e moduli di protezione a innesto. / Caratteristiche scaricatori di fase: / Scaricatori Tipo 1 secondo CEI EN 61643-11 (CEI 37-8). / Tecnologia spinterometro per limitazione di correnti susseguenti. Segnalazione di funzionamento/guasto mediante marcatura nella finestrella incapsulato, senza effluvio. / Tensione massima continuativa: 255 V ac; Livello di protezione: <= 2,5 kV; Corrente impulsiva di fulmine (10/350): 50 kA; Estinzione corrente susseguente: 50 kAeff; / Selettività di disattivazione fino a 50 kAeff: verso fusibile 35 A gL/gG; / Coordinamento energetico secondo CEI EN 62305-4 (CEI 81-10/4) (VDE 0185-305-4) verso scaricatori di tipo 2; / Morsetti passanti per tutti i collegamenti dei conduttori fino a 125 A. Caratteristiche spinterometro NPE: / Scaricatore Tipo 1 secondo CEI EN 61643-11 (CEI 37-8) spinterometro di scorrimento a gas incapsulato, senza effluvio. / Corrente impulsiva di fulmine (10/350): 100 kA; Livello di protezione: <= 1,5 kV; Estinzione corrente susseguente: 100 Aeff con 255 V ac; Tensione TOV: 1200 V/200 ms; / Coordinamento energetico secondo CEI EN 62305-4 (CEI 81-10/4) (VDE 0185-305-4) diretto verso scaricatore N-PE di tipo 2. / 03. / Limitatore di sovratensioni per l'impiego in reti TN-S e TT. / Costituito da n. 1 scaricatore per corrente di fulmine tripolare per sistemi 230/400 V e n.1 scaricatore per corrente di fulmini N-PE coordinato incapsulato, senza effluvio / Caratteristiche scaricatore tripolare: / Scaricatore Tipo 1 secondo CEI EN 61643-11 (CEI 37-8). / Tecnologia spinterometro per limitazione di correnti susseguenti incapsulato, senza effluvio. Tensione massima continuativa: 255 V ac; / Livello di protezione: <= 4 kV; Corrente impulsiva di fulmine (10/350): 50 kA; Estinzione corrente susseguente: 50 kAeff; / Selettività di disattivazione fino a 50 kAeff: verso fusibile 35 A gL/gG; / Coordinamento energetico secondo CEI EN 62305-4 (CEI 81-10/4) verso scaricatore di tipo 2 tramite disaccoppiamento. / Morsetti passanti per tutti i collegamenti dei conduttori fino a 125 A. Caratteristiche spinterometro NPE: / Scaricatore Tipo 1 secondo CEI EN 61643-11 (CEI 37-8) spinterometro di scorrimento a gas incapsulato. Corrente impulsiva di fulmine (10/350): 100 kA; / Livello di protezione: <= 4 kV; / Estinzione corrente susseguente: 100 Aeff con 255 V ac; Tensione TOV: 1200 V/200 ms; / Coordinamento energetico secondo CEI EN 62305-4 (CEI 81-10/4) (VDE 0185-305-4) verso scaricatore N-PE di tipo 2 tramite disaccoppiamento. / 04. / Limitatore di sovratensioni per l'impiego in reti TN-S e TT. / Costituito da n.1 scaricatore di corrente di fulmine unipolare per sistemi a 230/400 V e da n.1 scaricatore per corrente di fulmini N-PE coordinato incapsulato, senza effluvio. / Caratteristiche scaricatore di fase: / Scaricatore Tipo 1 secondo CEI EN 61643-11 (CEI 37-8). / Tecnologia spinterometro per limitazione di correnti susseguenti incapsulato, senza effluvio. Tensione massima continuativa: 255 V ac; / Livello di protezione: <= 4 kV; Corrente impulsiva di fulmine (10/350): 50 kA; Estinzione corrente susseguente: 50 kAeff; / Selettività di disattivazione fino a 50 kAeff: verso fusibile 35 A gL/gG. / Coordinamento energetico secondo CEI EN 62305-4 (CEI 81-10/4) verso scaricatore di tipo 2 tramite disaccoppiamento. / Caratteristiche spinterometro NPE: / Scaricatore Tipo 1 secondo CEI EN 61643-11 (CEI 37-8) spinterometro di scorrimento a gas incapsulato. Corrente impulsiva di fulmine (10/350): 100 kA; / Livello di protezione: <= 4 kV; / Estinzione corrente susseguente: 100 Aeff bei 255 V ac; Tensione TOV: 1200 V/200 ms; / Coordinamento energetico secondo CEI EN 62305-4 (CEI 81-10/4) (VDE 0185-305-4) verso scaricatore N-PE di tipo 2 tramite disaccoppiamento. / 05 - 06. / Scaricatore modulare combinato quadripolare per sistemi TT-e TN(C)-S a 230/400 V o bipolare per sistemi TT e TN monofase, composto da elemento di base e moduli di protezione ad innesto. / Scaricatore Tipo 1 secondo CEI EN 61643-11 (CEI 37-8). Tecnologia spinterometro per limitazione di correnti susseguenti. / Segnalazione di funzionamento/guasto mediante marcatura nella finestrella incapsulato,senza effluvio. Tensione massima continuativa: 255 V ac; / Livello di protezione: <= 1,5 kV; / Corrente impulsiva di fulmine (10/350): 100 kA per la versione quadripolare, 50kA per la versione bipolare; / Estinzione corrente susseguente: 50 kAeff; / Selettività di disattivazione fino a 50 kAeff: verso fusibile da 20 A gL/gG; Testato contro vibrazioni e urti secondo EN 60068-2; / Vibrazioni sinusoidali: 5 g (11 Hz - 200 Hz) 4 g (200 Hz - 500 Hz); / Vibrazioni random: 1,9 g (5 Hz - 500 Hz); / Urto: 30 g; / Coordinamento energetico secondo CEI EN 62305-4 (CEI 81-10/4) verso scaricatore di tipo 2 e 3, e direttamente all'apparecchio finale. / Morsetti passanti per tutti i collegamenti dei conduttori fino a 125 A. / 07 - 08. / Scaricatore di sovratensione quadripolare per sistemi TT e TN-S a 230/400 V, e bipolare per sistemi TT e TN monofase a 230V. / Scaricatore tipo 2 secondo CEI EN 61643-11 (CEI 37-8). / Tecnologia a varistore ad alta efficienza, elemento di base con moduli di protezione ad innesto. Tensione massima continuativa: 275 V ac; / Livello di protezione: <= 1,25 kV; Corrente impulsiva nominale di scarica: 20 kA; Resistenza a cortocircuiti: 50 kAeff; / Testato contro vibrazioni e urti secondo EN 60068-2 Vibrazioni sinusoidali: 5 g (11 Hz - 200 Hz) / 4 g (200 Hz - 500 Hz) / Vibrazioni random: 1,9 g (5 Hz - 500 Hz) / Urto: 30 g / Coordinamento energetico secondo CEI EN 62305-4 (CEI 81-10/4) con scaricatori di tipo 1 e tipo 3; Segnalazione di funzionamento/guasto. / Morsetti plurifunzionali per collegamenti a conduttori e pettini. / 09. / Scaricatore di sovratensione della classe di scaricatore Tipo 3 / P1 con uscita di prova/misurazione integrata per sistemi TV e SAT coassiali da 75 Ohm, collaudato energeticamente secondo EN 61643-21. a scaricatore di corrente di fulmine, compatibile con alimentazione remota. / Messa a terra mediante piedini inseriti sulla guida profilata (DIN EN 60715), oppure mediante morsetto integrato. Incluso adattatore montaggio a parete e connettore F. Prodotto classe A. / Tensione massima continuativa dc 24 V; Corrente nominale 2 A; / D1 Corrente impulsiva di fulmine (10/350) 0,2 kA; / C2 Corrente impulsiva nominale di scarica (8/20) 1,5 kA; Campo di frequenza dc, 5-3000 MHz; / Attenuazione del flusso di ritorno >= 14 dB. / 10. / Modulo di protezione per scaricatore combinato di classe di scaricatore tipo 1 / P1, collaudato secondo EN 61643-21 e coordinato energeticamente secondo IEC 61643-22 per proteggere sistemi informatici a 4 fili / singoli. / Provvisto di sistema di controllo delle sollecitazioni termiche ed elettriche, dopo le quali è da sostituire lo scaricatore. / Tensione massima continuativa dc: 33 V; / Corrente nominale a 45° C: 0,75 A; / D1 Corrente impulsiva di fulmine (10/350) complessiva: 10 kA; Provato contro gli urti EN 60068-2-27 (Prova Ea); / Impedenza longitudinale per filo 1,8 Ohm; / Accessori: Elemento di base come morsetto passante per l'innesto dei moduli di protezione da corrente di fulmine, da sovratensione oppure combinati. / Senza interruzione durante la sostituzione del modulo, per 4 fili singoli oppure 2 coppie di fili. Larghezza 12 mm (2/3 modulo) montaggio su guida profilata 35 mm EN 60715 messa a terra con guida profilata 35 mm EN 60715. / Compresi: / limitatori di sovratensione c.d.s.; / connessioni a monte della linea di BT in arrivo con cavi FG7M1 sezione min. 16 mmq; / connessione alla barra di terra più vicina in cavo FM9 sez. min. 16mmq / morsetti di connessione; / capicorda e attestazione a monte su protezioni generali; / ponticelli per connessioni; / quant'altro necessario alla realizzazione del lavoro a regolad'arte. / - SCARICATORI Limitatore di tipo 1- 3 + NPE	n		692,16	1,31%
M.04.07.04	SPD limitatori di corrente da fulmine: / 01 - 02. / Limitatore di sovratensioni per l'impiego in reti TN-S e TT. / Costituito da n.3 (per sistema trifase) o n.1 (per sistema monofase) scaricatori di fase per corrente di fulmine modulari coordinati unipolari e n.1 scaricatore per corrente di fulmine N-PE coordinato, modulare, unipolare. Gli scaricatori presenteranno un' alta limitazione della corrente susseguente e saranno composti da elementi di base e moduli di protezione a innesto. / Caratteristiche scaricatori di fase: / Scaricatori Tipo 1 secondo CEI EN 61643-11 (CEI 37-8). / Tecnologia spinterometro per limitazione di correnti susseguenti. Segnalazione di funzionamento/guasto mediante marcatura nella finestrella incapsulato, senza effluvio. / Tensione massima continuativa: 255 V ac; Livello di protezione: <= 2,5 kV; Corrente impulsiva di fulmine (10/350): 50 kA; Estinzione corrente susseguente: 50 kAeff; / Selettività di disattivazione fino a 50 kAeff: verso fusibile 35 A gL/gG; / Coordinamento energetico secondo CEI EN 62305-4 (CEI 81-10/4) (VDE 0185-305-4) verso scaricatori di tipo 2; / Morsetti passanti per tutti i collegamenti dei conduttori fino a 125 A. Caratteristiche spinterometro NPE: / Scaricatore Tipo 1 secondo CEI EN 61643-11 (CEI 37-8) spinterometro di scorrimento a gas incapsulato, senza effluvio. / Corrente impulsiva di fulmine (10/350): 100 kA; Livello di protezione: <= 1,5 kV; Estinzione corrente susseguente: 100 Aeff con 255 V ac; Tensione TOV: 1200 V/200 ms; / Coordinamento energetico secondo CEI EN 62305-4 (CEI 81-10/4) (VDE 0185-305-4) diretto verso scaricatore N-PE di tipo 2. / 03. / Limitatore di sovratensioni per l'impiego in reti TN-S e TT. / Costituito da n. 1 scaricatore per corrente di fulmine tripolare per sistemi 230/400 V e n.1 scaricatore per corrente di fulmini N-PE coordinato incapsulato, senza effluvio / Caratteristiche scaricatore tripolare: / Scaricatore Tipo 1 secondo CEI EN 61643-11 (CEI 37-8). / Tecnologia spinterometro per limitazione di correnti susseguenti incapsulato, senza effluvio. Tensione massima continuativa: 255 V ac; / Livello di protezione: <= 4 kV; Corrente impulsiva di fulmine (10/350): 50 kA; Estinzione corrente susseguente: 50 kAeff; / Selettività di disattivazione fino a 50 kAeff: verso fusibile 35 A gL/gG; / Coordinamento energetico secondo CEI EN 62305-4 (CEI 81-10/4) verso scaricatore di tipo 2 tramite disaccoppiamento. / Morsetti passanti per tutti i collegamenti dei conduttori fino a 125 A. Caratteristiche spinterometro NPE: / Scaricatore Tipo 1 secondo CEI EN 61643-11 (CEI 37-8) spinterometro di scorrimento a gas incapsulato. Corrente impulsiva di fulmine (10/350): 100 kA; / Livello di protezione: <= 4 kV; / Estinzione corrente susseguente: 100 Aeff con 255 V ac; Tensione TOV: 1200 V/200 ms; / Coordinamento energetico secondo CEI EN 62305-4 (CEI 81-10/4) (VDE 0185-305-4) verso scaricatore N-PE di tipo 2 tramite disaccoppiamento. / 04. / Limitatore di sovratensioni per l'impiego in reti TN-S e TT. / Costituito da n.1 scaricatore di corrente di fulmine unipolare per sistemi a 230/400 V e da n.1 scaricatore per corrente di fulmini N-PE coordinato incapsulato, senza effluvio. / Caratteristiche scaricatore di fase: / Scaricatore Tipo 1 secondo CEI EN 61643-11 (CEI 37-8). / Tecnologia spinterometro per limitazione di correnti susseguenti incapsulato, senza effluvio. Tensione massima continuativa: 255 V ac; / Livello di protezione: <= 4 kV; Corrente impulsiva di fulmine (10/350): 50 kA; Estinzione corrente susseguente: 50 kAeff; / Selettività di disattivazione fino a 50 kAeff: verso fusibile 35 A gL/gG. / Coordinamento energetico secondo CEI EN 62305-4 (CEI 81-10/4) verso scaricatore di tipo 2 tramite disaccoppiamento. / Caratteristiche spinterometro NPE: / Scaricatore Tipo 1 secondo CEI EN 61643-11 (CEI 37-8) spinterometro di scorrimento a gas incapsulato. Corrente impulsiva di fulmine (10/350): 100 kA; / Livello di protezione: <= 4 kV; / Estinzione corrente susseguente: 100 Aeff bei 255 V ac; Tensione TOV: 1200 V/200 ms; / Coordinamento energetico secondo CEI EN 62305-4 (CEI 81-10/4) (VDE 0185-305-4) verso scaricatore N-PE di tipo 2 tramite disaccoppiamento. / 05 - 06. / Scaricatore modulare combinato quadripolare per sistemi TT-e TN(C)-S a 230/400 V o bipolare per sistemi TT e TN monofase, composto da elemento di base e moduli di protezione ad innesto. / Scaricatore Tipo 1 secondo CEI EN 61643-11 (CEI 37-8). Tecnologia spinterometro per limitazione di correnti susseguenti. / Segnalazione di funzionamento/guasto mediante marcatura nella finestrella incapsulato,senza effluvio. Tensione massima continuativa: 255 V ac; / Livello di protezione: <= 1,5 kV; / Corrente impulsiva di fulmine (10/350): 100 kA per la versione quadripolare, 50kA per la versione bipolare; / Estinzione corrente susseguente: 50 kAeff; / Selettività di disattivazione fino a 50 kAeff: verso fusibile da 20 A gL/gG; Testato contro vibrazioni e urti secondo EN 60068-2; / Vibrazioni sinusoidali: 5 g (11 Hz - 200 Hz) 4 g (200 Hz - 500 Hz); / Vibrazioni random: 1,9 g (5 Hz - 500 Hz); / Urto: 30 g; / Coordinamento energetico secondo CEI EN 62305-4 (CEI 81-10/4) verso scaricatore di tipo 2 e 3, e direttamente all'apparecchio finale. / Morsetti passanti per tutti i collegamenti dei conduttori fino a 125 A. / 07 - 08. / Scaricatore di sovratensione quadripolare per sistemi TT e TN-S a 230/400 V, e bipolare per sistemi TT e TN monofase a 230V. / Scaricatore tipo 2 secondo CEI EN 61643-11 (CEI 37-8). / Tecnologia a varistore ad alta efficienza, elemento di base con moduli di protezione ad innesto. Tensione massima continuativa: 275 V ac; / Livello di protezione: <= 1,25 kV; Corrente impulsiva nominale di scarica: 20 kA; Resistenza a cortocircuiti: 50 kAeff; / Testato contro vibrazioni e urti secondo EN 60068-2 Vibrazioni sinusoidali: 5 g (11 Hz - 200 Hz) / 4 g (200 Hz - 500 Hz) / Vibrazioni random: 1,9 g (5 Hz - 500 Hz) / Urto: 30 g / Coordinamento energetico secondo CEI EN 62305-4 (CEI 81-10/4) con scaricatori di tipo 1 e tipo 3; Segnalazione di funzionamento/guasto. / Morsetti plurifunzionali per collegamenti a conduttori e pettini. / 09. / Scaricatore di sovratensione della classe di scaricatore Tipo 3 / P1 con uscita di prova/misurazione integrata per sistemi TV e SAT coassiali da 75 Ohm, collaudato energeticamente secondo EN 61643-21. a scaricatore di corrente di fulmine, compatibile con alimentazione remota. / Messa a terra mediante piedini inseriti sulla guida profilata (DIN EN 60715), oppure mediante morsetto integrato. Incluso adattatore montaggio a parete e connettore F. Prodotto classe A. / Tensione massima continuativa dc 24 V; Corrente nominale 2 A; / D1 Corrente impulsiva di fulmine (10/350) 0,2 kA; / C2 Corrente impulsiva nominale di scarica (8/20) 1,5 kA; Campo di frequenza dc, 5-3000 MHz; / Attenuazione del flusso di ritorno >= 14 dB. / 10. / Modulo di protezione per scaricatore combinato di classe di scaricatore tipo 1 / P1, collaudato secondo EN 61643-21 e coordinato energeticamente secondo IEC 61643-22 per proteggere sistemi informatici a 4 fili / singoli. / Provvisto di sistema di controllo delle sollecitazioni termiche ed elettriche, dopo le quali è da sostituire lo scaricatore. / Tensione massima continuativa dc: 33 V; / Corrente nominale a 45° C: 0,75 A; / D1 Corrente impulsiva di fulmine (10/350) complessiva: 10 kA; Provato contro gli urti EN 60068-2-27 (Prova Ea); / Impedenza longitudinale per filo 1,8 Ohm; / Accessori: Elemento di base come morsetto passante per l'innesto dei moduli di protezione da corrente di fulmine, da sovratensione oppure combinati. / Senza interruzione durante la sostituzione del modulo, per 4 fili singoli oppure 2 coppie di fili. Larghezza 12 mm (2/3 modulo) montaggio su guida profilata 35 mm EN 60715 messa a terra con guida profilata 35 mm EN 60715. / Compresi: / limitatori di sovratensione c.d.s.; / connessioni a monte della linea di BT in arrivo con cavi FG7M1 sezione min. 16 mmq; / connessione alla barra di terra più vicina in cavo FM9 sez. min. 16mmq / morsetti di connessione; / capicorda e attestazione a monte su protezioni generali; / ponticelli per connessioni; / quant'altro necessario alla realizzazione del lavoro a regolad'arte. / - SCARICATORI Limitatore di tipo 1- 1 + NPE	n		378,22	1,31%
M.04.07.05	SPD limitatori di corrente da fulmine: / 01 - 02. / Limitatore di sovratensioni per l'impiego in reti TN-S e TT. / Costituito da n.3 (per sistema trifase) o n.1 (per sistema monofase) scaricatori di fase per corrente di fulmine modulari coordinati unipolari e n.1 scaricatore per corrente di fulmine N-PE coordinato, modulare, unipolare. Gli scaricatori presenteranno un' alta limitazione della corrente susseguente e saranno composti da elementi di base e moduli di protezione a innesto. / Caratteristiche scaricatori di fase: / Scaricatori Tipo 1 secondo CEI EN 61643-11 (CEI 37-8). / Tecnologia spinterometro per limitazione di correnti susseguenti. Segnalazione di funzionamento/guasto mediante marcatura nella finestrella incapsulato, senza effluvio. / Tensione massima continuativa: 255 V ac; Livello di protezione: <= 2,5 kV; Corrente impulsiva di fulmine (10/350): 50 kA; Estinzione corrente susseguente: 50 kAeff; / Selettività di disattivazione fino a 50 kAeff: verso fusibile 35 A gL/gG; / Coordinamento energetico secondo CEI EN 62305-4 (CEI 81-10/4) (VDE 0185-305-4) verso scaricatori di tipo 2; / Morsetti passanti per tutti i collegamenti dei conduttori fino a 125 A. Caratteristiche spinterometro NPE: / Scaricatore Tipo 1 secondo CEI EN 61643-11 (CEI 37-8) spinterometro di scorrimento a gas incapsulato, senza effluvio. / Corrente impulsiva di fulmine (10/350): 100 kA; Livello di protezione: <= 1,5 kV; Estinzione corrente susseguente: 100 Aeff con 255 V ac; Tensione TOV: 1200 V/200 ms; / Coordinamento energetico secondo CEI EN 62305-4 (CEI 81-10/4) (VDE 0185-305-4) diretto verso scaricatore N-PE di tipo 2. / 03. / Limitatore di sovratensioni per l'impiego in reti TN-S e TT. / Costituito da n. 1 scaricatore per corrente di fulmine tripolare per sistemi 230/400 V e n.1 scaricatore per corrente di fulmini N-PE coordinato incapsulato, senza effluvio / Caratteristiche scaricatore tripolare: / Scaricatore Tipo 1 secondo CEI EN 61643-11 (CEI 37-8). / Tecnologia spinterometro per limitazione di correnti susseguenti incapsulato, senza effluvio. Tensione massima continuativa: 255 V ac; / Livello di protezione: <= 4 kV; Corrente impulsiva di fulmine (10/350): 50 kA; Estinzione corrente susseguente: 50 kAeff; / Selettività di disattivazione fino a 50 kAeff: verso fusibile 35 A gL/gG; / Coordinamento energetico secondo CEI EN 62305-4 (CEI 81-10/4) verso scaricatore di tipo 2 tramite disaccoppiamento. / Morsetti passanti per tutti i collegamenti dei conduttori fino a 125 A. Caratteristiche spinterometro NPE: / Scaricatore Tipo 1 secondo CEI EN 61643-11 (CEI 37-8) spinterometro di scorrimento a gas incapsulato. Corrente impulsiva di fulmine (10/350): 100 kA; / Livello di protezione: <= 4 kV; / Estinzione corrente susseguente: 100 Aeff con 255 V ac; Tensione TOV: 1200 V/200 ms; / Coordinamento energetico secondo CEI EN 62305-4 (CEI 81-10/4) (VDE 0185-305-4) verso scaricatore N-PE di tipo 2 tramite disaccoppiamento. / 04. / Limitatore di sovratensioni per l'impiego in reti TN-S e TT. / Costituito da n.1 scaricatore di corrente di fulmine unipolare per sistemi a 230/400 V e da n.1 scaricatore per corrente di fulmini N-PE coordinato incapsulato, senza effluvio. / Caratteristiche scaricatore di fase: / Scaricatore Tipo 1 secondo CEI EN 61643-11 (CEI 37-8). / Tecnologia spinterometro per limitazione di correnti susseguenti incapsulato, senza effluvio. Tensione massima continuativa: 255 V ac; / Livello di protezione: <= 4 kV; Corrente impulsiva di fulmine (10/350): 50 kA; Estinzione corrente susseguente: 50 kAeff; / Selettività di disattivazione fino a 50 kAeff: verso fusibile 35 A gL/gG. / Coordinamento energetico secondo CEI EN 62305-4 (CEI 81-10/4) verso scaricatore di tipo 2 tramite disaccoppiamento. / Caratteristiche spinterometro NPE: / Scaricatore Tipo 1 secondo CEI EN 61643-11 (CEI 37-8) spinterometro di scorrimento a gas incapsulato. Corrente impulsiva di fulmine (10/350): 100 kA; / Livello di protezione: <= 4 kV; / Estinzione corrente susseguente: 100 Aeff bei 255 V ac; Tensione TOV: 1200 V/200 ms; / Coordinamento energetico secondo CEI EN 62305-4 (CEI 81-10/4) (VDE 0185-305-4) verso scaricatore N-PE di tipo 2 tramite disaccoppiamento. / 05 - 06. / Scaricatore modulare combinato quadripolare per sistemi TT-e TN(C)-S a 230/400 V o bipolare per sistemi TT e TN monofase, composto da elemento di base e moduli di protezione ad innesto. / Scaricatore Tipo 1 secondo CEI EN 61643-11 (CEI 37-8). Tecnologia spinterometro per limitazione di correnti susseguenti. / Segnalazione di funzionamento/guasto mediante marcatura nella finestrella incapsulato,senza effluvio. Tensione massima continuativa: 255 V ac; / Livello di protezione: <= 1,5 kV; / Corrente impulsiva di fulmine (10/350): 100 kA per la versione quadripolare, 50kA per la versione bipolare; / Estinzione corrente susseguente: 50 kAeff; / Selettività di disattivazione fino a 50 kAeff: verso fusibile da 20 A gL/gG; Testato contro vibrazioni e urti secondo EN 60068-2; / Vibrazioni sinusoidali: 5 g (11 Hz - 200 Hz) 4 g (200 Hz - 500 Hz); / Vibrazioni random: 1,9 g (5 Hz - 500 Hz); / Urto: 30 g; / Coordinamento energetico secondo CEI EN 62305-4 (CEI 81-10/4) verso scaricatore di tipo 2 e 3, e direttamente all'apparecchio finale. / Morsetti passanti per tutti i collegamenti dei conduttori fino a 125 A. / 07 - 08. / Scaricatore di sovratensione quadripolare per sistemi TT e TN-S a 230/400 V, e bipolare per sistemi TT e TN monofase a 230V. / Scaricatore tipo 2 secondo CEI EN 61643-11 (CEI 37-8). / Tecnologia a varistore ad alta efficienza, elemento di base con moduli di protezione ad innesto. Tensione massima continuativa: 275 V ac; / Livello di protezione: <= 1,25 kV; Corrente impulsiva nominale di scarica: 20 kA; Resistenza a cortocircuiti: 50 kAeff; / Testato contro vibrazioni e urti secondo EN 60068-2 Vibrazioni sinusoidali: 5 g (11 Hz - 200 Hz) / 4 g (200 Hz - 500 Hz) / Vibrazioni random: 1,9 g (5 Hz - 500 Hz) / Urto: 30 g / Coordinamento energetico secondo CEI EN 62305-4 (CEI 81-10/4) con scaricatori di tipo 1 e tipo 3; Segnalazione di funzionamento/guasto. / Morsetti plurifunzionali per collegamenti a conduttori e pettini. / 09. / Scaricatore di sovratensione della classe di scaricatore Tipo 3 / P1 con uscita di prova/misurazione integrata per sistemi TV e SAT coassiali da 75 Ohm, collaudato energeticamente secondo EN 61643-21. a scaricatore di corrente di fulmine, compatibile con alimentazione remota. / Messa a terra mediante piedini inseriti sulla guida profilata (DIN EN 60715), oppure mediante morsetto integrato. Incluso adattatore montaggio a parete e connettore F. Prodotto classe A. / Tensione massima continuativa dc 24 V; Corrente nominale 2 A; / D1 Corrente impulsiva di fulmine (10/350) 0,2 kA; / C2 Corrente impulsiva nominale di scarica (8/20) 1,5 kA; Campo di frequenza dc, 5-3000 MHz; / Attenuazione del flusso di ritorno >= 14 dB. / 10. / Modulo di protezione per scaricatore combinato di classe di scaricatore tipo 1 / P1, collaudato secondo EN 61643-21 e coordinato energeticamente secondo IEC 61643-22 per proteggere sistemi informatici a 4 fili / singoli. / Provvisto di sistema di controllo delle sollecitazioni termiche ed elettriche, dopo le quali è da sostituire lo scaricatore. / Tensione massima continuativa dc: 33 V; / Corrente nominale a 45° C: 0,75 A; / D1 Corrente impulsiva di fulmine (10/350) complessiva: 10 kA; Provato contro gli urti EN 60068-2-27 (Prova Ea); / Impedenza longitudinale per filo 1,8 Ohm; / Accessori: Elemento di base come morsetto passante per l'innesto dei moduli di protezione da corrente di fulmine, da sovratensione oppure combinati. / Senza interruzione durante la sostituzione del modulo, per 4 fili singoli oppure 2 coppie di fili. Larghezza 12 mm (2/3 modulo) montaggio su guida profilata 35 mm EN 60715 messa a terra con guida profilata 35 mm EN 60715. / Compresi: / limitatori di sovratensione c.d.s.; / connessioni a monte della linea di BT in arrivo con cavi FG7M1 sezione min. 16 mmq; / connessione alla barra di terra più vicina in cavo FM9 sez. min. 16mmq / morsetti di connessione; / capicorda e attestazione a monte su protezioni generali; / ponticelli per connessioni; / quant'altro necessario alla realizzazione del lavoro a regolad'arte. / - SCARICATORI Limitatore combinato di tipo 1 + 2 -3+NPE	n		1164,19	1,31%
M.04.07.06	SPD limitatori di corrente da fulmine: / 01 - 02. / Limitatore di sovratensioni per l'impiego in reti TN-S e TT. / Costituito da n.3 (per sistema trifase) o n.1 (per sistema monofase) scaricatori di fase per corrente di fulmine modulari coordinati unipolari e n.1 scaricatore per corrente di fulmine N-PE coordinato, modulare, unipolare. Gli scaricatori presenteranno un' alta limitazione della corrente susseguente e saranno composti da elementi di base e moduli di protezione a innesto. / Caratteristiche scaricatori di fase: / Scaricatori Tipo 1 secondo CEI EN 61643-11 (CEI 37-8). / Tecnologia spinterometro per limitazione di correnti susseguenti. Segnalazione di funzionamento/guasto mediante marcatura nella finestrella incapsulato, senza effluvio. / Tensione massima continuativa: 255 V ac; Livello di protezione: <= 2,5 kV; Corrente impulsiva di fulmine (10/350): 50 kA; Estinzione corrente susseguente: 50 kAeff; / Selettività di disattivazione fino a 50 kAeff: verso fusibile 35 A gL/gG; / Coordinamento energetico secondo CEI EN 62305-4 (CEI 81-10/4) (VDE 0185-305-4) verso scaricatori di tipo 2; / Morsetti passanti per tutti i collegamenti dei conduttori fino a 125 A. Caratteristiche spinterometro NPE: / Scaricatore Tipo 1 secondo CEI EN 61643-11 (CEI 37-8) spinterometro di scorrimento a gas incapsulato, senza effluvio. / Corrente impulsiva di fulmine (10/350): 100 kA; Livello di protezione: <= 1,5 kV; Estinzione corrente susseguente: 100 Aeff con 255 V ac; Tensione TOV: 1200 V/200 ms; / Coordinamento energetico secondo CEI EN 62305-4 (CEI 81-10/4) (VDE 0185-305-4) diretto verso scaricatore N-PE di tipo 2. / 03. / Limitatore di sovratensioni per l'impiego in reti TN-S e TT. / Costituito da n. 1 scaricatore per corrente di fulmine tripolare per sistemi 230/400 V e n.1 scaricatore per corrente di fulmini N-PE coordinato incapsulato, senza effluvio / Caratteristiche scaricatore tripolare: / Scaricatore Tipo 1 secondo CEI EN 61643-11 (CEI 37-8). / Tecnologia spinterometro per limitazione di correnti susseguenti incapsulato, senza effluvio. Tensione massima continuativa: 255 V ac; / Livello di protezione: <= 4 kV; Corrente impulsiva di fulmine (10/350): 50 kA; Estinzione corrente susseguente: 50 kAeff; / Selettività di disattivazione fino a 50 kAeff: verso fusibile 35 A gL/gG; / Coordinamento energetico secondo CEI EN 62305-4 (CEI 81-10/4) verso scaricatore di tipo 2 tramite disaccoppiamento. / Morsetti passanti per tutti i collegamenti dei conduttori fino a 125 A. Caratteristiche spinterometro NPE: / Scaricatore Tipo 1 secondo CEI EN 61643-11 (CEI 37-8) spinterometro di scorrimento a gas incapsulato. Corrente impulsiva di fulmine (10/350): 100 kA; / Livello di protezione: <= 4 kV; / Estinzione corrente susseguente: 100 Aeff con 255 V ac; Tensione TOV: 1200 V/200 ms; / Coordinamento energetico secondo CEI EN 62305-4 (CEI 81-10/4) (VDE 0185-305-4) verso scaricatore N-PE di tipo 2 tramite disaccoppiamento. / 04. / Limitatore di sovratensioni per l'impiego in reti TN-S e TT. / Costituito da n.1 scaricatore di corrente di fulmine unipolare per sistemi a 230/400 V e da n.1 scaricatore per corrente di fulmini N-PE coordinato incapsulato, senza effluvio. / Caratteristiche scaricatore di fase: / Scaricatore Tipo 1 secondo CEI EN 61643-11 (CEI 37-8). / Tecnologia spinterometro per limitazione di correnti susseguenti incapsulato, senza effluvio. Tensione massima continuativa: 255 V ac; / Livello di protezione: <= 4 kV; Corrente impulsiva di fulmine (10/350): 50 kA; Estinzione corrente susseguente: 50 kAeff; / Selettività di disattivazione fino a 50 kAeff: verso fusibile 35 A gL/gG. / Coordinamento energetico secondo CEI EN 62305-4 (CEI 81-10/4) verso scaricatore di tipo 2 tramite disaccoppiamento. / Caratteristiche spinterometro NPE: / Scaricatore Tipo 1 secondo CEI EN 61643-11 (CEI 37-8) spinterometro di scorrimento a gas incapsulato. Corrente impulsiva di fulmine (10/350): 100 kA; / Livello di protezione: <= 4 kV; / Estinzione corrente susseguente: 100 Aeff bei 255 V ac; Tensione TOV: 1200 V/200 ms; / Coordinamento energetico secondo CEI EN 62305-4 (CEI 81-10/4) (VDE 0185-305-4) verso scaricatore N-PE di tipo 2 tramite disaccoppiamento. / 05 - 06. / Scaricatore modulare combinato quadripolare per sistemi TT-e TN(C)-S a 230/400 V o bipolare per sistemi TT e TN monofase, composto da elemento di base e moduli di protezione ad innesto. / Scaricatore Tipo 1 secondo CEI EN 61643-11 (CEI 37-8). Tecnologia spinterometro per limitazione di correnti susseguenti. / Segnalazione di funzionamento/guasto mediante marcatura nella finestrella incapsulato,senza effluvio. Tensione massima continuativa: 255 V ac; / Livello di protezione: <= 1,5 kV; / Corrente impulsiva di fulmine (10/350): 100 kA per la versione quadripolare, 50kA per la versione bipolare; / Estinzione corrente susseguente: 50 kAeff; / Selettività di disattivazione fino a 50 kAeff: verso fusibile da 20 A gL/gG; Testato contro vibrazioni e urti secondo EN 60068-2; / Vibrazioni sinusoidali: 5 g (11 Hz - 200 Hz) 4 g (200 Hz - 500 Hz); / Vibrazioni random: 1,9 g (5 Hz - 500 Hz); / Urto: 30 g; / Coordinamento energetico secondo CEI EN 62305-4 (CEI 81-10/4) verso scaricatore di tipo 2 e 3, e direttamente all'apparecchio finale. / Morsetti passanti per tutti i collegamenti dei conduttori fino a 125 A. / 07 - 08. / Scaricatore di sovratensione quadripolare per sistemi TT e TN-S a 230/400 V, e bipolare per sistemi TT e TN monofase a 230V. / Scaricatore tipo 2 secondo CEI EN 61643-11 (CEI 37-8). / Tecnologia a varistore ad alta efficienza, elemento di base con moduli di protezione ad innesto. Tensione massima continuativa: 275 V ac; / Livello di protezione: <= 1,25 kV; Corrente impulsiva nominale di scarica: 20 kA; Resistenza a cortocircuiti: 50 kAeff; / Testato contro vibrazioni e urti secondo EN 60068-2 Vibrazioni sinusoidali: 5 g (11 Hz - 200 Hz) / 4 g (200 Hz - 500 Hz) / Vibrazioni random: 1,9 g (5 Hz - 500 Hz) / Urto: 30 g / Coordinamento energetico secondo CEI EN 62305-4 (CEI 81-10/4) con scaricatori di tipo 1 e tipo 3; Segnalazione di funzionamento/guasto. / Morsetti plurifunzionali per collegamenti a conduttori e pettini. / 09. / Scaricatore di sovratensione della classe di scaricatore Tipo 3 / P1 con uscita di prova/misurazione integrata per sistemi TV e SAT coassiali da 75 Ohm, collaudato energeticamente secondo EN 61643-21. a scaricatore di corrente di fulmine, compatibile con alimentazione remota. / Messa a terra mediante piedini inseriti sulla guida profilata (DIN EN 60715), oppure mediante morsetto integrato. Incluso adattatore montaggio a parete e connettore F. Prodotto classe A. / Tensione massima continuativa dc 24 V; Corrente nominale 2 A; / D1 Corrente impulsiva di fulmine (10/350) 0,2 kA; / C2 Corrente impulsiva nominale di scarica (8/20) 1,5 kA; Campo di frequenza dc, 5-3000 MHz; / Attenuazione del flusso di ritorno >= 14 dB. / 10. / Modulo di protezione per scaricatore combinato di classe di scaricatore tipo 1 / P1, collaudato secondo EN 61643-21 e coordinato energeticamente secondo IEC 61643-22 per proteggere sistemi informatici a 4 fili / singoli. / Provvisto di sistema di controllo delle sollecitazioni termiche ed elettriche, dopo le quali è da sostituire lo scaricatore. / Tensione massima continuativa dc: 33 V; / Corrente nominale a 45° C: 0,75 A; / D1 Corrente impulsiva di fulmine (10/350) complessiva: 10 kA; Provato contro gli urti EN 60068-2-27 (Prova Ea); / Impedenza longitudinale per filo 1,8 Ohm; / Accessori: Elemento di base come morsetto passante per l'innesto dei moduli di protezione da corrente di fulmine, da sovratensione oppure combinati. / Senza interruzione durante la sostituzione del modulo, per 4 fili singoli oppure 2 coppie di fili. Larghezza 12 mm (2/3 modulo) montaggio su guida profilata 35 mm EN 60715 messa a terra con guida profilata 35 mm EN 60715. / Compresi: / limitatori di sovratensione c.d.s.; / connessioni a monte della linea di BT in arrivo con cavi FG7M1 sezione min. 16 mmq; / connessione alla barra di terra più vicina in cavo FM9 sez. min. 16mmq / morsetti di connessione; / capicorda e attestazione a monte su protezioni generali; / ponticelli per connessioni; / quant'altro necessario alla realizzazione del lavoro a regolad'arte. / - SCARICATORI Limitatore combinato di tipo 1 + 2 -1+NPE	n		718,95	1,31%
M.04.07.07	SPD limitatori di corrente da fulmine: / 01 - 02. / Limitatore di sovratensioni per l'impiego in reti TN-S e TT. / Costituito da n.3 (per sistema trifase) o n.1 (per sistema monofase) scaricatori di fase per corrente di fulmine modulari coordinati unipolari e n.1 scaricatore per corrente di fulmine N-PE coordinato, modulare, unipolare. Gli scaricatori presenteranno un' alta limitazione della corrente susseguente e saranno composti da elementi di base e moduli di protezione a innesto. / Caratteristiche scaricatori di fase: / Scaricatori Tipo 1 secondo CEI EN 61643-11 (CEI 37-8). / Tecnologia spinterometro per limitazione di correnti susseguenti. Segnalazione di funzionamento/guasto mediante marcatura nella finestrella incapsulato, senza effluvio. / Tensione massima continuativa: 255 V ac; Livello di protezione: <= 2,5 kV; Corrente impulsiva di fulmine (10/350): 50 kA; Estinzione corrente susseguente: 50 kAeff; / Selettività di disattivazione fino a 50 kAeff: verso fusibile 35 A gL/gG; / Coordinamento energetico secondo CEI EN 62305-4 (CEI 81-10/4) (VDE 0185-305-4) verso scaricatori di tipo 2; / Morsetti passanti per tutti i collegamenti dei conduttori fino a 125 A. Caratteristiche spinterometro NPE: / Scaricatore Tipo 1 secondo CEI EN 61643-11 (CEI 37-8) spinterometro di scorrimento a gas incapsulato, senza effluvio. / Corrente impulsiva di fulmine (10/350): 100 kA; Livello di protezione: <= 1,5 kV; Estinzione corrente susseguente: 100 Aeff con 255 V ac; Tensione TOV: 1200 V/200 ms; / Coordinamento energetico secondo CEI EN 62305-4 (CEI 81-10/4) (VDE 0185-305-4) diretto verso scaricatore N-PE di tipo 2. / 03. / Limitatore di sovratensioni per l'impiego in reti TN-S e TT. / Costituito da n. 1 scaricatore per corrente di fulmine tripolare per sistemi 230/400 V e n.1 scaricatore per corrente di fulmini N-PE coordinato incapsulato, senza effluvio / Caratteristiche scaricatore tripolare: / Scaricatore Tipo 1 secondo CEI EN 61643-11 (CEI 37-8). / Tecnologia spinterometro per limitazione di correnti susseguenti incapsulato, senza effluvio. Tensione massima continuativa: 255 V ac; / Livello di protezione: <= 4 kV; Corrente impulsiva di fulmine (10/350): 50 kA; Estinzione corrente susseguente: 50 kAeff; / Selettività di disattivazione fino a 50 kAeff: verso fusibile 35 A gL/gG; / Coordinamento energetico secondo CEI EN 62305-4 (CEI 81-10/4) verso scaricatore di tipo 2 tramite disaccoppiamento. / Morsetti passanti per tutti i collegamenti dei conduttori fino a 125 A. Caratteristiche spinterometro NPE: / Scaricatore Tipo 1 secondo CEI EN 61643-11 (CEI 37-8) spinterometro di scorrimento a gas incapsulato. Corrente impulsiva di fulmine (10/350): 100 kA; / Livello di protezione: <= 4 kV; / Estinzione corrente susseguente: 100 Aeff con 255 V ac; Tensione TOV: 1200 V/200 ms; / Coordinamento energetico secondo CEI EN 62305-4 (CEI 81-10/4) (VDE 0185-305-4) verso scaricatore N-PE di tipo 2 tramite disaccoppiamento. / 04. / Limitatore di sovratensioni per l'impiego in reti TN-S e TT. / Costituito da n.1 scaricatore di corrente di fulmine unipolare per sistemi a 230/400 V e da n.1 scaricatore per corrente di fulmini N-PE coordinato incapsulato, senza effluvio. / Caratteristiche scaricatore di fase: / Scaricatore Tipo 1 secondo CEI EN 61643-11 (CEI 37-8). / Tecnologia spinterometro per limitazione di correnti susseguenti incapsulato, senza effluvio. Tensione massima continuativa: 255 V ac; / Livello di protezione: <= 4 kV; Corrente impulsiva di fulmine (10/350): 50 kA; Estinzione corrente susseguente: 50 kAeff; / Selettività di disattivazione fino a 50 kAeff: verso fusibile 35 A gL/gG. / Coordinamento energetico secondo CEI EN 62305-4 (CEI 81-10/4) verso scaricatore di tipo 2 tramite disaccoppiamento. / Caratteristiche spinterometro NPE: / Scaricatore Tipo 1 secondo CEI EN 61643-11 (CEI 37-8) spinterometro di scorrimento a gas incapsulato. Corrente impulsiva di fulmine (10/350): 100 kA; / Livello di protezione: <= 4 kV; / Estinzione corrente susseguente: 100 Aeff bei 255 V ac; Tensione TOV: 1200 V/200 ms; / Coordinamento energetico secondo CEI EN 62305-4 (CEI 81-10/4) (VDE 0185-305-4) verso scaricatore N-PE di tipo 2 tramite disaccoppiamento. / 05 - 06. / Scaricatore modulare combinato quadripolare per sistemi TT-e TN(C)-S a 230/400 V o bipolare per sistemi TT e TN monofase, composto da elemento di base e moduli di protezione ad innesto. / Scaricatore Tipo 1 secondo CEI EN 61643-11 (CEI 37-8). Tecnologia spinterometro per limitazione di correnti susseguenti. / Segnalazione di funzionamento/guasto mediante marcatura nella finestrella incapsulato,senza effluvio. Tensione massima continuativa: 255 V ac; / Livello di protezione: <= 1,5 kV; / Corrente impulsiva di fulmine (10/350): 100 kA per la versione quadripolare, 50kA per la versione bipolare; / Estinzione corrente susseguente: 50 kAeff; / Selettività di disattivazione fino a 50 kAeff: verso fusibile da 20 A gL/gG; Testato contro vibrazioni e urti secondo EN 60068-2; / Vibrazioni sinusoidali: 5 g (11 Hz - 200 Hz) 4 g (200 Hz - 500 Hz); / Vibrazioni random: 1,9 g (5 Hz - 500 Hz); / Urto: 30 g; / Coordinamento energetico secondo CEI EN 62305-4 (CEI 81-10/4) verso scaricatore di tipo 2 e 3, e direttamente all'apparecchio finale. / Morsetti passanti per tutti i collegamenti dei conduttori fino a 125 A. / 07 - 08. / Scaricatore di sovratensione quadripolare per sistemi TT e TN-S a 230/400 V, e bipolare per sistemi TT e TN monofase a 230V. / Scaricatore tipo 2 secondo CEI EN 61643-11 (CEI 37-8). / Tecnologia a varistore ad alta efficienza, elemento di base con moduli di protezione ad innesto. Tensione massima continuativa: 275 V ac; / Livello di protezione: <= 1,25 kV; Corrente impulsiva nominale di scarica: 20 kA; Resistenza a cortocircuiti: 50 kAeff; / Testato contro vibrazioni e urti secondo EN 60068-2 Vibrazioni sinusoidali: 5 g (11 Hz - 200 Hz) / 4 g (200 Hz - 500 Hz) / Vibrazioni random: 1,9 g (5 Hz - 500 Hz) / Urto: 30 g / Coordinamento energetico secondo CEI EN 62305-4 (CEI 81-10/4) con scaricatori di tipo 1 e tipo 3; Segnalazione di funzionamento/guasto. / Morsetti plurifunzionali per collegamenti a conduttori e pettini. / 09. / Scaricatore di sovratensione della classe di scaricatore Tipo 3 / P1 con uscita di prova/misurazione integrata per sistemi TV e SAT coassiali da 75 Ohm, collaudato energeticamente secondo EN 61643-21. a scaricatore di corrente di fulmine, compatibile con alimentazione remota. / Messa a terra mediante piedini inseriti sulla guida profilata (DIN EN 60715), oppure mediante morsetto integrato. Incluso adattatore montaggio a parete e connettore F. Prodotto classe A. / Tensione massima continuativa dc 24 V; Corrente nominale 2 A; / D1 Corrente impulsiva di fulmine (10/350) 0,2 kA; / C2 Corrente impulsiva nominale di scarica (8/20) 1,5 kA; Campo di frequenza dc, 5-3000 MHz; / Attenuazione del flusso di ritorno >= 14 dB. / 10. / Modulo di protezione per scaricatore combinato di classe di scaricatore tipo 1 / P1, collaudato secondo EN 61643-21 e coordinato energeticamente secondo IEC 61643-22 per proteggere sistemi informatici a 4 fili / singoli. / Provvisto di sistema di controllo delle sollecitazioni termiche ed elettriche, dopo le quali è da sostituire lo scaricatore. / Tensione massima continuativa dc: 33 V; / Corrente nominale a 45° C: 0,75 A; / D1 Corrente impulsiva di fulmine (10/350) complessiva: 10 kA; Provato contro gli urti EN 60068-2-27 (Prova Ea); / Impedenza longitudinale per filo 1,8 Ohm; / Accessori: Elemento di base come morsetto passante per l'innesto dei moduli di protezione da corrente di fulmine, da sovratensione oppure combinati. / Senza interruzione durante la sostituzione del modulo, per 4 fili singoli oppure 2 coppie di fili. Larghezza 12 mm (2/3 modulo) montaggio su guida profilata 35 mm EN 60715 messa a terra con guida profilata 35 mm EN 60715. / Compresi: / limitatori di sovratensione c.d.s.; / connessioni a monte della linea di BT in arrivo con cavi FG7M1 sezione min. 16 mmq; / connessione alla barra di terra più vicina in cavo FM9 sez. min. 16mmq / morsetti di connessione; / capicorda e attestazione a monte su protezioni generali; / ponticelli per connessioni; / quant'altro necessario alla realizzazione del lavoro a regolad'arte. / - SCARICATORI Limitatore combinato di tipo 2-3+NPE	n		272,64	1,31%
M.04.07.08	SPD limitatori di corrente da fulmine: / 01 - 02. / Limitatore di sovratensioni per l'impiego in reti TN-S e TT. / Costituito da n.3 (per sistema trifase) o n.1 (per sistema monofase) scaricatori di fase per corrente di fulmine modulari coordinati unipolari e n.1 scaricatore per corrente di fulmine N-PE coordinato, modulare, unipolare. Gli scaricatori presenteranno un' alta limitazione della corrente susseguente e saranno composti da elementi di base e moduli di protezione a innesto. / Caratteristiche scaricatori di fase: / Scaricatori Tipo 1 secondo CEI EN 61643-11 (CEI 37-8). / Tecnologia spinterometro per limitazione di correnti susseguenti. Segnalazione di funzionamento/guasto mediante marcatura nella finestrella incapsulato, senza effluvio. / Tensione massima continuativa: 255 V ac; Livello di protezione: <= 2,5 kV; Corrente impulsiva di fulmine (10/350): 50 kA; Estinzione corrente susseguente: 50 kAeff; / Selettività di disattivazione fino a 50 kAeff: verso fusibile 35 A gL/gG; / Coordinamento energetico secondo CEI EN 62305-4 (CEI 81-10/4) (VDE 0185-305-4) verso scaricatori di tipo 2; / Morsetti passanti per tutti i collegamenti dei conduttori fino a 125 A. Caratteristiche spinterometro NPE: / Scaricatore Tipo 1 secondo CEI EN 61643-11 (CEI 37-8) spinterometro di scorrimento a gas incapsulato, senza effluvio. / Corrente impulsiva di fulmine (10/350): 100 kA; Livello di protezione: <= 1,5 kV; Estinzione corrente susseguente: 100 Aeff con 255 V ac; Tensione TOV: 1200 V/200 ms; / Coordinamento energetico secondo CEI EN 62305-4 (CEI 81-10/4) (VDE 0185-305-4) diretto verso scaricatore N-PE di tipo 2. / 03. / Limitatore di sovratensioni per l'impiego in reti TN-S e TT. / Costituito da n. 1 scaricatore per corrente di fulmine tripolare per sistemi 230/400 V e n.1 scaricatore per corrente di fulmini N-PE coordinato incapsulato, senza effluvio / Caratteristiche scaricatore tripolare: / Scaricatore Tipo 1 secondo CEI EN 61643-11 (CEI 37-8). / Tecnologia spinterometro per limitazione di correnti susseguenti incapsulato, senza effluvio. Tensione massima continuativa: 255 V ac; / Livello di protezione: <= 4 kV; Corrente impulsiva di fulmine (10/350): 50 kA; Estinzione corrente susseguente: 50 kAeff; / Selettività di disattivazione fino a 50 kAeff: verso fusibile 35 A gL/gG; / Coordinamento energetico secondo CEI EN 62305-4 (CEI 81-10/4) verso scaricatore di tipo 2 tramite disaccoppiamento. / Morsetti passanti per tutti i collegamenti dei conduttori fino a 125 A. Caratteristiche spinterometro NPE: / Scaricatore Tipo 1 secondo CEI EN 61643-11 (CEI 37-8) spinterometro di scorrimento a gas incapsulato. Corrente impulsiva di fulmine (10/350): 100 kA; / Livello di protezione: <= 4 kV; / Estinzione corrente susseguente: 100 Aeff con 255 V ac; Tensione TOV: 1200 V/200 ms; / Coordinamento energetico secondo CEI EN 62305-4 (CEI 81-10/4) (VDE 0185-305-4) verso scaricatore N-PE di tipo 2 tramite disaccoppiamento. / 04. / Limitatore di sovratensioni per l'impiego in reti TN-S e TT. / Costituito da n.1 scaricatore di corrente di fulmine unipolare per sistemi a 230/400 V e da n.1 scaricatore per corrente di fulmini N-PE coordinato incapsulato, senza effluvio. / Caratteristiche scaricatore di fase: / Scaricatore Tipo 1 secondo CEI EN 61643-11 (CEI 37-8). / Tecnologia spinterometro per limitazione di correnti susseguenti incapsulato, senza effluvio. Tensione massima continuativa: 255 V ac; / Livello di protezione: <= 4 kV; Corrente impulsiva di fulmine (10/350): 50 kA; Estinzione corrente susseguente: 50 kAeff; / Selettività di disattivazione fino a 50 kAeff: verso fusibile 35 A gL/gG. / Coordinamento energetico secondo CEI EN 62305-4 (CEI 81-10/4) verso scaricatore di tipo 2 tramite disaccoppiamento. / Caratteristiche spinterometro NPE: / Scaricatore Tipo 1 secondo CEI EN 61643-11 (CEI 37-8) spinterometro di scorrimento a gas incapsulato. Corrente impulsiva di fulmine (10/350): 100 kA; / Livello di protezione: <= 4 kV; / Estinzione corrente susseguente: 100 Aeff bei 255 V ac; Tensione TOV: 1200 V/200 ms; / Coordinamento energetico secondo CEI EN 62305-4 (CEI 81-10/4) (VDE 0185-305-4) verso scaricatore N-PE di tipo 2 tramite disaccoppiamento. / 05 - 06. / Scaricatore modulare combinato quadripolare per sistemi TT-e TN(C)-S a 230/400 V o bipolare per sistemi TT e TN monofase, composto da elemento di base e moduli di protezione ad innesto. / Scaricatore Tipo 1 secondo CEI EN 61643-11 (CEI 37-8). Tecnologia spinterometro per limitazione di correnti susseguenti. / Segnalazione di funzionamento/guasto mediante marcatura nella finestrella incapsulato,senza effluvio. Tensione massima continuativa: 255 V ac; / Livello di protezione: <= 1,5 kV; / Corrente impulsiva di fulmine (10/350): 100 kA per la versione quadripolare, 50kA per la versione bipolare; / Estinzione corrente susseguente: 50 kAeff; / Selettività di disattivazione fino a 50 kAeff: verso fusibile da 20 A gL/gG; Testato contro vibrazioni e urti secondo EN 60068-2; / Vibrazioni sinusoidali: 5 g (11 Hz - 200 Hz) 4 g (200 Hz - 500 Hz); / Vibrazioni random: 1,9 g (5 Hz - 500 Hz); / Urto: 30 g; / Coordinamento energetico secondo CEI EN 62305-4 (CEI 81-10/4) verso scaricatore di tipo 2 e 3, e direttamente all'apparecchio finale. / Morsetti passanti per tutti i collegamenti dei conduttori fino a 125 A. / 07 - 08. / Scaricatore di sovratensione quadripolare per sistemi TT e TN-S a 230/400 V, e bipolare per sistemi TT e TN monofase a 230V. / Scaricatore tipo 2 secondo CEI EN 61643-11 (CEI 37-8). / Tecnologia a varistore ad alta efficienza, elemento di base con moduli di protezione ad innesto. Tensione massima continuativa: 275 V ac; / Livello di protezione: <= 1,25 kV; Corrente impulsiva nominale di scarica: 20 kA; Resistenza a cortocircuiti: 50 kAeff; / Testato contro vibrazioni e urti secondo EN 60068-2 Vibrazioni sinusoidali: 5 g (11 Hz - 200 Hz) / 4 g (200 Hz - 500 Hz) / Vibrazioni random: 1,9 g (5 Hz - 500 Hz) / Urto: 30 g / Coordinamento energetico secondo CEI EN 62305-4 (CEI 81-10/4) con scaricatori di tipo 1 e tipo 3; Segnalazione di funzionamento/guasto. / Morsetti plurifunzionali per collegamenti a conduttori e pettini. / 09. / Scaricatore di sovratensione della classe di scaricatore Tipo 3 / P1 con uscita di prova/misurazione integrata per sistemi TV e SAT coassiali da 75 Ohm, collaudato energeticamente secondo EN 61643-21. a scaricatore di corrente di fulmine, compatibile con alimentazione remota. / Messa a terra mediante piedini inseriti sulla guida profilata (DIN EN 60715), oppure mediante morsetto integrato. Incluso adattatore montaggio a parete e connettore F. Prodotto classe A. / Tensione massima continuativa dc 24 V; Corrente nominale 2 A; / D1 Corrente impulsiva di fulmine (10/350) 0,2 kA; / C2 Corrente impulsiva nominale di scarica (8/20) 1,5 kA; Campo di frequenza dc, 5-3000 MHz; / Attenuazione del flusso di ritorno >= 14 dB. / 10. / Modulo di protezione per scaricatore combinato di classe di scaricatore tipo 1 / P1, collaudato secondo EN 61643-21 e coordinato energeticamente secondo IEC 61643-22 per proteggere sistemi informatici a 4 fili / singoli. / Provvisto di sistema di controllo delle sollecitazioni termiche ed elettriche, dopo le quali è da sostituire lo scaricatore. / Tensione massima continuativa dc: 33 V; / Corrente nominale a 45° C: 0,75 A; / D1 Corrente impulsiva di fulmine (10/350) complessiva: 10 kA; Provato contro gli urti EN 60068-2-27 (Prova Ea); / Impedenza longitudinale per filo 1,8 Ohm; / Accessori: Elemento di base come morsetto passante per l'innesto dei moduli di protezione da corrente di fulmine, da sovratensione oppure combinati. / Senza interruzione durante la sostituzione del modulo, per 4 fili singoli oppure 2 coppie di fili. Larghezza 12 mm (2/3 modulo) montaggio su guida profilata 35 mm EN 60715 messa a terra con guida profilata 35 mm EN 60715. / Compresi: / limitatori di sovratensione c.d.s.; / connessioni a monte della linea di BT in arrivo con cavi FG7M1 sezione min. 16 mmq; / connessione alla barra di terra più vicina in cavo FM9 sez. min. 16mmq / morsetti di connessione; / capicorda e attestazione a monte su protezioni generali; / ponticelli per connessioni; / quant'altro necessario alla realizzazione del lavoro a regolad'arte. / - SCARICATORI Limitatore combinato di tipo 2-1+NPE	n		143,59	1,31%
M.04.07.09	SPD limitatori di corrente da fulmine: / 01 - 02. / Limitatore di sovratensioni per l'impiego in reti TN-S e TT. / Costituito da n.3 (per sistema trifase) o n.1 (per sistema monofase) scaricatori di fase per corrente di fulmine modulari coordinati unipolari e n.1 scaricatore per corrente di fulmine N-PE coordinato, modulare, unipolare. Gli scaricatori presenteranno un' alta limitazione della corrente susseguente e saranno composti da elementi di base e moduli di protezione a innesto. / Caratteristiche scaricatori di fase: / Scaricatori Tipo 1 secondo CEI EN 61643-11 (CEI 37-8). / Tecnologia spinterometro per limitazione di correnti susseguenti. Segnalazione di funzionamento/guasto mediante marcatura nella finestrella incapsulato, senza effluvio. / Tensione massima continuativa: 255 V ac; Livello di protezione: <= 2,5 kV; Corrente impulsiva di fulmine (10/350): 50 kA; Estinzione corrente susseguente: 50 kAeff; / Selettività di disattivazione fino a 50 kAeff: verso fusibile 35 A gL/gG; / Coordinamento energetico secondo CEI EN 62305-4 (CEI 81-10/4) (VDE 0185-305-4) verso scaricatori di tipo 2; / Morsetti passanti per tutti i collegamenti dei conduttori fino a 125 A. Caratteristiche spinterometro NPE: / Scaricatore Tipo 1 secondo CEI EN 61643-11 (CEI 37-8) spinterometro di scorrimento a gas incapsulato, senza effluvio. / Corrente impulsiva di fulmine (10/350): 100 kA; Livello di protezione: <= 1,5 kV; Estinzione corrente susseguente: 100 Aeff con 255 V ac; Tensione TOV: 1200 V/200 ms; / Coordinamento energetico secondo CEI EN 62305-4 (CEI 81-10/4) (VDE 0185-305-4) diretto verso scaricatore N-PE di tipo 2. / 03. / Limitatore di sovratensioni per l'impiego in reti TN-S e TT. / Costituito da n. 1 scaricatore per corrente di fulmine tripolare per sistemi 230/400 V e n.1 scaricatore per corrente di fulmini N-PE coordinato incapsulato, senza effluvio / Caratteristiche scaricatore tripolare: / Scaricatore Tipo 1 secondo CEI EN 61643-11 (CEI 37-8). / Tecnologia spinterometro per limitazione di correnti susseguenti incapsulato, senza effluvio. Tensione massima continuativa: 255 V ac; / Livello di protezione: <= 4 kV; Corrente impulsiva di fulmine (10/350): 50 kA; Estinzione corrente susseguente: 50 kAeff; / Selettività di disattivazione fino a 50 kAeff: verso fusibile 35 A gL/gG; / Coordinamento energetico secondo CEI EN 62305-4 (CEI 81-10/4) verso scaricatore di tipo 2 tramite disaccoppiamento. / Morsetti passanti per tutti i collegamenti dei conduttori fino a 125 A. Caratteristiche spinterometro NPE: / Scaricatore Tipo 1 secondo CEI EN 61643-11 (CEI 37-8) spinterometro di scorrimento a gas incapsulato. Corrente impulsiva di fulmine (10/350): 100 kA; / Livello di protezione: <= 4 kV; / Estinzione corrente susseguente: 100 Aeff con 255 V ac; Tensione TOV: 1200 V/200 ms; / Coordinamento energetico secondo CEI EN 62305-4 (CEI 81-10/4) (VDE 0185-305-4) verso scaricatore N-PE di tipo 2 tramite disaccoppiamento. / 04. / Limitatore di sovratensioni per l'impiego in reti TN-S e TT. / Costituito da n.1 scaricatore di corrente di fulmine unipolare per sistemi a 230/400 V e da n.1 scaricatore per corrente di fulmini N-PE coordinato incapsulato, senza effluvio. / Caratteristiche scaricatore di fase: / Scaricatore Tipo 1 secondo CEI EN 61643-11 (CEI 37-8). / Tecnologia spinterometro per limitazione di correnti susseguenti incapsulato, senza effluvio. Tensione massima continuativa: 255 V ac; / Livello di protezione: <= 4 kV; Corrente impulsiva di fulmine (10/350): 50 kA; Estinzione corrente susseguente: 50 kAeff; / Selettività di disattivazione fino a 50 kAeff: verso fusibile 35 A gL/gG. / Coordinamento energetico secondo CEI EN 62305-4 (CEI 81-10/4) verso scaricatore di tipo 2 tramite disaccoppiamento. / Caratteristiche spinterometro NPE: / Scaricatore Tipo 1 secondo CEI EN 61643-11 (CEI 37-8) spinterometro di scorrimento a gas incapsulato. Corrente impulsiva di fulmine (10/350): 100 kA; / Livello di protezione: <= 4 kV; / Estinzione corrente susseguente: 100 Aeff bei 255 V ac; Tensione TOV: 1200 V/200 ms; / Coordinamento energetico secondo CEI EN 62305-4 (CEI 81-10/4) (VDE 0185-305-4) verso scaricatore N-PE di tipo 2 tramite disaccoppiamento. / 05 - 06. / Scaricatore modulare combinato quadripolare per sistemi TT-e TN(C)-S a 230/400 V o bipolare per sistemi TT e TN monofase, composto da elemento di base e moduli di protezione ad innesto. / Scaricatore Tipo 1 secondo CEI EN 61643-11 (CEI 37-8). Tecnologia spinterometro per limitazione di correnti susseguenti. / Segnalazione di funzionamento/guasto mediante marcatura nella finestrella incapsulato,senza effluvio. Tensione massima continuativa: 255 V ac; / Livello di protezione: <= 1,5 kV; / Corrente impulsiva di fulmine (10/350): 100 kA per la versione quadripolare, 50kA per la versione bipolare; / Estinzione corrente susseguente: 50 kAeff; / Selettività di disattivazione fino a 50 kAeff: verso fusibile da 20 A gL/gG; Testato contro vibrazioni e urti secondo EN 60068-2; / Vibrazioni sinusoidali: 5 g (11 Hz - 200 Hz) 4 g (200 Hz - 500 Hz); / Vibrazioni random: 1,9 g (5 Hz - 500 Hz); / Urto: 30 g; / Coordinamento energetico secondo CEI EN 62305-4 (CEI 81-10/4) verso scaricatore di tipo 2 e 3, e direttamente all'apparecchio finale. / Morsetti passanti per tutti i collegamenti dei conduttori fino a 125 A. / 07 - 08. / Scaricatore di sovratensione quadripolare per sistemi TT e TN-S a 230/400 V, e bipolare per sistemi TT e TN monofase a 230V. / Scaricatore tipo 2 secondo CEI EN 61643-11 (CEI 37-8). / Tecnologia a varistore ad alta efficienza, elemento di base con moduli di protezione ad innesto. Tensione massima continuativa: 275 V ac; / Livello di protezione: <= 1,25 kV; Corrente impulsiva nominale di scarica: 20 kA; Resistenza a cortocircuiti: 50 kAeff; / Testato contro vibrazioni e urti secondo EN 60068-2 Vibrazioni sinusoidali: 5 g (11 Hz - 200 Hz) / 4 g (200 Hz - 500 Hz) / Vibrazioni random: 1,9 g (5 Hz - 500 Hz) / Urto: 30 g / Coordinamento energetico secondo CEI EN 62305-4 (CEI 81-10/4) con scaricatori di tipo 1 e tipo 3; Segnalazione di funzionamento/guasto. / Morsetti plurifunzionali per collegamenti a conduttori e pettini. / 09. / Scaricatore di sovratensione della classe di scaricatore Tipo 3 / P1 con uscita di prova/misurazione integrata per sistemi TV e SAT coassiali da 75 Ohm, collaudato energeticamente secondo EN 61643-21. a scaricatore di corrente di fulmine, compatibile con alimentazione remota. / Messa a terra mediante piedini inseriti sulla guida profilata (DIN EN 60715), oppure mediante morsetto integrato. Incluso adattatore montaggio a parete e connettore F. Prodotto classe A. / Tensione massima continuativa dc 24 V; Corrente nominale 2 A; / D1 Corrente impulsiva di fulmine (10/350) 0,2 kA; / C2 Corrente impulsiva nominale di scarica (8/20) 1,5 kA; Campo di frequenza dc, 5-3000 MHz; / Attenuazione del flusso di ritorno >= 14 dB. / 10. / Modulo di protezione per scaricatore combinato di classe di scaricatore tipo 1 / P1, collaudato secondo EN 61643-21 e coordinato energeticamente secondo IEC 61643-22 per proteggere sistemi informatici a 4 fili / singoli. / Provvisto di sistema di controllo delle sollecitazioni termiche ed elettriche, dopo le quali è da sostituire lo scaricatore. / Tensione massima continuativa dc: 33 V; / Corrente nominale a 45° C: 0,75 A; / D1 Corrente impulsiva di fulmine (10/350) complessiva: 10 kA; Provato contro gli urti EN 60068-2-27 (Prova Ea); / Impedenza longitudinale per filo 1,8 Ohm; / Accessori: Elemento di base come morsetto passante per l'innesto dei moduli di protezione da corrente di fulmine, da sovratensione oppure combinati. / Senza interruzione durante la sostituzione del modulo, per 4 fili singoli oppure 2 coppie di fili. Larghezza 12 mm (2/3 modulo) montaggio su guida profilata 35 mm EN 60715 messa a terra con guida profilata 35 mm EN 60715. / Compresi: / limitatori di sovratensione c.d.s.; / connessioni a monte della linea di BT in arrivo con cavi FG7M1 sezione min. 16 mmq; / connessione alla barra di terra più vicina in cavo FM9 sez. min. 16mmq / morsetti di connessione; / capicorda e attestazione a monte su protezioni generali; / ponticelli per connessioni; / quant'altro necessario alla realizzazione del lavoro a regolad'arte. / - SCARICATORI Limitatore di sovratensione per sistemi coassiali	n		83,62	1,31%
M.04.07.10	SPD limitatori di corrente da fulmine: / 01 - 02. / Limitatore di sovratensioni per l'impiego in reti TN-S e TT. / Costituito da n.3 (per sistema trifase) o n.1 (per sistema monofase) scaricatori di fase per corrente di fulmine modulari coordinati unipolari e n.1 scaricatore per corrente di fulmine N-PE coordinato, modulare, unipolare. Gli scaricatori presenteranno un' alta limitazione della corrente susseguente e saranno composti da elementi di base e moduli di protezione a innesto. / Caratteristiche scaricatori di fase: / Scaricatori Tipo 1 secondo CEI EN 61643-11 (CEI 37-8). / Tecnologia spinterometro per limitazione di correnti susseguenti. Segnalazione di funzionamento/guasto mediante marcatura nella finestrella incapsulato, senza effluvio. / Tensione massima continuativa: 255 V ac; Livello di protezione: <= 2,5 kV; Corrente impulsiva di fulmine (10/350): 50 kA; Estinzione corrente susseguente: 50 kAeff; / Selettività di disattivazione fino a 50 kAeff: verso fusibile 35 A gL/gG; / Coordinamento energetico secondo CEI EN 62305-4 (CEI 81-10/4) (VDE 0185-305-4) verso scaricatori di tipo 2; / Morsetti passanti per tutti i collegamenti dei conduttori fino a 125 A. Caratteristiche spinterometro NPE: / Scaricatore Tipo 1 secondo CEI EN 61643-11 (CEI 37-8) spinterometro di scorrimento a gas incapsulato, senza effluvio. / Corrente impulsiva di fulmine (10/350): 100 kA; Livello di protezione: <= 1,5 kV; Estinzione corrente susseguente: 100 Aeff con 255 V ac; Tensione TOV: 1200 V/200 ms; / Coordinamento energetico secondo CEI EN 62305-4 (CEI 81-10/4) (VDE 0185-305-4) diretto verso scaricatore N-PE di tipo 2. / 03. / Limitatore di sovratensioni per l'impiego in reti TN-S e TT. / Costituito da n. 1 scaricatore per corrente di fulmine tripolare per sistemi 230/400 V e n.1 scaricatore per corrente di fulmini N-PE coordinato incapsulato, senza effluvio / Caratteristiche scaricatore tripolare: / Scaricatore Tipo 1 secondo CEI EN 61643-11 (CEI 37-8). / Tecnologia spinterometro per limitazione di correnti susseguenti incapsulato, senza effluvio. Tensione massima continuativa: 255 V ac; / Livello di protezione: <= 4 kV; Corrente impulsiva di fulmine (10/350): 50 kA; Estinzione corrente susseguente: 50 kAeff; / Selettività di disattivazione fino a 50 kAeff: verso fusibile 35 A gL/gG; / Coordinamento energetico secondo CEI EN 62305-4 (CEI 81-10/4) verso scaricatore di tipo 2 tramite disaccoppiamento. / Morsetti passanti per tutti i collegamenti dei conduttori fino a 125 A. Caratteristiche spinterometro NPE: / Scaricatore Tipo 1 secondo CEI EN 61643-11 (CEI 37-8) spinterometro di scorrimento a gas incapsulato. Corrente impulsiva di fulmine (10/350): 100 kA; / Livello di protezione: <= 4 kV; / Estinzione corrente susseguente: 100 Aeff con 255 V ac; Tensione TOV: 1200 V/200 ms; / Coordinamento energetico secondo CEI EN 62305-4 (CEI 81-10/4) (VDE 0185-305-4) verso scaricatore N-PE di tipo 2 tramite disaccoppiamento. / 04. / Limitatore di sovratensioni per l'impiego in reti TN-S e TT. / Costituito da n.1 scaricatore di corrente di fulmine unipolare per sistemi a 230/400 V e da n.1 scaricatore per corrente di fulmini N-PE coordinato incapsulato, senza effluvio. / Caratteristiche scaricatore di fase: / Scaricatore Tipo 1 secondo CEI EN 61643-11 (CEI 37-8). / Tecnologia spinterometro per limitazione di correnti susseguenti incapsulato, senza effluvio. Tensione massima continuativa: 255 V ac; / Livello di protezione: <= 4 kV; Corrente impulsiva di fulmine (10/350): 50 kA; Estinzione corrente susseguente: 50 kAeff; / Selettività di disattivazione fino a 50 kAeff: verso fusibile 35 A gL/gG. / Coordinamento energetico secondo CEI EN 62305-4 (CEI 81-10/4) verso scaricatore di tipo 2 tramite disaccoppiamento. / Caratteristiche spinterometro NPE: / Scaricatore Tipo 1 secondo CEI EN 61643-11 (CEI 37-8) spinterometro di scorrimento a gas incapsulato. Corrente impulsiva di fulmine (10/350): 100 kA; / Livello di protezione: <= 4 kV; / Estinzione corrente susseguente: 100 Aeff bei 255 V ac; Tensione TOV: 1200 V/200 ms; / Coordinamento energetico secondo CEI EN 62305-4 (CEI 81-10/4) (VDE 0185-305-4) verso scaricatore N-PE di tipo 2 tramite disaccoppiamento. / 05 - 06. / Scaricatore modulare combinato quadripolare per sistemi TT-e TN(C)-S a 230/400 V o bipolare per sistemi TT e TN monofase, composto da elemento di base e moduli di protezione ad innesto. / Scaricatore Tipo 1 secondo CEI EN 61643-11 (CEI 37-8). Tecnologia spinterometro per limitazione di correnti susseguenti. / Segnalazione di funzionamento/guasto mediante marcatura nella finestrella incapsulato,senza effluvio. Tensione massima continuativa: 255 V ac; / Livello di protezione: <= 1,5 kV; / Corrente impulsiva di fulmine (10/350): 100 kA per la versione quadripolare, 50kA per la versione bipolare; / Estinzione corrente susseguente: 50 kAeff; / Selettività di disattivazione fino a 50 kAeff: verso fusibile da 20 A gL/gG; Testato contro vibrazioni e urti secondo EN 60068-2; / Vibrazioni sinusoidali: 5 g (11 Hz - 200 Hz) 4 g (200 Hz - 500 Hz); / Vibrazioni random: 1,9 g (5 Hz - 500 Hz); / Urto: 30 g; / Coordinamento energetico secondo CEI EN 62305-4 (CEI 81-10/4) verso scaricatore di tipo 2 e 3, e direttamente all'apparecchio finale. / Morsetti passanti per tutti i collegamenti dei conduttori fino a 125 A. / 07 - 08. / Scaricatore di sovratensione quadripolare per sistemi TT e TN-S a 230/400 V, e bipolare per sistemi TT e TN monofase a 230V. / Scaricatore tipo 2 secondo CEI EN 61643-11 (CEI 37-8). / Tecnologia a varistore ad alta efficienza, elemento di base con moduli di protezione ad innesto. Tensione massima continuativa: 275 V ac; / Livello di protezione: <= 1,25 kV; Corrente impulsiva nominale di scarica: 20 kA; Resistenza a cortocircuiti: 50 kAeff; / Testato contro vibrazioni e urti secondo EN 60068-2 Vibrazioni sinusoidali: 5 g (11 Hz - 200 Hz) / 4 g (200 Hz - 500 Hz) / Vibrazioni random: 1,9 g (5 Hz - 500 Hz) / Urto: 30 g / Coordinamento energetico secondo CEI EN 62305-4 (CEI 81-10/4) con scaricatori di tipo 1 e tipo 3; Segnalazione di funzionamento/guasto. / Morsetti plurifunzionali per collegamenti a conduttori e pettini. / 09. / Scaricatore di sovratensione della classe di scaricatore Tipo 3 / P1 con uscita di prova/misurazione integrata per sistemi TV e SAT coassiali da 75 Ohm, collaudato energeticamente secondo EN 61643-21. a scaricatore di corrente di fulmine, compatibile con alimentazione remota. / Messa a terra mediante piedini inseriti sulla guida profilata (DIN EN 60715), oppure mediante morsetto integrato. Incluso adattatore montaggio a parete e connettore F. Prodotto classe A. / Tensione massima continuativa dc 24 V; Corrente nominale 2 A; / D1 Corrente impulsiva di fulmine (10/350) 0,2 kA; / C2 Corrente impulsiva nominale di scarica (8/20) 1,5 kA; Campo di frequenza dc, 5-3000 MHz; / Attenuazione del flusso di ritorno >= 14 dB. / 10. / Modulo di protezione per scaricatore combinato di classe di scaricatore tipo 1 / P1, collaudato secondo EN 61643-21 e coordinato energeticamente secondo IEC 61643-22 per proteggere sistemi informatici a 4 fili / singoli. / Provvisto di sistema di controllo delle sollecitazioni termiche ed elettriche, dopo le quali è da sostituire lo scaricatore. / Tensione massima continuativa dc: 33 V; / Corrente nominale a 45° C: 0,75 A; / D1 Corrente impulsiva di fulmine (10/350) complessiva: 10 kA; Provato contro gli urti EN 60068-2-27 (Prova Ea); / Impedenza longitudinale per filo 1,8 Ohm; / Accessori: Elemento di base come morsetto passante per l'innesto dei moduli di protezione da corrente di fulmine, da sovratensione oppure combinati. / Senza interruzione durante la sostituzione del modulo, per 4 fili singoli oppure 2 coppie di fili. Larghezza 12 mm (2/3 modulo) montaggio su guida profilata 35 mm EN 60715 messa a terra con guida profilata 35 mm EN 60715. / Compresi: / limitatori di sovratensione c.d.s.; / connessioni a monte della linea di BT in arrivo con cavi FG7M1 sezione min. 16 mmq; / connessione alla barra di terra più vicina in cavo FM9 sez. min. 16mmq / morsetti di connessione; / capicorda e attestazione a monte su protezioni generali; / ponticelli per connessioni; / quant'altro necessario alla realizzazione del lavoro a regolad'arte. / - SCARICATORI Limitatore di sovratensione per linea telecomunicazioni	n		268,77	1,31%
M.05	Impianto fotovoltaico
M.05.01	CONTROLLO STRINGHEPANNELLI FOTOVOLTAICI
M.05.01.01	In un impianto fotovoltaico con più stringhe di moduli collegate in parallelo, è molto difficile riuscire a trovare il guasto in una sola stringa, per questo occorre un controllore di stringhe nel quale è possibile controllare fino a 15/20/25 stringhe. Attraverso la combinazione fino a 200 dello stesso, sarà possibile tenere sotto controllo fino a 5000 stringhe. / Tutti i singoli collegamenti saranno protetti da fusibili. Dovesse esserci una stringa difettosa, l’installatore dovrà essere in grado di trovare il guasto velocemente e di riportare l’impianto a pieno regime. / DATI ELETTRICI / Numero Stringhe: 15 / 20 / 25; Numero dei Canali di misura: 5; Max. Corrente d’ingresso: 125A; / Max. Corrente d’ingresso X Canale di misura: 25A; Max. Corrente d’ingresso per stringa: 20A; / Max. Tensione: 530 Vdc. / DATI ELETTRICI / Valori d’ingresso / Numero stringhe (parallele): 8 / 16 / 24 / Range di tensione FV: 0-750 V / 0-750 V / 0-880 V Tensione CC max: 750 V / 750 V / 880 V / Valori uscita / Corrente d’uscita max.: 64 A / 128 A / 192 A Caratteristiche generali / Interruttore di manovra sezionatore di uscita: sì Dati meccanici / Dimensioni (LxAxP): 1000x300x185 mm / 1600x300x185 mm / 2200x300x185 mm Peso: 12 kg / 18 kg / 24 kg / Sono inoltre compresi: / controllo stringhe c.s.d.; / installazione; / collegamenti e cablaggi interni; / minuterie e accessori per la corretta installazione; / quant'altro necessario alla realizzazione del lavoro a regolad'arte. / - CONTROLLO STRINGHE PANNELLI FOTOVOLTAICI n°1 Modulo di controllo	n		385,34	3,85%
M.05.02	INVERTER PER FOTOVOLTAICO
M.05.02.01	L'inverter disporrà di un trasformatore AF (AF = alta frequenza) per garantire la separazione galvanica tra lato a corrente continua e rete. Inoltre il principio dell'alta frequenza consentirà di ridurre drasticamente le dimensioni del trasformatore, diminuendone così l'ingombro e soprattutto il peso. L'inverter disporrà di una serie di opzioni per identificare un'interruzione di rete: / monitoraggio della tensione; / monitoraggio della frequenza; / relè di massima-minima tensione; / controllo della rete / la qualità della corrente alimentata / la sensibilità rispetto ai fattori di disturbo (per es. telefoni cellulari) / L'inverter disporrà, direttamente sul display, di una funzione di logging fondamentale per il rilevamento di valori minimi e massimi dei dati su base giornaliera e totale. / Come opzione, il display consentirà anche la visualizzazione dei dati meteorologici seguenti: / 2 diversi valori di temperatura (per es. temperatura dei moduli solari, temperatura esterna all'ombra); / irraggiamentosolare. Certificazioni e marchiatura CE. / Sono inoltre compresi: / inverter c.s.d.; / installazione; / collegamenti e cablaggi interni; / minuterie e accessori per la corretta installazione; / quant'altro necessario alla realizzazione del lavoro a regolad'arte. / - INVERTER PER FOTOVOLTAICO Pn=1,3INVERTER PER FOTOVOLTAICO Pn=1,3 Pmax=1,5 kW Pmax=1,5 kW	n		698,97	10,62%
M.05.02.02	L'inverter disporrà di un trasformatore AF (AF = alta frequenza) per garantire la separazione galvanica tra lato a corrente continua e rete. Inoltre il principio dell'alta frequenza consentirà di ridurre drasticamente le dimensioni del trasformatore, diminuendone così l'ingombro e soprattutto il peso. L'inverter disporrà di una serie di opzioni per identificare un'interruzione di rete: / monitoraggio della tensione; / monitoraggio della frequenza; / relè di massima-minima tensione; / controllo della rete / la qualità della corrente alimentata / la sensibilità rispetto ai fattori di disturbo (per es. telefoni cellulari) / L'inverter disporrà, direttamente sul display, di una funzione di logging fondamentale per il rilevamento di valori minimi e massimi dei dati su base giornaliera e totale. / Come opzione, il display consentirà anche la visualizzazione dei dati meteorologici seguenti: / 2 diversi valori di temperatura (per es. temperatura dei moduli solari, temperatura esterna all'ombra); / irraggiamentosolare. Certificazioni e marchiatura CE. / Sono inoltre compresi: / inverter c.s.d.; / installazione; / collegamenti e cablaggi interni; / minuterie e accessori per la corretta installazione; / quant'altro necessario alla realizzazione del lavoro a regolad'arte. / - INVERTER PER FOTOVOLTAICO Pn=1,8INVERTER PER FOTOVOLTAICO Pn=1,8 Pmax=2,0 kW Pmax=2,0 kW	n		746,46	10,62%
M.05.02.03	L'inverter disporrà di un trasformatore AF (AF = alta frequenza) per garantire la separazione galvanica tra lato a corrente continua e rete. Inoltre il principio dell'alta frequenza consentirà di ridurre drasticamente le dimensioni del trasformatore, diminuendone così l'ingombro e soprattutto il peso. L'inverter disporrà di una serie di opzioni per identificare un'interruzione di rete: / monitoraggio della tensione; / monitoraggio della frequenza; / relè di massima-minima tensione; / controllo della rete / la qualità della corrente alimentata / la sensibilità rispetto ai fattori di disturbo (per es. telefoni cellulari) / L'inverter disporrà, direttamente sul display, di una funzione di logging fondamentale per il rilevamento di valori minimi e massimi dei dati su base giornaliera e totale. / Come opzione, il display consentirà anche la visualizzazione dei dati meteorologici seguenti: / 2 diversi valori di temperatura (per es. temperatura dei moduli solari, temperatura esterna all'ombra); / irraggiamentosolare. Certificazioni e marchiatura CE. / Sono inoltre compresi: / inverter c.s.d.; / installazione; / collegamenti e cablaggi interni; / minuterie e accessori per la corretta installazione; / quant'altro necessario alla realizzazione del lavoro a regolad'arte. / - INVERTER PER FOTOVOLTAICO Pn=2,5INVERTER PER FOTOVOLTAICO Pn=2,5 Pmax=2,65 kW Pmax=2,65 kW	n		781,97	10,62%
M.05.02.04	L'inverter disporrà di un trasformatore AF (AF = alta frequenza) per garantire la separazione galvanica tra lato a corrente continua e rete. Inoltre il principio dell'alta frequenza consentirà di ridurre drasticamente le dimensioni del trasformatore, diminuendone così l'ingombro e soprattutto il peso. L'inverter disporrà di una serie di opzioni per identificare un'interruzione di rete: / monitoraggio della tensione; / monitoraggio della frequenza; / relè di massima-minima tensione; / controllo della rete / la qualità della corrente alimentata / la sensibilità rispetto ai fattori di disturbo (per es. telefoni cellulari) / L'inverter disporrà, direttamente sul display, di una funzione di logging fondamentale per il rilevamento di valori minimi e massimi dei dati su base giornaliera e totale. / Come opzione, il display consentirà anche la visualizzazione dei dati meteorologici seguenti: / 2 diversi valori di temperatura (per es. temperatura dei moduli solari, temperatura esterna all'ombra); / irraggiamentosolare. Certificazioni e marchiatura CE. / Sono inoltre compresi: / inverter c.s.d.; / installazione; / collegamenti e cablaggi interni; / minuterie e accessori per la corretta installazione; / quant'altro necessario alla realizzazione del lavoro a regolad'arte. / - INVERTER PER FOTOVOLTAICO Pn=3,5INVERTER PER FOTOVOLTAICO Pn=3,5 Pmax=4,1 kW Pmax=4,1 kW	n		1133,68	10,62%
M.05.02.05	L'inverter disporrà di un trasformatore AF (AF = alta frequenza) per garantire la separazione galvanica tra lato a corrente continua e rete. Inoltre il principio dell'alta frequenza consentirà di ridurre drasticamente le dimensioni del trasformatore, diminuendone così l'ingombro e soprattutto il peso. L'inverter disporrà di una serie di opzioni per identificare un'interruzione di rete: / monitoraggio della tensione; / monitoraggio della frequenza; / relè di massima-minima tensione; / controllo della rete / la qualità della corrente alimentata / la sensibilità rispetto ai fattori di disturbo (per es. telefoni cellulari) / L'inverter disporrà, direttamente sul display, di una funzione di logging fondamentale per il rilevamento di valori minimi e massimi dei dati su base giornaliera e totale. / Come opzione, il display consentirà anche la visualizzazione dei dati meteorologici seguenti: / 2 diversi valori di temperatura (per es. temperatura dei moduli solari, temperatura esterna all'ombra); / irraggiamentosolare. Certificazioni e marchiatura CE. / Sono inoltre compresi: / inverter c.s.d.; / installazione; / collegamenti e cablaggi interni; / minuterie e accessori per la corretta installazione; / quant'altro necessario alla realizzazione del lavoro a regolad'arte. / - INVERTER PER FOTOVOLTAICO Pn=5,0INVERTER PER FOTOVOLTAICO Pn=5,0 Pmax=5,0 kW Pmax=5,0 kW	n		1219,85	10,62%
M.05.02.06	L'inverter disporrà di un trasformatore AF (AF = alta frequenza) per garantire la separazione galvanica tra lato a corrente continua e rete. Inoltre il principio dell'alta frequenza consentirà di ridurre drasticamente le dimensioni del trasformatore, diminuendone così l'ingombro e soprattutto il peso. L'inverter disporrà di una serie di opzioni per identificare un'interruzione di rete: / monitoraggio della tensione; / monitoraggio della frequenza; / relè di massima-minima tensione; / controllo della rete / la qualità della corrente alimentata / la sensibilità rispetto ai fattori di disturbo (per es. telefoni cellulari) / L'inverter disporrà, direttamente sul display, di una funzione di logging fondamentale per il rilevamento di valori minimi e massimi dei dati su base giornaliera e totale. / Come opzione, il display consentirà anche la visualizzazione dei dati meteorologici seguenti: / 2 diversi valori di temperatura (per es. temperatura dei moduli solari, temperatura esterna all'ombra); / irraggiamentosolare. Certificazioni e marchiatura CE. / Sono inoltre compresi: / inverter c.s.d.; / installazione; / collegamenti e cablaggi interni; / minuterie e accessori per la corretta installazione; / quant'altro necessario alla realizzazione del lavoro a regolad'arte. / - INVERTER PER FOTOVOLTAICO Pn=3,5INVERTER PER FOTOVOLTAICO Pn=3,5 Pmax=3,5 kW Pmax=3,5 kW	n		1065,10	10,62%
M.05.02.07	L'inverter disporrà di un trasformatore AF (AF = alta frequenza) per garantire la separazione galvanica tra lato a corrente continua e rete. Inoltre il principio dell'alta frequenza consentirà di ridurre drasticamente le dimensioni del trasformatore, diminuendone così l'ingombro e soprattutto il peso. L'inverter disporrà di una serie di opzioni per identificare un'interruzione di rete: / monitoraggio della tensione; / monitoraggio della frequenza; / relè di massima-minima tensione; / controllo della rete / la qualità della corrente alimentata / la sensibilità rispetto ai fattori di disturbo (per es. telefoni cellulari) / L'inverter disporrà, direttamente sul display, di una funzione di logging fondamentale per il rilevamento di valori minimi e massimi dei dati su base giornaliera e totale. / Come opzione, il display consentirà anche la visualizzazione dei dati meteorologici seguenti: / 2 diversi valori di temperatura (per es. temperatura dei moduli solari, temperatura esterna all'ombra); / irraggiamentosolare. Certificazioni e marchiatura CE. / Sono inoltre compresi: / inverter c.s.d.; / installazione; / collegamenti e cablaggi interni; / minuterie e accessori per la corretta installazione; / quant'altro necessario alla realizzazione del lavoro a regolad'arte. / - INVERTER PER FOTOVOLTAICO Pn=4,0INVERTER PER FOTOVOLTAICO Pn=4,0 Pmax=4,0 kW Pmax=4,0 kW	n		1111,87	10,62%
M.05.02.08	L'inverter disporrà di un trasformatore AF (AF = alta frequenza) per garantire la separazione galvanica tra lato a corrente continua e rete. Inoltre il principio dell'alta frequenza consentirà di ridurre drasticamente le dimensioni del trasformatore, diminuendone così l'ingombro e soprattutto il peso. L'inverter disporrà di una serie di opzioni per identificare un'interruzione di rete: / monitoraggio della tensione; / monitoraggio della frequenza; / relè di massima-minima tensione; / controllo della rete / la qualità della corrente alimentata / la sensibilità rispetto ai fattori di disturbo (per es. telefoni cellulari) / L'inverter disporrà, direttamente sul display, di una funzione di logging fondamentale per il rilevamento di valori minimi e massimi dei dati su base giornaliera e totale. / Come opzione, il display consentirà anche la visualizzazione dei dati meteorologici seguenti: / 2 diversi valori di temperatura (per es. temperatura dei moduli solari, temperatura esterna all'ombra); / irraggiamentosolare. Certificazioni e marchiatura CE. / Sono inoltre compresi: / inverter c.s.d.; / installazione; / collegamenti e cablaggi interni; / minuterie e accessori per la corretta installazione; / quant'altro necessario alla realizzazione del lavoro a regolad'arte. / - INVERTER PER FOTOVOLTAICOINVERTER PER FOTOVOLTAICO Pmax=6,5 kW Pmax=6,5 kW	n		1809,19	10,62%
M.05.02.09	L'inverter disporrà di un trasformatore AF (AF = alta frequenza) per garantire la separazione galvanica tra lato a corrente continua e rete. Inoltre il principio dell'alta frequenza consentirà di ridurre drasticamente le dimensioni del trasformatore, diminuendone così l'ingombro e soprattutto il peso. L'inverter disporrà di una serie di opzioni per identificare un'interruzione di rete: / monitoraggio della tensione; / monitoraggio della frequenza; / relè di massima-minima tensione; / controllo della rete / la qualità della corrente alimentata / la sensibilità rispetto ai fattori di disturbo (per es. telefoni cellulari) / L'inverter disporrà, direttamente sul display, di una funzione di logging fondamentale per il rilevamento di valori minimi e massimi dei dati su base giornaliera e totale. / Come opzione, il display consentirà anche la visualizzazione dei dati meteorologici seguenti: / 2 diversi valori di temperatura (per es. temperatura dei moduli solari, temperatura esterna all'ombra); / irraggiamentosolare. Certificazioni e marchiatura CE. / Sono inoltre compresi: / inverter c.s.d.; / installazione; / collegamenti e cablaggi interni; / minuterie e accessori per la corretta installazione; / quant'altro necessario alla realizzazione del lavoro a regolad'arte. / - INVERTER PER FOTOVOLTAICOINVERTER PER FOTOVOLTAICO Pmax=8,0 kW Pmax=8,0 kW	n		1927,00	10,62%
M.05.02.10	L'inverter disporrà di un trasformatore AF (AF = alta frequenza) per garantire la separazione galvanica tra lato a corrente continua e rete. Inoltre il principio dell'alta frequenza consentirà di ridurre drasticamente le dimensioni del trasformatore, diminuendone così l'ingombro e soprattutto il peso. L'inverter disporrà di una serie di opzioni per identificare un'interruzione di rete: / monitoraggio della tensione; / monitoraggio della frequenza; / relè di massima-minima tensione; / controllo della rete / la qualità della corrente alimentata / la sensibilità rispetto ai fattori di disturbo (per es. telefoni cellulari) / L'inverter disporrà, direttamente sul display, di una funzione di logging fondamentale per il rilevamento di valori minimi e massimi dei dati su base giornaliera e totale. / Come opzione, il display consentirà anche la visualizzazione dei dati meteorologici seguenti: / 2 diversi valori di temperatura (per es. temperatura dei moduli solari, temperatura esterna all'ombra); / irraggiamentosolare. Certificazioni e marchiatura CE. / Sono inoltre compresi: / inverter c.s.d.; / installazione; / collegamenti e cablaggi interni; / minuterie e accessori per la corretta installazione; / quant'altro necessario alla realizzazione del lavoro a regolad'arte. / - INVERTER PER FOTOVOLTAICOINVERTER PER FOTOVOLTAICO Pmax=10,0 kW Pmax=10,0 kW	n		2421,50	10,62%
M.05.02.11	L'inverter disporrà di un trasformatore AF (AF = alta frequenza) per garantire la separazione galvanica tra lato a corrente continua e rete. Inoltre il principio dell'alta frequenza consentirà di ridurre drasticamente le dimensioni del trasformatore, diminuendone così l'ingombro e soprattutto il peso. L'inverter disporrà di una serie di opzioni per identificare un'interruzione di rete: / monitoraggio della tensione; / monitoraggio della frequenza; / relè di massima-minima tensione; / controllo della rete / la qualità della corrente alimentata / la sensibilità rispetto ai fattori di disturbo (per es. telefoni cellulari) / L'inverter disporrà, direttamente sul display, di una funzione di logging fondamentale per il rilevamento di valori minimi e massimi dei dati su base giornaliera e totale. / Come opzione, il display consentirà anche la visualizzazione dei dati meteorologici seguenti: / 2 diversi valori di temperatura (per es. temperatura dei moduli solari, temperatura esterna all'ombra); / irraggiamentosolare. Certificazioni e marchiatura CE. / Sono inoltre compresi: / inverter c.s.d.; / installazione; / collegamenti e cablaggi interni; / minuterie e accessori per la corretta installazione; / quant'altro necessario alla realizzazione del lavoro a regolad'arte. / - INVERTER PER FOTOVOLTAICOINVERTER PER FOTOVOLTAICO Pmax=12,0 kW Pmax=12,0 kW	n		2501,58	10,62%
M.05.02.12	L'inverter disporrà di un trasformatore AF (AF = alta frequenza) per garantire la separazione galvanica tra lato a corrente continua e rete. Inoltre il principio dell'alta frequenza consentirà di ridurre drasticamente le dimensioni del trasformatore, diminuendone così l'ingombro e soprattutto il peso. L'inverter disporrà di una serie di opzioni per identificare un'interruzione di rete: / monitoraggio della tensione; / monitoraggio della frequenza; / relè di massima-minima tensione; / controllo della rete / la qualità della corrente alimentata / la sensibilità rispetto ai fattori di disturbo (per es. telefoni cellulari) / L'inverter disporrà, direttamente sul display, di una funzione di logging fondamentale per il rilevamento di valori minimi e massimi dei dati su base giornaliera e totale. / Come opzione, il display consentirà anche la visualizzazione dei dati meteorologici seguenti: / 2 diversi valori di temperatura (per es. temperatura dei moduli solari, temperatura esterna all'ombra); / irraggiamentosolare. Certificazioni e marchiatura CE. / Sono inoltre compresi: / inverter c.s.d.; / installazione; / collegamenti e cablaggi interni; / minuterie e accessori per la corretta installazione; / quant'altro necessario alla realizzazione del lavoro a regolad'arte. / - INVERTER PER FOTOVOLTAICOINVERTER PER FOTOVOLTAICO Pmax=32,0 kW Pmax=32,0 kW	n		10035,72	10,62%
M.05.02.13	L'inverter disporrà di un trasformatore AF (AF = alta frequenza) per garantire la separazione galvanica tra lato a corrente continua e rete. Inoltre il principio dell'alta frequenza consentirà di ridurre drasticamente le dimensioni del trasformatore, diminuendone così l'ingombro e soprattutto il peso. L'inverter disporrà di una serie di opzioni per identificare un'interruzione di rete: / monitoraggio della tensione; / monitoraggio della frequenza; / relè di massima-minima tensione; / controllo della rete / la qualità della corrente alimentata / la sensibilità rispetto ai fattori di disturbo (per es. telefoni cellulari) / L'inverter disporrà, direttamente sul display, di una funzione di logging fondamentale per il rilevamento di valori minimi e massimi dei dati su base giornaliera e totale. / Come opzione, il display consentirà anche la visualizzazione dei dati meteorologici seguenti: / 2 diversi valori di temperatura (per es. temperatura dei moduli solari, temperatura esterna all'ombra); / irraggiamentosolare. Certificazioni e marchiatura CE. / Sono inoltre compresi: / inverter c.s.d.; / installazione; / collegamenti e cablaggi interni; / minuterie e accessori per la corretta installazione; / quant'altro necessario alla realizzazione del lavoro a regolad'arte. / - INVERTER PER FOTOVOLTAICOINVERTER PER FOTOVOLTAICO Pmax=40,0 kW Pmax=40,0 kW	n		11767,53	10,62%
M.05.03	INVERTER FOTOVOLTAICO PER OTTIMIZZATORI
M.05.03.01	Inverter monofase e trifase progettati per lavorare esclusivamente in abbinamento con dispositivi ottimizzatori di potenza. / Gli inverter per ottimizzatori sono in grado di ricevere, grazie ad un ricevitore interno, i dati di monitoraggio da ciascun ottimizzatore e di trasmetterli ad un server centralizzato (server di monitoraggio) tramite una rete Ethernet ed un collegamento con modem esterno. / La tecnologia a tensione fissa garantisce che l'inverter funzioni sempre alla tensione in ingresso ottimale, indipendentemente dal numero di moduli o dalle condizioni ambientali. / Certificazioni e marchiatura CE. / 01 - 05 / Caratteristiche per inverter monofasi: / USCITA: / Vn=220-230V; Vout=184-264,5V; / Rilev corrente residua=300/30mA; Monitoraggio impianto SI; INGRESSO: / Vndc=350V; Vmaxdc=550V; / Prot. polarità inversa SI; / Rilev isolamento guasto a terra=sensibilità 600kohm; Efficienza max 97,6%; / Pnotturna= <2,5W; Specifiche per l'installazione: / Uscita ca : Pressacavo - diametro 13-18mm; Ingresso CC : compatibile MC4; / Dimensioni : 540x315x191mm; Peso : 23kg; / Raffreddamento: convezione naturale; / Intervallo di temperatura operativo : -20 - +50°C; Classe di protezione : IP65 - Esterno e interno; / Interfacce di Comunicazione sostenute: RS485, Ethernet, Zigbee (opzionale); Normative: / Sicurezza: IEC-62103 (EN50178), Bozza IEC-62109; / Standard per il collegamento alla rete: VDE 0126-1-1, AS-4777, RD-1663 , DK 5940; / Emissioni: IEC61000-6-2, IEC61000-6-3, IEC61000-3-11, IEC61000-3-12, FCC parte 15 class B; RoHS: SI. / 06 - 10 / Caratteristiche per inverter trifasi: USCITA: / Vn=380/220; 400/230; Vout=184-265V; / Rilev corrente residua=300/30mA; Monitoraggio impianto SI; INGRESSO: / Vndc=750V Vmaxdc=950V; / Prot. polarità inversa SI; / Rilev isolamento guasto a terra=sensibilità 600kohm; Efficienza max 98%; / Pnotturna= <2,5W; Specifiche per l'installazione: / Uscita ca : Pressacavo - diametro 13-18mm; Ingresso CC : compatibile MC4; / Dimensioni : 540x315x260mm; Peso : 32kg; / Raffreddamento: ventilazione forzata; / Intervallo di temperatura operativo : -20 - +60°C; Classe di protezione : IP65 - Esterno e interno; / Interfacce di Comunicazione sostenute: RS485, Ethernet, Zigbee (opzionale); Normative: / Sicurezza: IEC-62103 (EN50178), Draft IEC-62109; / Standard per il collegamento alla rete: VDE 0126-1-1, AS-4777, RD-1663 , DK 5940; Emissioni: IEC61000-6-2, IEC61000-6-3, IEC61000-3-11, IEC61000-3-12, FCC part15 class B; RoHS: SI. / Sono inoltre compresi: / inverter c.s.d.; / installazione; / collegamenti e cablaggi interni; / minuterie e accessori per la corretta installazione; / quant'altro necessario alla realizzazione del lavoro a regolad'arte. / - INVERTER FOTOVOLTAICO PER OTTIMIZZATORI Monofase Pn= 3 kW Pmax=3 kW	n		937,74	7,92%
M.05.03.02	Inverter monofase e trifase progettati per lavorare esclusivamente in abbinamento con dispositivi ottimizzatori di potenza. / Gli inverter per ottimizzatori sono in grado di ricevere, grazie ad un ricevitore interno, i dati di monitoraggio da ciascun ottimizzatore e di trasmetterli ad un server centralizzato (server di monitoraggio) tramite una rete Ethernet ed un collegamento con modem esterno. / La tecnologia a tensione fissa garantisce che l'inverter funzioni sempre alla tensione in ingresso ottimale, indipendentemente dal numero di moduli o dalle condizioni ambientali. / Certificazioni e marchiatura CE. / 01 - 05 / Caratteristiche per inverter monofasi: / USCITA: / Vn=220-230V; Vout=184-264,5V; / Rilev corrente residua=300/30mA; Monitoraggio impianto SI; INGRESSO: / Vndc=350V; Vmaxdc=550V; / Prot. polarità inversa SI; / Rilev isolamento guasto a terra=sensibilità 600kohm; Efficienza max 97,6%; / Pnotturna= <2,5W; Specifiche per l'installazione: / Uscita ca : Pressacavo - diametro 13-18mm; Ingresso CC : compatibile MC4; / Dimensioni : 540x315x191mm; Peso : 23kg; / Raffreddamento: convezione naturale; / Intervallo di temperatura operativo : -20 - +50°C; Classe di protezione : IP65 - Esterno e interno; / Interfacce di Comunicazione sostenute: RS485, Ethernet, Zigbee (opzionale); Normative: / Sicurezza: IEC-62103 (EN50178), Bozza IEC-62109; / Standard per il collegamento alla rete: VDE 0126-1-1, AS-4777, RD-1663 , DK 5940; / Emissioni: IEC61000-6-2, IEC61000-6-3, IEC61000-3-11, IEC61000-3-12, FCC parte 15 class B; RoHS: SI. / 06 - 10 / Caratteristiche per inverter trifasi: USCITA: / Vn=380/220; 400/230; Vout=184-265V; / Rilev corrente residua=300/30mA; Monitoraggio impianto SI; INGRESSO: / Vndc=750V Vmaxdc=950V; / Prot. polarità inversa SI; / Rilev isolamento guasto a terra=sensibilità 600kohm; Efficienza max 98%; / Pnotturna= <2,5W; Specifiche per l'installazione: / Uscita ca : Pressacavo - diametro 13-18mm; Ingresso CC : compatibile MC4; / Dimensioni : 540x315x260mm; Peso : 32kg; / Raffreddamento: ventilazione forzata; / Intervallo di temperatura operativo : -20 - +60°C; Classe di protezione : IP65 - Esterno e interno; / Interfacce di Comunicazione sostenute: RS485, Ethernet, Zigbee (opzionale); Normative: / Sicurezza: IEC-62103 (EN50178), Draft IEC-62109; / Standard per il collegamento alla rete: VDE 0126-1-1, AS-4777, RD-1663 , DK 5940; Emissioni: IEC61000-6-2, IEC61000-6-3, IEC61000-3-11, IEC61000-3-12, FCC part15 class B; RoHS: SI. / Sono inoltre compresi: / inverter c.s.d.; / installazione; / collegamenti e cablaggi interni; / minuterie e accessori per la corretta installazione; / quant'altro necessario alla realizzazione del lavoro a regolad'arte. / - INVERTER FOTOVOLTAICO PER OTTIMIZZATORI Monofase Pn= 3,5 kW Pmax=3,5 kW	n		1066,77	7,92%
M.05.03.03	Inverter monofase e trifase progettati per lavorare esclusivamente in abbinamento con dispositivi ottimizzatori di potenza. / Gli inverter per ottimizzatori sono in grado di ricevere, grazie ad un ricevitore interno, i dati di monitoraggio da ciascun ottimizzatore e di trasmetterli ad un server centralizzato (server di monitoraggio) tramite una rete Ethernet ed un collegamento con modem esterno. / La tecnologia a tensione fissa garantisce che l'inverter funzioni sempre alla tensione in ingresso ottimale, indipendentemente dal numero di moduli o dalle condizioni ambientali. / Certificazioni e marchiatura CE. / 01 - 05 / Caratteristiche per inverter monofasi: / USCITA: / Vn=220-230V; Vout=184-264,5V; / Rilev corrente residua=300/30mA; Monitoraggio impianto SI; INGRESSO: / Vndc=350V; Vmaxdc=550V; / Prot. polarità inversa SI; / Rilev isolamento guasto a terra=sensibilità 600kohm; Efficienza max 97,6%; / Pnotturna= <2,5W; Specifiche per l'installazione: / Uscita ca : Pressacavo - diametro 13-18mm; Ingresso CC : compatibile MC4; / Dimensioni : 540x315x191mm; Peso : 23kg; / Raffreddamento: convezione naturale; / Intervallo di temperatura operativo : -20 - +50°C; Classe di protezione : IP65 - Esterno e interno; / Interfacce di Comunicazione sostenute: RS485, Ethernet, Zigbee (opzionale); Normative: / Sicurezza: IEC-62103 (EN50178), Bozza IEC-62109; / Standard per il collegamento alla rete: VDE 0126-1-1, AS-4777, RD-1663 , DK 5940; / Emissioni: IEC61000-6-2, IEC61000-6-3, IEC61000-3-11, IEC61000-3-12, FCC parte 15 class B; RoHS: SI. / 06 - 10 / Caratteristiche per inverter trifasi: USCITA: / Vn=380/220; 400/230; Vout=184-265V; / Rilev corrente residua=300/30mA; Monitoraggio impianto SI; INGRESSO: / Vndc=750V Vmaxdc=950V; / Prot. polarità inversa SI; / Rilev isolamento guasto a terra=sensibilità 600kohm; Efficienza max 98%; / Pnotturna= <2,5W; Specifiche per l'installazione: / Uscita ca : Pressacavo - diametro 13-18mm; Ingresso CC : compatibile MC4; / Dimensioni : 540x315x260mm; Peso : 32kg; / Raffreddamento: ventilazione forzata; / Intervallo di temperatura operativo : -20 - +60°C; Classe di protezione : IP65 - Esterno e interno; / Interfacce di Comunicazione sostenute: RS485, Ethernet, Zigbee (opzionale); Normative: / Sicurezza: IEC-62103 (EN50178), Draft IEC-62109; / Standard per il collegamento alla rete: VDE 0126-1-1, AS-4777, RD-1663 , DK 5940; Emissioni: IEC61000-6-2, IEC61000-6-3, IEC61000-3-11, IEC61000-3-12, FCC part15 class B; RoHS: SI. / Sono inoltre compresi: / inverter c.s.d.; / installazione; / collegamenti e cablaggi interni; / minuterie e accessori per la corretta installazione; / quant'altro necessario alla realizzazione del lavoro a regolad'arte. / - INVERTER FOTOVOLTAICO PER OTTIMIZZATORI Monofase Pn= 4 kW Pmax=4 kW	n		1139,03	7,92%
M.05.03.04	Inverter monofase e trifase progettati per lavorare esclusivamente in abbinamento con dispositivi ottimizzatori di potenza. / Gli inverter per ottimizzatori sono in grado di ricevere, grazie ad un ricevitore interno, i dati di monitoraggio da ciascun ottimizzatore e di trasmetterli ad un server centralizzato (server di monitoraggio) tramite una rete Ethernet ed un collegamento con modem esterno. / La tecnologia a tensione fissa garantisce che l'inverter funzioni sempre alla tensione in ingresso ottimale, indipendentemente dal numero di moduli o dalle condizioni ambientali. / Certificazioni e marchiatura CE. / 01 - 05 / Caratteristiche per inverter monofasi: / USCITA: / Vn=220-230V; Vout=184-264,5V; / Rilev corrente residua=300/30mA; Monitoraggio impianto SI; INGRESSO: / Vndc=350V; Vmaxdc=550V; / Prot. polarità inversa SI; / Rilev isolamento guasto a terra=sensibilità 600kohm; Efficienza max 97,6%; / Pnotturna= <2,5W; Specifiche per l'installazione: / Uscita ca : Pressacavo - diametro 13-18mm; Ingresso CC : compatibile MC4; / Dimensioni : 540x315x191mm; Peso : 23kg; / Raffreddamento: convezione naturale; / Intervallo di temperatura operativo : -20 - +50°C; Classe di protezione : IP65 - Esterno e interno; / Interfacce di Comunicazione sostenute: RS485, Ethernet, Zigbee (opzionale); Normative: / Sicurezza: IEC-62103 (EN50178), Bozza IEC-62109; / Standard per il collegamento alla rete: VDE 0126-1-1, AS-4777, RD-1663 , DK 5940; / Emissioni: IEC61000-6-2, IEC61000-6-3, IEC61000-3-11, IEC61000-3-12, FCC parte 15 class B; RoHS: SI. / 06 - 10 / Caratteristiche per inverter trifasi: USCITA: / Vn=380/220; 400/230; Vout=184-265V; / Rilev corrente residua=300/30mA; Monitoraggio impianto SI; INGRESSO: / Vndc=750V Vmaxdc=950V; / Prot. polarità inversa SI; / Rilev isolamento guasto a terra=sensibilità 600kohm; Efficienza max 98%; / Pnotturna= <2,5W; Specifiche per l'installazione: / Uscita ca : Pressacavo - diametro 13-18mm; Ingresso CC : compatibile MC4; / Dimensioni : 540x315x260mm; Peso : 32kg; / Raffreddamento: ventilazione forzata; / Intervallo di temperatura operativo : -20 - +60°C; Classe di protezione : IP65 - Esterno e interno; / Interfacce di Comunicazione sostenute: RS485, Ethernet, Zigbee (opzionale); Normative: / Sicurezza: IEC-62103 (EN50178), Draft IEC-62109; / Standard per il collegamento alla rete: VDE 0126-1-1, AS-4777, RD-1663 , DK 5940; Emissioni: IEC61000-6-2, IEC61000-6-3, IEC61000-3-11, IEC61000-3-12, FCC part15 class B; RoHS: SI. / Sono inoltre compresi: / inverter c.s.d.; / installazione; / collegamenti e cablaggi interni; / minuterie e accessori per la corretta installazione; / quant'altro necessario alla realizzazione del lavoro a regolad'arte. / - INVERTER FOTOVOLTAICO PER OTTIMIZZATORI Monofase Pn= 5 kW Pmax=5 kW	n		1195,83	7,92%
M.05.03.05	Inverter monofase e trifase progettati per lavorare esclusivamente in abbinamento con dispositivi ottimizzatori di potenza. / Gli inverter per ottimizzatori sono in grado di ricevere, grazie ad un ricevitore interno, i dati di monitoraggio da ciascun ottimizzatore e di trasmetterli ad un server centralizzato (server di monitoraggio) tramite una rete Ethernet ed un collegamento con modem esterno. / La tecnologia a tensione fissa garantisce che l'inverter funzioni sempre alla tensione in ingresso ottimale, indipendentemente dal numero di moduli o dalle condizioni ambientali. / Certificazioni e marchiatura CE. / 01 - 05 / Caratteristiche per inverter monofasi: / USCITA: / Vn=220-230V; Vout=184-264,5V; / Rilev corrente residua=300/30mA; Monitoraggio impianto SI; INGRESSO: / Vndc=350V; Vmaxdc=550V; / Prot. polarità inversa SI; / Rilev isolamento guasto a terra=sensibilità 600kohm; Efficienza max 97,6%; / Pnotturna= <2,5W; Specifiche per l'installazione: / Uscita ca : Pressacavo - diametro 13-18mm; Ingresso CC : compatibile MC4; / Dimensioni : 540x315x191mm; Peso : 23kg; / Raffreddamento: convezione naturale; / Intervallo di temperatura operativo : -20 - +50°C; Classe di protezione : IP65 - Esterno e interno; / Interfacce di Comunicazione sostenute: RS485, Ethernet, Zigbee (opzionale); Normative: / Sicurezza: IEC-62103 (EN50178), Bozza IEC-62109; / Standard per il collegamento alla rete: VDE 0126-1-1, AS-4777, RD-1663 , DK 5940; / Emissioni: IEC61000-6-2, IEC61000-6-3, IEC61000-3-11, IEC61000-3-12, FCC parte 15 class B; RoHS: SI. / 06 - 10 / Caratteristiche per inverter trifasi: USCITA: / Vn=380/220; 400/230; Vout=184-265V; / Rilev corrente residua=300/30mA; Monitoraggio impianto SI; INGRESSO: / Vndc=750V Vmaxdc=950V; / Prot. polarità inversa SI; / Rilev isolamento guasto a terra=sensibilità 600kohm; Efficienza max 98%; / Pnotturna= <2,5W; Specifiche per l'installazione: / Uscita ca : Pressacavo - diametro 13-18mm; Ingresso CC : compatibile MC4; / Dimensioni : 540x315x260mm; Peso : 32kg; / Raffreddamento: ventilazione forzata; / Intervallo di temperatura operativo : -20 - +60°C; Classe di protezione : IP65 - Esterno e interno; / Interfacce di Comunicazione sostenute: RS485, Ethernet, Zigbee (opzionale); Normative: / Sicurezza: IEC-62103 (EN50178), Draft IEC-62109; / Standard per il collegamento alla rete: VDE 0126-1-1, AS-4777, RD-1663 , DK 5940; Emissioni: IEC61000-6-2, IEC61000-6-3, IEC61000-3-11, IEC61000-3-12, FCC part15 class B; RoHS: SI. / Sono inoltre compresi: / inverter c.s.d.; / installazione; / collegamenti e cablaggi interni; / minuterie e accessori per la corretta installazione; / quant'altro necessario alla realizzazione del lavoro a regolad'arte. / - INVERTER FOTOVOLTAICO PER OTTIMIZZATORI Monofase Pn=6 kW Pmax=6 kW	n		1414,68	7,92%
M.05.03.06	Inverter monofase e trifase progettati per lavorare esclusivamente in abbinamento con dispositivi ottimizzatori di potenza. / Gli inverter per ottimizzatori sono in grado di ricevere, grazie ad un ricevitore interno, i dati di monitoraggio da ciascun ottimizzatore e di trasmetterli ad un server centralizzato (server di monitoraggio) tramite una rete Ethernet ed un collegamento con modem esterno. / La tecnologia a tensione fissa garantisce che l'inverter funzioni sempre alla tensione in ingresso ottimale, indipendentemente dal numero di moduli o dalle condizioni ambientali. / Certificazioni e marchiatura CE. / 01 - 05 / Caratteristiche per inverter monofasi: / USCITA: / Vn=220-230V; Vout=184-264,5V; / Rilev corrente residua=300/30mA; Monitoraggio impianto SI; INGRESSO: / Vndc=350V; Vmaxdc=550V; / Prot. polarità inversa SI; / Rilev isolamento guasto a terra=sensibilità 600kohm; Efficienza max 97,6%; / Pnotturna= <2,5W; Specifiche per l'installazione: / Uscita ca : Pressacavo - diametro 13-18mm; Ingresso CC : compatibile MC4; / Dimensioni : 540x315x191mm; Peso : 23kg; / Raffreddamento: convezione naturale; / Intervallo di temperatura operativo : -20 - +50°C; Classe di protezione : IP65 - Esterno e interno; / Interfacce di Comunicazione sostenute: RS485, Ethernet, Zigbee (opzionale); Normative: / Sicurezza: IEC-62103 (EN50178), Bozza IEC-62109; / Standard per il collegamento alla rete: VDE 0126-1-1, AS-4777, RD-1663 , DK 5940; / Emissioni: IEC61000-6-2, IEC61000-6-3, IEC61000-3-11, IEC61000-3-12, FCC parte 15 class B; RoHS: SI. / 06 - 10 / Caratteristiche per inverter trifasi: USCITA: / Vn=380/220; 400/230; Vout=184-265V; / Rilev corrente residua=300/30mA; Monitoraggio impianto SI; INGRESSO: / Vndc=750V Vmaxdc=950V; / Prot. polarità inversa SI; / Rilev isolamento guasto a terra=sensibilità 600kohm; Efficienza max 98%; / Pnotturna= <2,5W; Specifiche per l'installazione: / Uscita ca : Pressacavo - diametro 13-18mm; Ingresso CC : compatibile MC4; / Dimensioni : 540x315x260mm; Peso : 32kg; / Raffreddamento: ventilazione forzata; / Intervallo di temperatura operativo : -20 - +60°C; Classe di protezione : IP65 - Esterno e interno; / Interfacce di Comunicazione sostenute: RS485, Ethernet, Zigbee (opzionale); Normative: / Sicurezza: IEC-62103 (EN50178), Draft IEC-62109; / Standard per il collegamento alla rete: VDE 0126-1-1, AS-4777, RD-1663 , DK 5940; Emissioni: IEC61000-6-2, IEC61000-6-3, IEC61000-3-11, IEC61000-3-12, FCC part15 class B; RoHS: SI. / Sono inoltre compresi: / inverter c.s.d.; / installazione; / collegamenti e cablaggi interni; / minuterie e accessori per la corretta installazione; / quant'altro necessario alla realizzazione del lavoro a regolad'arte. / - INVERTER FOTOVOLTAICO PER OTTIMIZZATORI Monofase Pn=7 kW Pmax=7 kW	n		1560,23	7,92%
M.05.03.07	Inverter monofase e trifase progettati per lavorare esclusivamente in abbinamento con dispositivi ottimizzatori di potenza. / Gli inverter per ottimizzatori sono in grado di ricevere, grazie ad un ricevitore interno, i dati di monitoraggio da ciascun ottimizzatore e di trasmetterli ad un server centralizzato (server di monitoraggio) tramite una rete Ethernet ed un collegamento con modem esterno. / La tecnologia a tensione fissa garantisce che l'inverter funzioni sempre alla tensione in ingresso ottimale, indipendentemente dal numero di moduli o dalle condizioni ambientali. / Certificazioni e marchiatura CE. / 01 - 05 / Caratteristiche per inverter monofasi: / USCITA: / Vn=220-230V; Vout=184-264,5V; / Rilev corrente residua=300/30mA; Monitoraggio impianto SI; INGRESSO: / Vndc=350V; Vmaxdc=550V; / Prot. polarità inversa SI; / Rilev isolamento guasto a terra=sensibilità 600kohm; Efficienza max 97,6%; / Pnotturna= <2,5W; Specifiche per l'installazione: / Uscita ca : Pressacavo - diametro 13-18mm; Ingresso CC : compatibile MC4; / Dimensioni : 540x315x191mm; Peso : 23kg; / Raffreddamento: convezione naturale; / Intervallo di temperatura operativo : -20 - +50°C; Classe di protezione : IP65 - Esterno e interno; / Interfacce di Comunicazione sostenute: RS485, Ethernet, Zigbee (opzionale); Normative: / Sicurezza: IEC-62103 (EN50178), Bozza IEC-62109; / Standard per il collegamento alla rete: VDE 0126-1-1, AS-4777, RD-1663 , DK 5940; / Emissioni: IEC61000-6-2, IEC61000-6-3, IEC61000-3-11, IEC61000-3-12, FCC parte 15 class B; RoHS: SI. / 06 - 10 / Caratteristiche per inverter trifasi: USCITA: / Vn=380/220; 400/230; Vout=184-265V; / Rilev corrente residua=300/30mA; Monitoraggio impianto SI; INGRESSO: / Vndc=750V Vmaxdc=950V; / Prot. polarità inversa SI; / Rilev isolamento guasto a terra=sensibilità 600kohm; Efficienza max 98%; / Pnotturna= <2,5W; Specifiche per l'installazione: / Uscita ca : Pressacavo - diametro 13-18mm; Ingresso CC : compatibile MC4; / Dimensioni : 540x315x260mm; Peso : 32kg; / Raffreddamento: ventilazione forzata; / Intervallo di temperatura operativo : -20 - +60°C; Classe di protezione : IP65 - Esterno e interno; / Interfacce di Comunicazione sostenute: RS485, Ethernet, Zigbee (opzionale); Normative: / Sicurezza: IEC-62103 (EN50178), Draft IEC-62109; / Standard per il collegamento alla rete: VDE 0126-1-1, AS-4777, RD-1663 , DK 5940; Emissioni: IEC61000-6-2, IEC61000-6-3, IEC61000-3-11, IEC61000-3-12, FCC part15 class B; RoHS: SI. / Sono inoltre compresi: / inverter c.s.d.; / installazione; / collegamenti e cablaggi interni; / minuterie e accessori per la corretta installazione; / quant'altro necessario alla realizzazione del lavoro a regolad'arte. / - INVERTER FOTOVOLTAICO PER OTTIMIZZATORI Monofase Pn=8 kW Pmax=8 kW	n		1725,40	7,92%
M.05.03.08	Inverter monofase e trifase progettati per lavorare esclusivamente in abbinamento con dispositivi ottimizzatori di potenza. / Gli inverter per ottimizzatori sono in grado di ricevere, grazie ad un ricevitore interno, i dati di monitoraggio da ciascun ottimizzatore e di trasmetterli ad un server centralizzato (server di monitoraggio) tramite una rete Ethernet ed un collegamento con modem esterno. / La tecnologia a tensione fissa garantisce che l'inverter funzioni sempre alla tensione in ingresso ottimale, indipendentemente dal numero di moduli o dalle condizioni ambientali. / Certificazioni e marchiatura CE. / 01 - 05 / Caratteristiche per inverter monofasi: / USCITA: / Vn=220-230V; Vout=184-264,5V; / Rilev corrente residua=300/30mA; Monitoraggio impianto SI; INGRESSO: / Vndc=350V; Vmaxdc=550V; / Prot. polarità inversa SI; / Rilev isolamento guasto a terra=sensibilità 600kohm; Efficienza max 97,6%; / Pnotturna= <2,5W; Specifiche per l'installazione: / Uscita ca : Pressacavo - diametro 13-18mm; Ingresso CC : compatibile MC4; / Dimensioni : 540x315x191mm; Peso : 23kg; / Raffreddamento: convezione naturale; / Intervallo di temperatura operativo : -20 - +50°C; Classe di protezione : IP65 - Esterno e interno; / Interfacce di Comunicazione sostenute: RS485, Ethernet, Zigbee (opzionale); Normative: / Sicurezza: IEC-62103 (EN50178), Bozza IEC-62109; / Standard per il collegamento alla rete: VDE 0126-1-1, AS-4777, RD-1663 , DK 5940; / Emissioni: IEC61000-6-2, IEC61000-6-3, IEC61000-3-11, IEC61000-3-12, FCC parte 15 class B; RoHS: SI. / 06 - 10 / Caratteristiche per inverter trifasi: USCITA: / Vn=380/220; 400/230; Vout=184-265V; / Rilev corrente residua=300/30mA; Monitoraggio impianto SI; INGRESSO: / Vndc=750V Vmaxdc=950V; / Prot. polarità inversa SI; / Rilev isolamento guasto a terra=sensibilità 600kohm; Efficienza max 98%; / Pnotturna= <2,5W; Specifiche per l'installazione: / Uscita ca : Pressacavo - diametro 13-18mm; Ingresso CC : compatibile MC4; / Dimensioni : 540x315x260mm; Peso : 32kg; / Raffreddamento: ventilazione forzata; / Intervallo di temperatura operativo : -20 - +60°C; Classe di protezione : IP65 - Esterno e interno; / Interfacce di Comunicazione sostenute: RS485, Ethernet, Zigbee (opzionale); Normative: / Sicurezza: IEC-62103 (EN50178), Draft IEC-62109; / Standard per il collegamento alla rete: VDE 0126-1-1, AS-4777, RD-1663 , DK 5940; Emissioni: IEC61000-6-2, IEC61000-6-3, IEC61000-3-11, IEC61000-3-12, FCC part15 class B; RoHS: SI. / Sono inoltre compresi: / inverter c.s.d.; / installazione; / collegamenti e cablaggi interni; / minuterie e accessori per la corretta installazione; / quant'altro necessario alla realizzazione del lavoro a regolad'arte. / - INVERTER FOTOVOLTAICO PER OTTIMIZZATORI Monofase Pn=9 kW Pmax=9 kW	n		1790,44	7,92%
M.05.03.09	Inverter monofase e trifase progettati per lavorare esclusivamente in abbinamento con dispositivi ottimizzatori di potenza. / Gli inverter per ottimizzatori sono in grado di ricevere, grazie ad un ricevitore interno, i dati di monitoraggio da ciascun ottimizzatore e di trasmetterli ad un server centralizzato (server di monitoraggio) tramite una rete Ethernet ed un collegamento con modem esterno. / La tecnologia a tensione fissa garantisce che l'inverter funzioni sempre alla tensione in ingresso ottimale, indipendentemente dal numero di moduli o dalle condizioni ambientali. / Certificazioni e marchiatura CE. / 01 - 05 / Caratteristiche per inverter monofasi: / USCITA: / Vn=220-230V; Vout=184-264,5V; / Rilev corrente residua=300/30mA; Monitoraggio impianto SI; INGRESSO: / Vndc=350V; Vmaxdc=550V; / Prot. polarità inversa SI; / Rilev isolamento guasto a terra=sensibilità 600kohm; Efficienza max 97,6%; / Pnotturna= <2,5W; Specifiche per l'installazione: / Uscita ca : Pressacavo - diametro 13-18mm; Ingresso CC : compatibile MC4; / Dimensioni : 540x315x191mm; Peso : 23kg; / Raffreddamento: convezione naturale; / Intervallo di temperatura operativo : -20 - +50°C; Classe di protezione : IP65 - Esterno e interno; / Interfacce di Comunicazione sostenute: RS485, Ethernet, Zigbee (opzionale); Normative: / Sicurezza: IEC-62103 (EN50178), Bozza IEC-62109; / Standard per il collegamento alla rete: VDE 0126-1-1, AS-4777, RD-1663 , DK 5940; / Emissioni: IEC61000-6-2, IEC61000-6-3, IEC61000-3-11, IEC61000-3-12, FCC parte 15 class B; RoHS: SI. / 06 - 10 / Caratteristiche per inverter trifasi: USCITA: / Vn=380/220; 400/230; Vout=184-265V; / Rilev corrente residua=300/30mA; Monitoraggio impianto SI; INGRESSO: / Vndc=750V Vmaxdc=950V; / Prot. polarità inversa SI; / Rilev isolamento guasto a terra=sensibilità 600kohm; Efficienza max 98%; / Pnotturna= <2,5W; Specifiche per l'installazione: / Uscita ca : Pressacavo - diametro 13-18mm; Ingresso CC : compatibile MC4; / Dimensioni : 540x315x260mm; Peso : 32kg; / Raffreddamento: ventilazione forzata; / Intervallo di temperatura operativo : -20 - +60°C; Classe di protezione : IP65 - Esterno e interno; / Interfacce di Comunicazione sostenute: RS485, Ethernet, Zigbee (opzionale); Normative: / Sicurezza: IEC-62103 (EN50178), Draft IEC-62109; / Standard per il collegamento alla rete: VDE 0126-1-1, AS-4777, RD-1663 , DK 5940; Emissioni: IEC61000-6-2, IEC61000-6-3, IEC61000-3-11, IEC61000-3-12, FCC part15 class B; RoHS: SI. / Sono inoltre compresi: / inverter c.s.d.; / installazione; / collegamenti e cablaggi interni; / minuterie e accessori per la corretta installazione; / quant'altro necessario alla realizzazione del lavoro a regolad'arte. / - INVERTER FOTOVOLTAICO PER OTTIMIZZATORI Monofase Pn=10 kW Pmax=10 kW	n		1856,51	7,92%
M.05.03.10	Inverter monofase e trifase progettati per lavorare esclusivamente in abbinamento con dispositivi ottimizzatori di potenza. / Gli inverter per ottimizzatori sono in grado di ricevere, grazie ad un ricevitore interno, i dati di monitoraggio da ciascun ottimizzatore e di trasmetterli ad un server centralizzato (server di monitoraggio) tramite una rete Ethernet ed un collegamento con modem esterno. / La tecnologia a tensione fissa garantisce che l'inverter funzioni sempre alla tensione in ingresso ottimale, indipendentemente dal numero di moduli o dalle condizioni ambientali. / Certificazioni e marchiatura CE. / 01 - 05 / Caratteristiche per inverter monofasi: / USCITA: / Vn=220-230V; Vout=184-264,5V; / Rilev corrente residua=300/30mA; Monitoraggio impianto SI; INGRESSO: / Vndc=350V; Vmaxdc=550V; / Prot. polarità inversa SI; / Rilev isolamento guasto a terra=sensibilità 600kohm; Efficienza max 97,6%; / Pnotturna= <2,5W; Specifiche per l'installazione: / Uscita ca : Pressacavo - diametro 13-18mm; Ingresso CC : compatibile MC4; / Dimensioni : 540x315x191mm; Peso : 23kg; / Raffreddamento: convezione naturale; / Intervallo di temperatura operativo : -20 - +50°C; Classe di protezione : IP65 - Esterno e interno; / Interfacce di Comunicazione sostenute: RS485, Ethernet, Zigbee (opzionale); Normative: / Sicurezza: IEC-62103 (EN50178), Bozza IEC-62109; / Standard per il collegamento alla rete: VDE 0126-1-1, AS-4777, RD-1663 , DK 5940; / Emissioni: IEC61000-6-2, IEC61000-6-3, IEC61000-3-11, IEC61000-3-12, FCC parte 15 class B; RoHS: SI. / 06 - 10 / Caratteristiche per inverter trifasi: USCITA: / Vn=380/220; 400/230; Vout=184-265V; / Rilev corrente residua=300/30mA; Monitoraggio impianto SI; INGRESSO: / Vndc=750V Vmaxdc=950V; / Prot. polarità inversa SI; / Rilev isolamento guasto a terra=sensibilità 600kohm; Efficienza max 98%; / Pnotturna= <2,5W; Specifiche per l'installazione: / Uscita ca : Pressacavo - diametro 13-18mm; Ingresso CC : compatibile MC4; / Dimensioni : 540x315x260mm; Peso : 32kg; / Raffreddamento: ventilazione forzata; / Intervallo di temperatura operativo : -20 - +60°C; Classe di protezione : IP65 - Esterno e interno; / Interfacce di Comunicazione sostenute: RS485, Ethernet, Zigbee (opzionale); Normative: / Sicurezza: IEC-62103 (EN50178), Draft IEC-62109; / Standard per il collegamento alla rete: VDE 0126-1-1, AS-4777, RD-1663 , DK 5940; Emissioni: IEC61000-6-2, IEC61000-6-3, IEC61000-3-11, IEC61000-3-12, FCC part15 class B; RoHS: SI. / Sono inoltre compresi: / inverter c.s.d.; / installazione; / collegamenti e cablaggi interni; / minuterie e accessori per la corretta installazione; / quant'altro necessario alla realizzazione del lavoro a regolad'arte. / - INVERTER FOTOVOLTAICO PER OTTIMIZZATORI Monofase Pn=12,5 kW Pmax=12,5 kW	n		1924,65	7,92%
M.05.04	OTTIMIZZATORE DI POTENZA
M.05.04.01	Ottimizzatore di potenza per pannelli fotovoltaici con le seguenti caratteristiche: / Inseguimento del punto di massima potenza (MPPT) a livello dimodulo; / Ottimizzazione indipendente di ogni modulo; / Rilevazione automatica dei guasti a livello di modulo e distringa; / Rilevazione di archi elettrici con conseguente riduzione dei rischid’incendio; / Fino a 4 ingressi per sottostringhe con diodi di bypass; / Consente di mettere in parallelo stringhe di lunghezza ineguale e su molteplici sfaccettature del tetto; / Feedback immediato sul funzionamento dell’impianto per una messa in esercizio più rapida; Sono inoltre compresi: / ottimizzatore di potenza c.s.d.; / installazione; / collegamenti e cablaggi interni; / minuterie e accessori per la corretta installazione; / quant'altro necessario alla realizzazione del lavoro a regolad'arte. / - OTTIMIZZATORI DI POTENZA Aggiuntivo al modulo Pn=250W; 55Vcc	n		133,65	55,56%
M.05.04.02	Ottimizzatore di potenza per pannelli fotovoltaici con le seguenti caratteristiche: / Inseguimento del punto di massima potenza (MPPT) a livello dimodulo; / Ottimizzazione indipendente di ogni modulo; / Rilevazione automatica dei guasti a livello di modulo e distringa; / Rilevazione di archi elettrici con conseguente riduzione dei rischid’incendio; / Fino a 4 ingressi per sottostringhe con diodi di bypass; / Consente di mettere in parallelo stringhe di lunghezza ineguale e su molteplici sfaccettature del tetto; / Feedback immediato sul funzionamento dell’impianto per una messa in esercizio più rapida; Sono inoltre compresi: / ottimizzatore di potenza c.s.d.; / installazione; / collegamenti e cablaggi interni; / minuterie e accessori per la corretta installazione; / quant'altro necessario alla realizzazione del lavoro a regolad'arte. / - OTTIMIZZATORI DI POTENZA Aggiuntivo al modulo Pn=300W; 75Vcc	n		125,30	55,56%
M.05.04.03	Ottimizzatore di potenza per pannelli fotovoltaici con le seguenti caratteristiche: / Inseguimento del punto di massima potenza (MPPT) a livello dimodulo; / Ottimizzazione indipendente di ogni modulo; / Rilevazione automatica dei guasti a livello di modulo e distringa; / Rilevazione di archi elettrici con conseguente riduzione dei rischid’incendio; / Fino a 4 ingressi per sottostringhe con diodi di bypass; / Consente di mettere in parallelo stringhe di lunghezza ineguale e su molteplici sfaccettature del tetto; / Feedback immediato sul funzionamento dell’impianto per una messa in esercizio più rapida; Sono inoltre compresi: / ottimizzatore di potenza c.s.d.; / installazione; / collegamenti e cablaggi interni; / minuterie e accessori per la corretta installazione; / quant'altro necessario alla realizzazione del lavoro a regolad'arte. / - OTTIMIZZATORI DI POTENZA Aggiuntivo al modulo Pn=400W; 75Vcc	n		138,72	55,56%
M.05.05	PANNELLO AMORFO
M.05.05.01	Il pannello fotovoltaico sarà composto da una lamiera esterna profilata, sulla quale sono predisposti moduli fotovoltaici di potenza nominale pari a 64 Wp e/o 128 Wp, da una lamiera interna micronervata e da uno strato isolante composto da una schiuma poliuretanica che le separa termicamente. / Marchiatura CE. / LATO INTERNO / Lamiera: acciaio S 280 GD EN 10147 o superiore conforme alla tipologia riportata nel prospetto I-II D.M. 09/01/1996; / Spessore: 0,4 mm minimo; / Superficie: Microdogata con piani da 25 mm, profondità doghe 1,5 mm; / Preverniciatura: strato primer poliestere 4 µm ÷ 6 µm, successivamente rivestita con smalto. ISOLAMENTO TERMICO / Isolante: Schiuma poliuretanica rigida a celle chiuse a quattro componenti (a richiesta conforme alla Classe 2 secondo D.M. del 26/06/1984); / Densità: 40 +/-4 kg/m²; / Spessore (S): 30 - 40 - 50 - 60 - 80 mm; Trasmittanza termica (K): da 0,58 a 0,25 W/m²K. LATO ESTERNO / Lamiera: acciaio S 280 GD EN 10147 o superiore conforme alla tipologia riportata nel prospetto I-II D.M. 09/01/1996; / Spessore: 0,8 mm; / Superficie: grecata, con la superficie tra le greche piana liscia; / Preverniciatura: strato primer poliestere 4 µm ÷ 6 µm, successivamente rivestita con smalto Superpoliestere o Siliconpoliestere. / Sono inoltre compresi: / pannelli c.s.d.; / installazione; / accessori e telai di fissaggio; / cavi di collegamento H1Z2Z2-K da pannello ad inverter; / collegamenti e cablaggi interni; / minuterie e accessori per la corretta installazione; / quant'altro necessario alla realizzazione del lavoro a regolad'arte. / - PANNELLO AMORFO P=68W	n		165,96	13,42%
M.05.05.02	Il pannello fotovoltaico sarà composto da una lamiera esterna profilata, sulla quale sono predisposti moduli fotovoltaici di potenza nominale pari a 64 Wp e/o 128 Wp, da una lamiera interna micronervata e da uno strato isolante composto da una schiuma poliuretanica che le separa termicamente. / Marchiatura CE. / LATO INTERNO / Lamiera: acciaio S 280 GD EN 10147 o superiore conforme alla tipologia riportata nel prospetto I-II D.M. 09/01/1996; / Spessore: 0,4 mm minimo; / Superficie: Microdogata con piani da 25 mm, profondità doghe 1,5 mm; / Preverniciatura: strato primer poliestere 4 µm ÷ 6 µm, successivamente rivestita con smalto. ISOLAMENTO TERMICO / Isolante: Schiuma poliuretanica rigida a celle chiuse a quattro componenti (a richiesta conforme alla Classe 2 secondo D.M. del 26/06/1984); / Densità: 40 +/-4 kg/m²; / Spessore (S): 30 - 40 - 50 - 60 - 80 mm; Trasmittanza termica (K): da 0,58 a 0,25 W/m²K. LATO ESTERNO / Lamiera: acciaio S 280 GD EN 10147 o superiore conforme alla tipologia riportata nel prospetto I-II D.M. 09/01/1996; / Spessore: 0,8 mm; / Superficie: grecata, con la superficie tra le greche piana liscia; / Preverniciatura: strato primer poliestere 4 µm ÷ 6 µm, successivamente rivestita con smalto Superpoliestere o Siliconpoliestere. / Sono inoltre compresi: / pannelli c.s.d.; / installazione; / accessori e telai di fissaggio; / cavi di collegamento H1Z2Z2-K da pannello ad inverter; / collegamenti e cablaggi interni; / minuterie e accessori per la corretta installazione; / quant'altro necessario alla realizzazione del lavoro a regolad'arte. / - PANNELLO AMORFO P=136W	n		309,17	13,42%
M.05.06	PANNELLO MONOCRISTALLINO
M.05.06.01	Modulo fotovoltaico di potenza come da articolo [Wp], +10%/-5% monocristallino con HIT- tecnica, (Heterojunction with Instrinsic Thin layer) Modulo fotovoltaico di potenza come da specifica nella voce relativa [Wp], +10%/-5% monocristallino con HIT- tecnica, (Heterojunction with Instrinsic Thin layer) / Celle al silicio monocristallino. / Telaio d'alluminio Vetro di sicurezza trasparente. / Scatola di collegamento per diodo di bypass e cavo con connettore MC tipo 3. / Tolleranza di potenza +10% / -5% / CERTIFICAZIONI / IEC 61215:2016 – IEC 61730:2016 & Factory Inspection / Reazione al Fuoco – Classe 1 / IEC 61701 - Corrosione da nebbia salina / IEC 62716 - Corrosione da vapori di ammoniaca / IEC 60068-2-68 - Resistenti alle tempeste di sabbia / CARATTERISTICHE OPERATIVE / Coefficiente di temperatura Isc %/°C 0,0344 / Coefficiente di temperatura Voc %/°C -0,273 / Coefficiente di temperatura Pmax %/°C -0,389 / NMOT Nominal Module Operating Temperature °C 45 / Temperatura di esercizio °C da -40 a +85 / CARATTERISTICHE TECNICHE / Dimensioni 1665 x 1002 x 35 mm / Peso 18,4 kg / Vetro :Temperato trasparente 3,2 mm / Incapsulante :EVA (etilvinilacetato) / Celle : 60 celle PERC in silicio monocristallino da 158,75x158,75 mm / Backsheet :Multistrato in poliestere / Cornice : Profilo in alluminio anodizzato con fori di drenaggio / Scatola di giunzione : Certificato secondo IEC 62790, omologato IP 68 / Cavi e connettori : Cavo solare, lunghezza 900 mm assemblato con connettori MC4 compatibili / Massima corrente inversa (Ir) 20 A / Tensione massima di sistema 1000 V / Carico massimo (vento/neve) 5400 Pa (incluso fattore di sicurezza 1.5) / Protection Class II - conforme a IEC 61730 / Garanzia del produttore: 2 anni / Garanzia di potenza 20 anni per 80% della potenza / Sono inoltre compresi: / - pannelli c.s.d.; / - installazione; / - accessori e telai di fissaggio; / - collegamenti e cablaggi interni; / - collegamento equipotenziale tra i pannelli; / - minuterie e accessori per la corretta installazione; / - quant'altro necessario alla realizzazione del lavoro a regola d'arte. / - PANNELLO MONOCRISTALLINO P=310 Wp	n		332,22	17,88%
M.05.06.02	Modulo fotovoltaico di potenza come da articolo [Wp], +10%/-5% monocristallino con HIT- tecnica, (Heterojunction with Instrinsic Thin layer) Modulo fotovoltaico di potenza come da specifica nella voce relativa [Wp], +10%/-5% monocristallino con HIT- tecnica, (Heterojunction with Instrinsic Thin layer) / Celle al silicio monocristallino. / Telaio d'alluminio Vetro di sicurezza trasparente. / Scatola di collegamento per diodo di bypass e cavo con connettore MC tipo 3. / Tolleranza di potenza +10% / -5% / CERTIFICAZIONI / IEC 61215:2016 – IEC 61730:2016 & Factory Inspection / Reazione al Fuoco – Classe 1 / IEC 61701 - Corrosione da nebbia salina / IEC 62716 - Corrosione da vapori di ammoniaca / IEC 60068-2-68 - Resistenti alle tempeste di sabbia / CARATTERISTICHE OPERATIVE / Coefficiente di temperatura Isc %/°C 0,0344 / Coefficiente di temperatura Voc %/°C -0,273 / Coefficiente di temperatura Pmax %/°C -0,389 / NMOT Nominal Module Operating Temperature °C 45 / Temperatura di esercizio °C da -40 a +85 / CARATTERISTICHE TECNICHE / Dimensioni 1665 x 1002 x 35 mm / Peso 18,4 kg / Vetro :Temperato trasparente 3,2 mm / Incapsulante :EVA (etilvinilacetato) / Celle : 60 celle PERC in silicio monocristallino da 158,75x158,75 mm / Backsheet :Multistrato in poliestere / Cornice : Profilo in alluminio anodizzato con fori di drenaggio / Scatola di giunzione : Certificato secondo IEC 62790, omologato IP 68 / Cavi e connettori : Cavo solare, lunghezza 900 mm assemblato con connettori MC4 compatibili / Massima corrente inversa (Ir) 20 A / Tensione massima di sistema 1000 V / Carico massimo (vento/neve) 5400 Pa (incluso fattore di sicurezza 1.5) / Protection Class II - conforme a IEC 61730 / Garanzia del produttore: 2 anni / Garanzia di potenza 20 anni per 80% della potenza / Sono inoltre compresi: / - pannelli c.s.d.; / - installazione; / - accessori e telai di fissaggio; / - collegamenti e cablaggi interni; / - collegamento equipotenziale tra i pannelli; / - minuterie e accessori per la corretta installazione; / - quant'altro necessario alla realizzazione del lavoro a regola d'arte. / - PANNELLO MONOCRISTALLINO P=32 Wp	n		338,85	17,88%
M.05.06.03	Modulo fotovoltaico di potenza come da articolo [Wp], +10%/-5% monocristallino con HIT- tecnica, (Heterojunction with Instrinsic Thin layer) Modulo fotovoltaico di potenza come da specifica nella voce relativa [Wp], +10%/-5% monocristallino con HIT- tecnica, (Heterojunction with Instrinsic Thin layer) / Celle al silicio monocristallino. / Telaio d'alluminio Vetro di sicurezza trasparente. / Scatola di collegamento per diodo di bypass e cavo con connettore MC tipo 3. / Tolleranza di potenza +10% / -5% / CERTIFICAZIONI / IEC 61215:2016 – IEC 61730:2016 & Factory Inspection / Reazione al Fuoco – Classe 1 / IEC 61701 - Corrosione da nebbia salina / IEC 62716 - Corrosione da vapori di ammoniaca / IEC 60068-2-68 - Resistenti alle tempeste di sabbia / CARATTERISTICHE OPERATIVE / Coefficiente di temperatura Isc %/°C 0,0344 / Coefficiente di temperatura Voc %/°C -0,273 / Coefficiente di temperatura Pmax %/°C -0,389 / NMOT Nominal Module Operating Temperature °C 45 / Temperatura di esercizio °C da -40 a +85 / CARATTERISTICHE TECNICHE / Dimensioni 1665 x 1002 x 35 mm / Peso 18,4 kg / Vetro :Temperato trasparente 3,2 mm / Incapsulante :EVA (etilvinilacetato) / Celle : 60 celle PERC in silicio monocristallino da 158,75x158,75 mm / Backsheet :Multistrato in poliestere / Cornice : Profilo in alluminio anodizzato con fori di drenaggio / Scatola di giunzione : Certificato secondo IEC 62790, omologato IP 68 / Cavi e connettori : Cavo solare, lunghezza 900 mm assemblato con connettori MC4 compatibili / Massima corrente inversa (Ir) 20 A / Tensione massima di sistema 1000 V / Carico massimo (vento/neve) 5400 Pa (incluso fattore di sicurezza 1.5) / Protection Class II - conforme a IEC 61730 / Garanzia del produttore: 2 anni / Garanzia di potenza 20 anni per 80% della potenza / Sono inoltre compresi: / - pannelli c.s.d.; / - installazione; / - accessori e telai di fissaggio; / - collegamenti e cablaggi interni; / - collegamento equipotenziale tra i pannelli; / - minuterie e accessori per la corretta installazione; / - quant'altro necessario alla realizzazione del lavoro a regola d'arte. / - PANNELLO MONOCRISTALLINO P=330 Wp	n		345,47	17,88%
M.05.07	PANNELLO POLICRISTALLINO
M.05.07.01	Modulo fotovoltaico policristallino di potenza come da articolo [Wp], / con celle al silicio policristallino, , telaio in alluminio anodizzato nero rivestito avvitato ed incollato per montaggio in orizzontale e in verticale, capacità di carico 5400N/mq, rinforzato sul retro con n°2 sbarre trasversali, fori di drenaggio interni per evitare l'effetto gelo, vetro di sicurezza trasparente, scatola di collegamento per diodo di bypass e cavo con connettore multi contact. / Tolleranza di potenza +5% / -3%; / Dimensioni modulo Lungh. x Largh. x Prof. (1662mm x 990mm x 46mm) / CERTIFICAZIONI / IEC 61215:2016 – IEC 61730:2016 & Factory Inspection / Reazione al Fuoco – Classe 1 / IEC 61701 - Corrosione da nebbia salina / IEC 62716 - Corrosione da vapori di ammoniaca / IEC 60068-2-68 - Resistenti alle tempeste di sabbia / CARATTERISTICHE OPERATIVE / Coefficiente di temperatura Isc %/°C 0,0474 / Coefficiente di temperatura Voc %/°C -0,285 / Coefficiente di temperatura Pmax %/°C -0,37 / NMOT Nominal Module Operating Temperature °C 45 / Temperatura di esercizio °C da -40 a +85 / CARATTERISTICHE TECNICHE / Dimensioni 1650 x 990 x 35 mm / Peso 17,7 kg / Vetro Temperato trasparente da 3,2 mm / Incapsulante : EVA (etilvinilacetato) / Celle : 60 celle in silicio policristallino da 156,75x156,75 mm / Backsheet : Multistrato in poliestere / Cornice: Profilo in alluminio anodizzato con fori di drenaggio / Scatola di giunzione Certificato secondo IEC 62790, omologato IP 68 / Cavi e connettori : Lunghezza 900 mm con connettori MC4 compatibili / Massima corrente inversa (Ir) 20 A / Tensione massima di sistema 1000 V / Carico massimo (vento/neve) 5400 Pa (incluso fattore di sicurezza 1,5) / Protection Class II - conforme a IEC 61730 / lunghezza 900 mm assemblato con connettori MC4 compatibili Massima corrente inversa (Ir) 20 A Tensione massima di sistema 1000 V / Carico massimo (vento/neve) 5400 Pa (incluso fattore di sicurezza 1.5) / Garanzia del produttore: 2 anni / Garanzia di potenza 20 anni per 80% della potenza / Tolleranza di potenza +5% / -3%; Garanzia del produttore: 5 anni / Garanzia di 20 anni per l'80% del rendimento minimo di potenza in condizioni di prova standard Dimensioni modulo Lungh. x Largh. x Prof. (1662mm x 990mm x 46mm) / Sono inoltre compresi: / pannelli policristallini c.s.d.; / installazione; / accessori e telai di fissaggio; / cavi di collegamento H1Z2Z2-K da pannello ad inverter; / collegamenti e cablaggi interni; / collegamento equipotenziale tra i pannelli; / minuterie e accessori per la corretta installazione; / quant'altro necessario alla realizzazione del lavoro a regolad'arte. / - PANNELLO POLICRISTALLINO P=270 Wp	n		293,62	20,23%
M.05.07.02	Modulo fotovoltaico policristallino di potenza come da articolo [Wp], / con celle al silicio policristallino, , telaio in alluminio anodizzato nero rivestito avvitato ed incollato per montaggio in orizzontale e in verticale, capacità di carico 5400N/mq, rinforzato sul retro con n°2 sbarre trasversali, fori di drenaggio interni per evitare l'effetto gelo, vetro di sicurezza trasparente, scatola di collegamento per diodo di bypass e cavo con connettore multi contact. / Tolleranza di potenza +5% / -3%; / Dimensioni modulo Lungh. x Largh. x Prof. (1662mm x 990mm x 46mm) / CERTIFICAZIONI / IEC 61215:2016 – IEC 61730:2016 & Factory Inspection / Reazione al Fuoco – Classe 1 / IEC 61701 - Corrosione da nebbia salina / IEC 62716 - Corrosione da vapori di ammoniaca / IEC 60068-2-68 - Resistenti alle tempeste di sabbia / CARATTERISTICHE OPERATIVE / Coefficiente di temperatura Isc %/°C 0,0474 / Coefficiente di temperatura Voc %/°C -0,285 / Coefficiente di temperatura Pmax %/°C -0,37 / NMOT Nominal Module Operating Temperature °C 45 / Temperatura di esercizio °C da -40 a +85 / CARATTERISTICHE TECNICHE / Dimensioni 1650 x 990 x 35 mm / Peso 17,7 kg / Vetro Temperato trasparente da 3,2 mm / Incapsulante : EVA (etilvinilacetato) / Celle : 60 celle in silicio policristallino da 156,75x156,75 mm / Backsheet : Multistrato in poliestere / Cornice: Profilo in alluminio anodizzato con fori di drenaggio / Scatola di giunzione Certificato secondo IEC 62790, omologato IP 68 / Cavi e connettori : Lunghezza 900 mm con connettori MC4 compatibili / Massima corrente inversa (Ir) 20 A / Tensione massima di sistema 1000 V / Carico massimo (vento/neve) 5400 Pa (incluso fattore di sicurezza 1,5) / Protection Class II - conforme a IEC 61730 / lunghezza 900 mm assemblato con connettori MC4 compatibili Massima corrente inversa (Ir) 20 A Tensione massima di sistema 1000 V / Carico massimo (vento/neve) 5400 Pa (incluso fattore di sicurezza 1.5) / Garanzia del produttore: 2 anni / Garanzia di potenza 20 anni per 80% della potenza / Tolleranza di potenza +5% / -3%; Garanzia del produttore: 5 anni / Garanzia di 20 anni per l'80% del rendimento minimo di potenza in condizioni di prova standard Dimensioni modulo Lungh. x Largh. x Prof. (1662mm x 990mm x 46mm) / Sono inoltre compresi: / pannelli policristallini c.s.d.; / installazione; / accessori e telai di fissaggio; / cavi di collegamento H1Z2Z2-K da pannello ad inverter; / collegamenti e cablaggi interni; / collegamento equipotenziale tra i pannelli; / minuterie e accessori per la corretta installazione; / quant'altro necessario alla realizzazione del lavoro a regolad'arte. / - PANNELLO POLICRISTALLINO P=280 Wp	n		332,45	20,23%
M.05.07.03	Modulo fotovoltaico policristallino di potenza come da articolo [Wp], / con celle al silicio policristallino, , telaio in alluminio anodizzato nero rivestito avvitato ed incollato per montaggio in orizzontale e in verticale, capacità di carico 5400N/mq, rinforzato sul retro con n°2 sbarre trasversali, fori di drenaggio interni per evitare l'effetto gelo, vetro di sicurezza trasparente, scatola di collegamento per diodo di bypass e cavo con connettore multi contact. / Tolleranza di potenza +5% / -3%; / Dimensioni modulo Lungh. x Largh. x Prof. (1662mm x 990mm x 46mm) / CERTIFICAZIONI / IEC 61215:2016 – IEC 61730:2016 & Factory Inspection / Reazione al Fuoco – Classe 1 / IEC 61701 - Corrosione da nebbia salina / IEC 62716 - Corrosione da vapori di ammoniaca / IEC 60068-2-68 - Resistenti alle tempeste di sabbia / CARATTERISTICHE OPERATIVE / Coefficiente di temperatura Isc %/°C 0,0474 / Coefficiente di temperatura Voc %/°C -0,285 / Coefficiente di temperatura Pmax %/°C -0,37 / NMOT Nominal Module Operating Temperature °C 45 / Temperatura di esercizio °C da -40 a +85 / CARATTERISTICHE TECNICHE / Dimensioni 1650 x 990 x 35 mm / Peso 17,7 kg / Vetro Temperato trasparente da 3,2 mm / Incapsulante : EVA (etilvinilacetato) / Celle : 60 celle in silicio policristallino da 156,75x156,75 mm / Backsheet : Multistrato in poliestere / Cornice: Profilo in alluminio anodizzato con fori di drenaggio / Scatola di giunzione Certificato secondo IEC 62790, omologato IP 68 / Cavi e connettori : Lunghezza 900 mm con connettori MC4 compatibili / Massima corrente inversa (Ir) 20 A / Tensione massima di sistema 1000 V / Carico massimo (vento/neve) 5400 Pa (incluso fattore di sicurezza 1,5) / Protection Class II - conforme a IEC 61730 / lunghezza 900 mm assemblato con connettori MC4 compatibili Massima corrente inversa (Ir) 20 A Tensione massima di sistema 1000 V / Carico massimo (vento/neve) 5400 Pa (incluso fattore di sicurezza 1.5) / Garanzia del produttore: 2 anni / Garanzia di potenza 20 anni per 80% della potenza / Tolleranza di potenza +5% / -3%; Garanzia del produttore: 5 anni / Garanzia di 20 anni per l'80% del rendimento minimo di potenza in condizioni di prova standard Dimensioni modulo Lungh. x Largh. x Prof. (1662mm x 990mm x 46mm) / Sono inoltre compresi: / pannelli policristallini c.s.d.; / installazione; / accessori e telai di fissaggio; / cavi di collegamento H1Z2Z2-K da pannello ad inverter; / collegamenti e cablaggi interni; / collegamento equipotenziale tra i pannelli; / minuterie e accessori per la corretta installazione; / quant'altro necessario alla realizzazione del lavoro a regolad'arte. / - PANNELLO POLICRISTALLINO P=285 Wp	n		338,94	20,23%
M.05.08	QUADRO ELETTRICO IN CAMPO C.C.
M.05.08.01	Quadro di campo in corrente continua per impiego in ambitofotovoltaico. / Caratteristiche: / - Quadro cablato in versione con sezionatore completo di fusibile. / - Grado di protezione IP 66. / - Esecuzione in materiale termoplastico stampato in co-iniezione (IP66). / - Rispondenza alla norma IEC 60439-1. / - Isolamento classe II. / - Fusibili e pressacavi in dotazione. / - Tensione nominale di impiego: 1000 Vcc. / - Resistenza agli urti: 20 joule. / - Resistenza agli agenti chimici (acqua, soluzioni saline, acidi, basi ed oli minerali), agli agenti / atmosferici ed ai raggi UV. / Comprendente: / - quadro c.s.d. e con numero di stringhe, corrente e tensione come da articolo; / - quadro IP 66 con pressacavi e dadi a passo metrico - IP 68; / - sezionatore; / - scaricatore di sovratensione; / - sezionatore fusibile; / - fusibili per sezionatore; / - fusibili per protezione scaricatore; / - cablaggi interni realizzati con conduttori unipolari e/o multipolari flessibili a bassissima / emissione di fumi e gas tossici isolati in elastomerico reticolato di qualità G9 tipo N07G9-K; / - canaline portacavi in pvc per il contenimento dei cablaggi interni; / - targhette identificatrici dei circuiti pantografate; / - siglatura dei cavi in partenza ed in arrivo; / - minuterie per la corretta installazione; / - allacciamenti delle linee in partenza e arrivo con apposite morsettiere; / - collegamenti tra quadro e pannelli in campo; / - quant'altro necessario per la corretta esecuzione del lavoro a regola d'arte. / Il quadro dovrà essere inoltre pre-collaudato e certificato dal costruttore secondo le normative / vigenti prima della consegna. / - QUADRO ELETTRICO DI CAMPO IN C.C. 1 stringa 16A 600V con sezionatore	a corpo		362,35	30,74%
M.05.08.02	Quadro di campo in corrente continua per impiego in ambitofotovoltaico. / Caratteristiche: / - Quadro cablato in versione con sezionatore completo di fusibile. / - Grado di protezione IP 66. / - Esecuzione in materiale termoplastico stampato in co-iniezione (IP66). / - Rispondenza alla norma IEC 60439-1. / - Isolamento classe II. / - Fusibili e pressacavi in dotazione. / - Tensione nominale di impiego: 1000 Vcc. / - Resistenza agli urti: 20 joule. / - Resistenza agli agenti chimici (acqua, soluzioni saline, acidi, basi ed oli minerali), agli agenti / atmosferici ed ai raggi UV. / Comprendente: / - quadro c.s.d. e con numero di stringhe, corrente e tensione come da articolo; / - quadro IP 66 con pressacavi e dadi a passo metrico - IP 68; / - sezionatore; / - scaricatore di sovratensione; / - sezionatore fusibile; / - fusibili per sezionatore; / - fusibili per protezione scaricatore; / - cablaggi interni realizzati con conduttori unipolari e/o multipolari flessibili a bassissima / emissione di fumi e gas tossici isolati in elastomerico reticolato di qualità G9 tipo N07G9-K; / - canaline portacavi in pvc per il contenimento dei cablaggi interni; / - targhette identificatrici dei circuiti pantografate; / - siglatura dei cavi in partenza ed in arrivo; / - minuterie per la corretta installazione; / - allacciamenti delle linee in partenza e arrivo con apposite morsettiere; / - collegamenti tra quadro e pannelli in campo; / - quant'altro necessario per la corretta esecuzione del lavoro a regola d'arte. / Il quadro dovrà essere inoltre pre-collaudato e certificato dal costruttore secondo le normative / vigenti prima della consegna. / - QUADRO ELETTRICO DI CAMPO IN C.C. 2 stringa 16A 500V con sezionatore	a corpo		383,08	30,74%
M.05.08.03	Quadro di campo in corrente continua per impiego in ambitofotovoltaico. / Caratteristiche: / - Quadro cablato in versione con sezionatore completo di fusibile. / - Grado di protezione IP 66. / - Esecuzione in materiale termoplastico stampato in co-iniezione (IP66). / - Rispondenza alla norma IEC 60439-1. / - Isolamento classe II. / - Fusibili e pressacavi in dotazione. / - Tensione nominale di impiego: 1000 Vcc. / - Resistenza agli urti: 20 joule. / - Resistenza agli agenti chimici (acqua, soluzioni saline, acidi, basi ed oli minerali), agli agenti / atmosferici ed ai raggi UV. / Comprendente: / - quadro c.s.d. e con numero di stringhe, corrente e tensione come da articolo; / - quadro IP 66 con pressacavi e dadi a passo metrico - IP 68; / - sezionatore; / - scaricatore di sovratensione; / - sezionatore fusibile; / - fusibili per sezionatore; / - fusibili per protezione scaricatore; / - cablaggi interni realizzati con conduttori unipolari e/o multipolari flessibili a bassissima / emissione di fumi e gas tossici isolati in elastomerico reticolato di qualità G9 tipo N07G9-K; / - canaline portacavi in pvc per il contenimento dei cablaggi interni; / - targhette identificatrici dei circuiti pantografate; / - siglatura dei cavi in partenza ed in arrivo; / - minuterie per la corretta installazione; / - allacciamenti delle linee in partenza e arrivo con apposite morsettiere; / - collegamenti tra quadro e pannelli in campo; / - quant'altro necessario per la corretta esecuzione del lavoro a regola d'arte. / Il quadro dovrà essere inoltre pre-collaudato e certificato dal costruttore secondo le normative / vigenti prima della consegna. / - QUADRO ELETTRICO DI CAMPO IN C.C. 3 stringa 25A 750V con sezionatore	a corpo		462,71	30,74%
M.05.08.04	Quadro di campo in corrente continua per impiego in ambitofotovoltaico. / Caratteristiche: / - Quadro cablato in versione con sezionatore completo di fusibile. / - Grado di protezione IP 66. / - Esecuzione in materiale termoplastico stampato in co-iniezione (IP66). / - Rispondenza alla norma IEC 60439-1. / - Isolamento classe II. / - Fusibili e pressacavi in dotazione. / - Tensione nominale di impiego: 1000 Vcc. / - Resistenza agli urti: 20 joule. / - Resistenza agli agenti chimici (acqua, soluzioni saline, acidi, basi ed oli minerali), agli agenti / atmosferici ed ai raggi UV. / Comprendente: / - quadro c.s.d. e con numero di stringhe, corrente e tensione come da articolo; / - quadro IP 66 con pressacavi e dadi a passo metrico - IP 68; / - sezionatore; / - scaricatore di sovratensione; / - sezionatore fusibile; / - fusibili per sezionatore; / - fusibili per protezione scaricatore; / - cablaggi interni realizzati con conduttori unipolari e/o multipolari flessibili a bassissima / emissione di fumi e gas tossici isolati in elastomerico reticolato di qualità G9 tipo N07G9-K; / - canaline portacavi in pvc per il contenimento dei cablaggi interni; / - targhette identificatrici dei circuiti pantografate; / - siglatura dei cavi in partenza ed in arrivo; / - minuterie per la corretta installazione; / - allacciamenti delle linee in partenza e arrivo con apposite morsettiere; / - collegamenti tra quadro e pannelli in campo; / - quant'altro necessario per la corretta esecuzione del lavoro a regola d'arte. / Il quadro dovrà essere inoltre pre-collaudato e certificato dal costruttore secondo le normative / vigenti prima della consegna. / - QUADRO ELETTRICO DI CAMPO IN C.C. 4 stringa 32A 750V con sezionatore	a corpo		503,87	30,74%
M.05.08.05	Quadro di campo in corrente continua per impiego in ambitofotovoltaico. / Caratteristiche: / - Quadro cablato in versione con sezionatore completo di fusibile. / - Grado di protezione IP 66. / - Esecuzione in materiale termoplastico stampato in co-iniezione (IP66). / - Rispondenza alla norma IEC 60439-1. / - Isolamento classe II. / - Fusibili e pressacavi in dotazione. / - Tensione nominale di impiego: 1000 Vcc. / - Resistenza agli urti: 20 joule. / - Resistenza agli agenti chimici (acqua, soluzioni saline, acidi, basi ed oli minerali), agli agenti / atmosferici ed ai raggi UV. / Comprendente: / - quadro c.s.d. e con numero di stringhe, corrente e tensione come da articolo; / - quadro IP 66 con pressacavi e dadi a passo metrico - IP 68; / - sezionatore; / - scaricatore di sovratensione; / - sezionatore fusibile; / - fusibili per sezionatore; / - fusibili per protezione scaricatore; / - cablaggi interni realizzati con conduttori unipolari e/o multipolari flessibili a bassissima / emissione di fumi e gas tossici isolati in elastomerico reticolato di qualità G9 tipo N07G9-K; / - canaline portacavi in pvc per il contenimento dei cablaggi interni; / - targhette identificatrici dei circuiti pantografate; / - siglatura dei cavi in partenza ed in arrivo; / - minuterie per la corretta installazione; / - allacciamenti delle linee in partenza e arrivo con apposite morsettiere; / - collegamenti tra quadro e pannelli in campo; / - quant'altro necessario per la corretta esecuzione del lavoro a regola d'arte. / Il quadro dovrà essere inoltre pre-collaudato e certificato dal costruttore secondo le normative / vigenti prima della consegna. / - QUADRO ELETTRICO DI CAMPO IN C.C. 5 stringa 50A 800V con sezionatore	a corpo		895,34	30,74%
M.05.08.06	Quadro di campo in corrente continua per impiego in ambitofotovoltaico. / Caratteristiche: / - Quadro cablato in versione con sezionatore completo di fusibile. / - Grado di protezione IP 66. / - Esecuzione in materiale termoplastico stampato in co-iniezione (IP66). / - Rispondenza alla norma IEC 60439-1. / - Isolamento classe II. / - Fusibili e pressacavi in dotazione. / - Tensione nominale di impiego: 1000 Vcc. / - Resistenza agli urti: 20 joule. / - Resistenza agli agenti chimici (acqua, soluzioni saline, acidi, basi ed oli minerali), agli agenti / atmosferici ed ai raggi UV. / Comprendente: / - quadro c.s.d. e con numero di stringhe, corrente e tensione come da articolo; / - quadro IP 66 con pressacavi e dadi a passo metrico - IP 68; / - sezionatore; / - scaricatore di sovratensione; / - sezionatore fusibile; / - fusibili per sezionatore; / - fusibili per protezione scaricatore; / - cablaggi interni realizzati con conduttori unipolari e/o multipolari flessibili a bassissima / emissione di fumi e gas tossici isolati in elastomerico reticolato di qualità G9 tipo N07G9-K; / - canaline portacavi in pvc per il contenimento dei cablaggi interni; / - targhette identificatrici dei circuiti pantografate; / - siglatura dei cavi in partenza ed in arrivo; / - minuterie per la corretta installazione; / - allacciamenti delle linee in partenza e arrivo con apposite morsettiere; / - collegamenti tra quadro e pannelli in campo; / - quant'altro necessario per la corretta esecuzione del lavoro a regola d'arte. / Il quadro dovrà essere inoltre pre-collaudato e certificato dal costruttore secondo le normative / vigenti prima della consegna. / - QUADRO ELETTRICO DI CAMPO IN C.C. 6 stringa 63A 800V con sezionatore	a corpo		977,20	30,74%
M.05.08.07	Quadro di campo in corrente continua per impiego in ambitofotovoltaico. / Caratteristiche: / - Quadro cablato in versione con sezionatore completo di fusibile. / - Grado di protezione IP 66. / - Esecuzione in materiale termoplastico stampato in co-iniezione (IP66). / - Rispondenza alla norma IEC 60439-1. / - Isolamento classe II. / - Fusibili e pressacavi in dotazione. / - Tensione nominale di impiego: 1000 Vcc. / - Resistenza agli urti: 20 joule. / - Resistenza agli agenti chimici (acqua, soluzioni saline, acidi, basi ed oli minerali), agli agenti / atmosferici ed ai raggi UV. / Comprendente: / - quadro c.s.d. e con numero di stringhe, corrente e tensione come da articolo; / - quadro IP 66 con pressacavi e dadi a passo metrico - IP 68; / - sezionatore; / - scaricatore di sovratensione; / - sezionatore fusibile; / - fusibili per sezionatore; / - fusibili per protezione scaricatore; / - cablaggi interni realizzati con conduttori unipolari e/o multipolari flessibili a bassissima / emissione di fumi e gas tossici isolati in elastomerico reticolato di qualità G9 tipo N07G9-K; / - canaline portacavi in pvc per il contenimento dei cablaggi interni; / - targhette identificatrici dei circuiti pantografate; / - siglatura dei cavi in partenza ed in arrivo; / - minuterie per la corretta installazione; / - allacciamenti delle linee in partenza e arrivo con apposite morsettiere; / - collegamenti tra quadro e pannelli in campo; / - quant'altro necessario per la corretta esecuzione del lavoro a regola d'arte. / Il quadro dovrà essere inoltre pre-collaudato e certificato dal costruttore secondo le normative / vigenti prima della consegna. / - QUADRO ELETTRICO DI CAMPO IN C.C. 8 stringa 80A 1000V con sezionatore	a corpo		1059,71	30,74%
M.06	Impianto di diffusione sonora
M.06.01	AMPLIFICATORE DI ZONA
M.06.01.01	L'amplificatore di zona dovrà essere comprensivo delle apparecchiature di seguito citate. / n° 1 Amplificatore 120W con ingresso universale avente le seguenti caratteristiche: / - ingresso universale xlz e su morsettiera; / - interruttore alimentazione phantom 21V; / - controllo volume con VU-meter a led; / - comandi treble e bass; / - uscita diffusori a 70V/100V/4 ohm - 120W RMS; / - raffreddamento a conversione d'aria per la massima affidabilità; / - alimentazione a 115/230Vac e 24Vdc; / - montaggio a rack 19" tramite accessorio incluso 2U. Sono inoltre compresi: / - amplificatore c.s.d.; / - linee di alimentazione della centrale dal quadro di zona realizzate con conduttori unipolari e/o / multipolari flessibili a bassissima emissione di fumi e gas tossici isolati in gomma HEPR tipo / FG10(O)M1 resistenti al fuoco con sezioni minime indicate neglischemi elettrici allegati; / - tubazioni flessibili corrugate con percorso sotto traccia o entro vani/pareti predisposti, diamtro / minimo 25 mm.; / - quota parte delle linee dorsali di alimentazione reti portacavi dal quadro di zona fino alla centrale; / - cablaggi e allacciamenti; / - minuterie ed accessori per il fissaggio; / - attivazione e collaudo completo dell'impianto di diffusione sonora, comprendente schemi / particolari di collegamento, l'impiego di personale altamente specializzato per la posa delle / apparecchiature, cablaggio della centrale, attivazione, collaudo dell'impianto; / - ogni altro onere ed accessorio per la realizzazione del lavoro a regola d'arte. / - Amplificatore di zona	n		743,02	4,00%
M.06.02	CENTRALE DI DIFFUSIONE SONORA
M.06.02.01	L'amplificatore di zona dovrà essere comprensivo delle apparecchiature di seguito citate. / n° 1 Amplificatore 120W con ingresso universale avente le seguenti caratteristiche: / - ingresso universale xlz e su morsettiera; / - interruttore alimentazione phantom 21V; / - controllo volume con VU-meter a led; / - comandi treble e bass; / - uscita diffusori a 70V/100V/4 ohm - 120W RMS; / - raffreddamento a conversione d'aria per la massima affidabilità; / - alimentazione a 115/230Vac e 24Vdc; / - montaggio a rack 19" tramite accessorio incluso 2U. Sono inoltre compresi: / - amplificatore c.s.d.; / - linee di alimentazione della centrale dal quadro di zona realizzate con conduttori unipolari e/o / multipolari flessibili a bassissima emissione di fumi e gas tossici isolati in gomma HEPR tipo / FG10(O)M1 resistenti al fuoco con sezioni minime indicate neglischemi elettrici allegati; / - tubazioni flessibili corrugate con percorso sotto traccia o entro vani/pareti predisposti, diamtro / minimo 25 mm.; / - quota parte delle linee dorsali di alimentazione reti portacavi dal quadro di zona fino alla centrale; / - cablaggi e allacciamenti; / - minuterie ed accessori per il fissaggio; / - attivazione e collaudo completo dell'impianto di diffusione sonora, comprendente schemi / particolari di collegamento, l'impiego di personale altamente specializzato per la posa delle / apparecchiature, cablaggio della centrale, attivazione, collaudo dell'impianto; / - ogni altro onere ed accessorio per la realizzazione del lavoro a regola d'arte. / L'amplificatore di zona dovrà essere comprensivo delle apparecchiature di seguito citate. / n° 1 Amplificatore 120W con ingresso universale avente le seguenti caratteristiche: / - ingresso universale xlz e su morsettiera; / - interruttore alimentazione phantom 21V; / - controllo volume con VU-meter a led; / - comandi treble e bass; / - uscita diffusori a 70V/100V/4 ohm - 120W RMS; / - raffreddamento a conversione d'aria per la massima affidabilità; / - alimentazione a 115/230Vac e 24Vdc; / - montaggio a rack 19" tramite accessorio incluso 2U. Sono inoltre compresi: / - amplificatore c.s.d.; / - linee di alimentazione della centrale dal quadro di zona realizzate con conduttori unipolari e/o / multipolari flessibili a bassissima emissione di fumi e gas tossici isolati in gomma HEPR tipo / FG10(O)M1 resistenti al fuoco con sezioni minime indicate neglischemi elettrici allegati; / - tubazioni flessibili corrugate con percorso sotto traccia o entro vani/pareti predisposti, diamtro / minimo 25 mm.; / - quota parte delle linee dorsali di alimentazione reti portacavi dal quadro di zona fino alla centrale; / - cablaggi e allacciamenti; / - minuterie ed accessori per il fissaggio; / - attivazione e collaudo completo dell'impianto di diffusione sonora, comprendente schemi / particolari di collegamento, l'impiego di personale altamente specializzato per la posa delle / apparecchiature, cablaggio della centrale, attivazione, collaudo dell'impianto; / - ogni altro onere ed accessorio per la realizzazione del lavoro a regola d'arte. / L'amplificatore di zona dovrà essere comprensivo delle apparecchiature di seguito citate. / n° 1 Amplificatore 120W con ingresso universale avente le seguenti caratteristiche: / - ingresso universale xlz e su morsettiera; / - interruttore alimentazione phantom 21V; / - controllo volume con VU-meter a led; / - comandi treble e bass; / - uscita diffusori a 70V/100V/4 ohm - 120W RMS; / - raffreddamento a conversione d'aria per la massima affidabilità; / - alimentazione a 115/230Vac e 24Vdc; / - montaggio a rack 19" tramite accessorio incluso 2U. Sono inoltre compresi: / - amplificatore c.s.d.; / - linee di alimentazione della centrale dal quadro di zona realizzate con conduttori unipolari e/o / multipolari flessibili a bassissima emissione di fumi e gas tossici isolati in gomma HEPR tipo / FG10(O)M1 resistenti al fuoco con sezioni minime indicate neglischemi elettrici allegati; / - tubazioni flessibili corrugate con percorso sotto traccia o entro vani/pareti predisposti, diamtro / minimo 25 mm.; / - quota parte delle linee dorsali di alimentazione reti portacavi dal quadro di zona fino alla centrale; / - cablaggi e allacciamenti; / - minuterie ed accessori per il fissaggio; / - attivazione e collaudo completo dell'impianto di diffusione sonora, comprendente schemi / particolari di collegamento, l'impiego di personale altamente specializzato per la posa delle / apparecchiature, cablaggio della centrale, attivazione, collaudo dell'impianto; / - ogni altro onere ed accessorio per la realizzazione del lavoro a regola d'arte. / - CENTRALE DI DIFFUSIONE SONORA Completa di base microfonica	n		13414,02	4,43%
M.06.02.02	L'amplificatore di zona dovrà essere comprensivo delle apparecchiature di seguito citate. / n° 1 Amplificatore 120W con ingresso universale avente le seguenti caratteristiche: / - ingresso universale xlz e su morsettiera; / - interruttore alimentazione phantom 21V; / - controllo volume con VU-meter a led; / - comandi treble e bass; / - uscita diffusori a 70V/100V/4 ohm - 120W RMS; / - raffreddamento a conversione d'aria per la massima affidabilità; / - alimentazione a 115/230Vac e 24Vdc; / - montaggio a rack 19" tramite accessorio incluso 2U. Sono inoltre compresi: / - amplificatore c.s.d.; / - linee di alimentazione della centrale dal quadro di zona realizzate con conduttori unipolari e/o / multipolari flessibili a bassissima emissione di fumi e gas tossici isolati in gomma HEPR tipo / FG10(O)M1 resistenti al fuoco con sezioni minime indicate neglischemi elettrici allegati; / - tubazioni flessibili corrugate con percorso sotto traccia o entro vani/pareti predisposti, diamtro / minimo 25 mm.; / - quota parte delle linee dorsali di alimentazione reti portacavi dal quadro di zona fino alla centrale; / - cablaggi e allacciamenti; / - minuterie ed accessori per il fissaggio; / - attivazione e collaudo completo dell'impianto di diffusione sonora, comprendente schemi / particolari di collegamento, l'impiego di personale altamente specializzato per la posa delle / apparecchiature, cablaggio della centrale, attivazione, collaudo dell'impianto; / - ogni altro onere ed accessorio per la realizzazione del lavoro a regola d'arte. / L'amplificatore di zona dovrà essere comprensivo delle apparecchiature di seguito citate. / n° 1 Amplificatore 120W con ingresso universale avente le seguenti caratteristiche: / - ingresso universale xlz e su morsettiera; / - interruttore alimentazione phantom 21V; / - controllo volume con VU-meter a led; / - comandi treble e bass; / - uscita diffusori a 70V/100V/4 ohm - 120W RMS; / - raffreddamento a conversione d'aria per la massima affidabilità; / - alimentazione a 115/230Vac e 24Vdc; / - montaggio a rack 19" tramite accessorio incluso 2U. Sono inoltre compresi: / - amplificatore c.s.d.; / - linee di alimentazione della centrale dal quadro di zona realizzate con conduttori unipolari e/o / multipolari flessibili a bassissima emissione di fumi e gas tossici isolati in gomma HEPR tipo / FG10(O)M1 resistenti al fuoco con sezioni minime indicate neglischemi elettrici allegati; / - tubazioni flessibili corrugate con percorso sotto traccia o entro vani/pareti predisposti, diamtro / minimo 25 mm.; / - quota parte delle linee dorsali di alimentazione reti portacavi dal quadro di zona fino alla centrale; / - cablaggi e allacciamenti; / - minuterie ed accessori per il fissaggio; / - attivazione e collaudo completo dell'impianto di diffusione sonora, comprendente schemi / particolari di collegamento, l'impiego di personale altamente specializzato per la posa delle / apparecchiature, cablaggio della centrale, attivazione, collaudo dell'impianto; / - ogni altro onere ed accessorio per la realizzazione del lavoro a regola d'arte. / L'amplificatore di zona dovrà essere comprensivo delle apparecchiature di seguito citate. / n° 1 Amplificatore 120W con ingresso universale avente le seguenti caratteristiche: / - ingresso universale xlz e su morsettiera; / - interruttore alimentazione phantom 21V; / - controllo volume con VU-meter a led; / - comandi treble e bass; / - uscita diffusori a 70V/100V/4 ohm - 120W RMS; / - raffreddamento a conversione d'aria per la massima affidabilità; / - alimentazione a 115/230Vac e 24Vdc; / - montaggio a rack 19" tramite accessorio incluso 2U. Sono inoltre compresi: / - amplificatore c.s.d.; / - linee di alimentazione della centrale dal quadro di zona realizzate con conduttori unipolari e/o / multipolari flessibili a bassissima emissione di fumi e gas tossici isolati in gomma HEPR tipo / FG10(O)M1 resistenti al fuoco con sezioni minime indicate neglischemi elettrici allegati; / - tubazioni flessibili corrugate con percorso sotto traccia o entro vani/pareti predisposti, diamtro / minimo 25 mm.; / - quota parte delle linee dorsali di alimentazione reti portacavi dal quadro di zona fino alla centrale; / - cablaggi e allacciamenti; / - minuterie ed accessori per il fissaggio; / - attivazione e collaudo completo dell'impianto di diffusione sonora, comprendente schemi / particolari di collegamento, l'impiego di personale altamente specializzato per la posa delle / apparecchiature, cablaggio della centrale, attivazione, collaudo dell'impianto; / - ogni altro onere ed accessorio per la realizzazione del lavoro a regola d'arte. / - CENTRALE DI DIFFUSIONE SONORA a norma EN60849	n		21223,82	4,43%
M.06.02.03	L'amplificatore di zona dovrà essere comprensivo delle apparecchiature di seguito citate. / n° 1 Amplificatore 120W con ingresso universale avente le seguenti caratteristiche: / - ingresso universale xlz e su morsettiera; / - interruttore alimentazione phantom 21V; / - controllo volume con VU-meter a led; / - comandi treble e bass; / - uscita diffusori a 70V/100V/4 ohm - 120W RMS; / - raffreddamento a conversione d'aria per la massima affidabilità; / - alimentazione a 115/230Vac e 24Vdc; / - montaggio a rack 19" tramite accessorio incluso 2U. Sono inoltre compresi: / - amplificatore c.s.d.; / - linee di alimentazione della centrale dal quadro di zona realizzate con conduttori unipolari e/o / multipolari flessibili a bassissima emissione di fumi e gas tossici isolati in gomma HEPR tipo / FG10(O)M1 resistenti al fuoco con sezioni minime indicate neglischemi elettrici allegati; / - tubazioni flessibili corrugate con percorso sotto traccia o entro vani/pareti predisposti, diamtro / minimo 25 mm.; / - quota parte delle linee dorsali di alimentazione reti portacavi dal quadro di zona fino alla centrale; / - cablaggi e allacciamenti; / - minuterie ed accessori per il fissaggio; / - attivazione e collaudo completo dell'impianto di diffusione sonora, comprendente schemi / particolari di collegamento, l'impiego di personale altamente specializzato per la posa delle / apparecchiature, cablaggio della centrale, attivazione, collaudo dell'impianto; / - ogni altro onere ed accessorio per la realizzazione del lavoro a regola d'arte. / L'amplificatore di zona dovrà essere comprensivo delle apparecchiature di seguito citate. / n° 1 Amplificatore 120W con ingresso universale avente le seguenti caratteristiche: / - ingresso universale xlz e su morsettiera; / - interruttore alimentazione phantom 21V; / - controllo volume con VU-meter a led; / - comandi treble e bass; / - uscita diffusori a 70V/100V/4 ohm - 120W RMS; / - raffreddamento a conversione d'aria per la massima affidabilità; / - alimentazione a 115/230Vac e 24Vdc; / - montaggio a rack 19" tramite accessorio incluso 2U. Sono inoltre compresi: / - amplificatore c.s.d.; / - linee di alimentazione della centrale dal quadro di zona realizzate con conduttori unipolari e/o / multipolari flessibili a bassissima emissione di fumi e gas tossici isolati in gomma HEPR tipo / FG10(O)M1 resistenti al fuoco con sezioni minime indicate neglischemi elettrici allegati; / - tubazioni flessibili corrugate con percorso sotto traccia o entro vani/pareti predisposti, diamtro / minimo 25 mm.; / - quota parte delle linee dorsali di alimentazione reti portacavi dal quadro di zona fino alla centrale; / - cablaggi e allacciamenti; / - minuterie ed accessori per il fissaggio; / - attivazione e collaudo completo dell'impianto di diffusione sonora, comprendente schemi / particolari di collegamento, l'impiego di personale altamente specializzato per la posa delle / apparecchiature, cablaggio della centrale, attivazione, collaudo dell'impianto; / - ogni altro onere ed accessorio per la realizzazione del lavoro a regola d'arte. / L'amplificatore di zona dovrà essere comprensivo delle apparecchiature di seguito citate. / n° 1 Amplificatore 120W con ingresso universale avente le seguenti caratteristiche: / - ingresso universale xlz e su morsettiera; / - interruttore alimentazione phantom 21V; / - controllo volume con VU-meter a led; / - comandi treble e bass; / - uscita diffusori a 70V/100V/4 ohm - 120W RMS; / - raffreddamento a conversione d'aria per la massima affidabilità; / - alimentazione a 115/230Vac e 24Vdc; / - montaggio a rack 19" tramite accessorio incluso 2U. Sono inoltre compresi: / - amplificatore c.s.d.; / - linee di alimentazione della centrale dal quadro di zona realizzate con conduttori unipolari e/o / multipolari flessibili a bassissima emissione di fumi e gas tossici isolati in gomma HEPR tipo / FG10(O)M1 resistenti al fuoco con sezioni minime indicate neglischemi elettrici allegati; / - tubazioni flessibili corrugate con percorso sotto traccia o entro vani/pareti predisposti, diamtro / minimo 25 mm.; / - quota parte delle linee dorsali di alimentazione reti portacavi dal quadro di zona fino alla centrale; / - cablaggi e allacciamenti; / - minuterie ed accessori per il fissaggio; / - attivazione e collaudo completo dell'impianto di diffusione sonora, comprendente schemi / particolari di collegamento, l'impiego di personale altamente specializzato per la posa delle / apparecchiature, cablaggio della centrale, attivazione, collaudo dell'impianto; / - ogni altro onere ed accessorio per la realizzazione del lavoro a regola d'arte. / - CENTRALE DI DIFFUSIONE SONORA base microfonica	n		844,44	4,43%
M.06.02.04	L'amplificatore di zona dovrà essere comprensivo delle apparecchiature di seguito citate. / n° 1 Amplificatore 120W con ingresso universale avente le seguenti caratteristiche: / - ingresso universale xlz e su morsettiera; / - interruttore alimentazione phantom 21V; / - controllo volume con VU-meter a led; / - comandi treble e bass; / - uscita diffusori a 70V/100V/4 ohm - 120W RMS; / - raffreddamento a conversione d'aria per la massima affidabilità; / - alimentazione a 115/230Vac e 24Vdc; / - montaggio a rack 19" tramite accessorio incluso 2U. Sono inoltre compresi: / - amplificatore c.s.d.; / - linee di alimentazione della centrale dal quadro di zona realizzate con conduttori unipolari e/o / multipolari flessibili a bassissima emissione di fumi e gas tossici isolati in gomma HEPR tipo / FG10(O)M1 resistenti al fuoco con sezioni minime indicate neglischemi elettrici allegati; / - tubazioni flessibili corrugate con percorso sotto traccia o entro vani/pareti predisposti, diamtro / minimo 25 mm.; / - quota parte delle linee dorsali di alimentazione reti portacavi dal quadro di zona fino alla centrale; / - cablaggi e allacciamenti; / - minuterie ed accessori per il fissaggio; / - attivazione e collaudo completo dell'impianto di diffusione sonora, comprendente schemi / particolari di collegamento, l'impiego di personale altamente specializzato per la posa delle / apparecchiature, cablaggio della centrale, attivazione, collaudo dell'impianto; / - ogni altro onere ed accessorio per la realizzazione del lavoro a regola d'arte. / L'amplificatore di zona dovrà essere comprensivo delle apparecchiature di seguito citate. / n° 1 Amplificatore 120W con ingresso universale avente le seguenti caratteristiche: / - ingresso universale xlz e su morsettiera; / - interruttore alimentazione phantom 21V; / - controllo volume con VU-meter a led; / - comandi treble e bass; / - uscita diffusori a 70V/100V/4 ohm - 120W RMS; / - raffreddamento a conversione d'aria per la massima affidabilità; / - alimentazione a 115/230Vac e 24Vdc; / - montaggio a rack 19" tramite accessorio incluso 2U. Sono inoltre compresi: / - amplificatore c.s.d.; / - linee di alimentazione della centrale dal quadro di zona realizzate con conduttori unipolari e/o / multipolari flessibili a bassissima emissione di fumi e gas tossici isolati in gomma HEPR tipo / FG10(O)M1 resistenti al fuoco con sezioni minime indicate neglischemi elettrici allegati; / - tubazioni flessibili corrugate con percorso sotto traccia o entro vani/pareti predisposti, diamtro / minimo 25 mm.; / - quota parte delle linee dorsali di alimentazione reti portacavi dal quadro di zona fino alla centrale; / - cablaggi e allacciamenti; / - minuterie ed accessori per il fissaggio; / - attivazione e collaudo completo dell'impianto di diffusione sonora, comprendente schemi / particolari di collegamento, l'impiego di personale altamente specializzato per la posa delle / apparecchiature, cablaggio della centrale, attivazione, collaudo dell'impianto; / - ogni altro onere ed accessorio per la realizzazione del lavoro a regola d'arte. / L'amplificatore di zona dovrà essere comprensivo delle apparecchiature di seguito citate. / n° 1 Amplificatore 120W con ingresso universale avente le seguenti caratteristiche: / - ingresso universale xlz e su morsettiera; / - interruttore alimentazione phantom 21V; / - controllo volume con VU-meter a led; / - comandi treble e bass; / - uscita diffusori a 70V/100V/4 ohm - 120W RMS; / - raffreddamento a conversione d'aria per la massima affidabilità; / - alimentazione a 115/230Vac e 24Vdc; / - montaggio a rack 19" tramite accessorio incluso 2U. Sono inoltre compresi: / - amplificatore c.s.d.; / - linee di alimentazione della centrale dal quadro di zona realizzate con conduttori unipolari e/o / multipolari flessibili a bassissima emissione di fumi e gas tossici isolati in gomma HEPR tipo / FG10(O)M1 resistenti al fuoco con sezioni minime indicate neglischemi elettrici allegati; / - tubazioni flessibili corrugate con percorso sotto traccia o entro vani/pareti predisposti, diamtro / minimo 25 mm.; / - quota parte delle linee dorsali di alimentazione reti portacavi dal quadro di zona fino alla centrale; / - cablaggi e allacciamenti; / - minuterie ed accessori per il fissaggio; / - attivazione e collaudo completo dell'impianto di diffusione sonora, comprendente schemi / particolari di collegamento, l'impiego di personale altamente specializzato per la posa delle / apparecchiature, cablaggio della centrale, attivazione, collaudo dell'impianto; / - ogni altro onere ed accessorio per la realizzazione del lavoro a regola d'arte. / - CENTRALE DI DIFFUSIONE SONORA base microfonica per vvf	n		668,82	4,43%
M.06.02.05	L'amplificatore di zona dovrà essere comprensivo delle apparecchiature di seguito citate. / n° 1 Amplificatore 120W con ingresso universale avente le seguenti caratteristiche: / - ingresso universale xlz e su morsettiera; / - interruttore alimentazione phantom 21V; / - controllo volume con VU-meter a led; / - comandi treble e bass; / - uscita diffusori a 70V/100V/4 ohm - 120W RMS; / - raffreddamento a conversione d'aria per la massima affidabilità; / - alimentazione a 115/230Vac e 24Vdc; / - montaggio a rack 19" tramite accessorio incluso 2U. Sono inoltre compresi: / - amplificatore c.s.d.; / - linee di alimentazione della centrale dal quadro di zona realizzate con conduttori unipolari e/o / multipolari flessibili a bassissima emissione di fumi e gas tossici isolati in gomma HEPR tipo / FG10(O)M1 resistenti al fuoco con sezioni minime indicate neglischemi elettrici allegati; / - tubazioni flessibili corrugate con percorso sotto traccia o entro vani/pareti predisposti, diamtro / minimo 25 mm.; / - quota parte delle linee dorsali di alimentazione reti portacavi dal quadro di zona fino alla centrale; / - cablaggi e allacciamenti; / - minuterie ed accessori per il fissaggio; / - attivazione e collaudo completo dell'impianto di diffusione sonora, comprendente schemi / particolari di collegamento, l'impiego di personale altamente specializzato per la posa delle / apparecchiature, cablaggio della centrale, attivazione, collaudo dell'impianto; / - ogni altro onere ed accessorio per la realizzazione del lavoro a regola d'arte. / L'amplificatore di zona dovrà essere comprensivo delle apparecchiature di seguito citate. / n° 1 Amplificatore 120W con ingresso universale avente le seguenti caratteristiche: / - ingresso universale xlz e su morsettiera; / - interruttore alimentazione phantom 21V; / - controllo volume con VU-meter a led; / - comandi treble e bass; / - uscita diffusori a 70V/100V/4 ohm - 120W RMS; / - raffreddamento a conversione d'aria per la massima affidabilità; / - alimentazione a 115/230Vac e 24Vdc; / - montaggio a rack 19" tramite accessorio incluso 2U. Sono inoltre compresi: / - amplificatore c.s.d.; / - linee di alimentazione della centrale dal quadro di zona realizzate con conduttori unipolari e/o / multipolari flessibili a bassissima emissione di fumi e gas tossici isolati in gomma HEPR tipo / FG10(O)M1 resistenti al fuoco con sezioni minime indicate neglischemi elettrici allegati; / - tubazioni flessibili corrugate con percorso sotto traccia o entro vani/pareti predisposti, diamtro / minimo 25 mm.; / - quota parte delle linee dorsali di alimentazione reti portacavi dal quadro di zona fino alla centrale; / - cablaggi e allacciamenti; / - minuterie ed accessori per il fissaggio; / - attivazione e collaudo completo dell'impianto di diffusione sonora, comprendente schemi / particolari di collegamento, l'impiego di personale altamente specializzato per la posa delle / apparecchiature, cablaggio della centrale, attivazione, collaudo dell'impianto; / - ogni altro onere ed accessorio per la realizzazione del lavoro a regola d'arte. / L'amplificatore di zona dovrà essere comprensivo delle apparecchiature di seguito citate. / n° 1 Amplificatore 120W con ingresso universale avente le seguenti caratteristiche: / - ingresso universale xlz e su morsettiera; / - interruttore alimentazione phantom 21V; / - controllo volume con VU-meter a led; / - comandi treble e bass; / - uscita diffusori a 70V/100V/4 ohm - 120W RMS; / - raffreddamento a conversione d'aria per la massima affidabilità; / - alimentazione a 115/230Vac e 24Vdc; / - montaggio a rack 19" tramite accessorio incluso 2U. Sono inoltre compresi: / - amplificatore c.s.d.; / - linee di alimentazione della centrale dal quadro di zona realizzate con conduttori unipolari e/o / multipolari flessibili a bassissima emissione di fumi e gas tossici isolati in gomma HEPR tipo / FG10(O)M1 resistenti al fuoco con sezioni minime indicate neglischemi elettrici allegati; / - tubazioni flessibili corrugate con percorso sotto traccia o entro vani/pareti predisposti, diamtro / minimo 25 mm.; / - quota parte delle linee dorsali di alimentazione reti portacavi dal quadro di zona fino alla centrale; / - cablaggi e allacciamenti; / - minuterie ed accessori per il fissaggio; / - attivazione e collaudo completo dell'impianto di diffusione sonora, comprendente schemi / particolari di collegamento, l'impiego di personale altamente specializzato per la posa delle / apparecchiature, cablaggio della centrale, attivazione, collaudo dell'impianto; / - ogni altro onere ed accessorio per la realizzazione del lavoro a regola d'arte. / - CENTRALE DI DIFFUSIONE SONORA unità di rilevamento rumore	n		319,74	4,43%
M.06.03	DIFFUSORE SONORO
M.06.03.01	Diffusore audio,da incasso a controsoffitto, potenza 6W 100V con altoparlante bicono a sospensione pneumatica, corpo in metallo struttura realizzata con morsettiera ceramica e termofusibile, colore bianco, provvisto di fondello antifiamma in acciaio. Particolarmente indicato per la diffusione di messaggi di allarme: infatti le sue caratteristiche principali sono una riproduzione particolarmente chiara della voce e una ottima resistenza alle alte temperature che si raggiungono in caso di incendio. Composto da struttura in acciaio con griglia metallica di protezione, colore bianco RAL 9003 e fondello antifiamma in acciaio, per diffusori da utilizzare in sistemi di allarme. / Costruito per consentire la realizzazione di impianti audio in accordo con le normative: / CEI EN 60849 EN 60849:10/2007 - Sistemi elettroacustici applicati ai servizi di emergenza EN 54-16:2008 - Fire detection and fire alarm systems - Voice alarm control and indicating equipment / EN 54-24:2008 - Fire detection and fire alarm systems - Components of voice alarm systems - / Loudspeakers composto da: / - altoparlante a doppio cono da 6 pollici; / - morsettiere di collegamento in materiale ceramico; / - fusibile termico che evita di compromettere l'integrità della linea audio a causa del calore che interessa il diffusore; / - vite di messa a terra; / - cablaggio interno al diffusore realizzato con cavi antifiamma e resistenti al fuoco; / - trasformatore per il collegamento a tensione costante; / - - potenza: 6W @ 70-100V; / - risposta in frequenza: 120 - 18.000 Hz; / - sensibilità (1W @ 1m) : 93 dB; / - dimensioni: diametro 230 mm x 127 mm; / - sporgenza massima: 16 mm; / - foro di incasso: diametro 200 mm; / - peso: 2 kg Compresi: / - diffusore c.d.s.; / - quota parte delle linee dorsali di alimentazione reti portacavi dalla centrale di zona fino all'utilizzatore; / - collegamenti elettrici, realizzati con conduttori twistati unipolari e/o multipolari flessibili a ridotta emissione di gas tossici e resistenti al fuoco con sezione minima 1,5 mmq; / - tubazioni flessibili corrugate con percorso sotto traccia o entro vani/pareti predisposti, diamtro minimo 25 mm. complete di raccordi ed accessori di fissaggio; / - ogni altro onere ed accessorio per la realizzazione del lavoro a regolad'arte. / - DIFFUSORE SONORO Con potenza 6W	n		116,91	38,11%
M.06.03.02	Diffusore audio,da incasso a controsoffitto, potenza 6W 100V con altoparlante bicono a sospensione pneumatica, corpo in metallo struttura realizzata con morsettiera ceramica e termofusibile, colore bianco, provvisto di fondello antifiamma in acciaio. Particolarmente indicato per la diffusione di messaggi di allarme: infatti le sue caratteristiche principali sono una riproduzione particolarmente chiara della voce e una ottima resistenza alle alte temperature che si raggiungono in caso di incendio. Composto da struttura in acciaio con griglia metallica di protezione, colore bianco RAL 9003 e fondello antifiamma in acciaio, per diffusori da utilizzare in sistemi di allarme. / Costruito per consentire la realizzazione di impianti audio in accordo con le normative: / CEI EN 60849 EN 60849:10/2007 - Sistemi elettroacustici applicati ai servizi di emergenza EN 54-16:2008 - Fire detection and fire alarm systems - Voice alarm control and indicating equipment / EN 54-24:2008 - Fire detection and fire alarm systems - Components of voice alarm systems - / Loudspeakers composto da: / - altoparlante a doppio cono da 6 pollici; / - morsettiere di collegamento in materiale ceramico; / - fusibile termico che evita di compromettere l'integrità della linea audio a causa del calore che interessa il diffusore; / - vite di messa a terra; / - cablaggio interno al diffusore realizzato con cavi antifiamma e resistenti al fuoco; / - trasformatore per il collegamento a tensione costante; / - - potenza: 6W @ 70-100V; / - risposta in frequenza: 120 - 18.000 Hz; / - sensibilità (1W @ 1m) : 93 dB; / - dimensioni: diametro 230 mm x 127 mm; / - sporgenza massima: 16 mm; / - foro di incasso: diametro 200 mm; / - peso: 2 kg Compresi: / - diffusore c.d.s.; / - quota parte delle linee dorsali di alimentazione reti portacavi dalla centrale di zona fino all'utilizzatore; / - collegamenti elettrici, realizzati con conduttori twistati unipolari e/o multipolari flessibili a ridotta emissione di gas tossici e resistenti al fuoco con sezione minima 1,5 mmq; / - tubazioni flessibili corrugate con percorso sotto traccia o entro vani/pareti predisposti, diamtro minimo 25 mm. complete di raccordi ed accessori di fissaggio; / - ogni altro onere ed accessorio per la realizzazione del lavoro a regolad'arte. / - DIFFUSORE SONORO Tensione 100V con calotta antifiamma	n		124,63	38,11%
M.06.04	DIFFUSORE SONORO SORGENTE
M.06.04.01	Diffusore sonoro a plafoniera provvisto di fondello antifiamma in acciaio. Particolarmente indicato per la diffusione di messaggi di allarme: infatti le sue caratteristiche principali sono una riproduzione particolarmente chiara della voce e una ottima resistenza alle alte temperature che si raggiungono in caso di incendio. / Composto da struttura in acciaio con griglia metallica di protezione, colore bianco RAL 9003 e fondello antifiamma in acciaio, conforme alle norme Bristish Standard BS5839 part 8, per diffusori da utilizzare in sistemi di allarme composto da: / - altoparlante a doppio cono da 6 pollici; / - morsettiere di collegamento in materiale ceramico; / - fusibile termico che evita di compromettere l'integrità della linea audio a causa del calore che interessa il diffusore; / - vite di messa a terra; / - cablaggio interno al diffusore realizzato con cavi antifiamma e resistenti al fuoco; / - trasformatore per il collegamento a tensione costante; / - - potenza: 10/15W @ 70-100V; / - risposta in frequenza: 120 - 18.000 Hz; / - sensibilità (1W @ 1m) : 93 dB; / - dimensioni: diametro 230 mm x 127 mm; / - sporgenza massima: 16 mm; / - foro di incasso: diametro 200 mm; / - peso: 2 kg Compresi: / - diffusore c.d.s.; / - quota parte delle linee dorsali di alimentazione reti portacavi dalla centrale di zona fino all'utilizzatore; / - collegamenti elettrici, realizzati con conduttori twistati unipolari e/o multipolari flessibili a ridotta emissione di gas tossici e resistenti al fuoco con sezione minima 1,5 mmq; / - tubazioni flessibili corrugate con percorso sotto traccia o entro vani/pareti predisposti, diamtro minimo 25 mm. complete di raccordi ed accessori di fissaggio; / - ogni altro onere ed accessorio per la realizzazione del lavoro a regolad'arte. / - DIFFUSORE SONORO SPORGENTE Con potenza 10/15W esecuzione sporgente	n		124,63	35,75%
M.06.05	PUNTO ATTENUATORE DIFFUSIONE SONORA.
M.06.05.01	Permette di cambiare i programmi sonori Hi-Fi stereo, regolare il volume, accendere e spegnere muting, cambiare le stazioni radio e i CD, con display per la segnalazione programma e il cambio funzioni selezionate. / Punto attenuatore e selezione canale; / Punto attenuatore corridoi; l'attenuatore permetterà la regolazione del volume sonoro di diffusori acustici dotati di trasformatori a 100V. / Compresi: / - quota parte delle linee dorsali di alimentazione reti portacavi dalla centrale di zona fino all'utilizzatore; / - collegamenti elettrici, realizzati con conduttori twistati unipolari e/o multipolari flessibili a ridotta emissione di gas tossici e resistenti al fuoco con sezione minima 1,5 mmq; / - tubazioni flessibili corrugate con percorso sotto traccia o entro vani/pareti predisposti, diamtro minimo 25 mm. complete di raccordi ed accessori di fissaggio; / - scatola portafrutti, supporto in resina e placca in materiale termoplastico di colore a scelta della D.L.; / - ogni altro onere ed accessorio per la realizzazione del lavoro a regolad'arte. / - PUNTO ATTENUATORE Punto attenuatore e selezione canale	n		145,64	12,75%
M.06.05.02	Permette di cambiare i programmi sonori Hi-Fi stereo, regolare il volume, accendere e spegnere muting, cambiare le stazioni radio e i CD, con display per la segnalazione programma e il cambio funzioni selezionate. / Punto attenuatore e selezione canale; / Punto attenuatore corridoi; l'attenuatore permetterà la regolazione del volume sonoro di diffusori acustici dotati di trasformatori a 100V. / Compresi: / - quota parte delle linee dorsali di alimentazione reti portacavi dalla centrale di zona fino all'utilizzatore; / - collegamenti elettrici, realizzati con conduttori twistati unipolari e/o multipolari flessibili a ridotta emissione di gas tossici e resistenti al fuoco con sezione minima 1,5 mmq; / - tubazioni flessibili corrugate con percorso sotto traccia o entro vani/pareti predisposti, diamtro minimo 25 mm. complete di raccordi ed accessori di fissaggio; / - scatola portafrutti, supporto in resina e placca in materiale termoplastico di colore a scelta della D.L.; / - ogni altro onere ed accessorio per la realizzazione del lavoro a regolad'arte. / - PUNTO ATTENUATORE Punto attenuatore corridoi	n		157,00	12,75%
M.06.06	PUNTO ATTESTAZIONE PER DIFFUSIONE SONORA
M.06.06.01	Trave testaletto compresi: / - quota parte delle linee dorsali di alimentazione reti portacavi dalla centrale di zona fino all'utilizzatore; / - apparecchiature per adattare impedenza e tensione alla centrale di diffusione sonora; / - collegamenti elettrici, realizzati con conduttori twistati unipolari e/o multipolari flessibili a ridotta emissione di gas tossici e resistenti al fuoco con sezione minima 1,5 mmq; / - tubazioni flessibili corrugate con percorso sotto traccia o entro vani/pareti predisposti, diamtro minimo 25 mm. complete di raccordi ed accessori di fissaggio; / - scatola portafrutti, supporto in resina e placca in materiale termoplastico di colore a scelta della D.L.; / - ogni altro onere ed accessorio per la realizzazione del lavoro a regolad'arte. / - PUNTO ATTESTAZIONE per diffusione sonora da trave testaletto	n		90,02	49,49%
M.06.06.02	Trave testaletto compresi: / - quota parte delle linee dorsali di alimentazione reti portacavi dalla centrale di zona fino all'utilizzatore; / - apparecchiature per adattare impedenza e tensione alla centrale di diffusione sonora; / - collegamenti elettrici, realizzati con conduttori twistati unipolari e/o multipolari flessibili a ridotta emissione di gas tossici e resistenti al fuoco con sezione minima 1,5 mmq; / - tubazioni flessibili corrugate con percorso sotto traccia o entro vani/pareti predisposti, diamtro minimo 25 mm. complete di raccordi ed accessori di fissaggio; / - scatola portafrutti, supporto in resina e placca in materiale termoplastico di colore a scelta della D.L.; / - ogni altro onere ed accessorio per la realizzazione del lavoro a regolad'arte. / - PUNTO ATTESTAZIONE per diffusione sonora da sorgente esterna	n		90,02	49,49%
M.07	Impianto di portiere elettrico
M.07.01	CITOFONO
M.07.01.01	Citofono per impianto di chiamata interna, costituito dalle seguentiapparecchiature: / - posto esterno costituito da scatola da incasso, targa in alluminio anodizzato luminosa, equipaggiata / con pulsante, gruppo fonico stagno e lampada a 24V, dotato di collegamento elettrico / all'alimentatore, realizzato con cavo multipolare a ridotta emissione di gas tossici posto in tubazioni / sotto traccia e/o in canale portacavi, ed inoltre di accessori di fissaggio aparete; / - alimentatore audio analogico a doppio isolamento, per circuiti citofonici e comando elettroserratura, / completo di commutatore, adatto per il fissaggio rapido a quadro su guide DIN, dotato di fusibili di / protezione ed oneri per il collegamento di alimentazione elettroserratura, completo di pulsante locale / di apertura, realizzato con cavo multipolare a ridotta emissione di gas tossici posto in tubazioni sotto / traccia e/o in canale portacavi; / - posto interno, costituito da apparecchio citofonico per montaggio a parete e/o da tavolo, / equipaggiato di cornetta con capsule, cavo estensibile e base di appoggio e/o da parete, morsettiera. / Pulsanti di comando elettroserratura, completo inoltre di collegamento elettrico all'alimentatore, / realizzato con cavo di tipo telefonico multipolare, posto in tubazioni sotto traccia e/oin canale / portacavi, completo di ogni accessorio e di collegamenti alle apparecchiature. / - elettroserratura per porta di qualsiasi tipo e dimensione. Funzionamento di tipo elettromeccanico / comandata da un pulsante posto in prossimità e/o facente parte del posto citofonico interno. / L'elettroserratura dovrà essere completa inoltre di collegamento elettrico all'alimentatore, realizzato / con cavo di tipo telefonico multipolare, posto in tubazioni sotto traccia e/o in canale portacavi, / dell'eventuale trasformatore e di tutti gli accessori per la realizzazione delle connessione e per / garantire il corretto e sicuro funzionamento. / - posto esterno costituito da scatola da incasso, targa in alluminio anodizzato luminosa, equipaggiata / con tastiera per selezione interno desiderato, gruppo fonico stagno e lampada a 24V, dotato di / collegamento elettrico all'alimentatore, realizzato con cavo multipolare a ridotta emissione di gas / tossici posto in tubazioni sotto traccia e/o in canale portacavi, ed inoltre di accessori di fissaggio a / parete; / Compresi: / - collegamento elettrico all'alimentatore, realizzato con cavo multipolare posto in tubazioni sotto / traccia e/o in canale portacavi; / - collegamento di segnale con cavo multipolare; / - tubazioni flessibili corrugate con percorso sotto traccia e/o guaine spiralate e tubazioni rigide in / materiale autoestinguente per i percorsi a vista o in controsoffitto, diametro minimo 25 mm. / realizzazione IP44 min.; / - tutte o parte delle linee dorsali di alimentazione e delle reti portacavi, dal quadro di zona fino / all'utilizzatore; / - cassette di derivazione incassate con morsettiere interne e/o da esterno stagne IP44 complete / di giunti di raccordo; / - scatole portafrutti da incasso e/o da esterno; / - accessori di fissaggio anche per posa entro getti in c.a.; / - oneri per la posa ed il corretto funzionamento di tutto il circuitoaudio-video; / - quant'altro necessario per l'installazione a regola d'arte. / - CITOFONO posto esterno	n		179,86	20,64%
M.07.01.02	Citofono per impianto di chiamata interna, costituito dalle seguentiapparecchiature: / - posto esterno costituito da scatola da incasso, targa in alluminio anodizzato luminosa, equipaggiata / con pulsante, gruppo fonico stagno e lampada a 24V, dotato di collegamento elettrico / all'alimentatore, realizzato con cavo multipolare a ridotta emissione di gas tossici posto in tubazioni / sotto traccia e/o in canale portacavi, ed inoltre di accessori di fissaggio aparete; / - alimentatore audio analogico a doppio isolamento, per circuiti citofonici e comando elettroserratura, / completo di commutatore, adatto per il fissaggio rapido a quadro su guide DIN, dotato di fusibili di / protezione ed oneri per il collegamento di alimentazione elettroserratura, completo di pulsante locale / di apertura, realizzato con cavo multipolare a ridotta emissione di gas tossici posto in tubazioni sotto / traccia e/o in canale portacavi; / - posto interno, costituito da apparecchio citofonico per montaggio a parete e/o da tavolo, / equipaggiato di cornetta con capsule, cavo estensibile e base di appoggio e/o da parete, morsettiera. / Pulsanti di comando elettroserratura, completo inoltre di collegamento elettrico all'alimentatore, / realizzato con cavo di tipo telefonico multipolare, posto in tubazioni sotto traccia e/oin canale / portacavi, completo di ogni accessorio e di collegamenti alle apparecchiature. / - elettroserratura per porta di qualsiasi tipo e dimensione. Funzionamento di tipo elettromeccanico / comandata da un pulsante posto in prossimità e/o facente parte del posto citofonico interno. / L'elettroserratura dovrà essere completa inoltre di collegamento elettrico all'alimentatore, realizzato / con cavo di tipo telefonico multipolare, posto in tubazioni sotto traccia e/o in canale portacavi, / dell'eventuale trasformatore e di tutti gli accessori per la realizzazione delle connessione e per / garantire il corretto e sicuro funzionamento. / - posto esterno costituito da scatola da incasso, targa in alluminio anodizzato luminosa, equipaggiata / con tastiera per selezione interno desiderato, gruppo fonico stagno e lampada a 24V, dotato di / collegamento elettrico all'alimentatore, realizzato con cavo multipolare a ridotta emissione di gas / tossici posto in tubazioni sotto traccia e/o in canale portacavi, ed inoltre di accessori di fissaggio a / parete; / Compresi: / - collegamento elettrico all'alimentatore, realizzato con cavo multipolare posto in tubazioni sotto / traccia e/o in canale portacavi; / - collegamento di segnale con cavo multipolare; / - tubazioni flessibili corrugate con percorso sotto traccia e/o guaine spiralate e tubazioni rigide in / materiale autoestinguente per i percorsi a vista o in controsoffitto, diametro minimo 25 mm. / realizzazione IP44 min.; / - tutte o parte delle linee dorsali di alimentazione e delle reti portacavi, dal quadro di zona fino / all'utilizzatore; / - cassette di derivazione incassate con morsettiere interne e/o da esterno stagne IP44 complete / di giunti di raccordo; / - scatole portafrutti da incasso e/o da esterno; / - accessori di fissaggio anche per posa entro getti in c.a.; / - oneri per la posa ed il corretto funzionamento di tutto il circuitoaudio-video; / - quant'altro necessario per l'installazione a regola d'arte. / - CITOFONO alimentatore	n		318,71	20,64%
M.07.01.03	Citofono per impianto di chiamata interna, costituito dalle seguentiapparecchiature: / - posto esterno costituito da scatola da incasso, targa in alluminio anodizzato luminosa, equipaggiata / con pulsante, gruppo fonico stagno e lampada a 24V, dotato di collegamento elettrico / all'alimentatore, realizzato con cavo multipolare a ridotta emissione di gas tossici posto in tubazioni / sotto traccia e/o in canale portacavi, ed inoltre di accessori di fissaggio aparete; / - alimentatore audio analogico a doppio isolamento, per circuiti citofonici e comando elettroserratura, / completo di commutatore, adatto per il fissaggio rapido a quadro su guide DIN, dotato di fusibili di / protezione ed oneri per il collegamento di alimentazione elettroserratura, completo di pulsante locale / di apertura, realizzato con cavo multipolare a ridotta emissione di gas tossici posto in tubazioni sotto / traccia e/o in canale portacavi; / - posto interno, costituito da apparecchio citofonico per montaggio a parete e/o da tavolo, / equipaggiato di cornetta con capsule, cavo estensibile e base di appoggio e/o da parete, morsettiera. / Pulsanti di comando elettroserratura, completo inoltre di collegamento elettrico all'alimentatore, / realizzato con cavo di tipo telefonico multipolare, posto in tubazioni sotto traccia e/oin canale / portacavi, completo di ogni accessorio e di collegamenti alle apparecchiature. / - elettroserratura per porta di qualsiasi tipo e dimensione. Funzionamento di tipo elettromeccanico / comandata da un pulsante posto in prossimità e/o facente parte del posto citofonico interno. / L'elettroserratura dovrà essere completa inoltre di collegamento elettrico all'alimentatore, realizzato / con cavo di tipo telefonico multipolare, posto in tubazioni sotto traccia e/o in canale portacavi, / dell'eventuale trasformatore e di tutti gli accessori per la realizzazione delle connessione e per / garantire il corretto e sicuro funzionamento. / - posto esterno costituito da scatola da incasso, targa in alluminio anodizzato luminosa, equipaggiata / con tastiera per selezione interno desiderato, gruppo fonico stagno e lampada a 24V, dotato di / collegamento elettrico all'alimentatore, realizzato con cavo multipolare a ridotta emissione di gas / tossici posto in tubazioni sotto traccia e/o in canale portacavi, ed inoltre di accessori di fissaggio a / parete; / Compresi: / - collegamento elettrico all'alimentatore, realizzato con cavo multipolare posto in tubazioni sotto / traccia e/o in canale portacavi; / - collegamento di segnale con cavo multipolare; / - tubazioni flessibili corrugate con percorso sotto traccia e/o guaine spiralate e tubazioni rigide in / materiale autoestinguente per i percorsi a vista o in controsoffitto, diametro minimo 25 mm. / realizzazione IP44 min.; / - tutte o parte delle linee dorsali di alimentazione e delle reti portacavi, dal quadro di zona fino / all'utilizzatore; / - cassette di derivazione incassate con morsettiere interne e/o da esterno stagne IP44 complete / di giunti di raccordo; / - scatole portafrutti da incasso e/o da esterno; / - accessori di fissaggio anche per posa entro getti in c.a.; / - oneri per la posa ed il corretto funzionamento di tutto il circuitoaudio-video; / - quant'altro necessario per l'installazione a regola d'arte. / - CITOFONO posto interno	n		106,43	20,64%
M.07.01.04	Citofono per impianto di chiamata interna, costituito dalle seguentiapparecchiature: / - posto esterno costituito da scatola da incasso, targa in alluminio anodizzato luminosa, equipaggiata / con pulsante, gruppo fonico stagno e lampada a 24V, dotato di collegamento elettrico / all'alimentatore, realizzato con cavo multipolare a ridotta emissione di gas tossici posto in tubazioni / sotto traccia e/o in canale portacavi, ed inoltre di accessori di fissaggio aparete; / - alimentatore audio analogico a doppio isolamento, per circuiti citofonici e comando elettroserratura, / completo di commutatore, adatto per il fissaggio rapido a quadro su guide DIN, dotato di fusibili di / protezione ed oneri per il collegamento di alimentazione elettroserratura, completo di pulsante locale / di apertura, realizzato con cavo multipolare a ridotta emissione di gas tossici posto in tubazioni sotto / traccia e/o in canale portacavi; / - posto interno, costituito da apparecchio citofonico per montaggio a parete e/o da tavolo, / equipaggiato di cornetta con capsule, cavo estensibile e base di appoggio e/o da parete, morsettiera. / Pulsanti di comando elettroserratura, completo inoltre di collegamento elettrico all'alimentatore, / realizzato con cavo di tipo telefonico multipolare, posto in tubazioni sotto traccia e/oin canale / portacavi, completo di ogni accessorio e di collegamenti alle apparecchiature. / - elettroserratura per porta di qualsiasi tipo e dimensione. Funzionamento di tipo elettromeccanico / comandata da un pulsante posto in prossimità e/o facente parte del posto citofonico interno. / L'elettroserratura dovrà essere completa inoltre di collegamento elettrico all'alimentatore, realizzato / con cavo di tipo telefonico multipolare, posto in tubazioni sotto traccia e/o in canale portacavi, / dell'eventuale trasformatore e di tutti gli accessori per la realizzazione delle connessione e per / garantire il corretto e sicuro funzionamento. / - posto esterno costituito da scatola da incasso, targa in alluminio anodizzato luminosa, equipaggiata / con tastiera per selezione interno desiderato, gruppo fonico stagno e lampada a 24V, dotato di / collegamento elettrico all'alimentatore, realizzato con cavo multipolare a ridotta emissione di gas / tossici posto in tubazioni sotto traccia e/o in canale portacavi, ed inoltre di accessori di fissaggio a / parete; / Compresi: / - collegamento elettrico all'alimentatore, realizzato con cavo multipolare posto in tubazioni sotto / traccia e/o in canale portacavi; / - collegamento di segnale con cavo multipolare; / - tubazioni flessibili corrugate con percorso sotto traccia e/o guaine spiralate e tubazioni rigide in / materiale autoestinguente per i percorsi a vista o in controsoffitto, diametro minimo 25 mm. / realizzazione IP44 min.; / - tutte o parte delle linee dorsali di alimentazione e delle reti portacavi, dal quadro di zona fino / all'utilizzatore; / - cassette di derivazione incassate con morsettiere interne e/o da esterno stagne IP44 complete / di giunti di raccordo; / - scatole portafrutti da incasso e/o da esterno; / - accessori di fissaggio anche per posa entro getti in c.a.; / - oneri per la posa ed il corretto funzionamento di tutto il circuitoaudio-video; / - quant'altro necessario per l'installazione a regola d'arte. / - CITOFONO Elettroserratura	n		220,70	20,64%
M.07.01.05	Citofono per impianto di chiamata interna, costituito dalle seguentiapparecchiature: / - posto esterno costituito da scatola da incasso, targa in alluminio anodizzato luminosa, equipaggiata / con pulsante, gruppo fonico stagno e lampada a 24V, dotato di collegamento elettrico / all'alimentatore, realizzato con cavo multipolare a ridotta emissione di gas tossici posto in tubazioni / sotto traccia e/o in canale portacavi, ed inoltre di accessori di fissaggio aparete; / - alimentatore audio analogico a doppio isolamento, per circuiti citofonici e comando elettroserratura, / completo di commutatore, adatto per il fissaggio rapido a quadro su guide DIN, dotato di fusibili di / protezione ed oneri per il collegamento di alimentazione elettroserratura, completo di pulsante locale / di apertura, realizzato con cavo multipolare a ridotta emissione di gas tossici posto in tubazioni sotto / traccia e/o in canale portacavi; / - posto interno, costituito da apparecchio citofonico per montaggio a parete e/o da tavolo, / equipaggiato di cornetta con capsule, cavo estensibile e base di appoggio e/o da parete, morsettiera. / Pulsanti di comando elettroserratura, completo inoltre di collegamento elettrico all'alimentatore, / realizzato con cavo di tipo telefonico multipolare, posto in tubazioni sotto traccia e/oin canale / portacavi, completo di ogni accessorio e di collegamenti alle apparecchiature. / - elettroserratura per porta di qualsiasi tipo e dimensione. Funzionamento di tipo elettromeccanico / comandata da un pulsante posto in prossimità e/o facente parte del posto citofonico interno. / L'elettroserratura dovrà essere completa inoltre di collegamento elettrico all'alimentatore, realizzato / con cavo di tipo telefonico multipolare, posto in tubazioni sotto traccia e/o in canale portacavi, / dell'eventuale trasformatore e di tutti gli accessori per la realizzazione delle connessione e per / garantire il corretto e sicuro funzionamento. / - posto esterno costituito da scatola da incasso, targa in alluminio anodizzato luminosa, equipaggiata / con tastiera per selezione interno desiderato, gruppo fonico stagno e lampada a 24V, dotato di / collegamento elettrico all'alimentatore, realizzato con cavo multipolare a ridotta emissione di gas / tossici posto in tubazioni sotto traccia e/o in canale portacavi, ed inoltre di accessori di fissaggio a / parete; / Compresi: / - collegamento elettrico all'alimentatore, realizzato con cavo multipolare posto in tubazioni sotto / traccia e/o in canale portacavi; / - collegamento di segnale con cavo multipolare; / - tubazioni flessibili corrugate con percorso sotto traccia e/o guaine spiralate e tubazioni rigide in / materiale autoestinguente per i percorsi a vista o in controsoffitto, diametro minimo 25 mm. / realizzazione IP44 min.; / - tutte o parte delle linee dorsali di alimentazione e delle reti portacavi, dal quadro di zona fino / all'utilizzatore; / - cassette di derivazione incassate con morsettiere interne e/o da esterno stagne IP44 complete / di giunti di raccordo; / - scatole portafrutti da incasso e/o da esterno; / - accessori di fissaggio anche per posa entro getti in c.a.; / - oneri per la posa ed il corretto funzionamento di tutto il circuitoaudio-video; / - quant'altro necessario per l'installazione a regola d'arte. / - CITOFONO posto esterno con tastiera do selezione	n		475,79	20,64%
M.07.02	VIDEOCITOFONO
M.07.02.01	Videocitofono per impianto di chiamata in sistema digitale, comprendente leseguenti apparecchiature: / 1) posto videocitofonico interno composto da: / - scatola da parete, / - pulsante di comando serratura; / - pulsante di accensione della telecamera del posto esterno; / - regolazione del volume segnale di chiamata; / - regolazione contrasto; / - regolazione luminosità; / - video con standard televisivo a 625 linee; / - cordone estensibile con 2 connettori RJ; / - altoparlante con membrana in mylar; / - collegamento elettrico all'alimentatore, realizzato con cavo multipolare posto in tubazioni sotto / traccia e/o in canale portacavi. / 2) - Alimentatore, derivatori di piano, miscelatore video, centralino telefonico. Componenti vari per / la realizzazione dell'impianto: / - alimentatore per impianti audio e/o video realizzati con sistema digitale, doppio isolamento, / protezione con PTC su ingresso primario e uscite; / - derivatori di piano; / - miscelatore video per posti esterni; / - centralino telefonico analogico completo di distributore ed espansore video per essere / compatibile con sistemi videocitofonici digitali, con protezione per sovratensioni e sovracorrenti / integrata, di tipo differenziale e a modo comune; / 3) posto videocitofonico esterno composto da: / - scatola da incasso con telaio a 2 moduli; / - cornice di finitura in acciaio; / - modulo fonico con pulsantiera provvisto di connettori a 4 e 8 morsetti, portalampade con / linguette faston, potenziometro regolatore microfono, potenziomentro regolazione altoparlante, / microfono amplificato, altoparlante con membrana in mylar amplificato; / - modulo telecamera con obiettivo F3.5 f 3.3 mm (angolo max 92), regolazione automatica della / luminosità , possibilità di regolazione del campo di inquadratura (+0-5); / - frontale telecamera in alluminio; / - alimentatore din 10 moduli, ingresso 230 Vac, connettore 8 morsetti per sistema analogico ; / - alimentatore per sistema audio a doppio isolamento din 6 moduli, / - cablaggio a 7 fili + n senza cavo coassiale; / - collegamento elettrico all'alimentatore, realizzato con cavo multipolare posto in tubazioni / interrate, sotto traccia e/o in canale portacavi. / 4) Elettroserratura per porta di qualsiasi tipo e dimensione. / - Funzionamento di tipo elettromeccanico comandata da un pulsante posto in prossimità e/o / facente parte del posto videocitofonico interno. / - L'elettroserratura dovrà essere completa inoltre di collegamento elettrico all'alimentatore, / realizzato con cavo di tipo telefonico multipolare, posto in tubazioni sotto traccia e/o in canale / portacavi, dell'eventuale trasformatore e di tutti gli accessori per la realizzazione delle / connessione e per garantire il corretto e sicuro funzionamento. / Compresi: / - collegamento elettrico all'alimentatore, realizzato con cavo multipolare posto in tubazioni sotto / traccia e/o in canale portacavi; / - collegamento di segnale con cavo multipolare; / - tubazioni flessibili corrugate con percorso sotto traccia e/o guaine spiralate e tubazioni rigide in / materiale autoestinguente per i percorsi a vista o in controsoffitto, diametro minimo 25 mm. / realizzazione IP44 min.; / - tutte o parte delle linee dorsali di alimentazione e delle reti portacavi, dal quadro di zona fino / all'utilizzatore; / - cassette di derivazione incassate con morsettiere interne e/o da esterno stagne IP44 complete / di giunti di raccordo; / - scatole portafrutti da incasso e/o da esterno; / - accessori di fissaggio anche per posa entro getti in c.a.; / - oneri per la posa ed il corretto funzionamento di tutto il circuitoaudio-video; / - quant'altro necessario per l'installazione a regola d'arte. / - VIDEOCITOFONO posto interno	n		645,59	13,80%
M.07.02.02	Videocitofono per impianto di chiamata in sistema digitale, comprendente leseguenti apparecchiature: / 1) posto videocitofonico interno composto da: / - scatola da parete, / - pulsante di comando serratura; / - pulsante di accensione della telecamera del posto esterno; / - regolazione del volume segnale di chiamata; / - regolazione contrasto; / - regolazione luminosità; / - video con standard televisivo a 625 linee; / - cordone estensibile con 2 connettori RJ; / - altoparlante con membrana in mylar; / - collegamento elettrico all'alimentatore, realizzato con cavo multipolare posto in tubazioni sotto / traccia e/o in canale portacavi. / 2) - Alimentatore, derivatori di piano, miscelatore video, centralino telefonico. Componenti vari per / la realizzazione dell'impianto: / - alimentatore per impianti audio e/o video realizzati con sistema digitale, doppio isolamento, / protezione con PTC su ingresso primario e uscite; / - derivatori di piano; / - miscelatore video per posti esterni; / - centralino telefonico analogico completo di distributore ed espansore video per essere / compatibile con sistemi videocitofonici digitali, con protezione per sovratensioni e sovracorrenti / integrata, di tipo differenziale e a modo comune; / 3) posto videocitofonico esterno composto da: / - scatola da incasso con telaio a 2 moduli; / - cornice di finitura in acciaio; / - modulo fonico con pulsantiera provvisto di connettori a 4 e 8 morsetti, portalampade con / linguette faston, potenziometro regolatore microfono, potenziomentro regolazione altoparlante, / microfono amplificato, altoparlante con membrana in mylar amplificato; / - modulo telecamera con obiettivo F3.5 f 3.3 mm (angolo max 92), regolazione automatica della / luminosità , possibilità di regolazione del campo di inquadratura (+0-5); / - frontale telecamera in alluminio; / - alimentatore din 10 moduli, ingresso 230 Vac, connettore 8 morsetti per sistema analogico ; / - alimentatore per sistema audio a doppio isolamento din 6 moduli, / - cablaggio a 7 fili + n senza cavo coassiale; / - collegamento elettrico all'alimentatore, realizzato con cavo multipolare posto in tubazioni / interrate, sotto traccia e/o in canale portacavi. / 4) Elettroserratura per porta di qualsiasi tipo e dimensione. / - Funzionamento di tipo elettromeccanico comandata da un pulsante posto in prossimità e/o / facente parte del posto videocitofonico interno. / - L'elettroserratura dovrà essere completa inoltre di collegamento elettrico all'alimentatore, / realizzato con cavo di tipo telefonico multipolare, posto in tubazioni sotto traccia e/o in canale / portacavi, dell'eventuale trasformatore e di tutti gli accessori per la realizzazione delle / connessione e per garantire il corretto e sicuro funzionamento. / Compresi: / - collegamento elettrico all'alimentatore, realizzato con cavo multipolare posto in tubazioni sotto / traccia e/o in canale portacavi; / - collegamento di segnale con cavo multipolare; / - tubazioni flessibili corrugate con percorso sotto traccia e/o guaine spiralate e tubazioni rigide in / materiale autoestinguente per i percorsi a vista o in controsoffitto, diametro minimo 25 mm. / realizzazione IP44 min.; / - tutte o parte delle linee dorsali di alimentazione e delle reti portacavi, dal quadro di zona fino / all'utilizzatore; / - cassette di derivazione incassate con morsettiere interne e/o da esterno stagne IP44 complete / di giunti di raccordo; / - scatole portafrutti da incasso e/o da esterno; / - accessori di fissaggio anche per posa entro getti in c.a.; / - oneri per la posa ed il corretto funzionamento di tutto il circuitoaudio-video; / - quant'altro necessario per l'installazione a regola d'arte. / - VIDEOCITOFONO Alimentatore, derivatori di piano, miscelatore video, centralino telefonico	n		1993,83	13,80%
M.07.02.03	Videocitofono per impianto di chiamata in sistema digitale, comprendente leseguenti apparecchiature: / 1) posto videocitofonico interno composto da: / - scatola da parete, / - pulsante di comando serratura; / - pulsante di accensione della telecamera del posto esterno; / - regolazione del volume segnale di chiamata; / - regolazione contrasto; / - regolazione luminosità; / - video con standard televisivo a 625 linee; / - cordone estensibile con 2 connettori RJ; / - altoparlante con membrana in mylar; / - collegamento elettrico all'alimentatore, realizzato con cavo multipolare posto in tubazioni sotto / traccia e/o in canale portacavi. / 2) - Alimentatore, derivatori di piano, miscelatore video, centralino telefonico. Componenti vari per / la realizzazione dell'impianto: / - alimentatore per impianti audio e/o video realizzati con sistema digitale, doppio isolamento, / protezione con PTC su ingresso primario e uscite; / - derivatori di piano; / - miscelatore video per posti esterni; / - centralino telefonico analogico completo di distributore ed espansore video per essere / compatibile con sistemi videocitofonici digitali, con protezione per sovratensioni e sovracorrenti / integrata, di tipo differenziale e a modo comune; / 3) posto videocitofonico esterno composto da: / - scatola da incasso con telaio a 2 moduli; / - cornice di finitura in acciaio; / - modulo fonico con pulsantiera provvisto di connettori a 4 e 8 morsetti, portalampade con / linguette faston, potenziometro regolatore microfono, potenziomentro regolazione altoparlante, / microfono amplificato, altoparlante con membrana in mylar amplificato; / - modulo telecamera con obiettivo F3.5 f 3.3 mm (angolo max 92), regolazione automatica della / luminosità , possibilità di regolazione del campo di inquadratura (+0-5); / - frontale telecamera in alluminio; / - alimentatore din 10 moduli, ingresso 230 Vac, connettore 8 morsetti per sistema analogico ; / - alimentatore per sistema audio a doppio isolamento din 6 moduli, / - cablaggio a 7 fili + n senza cavo coassiale; / - collegamento elettrico all'alimentatore, realizzato con cavo multipolare posto in tubazioni / interrate, sotto traccia e/o in canale portacavi. / 4) Elettroserratura per porta di qualsiasi tipo e dimensione. / - Funzionamento di tipo elettromeccanico comandata da un pulsante posto in prossimità e/o / facente parte del posto videocitofonico interno. / - L'elettroserratura dovrà essere completa inoltre di collegamento elettrico all'alimentatore, / realizzato con cavo di tipo telefonico multipolare, posto in tubazioni sotto traccia e/o in canale / portacavi, dell'eventuale trasformatore e di tutti gli accessori per la realizzazione delle / connessione e per garantire il corretto e sicuro funzionamento. / Compresi: / - collegamento elettrico all'alimentatore, realizzato con cavo multipolare posto in tubazioni sotto / traccia e/o in canale portacavi; / - collegamento di segnale con cavo multipolare; / - tubazioni flessibili corrugate con percorso sotto traccia e/o guaine spiralate e tubazioni rigide in / materiale autoestinguente per i percorsi a vista o in controsoffitto, diametro minimo 25 mm. / realizzazione IP44 min.; / - tutte o parte delle linee dorsali di alimentazione e delle reti portacavi, dal quadro di zona fino / all'utilizzatore; / - cassette di derivazione incassate con morsettiere interne e/o da esterno stagne IP44 complete / di giunti di raccordo; / - scatole portafrutti da incasso e/o da esterno; / - accessori di fissaggio anche per posa entro getti in c.a.; / - oneri per la posa ed il corretto funzionamento di tutto il circuitoaudio-video; / - quant'altro necessario per l'installazione a regola d'arte. / - VIDEOCITOFONO posto esterno	n		1062,00	13,80%
M.07.02.04	Videocitofono per impianto di chiamata in sistema digitale, comprendente leseguenti apparecchiature: / 1) posto videocitofonico interno composto da: / - scatola da parete, / - pulsante di comando serratura; / - pulsante di accensione della telecamera del posto esterno; / - regolazione del volume segnale di chiamata; / - regolazione contrasto; / - regolazione luminosità; / - video con standard televisivo a 625 linee; / - cordone estensibile con 2 connettori RJ; / - altoparlante con membrana in mylar; / - collegamento elettrico all'alimentatore, realizzato con cavo multipolare posto in tubazioni sotto / traccia e/o in canale portacavi. / 2) - Alimentatore, derivatori di piano, miscelatore video, centralino telefonico. Componenti vari per / la realizzazione dell'impianto: / - alimentatore per impianti audio e/o video realizzati con sistema digitale, doppio isolamento, / protezione con PTC su ingresso primario e uscite; / - derivatori di piano; / - miscelatore video per posti esterni; / - centralino telefonico analogico completo di distributore ed espansore video per essere / compatibile con sistemi videocitofonici digitali, con protezione per sovratensioni e sovracorrenti / integrata, di tipo differenziale e a modo comune; / 3) posto videocitofonico esterno composto da: / - scatola da incasso con telaio a 2 moduli; / - cornice di finitura in acciaio; / - modulo fonico con pulsantiera provvisto di connettori a 4 e 8 morsetti, portalampade con / linguette faston, potenziometro regolatore microfono, potenziomentro regolazione altoparlante, / microfono amplificato, altoparlante con membrana in mylar amplificato; / - modulo telecamera con obiettivo F3.5 f 3.3 mm (angolo max 92), regolazione automatica della / luminosità , possibilità di regolazione del campo di inquadratura (+0-5); / - frontale telecamera in alluminio; / - alimentatore din 10 moduli, ingresso 230 Vac, connettore 8 morsetti per sistema analogico ; / - alimentatore per sistema audio a doppio isolamento din 6 moduli, / - cablaggio a 7 fili + n senza cavo coassiale; / - collegamento elettrico all'alimentatore, realizzato con cavo multipolare posto in tubazioni / interrate, sotto traccia e/o in canale portacavi. / 4) Elettroserratura per porta di qualsiasi tipo e dimensione. / - Funzionamento di tipo elettromeccanico comandata da un pulsante posto in prossimità e/o / facente parte del posto videocitofonico interno. / - L'elettroserratura dovrà essere completa inoltre di collegamento elettrico all'alimentatore, / realizzato con cavo di tipo telefonico multipolare, posto in tubazioni sotto traccia e/o in canale / portacavi, dell'eventuale trasformatore e di tutti gli accessori per la realizzazione delle / connessione e per garantire il corretto e sicuro funzionamento. / Compresi: / - collegamento elettrico all'alimentatore, realizzato con cavo multipolare posto in tubazioni sotto / traccia e/o in canale portacavi; / - collegamento di segnale con cavo multipolare; / - tubazioni flessibili corrugate con percorso sotto traccia e/o guaine spiralate e tubazioni rigide in / materiale autoestinguente per i percorsi a vista o in controsoffitto, diametro minimo 25 mm. / realizzazione IP44 min.; / - tutte o parte delle linee dorsali di alimentazione e delle reti portacavi, dal quadro di zona fino / all'utilizzatore; / - cassette di derivazione incassate con morsettiere interne e/o da esterno stagne IP44 complete / di giunti di raccordo; / - scatole portafrutti da incasso e/o da esterno; / - accessori di fissaggio anche per posa entro getti in c.a.; / - oneri per la posa ed il corretto funzionamento di tutto il circuitoaudio-video; / - quant'altro necessario per l'installazione a regola d'arte. / - VIDEOCITOFONO Elettroserratura	n		220,70	13,80%
M.08	Impianto di ricezione segnali TV
M.08.01	IMPIANTO CENTRALIZZATO DI RICEZIONE SEGNALI TV
M.08.01.01	Impianto centralizzato per la ricezione dei segnali TV/SAT, realizzato con antenne di tipo direzionale / installate su palo rastremato d'acciaio inox, controventato e parabola montata su stesso supporto. / Comprendente: / - Palo rastremato in acciaio inox AISI 304, controventato completo di zanche di fissaggio, cavi / d'acciaio zincato plastificati o cordine inox con tiranti registrabili ancorati allastruttura. / - Antenna ricevente monolocale VHF per banda 3; / - Antenna ricevente a larga banda UHF; / - Parabola compreso orientamento e prove di segnale; / - Collegamento del complesso di antenne all'impianto equipotenziale. / - Centralino amplificatore elettronico d'antenna, a larga banda con elevati livelli d'uscita regolabili, / schermato ed alimentato indipendentemente, completo di accessori di fissaggio a parete, prove / di funzionamento per la corretta ricezione dei programmi. / - Serie di collegamenti con cavi coassiali a bassa attenuazione, tipo con dielettrico in polietilene, / schermo in rame stagnato e completo di connettori terminali, per i collegamenti dal sistema / d'antenna al centralino amplificatore. / - Il collegamento per alimentazione del centralino amplificatore, realizzato con conduttori isolati in / P.V.C. non propaganti l'incendio, sez. 3x1.5 mmq., posti entro tubazioni termoplastiche di tipo / rigide e/o flessibili complete di scatole rompitratta e di derivazione esecuzione stagna e/o da / incasso. / - Per il collegamengo del centralino sarà prevista presa di allacciamento da 2x10A+T esecuzione / da incasso e/o per montaggio incassato sottotraccia ed inoltre di collegamento equipotenziale / dello schermo in rame. / - ogni altro onere ed accessorio per la realizzazione del lavoro a regolad'arte. / - IMPIANTO CENTRALIZZATO DI RICEZIONE SEGNALI TV completo di antenna e Centralino	n		1986,31	14,95%
M.08.01.02	Impianto centralizzato per la ricezione dei segnali TV/SAT, realizzato con antenne di tipo direzionale / installate su palo rastremato d'acciaio inox, controventato e parabola montata su stesso supporto. / Comprendente: / - Palo rastremato in acciaio inox AISI 304, controventato completo di zanche di fissaggio, cavi / d'acciaio zincato plastificati o cordine inox con tiranti registrabili ancorati allastruttura. / - Antenna ricevente monolocale VHF per banda 3; / - Antenna ricevente a larga banda UHF; / - Parabola compreso orientamento e prove di segnale; / - Collegamento del complesso di antenne all'impianto equipotenziale. / - Centralino amplificatore elettronico d'antenna, a larga banda con elevati livelli d'uscita regolabili, / schermato ed alimentato indipendentemente, completo di accessori di fissaggio a parete, prove / di funzionamento per la corretta ricezione dei programmi. / - Serie di collegamenti con cavi coassiali a bassa attenuazione, tipo con dielettrico in polietilene, / schermo in rame stagnato e completo di connettori terminali, per i collegamenti dal sistema / d'antenna al centralino amplificatore. / - Il collegamento per alimentazione del centralino amplificatore, realizzato con conduttori isolati in / P.V.C. non propaganti l'incendio, sez. 3x1.5 mmq., posti entro tubazioni termoplastiche di tipo / rigide e/o flessibili complete di scatole rompitratta e di derivazione esecuzione stagna e/o da / incasso. / - Per il collegamengo del centralino sarà prevista presa di allacciamento da 2x10A+T esecuzione / da incasso e/o per montaggio incassato sottotraccia ed inoltre di collegamento equipotenziale / dello schermo in rame. / - ogni altro onere ed accessorio per la realizzazione del lavoro a regolad'arte. / - IMPIANTO CENTRALIZZATO DI RICEZIONE SEGNALI TV completo di parabola e Centralino	n		1986,31	14,95%
M.08.02	IMPIANTO DI RICEZIONE SEGNALI TV
M.08.02.01	IMPIANTO per la ricezione dei segnali TV Comprendente: / - Ricerca della rete esistente per inserimento dei nuovipunti; / - Amplificatori ed attenuatori per la corretta ricezione del segnale senza disturbi del tipo effetto / neve, ecc.; / - Serie di collegamenti con cavi coassiali a bassa attenuazione, tipo con dielettrico in polietilene, / schermo in rame stagnato e completo di connettori terminali, per i collegamenti dal sistema / d'antenna al centralino amplificatore. / - Presa TV esecuzione da incasso, realizzata con apparecchiature di utilizzazione, completa di / scatole, placca in rame, in alluminio o lega, tubazioni portacavi min. 25 mm. e cavo coassiale a / basseperdite. / - tutto o in parte gli oneri per la formazione delle linee montanti, con partenza dal centralino / amplificatore, realizzate con cavo coassiale, poste entro canali e/o tubazioni portacavi e scatole / di derivazione di piano e/o di zona. Nelle scatole di piano o zona saranno installati e compresi i / partitori induttivi a più ingressi-uscite per il collegamento terminale alla presa TV; / - verbale di prova di ogni singola presa installata che attesta la corretta ricezione dei segnali; / - ogni altro onere ed accessorio per la realizzazione del lavoro a regola d'arte. / - IMPIANTO DI RICEZIONE SEGNALI TV, PUNTO PRESA presa TV esecuzuibe da incasso	n		80,66	46,03%
M.08.02.02	IMPIANTO per la ricezione dei segnali TV Comprendente: / - Ricerca della rete esistente per inserimento dei nuovipunti; / - Amplificatori ed attenuatori per la corretta ricezione del segnale senza disturbi del tipo effetto / neve, ecc.; / - Serie di collegamenti con cavi coassiali a bassa attenuazione, tipo con dielettrico in polietilene, / schermo in rame stagnato e completo di connettori terminali, per i collegamenti dal sistema / d'antenna al centralino amplificatore. / - Presa TV esecuzione da incasso, realizzata con apparecchiature di utilizzazione, completa di / scatole, placca in rame, in alluminio o lega, tubazioni portacavi min. 25 mm. e cavo coassiale a / basseperdite. / - tutto o in parte gli oneri per la formazione delle linee montanti, con partenza dal centralino / amplificatore, realizzate con cavo coassiale, poste entro canali e/o tubazioni portacavi e scatole / di derivazione di piano e/o di zona. Nelle scatole di piano o zona saranno installati e compresi i / partitori induttivi a più ingressi-uscite per il collegamento terminale alla presa TV; / - verbale di prova di ogni singola presa installata che attesta la corretta ricezione dei segnali; / - ogni altro onere ed accessorio per la realizzazione del lavoro a regola d'arte. / - IMPIANTO DI RICEZIONE SEGNALI TV, PUNTO PRESA presa SAT esecuzione da incasso	n		80,66	46,03%
M.09	Impianto orologi
M.09.01	OROLOGIO PILOTA MASTER
M.09.01.01	Orologio pilota master per montaggio su armadio rack Compresi: / - orologio csd; / - quota parte delle linee dorsali di alimentazione reti portacavi dal quadro di zona fino / all'utilizzatore; / - collegamenti elettrici, realizzati con conduttori unipolari e/o multipolari flessibili a bassissima / emissione di fumi e gas tossici isolati in gomma HEPR tipo FG7(O)M1 per i percorsi all'interno di / canalizzazioni portacavi metalliche, e conduttori con analoghe caratteristiche tipo N07G9-K per i / percorsi all'interno di tubazioni portacavi con sezione minima 1,5 mmq; / - tubazioni flessibili corrugate con percorso sotto traccia o entro vani/pareti predisposti, diamtro / minimo 25 mm.; / - accessori di fissaggio ed installazione; / - ogni altro onere ed accessorio per la realizzazione del lavoro a regolad'arte. / - OROLOGIO PILOTA MASTER su armadio rack	n		1910,03	31,10%
M.09.02	OROLOGIO PILOTA SERVER
M.09.02.01	Orologio pilota NTP Server Caratteristiche: / Processore RISC 32 bit; Ethernet 10/100 BASE T; / 1 linea output sincronizzata R/L 24Vcc; 3 linee output per segnalatori esterni; 1 linea seriale / RS232/RS485; / Alimentazione Power Over Ethernet (POE) Protocolli: NTP, DHCP, SMTP, HTTP. / Compresi: / - orologio csd; / - kit alimentazione e kit sinronizzazione GPS completo diantenna; / - quota parte delle linee dorsali di alimentazione reti portacavi dal quadro di zona fino / all'utilizzatore; / - collegamenti elettrici, realizzati con conduttori unipolari e/o multipolari flessibili a bassissima / emissione di fumi e gas tossici isolati in gomma HEPR tipo FG7(O)M1 per i percorsi all'interno di / canalizzazioni portacavi metalliche, e conduttori con analoghe caratteristiche tipo N07G9-K per i / percorsi all'interno di tubazioni portacavi con sezione minima 1,5 mmq; / - tubazioni flessibili corrugate con percorso sotto traccia o entro vani/pareti predisposti, diamtro / minimo 25 mm.; / - accessori di fissaggio ed installazione; / - ogni altro onere ed accessorio per la realizzazione del lavoro a regolad'arte. / - OROLOGIO PILOTA SERVER con GPS integrato	n		1203,88	3,08%
M.09.03	OROLOGIO CONTASECONDI
M.09.03.01	Orologio contasecondi a lancette formato da due parti indipendenti: orologio e contasecondi, / realizzato con cassa in acciaio trattata con resine epossidiche, protezione dei quadranti in vetro e / cornice frontale in acciaio inox dotato per l'installazione adincasso. / Compresi: / - orologio con movimento elettronico al quarzo, con alimentazione da rete a 230V e batteria / tampone al Ni-Cd che assicura un'autonomia di 6 mesi in assenza direte; / - contasecondi dotato di movimento sincrono alimentato da rete a 230V, con indicazione tramite / una lancetta rossa per i secondi ed una lancetta nera per i minuti; / - pulsantiera per telecomando avviamento, l'arresto e l'azzeramento del dispositivocontasecondi; / - quota parte delle linee dorsali di alimentazione reti portacavi dal quadro di zona fino / all'utilizzatore; / - collegamenti elettrici, realizzati con conduttori unipolari e/o multipolari flessibili a bassissima / emissione di fumi e gas tossici isolati in gomma HEPR tipo FG7(O)M1 per i percorsi all'interno di / canalizzazioni portacavi metalliche, e conduttori con analoghe caratteristiche tipo N07G9-K per i / percorsi all'interno di tubazioni portacavi con sezione minima 1,5 mmq; / - tubazioni flessibili corrugate con percorso sotto traccia o entro vani/pareti predisposti, diamtro / minimo 25 mm.; / - scatola portafrutti, supporto in resina e placca in pressofusione, di colore a scelta della D.L.; / - accessori di fissaggio ed installazione; / - ogni altro onere ed accessorio per la realizzazione del lavoro a regolad'arte. / - OROLOGIO CONTASECONDI per sala operatoria	n		1400,94	2,65%
M.09.04	OROLOGIO DA INTERNO A LANCETTE
M.09.04.01	Orologio da interno ricevitore a lancette di forma rotonda e compatta di colore grigio perla, realizzato con cassa in acciaio trattata con resine epossidiche nel colore RAL 7035, protezione dei quadranti in vetro, movimento ricevitore con impulsi bipolari da 24V ogni 60" con un consumo di 20mA per la versione a doppio quadrante. / Compresi: / - orologio c.d.s.; / - staffa di sostegno; / - quota parte delle linee dorsali di alimentazione reti portacavi dall'orologio pilota fino all'utilizzatore; / - collegamenti elettrici, realizzati con conduttori unipolari e/o multipolari flessibili a bassissima emissione di fumi e gas tossici isolati in gomma HEPR tipo FG7(O)M1 per i percorsi all'interno di canalizzazioni portacavi metalliche, e conduttori con analoghe caratteristiche tipo N07G9-K per i percorsi all'interno di tubazioni portacavi di sezione idonea atta a garantire una caduta di tensione massima inferiore a 3,5% sull'utilizzatore; / - tubazioni flessibili corrugate con percorso sotto traccia o entro vani/pareti predisposti, diamtro minimo 25 mm.; / - scatola portafrutti, supporto in resina e placca in pressofusione, di colore a scelta della D.L.; / - accessori di fissaggio ed installazione; / - ogni altro onere ed accessorio per la realizzazione del lavoro a regolad'arte. / - OROLOGIO DA INTERNO A LANCETTE D=300 Doppio quadrante	n		189,81	23,47%
M.09.05	OROLOGIO DA INTERNO DIGITALE
M.09.05.01	Orologio da interno digitale a tecnologia LED a 7 elementi, realizzato con cassa in acciaio trattata con / resine epossidiche, protezione display trasparente, completo di kit al quarzo con funzionamento / autonomo. / Caratteristiche tecniche: / - alimentazione: 230V, 50Hz, 10VA; / - temperatura di esercizio: 0-45° C; / - peso: 1.6KG; / - leggibilità: 30mt; / - altezza caratteri: 100mm; / - colore della luce emessa: rosso (ultra-bright), verde, arancio; / - sincronizzazione oraria: quarzo interno da 2,2MHz; / - regolazione dell'inclinazione: sul piano verticale; / Compresi: / - orologio c.d.s.; / - staffe di sostegno; / - quota parte delle linee dorsali di alimentazione reti portacavi dall'orologio pilota fino / all'utilizzatore; / - collegamenti elettrici, realizzati con conduttori unipolari e/o multipolari flessibili a bassissima / emissione di fumi e gas tossici isolati in gomma HEPR tipo FG7(O)M1 per i percorsi all'interno di / canalizzazioni portacavi metalliche, e conduttori con analoghe caratteristiche tipo N07G9-K per i / percorsi all'interno di / - tubazioni portacavi di sezione idonea atta a garantire una caduta di tensione massima inferiore / a 3,5% sull'utilizzatore; / - tubazioni flessibili corrugate con percorso sotto traccia o entro vani/pareti predisposti, diamtro / minimo 25 mm.; / - scatola portafrutti, supporto in resina e placca in pressofusione, di colore a scelta della D.L.; / - accessori di fissaggio ed installazione; / - ogni altro onere ed accessorio per la realizzazione del lavoro a regolad'arte. / - OROLOGIO DA INTERNO DIGITALE Bifacciale	n		1143,81	3,90%
M.09.06	OROLOGIO DA ESTERNO DIGITALE
M.09.06.01	da esterno digitale a tecnologia LED, Caratteristiche: / Led monocromatici ad elevata luminosità Colore led: bianco. / Meteo: pittogramma per visualizzazione delle previsioni del tempo a led gialli, bianco e blu per led / ora di colore bianco. / Colore cassa: nera. Altezza caratteri: 300 mm. / Possibilità di impostazione complete da telecomando a raggi infrarossi. / Visualizzazione: meteo, ore e minuti (in alternanza la data e/o la temperatura e/o l’umidità relativa). / Altre funzioni cronometro, count-down, incrementa contatore e decrementa contatore. / Funzionamento indipendente con quarzo integrato. Sincronizzazione: NTP, GPS o impulsi bipolari. / Interfaccia Ethernet 10/100 per programmazione e sincronizzazione. Alimentazione: 230 VAC, 50 Hz. / Compresi: / - orologio c.d.s.; / - kit ricevitore bipolare, kit ricevitore GPS e antenna diricezione; / - telecomando a raggi infrarossi per programmazioneorologio; / - staffe di sostegno; / - quota parte delle linee dorsali di alimentazione reti portacavi dall'orologio pilota fino / all'utilizzatore; / - collegamenti elettrici, realizzati con conduttori unipolari e/o multipolari flessibili a bassissima / emissione di fumi e gas tossici isolati in gomma HEPR tipo FG7(O)M1 per i percorsi all'interno di / canalizzazioni portacavi metalliche, e conduttori con analoghe caratteristiche tipo N07G9-K per i / percorsi all'interno di tubazioni portacavi di sezione idonea atta a garantire una caduta di / tensione massima inferiore a 3,5% sull'utilizzatore; / - tubazioni flessibili corrugate con percorso sotto traccia o entro vani/pareti predisposti, diametro / minimo 25 mm.; / - scatola portafrutti, supporto in resina e placca in pressofusione, di colore a scelta della D.L.; / - accessori di fissaggio ed installazione; / - ogni altro onere ed accessorio per la realizzazione del lavoro a regolad'arte / . / - OROLOGIO DA ESTERNO DIGITALE A led ore, minuti e meteo	n		2551,82	1,75%
M.09.07	TERMINALE RILEVAZIONE PRESENZE
M.09.07.01	Lettore di carte a prossimità digitale a microprocessore con tecnica di lettura passiva. / Dotato di LED di segnalazione stato a tre colori (ambra: lettore pronto; rosso: accesso negato; / verde: accesso consentito) e di cicalino di conferma acustica della lettura della carta di / identificazione. / Collegamento tra lettore ed unità periferica di controllo varchi su bus RS485 (max. 1000 mt.) party / line sorvegliato. / Frequenza di trasmissione: 125 kHz. / Compatibilità Badge: Miro, Hitag1, Hitag2, CerPass. Massima distanza di lettura: 7 cm. / Alimentazione: da 12 a 24 Volt DC/AC. Assorbimento: circa 120 mA. / Alloggiamento compatto colore similare RAL9006. Temperatura di esercizio: da -25°C a +60°C. / Grado di protezione :(IEC529): IP54. / Standards :EN 60950, EN300330, EN300683. / Dimensioni : 85 x 91 x 23 ( 40 ) ( L x A x P ) ( con accessorio per montaggio sporgente). Materiale / :plastico PC/ABC. / Compresi: / - terminale c.d.s.; / - staffe di sostegno; / - quota parte delle linee dorsali di alimentazione reti portacavi dall'orologio pilota fino / all'utilizzatore; / - collegamenti elettrici, realizzati con conduttori unipolari e/o multipolari flessibili a bassissima / emissione di fumi e gas tossici isolati in gomma HEPR tipo FG7(O)M1 per i percorsi all'interno di / canalizzazioni portacavi metalliche, e conduttori con analoghe caratteristiche tipo N07G9-K per i / percorsi all'interno di tubazioni portacavi di sezione idonea atta a garantire una caduta di / tensione massima inferiore a 3,5% sull'utilizzatore; / - tubazioni flessibili corrugate con percorso sotto traccia o entro vani/pareti predisposti, diamtro / minimo 25 mm.; / - accessori di fissaggio ed installazione; / - ogni altro onere ed accessorio per la realizzazione del lavoro a regolad'arte. / - TERMINALE RILEVAZIONETERMINALE RILEVAZIONE installazione a parete installazione a parete	n		1008,92	1,47%
M.10	Impianto di chiamata ospedaliera
M.10.01	CENTRALE DI CHIAMATA E SEGNALAZIONE
M.10.01.01	Centrale di chiamata e segnalazione del personale infermieristico come di seguito descritta: Stazione di colloquio integrata da tavolo / Tastiera principale di colloquio da tavolo per la gestione di 1 reparto con 65 nodi con fonica e 5 gruppi concentrabili con 4 diverse combinazioni configurabili via software e selezionabili a scelta dall'operatore. Saranno possibili inoltre 8 diverse concentrazioni con altri reparti (max 15 senza uso di PC, max 60 con uso di PC) configurabili via software e selezionabili dall'operatore. Nell'uso centralizzato sarà in grado di monitorizzare un Dominio di 15 reparti e 680 nodi dell'intero dominio. / In entrambi i casi saranno possibili le seguenti funzioni generali: / 1. ANNUNCI per categorie: generale, di reparto, di gruppo, su presenza 1, su presenza 2; / 2. gestione dei CONCENTRAMENTI fra reparti come sopra descritto; / 3. gestione del menù LISTA (di presenza, memoria, guasti, messaggi); / 4. gestione del volume del TRASFERIMENTO delle chiamate; / 5. menù di CHIAMATA a stanza/posto letto; / 6. REGOLAZIONE del volume del Buzzer della tastiera principale; / 7. menù per il MONITORAGGIO delle stanze (Baby Room); / 8. menù di gestione USCITE per il comando di 5 uscite (in combinata software con modulo elettronico); / 9. menù per la GESTIONE: / - dell'interfaccia DECT, con possibilità di configurare nuovi telefoni DECT, modificare le impostazioni degli esistenti, cambiando, gruppo, reparto dedicato e le 14 categorie (esempio: chiamata normale o di emergenza ecc) visualizzate sul DECT stesso; / - dei GRUPPI, con possibilità di cambio del gruppo di appartenenza ad una stanza; / - settaggio della CHIAMATA A CAMERA, con possibilità di modificare la discrezione di ogni singola stanza, e di regolare il volume del gong di apertura colloquio di ogni singolastanza; / - CAMBIARE LA PASSWORD per ogni singolo menù; / 10. menù di SERVICE: / - MONITORAGGIO DEI NODI attivare o disattivare il monitoraggio dei ogni singolo nodo; / - INIZIALIZZAZIONE PASSWORD attiva le password cliente; / La Tastiera principale di colloquio gestirà inoltre: / - la possibilità di inoltrare le chiamate generali dell'intero reparto suddivise in 6 grandi categorie (Chiamate, Messaggi/Guasti chiamate di Emergenza, Messaggi di Emergenza, Chiamate Medico e chiamata Cardiaca) con tempistica selezionabile verso altri reparti/gruppi anche se i reparti non sono concentrati od interconnessi. / - la possibilità di effettuare e ricevere chiamate telefoniche tramite apposita scheda di interfaccia. / - la possibilità di essere interfacciata con unità fuori porta per accesso al reparto/ struttura con colloquio bicanale ed indicazione visiva della chiamata esterna. Durante il colloquio sarà possibile comandare l'apertura della porta tramite l'elettronica di gestione dedicata. / - La possibilità di gestire fino ad un massimo di 6 tasti di accesso rapido configurabili direttamente dalla testiera principale; / Caratteristiche costruttive: / - custodia in materiale sintetico termoplastico contenente il microprocessore di gestione; / - Tastiera alfanumerica a 12 caratteri. / - 2 Tasti di presenza 1° livello verde, 2° livello giallo / - 6 Tasti di menù dedicati alle funzioni del display / - 2 Tasti regolazione volume audio di altra fonte di diffusione sonora / - 2 Tasti di contrasto del display; / - 8 tasti liberamente programmabili per funzioni veloci (tasti macro) oppure tasti chiamate configurabili; / - 2 tasti di presenza (1 verde e 1 giallo); / - 5 tasti funzione varie/ausiliarie / - 1 display alfanumerico LCD 240x64 pixel; / - 1 Cornetta di risposta; / - 1 Buzzer elettronico; / - 1 presa RJ 45 per il collegamento con la linea bus LON. / - 1 presa seriale RS 232 per l'update software della postazione principale. / - postazione principale aggiornabile (firmware interno) via software garantendo sempre le nuove funzionalità integrate. / Le possibili categorie di chiamate saranno: / - Chiamata telefonica, Chiamata personale, Chiamata speciale, Chiamata di servizio, Estrazione spina, Chiamata paziente, Chiamata WC, Chiamata di soccorso, Infermiera, Chiamata diagnostica, Chiamata di soccorso WC, Chiamata di soccorso Medico, Allarme incendio, Allarme cuore / Alimentatore 230VAC / 24VDC -10° / Per alimentare le apparecchiature inserite nell'sistema di chiamata. Dati tecnici: / Tensione principale 230V/50Hz Tensione di uscita 24V DC Corrente di uscita 10A / Corrente di limitazione di cortocircuito 10,5A Controllo di precisione 0,1% / Efficienza 85% Normative EN55022 / Tensione di isolamento 4KVrms Grado di protezione IP20 Temperatura di lavoro 0°..+40° Colore contenitore RAL 1013 Dim. (BxHxP) mm 232x140x91 / Sono inoltre compresi: / - centrale c.s.d.; / - alimentatore c.s.d.; / - linee di alimentazione della centrale dal quadro di zona realizzate con conduttori unipolari e/o multipolari flessibili a bassissima emissione di fumi e gas tossici isolati in gomma HEPR tipo FG7(O)M1 con sezioni minime indicate negli schemi elettrici allegati; / - tubazioni flessibili corrugate con percorso sotto traccia e/o guaine spiralate e tubazioni rigide in materiale autoestinguente per i percorsi a vista o in controsoffitto, diametro minimo 25 mm. realizzazione IP44 min.; / - cassette di derivazione incassate con morsettiere interne e/o da esterno stagne IP44 complete di giunti di raccordo; / - scatole portafrutti da incasso e/o da esterno; / - tutte o parte delle linee dorsali di alimentazione e delle reti portacavi, dal quadro di piano/zona fino alla centrale; / - cablaggi e allacciamenti; / - minuterie ed accessori per il fissaggio; / - attivazione e collaudo completo dell'impianto di chiamata e segnalazione, comprendente schemi particolari di collegamento, l'impiego di personale altamente specializzato per la posa delle apparecchiature, cablaggio della centrale, attivazione, collaudo dell'impianto ed interventi in loco di tecnico specialista della ditta fornitrice delle apparecchiature; / - istruzione del personale all'uso delle apparecchiature; / - accessori di fissaggio; / - ogni altro onere ed accessorio per la realizzazione del lavoro a regola d'arte. / - CENTRALE DI CHIAMATA E SEGNALAZIONE stazione di colloquio con display	n		4237,88	14,02%
M.10.02	TERMINALE DI REPARTO
M.10.02.01	La centrale di chiamata e segnalazione su IP del personale infermieristico funziona da centro per la comunicazione e le informazioni all'interno del reparto ed è utilizzato in ciscuna area di servizio principale. / Funzioni: / - visualizzazione di data e ora; / - segnalazione permanente del numero delle chiamate in attesa, nonchè di promemoria e dieventuali anomalie; / - indicazione del personale infemieristico presente (segnalata con i diversi colori e simboli corrispondenti alla categoria di appartenenza del personale), in conformità alla VDE0834 / - segnalazione di tutte le chiamate in conformità alla VDE0834 (segnalate con i diversi colori e simboli corrispondenti al tipo di chiamata) / - segnalazione degli eventi trasmessi dai sistemi esterni al sistema centrale; / - tutte le segnalazionidi chiamata avvengono secondo l'ordine di priorità stabilito nel sistema, mostrando per prima la chiamata con priorità più elevata, accompagnatadalle seguenti informazioni aggiuntive: / - l'esatto tipo di chiamata col numero di letto o chiamata WC, chiamata medico ecc..; / - l'esatto luogo della chiamata con indicazioni sulla stanza e sull'eventuale gruppo di assistenza ad essa collegato; / - in caso di chiamate provenienti da altri reparti connessi, indicazione aggiuntiva del reparto di provenienza; / - chiamate di emergenza segnalate sempre con luce adintermittenza; / - se non visono chiamate in attesa, vengono automaticamente mostrati tutti in promemoria impostati, accompagnati dalle seguenti informazioni: / - categoria di appartenenza del personale; / - esatta posizione del promemoria impostato, segnalazione di anomalie o guasti, con indicazione della stanza in cui ha avuto origine il guasto; / - evasione delle chiamate in base alla loro priorità; / - selezione diretta del numero del terminale di comunicazione e del terminalepaziente; / - impostazione di promemoria per tutte e 3 le categorie di personale; / - annunci al personale, indirizzabili a ciascuna delle 3 categorie di personale; / - annunci collettivi; / - attivazione dell'interconnessione tra gruppi; / - programmazione ed attivazione di gruppi di assistenza; / - programmazione ed attivazione di operazionicentralizzate; / - identificazione delle chiamate camera per camera; / Il terminale è composto da: / - display grafico a colori TFT da 5,7'' (lunghezza della diagonale) per la visualizzazione di tutti i dettagli descritti; / - vetro anti-sfondamento posto di fronte al display (per proteggere lo schermodal contatto, durante le attività di pulizia o altri processi) / - 12 tasti di funzione interattivi per l'utilizzo del sistema; / - cornetta telefonica per parlare con le mani libere (controllo del volume incluso); / - microfono ed altoparlante per parlare con le mani libere (controllo del volume incluso); / - scambio automatico fra chiamata tramite cornetta e chiamata vivavoce; / - scheda elettronica con controller e FlashProm; / - interfaccia 100BaseTX per switch di sistema; / - interfaccia PC per il pannello di controllo; / - cavo di connessione da 2,8m con connettore anti-disconnessione, per il collegamento di un modulo di connessione; / dimensioni: LxAxP (310x232x35)mm scatola in plastica RAL 9016 / Sono inoltre compresi: / - centrale c.s.d.; / - cavi aggiuntivi verso modulo di connessione; / - tubazioni flessibili corrugate con percorso sotto traccia e/o guaine spiralate e tubazioni rigide in materiale autoestinguente per i percorsi a vista o in controsoffitto, diametro minimo 25 mm. realizzazione IP44 min.; / - cassette di derivazione incassate con morsettiere interne e/o da esterno stagne IP44 complete di giunti di raccordo; / - scatole portafrutti da incasso e/o da esterno; / - tutte o parte delle linee dorsali di alimentazione e delle reti portacavi, dal quadro di piano/zona fino alla centrale; / - cablaggi e allacciamenti; / - minuterie ed accessori per il fissaggio; / - attivazione e collaudo completo dell'impianto di chiamata e segnalazione, comprendente schemi particolari di collegamento, l'impiego di personale altamente specializzato per la posa delle apparecchiature, cablaggio della centrale, attivazione, collaudo dell'impianto ed interventi in loco di tecnico specialista della ditta fornitrice delle apparecchiature; / - istruzione del personale all'uso delle apparecchiature; / - accessori di fissaggio; / - ogni altro onere ed accessorio per la realizzazione del lavoro a regola d'arte. / - TERMINALE DI REPARTO IP Centralina di reparto	n		3374,37	17,60%
M.10.03	TERMINALE DI COMUNICAZIONE
M.10.03.01	Il terminale di stanza per chiamata e segnalazione su IP prevede la possibilità di comunicare, con componenti funzionali integrati, tastiera operativa a membrana con campi colorati e simboli; / Il terminale è composto da: / - -struttura plastica di fissaggio; / - display completamente grafico con risoluzione di 128x64 Pixel; / - 1 microfono; / - 1 altoparlante; / - 1 scheda elettronica di controllo con DSP integrato e uno switch 100BaesTX; / - 2 x connettori RJ45 ciascuno per una porta IP 1 x 100Mb (IEEE802.3 100Base TX); / - ricezione audio integrata attraverso i pacchetti di dati di riproduzione BF dall'interfaccia di / suono; / - tastiera a membrana antimicrobica per le operazioni, composta da: / - tasto di chiamata (rosso col simbolo di un infermiera) luce di sicurezza/individuazione integrata; / - tasto di chiamata medico (blu con il simbolo della chiamata del medico) con luce di sicurezza integrata; / - tasto di intervento (bianco col simbolo del punto interrogativo) con LED di controllo; / - tasto di presenza (verde per il capo infermiere) con LED dicontrollo; / - tasto di presenza (giallo per il personale di servizio) con LED dicontrollo; / - tasto di presenza (blu per il medico) con LED di controllo; / - 3 funzioni interattive: / - per il display con funzione scroll a discesa, nel caso di più chiamate in attesa; / - per l'accensione e lo spegnimento della radio integrata, la regolazione del volume e il cambio delle stazioni, fino a 24 programmi radio; / Per il fissaggio ad incastro e senza viti del terminale all'interno di una scatola d'installazione doppia: dimensioni: AxLxP (203x86x36) mm scatola in plastica di colore RAL 9016 / Sono inoltre compresi: / - terminale c.s.d.; / - cavo dati di connessione verso switch di zona lunghezza massima 60m; / - tubazioni flessibili corrugate con percorso sotto traccia e/o guaine spiralate e tubazioni rigide in materiale autoestinguente per i percorsi a vista o in controsoffitto, diametro minimo 25 mm. realizzazione IP44 min.; / - cassette di derivazione incassate con morsettiere interne e/o da esterno stagne IP44 complete di giunti / - di raccordo; / - scatole portafrutti da incasso e/o da esterno; / - tutte o parte delle linee dorsali di alimentazione e delle reti portacavi, dal quadro di piano/zona fino alla centrale; / - cablaggi e allacciamenti; / - minuterie ed accessori per il fissaggio; / - attivazione e collaudo completo dell'impianto di chiamata e segnalazione, comprendente schemi particolari di collegamento, l'impiego di personale altamente specializzato per la posa delle apparecchiature, cablaggio della centrale, attivazione, collaudo dell'impianto ed interventi in loco di tecnico specialista della ditta fornitrice delle apparecchiature; / - istruzione del personale all'uso delle apparecchiature; / - accessori di fissaggio; / - ogni altro onere ed accessorio per la realizzazione del lavoro a regola d'arte. / - TERMINALE DI COMUNICAZIONE IP terminale di stanza	n		1561,34	38,05%
M.10.04	TERMINALE DI CONNESSIONE
M.10.04.01	Modulo per l'installazione in una scatola di montaggio doppia oppure all'interno di canali parapetto, per il collegamentodi terminali paziente, pulsantiere, centraline di reparto, come anche dispositivi diagnostici e computer portatili; composto da: / - struttura di sostegno con piastrina, contenenti i componenti elettronici necessari quali: / - piastrina di connessione con un connettore RJ45 per collegamento ascendente rapido allo switch di sistema; / - 1x connettore RJ45 contrassegnato da un colore ed in grado di garantire che il terminale paziente o il terminale di reparto siano inseriti correttamente e parti meccaniche necessarie per il meccanismo di autodisconnessione; / - 1x connettore RJ45 per connettere l'eventuale PC portatile delpaziente; / - 1x connettore DIN a 5 poli per la connessione di un dispositivo diagnostico, di un radiotrasmettitore, ecc.. Il modulo di connessione riconosce automaticamente idispositivi esterni connessi, facendo partire immediatamente la chiamata in caso di allarme; / - supporto applicativo in materiale plastico per il fissaggio senza viti del modulo di connessione; Dimensioni AxLxP (158x81x13)mm in colore RAL 9016 / Sono inoltre compresi: / - modulo c.s.d.; / - cavo dati di connessione verso switch di zonalunghezza massima 60 metri; / - tubazioni flessibili corrugate con percorso sotto traccia e/o guaine spiralate e tubazioni rigide in materiale autoestinguente per i percorsi a vista o in controsoffitto, diametro minimo 25 mm. realizzazione IP44 min.; / - cassette di derivazione incassate con morsettiere interne e/o da esterno stagne IP44 complete / di giunti di raccordo; / - scatole portafrutti da incasso e/o da esterno; / - tutte o parte delle linee dorsali di alimentazione e delle reti portacavi, dal quadro di piano/zona fino alla centrale; / - cablaggi e allacciamenti; / - minuterie ed accessori per il fissaggio; / - attivazione e collaudo completo dell'impianto di chiamata e segnalazione, comprendente schemi particolari di collegamento, l'impiego di personale altamente specializzato per la posa delle apparecchiature, cablaggio della centrale, attivazione, collaudo dell'impianto ed interventi in loco di tecnico specialista della ditta fornitrice delle apparecchiature; / - istruzione del personale all'uso delle apparecchiature; / - accessori di fissaggio; / - ogni altro onere ed accessorio per la realizzazione del lavoro a regolad'arte. / - TERMINALE DI CONNESSIONE IP Modulo di connessione	n		233,90	31,75%
M.10.05	TERMINALE PAZIENTE
M.10.05.01	Il terminale paziente per chiamata e segnalazione su IP presenta le seguenti caratteristiche: / 1) miniterminale paziente completo: / - chiamate infermiera con possibilità di colloquio a distanza; / - chiamata di servizio con possibilità di colloquio a distanza; / - accensione e spegnimento della radio integrata, regolazione del volume e cambio delle stazioni radiofoniche; / - accensione e spegnimento delle apparecchiature TV, selezione programmi e regolazione volume; / - apparecchiatura telefonica IP integrata, per uso a scelta con protocollo H.323 o SIP; / - lettore smart card digitale integrato; / - meccanismo di inserimento per la smart card; / - gestione di due circuiti di luci indipendenti; / - controllo elettrico delle tapparelle o di altre applicazioni simili; / - predisposizione a ricevere segnali IR di controllo da dispositivi di controllo circostanziale (specialmente in caso di persone con gravi handicap); / - cambio di volume automatico quando si usa il terminale paziente in specificireparti; / - contenitore in materiale plastico e tastiera a membrana in versione antimicrobica; / - operazioni gestite via menù; / - resistente agli spruzzi; formato da: / - tasto di chiamata col simbolo di un'infermiera con luce di individuazione e sicurezza nell'estremo superiore dell'unità, / - altoparlante, / - microfono, / - auricolari, / - display completamente grafico con risoluzione di 128x64 Pixel, / - cavo di connessione con lunghezza di 2,80m con spina RJ45 protetta contro la disconnessione; / - scheda elettronica di controllo con display integrato e switch 100BaseTX, (IEEE802.3 lOOBaseTX), / - 2 connettori R]45 per collegamento ascendente allo switch di sistema, Tastiera a membrana con LED incorporato, composta da: / o 3 tasti funzionali rispettivamente per TV; radio e telefono, 4 cursori di colori differenti per svolgere le operazioni Tasto menù / o Tasto OK / o Tastiera numerica con 12 numeri Tasto per la chiamata di servizio Tasto per funzioni speciali / o Tasto per il teletext 2 tasti per la luce / Dimensioni: 205 x 64 x 23 mm (AxLxP) scatola in plastica di colore RAL 9016 / 2) miniterminale paziente con controllo luce: / Utilizzato dal paziente dal suo letto di degenza, tale terminale è dotato delle seguenti caratteristiche e funzionalità: / - chiamata infermiera con possibilità di colloquio a distanza, / - gestione di 2 circuiti luce indipendenti, / - predisposizione a ricevere segnali IR di controllo da dispositivi di controllo circostanziale (specialmente in caso di persone con gravi handicap) / - contenitore in materiale plastico e tastiera a membrana in versione antimicrobica, / - resistente agli spruzzi, / Il terminale è composto da: / - -tasto di chiamata col simbolo di un'infermiera con luce di individuazione e sicurezza nell'estremo superiore dell'unità, / - altoparlante, / - microfono, / - auricolari, / - display completamente grafico con risoluzione di 128x64 Pixel, / - cavo di connessione con lunghezza di 2,80m con spina RJ45 protetta contro la disconnessione / - scheda elettronica di controllo con display integrato e switch lOOBaseTX, (IEEE802.3 lOOBaseTX), / - 2 connettori RJ45 per collegamento ascendente allo switch di sistema, Tastiera a membrana con LED incorporato, composta da: / - tasto di chiamata col simbolo di un infermiera con lucedi individuazione e sicurezza 2 Tasti luce con luce per individuarli incorporata / Dimensioni: 205 x 64 x 23 mm (AxLxP) scatola in plastica di colore RAL9016 / Sono inoltre compresi: / - terminale c.s.d.; / - cavi aggiuntivi verso modulo di connessione; / - tubazioni flessibili corrugate con percorso sotto traccia e/o guaine spiralate e tubazioni rigide in materiale autoestinguente per i percorsi a vista o in controsoffitto, diametro minimo 25 mm. / - Realizzazione IP44 min.; / - cassette di derivazione incassate con morsettiere interne e/o da esterno stagne IP44 complete di giunti di raccordo; / - scatole portafrutti da incasso e/o da esterno; / - tutte o parte delle linee dorsali di alimentazione e delle reti portacavi, dal quadro di piano/zona fino alla centrale; / - cablaggi e allacciamenti; / - minuterie ed accessori per il fissaggio; / - attivazione e collaudo completo dell'impianto di chiamata e segnalazione, comprendente schemi particolari di collegamento, l'impiego di personale altamente specializzato per la posa delle apparecchiature, cablaggio della centrale, attivazione, collaudo dell'impianto ed interventi in loco di tecnico specialista della ditta fornitrice delle apparecchiature; / - istruzione del personale all'uso delle apparecchiature; / - accessori di fissaggio; / - ogni altro onere ed accessorio per la realizzazione del lavoro a regolad'arte. / - TERMINALE PAZIENTE IP miniterminale paziente completo	n		907,30	8,18%
M.10.05.02	Il terminale paziente per chiamata e segnalazione su IP presenta le seguenti caratteristiche: / 1) miniterminale paziente completo: / - chiamate infermiera con possibilità di colloquio a distanza; / - chiamata di servizio con possibilità di colloquio a distanza; / - accensione e spegnimento della radio integrata, regolazione del volume e cambio delle stazioni radiofoniche; / - accensione e spegnimento delle apparecchiature TV, selezione programmi e regolazione volume; / - apparecchiatura telefonica IP integrata, per uso a scelta con protocollo H.323 o SIP; / - lettore smart card digitale integrato; / - meccanismo di inserimento per la smart card; / - gestione di due circuiti di luci indipendenti; / - controllo elettrico delle tapparelle o di altre applicazioni simili; / - predisposizione a ricevere segnali IR di controllo da dispositivi di controllo circostanziale (specialmente in caso di persone con gravi handicap); / - cambio di volume automatico quando si usa il terminale paziente in specificireparti; / - contenitore in materiale plastico e tastiera a membrana in versione antimicrobica; / - operazioni gestite via menù; / - resistente agli spruzzi; formato da: / - tasto di chiamata col simbolo di un'infermiera con luce di individuazione e sicurezza nell'estremo superiore dell'unità, / - altoparlante, / - microfono, / - auricolari, / - display completamente grafico con risoluzione di 128x64 Pixel, / - cavo di connessione con lunghezza di 2,80m con spina RJ45 protetta contro la disconnessione; / - scheda elettronica di controllo con display integrato e switch 100BaseTX, (IEEE802.3 lOOBaseTX), / - 2 connettori R]45 per collegamento ascendente allo switch di sistema, Tastiera a membrana con LED incorporato, composta da: / o 3 tasti funzionali rispettivamente per TV; radio e telefono, 4 cursori di colori differenti per svolgere le operazioni Tasto menù / o Tasto OK / o Tastiera numerica con 12 numeri Tasto per la chiamata di servizio Tasto per funzioni speciali / o Tasto per il teletext 2 tasti per la luce / Dimensioni: 205 x 64 x 23 mm (AxLxP) scatola in plastica di colore RAL 9016 / 2) miniterminale paziente con controllo luce: / Utilizzato dal paziente dal suo letto di degenza, tale terminale è dotato delle seguenti caratteristiche e funzionalità: / - chiamata infermiera con possibilità di colloquio a distanza, / - gestione di 2 circuiti luce indipendenti, / - predisposizione a ricevere segnali IR di controllo da dispositivi di controllo circostanziale (specialmente in caso di persone con gravi handicap) / - contenitore in materiale plastico e tastiera a membrana in versione antimicrobica, / - resistente agli spruzzi, / Il terminale è composto da: / - -tasto di chiamata col simbolo di un'infermiera con luce di individuazione e sicurezza nell'estremo superiore dell'unità, / - altoparlante, / - microfono, / - auricolari, / - display completamente grafico con risoluzione di 128x64 Pixel, / - cavo di connessione con lunghezza di 2,80m con spina RJ45 protetta contro la disconnessione / - scheda elettronica di controllo con display integrato e switch lOOBaseTX, (IEEE802.3 lOOBaseTX), / - 2 connettori RJ45 per collegamento ascendente allo switch di sistema, Tastiera a membrana con LED incorporato, composta da: / - tasto di chiamata col simbolo di un infermiera con lucedi individuazione e sicurezza 2 Tasti luce con luce per individuarli incorporata / Dimensioni: 205 x 64 x 23 mm (AxLxP) scatola in plastica di colore RAL9016 / Sono inoltre compresi: / - terminale c.s.d.; / - cavi aggiuntivi verso modulo di connessione; / - tubazioni flessibili corrugate con percorso sotto traccia e/o guaine spiralate e tubazioni rigide in materiale autoestinguente per i percorsi a vista o in controsoffitto, diametro minimo 25 mm. / - Realizzazione IP44 min.; / - cassette di derivazione incassate con morsettiere interne e/o da esterno stagne IP44 complete di giunti di raccordo; / - scatole portafrutti da incasso e/o da esterno; / - tutte o parte delle linee dorsali di alimentazione e delle reti portacavi, dal quadro di piano/zona fino alla centrale; / - cablaggi e allacciamenti; / - minuterie ed accessori per il fissaggio; / - attivazione e collaudo completo dell'impianto di chiamata e segnalazione, comprendente schemi particolari di collegamento, l'impiego di personale altamente specializzato per la posa delle apparecchiature, cablaggio della centrale, attivazione, collaudo dell'impianto ed interventi in loco di tecnico specialista della ditta fornitrice delle apparecchiature; / - istruzione del personale all'uso delle apparecchiature; / - accessori di fissaggio; / - ogni altro onere ed accessorio per la realizzazione del lavoro a regolad'arte. / - TERMINALE PAZIENTE IP miniterminale paziente con controllo luce	n		876,61	8,18%
M.10.06	MODULO LUCE
M.10.06.01	La luce fuori porta su IP può essere configurata come indicatore di chiamata della stanza, indicatore / di direzione oppure come indicatore di reparto. Per l'indicazione visuale di chiamate, presenze e / promemoria attraverso i rispettivi colori, in conformità alla VDE0834 e adatto ad essere inserita nelle / scatole di installazione; è composto da: / - 5 camere luminose con riflettori di luce per un'illuminazioneomogenea, / - 1 camera luminosa provvista di 3 LED ultra brillanti rossi, / - 1 camera luminosa provvista di 3 LED ultra brillanti bianchi, / - 1 camera luminosa provvista di 3 LED ultra brillanti verdi, / - 1 camera luminosa provvista di 3 LED ultra brillanti gialli, / - 1 camera luminosa provvista di 3 LED ultra brillanti blu, / - Ciascuna camera luminosa rispetta i parametri di intensità di luce stabiliti dalla VDE0834, / - l'aspettativa di durata del LED è di circa 100.000 ore di attività, / - base in plastica con scheda elettronica di controllo, / - 2 connettori RJ45 per il collegamento al cablaggio Dimensioni: 80 x 83 x 42 mm (AxLxP) con la / copertura lampada opaca trasparente / Sono inoltre compresi: / - modulo di illuminazione c.s.d.; / - cavo bus cat5e fino a switch di zona lunghezza massima 1200m; / - tubazioni flessibili corrugate con percorso sotto traccia e/o guaine spiralate e tubazioni rigide in / materiale autoestinguente per i percorsi a vista o in controsoffitto, diametro minimo 25 mm. / realizzazione IP44 min.; / - cassette di derivazione incassate con morsettiere interne e/o da esterno stagne IP44 complete / di giunti di raccordo; / - scatole portafrutti da incasso e/o da esterno; / - tutte o parte delle linee dorsali di alimentazione e delle reti portacavi, dal quadro di piano/zona / fino alla / - centrale; / - cablaggi e allacciamenti; / - minuterie ed accessori per il fissaggio; / - attivazione e collaudo completo dell'impianto di chiamata e segnalazione, comprendente schemi / particolari di collegamento, l'impiego di personale altamente specializzato per la posa delle / apparecchiature, cablaggio della centrale, attivazione, collaudo dell'impianto ed interventi in / loco di tecnico specialista della ditta fornitrice delle apparecchiature; / - istruzione del personale all'uso delle apparecchiature; / - accessori di fissaggio; / - ogni altro onere ed accessorio per la realizzazione del lavoro a regola d'arte. / - MODULO LUCE IP modulo di illuminazione a 5 luci	n		236,83	31,35%
M.10.07	PULSANTE DI CHIAMATA
M.10.07.01	Pulsanti di chiamata su IP come di seguito descritta: / 1) tasto di chiamata: / Da installare in una scatola singola, con intelaiatura e scheda elettronica di gestione, composto da: / - 1 tasto di chiamata (rosso, col simbolo dell'infermiera) con luce LED di individuazione, / - 2 morsettiere RJ45 per la connessione al bus dati / - una struttura per il montaggio ad incastro e senza viti all'interno della scatola di installazione Dimensioni: incl. frontalino 80 x 83 x 36 mm (AxLxP) in colore RAL 9016 / 2) tasto di chiamata con tirante: / Da installare nell'apposita scatola di montaggio; con intelaiatura, scheda elettronica di funzione e di controllo e tastiera a membrana, composto da: / - luce di sicurezza/individuazione integrata, / - Micro interruttore con 2 metri di cordicella con impugnatura col simbolo infermiera, che s'illumina quando il filo viene tirato, / - 2 morsettiere RJ45 per la connessione al bus dati / - Una struttura per il montaggio ad incastro e senza viti all'interno della scatola di installazione Dimensioni: incl. frontalino 80 x 82 x 55 mm (AxLxP) in colore RAL 9016 / 3) tasto di chiamata a scheda IP con tirante: / Da installare nell'apposita scatola di montaggio; con intelaiatura, scheda elettronica di funzione e di controllo e tastiera a membrana, composto da: / - luce di sicurezza/individuazione integrata, / - Micro interruttore con 2 metri di cordicella con impugnatura col simbolo infermiera, che s'illumina quando il filo viene tirato, / - 2 morsettiere RJ45 per la connessione al bus dati / - Le schede elettroniche sono fisicamente protette contro l'umidità. / - Una struttura per il montaggio ad incastro e senza viti all'interno della scatola di installazione Dimensioni: incl. frontalino 80 x 82 x 55 mm (AxLxP) in colore RAL 9016 / 4) tasto pneumatico di chiamata: / Da installare nell'apposita scatola di montaggio; con intelaiatura, scheda elettronica di funzione e di controllo e tastiera a membrana, composto da: / - luce di sicurezza/individuazione integrata, / - micro interruttore con 2 metri di tubicino flessibile con pompetta per funzionamento pneumatico, / - 2 morsettiere RJ45 per la connessione al bus dati / - una struttura per il montaggio ad incastro e senza viti all'interno della scatola di installazione Dimensioni: incl. frontalino 80 x 82 x 36 mm (AxLxP) in colore RAL 9016 / 5) tasto di chiamata medico: / Da installare nell'apposita scatola di montaggio; con intelaiatura, scheda elettronica di funzione e di controllo e tastiera a membrana, composto da: / - 1 tasto di chiamata (blu, col simbolo del medico) con LED di controllo incluso, / - 2 morsettiere RJ45 per la connessione al bus dati / - una struttura per il montaggio ad incastro e senza viti all'interno della scatola di installazione Dimensioni: incl. frontalino 80 x 82 x 36 mm (AxLxP) in colore RAL 90 16 / 6) tasto di chiamata e di servizio: / Da installare nell'apposita scatola di montaggio; con intelaiatura, scheda elettronica di funzione e di controllo e tastiera a / membrana, composto da: / - 1 tasto di chiamata (rosso, col simbolo di un infermiera) e luce di sicurezzalindividuazione integrata, / - 1 tasto di chiamata (verde, col simbolo per il servizio) con LED di controllo incluso, / - 2 morsettiere RJ45 per la connessione al bus dati / - una struttura per il montaggio ad incastro e senza viti all'interno della scatola di installazione Dimensioni: incl. frontalino 80 x 82 x 36 mm (AxLxP) in colore RAL 90 l O / Sono inoltre compresi: / - pulsanti c.s.d.; / - cavo bus cat5e fino a switch di zona lunghezza massima 1200m; / - tubazioni flessibili corrugate con percorso sotto traccia e/o guaine spiralate e tubazioni rigide in materiale autoestinguente per i percorsi a vista o in controsoffitto, diametro minimo 25 mm. realizzazione IP44 min.; / - cassette di derivazione incassate con morsettiere interne e/o da esterno stagne IP44 complete di giunti di raccordo; / - scatole portafrutti da incasso e/o da esterno; / - tutte o parte delle linee dorsali di alimentazione e delle reti portacavi, dal quadro di piano/zona fino alla centrale; / - cablaggi e allacciamenti; / - minuterie ed accessori per il fissaggio; / - attivazione e collaudo completo dell'impianto di chiamata e segnalazione, comprendente schemi particolari di collegamento, l'impiego di personale altamente specializzato per la posa delle apparecchiature, cablaggio della centrale, attivazione, collaudo dell'impianto ed interventi in loco di tecnico specialista della ditta fornitrice delle apparecchiature; / - istruzione del personale all'uso delle apparecchiature; / - accessori di fissaggio; / - ogni altro onere ed accessorio per la realizzazione del lavoro a regola d'arte. / - PULSANTE DI CHIAMATA IP tasto di chiamata	n		189,13	39,26%
M.10.07.02	Pulsanti di chiamata su IP come di seguito descritta: / 1) tasto di chiamata: / Da installare in una scatola singola, con intelaiatura e scheda elettronica di gestione, composto da: / - 1 tasto di chiamata (rosso, col simbolo dell'infermiera) con luce LED di individuazione, / - 2 morsettiere RJ45 per la connessione al bus dati / - una struttura per il montaggio ad incastro e senza viti all'interno della scatola di installazione Dimensioni: incl. frontalino 80 x 83 x 36 mm (AxLxP) in colore RAL 9016 / 2) tasto di chiamata con tirante: / Da installare nell'apposita scatola di montaggio; con intelaiatura, scheda elettronica di funzione e di controllo e tastiera a membrana, composto da: / - luce di sicurezza/individuazione integrata, / - Micro interruttore con 2 metri di cordicella con impugnatura col simbolo infermiera, che s'illumina quando il filo viene tirato, / - 2 morsettiere RJ45 per la connessione al bus dati / - Una struttura per il montaggio ad incastro e senza viti all'interno della scatola di installazione Dimensioni: incl. frontalino 80 x 82 x 55 mm (AxLxP) in colore RAL 9016 / 3) tasto di chiamata a scheda IP con tirante: / Da installare nell'apposita scatola di montaggio; con intelaiatura, scheda elettronica di funzione e di controllo e tastiera a membrana, composto da: / - luce di sicurezza/individuazione integrata, / - Micro interruttore con 2 metri di cordicella con impugnatura col simbolo infermiera, che s'illumina quando il filo viene tirato, / - 2 morsettiere RJ45 per la connessione al bus dati / - Le schede elettroniche sono fisicamente protette contro l'umidità. / - Una struttura per il montaggio ad incastro e senza viti all'interno della scatola di installazione Dimensioni: incl. frontalino 80 x 82 x 55 mm (AxLxP) in colore RAL 9016 / 4) tasto pneumatico di chiamata: / Da installare nell'apposita scatola di montaggio; con intelaiatura, scheda elettronica di funzione e di controllo e tastiera a membrana, composto da: / - luce di sicurezza/individuazione integrata, / - micro interruttore con 2 metri di tubicino flessibile con pompetta per funzionamento pneumatico, / - 2 morsettiere RJ45 per la connessione al bus dati / - una struttura per il montaggio ad incastro e senza viti all'interno della scatola di installazione Dimensioni: incl. frontalino 80 x 82 x 36 mm (AxLxP) in colore RAL 9016 / 5) tasto di chiamata medico: / Da installare nell'apposita scatola di montaggio; con intelaiatura, scheda elettronica di funzione e di controllo e tastiera a membrana, composto da: / - 1 tasto di chiamata (blu, col simbolo del medico) con LED di controllo incluso, / - 2 morsettiere RJ45 per la connessione al bus dati / - una struttura per il montaggio ad incastro e senza viti all'interno della scatola di installazione Dimensioni: incl. frontalino 80 x 82 x 36 mm (AxLxP) in colore RAL 90 16 / 6) tasto di chiamata e di servizio: / Da installare nell'apposita scatola di montaggio; con intelaiatura, scheda elettronica di funzione e di controllo e tastiera a / membrana, composto da: / - 1 tasto di chiamata (rosso, col simbolo di un infermiera) e luce di sicurezzalindividuazione integrata, / - 1 tasto di chiamata (verde, col simbolo per il servizio) con LED di controllo incluso, / - 2 morsettiere RJ45 per la connessione al bus dati / - una struttura per il montaggio ad incastro e senza viti all'interno della scatola di installazione Dimensioni: incl. frontalino 80 x 82 x 36 mm (AxLxP) in colore RAL 90 l O / Sono inoltre compresi: / - pulsanti c.s.d.; / - cavo bus cat5e fino a switch di zona lunghezza massima 1200m; / - tubazioni flessibili corrugate con percorso sotto traccia e/o guaine spiralate e tubazioni rigide in materiale autoestinguente per i percorsi a vista o in controsoffitto, diametro minimo 25 mm. realizzazione IP44 min.; / - cassette di derivazione incassate con morsettiere interne e/o da esterno stagne IP44 complete di giunti di raccordo; / - scatole portafrutti da incasso e/o da esterno; / - tutte o parte delle linee dorsali di alimentazione e delle reti portacavi, dal quadro di piano/zona fino alla centrale; / - cablaggi e allacciamenti; / - minuterie ed accessori per il fissaggio; / - attivazione e collaudo completo dell'impianto di chiamata e segnalazione, comprendente schemi particolari di collegamento, l'impiego di personale altamente specializzato per la posa delle apparecchiature, cablaggio della centrale, attivazione, collaudo dell'impianto ed interventi in loco di tecnico specialista della ditta fornitrice delle apparecchiature; / - istruzione del personale all'uso delle apparecchiature; / - accessori di fissaggio; / - ogni altro onere ed accessorio per la realizzazione del lavoro a regola d'arte. / - PULSANTE DI CHIAMATA IP tasto di chiamata con tirante	n		206,57	39,26%
M.10.07.03	Pulsanti di chiamata su IP come di seguito descritta: / 1) tasto di chiamata: / Da installare in una scatola singola, con intelaiatura e scheda elettronica di gestione, composto da: / - 1 tasto di chiamata (rosso, col simbolo dell'infermiera) con luce LED di individuazione, / - 2 morsettiere RJ45 per la connessione al bus dati / - una struttura per il montaggio ad incastro e senza viti all'interno della scatola di installazione Dimensioni: incl. frontalino 80 x 83 x 36 mm (AxLxP) in colore RAL 9016 / 2) tasto di chiamata con tirante: / Da installare nell'apposita scatola di montaggio; con intelaiatura, scheda elettronica di funzione e di controllo e tastiera a membrana, composto da: / - luce di sicurezza/individuazione integrata, / - Micro interruttore con 2 metri di cordicella con impugnatura col simbolo infermiera, che s'illumina quando il filo viene tirato, / - 2 morsettiere RJ45 per la connessione al bus dati / - Una struttura per il montaggio ad incastro e senza viti all'interno della scatola di installazione Dimensioni: incl. frontalino 80 x 82 x 55 mm (AxLxP) in colore RAL 9016 / 3) tasto di chiamata a scheda IP con tirante: / Da installare nell'apposita scatola di montaggio; con intelaiatura, scheda elettronica di funzione e di controllo e tastiera a membrana, composto da: / - luce di sicurezza/individuazione integrata, / - Micro interruttore con 2 metri di cordicella con impugnatura col simbolo infermiera, che s'illumina quando il filo viene tirato, / - 2 morsettiere RJ45 per la connessione al bus dati / - Le schede elettroniche sono fisicamente protette contro l'umidità. / - Una struttura per il montaggio ad incastro e senza viti all'interno della scatola di installazione Dimensioni: incl. frontalino 80 x 82 x 55 mm (AxLxP) in colore RAL 9016 / 4) tasto pneumatico di chiamata: / Da installare nell'apposita scatola di montaggio; con intelaiatura, scheda elettronica di funzione e di controllo e tastiera a membrana, composto da: / - luce di sicurezza/individuazione integrata, / - micro interruttore con 2 metri di tubicino flessibile con pompetta per funzionamento pneumatico, / - 2 morsettiere RJ45 per la connessione al bus dati / - una struttura per il montaggio ad incastro e senza viti all'interno della scatola di installazione Dimensioni: incl. frontalino 80 x 82 x 36 mm (AxLxP) in colore RAL 9016 / 5) tasto di chiamata medico: / Da installare nell'apposita scatola di montaggio; con intelaiatura, scheda elettronica di funzione e di controllo e tastiera a membrana, composto da: / - 1 tasto di chiamata (blu, col simbolo del medico) con LED di controllo incluso, / - 2 morsettiere RJ45 per la connessione al bus dati / - una struttura per il montaggio ad incastro e senza viti all'interno della scatola di installazione Dimensioni: incl. frontalino 80 x 82 x 36 mm (AxLxP) in colore RAL 90 16 / 6) tasto di chiamata e di servizio: / Da installare nell'apposita scatola di montaggio; con intelaiatura, scheda elettronica di funzione e di controllo e tastiera a / membrana, composto da: / - 1 tasto di chiamata (rosso, col simbolo di un infermiera) e luce di sicurezzalindividuazione integrata, / - 1 tasto di chiamata (verde, col simbolo per il servizio) con LED di controllo incluso, / - 2 morsettiere RJ45 per la connessione al bus dati / - una struttura per il montaggio ad incastro e senza viti all'interno della scatola di installazione Dimensioni: incl. frontalino 80 x 82 x 36 mm (AxLxP) in colore RAL 90 l O / Sono inoltre compresi: / - pulsanti c.s.d.; / - cavo bus cat5e fino a switch di zona lunghezza massima 1200m; / - tubazioni flessibili corrugate con percorso sotto traccia e/o guaine spiralate e tubazioni rigide in materiale autoestinguente per i percorsi a vista o in controsoffitto, diametro minimo 25 mm. realizzazione IP44 min.; / - cassette di derivazione incassate con morsettiere interne e/o da esterno stagne IP44 complete di giunti di raccordo; / - scatole portafrutti da incasso e/o da esterno; / - tutte o parte delle linee dorsali di alimentazione e delle reti portacavi, dal quadro di piano/zona fino alla centrale; / - cablaggi e allacciamenti; / - minuterie ed accessori per il fissaggio; / - attivazione e collaudo completo dell'impianto di chiamata e segnalazione, comprendente schemi particolari di collegamento, l'impiego di personale altamente specializzato per la posa delle apparecchiature, cablaggio della centrale, attivazione, collaudo dell'impianto ed interventi in loco di tecnico specialista della ditta fornitrice delle apparecchiature; / - istruzione del personale all'uso delle apparecchiature; / - accessori di fissaggio; / - ogni altro onere ed accessorio per la realizzazione del lavoro a regola d'arte. / - PULSANTE DI CHIAMATA IP tasto di chiamata a scheda IP con tirante	n		214,66	39,26%
M.10.07.04	Pulsanti di chiamata su IP come di seguito descritta: / 1) tasto di chiamata: / Da installare in una scatola singola, con intelaiatura e scheda elettronica di gestione, composto da: / - 1 tasto di chiamata (rosso, col simbolo dell'infermiera) con luce LED di individuazione, / - 2 morsettiere RJ45 per la connessione al bus dati / - una struttura per il montaggio ad incastro e senza viti all'interno della scatola di installazione Dimensioni: incl. frontalino 80 x 83 x 36 mm (AxLxP) in colore RAL 9016 / 2) tasto di chiamata con tirante: / Da installare nell'apposita scatola di montaggio; con intelaiatura, scheda elettronica di funzione e di controllo e tastiera a membrana, composto da: / - luce di sicurezza/individuazione integrata, / - Micro interruttore con 2 metri di cordicella con impugnatura col simbolo infermiera, che s'illumina quando il filo viene tirato, / - 2 morsettiere RJ45 per la connessione al bus dati / - Una struttura per il montaggio ad incastro e senza viti all'interno della scatola di installazione Dimensioni: incl. frontalino 80 x 82 x 55 mm (AxLxP) in colore RAL 9016 / 3) tasto di chiamata a scheda IP con tirante: / Da installare nell'apposita scatola di montaggio; con intelaiatura, scheda elettronica di funzione e di controllo e tastiera a membrana, composto da: / - luce di sicurezza/individuazione integrata, / - Micro interruttore con 2 metri di cordicella con impugnatura col simbolo infermiera, che s'illumina quando il filo viene tirato, / - 2 morsettiere RJ45 per la connessione al bus dati / - Le schede elettroniche sono fisicamente protette contro l'umidità. / - Una struttura per il montaggio ad incastro e senza viti all'interno della scatola di installazione Dimensioni: incl. frontalino 80 x 82 x 55 mm (AxLxP) in colore RAL 9016 / 4) tasto pneumatico di chiamata: / Da installare nell'apposita scatola di montaggio; con intelaiatura, scheda elettronica di funzione e di controllo e tastiera a membrana, composto da: / - luce di sicurezza/individuazione integrata, / - micro interruttore con 2 metri di tubicino flessibile con pompetta per funzionamento pneumatico, / - 2 morsettiere RJ45 per la connessione al bus dati / - una struttura per il montaggio ad incastro e senza viti all'interno della scatola di installazione Dimensioni: incl. frontalino 80 x 82 x 36 mm (AxLxP) in colore RAL 9016 / 5) tasto di chiamata medico: / Da installare nell'apposita scatola di montaggio; con intelaiatura, scheda elettronica di funzione e di controllo e tastiera a membrana, composto da: / - 1 tasto di chiamata (blu, col simbolo del medico) con LED di controllo incluso, / - 2 morsettiere RJ45 per la connessione al bus dati / - una struttura per il montaggio ad incastro e senza viti all'interno della scatola di installazione Dimensioni: incl. frontalino 80 x 82 x 36 mm (AxLxP) in colore RAL 90 16 / 6) tasto di chiamata e di servizio: / Da installare nell'apposita scatola di montaggio; con intelaiatura, scheda elettronica di funzione e di controllo e tastiera a / membrana, composto da: / - 1 tasto di chiamata (rosso, col simbolo di un infermiera) e luce di sicurezzalindividuazione integrata, / - 1 tasto di chiamata (verde, col simbolo per il servizio) con LED di controllo incluso, / - 2 morsettiere RJ45 per la connessione al bus dati / - una struttura per il montaggio ad incastro e senza viti all'interno della scatola di installazione Dimensioni: incl. frontalino 80 x 82 x 36 mm (AxLxP) in colore RAL 90 l O / Sono inoltre compresi: / - pulsanti c.s.d.; / - cavo bus cat5e fino a switch di zona lunghezza massima 1200m; / - tubazioni flessibili corrugate con percorso sotto traccia e/o guaine spiralate e tubazioni rigide in materiale autoestinguente per i percorsi a vista o in controsoffitto, diametro minimo 25 mm. realizzazione IP44 min.; / - cassette di derivazione incassate con morsettiere interne e/o da esterno stagne IP44 complete di giunti di raccordo; / - scatole portafrutti da incasso e/o da esterno; / - tutte o parte delle linee dorsali di alimentazione e delle reti portacavi, dal quadro di piano/zona fino alla centrale; / - cablaggi e allacciamenti; / - minuterie ed accessori per il fissaggio; / - attivazione e collaudo completo dell'impianto di chiamata e segnalazione, comprendente schemi particolari di collegamento, l'impiego di personale altamente specializzato per la posa delle apparecchiature, cablaggio della centrale, attivazione, collaudo dell'impianto ed interventi in loco di tecnico specialista della ditta fornitrice delle apparecchiature; / - istruzione del personale all'uso delle apparecchiature; / - accessori di fissaggio; / - ogni altro onere ed accessorio per la realizzazione del lavoro a regola d'arte. / - PULSANTE DI CHIAMATA IP tasto pneumatico di chiamata	n		330,56	39,26%
M.10.07.05	Pulsanti di chiamata su IP come di seguito descritta: / 1) tasto di chiamata: / Da installare in una scatola singola, con intelaiatura e scheda elettronica di gestione, composto da: / - 1 tasto di chiamata (rosso, col simbolo dell'infermiera) con luce LED di individuazione, / - 2 morsettiere RJ45 per la connessione al bus dati / - una struttura per il montaggio ad incastro e senza viti all'interno della scatola di installazione Dimensioni: incl. frontalino 80 x 83 x 36 mm (AxLxP) in colore RAL 9016 / 2) tasto di chiamata con tirante: / Da installare nell'apposita scatola di montaggio; con intelaiatura, scheda elettronica di funzione e di controllo e tastiera a membrana, composto da: / - luce di sicurezza/individuazione integrata, / - Micro interruttore con 2 metri di cordicella con impugnatura col simbolo infermiera, che s'illumina quando il filo viene tirato, / - 2 morsettiere RJ45 per la connessione al bus dati / - Una struttura per il montaggio ad incastro e senza viti all'interno della scatola di installazione Dimensioni: incl. frontalino 80 x 82 x 55 mm (AxLxP) in colore RAL 9016 / 3) tasto di chiamata a scheda IP con tirante: / Da installare nell'apposita scatola di montaggio; con intelaiatura, scheda elettronica di funzione e di controllo e tastiera a membrana, composto da: / - luce di sicurezza/individuazione integrata, / - Micro interruttore con 2 metri di cordicella con impugnatura col simbolo infermiera, che s'illumina quando il filo viene tirato, / - 2 morsettiere RJ45 per la connessione al bus dati / - Le schede elettroniche sono fisicamente protette contro l'umidità. / - Una struttura per il montaggio ad incastro e senza viti all'interno della scatola di installazione Dimensioni: incl. frontalino 80 x 82 x 55 mm (AxLxP) in colore RAL 9016 / 4) tasto pneumatico di chiamata: / Da installare nell'apposita scatola di montaggio; con intelaiatura, scheda elettronica di funzione e di controllo e tastiera a membrana, composto da: / - luce di sicurezza/individuazione integrata, / - micro interruttore con 2 metri di tubicino flessibile con pompetta per funzionamento pneumatico, / - 2 morsettiere RJ45 per la connessione al bus dati / - una struttura per il montaggio ad incastro e senza viti all'interno della scatola di installazione Dimensioni: incl. frontalino 80 x 82 x 36 mm (AxLxP) in colore RAL 9016 / 5) tasto di chiamata medico: / Da installare nell'apposita scatola di montaggio; con intelaiatura, scheda elettronica di funzione e di controllo e tastiera a membrana, composto da: / - 1 tasto di chiamata (blu, col simbolo del medico) con LED di controllo incluso, / - 2 morsettiere RJ45 per la connessione al bus dati / - una struttura per il montaggio ad incastro e senza viti all'interno della scatola di installazione Dimensioni: incl. frontalino 80 x 82 x 36 mm (AxLxP) in colore RAL 90 16 / 6) tasto di chiamata e di servizio: / Da installare nell'apposita scatola di montaggio; con intelaiatura, scheda elettronica di funzione e di controllo e tastiera a / membrana, composto da: / - 1 tasto di chiamata (rosso, col simbolo di un infermiera) e luce di sicurezzalindividuazione integrata, / - 1 tasto di chiamata (verde, col simbolo per il servizio) con LED di controllo incluso, / - 2 morsettiere RJ45 per la connessione al bus dati / - una struttura per il montaggio ad incastro e senza viti all'interno della scatola di installazione Dimensioni: incl. frontalino 80 x 82 x 36 mm (AxLxP) in colore RAL 90 l O / Sono inoltre compresi: / - pulsanti c.s.d.; / - cavo bus cat5e fino a switch di zona lunghezza massima 1200m; / - tubazioni flessibili corrugate con percorso sotto traccia e/o guaine spiralate e tubazioni rigide in materiale autoestinguente per i percorsi a vista o in controsoffitto, diametro minimo 25 mm. realizzazione IP44 min.; / - cassette di derivazione incassate con morsettiere interne e/o da esterno stagne IP44 complete di giunti di raccordo; / - scatole portafrutti da incasso e/o da esterno; / - tutte o parte delle linee dorsali di alimentazione e delle reti portacavi, dal quadro di piano/zona fino alla centrale; / - cablaggi e allacciamenti; / - minuterie ed accessori per il fissaggio; / - attivazione e collaudo completo dell'impianto di chiamata e segnalazione, comprendente schemi particolari di collegamento, l'impiego di personale altamente specializzato per la posa delle apparecchiature, cablaggio della centrale, attivazione, collaudo dell'impianto ed interventi in loco di tecnico specialista della ditta fornitrice delle apparecchiature; / - istruzione del personale all'uso delle apparecchiature; / - accessori di fissaggio; / - ogni altro onere ed accessorio per la realizzazione del lavoro a regola d'arte. / - PULSANTE DI CHIAMATA IP tasto di chiamata medico	n		227,77	39,26%
M.10.07.06	Pulsanti di chiamata su IP come di seguito descritta: / 1) tasto di chiamata: / Da installare in una scatola singola, con intelaiatura e scheda elettronica di gestione, composto da: / - 1 tasto di chiamata (rosso, col simbolo dell'infermiera) con luce LED di individuazione, / - 2 morsettiere RJ45 per la connessione al bus dati / - una struttura per il montaggio ad incastro e senza viti all'interno della scatola di installazione Dimensioni: incl. frontalino 80 x 83 x 36 mm (AxLxP) in colore RAL 9016 / 2) tasto di chiamata con tirante: / Da installare nell'apposita scatola di montaggio; con intelaiatura, scheda elettronica di funzione e di controllo e tastiera a membrana, composto da: / - luce di sicurezza/individuazione integrata, / - Micro interruttore con 2 metri di cordicella con impugnatura col simbolo infermiera, che s'illumina quando il filo viene tirato, / - 2 morsettiere RJ45 per la connessione al bus dati / - Una struttura per il montaggio ad incastro e senza viti all'interno della scatola di installazione Dimensioni: incl. frontalino 80 x 82 x 55 mm (AxLxP) in colore RAL 9016 / 3) tasto di chiamata a scheda IP con tirante: / Da installare nell'apposita scatola di montaggio; con intelaiatura, scheda elettronica di funzione e di controllo e tastiera a membrana, composto da: / - luce di sicurezza/individuazione integrata, / - Micro interruttore con 2 metri di cordicella con impugnatura col simbolo infermiera, che s'illumina quando il filo viene tirato, / - 2 morsettiere RJ45 per la connessione al bus dati / - Le schede elettroniche sono fisicamente protette contro l'umidità. / - Una struttura per il montaggio ad incastro e senza viti all'interno della scatola di installazione Dimensioni: incl. frontalino 80 x 82 x 55 mm (AxLxP) in colore RAL 9016 / 4) tasto pneumatico di chiamata: / Da installare nell'apposita scatola di montaggio; con intelaiatura, scheda elettronica di funzione e di controllo e tastiera a membrana, composto da: / - luce di sicurezza/individuazione integrata, / - micro interruttore con 2 metri di tubicino flessibile con pompetta per funzionamento pneumatico, / - 2 morsettiere RJ45 per la connessione al bus dati / - una struttura per il montaggio ad incastro e senza viti all'interno della scatola di installazione Dimensioni: incl. frontalino 80 x 82 x 36 mm (AxLxP) in colore RAL 9016 / 5) tasto di chiamata medico: / Da installare nell'apposita scatola di montaggio; con intelaiatura, scheda elettronica di funzione e di controllo e tastiera a membrana, composto da: / - 1 tasto di chiamata (blu, col simbolo del medico) con LED di controllo incluso, / - 2 morsettiere RJ45 per la connessione al bus dati / - una struttura per il montaggio ad incastro e senza viti all'interno della scatola di installazione Dimensioni: incl. frontalino 80 x 82 x 36 mm (AxLxP) in colore RAL 90 16 / 6) tasto di chiamata e di servizio: / Da installare nell'apposita scatola di montaggio; con intelaiatura, scheda elettronica di funzione e di controllo e tastiera a / membrana, composto da: / - 1 tasto di chiamata (rosso, col simbolo di un infermiera) e luce di sicurezzalindividuazione integrata, / - 1 tasto di chiamata (verde, col simbolo per il servizio) con LED di controllo incluso, / - 2 morsettiere RJ45 per la connessione al bus dati / - una struttura per il montaggio ad incastro e senza viti all'interno della scatola di installazione Dimensioni: incl. frontalino 80 x 82 x 36 mm (AxLxP) in colore RAL 90 l O / Sono inoltre compresi: / - pulsanti c.s.d.; / - cavo bus cat5e fino a switch di zona lunghezza massima 1200m; / - tubazioni flessibili corrugate con percorso sotto traccia e/o guaine spiralate e tubazioni rigide in materiale autoestinguente per i percorsi a vista o in controsoffitto, diametro minimo 25 mm. realizzazione IP44 min.; / - cassette di derivazione incassate con morsettiere interne e/o da esterno stagne IP44 complete di giunti di raccordo; / - scatole portafrutti da incasso e/o da esterno; / - tutte o parte delle linee dorsali di alimentazione e delle reti portacavi, dal quadro di piano/zona fino alla centrale; / - cablaggi e allacciamenti; / - minuterie ed accessori per il fissaggio; / - attivazione e collaudo completo dell'impianto di chiamata e segnalazione, comprendente schemi particolari di collegamento, l'impiego di personale altamente specializzato per la posa delle apparecchiature, cablaggio della centrale, attivazione, collaudo dell'impianto ed interventi in loco di tecnico specialista della ditta fornitrice delle apparecchiature; / - istruzione del personale all'uso delle apparecchiature; / - accessori di fissaggio; / - ogni altro onere ed accessorio per la realizzazione del lavoro a regola d'arte. / - PULSANTE DI CHIAMATA IP tasto di chiamata e di servizio	n		223,87	39,26%
M.10.08	PULSANTE DI ANNULLO
M.10.08.01	Pulsanti di chiamata su IP come di seguito descritta: / 01) tasto di annullo: / Da installare in una scatola singola, con intelaiatura e scheda elettronica di gestione, composto da: / - 1 tasto di chiamata (verde) con luce LED di controllo, / - 2 morsettiere RJ45 per la connessione al bus dati / - una struttura per il montaggio ad incastro e senza viti all'interno della scatola di installazione / Dimensioni: incl. Frontalino 80 x 83 x 36 mm (AxLxP) in colore RAL 9016 / Sono inoltre compresi: / - pulsanti c.s.d.; / - cavo bus cat5e fino a switch di zona lunghezza massima 1200m; / - tubazioni flessibili corrugate con percorso sotto traccia e/o guaine spiralate e tubazioni rigide in / materiale autoestinguente per i percorsi a vista o in controsoffitto, diametro minimo 25 mm. / - Realizzazione IP44 min.; / - cassette di derivazione incassate con morsettiere interne e/o da esterno stagne IP44 complete / di giunti / - di raccordo; / - scatole portafrutti da incasso e/o da esterno; / - tutte o parte delle linee dorsali di alimentazione e delle reti portacavi, dal quadro di piano/zona / fino alla centrale; / - cablaggi e allacciamenti; / - minuterie ed accessori per il fissaggio; / - attivazione e collaudo completo dell'impianto di chiamata e segnalazione, comprendente schemi / particolari di collegamento, l'impiego di personale altamente specializzato per la posa delle / apparecchiature, cablaggio della centrale, attivazione, collaudo dell'impianto ed interventi in / loco di tecnico specialista della ditta fornitrice delle apparecchiature; / - istruzione del personale all'uso delle apparecchiature; / - accessori di fissaggio; / - ogni altro onere ed accessorio per la realizzazione del lavoro a regolad'arte. / - PULSANTE DI ANNULLO IP tasto di annullo	n		192,21	38,63%
M.10.09	PULSANTE DI CHIAMATA/ANNULLO
M.10.09.01	Pulsanti di chiamata su IP come di seguito descritta: / 1) tasto di annullo: / Da installare nell'apposita scatola di montaggio; con intelaiatura, scheda elettronica di funzione e di controllo e tastiera a membrana, composto da: / - 1 tasto di chiamata (rosso, col simbolo di un infermiera) e luce di sicurezza/individuazioneintegrata, / - 1 tasto di segnalazione presenza (verde) con LED di controllointegrato; / - 2 morsettiere RJ45 per la connessione al bus dati; / - una struttura per il montaggio ad incastro e senza viti all'interno della scatola di installazione Dimensioni: incl. Frontalino 80 x 83 x 36 mm (AxLxP) in colore RAL 90 16 / Sono inoltre compresi: / - pulsanti c.s.d.; / - cavo bus cat5e fino a switch di zona lunghezza massima 1200m; / - tubazioni flessibili corrugate con percorso sotto traccia e/o guaine spiralate e tubazioni rigide in materiale autoestinguente per i percorsi a vista o in controsoffitto, diametro minimo 25 mm. / - Realizzazione IP44 min.; / - cassette di derivazione incassate con morsettiere interne e/o da esterno stagne IP44 complete di giunti di raccordo; / - scatole portafrutti da incasso e/o da esterno; / - tutte o parte delle linee dorsali di alimentazione e delle reti portacavi, dal quadro di piano/zona fino alla centrale; / - cablaggi e allacciamenti; / - minuterie ed accessori per il fissaggio; / - attivazione e collaudo completo dell'impianto di chiamata e segnalazione, comprendente schemi particolari di collegamento, l'impiego di personale altamente specializzato per la posa delle apparecchiature, cablaggio della centrale, attivazione, collaudo dell'impianto ed interventi in loco di tecnico specialista della ditta fornitrice delle apparecchiature; / - istruzione del personale all'uso delle apparecchiature; / - accessori di fissaggio; / - ogni altro onere ed accessorio per la realizzazione del lavoro a regolad'arte. / - PULSANTE DI CHIAMATA/ANNULLO IP tasto di chiamata/annullo	n		225,11	32,99%
M.10.10	DISPLAY DI TESTO
M.10.10.01	display alfanumerico LED a 12 caratteri su IP / Display di testo da montare a parete per il montaggio a parete, per indicare le chiamate di emergenza, quelle generali, promemoria, etc. / In caso di più chiamate contemporaneamente verrà segnalata per prima quella con grado di priorità più elevato. / Tramite interfaccia integrata R$485 possono apparire sul display anche scritte in lingue diverse. Il PC trasmette via software il testo al terminale. / In condizioni di riposo fornisce l'indicazione dell'ora con caratteri modulari. È costituito da un sistema autonomo a microprocessore per l'elaborazione dei dati e il controllo di 12 indicatori LED a matrice; altezza dei caratteri 80 mm, montaggio in un contenitore di alluminio. / Viene utilizzato un altoparlante integrato, da una parte per l'inoltro acustico della chiamata, dall'altra per la diffusione di annunci all'interno del reparto. / È possibile attivare, disattivare e modificare la configurazione di queste funzioni in qualunque momento, anche quando il sistema è in funzione. / Funzionalità aggiuntive: Questi display di testo possono essere utilizzati anche per chiamare i pazienti nella sala d'attesa, per dare informazioni generali a pazienti e visitatori, e sono / provvisti di interfacce PC (RS232 e RS485), attraverso le quali è possibile inserire i testi da visualizzare sui vari display. / Quando i testi cambiano, viene emesso un segnale acustico di avviso. Il terminale è composto da: / - profilo in alluminio con chiusure ai lati ad incastro; / - scheda elettronica con Microcontroller e FlashProm; / - 12 moduli LED a matrice (10x8, per una migliore leggibilità) con altezza caratteri di 8 cm; / - commutatore DIL per la configurazione e l'indirizzamento un' interfaccia RS232 e RS485 per il collegamento fisso di uno o più PC; / - 1 Altoparlante; / - 1 scheda di connessione con spazio per i morsetti e fusibili; Dimensioni: 978 x 110 x 40 mm (LxAxP) / 2) ripartitore di connessione per display di testo su IP / Da installare in una scatola di montaggio doppia, è composto da una struttura di sostegno ed una scheda di connessione che comprende: / - collegamento per un connettore RJ45, per collegare un cavoCAT5e; / - 3 morsetti a vite in ciascuna sezione per l'alimentazione ( + 12V e GND); / - morsetti per alimentazione audio esterna (annunci); / - morsetti per l'RS232 e l'RS485 (controllo via PC); / - zona di connessione per il collegamento di max. 2 cavi di connessione dei display di testo; / - fusibili per l'alimentazione dei display di testo; / Dimensioni: incl. Frontalino160 x 82 x 36 mm (LxAxP) scatola in plastica di colore RAL 9016 / Sono inoltre compresi: / - display di testo c.s.d.; / - ripartitore di connessione c.s.d.; / - cavo bus cat5e fino a switch di zona lunghezza massima 1200m; / - connessione dati al ripartitore di connessione; / - tubazioni flessibili corrugate con percorso sotto traccia e/o guaine spiralate e tubazioni rigide in materiale autoestinguente per i percorsi a vista o in controsoffitto, diametro minimo 25 mm. Realizzazione IP44 min.; / - cassette di derivazione incassate con morsettiere interne e/o da esterno stagne IP44 complete di giunti di raccordo; / - scatole portafrutti da incasso e/o da esterno; / - tutte o parte delle linee dorsali di alimentazione e delle reti portacavi, dal quadro di piano/zona fino alla centrale; / - cablaggi e allacciamenti; / - minuterie ed accessori per il fissaggio; / - attivazione e collaudo completo dell'impianto di chiamata e segnalazione, comprendente schemi particolari di collegamento, l'impiego di personale altamente specializzato per la posa delle apparecchiature, cablaggio della centrale, attivazione, collaudo dell'impianto ed interventi in loco di tecnico specialista della ditta fornitrice delle apparecchiature; / - istruzione del personale all'uso delle apparecchiature; / - accessori di fissaggio; / - ogni altro onere ed accessorio per la realizzazione del lavoro a regolad'arte. / - DISPLAY DI TESTO IP display alfanumerico LED a 12 caratteri	n		2651,86	5,60%
M.10.10.02	display alfanumerico LED a 12 caratteri su IP / Display di testo da montare a parete per il montaggio a parete, per indicare le chiamate di emergenza, quelle generali, promemoria, etc. / In caso di più chiamate contemporaneamente verrà segnalata per prima quella con grado di priorità più elevato. / Tramite interfaccia integrata R$485 possono apparire sul display anche scritte in lingue diverse. Il PC trasmette via software il testo al terminale. / In condizioni di riposo fornisce l'indicazione dell'ora con caratteri modulari. È costituito da un sistema autonomo a microprocessore per l'elaborazione dei dati e il controllo di 12 indicatori LED a matrice; altezza dei caratteri 80 mm, montaggio in un contenitore di alluminio. / Viene utilizzato un altoparlante integrato, da una parte per l'inoltro acustico della chiamata, dall'altra per la diffusione di annunci all'interno del reparto. / È possibile attivare, disattivare e modificare la configurazione di queste funzioni in qualunque momento, anche quando il sistema è in funzione. / Funzionalità aggiuntive: Questi display di testo possono essere utilizzati anche per chiamare i pazienti nella sala d'attesa, per dare informazioni generali a pazienti e visitatori, e sono / provvisti di interfacce PC (RS232 e RS485), attraverso le quali è possibile inserire i testi da visualizzare sui vari display. / Quando i testi cambiano, viene emesso un segnale acustico di avviso. Il terminale è composto da: / - profilo in alluminio con chiusure ai lati ad incastro; / - scheda elettronica con Microcontroller e FlashProm; / - 12 moduli LED a matrice (10x8, per una migliore leggibilità) con altezza caratteri di 8 cm; / - commutatore DIL per la configurazione e l'indirizzamento un' interfaccia RS232 e RS485 per il collegamento fisso di uno o più PC; / - 1 Altoparlante; / - 1 scheda di connessione con spazio per i morsetti e fusibili; Dimensioni: 978 x 110 x 40 mm (LxAxP) / 2) ripartitore di connessione per display di testo su IP / Da installare in una scatola di montaggio doppia, è composto da una struttura di sostegno ed una scheda di connessione che comprende: / - collegamento per un connettore RJ45, per collegare un cavoCAT5e; / - 3 morsetti a vite in ciascuna sezione per l'alimentazione ( + 12V e GND); / - morsetti per alimentazione audio esterna (annunci); / - morsetti per l'RS232 e l'RS485 (controllo via PC); / - zona di connessione per il collegamento di max. 2 cavi di connessione dei display di testo; / - fusibili per l'alimentazione dei display di testo; / Dimensioni: incl. Frontalino160 x 82 x 36 mm (LxAxP) scatola in plastica di colore RAL 9016 / Sono inoltre compresi: / - display di testo c.s.d.; / - ripartitore di connessione c.s.d.; / - cavo bus cat5e fino a switch di zona lunghezza massima 1200m; / - connessione dati al ripartitore di connessione; / - tubazioni flessibili corrugate con percorso sotto traccia e/o guaine spiralate e tubazioni rigide in materiale autoestinguente per i percorsi a vista o in controsoffitto, diametro minimo 25 mm. Realizzazione IP44 min.; / - cassette di derivazione incassate con morsettiere interne e/o da esterno stagne IP44 complete di giunti di raccordo; / - scatole portafrutti da incasso e/o da esterno; / - tutte o parte delle linee dorsali di alimentazione e delle reti portacavi, dal quadro di piano/zona fino alla centrale; / - cablaggi e allacciamenti; / - minuterie ed accessori per il fissaggio; / - attivazione e collaudo completo dell'impianto di chiamata e segnalazione, comprendente schemi particolari di collegamento, l'impiego di personale altamente specializzato per la posa delle apparecchiature, cablaggio della centrale, attivazione, collaudo dell'impianto ed interventi in loco di tecnico specialista della ditta fornitrice delle apparecchiature; / - istruzione del personale all'uso delle apparecchiature; / - accessori di fissaggio; / - ogni altro onere ed accessorio per la realizzazione del lavoro a regolad'arte. / - DISPLAY DI TESTO IP ripartitore di connessione per display di testo	n		898,78	5,60%
M.10.11	MODULO I/O
M.10.11.01	Questo modulo è un'interfaccia bidirezionale su IP e libera da tensione, per sistemi esterni. Tutti gli eventi registrati dal VISOCALL-IP possono essere trasmessi ad altri sistemi, così come messaggi / di stato provenienti da altri sistemi possono essere ricevuti dal sistema di comunicazione. / Per questi eventi è anche possibile programmare uno speciale messaggio di testo, dare la priorità alle chiamate e configurare quali reparti e quali categorie di personale debbano ricevere il messaggio. / Inoltre questo modulo è utilizzato per controllare la luce di lettura e quella della stanza attraverso relè ad impulso, e per controllare serrande elettriche o sistemi simili. / Il modulo è composto da: / - circuito Controller con isolatore di cortocircuito per il busdati; / - 2 morsettiere RJ45 per la connessione al bus dati; / - 3 uscite libere da potenziale conformi alla EN60950; / - 3 entrate libere da potenziale conformi alla EN60950; / - 12 morsetti a vite per il collegamento degli ingressi/uscite; / Adatto per l'installazione nei condotti o nelle scatole di montaggio doppie. Dimensioni: incl. Scatola di plastica 85 x 42 x 26 mm (AxLxP) in colore RAL 9016 / Sono inoltre compresi: / - modulo I/O c.s.d.; / - cavo bus cat5e fino a switch di zona lunghezza massima 1200m; / - tubazioni flessibili corrugate con percorso sotto traccia e/o guaine spiralate e tubazioni rigide in materiale autoestinguente per i percorsi a vista o in controsoffitto, diametro minimo 25 mm. Realizzazione IP44 min.; / - cassette di derivazione incassate con morsettiere interne e/o da esterno stagne IP44 complete di giunti di raccordo; / - scatole portafrutti da incasso e/o da esterno; / - tutte o parte delle linee dorsali di alimentazione e delle reti portacavi, dal quadro di piano/zona fino alla centrale; / - cablaggi e allacciamenti; / - minuterie ed accessori per il fissaggio; / - attivazione e collaudo completo dell'impianto di chiamata e segnalazione, comprendente schemi particolari di collegamento, l'impiego di personale altamente specializzato per la posa delle apparecchiature, cablaggio della centrale, attivazione, collaudo dell'impianto ed interventi in loco di tecnico specialista della ditta fornitrice delle apparecchiature; / - istruzione del personale all'uso delle apparecchiature; / - accessori di fissaggio; / - ogni altro onere ed accessorio per la realizzazione del lavoro a regolad'arte. / - MODULO I/O IP Modulo I/O bus dati RJ45 a 3IN/3OUT	n		338,24	21,95%
M.10.12	RETE AD IMPULSI
M.10.12.01	Questo relè ad impulsi su IP, utilizzato per il controllo diretto delle luci della camera, è composto da: / - circuito di controllo con isolatore di cortocircuito per leuscite, / - 2 morsettiere RJ45 per il collegamento al bus dati IIU(VC-IP), / - 4 morsetti a gabbia Wago per il collegamento ai bus della stanza (VCP), / - 8 morsetti a vite per il collegamento degli ingressi/uscite in conformità alla EN 50950, / Adatto per l'installazione in canali di trasmissione o all'interno di una scatola di montaggio doppia. / Dimensioni:Incl. scatola in plastica 68x68x22mm (AxLxP) in colore RAL 9016 / Sono inoltre compresi: / - relè c.s.d.; / - cavo bus cat5e fino a switch di zona lunghezza massima 1200m; / - linea di comando da modulo I/O e neutro da alimentatore disistema; / - linea di alimentazione verso corpo illuminante realizzata con conduttori unipolari e/o multipolari flessibili a bassissima emissione di fumi e gas tossici isolati in gomma HEPR tipo FG7(O)M1 con sezioni minime indicate negli schemi elettrici allegati; / - tubazioni flessibili corrugate con percorso sotto traccia e/o guaine spiralate e tubazioni rigide in materiale autoestinguente per i percorsi a vista o in controsoffitto, diametro minimo 25 mm. realizzazione IP44 min.; / - cassette di derivazione incassate con morsettiere interne e/o da esterno stagne IP44 complete di giunti di raccordo; / - scatole portafrutti da incasso e/o da esterno; / - tutte o parte delle linee dorsali di alimentazione e delle reti portacavi, dal quadro di piano/zona fino alla centrale; / - cablaggi e allacciamenti; / - minuterie ed accessori per il fissaggio; / - attivazione e collaudo completo dell'impianto di chiamata e segnalazione, comprendente schemi particolari di collegamento, l'impiego di personale altamente specializzato per la posa delle apparecchiature, cablaggio della centrale, attivazione, collaudo dell'impianto ed interventi in loco di tecnico specialista della ditta fornitrice delle apparecchiature; / - istruzione del personale all'uso delle apparecchiature; / - accessori di fissaggio; / - ogni altro onere ed accessorio per la realizzazione del lavoro a regolad'arte. / - RELE' AD IMPULSI IP per controllo diretto luci di locale	n		295,84	25,10%
M.10.13	SERVER IP
M.10.13.01	Il centro di controllo è utilizzato durante la messa in funzione del sistema per leggere la topologia del sistema, per caricare il firmware e la configurazione del sistema, per la gestione delle interfacce che collegano sistemi esterni, per la registrazione e l'archiviazione dei vari eventi e come interfaccia centrale per il controllo remoto delsistema. / Questo server non viene utilizzato per il controllo centralizzato del sistema di chiamata infermiera integrato. / Nel caso in cui il server non risulti disponibile durante le normale operazioni, le sue funzioni saranno mantenute e portate avanti nella loro totalità dal sistema lP. / I requisiti minimi del server sono i seguenti: / - 2,33GHz Dual Core 2GB; / - 1 GB DDRl-800 PC 6400 ECC; / - SATAISAS 3,5", SAS RAID (0/l)Ctr. 4 / - without HDD SATA 7,2rpm / - VGASMB / - 2xGbitLAN / - 2 x PC!e / - System SuSe Linux 10.1 / - Dimensioni: 42,5 x 430 x 560 mm (AxLxP) / Sono inoltre compresi: / - apparato c.s.d.; / - linee di alimentazione elettrica dal quadro di zona realizzate con conduttori unipolari e/o multipolari flessibili a bassissima emissione di fumi e gas tossici isolati in gomma HEPR tipo FG7(O)M1 con sezioni minime indicate negli schemi elettrici allegati; / - tubazioni flessibili corrugate con percorso sotto traccia e/o guaine spiralate e tubazioni rigide in materiale autoestinguente per i percorsi a vista o in controsoffitto, diametro minimo 25 mm. realizzazione IP44 min.; / - cassette di derivazione incassate con morsettiere interne e/o da esterno stagne IP44 complete di giunti di raccordo; / - scatole portafrutti da incasso e/o da esterno; / - tutte o parte delle linee dorsali di alimentazione e delle reti portacavi, dal quadro di piano/zona fino alla centrale; / - cablaggi e allacciamenti; / - minuterie ed accessori per il fissaggio; / - attivazione e collaudo completo dell'impianto di chiamata e segnalazione, comprendente schemi particolari di collegamento, l'impiego di personale altamente specializzato per la posa delle apparecchiature, cablaggio della centrale, attivazione, collaudo dell'impianto ed interventi in loco di tecnico specialista della ditta fornitrice delle apparecchiature; / - istruzione del personale all'uso delle apparecchiature; / - accessori di fissaggio; / - ogni altro onere ed accessorio per la realizzazione del lavoro a regola d'arte. / - SERVER IP centro di controllo Apparato attivo	n		7261,71	8,18%
M.10.14	SWITCH DI SISTEMA
M.10.14.01	Lo switch di sistema forma un nodo di comunicazione decentralizzato per lo scambio di dati tra i / dispositivi connessi e le altre parti del sistema, ed è alimentato con 24V DC attraverso la fonte di / alimentazione del reparto. / Contiene 7 porte IP per la connessione di dispositivi finali con capacità IP, ed un collegamento per un / bus di dati per tutti i restanti moduli del sistema. / Inoltre funziona come interfaccia dati ed audio per un televisore di stanza ed è montato / all'interno di uno schermo metallico per il montaggio a muro sulla superficie o nei / controsoffitti. Esso è composto da: / - 1 x connettore R]45, 100Mb porta lP (lEEE802.3 lOOBaseTX), isolato galvanicamente secondo la / EN 60950 e la VDE 0834 / - 7 x connettori RJ45, ciascuno con una porta di sistema IP da l O O Mb (lEEE802.3 lOOBaseTX) / per la connessione di tutti i moduli di sistema con capacità IP / - 1 x connettore RJ45, porta lP da 100Mb (lEEE802.3 lOOBaseTX) per il collegamento dei / terminali di comunicazione, delle centraline di reparto e dei pc relativi al quadro di comando / - 1 LED di controllo per indicare lo stato operativo durante il funzionamento / - 2 x connettori RJ45 per la connessione del bus di datiesterno / Tutti i moduli IP del sistema sono alimentati via corrente grazie alla tecnologia brevettata Power over / LAN / - interfaccia dati ed audio per un apparecchio TV (isolato galvanicamente) con l'interfaccia / corrispondente / - interfaccia RSIG per un apparecchio TV all'interno delsistema / - uscita per 1a connessione di un amplificatore esterno (per. es per gli altoparlanti in corridoio) 2 / morsetti a vite per il collegamento alla corrente di alimentazione 24VDC / Dimensioni: 150 x 34 x 230 mm (AxLxP) / Sono inoltre compresi: / - switch c.s.d.; / - linea di alimentazione dall'alimentatore di sistema realizzato con conduttori unipolari e/o / multipolari flessibili a bassissima emissione di fumi e gas tossici isolati in gomma HEPR tipo / FG7(O)M1 con sezioni minime indicate negli schemi elettrici allegati; / - tubazioni flessibili corrugate con percorso sotto traccia e/o guaine spiralate e tubazioni rigide in / materiale autoestinguente per i percorsi a vista o in controsoffitto, diametro minimo 25 mm. / realizzazione IP44 min.; / - cassette di derivazione incassate con morsettiere interne e/o da esterno stagne IP44 complete / di giunti di raccordo; / - scatole portafrutti da incasso e/o da esterno; / - tutte o parte delle linee dorsali di alimentazione e delle reti portacavi, dal quadro di piano/zona / fino alla centrale; / - cablaggi e allacciamenti; / - minuterie ed accessori per il fissaggio; / - attivazione e collaudo completo dell'impianto di chiamata e segnalazione, comprendente schemi / particolari di collegamento, l'impiego di personale altamente specializzato per la posa delle / apparecchiature, cablaggio della centrale, attivazione, collaudo dell'impianto ed interventi in / loco di tecnico specialista della ditta fornitrice delle apparecchiature; / - istruzione del personale all'uso delle apparecchiature; / - accessori di fissaggio; / - ogni altro onere ed accessorio per la realizzazione del lavoro a regola d'arte. / - SWITCH DI SISTEMA IP Nodo di comunicazione	n		1624,90	9,14%
M.10.15	INTERFACCIA DEL SUONO
M.10.15.01	L'interfaccia del suono su IP ha la funzione di ricevere e digitalizzare fino a 16 programmi radio. / Tali programmi sono introdotti come stream audio nella rete di comunicazione attraverso uno switch. I sintonizzatori FM integrati nei moduli individuali sono predisposti per la ricezione delle frequenze comprese tra 87,5 e 108.0 MHz, con funzione di regolazione sensibile automatica. / Inoltre l'interfaccia di suono offre la possibilità di convertire segnali audio generati all'esterno, oppure altri segnali di BF, in stream audio e distribuirli all'interno della rete. / Tali segnali di BF possono avere carattere di ricezione obbligatoria e ricevere la priorità durante la fase di ricezione. / L'interfaccia del suono è composta da: / - moduli rack per il montaggio in un armadietto di 19" (ad alta densità, 14 U unità) / - circuito di alimentazione a 230V con cavo di connessone e spina / - 8 slot di connessione per il montaggio del Controller dell'interfaccia audio Alimentazione: / - Corrente all'ingresso:230V/50Hz; 30A Fusibili lenti:4A / - Consumo:<280W / - Temperatura di funzionamento: da O fino a +40°C a convezione naturale Umidità relativa: dal 5 fino al 95%, senza condensazione / - Pressione dell'aria: > 80kPa, fino a 2000m sopra illiv. del mare Dimensioni: 445 x 600 x 225 mm (LxAxP) / - Peso: 15 kg / - controller dell'interfaccia suono, usato per alimentare l'interfaccia del suono, oltre che per ricevere e digitalizzare 2 programmi radio, è composto da: / - 2 sintonizzatori FM per la ricezione delle frequenze comprese tra 87,5 e108.0 MHz; / - regolazione sensibile automatica; / - 2 uscite per il set di auricolari di controllo; / - LED di controllo per le indicazioni relative allo stato operativo; / - 2 ingressi per segnali BF per la ricezione di segnali audio esterni; / - circuito stampato per il Controller ed accessori per l'installazione nell'interfaccia del suono. / Sono inoltre compresi: / - interfaccia del suono c.s.d.; / - controller dell'interfaccia del suono c.s.d.; / - linea dati; / - linee di alimentazione della centrale dal quadro di zona realizzate con conduttori unipolari e/o multipolari flessibili a bassissima emissione di fumi e gas tossici isolati in gomma HEPR tipo FG7(O)M1 con sezioni minime indicate negli schemi elettrici allegati; / - tubazioni flessibili corrugate con percorso sotto traccia e/o guaine spiralate e tubazioni rigide in materiale autoestinguente per i percorsi a vista o in controsoffitto, diametro minimo 25 mm. / realizzazione IP44 min.; / - cassette di derivazione incassate con morsettiere interne e/o da esterno stagne IP44 complete di giunti di raccordo; / - scatole portafrutti da incasso e/o da esterno; / - tutte o parte delle linee dorsali di alimentazione e delle reti portacavi, dal quadro di piano/zona fino alla centrale; / - cablaggi e allacciamenti; / - minuterie ed accessori per il fissaggio; / - attivazione e collaudo completo dell'impianto di chiamata e segnalazione, comprendente schemi particolari di collegamento, l'impiego di personale altamente specializzato per la posa delle apparecchiature, cablaggio della centrale, attivazione, collaudo dell'impianto ed interventi in loco di tecnico specialista della ditta fornitrice delle apparecchiature; / - istruzione del personale all'uso delle apparecchiature; / - accessori di fissaggio; / - ogni altro onere ed accessorio per la realizzazione del lavoro a regola d'arte. / - INTERFACCIA DEL SUONO IP a 14U per rack 19'', fino a 16 progr. radio, 8 slot di connessione	n		7194,03	4,13%
M.10.15.02	L'interfaccia del suono su IP ha la funzione di ricevere e digitalizzare fino a 16 programmi radio. / Tali programmi sono introdotti come stream audio nella rete di comunicazione attraverso uno switch. I sintonizzatori FM integrati nei moduli individuali sono predisposti per la ricezione delle frequenze comprese tra 87,5 e 108.0 MHz, con funzione di regolazione sensibile automatica. / Inoltre l'interfaccia di suono offre la possibilità di convertire segnali audio generati all'esterno, oppure altri segnali di BF, in stream audio e distribuirli all'interno della rete. / Tali segnali di BF possono avere carattere di ricezione obbligatoria e ricevere la priorità durante la fase di ricezione. / L'interfaccia del suono è composta da: / - moduli rack per il montaggio in un armadietto di 19" (ad alta densità, 14 U unità) / - circuito di alimentazione a 230V con cavo di connessone e spina / - 8 slot di connessione per il montaggio del Controller dell'interfaccia audio Alimentazione: / - Corrente all'ingresso:230V/50Hz; 30A Fusibili lenti:4A / - Consumo:<280W / - Temperatura di funzionamento: da O fino a +40°C a convezione naturale Umidità relativa: dal 5 fino al 95%, senza condensazione / - Pressione dell'aria: > 80kPa, fino a 2000m sopra illiv. del mare Dimensioni: 445 x 600 x 225 mm (LxAxP) / - Peso: 15 kg / - controller dell'interfaccia suono, usato per alimentare l'interfaccia del suono, oltre che per ricevere e digitalizzare 2 programmi radio, è composto da: / - 2 sintonizzatori FM per la ricezione delle frequenze comprese tra 87,5 e108.0 MHz; / - regolazione sensibile automatica; / - 2 uscite per il set di auricolari di controllo; / - LED di controllo per le indicazioni relative allo stato operativo; / - 2 ingressi per segnali BF per la ricezione di segnali audio esterni; / - circuito stampato per il Controller ed accessori per l'installazione nell'interfaccia del suono. / Sono inoltre compresi: / - interfaccia del suono c.s.d.; / - controller dell'interfaccia del suono c.s.d.; / - linea dati; / - linee di alimentazione della centrale dal quadro di zona realizzate con conduttori unipolari e/o multipolari flessibili a bassissima emissione di fumi e gas tossici isolati in gomma HEPR tipo FG7(O)M1 con sezioni minime indicate negli schemi elettrici allegati; / - tubazioni flessibili corrugate con percorso sotto traccia e/o guaine spiralate e tubazioni rigide in materiale autoestinguente per i percorsi a vista o in controsoffitto, diametro minimo 25 mm. / realizzazione IP44 min.; / - cassette di derivazione incassate con morsettiere interne e/o da esterno stagne IP44 complete di giunti di raccordo; / - scatole portafrutti da incasso e/o da esterno; / - tutte o parte delle linee dorsali di alimentazione e delle reti portacavi, dal quadro di piano/zona fino alla centrale; / - cablaggi e allacciamenti; / - minuterie ed accessori per il fissaggio; / - attivazione e collaudo completo dell'impianto di chiamata e segnalazione, comprendente schemi particolari di collegamento, l'impiego di personale altamente specializzato per la posa delle apparecchiature, cablaggio della centrale, attivazione, collaudo dell'impianto ed interventi in loco di tecnico specialista della ditta fornitrice delle apparecchiature; / - istruzione del personale all'uso delle apparecchiature; / - accessori di fissaggio; / - ogni altro onere ed accessorio per la realizzazione del lavoro a regola d'arte. / - INTERFACCIA DEL SUONO IP controller dell'interfaccia suono a 2 sintoniz. FM,2OUT audio, 2IN per fonti audio esterne	n		4921,10	4,13%
M.10.18	SEGNALAZIONE FUORI PORTA SENZA ELETTRONICA
M.10.18.01	Lampada di segnalazione realizzata con zoccolo in plastica e coppetta opalina morsettiera per le funzioni di camera, adatta per montaggio in scatola E1 con 4 campi luminosi che consentono l'indicazione nel corridoio delle presenze, delle chiamate e dei guasti delle linee di chiamata. Permette l'identificazione delle chiamate dal WC, dai letti e dalla stanza come prescritto dalle norme VDE 0834. Ogni linea di chiamata permette l'accensione di un LED di controllo separato. / La lampada dovrà permettere le seguenti funzioni: / l’identificazione delle chiamate dal WC, dal letto e dal locale come prescritto dalle norme VDE 0834. Caratteristiche costruttive: / - 1 zoccolo per il montaggio. / - 1 coppetta opalina. / - 4 campi luminosi che consentono l’indicazione nel corridoio delle 2 presenze, delle chiamate e deiguasti delle linee di chiamata. / - 1 set morsetti innestabili (8 pz). / - contenitore da incasso in materiale plastico per pareti in muratura o cartongesso ( dim. 88x89x47mm) Compresi: / - collegamenti elettrici di alimentazione/segnale, realizzati con conduttori multipolari multicoppia di varie sezioni a bassissima emissione di fumi e gas tossici isolati dalla centrale di gestione fino alle apparecchiature in campo; / - tubazioni flessibili corrugate con percorso sotto traccia e/o guaine spiralate e tubazioni rigide in materiale autoestinguente per i percorsi a vista o in controsoffitto, diametro minimo 25 mm. Realizzazione IP44 min.; / - cassette di derivazione incassate con morsettiere interne e/o da esterno stagne IP44 complete di giunti di raccordo; / - scatole portafrutti da incasso e/o da esterno; / - tutte o parte delle linee dorsali di alimentazione e delle reti portacavi, dalla centrale di gestione fino all'utilizzatore finale / - accessori di fissaggio; / - ogni altro onere ed accessorio per la realizzazione del lavoro a regolad'arte. / - SEGNALAZIONE FUORI PORTA SENZA ELETTRONICA Stato allarmi/presenza	n		126,94	40,95%
M.10.18.02	Lampada di segnalazione realizzata con zoccolo in plastica e coppetta opalina morsettiera per le funzioni di camera, adatta per montaggio in scatola E1 con 4 campi luminosi che consentono l'indicazione nel corridoio delle presenze, delle chiamate e dei guasti delle linee di chiamata. Permette l'identificazione delle chiamate dal WC, dai letti e dalla stanza come prescritto dalle norme VDE 0834. Ogni linea di chiamata permette l'accensione di un LED di controllo separato. / La lampada dovrà permettere le seguenti funzioni: / l’identificazione delle chiamate dal WC, dal letto e dal locale come prescritto dalle norme VDE 0834. Caratteristiche costruttive: / - 1 zoccolo per il montaggio. / - 1 coppetta opalina. / - 4 campi luminosi che consentono l’indicazione nel corridoio delle 2 presenze, delle chiamate e deiguasti delle linee di chiamata. / - 1 set morsetti innestabili (8 pz). / - contenitore da incasso in materiale plastico per pareti in muratura o cartongesso ( dim. 88x89x47mm) Compresi: / - collegamenti elettrici di alimentazione/segnale, realizzati con conduttori multipolari multicoppia di varie sezioni a bassissima emissione di fumi e gas tossici isolati dalla centrale di gestione fino alle apparecchiature in campo; / - tubazioni flessibili corrugate con percorso sotto traccia e/o guaine spiralate e tubazioni rigide in materiale autoestinguente per i percorsi a vista o in controsoffitto, diametro minimo 25 mm. Realizzazione IP44 min.; / - cassette di derivazione incassate con morsettiere interne e/o da esterno stagne IP44 complete di giunti di raccordo; / - scatole portafrutti da incasso e/o da esterno; / - tutte o parte delle linee dorsali di alimentazione e delle reti portacavi, dalla centrale di gestione fino all'utilizzatore finale / - accessori di fissaggio; / - ogni altro onere ed accessorio per la realizzazione del lavoro a regolad'arte. / - SEGNALAZIONE FUORI PORTA SENZA ELETTRONICA Stato allarmi/presenza antivandalo	n		273,28	40,95%
M.10.19	SEGNALAZIONE FUORI PORTA CON ELETTRONICA
M.10.19.01	Lampada di segnalazione realizzata con zoccolo in plastica e coppetta opalina, elettronica e morsettiera per le funzioni di camera, per montaggio in scatola E1 con 4 campi luminosi che consentono l'indicazione nel corridoio delle presenze, delle chiamate e dei guasti delle linee di chiamata. Permette l'identificazione delle chiamate dal WC, dai letti e dalla stanza come prescritto / dalle norme VDE 0834.Ogni linea di chiamata permette l'accensione di un LED di controllo separato. L'elettronica permette l’identificazione delle chiamate dal WC e dal locale come prescritto dalle norme VDE 0834, La lampada dovrà permettere le seguenti funzioni: / la gestione delle comunicazioni ospedaliere di chiamata acustico-luminosa. Tale comunicazione dovra' avvalersi di una linea seriale 485 con protocollo LON BUS dedicato (anche senza utilizzo di centrali di gestione) di trasmissione di tipo "punto a punto"; inoltre, in funzione degli ambienti e del tipo di comunicazione, l'impianto dovra' avere la possibilita' di funzionare in maniera autonoma reparto per reparto, ovvero in maniera centralizzata con un posto di gestione centrale di smistamento chiamate, ovvero in maniera mista con reparti decentralizzati e non, senza ricorrere a interventi strutturali. / Il sistema di comunicazione dovra' poter svolgere le seguenti funzioni: / - n.14 differenti tipi di chiamata e/o allarme (con o senza colloquio bicanale) gestite autonomamente secondo livelli di priorita'; / - segnalazione dei livelli diversi di presenza sanitaria con identificazione singola nel fuori porta; / - indirizzo luminoso di riconoscimento di una chiamata e del relativo luogo diprovenienza; / - gestire fino a 5 linee di chiamata; normalmente dedicate alle seguenti funzioni 3 linee Wc singoli, 1 linea terminale ed una linea dedicata al Wc con morsetto di reset dedicato. / - (5 Volt, 10 Volt, 15 Volt, 24 Volt) garantendo tipologie di chiamata diverse, anche in base alla presenza inserita. Ogni linea di chiamata permette l’accensione di un LED di controllo separato. / - tutte le linee di chiamata utilizzate saranno monitorizzate direttamente dal terminale per garantire l’efficienza dell’impianto fino al posto letto; ogni linea gestisce 4 livelli ditensione / - linea stessa o dell’elettronica utilizzando il livello di tensione a 24 Volt. / - memorizzazione della configurazione propria di stanza su EEPROM (ogni stanza può avere configurazione diversa) comprendente: / 1. la possibilità di personalizzare i testi della stanza e di ogni linea dichiamata; / 2. la possibilità di configurazione singola delle presenze(e del buzzer interno), per consentire di ricevere le chiamate per categoria su ogni singola presenza; / 3. la possibilità di configurare liberamente, per ogni linea chiamante, i 4 livelli di tensione (5 Volt, 10 Volt, 15 Volt, 24 Volt) per le tipologie di chiamata desiderate. / 4. possibilità di configurazione delle presenze dedicate al reset (presenza 1, presenza 2, o entrambe) di ogni singola chiamata per ogni livello di tensione. / 5. la possibilità di inoltrare le chiamate suddivise in 6 grandi categorie (Chiamate, Messaggi/Guasti chiamate di Emergenza, Messaggi di Emergenza, Chiamate Medico e chiamata Cardiaca) con 2 tempistiche diverse verso altri reparti/gruppi anche se i reparti non sono concentrati od interconnessi. / - interfacciamento con impianti cercapersone e con sistemi DECT, stampanti, ecc.; Caratteristiche costruttive: / - contenitore da incasso in materiale plastico per pareti in muratura o cartongesso ( dim. 88x89x47mm) / - 1 cornice grigia per il montaggio. / - 1 coppetta opalina. / - 4 campi luminosi che consentono l’indicazione nel corridoio delle presenze, delle chiamate e dei guasti delle linee di chiamata. / - 1 elettronica e morsettiera per le funzioni dei servizi sopradescritti più 2 linee di presenza. / - 1 set morsetti innestabili (20 pz). / La lampada sarà completa di: / - zoccolo per il montaggio; / - coppetta opalina; / - scatola da incasso; / - 4 campi luminosi con portalampade; / - cestello; / - 4 lampade; / - elettronica con 6 linee di chiamata con indicazione singola del letto chiamante, 2 linee di presenza / - dim. (BxHxP) 90x110x60 mm con 20 morsetti ad innesto. Compresi: / - collegamenti elettrici di alimentazione/segnale, realizzati con conduttori multipolari multicoppia di varie sezioni a bassissima emissione di fumi e gas tossici isolati dalla centrale di gestione fino alle apparecchiature in campo; / - tubazioni flessibili corrugate con percorso sotto traccia e/o guaine spiralate e tubazioni rigide in materiale autoestinguente per i percorsi a vista o in controsoffitto, diametro minimo 25 mm. realizzazione IP44 min.; / - cassette di derivazione incassate con morsettiere interne e/o da esterno stagne IP44 complete di giunti di raccordo; / - scatole portafrutti da incasso e/o da esterno; / - tutte o parte delle linee dorsali di alimentazione e delle reti portacavi, dalla centrale di gestione / fino all'utilizzatore finale / - accessori di fissaggio; / - ogni altro onere ed accessorio per la realizzazione del lavoro a regolad'arte / - SEGNALAZIONE FUORI PORTA CONSEGNALAZIONE FUORI PORTA CON ELETTRONICA Stato allarmi/presenza ELETTRONICA Stato allarmi/presenza	n		422,64	12,30%
M.10.19.02	Lampada di segnalazione realizzata con zoccolo in plastica e coppetta opalina, elettronica e morsettiera per le funzioni di camera, per montaggio in scatola E1 con 4 campi luminosi che consentono l'indicazione nel corridoio delle presenze, delle chiamate e dei guasti delle linee di chiamata. Permette l'identificazione delle chiamate dal WC, dai letti e dalla stanza come prescritto / dalle norme VDE 0834.Ogni linea di chiamata permette l'accensione di un LED di controllo separato. L'elettronica permette l’identificazione delle chiamate dal WC e dal locale come prescritto dalle norme VDE 0834, La lampada dovrà permettere le seguenti funzioni: / la gestione delle comunicazioni ospedaliere di chiamata acustico-luminosa. Tale comunicazione dovra' avvalersi di una linea seriale 485 con protocollo LON BUS dedicato (anche senza utilizzo di centrali di gestione) di trasmissione di tipo "punto a punto"; inoltre, in funzione degli ambienti e del tipo di comunicazione, l'impianto dovra' avere la possibilita' di funzionare in maniera autonoma reparto per reparto, ovvero in maniera centralizzata con un posto di gestione centrale di smistamento chiamate, ovvero in maniera mista con reparti decentralizzati e non, senza ricorrere a interventi strutturali. / Il sistema di comunicazione dovra' poter svolgere le seguenti funzioni: / - n.14 differenti tipi di chiamata e/o allarme (con o senza colloquio bicanale) gestite autonomamente secondo livelli di priorita'; / - segnalazione dei livelli diversi di presenza sanitaria con identificazione singola nel fuori porta; / - indirizzo luminoso di riconoscimento di una chiamata e del relativo luogo diprovenienza; / - gestire fino a 5 linee di chiamata; normalmente dedicate alle seguenti funzioni 3 linee Wc singoli, 1 linea terminale ed una linea dedicata al Wc con morsetto di reset dedicato. / - (5 Volt, 10 Volt, 15 Volt, 24 Volt) garantendo tipologie di chiamata diverse, anche in base alla presenza inserita. Ogni linea di chiamata permette l’accensione di un LED di controllo separato. / - tutte le linee di chiamata utilizzate saranno monitorizzate direttamente dal terminale per garantire l’efficienza dell’impianto fino al posto letto; ogni linea gestisce 4 livelli ditensione / - linea stessa o dell’elettronica utilizzando il livello di tensione a 24 Volt. / - memorizzazione della configurazione propria di stanza su EEPROM (ogni stanza può avere configurazione diversa) comprendente: / 1. la possibilità di personalizzare i testi della stanza e di ogni linea dichiamata; / 2. la possibilità di configurazione singola delle presenze(e del buzzer interno), per consentire di ricevere le chiamate per categoria su ogni singola presenza; / 3. la possibilità di configurare liberamente, per ogni linea chiamante, i 4 livelli di tensione (5 Volt, 10 Volt, 15 Volt, 24 Volt) per le tipologie di chiamata desiderate. / 4. possibilità di configurazione delle presenze dedicate al reset (presenza 1, presenza 2, o entrambe) di ogni singola chiamata per ogni livello di tensione. / 5. la possibilità di inoltrare le chiamate suddivise in 6 grandi categorie (Chiamate, Messaggi/Guasti chiamate di Emergenza, Messaggi di Emergenza, Chiamate Medico e chiamata Cardiaca) con 2 tempistiche diverse verso altri reparti/gruppi anche se i reparti non sono concentrati od interconnessi. / - interfacciamento con impianti cercapersone e con sistemi DECT, stampanti, ecc.; Caratteristiche costruttive: / - contenitore da incasso in materiale plastico per pareti in muratura o cartongesso ( dim. 88x89x47mm) / - 1 cornice grigia per il montaggio. / - 1 coppetta opalina. / - 4 campi luminosi che consentono l’indicazione nel corridoio delle presenze, delle chiamate e dei guasti delle linee di chiamata. / - 1 elettronica e morsettiera per le funzioni dei servizi sopradescritti più 2 linee di presenza. / - 1 set morsetti innestabili (20 pz). / La lampada sarà completa di: / - zoccolo per il montaggio; / - coppetta opalina; / - scatola da incasso; / - 4 campi luminosi con portalampade; / - cestello; / - 4 lampade; / - elettronica con 6 linee di chiamata con indicazione singola del letto chiamante, 2 linee di presenza / - dim. (BxHxP) 90x110x60 mm con 20 morsetti ad innesto. Compresi: / - collegamenti elettrici di alimentazione/segnale, realizzati con conduttori multipolari multicoppia di varie sezioni a bassissima emissione di fumi e gas tossici isolati dalla centrale di gestione fino alle apparecchiature in campo; / - tubazioni flessibili corrugate con percorso sotto traccia e/o guaine spiralate e tubazioni rigide in materiale autoestinguente per i percorsi a vista o in controsoffitto, diametro minimo 25 mm. realizzazione IP44 min.; / - cassette di derivazione incassate con morsettiere interne e/o da esterno stagne IP44 complete di giunti di raccordo; / - scatole portafrutti da incasso e/o da esterno; / - tutte o parte delle linee dorsali di alimentazione e delle reti portacavi, dalla centrale di gestione / fino all'utilizzatore finale / - accessori di fissaggio; / - ogni altro onere ed accessorio per la realizzazione del lavoro a regolad'arte / - SEGNALAZIONE FUORI PORTA CONSEGNALAZIONE FUORI PORTA CON ELETTRONICA Stato allarmi/presenza ELETTRONICA Stato allarmi/presenza	n		461,86	12,30%
M.10.20	TASTIERA ANNULLO
M.10.20.01	01) Punto di chiamata pulsante o di annullo per installazione nei bagni delle camere di degenza. / 02) Terminale di posto letto in configurazione antivandalo con pulsante di chiamata e pulsante luce. Caratteristiche: / - indice di protezione IP54; / - piastra frontale antivandalo in acciaio V2A con viti a tre fori; / - pulsante piezoelettrico di annullo antivandalo verde con spia di conferma. / Caratteristiche: / L’apparecchiatura dovra' poter svolgere, in base ai settaggi, le seguenti funzioni: / - bilanciamento della linea di chiamata o annullo. / - Settaggio della chiamata o annullo a 24 Volt (normalmente) e a 10 Volt nel caso di chiamata ed annullo dalla stessa linea. / - Settaggio della luce di localizzazione del tasto diannullo/chiamata; Caratteristiche costruttive: / - n.1 scatola da incasso in materiale plastico per pareti in muratura e cartongesso diam. 60mm con frontale in materiale sintetico termoplastico resistente a sostanze o liquidi detergenti/igenizzanti; / - n.1 pulsante; / - n.1 led giallo incorporato di conferma. / - n.4 morsetti verdi ad innesto Dim.BxHxP: 80x80x11mm / La tastiera sarà completa di: / - scatola da incasso; / - placca di copertura con tasto di annullo e led di controllo; Compresi: / - collegamenti elettrici di alimentazione/segnale, realizzati con conduttori multipolari multicoppia di varie sezioni a bassissima emissione di fumi e gas tossici isolati dalla centrale di gestione fino alle apparecchiature in campo; / - tubazioni flessibili corrugate con percorso sotto traccia e/o guaine spiralate e tubazioni rigide in materiale autoestinguente per i percorsi a vista o in controsoffitto, diametro minimo 25 mm. Realizzazione IP44 min.; / - cassette di derivazione incassate con morsettiere interne e/o da esterno stagne IP44 complete di giunti di raccordo; / - scatole portafrutti da incasso e/o da esterno; / - tutte o parte delle linee dorsali di alimentazione e delle reti portacavi, dalla centrale di gestione fino all'utilizzatore finale / - accessori di fissaggio; / - ogni altro onere ed accessorio per la realizzazione del lavoro a regolad'arte. / - TASTIERA ANNULLO PER BAGNO Stato allarme	n		95,27	54,56%
M.10.20.02	01) Punto di chiamata pulsante o di annullo per installazione nei bagni delle camere di degenza. / 02) Terminale di posto letto in configurazione antivandalo con pulsante di chiamata e pulsante luce. Caratteristiche: / - indice di protezione IP54; / - piastra frontale antivandalo in acciaio V2A con viti a tre fori; / - pulsante piezoelettrico di annullo antivandalo verde con spia di conferma. / Caratteristiche: / L’apparecchiatura dovra' poter svolgere, in base ai settaggi, le seguenti funzioni: / - bilanciamento della linea di chiamata o annullo. / - Settaggio della chiamata o annullo a 24 Volt (normalmente) e a 10 Volt nel caso di chiamata ed annullo dalla stessa linea. / - Settaggio della luce di localizzazione del tasto diannullo/chiamata; Caratteristiche costruttive: / - n.1 scatola da incasso in materiale plastico per pareti in muratura e cartongesso diam. 60mm con frontale in materiale sintetico termoplastico resistente a sostanze o liquidi detergenti/igenizzanti; / - n.1 pulsante; / - n.1 led giallo incorporato di conferma. / - n.4 morsetti verdi ad innesto Dim.BxHxP: 80x80x11mm / La tastiera sarà completa di: / - scatola da incasso; / - placca di copertura con tasto di annullo e led di controllo; Compresi: / - collegamenti elettrici di alimentazione/segnale, realizzati con conduttori multipolari multicoppia di varie sezioni a bassissima emissione di fumi e gas tossici isolati dalla centrale di gestione fino alle apparecchiature in campo; / - tubazioni flessibili corrugate con percorso sotto traccia e/o guaine spiralate e tubazioni rigide in materiale autoestinguente per i percorsi a vista o in controsoffitto, diametro minimo 25 mm. Realizzazione IP44 min.; / - cassette di derivazione incassate con morsettiere interne e/o da esterno stagne IP44 complete di giunti di raccordo; / - scatole portafrutti da incasso e/o da esterno; / - tutte o parte delle linee dorsali di alimentazione e delle reti portacavi, dalla centrale di gestione fino all'utilizzatore finale / - accessori di fissaggio; / - ogni altro onere ed accessorio per la realizzazione del lavoro a regolad'arte. / - TASTIERA ANNULLO PER BAGNO Stato allarme antivandalo	n		478,47	54,56%
M.10.21	TASTIERA A TIRANTE PER BAGNO
M.10.21.01	01) Punto di chiamata a tirante per installazione nei bagni delle camere di degenza. / 02) Segnalazione di pericolo in configurazione antivandalo. Caratteristiche: / - indice di protezione IP54; / - piastra frontale antivandalo in acciaio V2A con viti a tre fori; / - pulsante rosso piezoelettrico di chiamata antivandalo con spia diconferma; / Carattersitiche: / L’apparecchiatura dovra' poter svolgere, in base ai settaggi, le seguenti funzioni: / - bilanciamento della linea di chiamata. / - Settaggio della chiamata a 24 Volt (normalmente) e a 10 Volt nel caso di chiamata ed annullo dalla stessa linea. / Caratteristiche costruttive: / n.1 scatola da incasso in materiale plastico per pareti in muratura e cartongesso diam. 60mm con frontale in materiale sintetico termoplastico resistente a sostanze o liquidi detergenti/igenizzanti; / - n.1 led giallo incorporato. / - n.4 morsetti verdi ad innesto / - n.1 cordone da 1,6 metri con impugnatura. Dim.BxHxP: 80x80x11mm / La tastiera sarà completa di: / - scatola da incasso; / - placca di copertura e led di conferma. Compresi: / - collegamenti elettrici di alimentazione/segnale, realizzati con conduttori multipolari multicoppia di varie sezioni a bassissima emissione di fumi e gas tossici isolati dalla centrale di gestione fino alle apparecchiature in campo; / - tubazioni flessibili corrugate con percorso sotto traccia e/o guaine spiralate e tubazioni rigide in materiale autoestinguente per i percorsi a vista o in controsoffitto, diametro minimo 25 mm. realizzazione IP44 min.; / - cassette di derivazione incassate con morsettiere interne e/o da esterno stagne IP44 complete di giunti di raccordo; / - scatole portafrutti da incasso e/o da esterno; / - tutte o parte delle linee dorsali di alimentazione e delle reti portacavi, dalla centrale di gestione fino all'utilizzatore finale / - accessori di fissaggio; / - ogni altro onere ed accessorio per la realizzazione del lavoro a regolad'arte. / - TASTIERA A TIRANTE PER BAGNO Segnalazione di pericolo	n		110,34	47,11%
M.10.21.02	01) Punto di chiamata a tirante per installazione nei bagni delle camere di degenza. / 02) Segnalazione di pericolo in configurazione antivandalo. Caratteristiche: / - indice di protezione IP54; / - piastra frontale antivandalo in acciaio V2A con viti a tre fori; / - pulsante rosso piezoelettrico di chiamata antivandalo con spia diconferma; / Carattersitiche: / L’apparecchiatura dovra' poter svolgere, in base ai settaggi, le seguenti funzioni: / - bilanciamento della linea di chiamata. / - Settaggio della chiamata a 24 Volt (normalmente) e a 10 Volt nel caso di chiamata ed annullo dalla stessa linea. / Caratteristiche costruttive: / n.1 scatola da incasso in materiale plastico per pareti in muratura e cartongesso diam. 60mm con frontale in materiale sintetico termoplastico resistente a sostanze o liquidi detergenti/igenizzanti; / - n.1 led giallo incorporato. / - n.4 morsetti verdi ad innesto / - n.1 cordone da 1,6 metri con impugnatura. Dim.BxHxP: 80x80x11mm / La tastiera sarà completa di: / - scatola da incasso; / - placca di copertura e led di conferma. Compresi: / - collegamenti elettrici di alimentazione/segnale, realizzati con conduttori multipolari multicoppia di varie sezioni a bassissima emissione di fumi e gas tossici isolati dalla centrale di gestione fino alle apparecchiature in campo; / - tubazioni flessibili corrugate con percorso sotto traccia e/o guaine spiralate e tubazioni rigide in materiale autoestinguente per i percorsi a vista o in controsoffitto, diametro minimo 25 mm. realizzazione IP44 min.; / - cassette di derivazione incassate con morsettiere interne e/o da esterno stagne IP44 complete di giunti di raccordo; / - scatole portafrutti da incasso e/o da esterno; / - tutte o parte delle linee dorsali di alimentazione e delle reti portacavi, dalla centrale di gestione fino all'utilizzatore finale / - accessori di fissaggio; / - ogni altro onere ed accessorio per la realizzazione del lavoro a regolad'arte. / - TASTIERA A TIRANTE PER BAGNO Segnalazione di pericolo antivandalo	n		478,47	47,11%
M.10.22	TASTIERA DI CHIAMATA DA POSTO LETTO
M.10.22.01	01) Tastiera adatta per il montaggio in scatola rotonda e/o testaletto con possibilità di modificare liberamente le funzioni, collegamenti sorvegliati, placca di copertura 80x80mm di colore bianco RAL 9010, LED con doppia funzione come luce di indicazione e conferma della chiamata completa di: / - presa Sub-D 15 poli per l'inserimento di una perella , tastiera pensile o per il collegamento di una apparecchiatura elettromedicale; / - elettronica di comando della chiamata ed il controllo dell'estrazione della spina e 7 morsetti ad innesto; / - tastiera a perella per la chiamata del paziente prevista per l'inserimento nella presa Sub-D 15 poli in materiale ABS di colore bianco RAL 9010 dotata di tasto di chiamata rosso per chiamata paziente, n°2 tasti accensione luci gialli, spina sub-d 15, 3 m. di cavo flessibile con la possibilità di mantenere il cavo orizzontale o verticale; microfono e altoparlante per funzione di parla ascolta con personale medico. / 02) Terminale di posto letto in configurazione antivandalo con pulsante di chiamata e pulsante luce. Caratteristiche: / - indice di protezione IP54; / - piastra frontale antivandalo in acciaio V2A con viti a tre fori; / - pulsante rosso piezoelettrico di chiamata antivandalo con spia diconferma; / - pulsante luce. Compresi: / - collegamenti elettrici di alimentazione/segnale, realizzati con conduttori multipolari multicoppia di varie sezioni a bassissima emissione di fumi e gas tossici isolati dalla centrale di gestione e/o terminale di stanza fino alle apparecchiature in campo; / - tubazioni flessibili corrugate con percorso sotto traccia e/o guaine spiralate e tubazioni rigide in materiale autoestinguente per i percorsi a vista o in controsoffitto, diametro minimo 25 mm. realizzazione IP44 min.; / - cassette di derivazione incassate con morsettiere interne e/o da esterno stagne IP44 complete di giunti di raccordo; / - scatole portafrutti da incasso e/o da esterno; / - tutte o parte delle linee dorsali di alimentazione e delle reti portacavi, dalla centrale di gestione fino all'utilizzatore finale; / - accessori di fissaggio; / - ogni altro onere ed accessorio per la realizzazione del lavoro a regolad'art. / - TASTIERA DI CHIAMATA DA POSTO LETTO comunicazione da posto letto a perella	n		291,47	25,48%
M.10.22.02	01) Tastiera adatta per il montaggio in scatola rotonda e/o testaletto con possibilità di modificare liberamente le funzioni, collegamenti sorvegliati, placca di copertura 80x80mm di colore bianco RAL 9010, LED con doppia funzione come luce di indicazione e conferma della chiamata completa di: / - presa Sub-D 15 poli per l'inserimento di una perella , tastiera pensile o per il collegamento di una apparecchiatura elettromedicale; / - elettronica di comando della chiamata ed il controllo dell'estrazione della spina e 7 morsetti ad innesto; / - tastiera a perella per la chiamata del paziente prevista per l'inserimento nella presa Sub-D 15 poli in materiale ABS di colore bianco RAL 9010 dotata di tasto di chiamata rosso per chiamata paziente, n°2 tasti accensione luci gialli, spina sub-d 15, 3 m. di cavo flessibile con la possibilità di mantenere il cavo orizzontale o verticale; microfono e altoparlante per funzione di parla ascolta con personale medico. / 02) Terminale di posto letto in configurazione antivandalo con pulsante di chiamata e pulsante luce. Caratteristiche: / - indice di protezione IP54; / - piastra frontale antivandalo in acciaio V2A con viti a tre fori; / - pulsante rosso piezoelettrico di chiamata antivandalo con spia diconferma; / - pulsante luce. Compresi: / - collegamenti elettrici di alimentazione/segnale, realizzati con conduttori multipolari multicoppia di varie sezioni a bassissima emissione di fumi e gas tossici isolati dalla centrale di gestione e/o terminale di stanza fino alle apparecchiature in campo; / - tubazioni flessibili corrugate con percorso sotto traccia e/o guaine spiralate e tubazioni rigide in materiale autoestinguente per i percorsi a vista o in controsoffitto, diametro minimo 25 mm. realizzazione IP44 min.; / - cassette di derivazione incassate con morsettiere interne e/o da esterno stagne IP44 complete di giunti di raccordo; / - scatole portafrutti da incasso e/o da esterno; / - tutte o parte delle linee dorsali di alimentazione e delle reti portacavi, dalla centrale di gestione fino all'utilizzatore finale; / - accessori di fissaggio; / - ogni altro onere ed accessorio per la realizzazione del lavoro a regolad'art. / - TASTIERA DI CHIAMATA DA POSTO LETTO comunicazione da posto letto antivandalo	n		501,19	25,48%
M.10.23	TASTIERA DI CHIAMATA DA POSTO LETTO PER COLLOQUIO PRIVATO
M.10.23.01	IMPIANTO di chiamata e segnalazione del personale infermieristico. / Comprendente: / - tastiera di chiamata da posto letto per installazione in scatola ad incasso E2 con piastra frontale 89x145 mm, realizzata in materiale termoplastico, colore bianco perla simile al RAL 1013, fissaggio a scatto con simboli per chiamata e monitoraggio e completa di unità di collegamento a 28 poli per apparecchio chiamata paziente. La tastiera sarà completa di apparecchio per colloquio discreto o conversazione a due vie (controllo del volume automatico della voce collegato con un magnete di prossimità nella staffa di supporto a muro), completo di staffa per fissaggio a parete, per inserimento nell'unità di collegamento a 28 poli per chiamata paziente, ricezione audio e televisione, selezione canali TV, comandi per due luci, con collegamento esclusivo per l'ascolto in cuffia, con cavo 2 m. e connessione, spina 28 poli, in custodia di plastica. / - La tastiera sarà completa di morsettiera e quota parte di cavidotti e/o canalizzazioni e collegamenti elettrici realizzati con cavi schermati di varie sezioni secondo l'occorrenza fino alla centrale di gestione; / - accessori di fissaggio; / - ogni altro onere ed accessorio per la realizzazione del lavoro a regolad'arte. / - TASTIERA DI CHIAMATA DA POSTO LETTO PER COLLOQUIO PRIVATO Segnalazione da posto letto	n		550,28	16,19%
M.10.24	TASTIERA DI CHIAMATA DA W.C.
M.10.24.01	IMPIANTO di chiamata e segnalazione del personale infermieristico. / Comprendente: / - tastiera chiamata wc costituita da scatola da incasso con piastra frontale in materiale termoplastico, di colore bianco perla simile RAL 1013 con fissaggio a scatto e tasti con simboli incisi completa di cornice per montaggio incassato, morsettiera di raccordo a 4 poli, tasto di chiamata rosso con spia tranquillizzante e resistenza terminale per controllo lineachiamata. / - La tastiera sarà completa di morsettiera e quota parte di cavidotti e/o canalizzazioni e collegamenti elettrici realizzati con cavi schermati di varie sezioni secondo l'occorrenza fino alla centrale di gestione; / - accessori di fissaggio; / - ogni altro onere ed accessorio per la realizzazione del lavoro a regolad'arte. / - TASTIERA DI CHIAMATA DA W.C. comunicazione da wc	n		124,30	41,82%
M.10.25	TERMINALE DI COMUNICAZIONE
M.10.25.01	01) Terminale di camera a microprocessore con display per la gestione delle comunicazioni ospedaliere di chiamata acustico-luminosa e risposta a distanza con altri terminali, adatto per il montaggio in orizzontale o verticale. Tale comunicazione dovra' avvalersi di una linea seriale 485 con protocollo LON BUS dedicato (anche senza utilizzo di centrali di gestione) di trasmissione di tipo "punto a punto"; inoltre, in funzione degli ambienti e del tipo di comunicazione, l'impianto dovra' avere la possibilita' di funzionare in maniera autonoma reparto per reparto, ovvero in maniera centralizzata con un posto di gestione centrale di smistamento chiamate, ovvero in maniera mista con reparti decentralizzati e non, senza ricorrere a interventistrutturali. / Il sistema di comunicazione dovra' poter svolgere le seguenti funzioni: / - n.14 differenti tipi di chiamata e/o allarme (con o senza colloquio bicanale) gestite autonomamente secondo livelli di priorita'; / - segnalazione dei livelli diversi di presenza sanitaria con identificazione nel fuori porta; / - indirizzo luminoso di riconoscimento di una chiamata e del relativo luogo diprovenienza; / - possibilità di scrollare le presenze del reparto/reparti e di mettersi in colloquio bicanale diretto con la presenza (medico/infermiera) desiderata; / - ricevere annunci alla stanza; / - ricevere chiamate dal posto principale alla stanza o direttamente ad ogni posto letto con colloquio discreto in entrambi i casi nel rispetto della privacy; / - possibilità di monitorizzare la stanza per l’ascolto locale, normalmente dedicato alle Baby-Room. / - gestire fino a 6 linee di chiamata; normalmente dedicate alle seguenti funzioni 4 linee letti, 1 linea stanza (terminale) ed una linea dedicata al Wc con morsetto di reset dedicato. / - tutte le linee di chiamata utilizzate saranno monitorizzate direttamente dal terminale per garantire l’efficienza dell’impianto fino al posto letto; ogni linea gestisce 4 livelli di tensione (5 Volt, 10 Volt, 15 Volt, / - 24 Volt) garantendo tipologie di chiamata diverse, anche in base alla presenza inserita. Ogni linea di chiamata permette l’accensione di un LED di controllo separato. / - ogni linea di chiamata potrà essere dotata di reset proprio atto a resettare le chiamate della linea stessa o del terminale utilizzando il livello di tensione a 24 Volt. / - memorizzazione della configurazione propria di stanza su EEPROM (ogni stanza può avere configurazione diversa) comprendente: / - la possibilità di personalizzare i testi della stanza e di ogni linea di chiamata; / - la possibilità di configurazione singola delle presenze(e del buzzer interno), per consentire di ricevere le chiamate per categoria su ogni singola presenza; / - la possibilità di configurare liberamente, per ogni linea chiamante, i 4 livelli di tensione (5 Volt, 10 Volt, 15 Volt, 24 Volt) per le tipologie di chiamata desiderate. / - possibilità di configurazione delle presenze dedicate al reset (presenza 1, presenza 2, o entrambe) di ogni singola chiamata per ogni livello di tensione. / - la possibilità di inoltrare le chiamate suddivise in 6 grandi categorie (Chiamate, Messaggi/Guasti chiamate di Emergenza, Messaggi di Emergenza, Chiamate Medico e chiamata Cardiaca) con 2 tempistiche diverse verso altri reparti/gruppi anche se i reparti non sono concentrati od interconnessi. / - possibilita' di ascolto di n. canali radio dipendenti dal sistema di diffusione sonora direttamente dal terminale, / - interfacciamento con impianti cercapersone e con sistemi DECT, stampanti, ecc.; / - possibilità di ricevere chiamate telefoniche dall’esterno (rete extraurbana) sul terminale o direttamente al posto letto tramite lo standard DTMF e l’interfaccia telefonica. / - visualizzazione delle chiamate delle altre stanze direttamente sul display in base alla priorità delle stesse, con indicazione di: numero della stanza, tipo di chiamata, linea di chiamata, e gruppo di appartenenza; / Caratteristiche costruttive: / - scatola da incasso in lamiera per pareti in muratura o cartongesso ( dim. 276x97x45mm) / - custodia di protezione in materiale sintetico termoplastico resistente a sostanze o liquidi detergenti/igenizzanti completa di n.8 tasti, ciascuno con led opportunatamente distinti da simboli e/o colori, aventi le seguenti funzioni: / - n.3 tasto rosso di chiamata infermiera, chiamata medico, chiamata staff / - n.1 tasto verde di presenza 1^ livello(normalmente dedicata all’infermiera) / - n.1 tasto giallo di presenza 2^ livello (normalmente dedicata al Medico) / - n.1 tasto grigio di risposta inizio/fine colloquio. / - n.1 tasto grigio di scrolling (per scrollare le chiamate in coda nel caso di più chiamate e per scrollare le presenze in assenza di chiamate) / - n.1 tasto grigio di memorizzazione chiamata / - n.1 scheda interna elettronica con microprocessore, con amplificatore bicanale integrato; / - n.1 microfono; / - n.1 modulo altoparlante con LED giallo (indicazione colloquio attivo); / - n.1 generatore di segnale acustico integrato; / - n.2 cavo piatto di collegamento con connettore; / - display a cristalli liquidi a 2 linee x 16 caratteri in grado di visualizzare il gruppo chiamante la tipologia di chiamata la stanza chiamante e la linea chiamante. / 02) Terminale di comunicazione per colloquio nella stanza con cui il paziente può attivare chiamate e parlare con un infermiere. / Il terminale viene collegato ad una lampada di segnalazione fuori porta con elettronica che inoltra le chiamate. / Il terminale sarà dotato di pulsante di chiamata e piastra frontale antivandalo in acciaio V2A con viti a tre fori. / Caratteristiche: / Indice di protezione: IP 54 (protezione da polveri e spruzzi d’acqua). / Pulsante di chiamata piezoelettrico rosso antivandalo con spia di conferma (LED). 4 linee di chiamata monitorate. / 2 ingressi con separazione galvanica (optoisolatore). 2 uscite con separazione galvanica (relé). / Connessione per 2 interruttori antisabotaggio interni per il monitoraggio della piastra frontale. Diversi terminali su una lampada di segnalazione fuori porta con elettronica (massimo 4 terminali). Dimensioni (l x h x p): 130x169x47 mm / Compresi: / - collegamenti elettrici di alimentazione/segnale, realizzati con conduttori multipolari multicoppia di varie sezioni a bassissima emissione di fumi e gas tossici isolati dalla centrale di gestione fino alle apparecchiature in campo; / - tubazioni flessibili corrugate con percorso sotto traccia e/o guaine spiralate e tubazioni rigide in materiale autoestinguente per i percorsi a vista o in controsoffitto, diametro minimo 25 mm. realizzazione IP44 min.; / - cassette di derivazione incassate con morsettiere interne e/o da esterno stagne IP44 complete di giunti di raccordo; / - scatole portafrutti da incasso e/o da esterno; / - tutte o parte delle linee dorsali di alimentazione e delle reti portacavi, dalla centrale di gestione fino all'utilizzatore finale / - accessori di fissaggio; / - ogni altro onere ed accessorio per la realizzazione del lavoro a regolad'arte. / - TERMINALE DI COMUNICAZIONE Segnalazione Completa	n		941,71	7,89%
M.10.25.02	01) Terminale di camera a microprocessore con display per la gestione delle comunicazioni ospedaliere di chiamata acustico-luminosa e risposta a distanza con altri terminali, adatto per il montaggio in orizzontale o verticale. Tale comunicazione dovra' avvalersi di una linea seriale 485 con protocollo LON BUS dedicato (anche senza utilizzo di centrali di gestione) di trasmissione di tipo "punto a punto"; inoltre, in funzione degli ambienti e del tipo di comunicazione, l'impianto dovra' avere la possibilita' di funzionare in maniera autonoma reparto per reparto, ovvero in maniera centralizzata con un posto di gestione centrale di smistamento chiamate, ovvero in maniera mista con reparti decentralizzati e non, senza ricorrere a interventistrutturali. / Il sistema di comunicazione dovra' poter svolgere le seguenti funzioni: / - n.14 differenti tipi di chiamata e/o allarme (con o senza colloquio bicanale) gestite autonomamente secondo livelli di priorita'; / - segnalazione dei livelli diversi di presenza sanitaria con identificazione nel fuori porta; / - indirizzo luminoso di riconoscimento di una chiamata e del relativo luogo diprovenienza; / - possibilità di scrollare le presenze del reparto/reparti e di mettersi in colloquio bicanale diretto con la presenza (medico/infermiera) desiderata; / - ricevere annunci alla stanza; / - ricevere chiamate dal posto principale alla stanza o direttamente ad ogni posto letto con colloquio discreto in entrambi i casi nel rispetto della privacy; / - possibilità di monitorizzare la stanza per l’ascolto locale, normalmente dedicato alle Baby-Room. / - gestire fino a 6 linee di chiamata; normalmente dedicate alle seguenti funzioni 4 linee letti, 1 linea stanza (terminale) ed una linea dedicata al Wc con morsetto di reset dedicato. / - tutte le linee di chiamata utilizzate saranno monitorizzate direttamente dal terminale per garantire l’efficienza dell’impianto fino al posto letto; ogni linea gestisce 4 livelli di tensione (5 Volt, 10 Volt, 15 Volt, / - 24 Volt) garantendo tipologie di chiamata diverse, anche in base alla presenza inserita. Ogni linea di chiamata permette l’accensione di un LED di controllo separato. / - ogni linea di chiamata potrà essere dotata di reset proprio atto a resettare le chiamate della linea stessa o del terminale utilizzando il livello di tensione a 24 Volt. / - memorizzazione della configurazione propria di stanza su EEPROM (ogni stanza può avere configurazione diversa) comprendente: / - la possibilità di personalizzare i testi della stanza e di ogni linea di chiamata; / - la possibilità di configurazione singola delle presenze(e del buzzer interno), per consentire di ricevere le chiamate per categoria su ogni singola presenza; / - la possibilità di configurare liberamente, per ogni linea chiamante, i 4 livelli di tensione (5 Volt, 10 Volt, 15 Volt, 24 Volt) per le tipologie di chiamata desiderate. / - possibilità di configurazione delle presenze dedicate al reset (presenza 1, presenza 2, o entrambe) di ogni singola chiamata per ogni livello di tensione. / - la possibilità di inoltrare le chiamate suddivise in 6 grandi categorie (Chiamate, Messaggi/Guasti chiamate di Emergenza, Messaggi di Emergenza, Chiamate Medico e chiamata Cardiaca) con 2 tempistiche diverse verso altri reparti/gruppi anche se i reparti non sono concentrati od interconnessi. / - possibilita' di ascolto di n. canali radio dipendenti dal sistema di diffusione sonora direttamente dal terminale, / - interfacciamento con impianti cercapersone e con sistemi DECT, stampanti, ecc.; / - possibilità di ricevere chiamate telefoniche dall’esterno (rete extraurbana) sul terminale o direttamente al posto letto tramite lo standard DTMF e l’interfaccia telefonica. / - visualizzazione delle chiamate delle altre stanze direttamente sul display in base alla priorità delle stesse, con indicazione di: numero della stanza, tipo di chiamata, linea di chiamata, e gruppo di appartenenza; / Caratteristiche costruttive: / - scatola da incasso in lamiera per pareti in muratura o cartongesso ( dim. 276x97x45mm) / - custodia di protezione in materiale sintetico termoplastico resistente a sostanze o liquidi detergenti/igenizzanti completa di n.8 tasti, ciascuno con led opportunatamente distinti da simboli e/o colori, aventi le seguenti funzioni: / - n.3 tasto rosso di chiamata infermiera, chiamata medico, chiamata staff / - n.1 tasto verde di presenza 1^ livello(normalmente dedicata all’infermiera) / - n.1 tasto giallo di presenza 2^ livello (normalmente dedicata al Medico) / - n.1 tasto grigio di risposta inizio/fine colloquio. / - n.1 tasto grigio di scrolling (per scrollare le chiamate in coda nel caso di più chiamate e per scrollare le presenze in assenza di chiamate) / - n.1 tasto grigio di memorizzazione chiamata / - n.1 scheda interna elettronica con microprocessore, con amplificatore bicanale integrato; / - n.1 microfono; / - n.1 modulo altoparlante con LED giallo (indicazione colloquio attivo); / - n.1 generatore di segnale acustico integrato; / - n.2 cavo piatto di collegamento con connettore; / - display a cristalli liquidi a 2 linee x 16 caratteri in grado di visualizzare il gruppo chiamante la tipologia di chiamata la stanza chiamante e la linea chiamante. / 02) Terminale di comunicazione per colloquio nella stanza con cui il paziente può attivare chiamate e parlare con un infermiere. / Il terminale viene collegato ad una lampada di segnalazione fuori porta con elettronica che inoltra le chiamate. / Il terminale sarà dotato di pulsante di chiamata e piastra frontale antivandalo in acciaio V2A con viti a tre fori. / Caratteristiche: / Indice di protezione: IP 54 (protezione da polveri e spruzzi d’acqua). / Pulsante di chiamata piezoelettrico rosso antivandalo con spia di conferma (LED). 4 linee di chiamata monitorate. / 2 ingressi con separazione galvanica (optoisolatore). 2 uscite con separazione galvanica (relé). / Connessione per 2 interruttori antisabotaggio interni per il monitoraggio della piastra frontale. Diversi terminali su una lampada di segnalazione fuori porta con elettronica (massimo 4 terminali). Dimensioni (l x h x p): 130x169x47 mm / Compresi: / - collegamenti elettrici di alimentazione/segnale, realizzati con conduttori multipolari multicoppia di varie sezioni a bassissima emissione di fumi e gas tossici isolati dalla centrale di gestione fino alle apparecchiature in campo; / - tubazioni flessibili corrugate con percorso sotto traccia e/o guaine spiralate e tubazioni rigide in materiale autoestinguente per i percorsi a vista o in controsoffitto, diametro minimo 25 mm. realizzazione IP44 min.; / - cassette di derivazione incassate con morsettiere interne e/o da esterno stagne IP44 complete di giunti di raccordo; / - scatole portafrutti da incasso e/o da esterno; / - tutte o parte delle linee dorsali di alimentazione e delle reti portacavi, dalla centrale di gestione fino all'utilizzatore finale / - accessori di fissaggio; / - ogni altro onere ed accessorio per la realizzazione del lavoro a regolad'arte. / - TERMINALE DI COMUNICAZIONE Segnalazione Completa antivandalo	n		1350,65	7,89%
M.11	Impianto interfonico
M.11.01	ALIMENTATORE
M.11.01.01	Alimentatore 220V/27V DC, 5 A, per massimo 20 stazioni Comprendente: / - alimentatore c.s.d.; / - quota parte di cavidotti e/o canalizzazioni e collegamenti elettrici realizzati con cavi schermati di varie sezioni secondo l'occorrenza; / - accessori di fissaggio; / - ogni altro onere ed accessorio per la realizzazione del lavoro a regolad'arte / - ALIMENTATORE tensione 220/27 Vdc corrente 5A	n		736,78	1,01%
M.11.02	APPARECCHIO INTERFONICO
M.11.02.01	Apparecchio interfonico per comunicazioni a vivavoce, esecuzione da tavolo e/o per montaggio a parete e/o incasso, completo di tastiera a 16 pulsanti con simboliesplicativi. / L'apparecchio sarà completo di morsettiera, connettori, prove di funzionamento e quota parte di cavidotti e/o canalizzazioni e collegamenti elettrici realizzati con cavi multicoppia antifiamma di varie sezioni secondo l'occorrenza fino alla centrale di gestione; / Compresi: / - apparecchio c.s.d.; / - linee di alimentazione dalla centrale realizzate con conduttori unipolari e/o multipolari flessibili a bassissima emissione di fumi e gas tossici isolati in gomma HEPR tipo FG7(O)M1 di idonea sezione; / - tubazioni flessibili corrugate con percorso sotto traccia o entro vani/pareti predisposti, diamtro minimo 25 mm.; / - quota parte delle linee dorsali di alimentazione reti portacavi dalla centrale fino alle apparecchiature in campo; / - cablaggi e allacciamenti; / - minuterie ed accessori per il fissaggio; / - ogni altro onere ed accessorio per la realizzazione del lavoro a regolad'arte. / - APPARECCHIO INTERFONICO a viva voce	n		337,96	10,99%
M.11.03	APPARECCHIO INTERFONICO IP54
M.11.03.01	Stazione retro illuminata da muro per montaggio a incasso o a parete. La stazione è protetta da una pellicola in tecnologia Microban che permette di proteggere la stazione contro la contaminazione batterica. Quando i batteri vanno a contatto con la pellicola, la funzione antibatterica blocca la propagazione ed in alcuni casi li distrugge. Oltre a questo la pellicola è resistente agli agenti chimici di sterilizzazione e di pulizia ed ha un eccellente resistenza alle abrasioni e ai graffi. Tastiera completa. Microfono sensibile ed altoparlante da 3W. Lo stato della stazione e della linea di collegamento sono visibili da un LED a tre colori. / La stazioni andrà incassata a parete e sigillata per renderla impermeabile. / L'apparecchio sarà completo di morsettiera, connettori, prove di funzionamento e quota parte di cavidotti e/o canalizzazioni e collegamenti elettrici realizzati con cavi multicoppia antifiamma di varie sezioni secondo l'occorrenza fino alla centrale di gestione; / Compresi: / - apparecchio c.s.d. in esecuzione IP54 con custodiaantiacido; / - linee di alimentazione dalla centrale realizzate con conduttori unipolari e/o multipolari flessibili a bassissima emissione di fumi e gas tossici isolati in gomma HEPR tipo FG7(O)M1 di idonea / sezione; / - tubazioni flessibili corrugate con percorso sotto traccia o entro vani/pareti predisposti, diamtro minimo 25 mm.; / - quota parte delle linee dorsali di alimentazione reti portacavi dalla centrale fino alle apparecchiature in campo; / - cablaggi e allacciamenti; / - minuterie ed accessori per il fissaggio; / - ogni altro onere ed accessorio per la realizzazione del lavoro a regola d'arte. / - APPARECCHIO INTERFONICO IP54 a viva voce	n		780,58	4,76%
M.11.04	CENTRALE INTERFONICA
M.11.04.01	IMPIANTO interfonico a viva voce / Centrale elettronica a microprocessore di tipo modulare predisposto per la gestione degli apparecchi interfonici, completo di unità di alimentazione, connessione e distribuzione. La centrale sarà atta ad effettuare comunicazioni tra tutti gli apparecchi, invio di chiamata urgente-gruppo, inibizione della segnalazione del messaggio di assenza e trasferimento. / La centrale sarà completa di: / - software di programmazione; / - n°3 schede di gestione 2 posti standard; / - kit elettronica interna sottostazioni a due tasti; / - alimentatore 36V/2,0A emc; / - accoppiatore per sistemi pubblic address per accoppiamento sistema interfonico con sitema di diffusione sonora per la diffusione di messaggi da interfonico a sale di attesa. / Compresi: / - centrale c.s.d.; / - linee di alimentazione della centrale dal quadro di zona realizzate con conduttori unipolari e/o multipolari flessibili a bassissima emissione di fumi e gas tossici isolati in gomma HEPR tipo FG7(O)M1 con sezioni minime indicate negli schemi elettrici allegati; / - tubazioni flessibili corrugate con percorso sotto traccia o entro vani/pareti predisposti, diamtro minimo 25 mm.; / - quota parte delle linee dorsali di alimentazione reti portacavi dal quadro di zona fino alla centrale; / - cablaggi e allacciamenti; / - minuterie ed accessori per il fissaggio; / - attivazione e collaudo completo dell'impianto interfonico, comprendente schemi particolari di collegamento, l'impiego di personale altamente specializzato per la posa delle apparecchiature, cablaggio della centrale, programmazione ed attivazione, collaudo dell'impianto ed interventi in loco di tecnico specialista della ditta fornitrice delle apparecchiature; / - Verifica del corretto funzionamento delleapparecchiature: / - corretta scrittura dei numeri relativi ai vari locali sulle targhette degli apparecchi e corrispondenza chiamata/numero chiamato; / - assenza di disturbi nella comunicazione (fruscii, scariche,ecc.); / - istruzione del personale all'uso delle apparecchiature; / - ogni altro onere ed accessorio per la realizzazione del lavoro a regolad'arte. / - CENTRALE INTERFONICA Fino a 20 utenti	n		7054,93	4,21%
M.11.05	IMPIANTO DI COMUNICAZIONE BIDIREZIONALE PER SPORTELLO
M.11.05.01	IMPIANTO intercomunicante da sportello a viva voce, costituito dalle seguenti apparecchiature: Compresi: / - Unità operatore, completa di microfono integrato, altoparlante epulsanti; / - microfono a collo d'oca da installare sull'unità operatore; / - Coppia di altoparlanti da esterno da installare nel lato pubblico; / - Microfono lato pubblico completo di profilati d'alluminio giàforati; / - alimentatore; / - linee di alimentazione dalla centrale realizzate con conduttori unipolari e/o multipolari flessibili a bassissima emissione di fumi e gas tossici isolati in gomma HEPR tipo FG7(O)M1 di idonea sezione; / - tubazioni flessibili corrugate con percorso sotto traccia o entro vani/pareti predisposti, diamtro minimo 25 mm.; / - quota parte delle linee dorsali di alimentazione reti portacavi dalla centrale fino alle apparecchiature in campo; / - cablaggi e allacciamenti; / - minuterie ed accessori per il fissaggio; / - ogni altro onere ed accessorio per la realizzazione del lavoro a regola d'arte. / - IMPIANTO DI COMUNICAZIONE BIDIREZIONALE PER SPORTELLO Completo per 1 postazione	n		1007,13	14,75%
M.11.06	RICHIESTA UDIENZA DA FUORI PORTA
M.11.06.01	Richiesta udienza per impianto di chiamata interna. / Comprendente: / - segnalatore da tavolo, equipaggiato con pulsanti con le indicazioni di chiamata e risposta e lampade di segnalazione; / - segnalatore da esterno, fuori porta, esecuzione per montaggio sporgente o incassata dotato di pulsante di chiamata e lampade di segnalazione con le diciture di risposta; / - alimentatore per montaggio a parete o da incasso equipaggiato con trasformatore, centralino elettronico per la gestione dei segnali, morsettiera e cordone flessibile per il collegamento al segnalatore da tavolo; / - linee di alimentazione e collegamento delle varie apparecchiature, realizzate con cavo multipolare, poste in tubazioni flessibili corrugate incassate sottotraccia e/o in canaline battiscopa; / - ogni altro onere ed accessorio per la realizzazione del lavoro a regolad'arte. / - RICHIESTA UDIENZA DA FUORI PORTA completo	n		882,37	12,62%
M.12	Impianto telefonico-dati
M.12.01	ARMADIO DI PERMUTAZIONE PER CABLAGGIO STRUTTURATO
M.12.01.01	ARMADIO di cablaggio strutturato fonia - dati realizzato con doppia carpenteria a pavimento da 24U a 47U, / In lamiera d’acciaio piegata e saldata con rivestimento a base di poliestere strutturato di colore grigio RAL7035 e nero RAL9011. / - Molteplici accessi brevettati: centrali, laterali, superiori ed inferiori; / - 4 Montanti, anteriori e posteriori 19'' regolabili in profondità, con foratura 9,5 mm e marcatura delle unità; / - Porta anteriore trasparente con vetro di sicurezza spessore 4 mm, reversibile con apertura 180°, dotata di serratura a chiave; / - Pannelli laterali e posteriore a montaggio e smontaggio rapido grazie alle serrature ergonomiche; / - Ventilazione naturale nella parte superiore ed inferiore della struttura; / - Carico Statico: 400 Kg (sino a 500 Kg con kit dedicato); / - Piedini già montati, facilmente regolabili dall’interno; / - Tenuta agli impatti meccanici esterni IK08; / - Grado di protezione IP20. Per gradi di protezione superiori, consultare la nostra organizzazione commerciale; / - Perno saldato all’interno dell’armadio per una messa a terra conforme alle norme; / - Larghezza 600 o 800 mm; / - Profondità 600 o 800 mm; / - Altezza da 24U a 47U; / Nel caso di estensione per armadi con composizione identica all’armadio Standard, ma priva di pannelli laterali fornita con kit di affiancamento. / 19" per trasmissione dati con porta trasparente con permutatore modulare a RJ45 per punti rete di categoria 6 completo di passapermute, barra di alimentazione a 6 prese schuko ed interruttore. / Comprendente: / - armadio chiuso da pavimento per raggruppare gli apparati attivi con larghezza standard 19", modularità massima 41 unità, completo di n° 2 montanti anteriori, porta frontale in vetro. / - n°6 pannelli di permutazione precaricati con connettori RJ45 a 8 pin per cablaggio in categoria 6 con connessioni ad incisione di isolante di tipo 110; / - pannelli passacavi, strisce di permutazione 110 con e senza gambe in PVC e blocchi di connessione in quantità tale da permettere il completo cablaggio frontale; / - cordoni di permutazione per fibra ottica (lungh. 2m), in cat. 6 (lungh. 1,5 m) e del tipo 110/RJ45 1 coppia (lungh. 1,5 m) in numero dipendente dal numero di utenti effettivamente in / rete; / - collegamenti elettrici di energia e di terra realizzati con conduttori isolati in PVC, tipo non propagante l'incendio, N07V-K, di sezione come riportato negli elaboratigrafici; / - tubazioni rigide in materiale termoplastico autoestinguente, diametro minimo 25 mm., per posa in controsoffitto, complete di accessori di raccordo, curve, tali da garantire un grado di protezione pari ad IP44, supporti di sostegno compreso il fissaggio a parete o a soffitto consostegni; / - guaine flessibili spiralate in materiale autoestinguente da posare sottotraccia, diametro minimo 25 mm, complete di raccordi per garantire un grado di protezione IP44; / - cassette stagne IP44 di derivazione e/o rompitratta complete di morsettiere interne; / - tutte o parte delle linee dorsali di alimentazione e delle reti portacavi, dal quadro di zona fino all'utilizzatore; / - minuterie ed accessori di fissaggio; / - ogni altro onere ed accessorio per la realizzazione del lavoro a regolad'arte. / - ARMADIO DI PERMUTAZIONE PER CABLAGGIO STRUTTURATO Armadio di permutazione 24U LxPxH (600-800 x 600-800 x 1200)mm	n		1771,73	33,53%
M.12.01.02	ARMADIO di cablaggio strutturato fonia - dati realizzato con doppia carpenteria a pavimento da 24U a 47U, / In lamiera d’acciaio piegata e saldata con rivestimento a base di poliestere strutturato di colore grigio RAL7035 e nero RAL9011. / - Molteplici accessi brevettati: centrali, laterali, superiori ed inferiori; / - 4 Montanti, anteriori e posteriori 19'' regolabili in profondità, con foratura 9,5 mm e marcatura delle unità; / - Porta anteriore trasparente con vetro di sicurezza spessore 4 mm, reversibile con apertura 180°, dotata di serratura a chiave; / - Pannelli laterali e posteriore a montaggio e smontaggio rapido grazie alle serrature ergonomiche; / - Ventilazione naturale nella parte superiore ed inferiore della struttura; / - Carico Statico: 400 Kg (sino a 500 Kg con kit dedicato); / - Piedini già montati, facilmente regolabili dall’interno; / - Tenuta agli impatti meccanici esterni IK08; / - Grado di protezione IP20. Per gradi di protezione superiori, consultare la nostra organizzazione commerciale; / - Perno saldato all’interno dell’armadio per una messa a terra conforme alle norme; / - Larghezza 600 o 800 mm; / - Profondità 600 o 800 mm; / - Altezza da 24U a 47U; / Nel caso di estensione per armadi con composizione identica all’armadio Standard, ma priva di pannelli laterali fornita con kit di affiancamento. / 19" per trasmissione dati con porta trasparente con permutatore modulare a RJ45 per punti rete di categoria 6 completo di passapermute, barra di alimentazione a 6 prese schuko ed interruttore. / Comprendente: / - armadio chiuso da pavimento per raggruppare gli apparati attivi con larghezza standard 19", modularità massima 41 unità, completo di n° 2 montanti anteriori, porta frontale in vetro. / - n°6 pannelli di permutazione precaricati con connettori RJ45 a 8 pin per cablaggio in categoria 6 con connessioni ad incisione di isolante di tipo 110; / - pannelli passacavi, strisce di permutazione 110 con e senza gambe in PVC e blocchi di connessione in quantità tale da permettere il completo cablaggio frontale; / - cordoni di permutazione per fibra ottica (lungh. 2m), in cat. 6 (lungh. 1,5 m) e del tipo 110/RJ45 1 coppia (lungh. 1,5 m) in numero dipendente dal numero di utenti effettivamente in / rete; / - collegamenti elettrici di energia e di terra realizzati con conduttori isolati in PVC, tipo non propagante l'incendio, N07V-K, di sezione come riportato negli elaboratigrafici; / - tubazioni rigide in materiale termoplastico autoestinguente, diametro minimo 25 mm., per posa in controsoffitto, complete di accessori di raccordo, curve, tali da garantire un grado di protezione pari ad IP44, supporti di sostegno compreso il fissaggio a parete o a soffitto consostegni; / - guaine flessibili spiralate in materiale autoestinguente da posare sottotraccia, diametro minimo 25 mm, complete di raccordi per garantire un grado di protezione IP44; / - cassette stagne IP44 di derivazione e/o rompitratta complete di morsettiere interne; / - tutte o parte delle linee dorsali di alimentazione e delle reti portacavi, dal quadro di zona fino all'utilizzatore; / - minuterie ed accessori di fissaggio; / - ogni altro onere ed accessorio per la realizzazione del lavoro a regolad'arte. / - ARMADIO DI PERMUTAZIONE PER CABLAGGIO STRUTTURATO Armadio di permutazione 29U LxPxH (600-800 x 600-800 x 1400)mm	n		1819,98	33,53%
M.12.01.03	ARMADIO di cablaggio strutturato fonia - dati realizzato con doppia carpenteria a pavimento da 24U a 47U, / In lamiera d’acciaio piegata e saldata con rivestimento a base di poliestere strutturato di colore grigio RAL7035 e nero RAL9011. / - Molteplici accessi brevettati: centrali, laterali, superiori ed inferiori; / - 4 Montanti, anteriori e posteriori 19'' regolabili in profondità, con foratura 9,5 mm e marcatura delle unità; / - Porta anteriore trasparente con vetro di sicurezza spessore 4 mm, reversibile con apertura 180°, dotata di serratura a chiave; / - Pannelli laterali e posteriore a montaggio e smontaggio rapido grazie alle serrature ergonomiche; / - Ventilazione naturale nella parte superiore ed inferiore della struttura; / - Carico Statico: 400 Kg (sino a 500 Kg con kit dedicato); / - Piedini già montati, facilmente regolabili dall’interno; / - Tenuta agli impatti meccanici esterni IK08; / - Grado di protezione IP20. Per gradi di protezione superiori, consultare la nostra organizzazione commerciale; / - Perno saldato all’interno dell’armadio per una messa a terra conforme alle norme; / - Larghezza 600 o 800 mm; / - Profondità 600 o 800 mm; / - Altezza da 24U a 47U; / Nel caso di estensione per armadi con composizione identica all’armadio Standard, ma priva di pannelli laterali fornita con kit di affiancamento. / 19" per trasmissione dati con porta trasparente con permutatore modulare a RJ45 per punti rete di categoria 6 completo di passapermute, barra di alimentazione a 6 prese schuko ed interruttore. / Comprendente: / - armadio chiuso da pavimento per raggruppare gli apparati attivi con larghezza standard 19", modularità massima 41 unità, completo di n° 2 montanti anteriori, porta frontale in vetro. / - n°6 pannelli di permutazione precaricati con connettori RJ45 a 8 pin per cablaggio in categoria 6 con connessioni ad incisione di isolante di tipo 110; / - pannelli passacavi, strisce di permutazione 110 con e senza gambe in PVC e blocchi di connessione in quantità tale da permettere il completo cablaggio frontale; / - cordoni di permutazione per fibra ottica (lungh. 2m), in cat. 6 (lungh. 1,5 m) e del tipo 110/RJ45 1 coppia (lungh. 1,5 m) in numero dipendente dal numero di utenti effettivamente in / rete; / - collegamenti elettrici di energia e di terra realizzati con conduttori isolati in PVC, tipo non propagante l'incendio, N07V-K, di sezione come riportato negli elaboratigrafici; / - tubazioni rigide in materiale termoplastico autoestinguente, diametro minimo 25 mm., per posa in controsoffitto, complete di accessori di raccordo, curve, tali da garantire un grado di protezione pari ad IP44, supporti di sostegno compreso il fissaggio a parete o a soffitto consostegni; / - guaine flessibili spiralate in materiale autoestinguente da posare sottotraccia, diametro minimo 25 mm, complete di raccordi per garantire un grado di protezione IP44; / - cassette stagne IP44 di derivazione e/o rompitratta complete di morsettiere interne; / - tutte o parte delle linee dorsali di alimentazione e delle reti portacavi, dal quadro di zona fino all'utilizzatore; / - minuterie ed accessori di fissaggio; / - ogni altro onere ed accessorio per la realizzazione del lavoro a regolad'arte. / - ARMADIO DI PERMUTAZIONE PER CABLAGGIO STRUTTURATO Armadio di permutazione 33U LxPxH (600-800 x 600-800 x 1600)mm	n		1908,41	33,53%
M.12.01.04	ARMADIO di cablaggio strutturato fonia - dati realizzato con doppia carpenteria a pavimento da 24U a 47U, / In lamiera d’acciaio piegata e saldata con rivestimento a base di poliestere strutturato di colore grigio RAL7035 e nero RAL9011. / - Molteplici accessi brevettati: centrali, laterali, superiori ed inferiori; / - 4 Montanti, anteriori e posteriori 19'' regolabili in profondità, con foratura 9,5 mm e marcatura delle unità; / - Porta anteriore trasparente con vetro di sicurezza spessore 4 mm, reversibile con apertura 180°, dotata di serratura a chiave; / - Pannelli laterali e posteriore a montaggio e smontaggio rapido grazie alle serrature ergonomiche; / - Ventilazione naturale nella parte superiore ed inferiore della struttura; / - Carico Statico: 400 Kg (sino a 500 Kg con kit dedicato); / - Piedini già montati, facilmente regolabili dall’interno; / - Tenuta agli impatti meccanici esterni IK08; / - Grado di protezione IP20. Per gradi di protezione superiori, consultare la nostra organizzazione commerciale; / - Perno saldato all’interno dell’armadio per una messa a terra conforme alle norme; / - Larghezza 600 o 800 mm; / - Profondità 600 o 800 mm; / - Altezza da 24U a 47U; / Nel caso di estensione per armadi con composizione identica all’armadio Standard, ma priva di pannelli laterali fornita con kit di affiancamento. / 19" per trasmissione dati con porta trasparente con permutatore modulare a RJ45 per punti rete di categoria 6 completo di passapermute, barra di alimentazione a 6 prese schuko ed interruttore. / Comprendente: / - armadio chiuso da pavimento per raggruppare gli apparati attivi con larghezza standard 19", modularità massima 41 unità, completo di n° 2 montanti anteriori, porta frontale in vetro. / - n°6 pannelli di permutazione precaricati con connettori RJ45 a 8 pin per cablaggio in categoria 6 con connessioni ad incisione di isolante di tipo 110; / - pannelli passacavi, strisce di permutazione 110 con e senza gambe in PVC e blocchi di connessione in quantità tale da permettere il completo cablaggio frontale; / - cordoni di permutazione per fibra ottica (lungh. 2m), in cat. 6 (lungh. 1,5 m) e del tipo 110/RJ45 1 coppia (lungh. 1,5 m) in numero dipendente dal numero di utenti effettivamente in / rete; / - collegamenti elettrici di energia e di terra realizzati con conduttori isolati in PVC, tipo non propagante l'incendio, N07V-K, di sezione come riportato negli elaboratigrafici; / - tubazioni rigide in materiale termoplastico autoestinguente, diametro minimo 25 mm., per posa in controsoffitto, complete di accessori di raccordo, curve, tali da garantire un grado di protezione pari ad IP44, supporti di sostegno compreso il fissaggio a parete o a soffitto consostegni; / - guaine flessibili spiralate in materiale autoestinguente da posare sottotraccia, diametro minimo 25 mm, complete di raccordi per garantire un grado di protezione IP44; / - cassette stagne IP44 di derivazione e/o rompitratta complete di morsettiere interne; / - tutte o parte delle linee dorsali di alimentazione e delle reti portacavi, dal quadro di zona fino all'utilizzatore; / - minuterie ed accessori di fissaggio; / - ogni altro onere ed accessorio per la realizzazione del lavoro a regolad'arte. / - ARMADIO DI PERMUTAZIONE PER CABLAGGIO STRUTTURATO Armadio di permutazione 38U LxPxH (600-800 x 600-800 x 1800)mm	n		2045,11	33,53%
M.12.01.05	ARMADIO di cablaggio strutturato fonia - dati realizzato con doppia carpenteria a pavimento da 24U a 47U, / In lamiera d’acciaio piegata e saldata con rivestimento a base di poliestere strutturato di colore grigio RAL7035 e nero RAL9011. / - Molteplici accessi brevettati: centrali, laterali, superiori ed inferiori; / - 4 Montanti, anteriori e posteriori 19'' regolabili in profondità, con foratura 9,5 mm e marcatura delle unità; / - Porta anteriore trasparente con vetro di sicurezza spessore 4 mm, reversibile con apertura 180°, dotata di serratura a chiave; / - Pannelli laterali e posteriore a montaggio e smontaggio rapido grazie alle serrature ergonomiche; / - Ventilazione naturale nella parte superiore ed inferiore della struttura; / - Carico Statico: 400 Kg (sino a 500 Kg con kit dedicato); / - Piedini già montati, facilmente regolabili dall’interno; / - Tenuta agli impatti meccanici esterni IK08; / - Grado di protezione IP20. Per gradi di protezione superiori, consultare la nostra organizzazione commerciale; / - Perno saldato all’interno dell’armadio per una messa a terra conforme alle norme; / - Larghezza 600 o 800 mm; / - Profondità 600 o 800 mm; / - Altezza da 24U a 47U; / Nel caso di estensione per armadi con composizione identica all’armadio Standard, ma priva di pannelli laterali fornita con kit di affiancamento. / 19" per trasmissione dati con porta trasparente con permutatore modulare a RJ45 per punti rete di categoria 6 completo di passapermute, barra di alimentazione a 6 prese schuko ed interruttore. / Comprendente: / - armadio chiuso da pavimento per raggruppare gli apparati attivi con larghezza standard 19", modularità massima 41 unità, completo di n° 2 montanti anteriori, porta frontale in vetro. / - n°6 pannelli di permutazione precaricati con connettori RJ45 a 8 pin per cablaggio in categoria 6 con connessioni ad incisione di isolante di tipo 110; / - pannelli passacavi, strisce di permutazione 110 con e senza gambe in PVC e blocchi di connessione in quantità tale da permettere il completo cablaggio frontale; / - cordoni di permutazione per fibra ottica (lungh. 2m), in cat. 6 (lungh. 1,5 m) e del tipo 110/RJ45 1 coppia (lungh. 1,5 m) in numero dipendente dal numero di utenti effettivamente in / rete; / - collegamenti elettrici di energia e di terra realizzati con conduttori isolati in PVC, tipo non propagante l'incendio, N07V-K, di sezione come riportato negli elaboratigrafici; / - tubazioni rigide in materiale termoplastico autoestinguente, diametro minimo 25 mm., per posa in controsoffitto, complete di accessori di raccordo, curve, tali da garantire un grado di protezione pari ad IP44, supporti di sostegno compreso il fissaggio a parete o a soffitto consostegni; / - guaine flessibili spiralate in materiale autoestinguente da posare sottotraccia, diametro minimo 25 mm, complete di raccordi per garantire un grado di protezione IP44; / - cassette stagne IP44 di derivazione e/o rompitratta complete di morsettiere interne; / - tutte o parte delle linee dorsali di alimentazione e delle reti portacavi, dal quadro di zona fino all'utilizzatore; / - minuterie ed accessori di fissaggio; / - ogni altro onere ed accessorio per la realizzazione del lavoro a regolad'arte. / - ARMADIO DI PERMUTAZIONE PER CABLAGGIO STRUTTURATO Armadio di permutazione 42U	n		2342,58	33,53%
M.12.01.06	ARMADIO di cablaggio strutturato fonia - dati realizzato con doppia carpenteria a pavimento da 24U a 47U, / In lamiera d’acciaio piegata e saldata con rivestimento a base di poliestere strutturato di colore grigio RAL7035 e nero RAL9011. / - Molteplici accessi brevettati: centrali, laterali, superiori ed inferiori; / - 4 Montanti, anteriori e posteriori 19'' regolabili in profondità, con foratura 9,5 mm e marcatura delle unità; / - Porta anteriore trasparente con vetro di sicurezza spessore 4 mm, reversibile con apertura 180°, dotata di serratura a chiave; / - Pannelli laterali e posteriore a montaggio e smontaggio rapido grazie alle serrature ergonomiche; / - Ventilazione naturale nella parte superiore ed inferiore della struttura; / - Carico Statico: 400 Kg (sino a 500 Kg con kit dedicato); / - Piedini già montati, facilmente regolabili dall’interno; / - Tenuta agli impatti meccanici esterni IK08; / - Grado di protezione IP20. Per gradi di protezione superiori, consultare la nostra organizzazione commerciale; / - Perno saldato all’interno dell’armadio per una messa a terra conforme alle norme; / - Larghezza 600 o 800 mm; / - Profondità 600 o 800 mm; / - Altezza da 24U a 47U; / Nel caso di estensione per armadi con composizione identica all’armadio Standard, ma priva di pannelli laterali fornita con kit di affiancamento. / 19" per trasmissione dati con porta trasparente con permutatore modulare a RJ45 per punti rete di categoria 6 completo di passapermute, barra di alimentazione a 6 prese schuko ed interruttore. / Comprendente: / - armadio chiuso da pavimento per raggruppare gli apparati attivi con larghezza standard 19", modularità massima 41 unità, completo di n° 2 montanti anteriori, porta frontale in vetro. / - n°6 pannelli di permutazione precaricati con connettori RJ45 a 8 pin per cablaggio in categoria 6 con connessioni ad incisione di isolante di tipo 110; / - pannelli passacavi, strisce di permutazione 110 con e senza gambe in PVC e blocchi di connessione in quantità tale da permettere il completo cablaggio frontale; / - cordoni di permutazione per fibra ottica (lungh. 2m), in cat. 6 (lungh. 1,5 m) e del tipo 110/RJ45 1 coppia (lungh. 1,5 m) in numero dipendente dal numero di utenti effettivamente in / rete; / - collegamenti elettrici di energia e di terra realizzati con conduttori isolati in PVC, tipo non propagante l'incendio, N07V-K, di sezione come riportato negli elaboratigrafici; / - tubazioni rigide in materiale termoplastico autoestinguente, diametro minimo 25 mm., per posa in controsoffitto, complete di accessori di raccordo, curve, tali da garantire un grado di protezione pari ad IP44, supporti di sostegno compreso il fissaggio a parete o a soffitto consostegni; / - guaine flessibili spiralate in materiale autoestinguente da posare sottotraccia, diametro minimo 25 mm, complete di raccordi per garantire un grado di protezione IP44; / - cassette stagne IP44 di derivazione e/o rompitratta complete di morsettiere interne; / - tutte o parte delle linee dorsali di alimentazione e delle reti portacavi, dal quadro di zona fino all'utilizzatore; / - minuterie ed accessori di fissaggio; / - ogni altro onere ed accessorio per la realizzazione del lavoro a regolad'arte. / - ARMADIO DI PERMUTAZIONE PER CABLAGGIO STRUTTURATO Armadio di permutazione 47U LxPxH (600-800 x 600-800 x 2200)mm	n		2487,30	33,53%
M.12.02	CABLAGGIO PER FIBRA OTTICA
M.12.02.01	01,02 Caratteristiche generali: / - Accessori per l’ammaraggio della fibra ottica su patch panel che consentono di realizzare, su un pannello, terminazioni miste ottiche e in rame. / - Da 3 o 6 moduli, per poter essere installati, questi accessori necessitano dei supporti della tipologia di connettore che si vuole utilizzare. / - Dispositivo di estrazione brevettato a balestra permette di estrarre un modulo ottico singolo senza dover procedere allo smontaggio con 20 cm di fibra sotto tensione, per consentire operazioni di pulizia o riparazione, e di reinstallarlo semplicemente. / - Gli elementi ottici alloggiano solo un cavo e secondo il tipo di connettore utilizzato, possono contenere massimo 12 fibre per MTRJ-LC, e massimo 6 per SC e ST. Oltre si consiglia l’utilizzo dei cassetti ottici 19''; / - Permette di realizzare combinazioni miste con tipologie diverse di connettori (dati, telecomunicazioni, ottici). / - Devono essere equipaggiati di supporti, bussole e fibre. / - Accessorio 6 moduli a balestra è dotato di dispositivo a balestra e di un coperchio di protezione delle fibre ottiche / 03,04,05,05,06,07 / Caratteristiche generali / - Connettori ST, SC ed LC a lappare. / - La ferula dei connettori e vuota, quindi puo alloggiare ogni fibra ottica il cui mantello sia stato messo allo scoperto. / - La fibra puo essere fissata con incollaggio a freddo (colla bicomponente) o a caldo (colla attiva con il calore). / - La connessione a freddo permette di ottenere, in breve tempo e senza l'utilizzo di accessori che necessitano il collegamento ad una alimentazioneesterna, / - Conformi alle norme: / - IEC 60874-10 (ST), IEC 60874-14 (SC), IEC 61745-20 (LC) / - Connettori ST e SC con coduli d'installazione per guaine da 3,2 mm e 900 microm; / - Connettori LC con coduli d'finstallazione per guaine da 2 mm, 1,6 mm e 900 microm; / - Per la realizzazione di connettori duplex (SC o LC) si devono utilizzare le clip di giunzione; / - Kit di connessione a freddo; / 08,09,10,11,12,13 / Questo sistema permette l’attestazione della fibra ottica senza l’utilizzo di colla e senza dover lappare la ferula al termine dell’operazione. Ciò è possibile grazie alla creazione di connettori in cui è già presente all’interno la parte di fibra che fa capo alla testa della ferula, già lappata in fabbrica con sistemi d’alta precisione. / Grazie ad un sistema meccanico è possibile introdurre nel connettore la fibra da attestare. Con una semplice operazione meccanica, eseguita tramite un apposito strumento in dotazione con il kit di connessione, la fibra rimane bloccata all’interno del connettore creando così una connessione perfetta. / - Grazie al sistema CTS (Continuity Test Set) inoltre è possibile, tramite un segnale luminoso, avere la certezza di connettorizzare la fibra ottica in modo corretto oppureno. / - Connettori conformi alle norme: / - IEC 60874-10 (ST), IEC 60874-14 (SC), IEC 61754-18(MT-RJ), IEC 61745-20 (LC) / - Per la realizzazione di connettori duplex (SC o LC) si devono utilizzare le clip di giunzione / - Kit di connessione / - Si raccomanda l’utilizzo del Fan-Out per l’attestazione con fibre ottiche di tipo (loose). / Compreso: / - elementi c.s.d.; / - minuterie ed accessori di fissaggio; / - ogni altro onere ed accessorio per la realizzazione del lavoro a regolad'arte. / - CABLAGGIO PER FIBRA OTTICA Accessorio per fibra ottica a 3 moduli	m		21,91	20,33%
M.12.02.02	01,02 Caratteristiche generali: / - Accessori per l’ammaraggio della fibra ottica su patch panel che consentono di realizzare, su un pannello, terminazioni miste ottiche e in rame. / - Da 3 o 6 moduli, per poter essere installati, questi accessori necessitano dei supporti della tipologia di connettore che si vuole utilizzare. / - Dispositivo di estrazione brevettato a balestra permette di estrarre un modulo ottico singolo senza dover procedere allo smontaggio con 20 cm di fibra sotto tensione, per consentire operazioni di pulizia o riparazione, e di reinstallarlo semplicemente. / - Gli elementi ottici alloggiano solo un cavo e secondo il tipo di connettore utilizzato, possono contenere massimo 12 fibre per MTRJ-LC, e massimo 6 per SC e ST. Oltre si consiglia l’utilizzo dei cassetti ottici 19''; / - Permette di realizzare combinazioni miste con tipologie diverse di connettori (dati, telecomunicazioni, ottici). / - Devono essere equipaggiati di supporti, bussole e fibre. / - Accessorio 6 moduli a balestra è dotato di dispositivo a balestra e di un coperchio di protezione delle fibre ottiche / 03,04,05,05,06,07 / Caratteristiche generali / - Connettori ST, SC ed LC a lappare. / - La ferula dei connettori e vuota, quindi puo alloggiare ogni fibra ottica il cui mantello sia stato messo allo scoperto. / - La fibra puo essere fissata con incollaggio a freddo (colla bicomponente) o a caldo (colla attiva con il calore). / - La connessione a freddo permette di ottenere, in breve tempo e senza l'utilizzo di accessori che necessitano il collegamento ad una alimentazioneesterna, / - Conformi alle norme: / - IEC 60874-10 (ST), IEC 60874-14 (SC), IEC 61745-20 (LC) / - Connettori ST e SC con coduli d'installazione per guaine da 3,2 mm e 900 microm; / - Connettori LC con coduli d'finstallazione per guaine da 2 mm, 1,6 mm e 900 microm; / - Per la realizzazione di connettori duplex (SC o LC) si devono utilizzare le clip di giunzione; / - Kit di connessione a freddo; / 08,09,10,11,12,13 / Questo sistema permette l’attestazione della fibra ottica senza l’utilizzo di colla e senza dover lappare la ferula al termine dell’operazione. Ciò è possibile grazie alla creazione di connettori in cui è già presente all’interno la parte di fibra che fa capo alla testa della ferula, già lappata in fabbrica con sistemi d’alta precisione. / Grazie ad un sistema meccanico è possibile introdurre nel connettore la fibra da attestare. Con una semplice operazione meccanica, eseguita tramite un apposito strumento in dotazione con il kit di connessione, la fibra rimane bloccata all’interno del connettore creando così una connessione perfetta. / - Grazie al sistema CTS (Continuity Test Set) inoltre è possibile, tramite un segnale luminoso, avere la certezza di connettorizzare la fibra ottica in modo corretto oppureno. / - Connettori conformi alle norme: / - IEC 60874-10 (ST), IEC 60874-14 (SC), IEC 61754-18(MT-RJ), IEC 61745-20 (LC) / - Per la realizzazione di connettori duplex (SC o LC) si devono utilizzare le clip di giunzione / - Kit di connessione / - Si raccomanda l’utilizzo del Fan-Out per l’attestazione con fibre ottiche di tipo (loose). / Compreso: / - elementi c.s.d.; / - minuterie ed accessori di fissaggio; / - ogni altro onere ed accessorio per la realizzazione del lavoro a regolad'arte. / - CABLAGGIO PER FIBRA OTTICA Accessorio fibra ottica a 6 moduli	m		34,53	20,33%
M.12.02.03	01,02 Caratteristiche generali: / - Accessori per l’ammaraggio della fibra ottica su patch panel che consentono di realizzare, su un pannello, terminazioni miste ottiche e in rame. / - Da 3 o 6 moduli, per poter essere installati, questi accessori necessitano dei supporti della tipologia di connettore che si vuole utilizzare. / - Dispositivo di estrazione brevettato a balestra permette di estrarre un modulo ottico singolo senza dover procedere allo smontaggio con 20 cm di fibra sotto tensione, per consentire operazioni di pulizia o riparazione, e di reinstallarlo semplicemente. / - Gli elementi ottici alloggiano solo un cavo e secondo il tipo di connettore utilizzato, possono contenere massimo 12 fibre per MTRJ-LC, e massimo 6 per SC e ST. Oltre si consiglia l’utilizzo dei cassetti ottici 19''; / - Permette di realizzare combinazioni miste con tipologie diverse di connettori (dati, telecomunicazioni, ottici). / - Devono essere equipaggiati di supporti, bussole e fibre. / - Accessorio 6 moduli a balestra è dotato di dispositivo a balestra e di un coperchio di protezione delle fibre ottiche / 03,04,05,05,06,07 / Caratteristiche generali / - Connettori ST, SC ed LC a lappare. / - La ferula dei connettori e vuota, quindi puo alloggiare ogni fibra ottica il cui mantello sia stato messo allo scoperto. / - La fibra puo essere fissata con incollaggio a freddo (colla bicomponente) o a caldo (colla attiva con il calore). / - La connessione a freddo permette di ottenere, in breve tempo e senza l'utilizzo di accessori che necessitano il collegamento ad una alimentazioneesterna, / - Conformi alle norme: / - IEC 60874-10 (ST), IEC 60874-14 (SC), IEC 61745-20 (LC) / - Connettori ST e SC con coduli d'installazione per guaine da 3,2 mm e 900 microm; / - Connettori LC con coduli d'finstallazione per guaine da 2 mm, 1,6 mm e 900 microm; / - Per la realizzazione di connettori duplex (SC o LC) si devono utilizzare le clip di giunzione; / - Kit di connessione a freddo; / 08,09,10,11,12,13 / Questo sistema permette l’attestazione della fibra ottica senza l’utilizzo di colla e senza dover lappare la ferula al termine dell’operazione. Ciò è possibile grazie alla creazione di connettori in cui è già presente all’interno la parte di fibra che fa capo alla testa della ferula, già lappata in fabbrica con sistemi d’alta precisione. / Grazie ad un sistema meccanico è possibile introdurre nel connettore la fibra da attestare. Con una semplice operazione meccanica, eseguita tramite un apposito strumento in dotazione con il kit di connessione, la fibra rimane bloccata all’interno del connettore creando così una connessione perfetta. / - Grazie al sistema CTS (Continuity Test Set) inoltre è possibile, tramite un segnale luminoso, avere la certezza di connettorizzare la fibra ottica in modo corretto oppureno. / - Connettori conformi alle norme: / - IEC 60874-10 (ST), IEC 60874-14 (SC), IEC 61754-18(MT-RJ), IEC 61745-20 (LC) / - Per la realizzazione di connettori duplex (SC o LC) si devono utilizzare le clip di giunzione / - Kit di connessione / - Si raccomanda l’utilizzo del Fan-Out per l’attestazione con fibre ottiche di tipo (loose). / Compreso: / - elementi c.s.d.; / - minuterie ed accessori di fissaggio; / - ogni altro onere ed accessorio per la realizzazione del lavoro a regolad'arte. / - CABLAGGIO PER FIBRA OTTICA Connettori a lappare SC per fibra monomodale	m		15,59	20,33%
M.12.02.04	01,02 Caratteristiche generali: / - Accessori per l’ammaraggio della fibra ottica su patch panel che consentono di realizzare, su un pannello, terminazioni miste ottiche e in rame. / - Da 3 o 6 moduli, per poter essere installati, questi accessori necessitano dei supporti della tipologia di connettore che si vuole utilizzare. / - Dispositivo di estrazione brevettato a balestra permette di estrarre un modulo ottico singolo senza dover procedere allo smontaggio con 20 cm di fibra sotto tensione, per consentire operazioni di pulizia o riparazione, e di reinstallarlo semplicemente. / - Gli elementi ottici alloggiano solo un cavo e secondo il tipo di connettore utilizzato, possono contenere massimo 12 fibre per MTRJ-LC, e massimo 6 per SC e ST. Oltre si consiglia l’utilizzo dei cassetti ottici 19''; / - Permette di realizzare combinazioni miste con tipologie diverse di connettori (dati, telecomunicazioni, ottici). / - Devono essere equipaggiati di supporti, bussole e fibre. / - Accessorio 6 moduli a balestra è dotato di dispositivo a balestra e di un coperchio di protezione delle fibre ottiche / 03,04,05,05,06,07 / Caratteristiche generali / - Connettori ST, SC ed LC a lappare. / - La ferula dei connettori e vuota, quindi puo alloggiare ogni fibra ottica il cui mantello sia stato messo allo scoperto. / - La fibra puo essere fissata con incollaggio a freddo (colla bicomponente) o a caldo (colla attiva con il calore). / - La connessione a freddo permette di ottenere, in breve tempo e senza l'utilizzo di accessori che necessitano il collegamento ad una alimentazioneesterna, / - Conformi alle norme: / - IEC 60874-10 (ST), IEC 60874-14 (SC), IEC 61745-20 (LC) / - Connettori ST e SC con coduli d'installazione per guaine da 3,2 mm e 900 microm; / - Connettori LC con coduli d'finstallazione per guaine da 2 mm, 1,6 mm e 900 microm; / - Per la realizzazione di connettori duplex (SC o LC) si devono utilizzare le clip di giunzione; / - Kit di connessione a freddo; / 08,09,10,11,12,13 / Questo sistema permette l’attestazione della fibra ottica senza l’utilizzo di colla e senza dover lappare la ferula al termine dell’operazione. Ciò è possibile grazie alla creazione di connettori in cui è già presente all’interno la parte di fibra che fa capo alla testa della ferula, già lappata in fabbrica con sistemi d’alta precisione. / Grazie ad un sistema meccanico è possibile introdurre nel connettore la fibra da attestare. Con una semplice operazione meccanica, eseguita tramite un apposito strumento in dotazione con il kit di connessione, la fibra rimane bloccata all’interno del connettore creando così una connessione perfetta. / - Grazie al sistema CTS (Continuity Test Set) inoltre è possibile, tramite un segnale luminoso, avere la certezza di connettorizzare la fibra ottica in modo corretto oppureno. / - Connettori conformi alle norme: / - IEC 60874-10 (ST), IEC 60874-14 (SC), IEC 61754-18(MT-RJ), IEC 61745-20 (LC) / - Per la realizzazione di connettori duplex (SC o LC) si devono utilizzare le clip di giunzione / - Kit di connessione / - Si raccomanda l’utilizzo del Fan-Out per l’attestazione con fibre ottiche di tipo (loose). / Compreso: / - elementi c.s.d.; / - minuterie ed accessori di fissaggio; / - ogni altro onere ed accessorio per la realizzazione del lavoro a regolad'arte. / - CABLAGGIO PER FIBRA OTTICA Connettori a lappare LC per fibra monomodale	m		28,22	20,33%
M.12.02.05	01,02 Caratteristiche generali: / - Accessori per l’ammaraggio della fibra ottica su patch panel che consentono di realizzare, su un pannello, terminazioni miste ottiche e in rame. / - Da 3 o 6 moduli, per poter essere installati, questi accessori necessitano dei supporti della tipologia di connettore che si vuole utilizzare. / - Dispositivo di estrazione brevettato a balestra permette di estrarre un modulo ottico singolo senza dover procedere allo smontaggio con 20 cm di fibra sotto tensione, per consentire operazioni di pulizia o riparazione, e di reinstallarlo semplicemente. / - Gli elementi ottici alloggiano solo un cavo e secondo il tipo di connettore utilizzato, possono contenere massimo 12 fibre per MTRJ-LC, e massimo 6 per SC e ST. Oltre si consiglia l’utilizzo dei cassetti ottici 19''; / - Permette di realizzare combinazioni miste con tipologie diverse di connettori (dati, telecomunicazioni, ottici). / - Devono essere equipaggiati di supporti, bussole e fibre. / - Accessorio 6 moduli a balestra è dotato di dispositivo a balestra e di un coperchio di protezione delle fibre ottiche / 03,04,05,05,06,07 / Caratteristiche generali / - Connettori ST, SC ed LC a lappare. / - La ferula dei connettori e vuota, quindi puo alloggiare ogni fibra ottica il cui mantello sia stato messo allo scoperto. / - La fibra puo essere fissata con incollaggio a freddo (colla bicomponente) o a caldo (colla attiva con il calore). / - La connessione a freddo permette di ottenere, in breve tempo e senza l'utilizzo di accessori che necessitano il collegamento ad una alimentazioneesterna, / - Conformi alle norme: / - IEC 60874-10 (ST), IEC 60874-14 (SC), IEC 61745-20 (LC) / - Connettori ST e SC con coduli d'installazione per guaine da 3,2 mm e 900 microm; / - Connettori LC con coduli d'finstallazione per guaine da 2 mm, 1,6 mm e 900 microm; / - Per la realizzazione di connettori duplex (SC o LC) si devono utilizzare le clip di giunzione; / - Kit di connessione a freddo; / 08,09,10,11,12,13 / Questo sistema permette l’attestazione della fibra ottica senza l’utilizzo di colla e senza dover lappare la ferula al termine dell’operazione. Ciò è possibile grazie alla creazione di connettori in cui è già presente all’interno la parte di fibra che fa capo alla testa della ferula, già lappata in fabbrica con sistemi d’alta precisione. / Grazie ad un sistema meccanico è possibile introdurre nel connettore la fibra da attestare. Con una semplice operazione meccanica, eseguita tramite un apposito strumento in dotazione con il kit di connessione, la fibra rimane bloccata all’interno del connettore creando così una connessione perfetta. / - Grazie al sistema CTS (Continuity Test Set) inoltre è possibile, tramite un segnale luminoso, avere la certezza di connettorizzare la fibra ottica in modo corretto oppureno. / - Connettori conformi alle norme: / - IEC 60874-10 (ST), IEC 60874-14 (SC), IEC 61754-18(MT-RJ), IEC 61745-20 (LC) / - Per la realizzazione di connettori duplex (SC o LC) si devono utilizzare le clip di giunzione / - Kit di connessione / - Si raccomanda l’utilizzo del Fan-Out per l’attestazione con fibre ottiche di tipo (loose). / Compreso: / - elementi c.s.d.; / - minuterie ed accessori di fissaggio; / - ogni altro onere ed accessorio per la realizzazione del lavoro a regolad'arte. / - CABLAGGIO PER FIBRA OTTICA Connettori a lappare ST per fibra multimodale	m		9,28	20,33%
M.12.02.06	01,02 Caratteristiche generali: / - Accessori per l’ammaraggio della fibra ottica su patch panel che consentono di realizzare, su un pannello, terminazioni miste ottiche e in rame. / - Da 3 o 6 moduli, per poter essere installati, questi accessori necessitano dei supporti della tipologia di connettore che si vuole utilizzare. / - Dispositivo di estrazione brevettato a balestra permette di estrarre un modulo ottico singolo senza dover procedere allo smontaggio con 20 cm di fibra sotto tensione, per consentire operazioni di pulizia o riparazione, e di reinstallarlo semplicemente. / - Gli elementi ottici alloggiano solo un cavo e secondo il tipo di connettore utilizzato, possono contenere massimo 12 fibre per MTRJ-LC, e massimo 6 per SC e ST. Oltre si consiglia l’utilizzo dei cassetti ottici 19''; / - Permette di realizzare combinazioni miste con tipologie diverse di connettori (dati, telecomunicazioni, ottici). / - Devono essere equipaggiati di supporti, bussole e fibre. / - Accessorio 6 moduli a balestra è dotato di dispositivo a balestra e di un coperchio di protezione delle fibre ottiche / 03,04,05,05,06,07 / Caratteristiche generali / - Connettori ST, SC ed LC a lappare. / - La ferula dei connettori e vuota, quindi puo alloggiare ogni fibra ottica il cui mantello sia stato messo allo scoperto. / - La fibra puo essere fissata con incollaggio a freddo (colla bicomponente) o a caldo (colla attiva con il calore). / - La connessione a freddo permette di ottenere, in breve tempo e senza l'utilizzo di accessori che necessitano il collegamento ad una alimentazioneesterna, / - Conformi alle norme: / - IEC 60874-10 (ST), IEC 60874-14 (SC), IEC 61745-20 (LC) / - Connettori ST e SC con coduli d'installazione per guaine da 3,2 mm e 900 microm; / - Connettori LC con coduli d'finstallazione per guaine da 2 mm, 1,6 mm e 900 microm; / - Per la realizzazione di connettori duplex (SC o LC) si devono utilizzare le clip di giunzione; / - Kit di connessione a freddo; / 08,09,10,11,12,13 / Questo sistema permette l’attestazione della fibra ottica senza l’utilizzo di colla e senza dover lappare la ferula al termine dell’operazione. Ciò è possibile grazie alla creazione di connettori in cui è già presente all’interno la parte di fibra che fa capo alla testa della ferula, già lappata in fabbrica con sistemi d’alta precisione. / Grazie ad un sistema meccanico è possibile introdurre nel connettore la fibra da attestare. Con una semplice operazione meccanica, eseguita tramite un apposito strumento in dotazione con il kit di connessione, la fibra rimane bloccata all’interno del connettore creando così una connessione perfetta. / - Grazie al sistema CTS (Continuity Test Set) inoltre è possibile, tramite un segnale luminoso, avere la certezza di connettorizzare la fibra ottica in modo corretto oppureno. / - Connettori conformi alle norme: / - IEC 60874-10 (ST), IEC 60874-14 (SC), IEC 61754-18(MT-RJ), IEC 61745-20 (LC) / - Per la realizzazione di connettori duplex (SC o LC) si devono utilizzare le clip di giunzione / - Kit di connessione / - Si raccomanda l’utilizzo del Fan-Out per l’attestazione con fibre ottiche di tipo (loose). / Compreso: / - elementi c.s.d.; / - minuterie ed accessori di fissaggio; / - ogni altro onere ed accessorio per la realizzazione del lavoro a regolad'arte. / - CABLAGGIO PER FIBRA OTTICA Connettori a lappare SC per fibra multimodale	m		10,85	20,33%
M.12.02.07	01,02 Caratteristiche generali: / - Accessori per l’ammaraggio della fibra ottica su patch panel che consentono di realizzare, su un pannello, terminazioni miste ottiche e in rame. / - Da 3 o 6 moduli, per poter essere installati, questi accessori necessitano dei supporti della tipologia di connettore che si vuole utilizzare. / - Dispositivo di estrazione brevettato a balestra permette di estrarre un modulo ottico singolo senza dover procedere allo smontaggio con 20 cm di fibra sotto tensione, per consentire operazioni di pulizia o riparazione, e di reinstallarlo semplicemente. / - Gli elementi ottici alloggiano solo un cavo e secondo il tipo di connettore utilizzato, possono contenere massimo 12 fibre per MTRJ-LC, e massimo 6 per SC e ST. Oltre si consiglia l’utilizzo dei cassetti ottici 19''; / - Permette di realizzare combinazioni miste con tipologie diverse di connettori (dati, telecomunicazioni, ottici). / - Devono essere equipaggiati di supporti, bussole e fibre. / - Accessorio 6 moduli a balestra è dotato di dispositivo a balestra e di un coperchio di protezione delle fibre ottiche / 03,04,05,05,06,07 / Caratteristiche generali / - Connettori ST, SC ed LC a lappare. / - La ferula dei connettori e vuota, quindi puo alloggiare ogni fibra ottica il cui mantello sia stato messo allo scoperto. / - La fibra puo essere fissata con incollaggio a freddo (colla bicomponente) o a caldo (colla attiva con il calore). / - La connessione a freddo permette di ottenere, in breve tempo e senza l'utilizzo di accessori che necessitano il collegamento ad una alimentazioneesterna, / - Conformi alle norme: / - IEC 60874-10 (ST), IEC 60874-14 (SC), IEC 61745-20 (LC) / - Connettori ST e SC con coduli d'installazione per guaine da 3,2 mm e 900 microm; / - Connettori LC con coduli d'finstallazione per guaine da 2 mm, 1,6 mm e 900 microm; / - Per la realizzazione di connettori duplex (SC o LC) si devono utilizzare le clip di giunzione; / - Kit di connessione a freddo; / 08,09,10,11,12,13 / Questo sistema permette l’attestazione della fibra ottica senza l’utilizzo di colla e senza dover lappare la ferula al termine dell’operazione. Ciò è possibile grazie alla creazione di connettori in cui è già presente all’interno la parte di fibra che fa capo alla testa della ferula, già lappata in fabbrica con sistemi d’alta precisione. / Grazie ad un sistema meccanico è possibile introdurre nel connettore la fibra da attestare. Con una semplice operazione meccanica, eseguita tramite un apposito strumento in dotazione con il kit di connessione, la fibra rimane bloccata all’interno del connettore creando così una connessione perfetta. / - Grazie al sistema CTS (Continuity Test Set) inoltre è possibile, tramite un segnale luminoso, avere la certezza di connettorizzare la fibra ottica in modo corretto oppureno. / - Connettori conformi alle norme: / - IEC 60874-10 (ST), IEC 60874-14 (SC), IEC 61754-18(MT-RJ), IEC 61745-20 (LC) / - Per la realizzazione di connettori duplex (SC o LC) si devono utilizzare le clip di giunzione / - Kit di connessione / - Si raccomanda l’utilizzo del Fan-Out per l’attestazione con fibre ottiche di tipo (loose). / Compreso: / - elementi c.s.d.; / - minuterie ed accessori di fissaggio; / - ogni altro onere ed accessorio per la realizzazione del lavoro a regolad'arte. / - CABLAGGIO PER FIBRA OTTICA Connettori a lappare LC per fibra multimodale	m		25,06	20,33%
M.12.02.08	01,02 Caratteristiche generali: / - Accessori per l’ammaraggio della fibra ottica su patch panel che consentono di realizzare, su un pannello, terminazioni miste ottiche e in rame. / - Da 3 o 6 moduli, per poter essere installati, questi accessori necessitano dei supporti della tipologia di connettore che si vuole utilizzare. / - Dispositivo di estrazione brevettato a balestra permette di estrarre un modulo ottico singolo senza dover procedere allo smontaggio con 20 cm di fibra sotto tensione, per consentire operazioni di pulizia o riparazione, e di reinstallarlo semplicemente. / - Gli elementi ottici alloggiano solo un cavo e secondo il tipo di connettore utilizzato, possono contenere massimo 12 fibre per MTRJ-LC, e massimo 6 per SC e ST. Oltre si consiglia l’utilizzo dei cassetti ottici 19''; / - Permette di realizzare combinazioni miste con tipologie diverse di connettori (dati, telecomunicazioni, ottici). / - Devono essere equipaggiati di supporti, bussole e fibre. / - Accessorio 6 moduli a balestra è dotato di dispositivo a balestra e di un coperchio di protezione delle fibre ottiche / 03,04,05,05,06,07 / Caratteristiche generali / - Connettori ST, SC ed LC a lappare. / - La ferula dei connettori e vuota, quindi puo alloggiare ogni fibra ottica il cui mantello sia stato messo allo scoperto. / - La fibra puo essere fissata con incollaggio a freddo (colla bicomponente) o a caldo (colla attiva con il calore). / - La connessione a freddo permette di ottenere, in breve tempo e senza l'utilizzo di accessori che necessitano il collegamento ad una alimentazioneesterna, / - Conformi alle norme: / - IEC 60874-10 (ST), IEC 60874-14 (SC), IEC 61745-20 (LC) / - Connettori ST e SC con coduli d'installazione per guaine da 3,2 mm e 900 microm; / - Connettori LC con coduli d'finstallazione per guaine da 2 mm, 1,6 mm e 900 microm; / - Per la realizzazione di connettori duplex (SC o LC) si devono utilizzare le clip di giunzione; / - Kit di connessione a freddo; / 08,09,10,11,12,13 / Questo sistema permette l’attestazione della fibra ottica senza l’utilizzo di colla e senza dover lappare la ferula al termine dell’operazione. Ciò è possibile grazie alla creazione di connettori in cui è già presente all’interno la parte di fibra che fa capo alla testa della ferula, già lappata in fabbrica con sistemi d’alta precisione. / Grazie ad un sistema meccanico è possibile introdurre nel connettore la fibra da attestare. Con una semplice operazione meccanica, eseguita tramite un apposito strumento in dotazione con il kit di connessione, la fibra rimane bloccata all’interno del connettore creando così una connessione perfetta. / - Grazie al sistema CTS (Continuity Test Set) inoltre è possibile, tramite un segnale luminoso, avere la certezza di connettorizzare la fibra ottica in modo corretto oppureno. / - Connettori conformi alle norme: / - IEC 60874-10 (ST), IEC 60874-14 (SC), IEC 61754-18(MT-RJ), IEC 61745-20 (LC) / - Per la realizzazione di connettori duplex (SC o LC) si devono utilizzare le clip di giunzione / - Kit di connessione / - Si raccomanda l’utilizzo del Fan-Out per l’attestazione con fibre ottiche di tipo (loose). / Compreso: / - elementi c.s.d.; / - minuterie ed accessori di fissaggio; / - ogni altro onere ed accessorio per la realizzazione del lavoro a regolad'arte. / - CABLAGGIO PER FIBRA OTTICA Connettori prelappati Tipo ST	m		34,53	20,33%
M.12.02.09	01,02 Caratteristiche generali: / - Accessori per l’ammaraggio della fibra ottica su patch panel che consentono di realizzare, su un pannello, terminazioni miste ottiche e in rame. / - Da 3 o 6 moduli, per poter essere installati, questi accessori necessitano dei supporti della tipologia di connettore che si vuole utilizzare. / - Dispositivo di estrazione brevettato a balestra permette di estrarre un modulo ottico singolo senza dover procedere allo smontaggio con 20 cm di fibra sotto tensione, per consentire operazioni di pulizia o riparazione, e di reinstallarlo semplicemente. / - Gli elementi ottici alloggiano solo un cavo e secondo il tipo di connettore utilizzato, possono contenere massimo 12 fibre per MTRJ-LC, e massimo 6 per SC e ST. Oltre si consiglia l’utilizzo dei cassetti ottici 19''; / - Permette di realizzare combinazioni miste con tipologie diverse di connettori (dati, telecomunicazioni, ottici). / - Devono essere equipaggiati di supporti, bussole e fibre. / - Accessorio 6 moduli a balestra è dotato di dispositivo a balestra e di un coperchio di protezione delle fibre ottiche / 03,04,05,05,06,07 / Caratteristiche generali / - Connettori ST, SC ed LC a lappare. / - La ferula dei connettori e vuota, quindi puo alloggiare ogni fibra ottica il cui mantello sia stato messo allo scoperto. / - La fibra puo essere fissata con incollaggio a freddo (colla bicomponente) o a caldo (colla attiva con il calore). / - La connessione a freddo permette di ottenere, in breve tempo e senza l'utilizzo di accessori che necessitano il collegamento ad una alimentazioneesterna, / - Conformi alle norme: / - IEC 60874-10 (ST), IEC 60874-14 (SC), IEC 61745-20 (LC) / - Connettori ST e SC con coduli d'installazione per guaine da 3,2 mm e 900 microm; / - Connettori LC con coduli d'finstallazione per guaine da 2 mm, 1,6 mm e 900 microm; / - Per la realizzazione di connettori duplex (SC o LC) si devono utilizzare le clip di giunzione; / - Kit di connessione a freddo; / 08,09,10,11,12,13 / Questo sistema permette l’attestazione della fibra ottica senza l’utilizzo di colla e senza dover lappare la ferula al termine dell’operazione. Ciò è possibile grazie alla creazione di connettori in cui è già presente all’interno la parte di fibra che fa capo alla testa della ferula, già lappata in fabbrica con sistemi d’alta precisione. / Grazie ad un sistema meccanico è possibile introdurre nel connettore la fibra da attestare. Con una semplice operazione meccanica, eseguita tramite un apposito strumento in dotazione con il kit di connessione, la fibra rimane bloccata all’interno del connettore creando così una connessione perfetta. / - Grazie al sistema CTS (Continuity Test Set) inoltre è possibile, tramite un segnale luminoso, avere la certezza di connettorizzare la fibra ottica in modo corretto oppureno. / - Connettori conformi alle norme: / - IEC 60874-10 (ST), IEC 60874-14 (SC), IEC 61754-18(MT-RJ), IEC 61745-20 (LC) / - Per la realizzazione di connettori duplex (SC o LC) si devono utilizzare le clip di giunzione / - Kit di connessione / - Si raccomanda l’utilizzo del Fan-Out per l’attestazione con fibre ottiche di tipo (loose). / Compreso: / - elementi c.s.d.; / - minuterie ed accessori di fissaggio; / - ogni altro onere ed accessorio per la realizzazione del lavoro a regolad'arte. / - CABLAGGIO PER FIBRA OTTICA Connettori prelappati Tipo SC	m		34,53	20,33%
M.12.02.10	01,02 Caratteristiche generali: / - Accessori per l’ammaraggio della fibra ottica su patch panel che consentono di realizzare, su un pannello, terminazioni miste ottiche e in rame. / - Da 3 o 6 moduli, per poter essere installati, questi accessori necessitano dei supporti della tipologia di connettore che si vuole utilizzare. / - Dispositivo di estrazione brevettato a balestra permette di estrarre un modulo ottico singolo senza dover procedere allo smontaggio con 20 cm di fibra sotto tensione, per consentire operazioni di pulizia o riparazione, e di reinstallarlo semplicemente. / - Gli elementi ottici alloggiano solo un cavo e secondo il tipo di connettore utilizzato, possono contenere massimo 12 fibre per MTRJ-LC, e massimo 6 per SC e ST. Oltre si consiglia l’utilizzo dei cassetti ottici 19''; / - Permette di realizzare combinazioni miste con tipologie diverse di connettori (dati, telecomunicazioni, ottici). / - Devono essere equipaggiati di supporti, bussole e fibre. / - Accessorio 6 moduli a balestra è dotato di dispositivo a balestra e di un coperchio di protezione delle fibre ottiche / 03,04,05,05,06,07 / Caratteristiche generali / - Connettori ST, SC ed LC a lappare. / - La ferula dei connettori e vuota, quindi puo alloggiare ogni fibra ottica il cui mantello sia stato messo allo scoperto. / - La fibra puo essere fissata con incollaggio a freddo (colla bicomponente) o a caldo (colla attiva con il calore). / - La connessione a freddo permette di ottenere, in breve tempo e senza l'utilizzo di accessori che necessitano il collegamento ad una alimentazioneesterna, / - Conformi alle norme: / - IEC 60874-10 (ST), IEC 60874-14 (SC), IEC 61745-20 (LC) / - Connettori ST e SC con coduli d'installazione per guaine da 3,2 mm e 900 microm; / - Connettori LC con coduli d'finstallazione per guaine da 2 mm, 1,6 mm e 900 microm; / - Per la realizzazione di connettori duplex (SC o LC) si devono utilizzare le clip di giunzione; / - Kit di connessione a freddo; / 08,09,10,11,12,13 / Questo sistema permette l’attestazione della fibra ottica senza l’utilizzo di colla e senza dover lappare la ferula al termine dell’operazione. Ciò è possibile grazie alla creazione di connettori in cui è già presente all’interno la parte di fibra che fa capo alla testa della ferula, già lappata in fabbrica con sistemi d’alta precisione. / Grazie ad un sistema meccanico è possibile introdurre nel connettore la fibra da attestare. Con una semplice operazione meccanica, eseguita tramite un apposito strumento in dotazione con il kit di connessione, la fibra rimane bloccata all’interno del connettore creando così una connessione perfetta. / - Grazie al sistema CTS (Continuity Test Set) inoltre è possibile, tramite un segnale luminoso, avere la certezza di connettorizzare la fibra ottica in modo corretto oppureno. / - Connettori conformi alle norme: / - IEC 60874-10 (ST), IEC 60874-14 (SC), IEC 61754-18(MT-RJ), IEC 61745-20 (LC) / - Per la realizzazione di connettori duplex (SC o LC) si devono utilizzare le clip di giunzione / - Kit di connessione / - Si raccomanda l’utilizzo del Fan-Out per l’attestazione con fibre ottiche di tipo (loose). / Compreso: / - elementi c.s.d.; / - minuterie ed accessori di fissaggio; / - ogni altro onere ed accessorio per la realizzazione del lavoro a regolad'arte. / - CABLAGGIO PER FIBRA OTTICA Connettori prelappati Tipo MT-RJ	m		48,73	20,33%
M.12.02.11	01,02 Caratteristiche generali: / - Accessori per l’ammaraggio della fibra ottica su patch panel che consentono di realizzare, su un pannello, terminazioni miste ottiche e in rame. / - Da 3 o 6 moduli, per poter essere installati, questi accessori necessitano dei supporti della tipologia di connettore che si vuole utilizzare. / - Dispositivo di estrazione brevettato a balestra permette di estrarre un modulo ottico singolo senza dover procedere allo smontaggio con 20 cm di fibra sotto tensione, per consentire operazioni di pulizia o riparazione, e di reinstallarlo semplicemente. / - Gli elementi ottici alloggiano solo un cavo e secondo il tipo di connettore utilizzato, possono contenere massimo 12 fibre per MTRJ-LC, e massimo 6 per SC e ST. Oltre si consiglia l’utilizzo dei cassetti ottici 19''; / - Permette di realizzare combinazioni miste con tipologie diverse di connettori (dati, telecomunicazioni, ottici). / - Devono essere equipaggiati di supporti, bussole e fibre. / - Accessorio 6 moduli a balestra è dotato di dispositivo a balestra e di un coperchio di protezione delle fibre ottiche / 03,04,05,05,06,07 / Caratteristiche generali / - Connettori ST, SC ed LC a lappare. / - La ferula dei connettori e vuota, quindi puo alloggiare ogni fibra ottica il cui mantello sia stato messo allo scoperto. / - La fibra puo essere fissata con incollaggio a freddo (colla bicomponente) o a caldo (colla attiva con il calore). / - La connessione a freddo permette di ottenere, in breve tempo e senza l'utilizzo di accessori che necessitano il collegamento ad una alimentazioneesterna, / - Conformi alle norme: / - IEC 60874-10 (ST), IEC 60874-14 (SC), IEC 61745-20 (LC) / - Connettori ST e SC con coduli d'installazione per guaine da 3,2 mm e 900 microm; / - Connettori LC con coduli d'finstallazione per guaine da 2 mm, 1,6 mm e 900 microm; / - Per la realizzazione di connettori duplex (SC o LC) si devono utilizzare le clip di giunzione; / - Kit di connessione a freddo; / 08,09,10,11,12,13 / Questo sistema permette l’attestazione della fibra ottica senza l’utilizzo di colla e senza dover lappare la ferula al termine dell’operazione. Ciò è possibile grazie alla creazione di connettori in cui è già presente all’interno la parte di fibra che fa capo alla testa della ferula, già lappata in fabbrica con sistemi d’alta precisione. / Grazie ad un sistema meccanico è possibile introdurre nel connettore la fibra da attestare. Con una semplice operazione meccanica, eseguita tramite un apposito strumento in dotazione con il kit di connessione, la fibra rimane bloccata all’interno del connettore creando così una connessione perfetta. / - Grazie al sistema CTS (Continuity Test Set) inoltre è possibile, tramite un segnale luminoso, avere la certezza di connettorizzare la fibra ottica in modo corretto oppureno. / - Connettori conformi alle norme: / - IEC 60874-10 (ST), IEC 60874-14 (SC), IEC 61754-18(MT-RJ), IEC 61745-20 (LC) / - Per la realizzazione di connettori duplex (SC o LC) si devono utilizzare le clip di giunzione / - Kit di connessione / - Si raccomanda l’utilizzo del Fan-Out per l’attestazione con fibre ottiche di tipo (loose). / Compreso: / - elementi c.s.d.; / - minuterie ed accessori di fissaggio; / - ogni altro onere ed accessorio per la realizzazione del lavoro a regolad'arte. / - CABLAGGIO PER FIBRA OTTICA Connettori prelappati Tipo LC	m		48,73	20,33%
M.12.02.12	01,02 Caratteristiche generali: / - Accessori per l’ammaraggio della fibra ottica su patch panel che consentono di realizzare, su un pannello, terminazioni miste ottiche e in rame. / - Da 3 o 6 moduli, per poter essere installati, questi accessori necessitano dei supporti della tipologia di connettore che si vuole utilizzare. / - Dispositivo di estrazione brevettato a balestra permette di estrarre un modulo ottico singolo senza dover procedere allo smontaggio con 20 cm di fibra sotto tensione, per consentire operazioni di pulizia o riparazione, e di reinstallarlo semplicemente. / - Gli elementi ottici alloggiano solo un cavo e secondo il tipo di connettore utilizzato, possono contenere massimo 12 fibre per MTRJ-LC, e massimo 6 per SC e ST. Oltre si consiglia l’utilizzo dei cassetti ottici 19''; / - Permette di realizzare combinazioni miste con tipologie diverse di connettori (dati, telecomunicazioni, ottici). / - Devono essere equipaggiati di supporti, bussole e fibre. / - Accessorio 6 moduli a balestra è dotato di dispositivo a balestra e di un coperchio di protezione delle fibre ottiche / 03,04,05,05,06,07 / Caratteristiche generali / - Connettori ST, SC ed LC a lappare. / - La ferula dei connettori e vuota, quindi puo alloggiare ogni fibra ottica il cui mantello sia stato messo allo scoperto. / - La fibra puo essere fissata con incollaggio a freddo (colla bicomponente) o a caldo (colla attiva con il calore). / - La connessione a freddo permette di ottenere, in breve tempo e senza l'utilizzo di accessori che necessitano il collegamento ad una alimentazioneesterna, / - Conformi alle norme: / - IEC 60874-10 (ST), IEC 60874-14 (SC), IEC 61745-20 (LC) / - Connettori ST e SC con coduli d'installazione per guaine da 3,2 mm e 900 microm; / - Connettori LC con coduli d'finstallazione per guaine da 2 mm, 1,6 mm e 900 microm; / - Per la realizzazione di connettori duplex (SC o LC) si devono utilizzare le clip di giunzione; / - Kit di connessione a freddo; / 08,09,10,11,12,13 / Questo sistema permette l’attestazione della fibra ottica senza l’utilizzo di colla e senza dover lappare la ferula al termine dell’operazione. Ciò è possibile grazie alla creazione di connettori in cui è già presente all’interno la parte di fibra che fa capo alla testa della ferula, già lappata in fabbrica con sistemi d’alta precisione. / Grazie ad un sistema meccanico è possibile introdurre nel connettore la fibra da attestare. Con una semplice operazione meccanica, eseguita tramite un apposito strumento in dotazione con il kit di connessione, la fibra rimane bloccata all’interno del connettore creando così una connessione perfetta. / - Grazie al sistema CTS (Continuity Test Set) inoltre è possibile, tramite un segnale luminoso, avere la certezza di connettorizzare la fibra ottica in modo corretto oppureno. / - Connettori conformi alle norme: / - IEC 60874-10 (ST), IEC 60874-14 (SC), IEC 61754-18(MT-RJ), IEC 61745-20 (LC) / - Per la realizzazione di connettori duplex (SC o LC) si devono utilizzare le clip di giunzione / - Kit di connessione / - Si raccomanda l’utilizzo del Fan-Out per l’attestazione con fibre ottiche di tipo (loose). / Compreso: / - elementi c.s.d.; / - minuterie ed accessori di fissaggio; / - ogni altro onere ed accessorio per la realizzazione del lavoro a regolad'arte. / - CABLAGGIO PER FIBRA OTTICA Connettori prelappati Tipo duplex SC	m		111,87	20,33%
M.12.02.13	01,02 Caratteristiche generali: / - Accessori per l’ammaraggio della fibra ottica su patch panel che consentono di realizzare, su un pannello, terminazioni miste ottiche e in rame. / - Da 3 o 6 moduli, per poter essere installati, questi accessori necessitano dei supporti della tipologia di connettore che si vuole utilizzare. / - Dispositivo di estrazione brevettato a balestra permette di estrarre un modulo ottico singolo senza dover procedere allo smontaggio con 20 cm di fibra sotto tensione, per consentire operazioni di pulizia o riparazione, e di reinstallarlo semplicemente. / - Gli elementi ottici alloggiano solo un cavo e secondo il tipo di connettore utilizzato, possono contenere massimo 12 fibre per MTRJ-LC, e massimo 6 per SC e ST. Oltre si consiglia l’utilizzo dei cassetti ottici 19''; / - Permette di realizzare combinazioni miste con tipologie diverse di connettori (dati, telecomunicazioni, ottici). / - Devono essere equipaggiati di supporti, bussole e fibre. / - Accessorio 6 moduli a balestra è dotato di dispositivo a balestra e di un coperchio di protezione delle fibre ottiche / 03,04,05,05,06,07 / Caratteristiche generali / - Connettori ST, SC ed LC a lappare. / - La ferula dei connettori e vuota, quindi puo alloggiare ogni fibra ottica il cui mantello sia stato messo allo scoperto. / - La fibra puo essere fissata con incollaggio a freddo (colla bicomponente) o a caldo (colla attiva con il calore). / - La connessione a freddo permette di ottenere, in breve tempo e senza l'utilizzo di accessori che necessitano il collegamento ad una alimentazioneesterna, / - Conformi alle norme: / - IEC 60874-10 (ST), IEC 60874-14 (SC), IEC 61745-20 (LC) / - Connettori ST e SC con coduli d'installazione per guaine da 3,2 mm e 900 microm; / - Connettori LC con coduli d'finstallazione per guaine da 2 mm, 1,6 mm e 900 microm; / - Per la realizzazione di connettori duplex (SC o LC) si devono utilizzare le clip di giunzione; / - Kit di connessione a freddo; / 08,09,10,11,12,13 / Questo sistema permette l’attestazione della fibra ottica senza l’utilizzo di colla e senza dover lappare la ferula al termine dell’operazione. Ciò è possibile grazie alla creazione di connettori in cui è già presente all’interno la parte di fibra che fa capo alla testa della ferula, già lappata in fabbrica con sistemi d’alta precisione. / Grazie ad un sistema meccanico è possibile introdurre nel connettore la fibra da attestare. Con una semplice operazione meccanica, eseguita tramite un apposito strumento in dotazione con il kit di connessione, la fibra rimane bloccata all’interno del connettore creando così una connessione perfetta. / - Grazie al sistema CTS (Continuity Test Set) inoltre è possibile, tramite un segnale luminoso, avere la certezza di connettorizzare la fibra ottica in modo corretto oppureno. / - Connettori conformi alle norme: / - IEC 60874-10 (ST), IEC 60874-14 (SC), IEC 61754-18(MT-RJ), IEC 61745-20 (LC) / - Per la realizzazione di connettori duplex (SC o LC) si devono utilizzare le clip di giunzione / - Kit di connessione / - Si raccomanda l’utilizzo del Fan-Out per l’attestazione con fibre ottiche di tipo (loose). / Compreso: / - elementi c.s.d.; / - minuterie ed accessori di fissaggio; / - ogni altro onere ed accessorio per la realizzazione del lavoro a regolad'arte. / - CABLAGGIO PER FIBRA OTTICA Connettori prelappati Tipo duplex LC	m		111,87	20,33%
M.12.03	LINEA IN FIBRA OTTICA
M.12.03.01	Fibre ottiche / I cavi in fibra ottica saranno da 12 fibre per utilizzo universale (modello Loose Tube). Le fibre saranno tutte di tipo monomodale (9/125 micron - OS1) con prestazioni ottiche conformi alle normative internazionali ISO/IEC 11801 - 2^ Edizione / In generale, le fibre ottiche dovranno rispettare I canoni prestazionali definiti da: IEC 60793-2 / ITU G651 (50/125) / ITU G652 (singlemode) ISO 11801 2nd edition TIA/EIA 568B / EN 50173 2nd edition IEEE 802.3z / EN 188202 / I cavi ottici per realizzare dorsali interne devono essere previsti con guaina LS0H; / inoltre, dovranno rispettare almeno le specifiche definite dalle normative EN 187000 e IEC 60794. / Compreso: / - linea c.s.d.; / - connettori; / - accessori di fissaggio; / - quota parte delle canale per dati ed impianti speciali; / - ogni altro onere ed accessorio per la realizzazione del lavoro a regolad'arte. / - LINEA IN FIBRA OTTICA A 12 fibre	m		12,55	35,50%
M.12.04	PATCH PANEL UTP 19"
M.12.04.01	Patch panel 19’’ 24 prese RJ45 non adattabili Caratteristiche generali / - Destinati alle prese RJ45 Slim, UTP e FTP; / - Messa a terra automatica delle prese FTP o schermate sui pannelli; / - Kit di messa a terra, codice; / - Realizzati in lamiera di acciaio colore nero satinato e in ABS/PC; / - Marcati da 1 a 24; / - Non necessitano di supporti per l’installazione delle prese; / - Colore nero satinato; / - Supporti per l’installazione di prese; / - Fissaggio delle prese ad incastro; / - Smontaggio delle prese dal fronte o dal retro del pannello (con un cacciavite); / - Ammaraggio delle prese su supporto in plastica con ganci diblocco; / - Organizzatore dei cavi sulla parte posteriore; / - Portaetichette trasparenti o colorati. Larghezza 6 prese; / Comprendente: / - Patch panel c.s.d.; / - barrette di blocco cavi; / - minuterie ed accessori di fissaggio; / - ogni altro onere ed accessorio per la realizzazione del lavoro a regolad'arte. / - PATCH PANEL UTP 19" universale a 24 moduli	m		44,01	10,12%
M.12.04.02	Patch panel 19’’ 24 prese RJ45 non adattabili Caratteristiche generali / - Destinati alle prese RJ45 Slim, UTP e FTP; / - Messa a terra automatica delle prese FTP o schermate sui pannelli; / - Kit di messa a terra, codice; / - Realizzati in lamiera di acciaio colore nero satinato e in ABS/PC; / - Marcati da 1 a 24; / - Non necessitano di supporti per l’installazione delle prese; / - Colore nero satinato; / - Supporti per l’installazione di prese; / - Fissaggio delle prese ad incastro; / - Smontaggio delle prese dal fronte o dal retro del pannello (con un cacciavite); / - Ammaraggio delle prese su supporto in plastica con ganci diblocco; / - Organizzatore dei cavi sulla parte posteriore; / - Portaetichette trasparenti o colorati. Larghezza 6 prese; / Comprendente: / - Patch panel c.s.d.; / - barrette di blocco cavi; / - minuterie ed accessori di fissaggio; / - ogni altro onere ed accessorio per la realizzazione del lavoro a regolad'arte. / - PATCH PANEL FTP 19" universale a 24 moduli	m		47,17	10,12%
M.12.05	PATCH CORD UTP
M.12.05.01	Caratteristiche generali / - 100 Ohm, categoria 5, FTP o UTP, 100 MHz. / - 4 coppie RJ45/RJ45, cablaggio punto a punto. / - Coprimorsetto nero. / - Disponibili nei seguenti colori: grigio, blu, giallo, rosso o verde. / - Fornite con clip nere. / - Cavi FTP e UTP categoria 5 o 6 / - Prestazioni Conformi alle specifiche definite dalla norma IEC 61935-2. / Comprendente: / - patch cord c.s.d.; / - minuterie ed accessori di fissaggio; / - ogni altro onere ed accessorio per la realizzazione del lavoro a regolad'arte. / - PATCH CORD UTP 0,5m	m		8,02	55,55%
M.12.05.02	Caratteristiche generali / - 100 Ohm, categoria 5, FTP o UTP, 100 MHz. / - 4 coppie RJ45/RJ45, cablaggio punto a punto. / - Coprimorsetto nero. / - Disponibili nei seguenti colori: grigio, blu, giallo, rosso o verde. / - Fornite con clip nere. / - Cavi FTP e UTP categoria 5 o 6 / - Prestazioni Conformi alle specifiche definite dalla norma IEC 61935-2. / Comprendente: / - patch cord c.s.d.; / - minuterie ed accessori di fissaggio; / - ogni altro onere ed accessorio per la realizzazione del lavoro a regolad'arte. / - PATCH CORD UTP 1m	m		8,32	55,55%
M.12.05.03	Caratteristiche generali / - 100 Ohm, categoria 5, FTP o UTP, 100 MHz. / - 4 coppie RJ45/RJ45, cablaggio punto a punto. / - Coprimorsetto nero. / - Disponibili nei seguenti colori: grigio, blu, giallo, rosso o verde. / - Fornite con clip nere. / - Cavi FTP e UTP categoria 5 o 6 / - Prestazioni Conformi alle specifiche definite dalla norma IEC 61935-2. / Comprendente: / - patch cord c.s.d.; / - minuterie ed accessori di fissaggio; / - ogni altro onere ed accessorio per la realizzazione del lavoro a regolad'arte. / - PATCH CORD UTP 1,5m	m		8,81	55,55%
M.12.05.04	Caratteristiche generali / - 100 Ohm, categoria 5, FTP o UTP, 100 MHz. / - 4 coppie RJ45/RJ45, cablaggio punto a punto. / - Coprimorsetto nero. / - Disponibili nei seguenti colori: grigio, blu, giallo, rosso o verde. / - Fornite con clip nere. / - Cavi FTP e UTP categoria 5 o 6 / - Prestazioni Conformi alle specifiche definite dalla norma IEC 61935-2. / Comprendente: / - patch cord c.s.d.; / - minuterie ed accessori di fissaggio; / - ogni altro onere ed accessorio per la realizzazione del lavoro a regolad'arte. / - PATCH CORD UTP 2m	m		9,43	55,55%
M.12.05.05	Caratteristiche generali / - 100 Ohm, categoria 5, FTP o UTP, 100 MHz. / - 4 coppie RJ45/RJ45, cablaggio punto a punto. / - Coprimorsetto nero. / - Disponibili nei seguenti colori: grigio, blu, giallo, rosso o verde. / - Fornite con clip nere. / - Cavi FTP e UTP categoria 5 o 6 / - Prestazioni Conformi alle specifiche definite dalla norma IEC 61935-2. / Comprendente: / - patch cord c.s.d.; / - minuterie ed accessori di fissaggio; / - ogni altro onere ed accessorio per la realizzazione del lavoro a regolad'arte. / - PATCH CORD UTP 3m	m		9,91	55,55%
M.12.05.06	Caratteristiche generali / - 100 Ohm, categoria 5, FTP o UTP, 100 MHz. / - 4 coppie RJ45/RJ45, cablaggio punto a punto. / - Coprimorsetto nero. / - Disponibili nei seguenti colori: grigio, blu, giallo, rosso o verde. / - Fornite con clip nere. / - Cavi FTP e UTP categoria 5 o 6 / - Prestazioni Conformi alle specifiche definite dalla norma IEC 61935-2. / Comprendente: / - patch cord c.s.d.; / - minuterie ed accessori di fissaggio; / - ogni altro onere ed accessorio per la realizzazione del lavoro a regolad'arte. / - PATCH CORD UTP 5m	m		11,96	55,55%
M.12.05.07	Caratteristiche generali / - 100 Ohm, categoria 5, FTP o UTP, 100 MHz. / - 4 coppie RJ45/RJ45, cablaggio punto a punto. / - Coprimorsetto nero. / - Disponibili nei seguenti colori: grigio, blu, giallo, rosso o verde. / - Fornite con clip nere. / - Cavi FTP e UTP categoria 5 o 6 / - Prestazioni Conformi alle specifiche definite dalla norma IEC 61935-2. / Comprendente: / - patch cord c.s.d.; / - minuterie ed accessori di fissaggio; / - ogni altro onere ed accessorio per la realizzazione del lavoro a regolad'arte. / - PATCH CORD UTP 10m	m		21,28	55,55%
M.12.05.08	Caratteristiche generali / - 100 Ohm, categoria 5, FTP o UTP, 100 MHz. / - 4 coppie RJ45/RJ45, cablaggio punto a punto. / - Coprimorsetto nero. / - Disponibili nei seguenti colori: grigio, blu, giallo, rosso o verde. / - Fornite con clip nere. / - Cavi FTP e UTP categoria 5 o 6 / - Prestazioni Conformi alle specifiche definite dalla norma IEC 61935-2. / Comprendente: / - patch cord c.s.d.; / - minuterie ed accessori di fissaggio; / - ogni altro onere ed accessorio per la realizzazione del lavoro a regolad'arte. / - PATCH CORD FTP 0,5m	m		11,96	55,55%
M.12.05.09	Caratteristiche generali / - 100 Ohm, categoria 5, FTP o UTP, 100 MHz. / - 4 coppie RJ45/RJ45, cablaggio punto a punto. / - Coprimorsetto nero. / - Disponibili nei seguenti colori: grigio, blu, giallo, rosso o verde. / - Fornite con clip nere. / - Cavi FTP e UTP categoria 5 o 6 / - Prestazioni Conformi alle specifiche definite dalla norma IEC 61935-2. / Comprendente: / - patch cord c.s.d.; / - minuterie ed accessori di fissaggio; / - ogni altro onere ed accessorio per la realizzazione del lavoro a regolad'arte. / - PATCH CORD FTP 1m	m		11,96	55,55%
M.12.05.10	Caratteristiche generali / - 100 Ohm, categoria 5, FTP o UTP, 100 MHz. / - 4 coppie RJ45/RJ45, cablaggio punto a punto. / - Coprimorsetto nero. / - Disponibili nei seguenti colori: grigio, blu, giallo, rosso o verde. / - Fornite con clip nere. / - Cavi FTP e UTP categoria 5 o 6 / - Prestazioni Conformi alle specifiche definite dalla norma IEC 61935-2. / Comprendente: / - patch cord c.s.d.; / - minuterie ed accessori di fissaggio; / - ogni altro onere ed accessorio per la realizzazione del lavoro a regolad'arte. / - PATCH CORD FTP 1,5m	m		12,59	55,55%
M.12.05.11	Caratteristiche generali / - 100 Ohm, categoria 5, FTP o UTP, 100 MHz. / - 4 coppie RJ45/RJ45, cablaggio punto a punto. / - Coprimorsetto nero. / - Disponibili nei seguenti colori: grigio, blu, giallo, rosso o verde. / - Fornite con clip nere. / - Cavi FTP e UTP categoria 5 o 6 / - Prestazioni Conformi alle specifiche definite dalla norma IEC 61935-2. / Comprendente: / - patch cord c.s.d.; / - minuterie ed accessori di fissaggio; / - ogni altro onere ed accessorio per la realizzazione del lavoro a regolad'arte. / - PATCH CORD FTP 2m	m		13,37	55,55%
M.12.05.12	Caratteristiche generali / - 100 Ohm, categoria 5, FTP o UTP, 100 MHz. / - 4 coppie RJ45/RJ45, cablaggio punto a punto. / - Coprimorsetto nero. / - Disponibili nei seguenti colori: grigio, blu, giallo, rosso o verde. / - Fornite con clip nere. / - Cavi FTP e UTP categoria 5 o 6 / - Prestazioni Conformi alle specifiche definite dalla norma IEC 61935-2. / Comprendente: / - patch cord c.s.d.; / - minuterie ed accessori di fissaggio; / - ogni altro onere ed accessorio per la realizzazione del lavoro a regolad'arte. / - PATCH CORD FTP 3m	m		14,66	55,55%
M.12.05.13	Caratteristiche generali / - 100 Ohm, categoria 5, FTP o UTP, 100 MHz. / - 4 coppie RJ45/RJ45, cablaggio punto a punto. / - Coprimorsetto nero. / - Disponibili nei seguenti colori: grigio, blu, giallo, rosso o verde. / - Fornite con clip nere. / - Cavi FTP e UTP categoria 5 o 6 / - Prestazioni Conformi alle specifiche definite dalla norma IEC 61935-2. / Comprendente: / - patch cord c.s.d.; / - minuterie ed accessori di fissaggio; / - ogni altro onere ed accessorio per la realizzazione del lavoro a regolad'arte. / - PATCH CORD FTP 5m	m		17,96	55,55%
M.12.05.14	Caratteristiche generali / - 100 Ohm, categoria 5, FTP o UTP, 100 MHz. / - 4 coppie RJ45/RJ45, cablaggio punto a punto. / - Coprimorsetto nero. / - Disponibili nei seguenti colori: grigio, blu, giallo, rosso o verde. / - Fornite con clip nere. / - Cavi FTP e UTP categoria 5 o 6 / - Prestazioni Conformi alle specifiche definite dalla norma IEC 61935-2. / Comprendente: / - patch cord c.s.d.; / - minuterie ed accessori di fissaggio; / - ogni altro onere ed accessorio per la realizzazione del lavoro a regolad'arte. / - PATCH CORD FTP 10m	m		25,06	55,55%
M.12.06	SUPPORTO PER RJ45
M.12.06.01	Supporto per prese RJ45 cat. 5, cat. 6, cat. 6A o bussola MT-RJ. Comprendente: / - supporto c.s.d.; / - porta etichette ed etichette numerate; / - sportello di protezione per versione contro la polvere; / - ogni altro onere ed accessorio per la realizzazione del lavoro a regolad'arte. / - SUPPORTI PER RJ45 Supporto RJ45 con sportello	m		1,59	46,63%
M.12.06.02	Supporto per prese RJ45 cat. 5, cat. 6, cat. 6A o bussola MT-RJ. Comprendente: / - supporto c.s.d.; / - porta etichette ed etichette numerate; / - sportello di protezione per versione contro la polvere; / - ogni altro onere ed accessorio per la realizzazione del lavoro a regolad'arte. / - SUPPORTI PER RJ45 Supporto RJ45 senza sportello	m		1,62	46,63%
M.12.06.03	Supporto per prese RJ45 cat. 5, cat. 6, cat. 6A o bussola MT-RJ. Comprendente: / - supporto c.s.d.; / - porta etichette ed etichette numerate; / - sportello di protezione per versione contro la polvere; / - ogni altro onere ed accessorio per la realizzazione del lavoro a regolad'arte. / - SUPPORTI PER RJ45 Supporto a 4 moduli per duplicatori	m		5,90	46,63%
M.12.07	PUNTO PRESA TELEMATICO IP40
M.12.07.01	Punto di presa telematico per impianto fonia / dati interno, del tipo a cablaggio strutturato con frado di protezione IP40. / Compresi: / - n°2 guaine in materiale autoestinguente flessibili corrugate per i percorsi sotto traccia e/o tubazioni rigide in materiale termoplastico autoestinguente di tipo stagno, IP44, per i percorsi a vista o in controssoffitto, diametro minimo 25 mm complete di supporti per il fissaggio su qualsiasi tipo di struttura, raccordi di giunzione per ogni scatola portafrutti telefono e/odati; / - quota parte dei canali dorsali di collegamento al armadio dicablaggio; / - scatole di derivazione e/o rompitratta di tipo da incasso e/ostagna; / - cavo multipolare twistato e suo collegamento fino agli armadi di cablaggio; / - supporti in resina completi di frutto con presa del tipo RJ45; / - placche in materiale termoplastico di colore a scelta della D.L. / - scatole per frutto da incasso e/o stagna; / - ogni altro onere ed accessorio per la realizzazione del lavoro a regola d'arte. / Punto telematico unico fonia - dati composto da: / - n°1 cavo a 4 coppie di categoria 6 UTP 100 MHz; / - n°1 presa RJ45; / - certificazione della rete passiva con rilascio della documentazione dei testeffettuati. / Punto telematico doppio fonia - dati composto da: / - n°2 cavi a 4 coppie di categoria 6 UTP 100 MHz; / - n°2 prese RJ45; / - certificazione della rete passiva con rilascio della documentazione dei testeffettuati. / Punto telematico triplo fonia - dati composto da: / - n°3 cavi a 4 coppie di categoria 6 UTP 100 MHz; / - n°3 prese RJ45; / - certificazione della rete passiva con rilascio della documentazione dei testeffettuati. / - PUNTO PRESA TELEMATICO IP40 Punto telematico unico fonia dati	n		107,50	41,44%
M.12.07.02	Punto di presa telematico per impianto fonia / dati interno, del tipo a cablaggio strutturato con frado di protezione IP40. / Compresi: / - n°2 guaine in materiale autoestinguente flessibili corrugate per i percorsi sotto traccia e/o tubazioni rigide in materiale termoplastico autoestinguente di tipo stagno, IP44, per i percorsi a vista o in controssoffitto, diametro minimo 25 mm complete di supporti per il fissaggio su qualsiasi tipo di struttura, raccordi di giunzione per ogni scatola portafrutti telefono e/odati; / - quota parte dei canali dorsali di collegamento al armadio dicablaggio; / - scatole di derivazione e/o rompitratta di tipo da incasso e/ostagna; / - cavo multipolare twistato e suo collegamento fino agli armadi di cablaggio; / - supporti in resina completi di frutto con presa del tipo RJ45; / - placche in materiale termoplastico di colore a scelta della D.L. / - scatole per frutto da incasso e/o stagna; / - ogni altro onere ed accessorio per la realizzazione del lavoro a regola d'arte. / Punto telematico unico fonia - dati composto da: / - n°1 cavo a 4 coppie di categoria 6 UTP 100 MHz; / - n°1 presa RJ45; / - certificazione della rete passiva con rilascio della documentazione dei testeffettuati. / Punto telematico doppio fonia - dati composto da: / - n°2 cavi a 4 coppie di categoria 6 UTP 100 MHz; / - n°2 prese RJ45; / - certificazione della rete passiva con rilascio della documentazione dei testeffettuati. / Punto telematico triplo fonia - dati composto da: / - n°3 cavi a 4 coppie di categoria 6 UTP 100 MHz; / - n°3 prese RJ45; / - certificazione della rete passiva con rilascio della documentazione dei testeffettuati. / - PUNTO PRESA TELEMATICO IP40 Punto telematico Doppio fonia dati	n		203,11	41,44%
M.12.07.03	Punto di presa telematico per impianto fonia / dati interno, del tipo a cablaggio strutturato con frado di protezione IP40. / Compresi: / - n°2 guaine in materiale autoestinguente flessibili corrugate per i percorsi sotto traccia e/o tubazioni rigide in materiale termoplastico autoestinguente di tipo stagno, IP44, per i percorsi a vista o in controssoffitto, diametro minimo 25 mm complete di supporti per il fissaggio su qualsiasi tipo di struttura, raccordi di giunzione per ogni scatola portafrutti telefono e/odati; / - quota parte dei canali dorsali di collegamento al armadio dicablaggio; / - scatole di derivazione e/o rompitratta di tipo da incasso e/ostagna; / - cavo multipolare twistato e suo collegamento fino agli armadi di cablaggio; / - supporti in resina completi di frutto con presa del tipo RJ45; / - placche in materiale termoplastico di colore a scelta della D.L. / - scatole per frutto da incasso e/o stagna; / - ogni altro onere ed accessorio per la realizzazione del lavoro a regola d'arte. / Punto telematico unico fonia - dati composto da: / - n°1 cavo a 4 coppie di categoria 6 UTP 100 MHz; / - n°1 presa RJ45; / - certificazione della rete passiva con rilascio della documentazione dei testeffettuati. / Punto telematico doppio fonia - dati composto da: / - n°2 cavi a 4 coppie di categoria 6 UTP 100 MHz; / - n°2 prese RJ45; / - certificazione della rete passiva con rilascio della documentazione dei testeffettuati. / Punto telematico triplo fonia - dati composto da: / - n°3 cavi a 4 coppie di categoria 6 UTP 100 MHz; / - n°3 prese RJ45; / - certificazione della rete passiva con rilascio della documentazione dei testeffettuati. / - PUNTO PRESA TELEMATICO IP40 Punto telematico triplo fonia dati	n		269,53	41,44%
M.12.08	PUNTO PRESA TELEMATICO IP40
M.12.08.01	PUNTO PRESA telematico per impianto fonia / dati interno, del tipo a cablaggio strutturato con frado di protezione IP55. / Compresi: / - n°2 guaine in materiale autoestinguente flessibili corrugate per i percorsi sotto traccia e/o tubazioni rigide in materiale termoplastico autoestinguente di tipo stagno, IP55, per i percorsi a vista o in controssoffitto, diametro minimo 25 mm complete di supporti per il fissaggio su qualsiasi tipo di struttura, raccordi di giunzione per ogni scatola portafrutti telefono e/odati; / - quota parte dei canali dorsali di collegamento al armadio dicablaggio; / - scatole di derivazione e/o rompitratta di tipo da incasso e/ostagna; / - cavo multipolare twistato e suo collegamento fino agli armadi di cablaggio; / - supporti in resina completi di frutto con presa del tipo RJ45; / - placche in materiale termoplastico di colore a scelta della D.L. / - scatole per frutto da incasso e/o stagna;L / - ogni altro onere ed accessorio per la realizzazione del lavoro a regola d'arte. / Punto telematico unico fonia - dati composto da: / - n°1 cavo a 4 coppie di categoria 6 UTP 100 MHz; / - n°1 presa RJ45; / - certificazione della rete passiva con rilascio della documentazione dei testeffettuati. / Punto telematico doppio fonia - dati composto da: / - n°2 cavi a 4 coppie di categoria 6 UTP 100 MHz; / - n°2 prese RJ45; / - certificazione della rete passiva con rilascio della documentazione dei testeffettuati. / Punto telematico triplo fonia - dati composto da: / - n°3 cavi a 4 coppie di categoria 6 UTP 100 MHz; / - n°3 prese RJ45; / - certificazione della rete passiva con rilascio della documentazione dei testeffettuati. / - PUNTO PRESA TELEMATICO IP55 Punto telematico unico fonia dati	n		114,85	38,79%
M.12.08.02	PUNTO PRESA telematico per impianto fonia / dati interno, del tipo a cablaggio strutturato con frado di protezione IP55. / Compresi: / - n°2 guaine in materiale autoestinguente flessibili corrugate per i percorsi sotto traccia e/o tubazioni rigide in materiale termoplastico autoestinguente di tipo stagno, IP55, per i percorsi a vista o in controssoffitto, diametro minimo 25 mm complete di supporti per il fissaggio su qualsiasi tipo di struttura, raccordi di giunzione per ogni scatola portafrutti telefono e/odati; / - quota parte dei canali dorsali di collegamento al armadio dicablaggio; / - scatole di derivazione e/o rompitratta di tipo da incasso e/ostagna; / - cavo multipolare twistato e suo collegamento fino agli armadi di cablaggio; / - supporti in resina completi di frutto con presa del tipo RJ45; / - placche in materiale termoplastico di colore a scelta della D.L. / - scatole per frutto da incasso e/o stagna;L / - ogni altro onere ed accessorio per la realizzazione del lavoro a regola d'arte. / Punto telematico unico fonia - dati composto da: / - n°1 cavo a 4 coppie di categoria 6 UTP 100 MHz; / - n°1 presa RJ45; / - certificazione della rete passiva con rilascio della documentazione dei testeffettuati. / Punto telematico doppio fonia - dati composto da: / - n°2 cavi a 4 coppie di categoria 6 UTP 100 MHz; / - n°2 prese RJ45; / - certificazione della rete passiva con rilascio della documentazione dei testeffettuati. / Punto telematico triplo fonia - dati composto da: / - n°3 cavi a 4 coppie di categoria 6 UTP 100 MHz; / - n°3 prese RJ45; / - certificazione della rete passiva con rilascio della documentazione dei testeffettuati. / - PUNTO PRESA TELEMATICO IP55 Punto telematico Doppio fonia dati	n		210,43	38,79%
M.12.08.03	PUNTO PRESA telematico per impianto fonia / dati interno, del tipo a cablaggio strutturato con frado di protezione IP55. / Compresi: / - n°2 guaine in materiale autoestinguente flessibili corrugate per i percorsi sotto traccia e/o tubazioni rigide in materiale termoplastico autoestinguente di tipo stagno, IP55, per i percorsi a vista o in controssoffitto, diametro minimo 25 mm complete di supporti per il fissaggio su qualsiasi tipo di struttura, raccordi di giunzione per ogni scatola portafrutti telefono e/odati; / - quota parte dei canali dorsali di collegamento al armadio dicablaggio; / - scatole di derivazione e/o rompitratta di tipo da incasso e/ostagna; / - cavo multipolare twistato e suo collegamento fino agli armadi di cablaggio; / - supporti in resina completi di frutto con presa del tipo RJ45; / - placche in materiale termoplastico di colore a scelta della D.L. / - scatole per frutto da incasso e/o stagna;L / - ogni altro onere ed accessorio per la realizzazione del lavoro a regola d'arte. / Punto telematico unico fonia - dati composto da: / - n°1 cavo a 4 coppie di categoria 6 UTP 100 MHz; / - n°1 presa RJ45; / - certificazione della rete passiva con rilascio della documentazione dei testeffettuati. / Punto telematico doppio fonia - dati composto da: / - n°2 cavi a 4 coppie di categoria 6 UTP 100 MHz; / - n°2 prese RJ45; / - certificazione della rete passiva con rilascio della documentazione dei testeffettuati. / Punto telematico triplo fonia - dati composto da: / - n°3 cavi a 4 coppie di categoria 6 UTP 100 MHz; / - n°3 prese RJ45; / - certificazione della rete passiva con rilascio della documentazione dei testeffettuati. / - PUNTO PRESA TELEMATICO IP55 Punto telematico triplo fonia dati	n		276,71	38,79%
M.12.10	CAVO DATI CATEGORIA 5
M.12.10.01	Cavo dati in categoria 5 Classe D Caratteristiche tecniche: / - -100 Ohm; / - -155 MHz; / - -AWG 24; / - -4 coppie intrecciate senza o con schermatura; / - -guaina esterna in PVC o LSZH; / - -NVP = 68% - 70%; / - -Compatibile con gli standard PoE (Power over Ethernet); / - -PoEP (Power over Ethernet Plus per l’alimentazione di apparecchi a distanza (telefono IP, telecamera, HotSpot WiFi, ecc.); / - -fino a 13W o 25W; / - -Peso: 37 Kg/Km; / - -Diametro: 6,5 mm. / - Trasmissione voce, dati e immagini in orizzontale e verticale Categoria 5* / Classe D. / - Trasmissione a velocità elevate: Gigabit Ethernet, 10/100base T. / I cavi sono conformi alle specifiche delle norme ISO 11801 Ed.2 e EN50173-1: / - - cavi schermati: IEC 61156-5-1 / EN50288-2-1 / - cavi non schermati: IEC 61156-5-1 / EN50288-3-1 / Comprendente: / - cavo dati c.s.d.; / - minuterie ed accessori di fissaggio; / - ogni altro onere ed accessorio per la realizzazione del lavoro a regolad'art. / - CAVO DATI CATEGORIA 5 CLASSE D Cavo U/UTP AWG 24 a 4 coppie, 100 Ohm,155MHz con guaina in PVC	m		2,29	16,18%
M.12.10.02	Cavo dati in categoria 5 Classe D Caratteristiche tecniche: / - -100 Ohm; / - -155 MHz; / - -AWG 24; / - -4 coppie intrecciate senza o con schermatura; / - -guaina esterna in PVC o LSZH; / - -NVP = 68% - 70%; / - -Compatibile con gli standard PoE (Power over Ethernet); / - -PoEP (Power over Ethernet Plus per l’alimentazione di apparecchi a distanza (telefono IP, telecamera, HotSpot WiFi, ecc.); / - -fino a 13W o 25W; / - -Peso: 37 Kg/Km; / - -Diametro: 6,5 mm. / - Trasmissione voce, dati e immagini in orizzontale e verticale Categoria 5* / Classe D. / - Trasmissione a velocità elevate: Gigabit Ethernet, 10/100base T. / I cavi sono conformi alle specifiche delle norme ISO 11801 Ed.2 e EN50173-1: / - - cavi schermati: IEC 61156-5-1 / EN50288-2-1 / - cavi non schermati: IEC 61156-5-1 / EN50288-3-1 / Comprendente: / - cavo dati c.s.d.; / - minuterie ed accessori di fissaggio; / - ogni altro onere ed accessorio per la realizzazione del lavoro a regolad'art. / - CAVO DATI CATEGORIA 5 CLASSE D Cavo U/UTP AWG 24 a 4 coppie,100 Ohm,155MHz con guaina in LSZH	m		2,45	16,18%
M.12.10.10	Cavo dati in categoria 5 Classe D Caratteristiche tecniche: / - -100 Ohm; / - -155 MHz; / - -AWG 24; / - -4 coppie intrecciate senza o con schermatura; / - -guaina esterna in PVC o LSZH; / - -NVP = 68% - 70%; / - -Compatibile con gli standard PoE (Power over Ethernet); / - -PoEP (Power over Ethernet Plus per l’alimentazione di apparecchi a distanza (telefono IP, telecamera, HotSpot WiFi, ecc.); / - -fino a 13W o 25W; / - -Peso: 37 Kg/Km; / - -Diametro: 6,5 mm. / - Trasmissione voce, dati e immagini in orizzontale e verticale Categoria 5* / Classe D. / - Trasmissione a velocità elevate: Gigabit Ethernet, 10/100base T. / I cavi sono conformi alle specifiche delle norme ISO 11801 Ed.2 e EN50173-1: / - - cavi schermati: IEC 61156-5-1 / EN50288-2-1 / - cavi non schermati: IEC 61156-5-1 / EN50288-3-1 / Comprendente: / - cavo dati c.s.d.; / - minuterie ed accessori di fissaggio; / - ogni altro onere ed accessorio per la realizzazione del lavoro a regolad'art. / - CAVO DATI CATEGORIA 5 CLASSE D Cavo F/UTP AWG 24 a 4 coppie schermate,100 Ohm,155MHz con guaina in PVC	m		3,10	16,18%
M.12.10.11	Cavo dati in categoria 5 Classe D Caratteristiche tecniche: / - -100 Ohm; / - -155 MHz; / - -AWG 24; / - -4 coppie intrecciate senza o con schermatura; / - -guaina esterna in PVC o LSZH; / - -NVP = 68% - 70%; / - -Compatibile con gli standard PoE (Power over Ethernet); / - -PoEP (Power over Ethernet Plus per l’alimentazione di apparecchi a distanza (telefono IP, telecamera, HotSpot WiFi, ecc.); / - -fino a 13W o 25W; / - -Peso: 37 Kg/Km; / - -Diametro: 6,5 mm. / - Trasmissione voce, dati e immagini in orizzontale e verticale Categoria 5* / Classe D. / - Trasmissione a velocità elevate: Gigabit Ethernet, 10/100base T. / I cavi sono conformi alle specifiche delle norme ISO 11801 Ed.2 e EN50173-1: / - - cavi schermati: IEC 61156-5-1 / EN50288-2-1 / - cavi non schermati: IEC 61156-5-1 / EN50288-3-1 / Comprendente: / - cavo dati c.s.d.; / - minuterie ed accessori di fissaggio; / - ogni altro onere ed accessorio per la realizzazione del lavoro a regolad'art. / - CAVO DATI CATEGORIA 5 CLASSE D Cavo F/UTP AWG 24 a 4 coppie schermate,100 Ohm,155MHz con guaina in LSZH	m		3,34	16,18%
M.12.11	CAVO DATI CATEGORIA 6 CLASSE E
M.12.11.01	Cavo dati in categoria 6 Classe E Caratteristiche tecniche: / - -100 Ohm; / - -250 MHz; / - -AWG 24; / - -4 coppie intrecciate senza o con schermatura; / - -guaina esterna in PVC o LSZH; / - -NVP = 68% - 70%; / - -Compatibile con gli standard PoE (Power over Ethernet); / - -PoEP (Power over Ethernet Plus per l’alimentazione di apparecchi a distanza (telefono IP, telecamera, HotSpot WiFi, ecc.); / - -fino a 13W o 25W; / - -Peso: 48 Kg/Km; / - -Diametro: 6,1 mm. / - Trasmissione voce, dati e immagini Categoria 6 / Classe E. / - Trasmissione a velocità elevate: ATM-1200, Gigabit Ethernet, 10/100base T. I cavi sono conformi alle specifiche delle norme ISO 11801 Ed.2 e EN50173-1: / - - cavi schermati: IEC 61156-5-1 / EN50288-2-1 / - cavi non schermati: IEC 61156-5-1 / EN50288-3-1 / Comprendente: / - cavo dati c.s.d.; / - minuterie ed accessori di fissaggio; / - ogni altro onere ed accessorio per la realizzazione del lavoro a regolad'arte / - CAVO DATI CATEGORIA 6 CLASSE E Cavo U/UTP AWG 24 a 4 coppie,100 Ohm,250MHz con separatore a croce e guaina in PVC	m		3,90	9,53%
M.12.11.02	Cavo dati in categoria 6 Classe E Caratteristiche tecniche: / - -100 Ohm; / - -250 MHz; / - -AWG 24; / - -4 coppie intrecciate senza o con schermatura; / - -guaina esterna in PVC o LSZH; / - -NVP = 68% - 70%; / - -Compatibile con gli standard PoE (Power over Ethernet); / - -PoEP (Power over Ethernet Plus per l’alimentazione di apparecchi a distanza (telefono IP, telecamera, HotSpot WiFi, ecc.); / - -fino a 13W o 25W; / - -Peso: 48 Kg/Km; / - -Diametro: 6,1 mm. / - Trasmissione voce, dati e immagini Categoria 6 / Classe E. / - Trasmissione a velocità elevate: ATM-1200, Gigabit Ethernet, 10/100base T. I cavi sono conformi alle specifiche delle norme ISO 11801 Ed.2 e EN50173-1: / - - cavi schermati: IEC 61156-5-1 / EN50288-2-1 / - cavi non schermati: IEC 61156-5-1 / EN50288-3-1 / Comprendente: / - cavo dati c.s.d.; / - minuterie ed accessori di fissaggio; / - ogni altro onere ed accessorio per la realizzazione del lavoro a regolad'arte / - CAVO DATI CATEGORIA 6 CLASSE E Cavo U/UTP AWG 24 a 4 coppie,100 Ohm,250MHz con separatore a croce e guaina in LSZH	m		4,01	9,53%
M.12.11.10	Cavo dati in categoria 6 Classe E Caratteristiche tecniche: / - -100 Ohm; / - -250 MHz; / - -AWG 24; / - -4 coppie intrecciate senza o con schermatura; / - -guaina esterna in PVC o LSZH; / - -NVP = 68% - 70%; / - -Compatibile con gli standard PoE (Power over Ethernet); / - -PoEP (Power over Ethernet Plus per l’alimentazione di apparecchi a distanza (telefono IP, telecamera, HotSpot WiFi, ecc.); / - -fino a 13W o 25W; / - -Peso: 48 Kg/Km; / - -Diametro: 6,1 mm. / - Trasmissione voce, dati e immagini Categoria 6 / Classe E. / - Trasmissione a velocità elevate: ATM-1200, Gigabit Ethernet, 10/100base T. I cavi sono conformi alle specifiche delle norme ISO 11801 Ed.2 e EN50173-1: / - - cavi schermati: IEC 61156-5-1 / EN50288-2-1 / - cavi non schermati: IEC 61156-5-1 / EN50288-3-1 / Comprendente: / - cavo dati c.s.d.; / - minuterie ed accessori di fissaggio; / - ogni altro onere ed accessorio per la realizzazione del lavoro a regolad'arte / - CAVO DATI CATEGORIA 6 CLASSE E Cavo F/UTP AWG 24 a 4 coppie con schermatura,100 Ohm,250MHz a croce e guaina in LSZH	m		3,44	9,53%
M.12.11.11	Cavo dati in categoria 6 Classe E Caratteristiche tecniche: / - -100 Ohm; / - -250 MHz; / - -AWG 24; / - -4 coppie intrecciate senza o con schermatura; / - -guaina esterna in PVC o LSZH; / - -NVP = 68% - 70%; / - -Compatibile con gli standard PoE (Power over Ethernet); / - -PoEP (Power over Ethernet Plus per l’alimentazione di apparecchi a distanza (telefono IP, telecamera, HotSpot WiFi, ecc.); / - -fino a 13W o 25W; / - -Peso: 48 Kg/Km; / - -Diametro: 6,1 mm. / - Trasmissione voce, dati e immagini Categoria 6 / Classe E. / - Trasmissione a velocità elevate: ATM-1200, Gigabit Ethernet, 10/100base T. I cavi sono conformi alle specifiche delle norme ISO 11801 Ed.2 e EN50173-1: / - - cavi schermati: IEC 61156-5-1 / EN50288-2-1 / - cavi non schermati: IEC 61156-5-1 / EN50288-3-1 / Comprendente: / - cavo dati c.s.d.; / - minuterie ed accessori di fissaggio; / - ogni altro onere ed accessorio per la realizzazione del lavoro a regolad'arte / - CAVO DATI CATEGORIA 6 CLASSE E Cavo SF/UTP	m		3,76	9,53%
M.12.12	CAVO DATI CATEGORIA 6A CLASSE E
M.12.12.01	Cavo dati in categoria 6A Classe Ea Caratteristiche tecniche: / - -100 Ohm; / - -500 MHz; / - -AWG 24; / - -4 coppie intrecciate con schermatura; / - -guaina esterna in LSZH; / - -NVP = 70%; / - -Compatibile con gli standard PoE (Power over Ethernet); / - -PoEP (Power over Ethernet Plus per l’alimentazione di apparecchi a distanza (telefono IP, telecamera, HotSpot WiFi, ecc.); / - -fino a 13W o 25W; / - -Peso: 59 Kg/Km; / - -Diametro: 7,4 mm. / - Trasmissione voce, dati e immagini Categoria 6A / Classe Ea. / - Trasmissione a velocità elevate: ATM-1200, Gigabit Ethernet, 10/100base T. I cavi sono conformi alle specifiche delle norme ISO 11801 Ed.2 e EN50173-1: / - - cavi schermati: IEC 61156-5-1 / EN50288-2-1 / - cavi non schermati: IEC 61156-5-1 / EN50288-3-1 / Comprendente: / - cavo dati c.s.d.; / - minuterie ed accessori di fissaggio; / - ogni altro onere ed accessorio per la realizzazione del lavoro a regolad'arte. / - CAVO DATI CATEGORIA 6A CLASSE Ea Cavo F/UTP AWG 24 a 4 coppie con schermatura,100 Ohm,500MHz e guaina in LSZH	m		4,87	7,63%
M.12.13	CAVO DATI CATEGORIA 7A CLASSE Fa
M.12.13.01	Cavo dati in categoria 7A Classe Fa Caratteristiche tecniche: / - -1100 Ohm; / - -1000 MHz; / - -AWG 23; / - -4 coppie intrecciate con schermatura sulle coppie e treccia metallica; / - -guaina esterna in LSZH; / - -NVP = 80%; / - -Compatibile con gli standard PoE (Power over Ethernet); / - -PoEP (Power over Ethernet Plus per l’alimentazione di apparecchi a distanza (telefono IP, telecamera, HotSpot WiFi, ecc.); / - -fino a 13W o 25W; / - -Peso: 57 Kg/Km; / - -Diametro: 7, mm. / - Trasmissione voce, dati e immagini Categoria 7A / Classe Fa. / - Trasmissione a velocità elevate: ATM-1200, Gigabit Ethernet, 10 Gigabit Ethernet, 10/100base T. I cavi sono conformi alle specifiche delle norme ISO 11801 Ed.2 e EN50173-1: / - - cavi schermati: IEC 61156-5-1 / EN50288-2-1 / - cavi non schermati: IEC 61156-5-1 / EN50288-3-1 / Comprendente: / - cavo dati c.s.d.; / - minuterie ed accessori di fissaggio; / - ogni altro onere ed accessorio per la realizzazione del lavoro a regolad'arte. / - CAVO DATI CATEGORIA 7A CLASSE Fa Cavo S/FTP AWG 23 a 4 coppie schermate e treccia,1100 Ohm,1000MHz, guaina LSZH	m		6,46	5,75%
M.13	Impianto domotico
M.13.01	ACCOPPIATORE
M.13.01.01	Accoppiatore per il collegamento logico e la separazione galvanica di linee e aree. Per il montaggio su binari a cappello DIN EN 50022. / Il collegamento al bus avviene mediante un morsetto bus, non è necessario un binario dati. Contatto della linea primaria e secondaria mediante morsetto bus. / Larghezza dispositivo: passo 2 = ca. 36 mm Dotazione: Con 2 morsetti bus. / Compresi: / - quota parte dei canali dorsali di collegamento al armadio dicablaggio; / - scatole di derivazione e/o rompitratta di tipo da incasso e/ostagna; / - cavo multipolare twistato e suo collegamento fino agli armadi di cablaggio; / - ogni altro onere ed accessorio per la realizzazione del lavoro a regola d'arte. / - ACCOPPIATORE n°1 accoppiatore	n		518,58	7,16%
M.13.02	Alimentatore di tensione completo di accumulatore
M.13.02.01	Per la generazione della tensione bus per una linea con un massimo di 64 utenti bus. Con bobina integrata per il disaccoppiamento dell'alimentatore di tensione dal bus e interruttore per l'interruzione della tensione e il ripristino degli utenti bus collegati alla linea. / Possibilità di collegamento alla rete con morsetti a vite a innesto. Per il montaggio su binari a cappello DIN EN 50022. Il collegamento al bus avviene mediante un morsetto bus, non è necessario un binario dati. Per l'alimentazione di emergenza in caso di mancanza di tensione bus o di tensione di alimentazione dell'Internet Controller IC 1 è possibile collegare l'accumulatore a gel di piombo / esterno a una tensione di / 12 V DC (SELV) sull'ingresso della corrente di emergenza. Con il circuito di carica integrato vengono ricaricati o caricati in tampone accumulatori a gel di piombo da 6-15 Ah. / Tensione di rete: 230 V AC, 50-60 Hz / Ingresso corrente di emergenza: per accumulatore a gel di piombo 6-15 Ah con 12 V DC (SELV) Corrente di mantenimento della carica: max. 250 mA / Tensione di uscita: 29 V DC ±1 V / Corrente in uscita: max. 320 mA, con protezione da corto circuito Larghezza dispositivo: passo 5 = ca. 90 mm / Dotazione: Con morsetto bus e copertura cavi. / Accumulatore a gel di piombo / Accumulatore a gel di piombo da collegare all'ingresso della corrente di emergenza dell'alimentatore di tensione con allacciamento per accumulatore. / Tensione nominale: 12 V DC Capacità: 7,2 Ah / Compresi: / - quota parte dei canali dorsali di collegamento al armadio dicablaggio; / - scatole di derivazione e/o rompitratta di tipo da incasso e/ostagna; / - cavo multipolare twistato e suo collegamento fino agli armadi di cablaggio; / - ogni altro onere ed accessorio per la realizzazione del lavoro a regolad'arte. / - ALIMENTATORE n°1 alimentatore di completo di accumulatore	n		594,26	12,50%
M.13.03	ATTUATORE TAPPARELLE
M.13.03.01	Attuatore tapparelle con azionamento manuale Per il comando indipendente di 4 azionamenti tapparelle. / La funzione dei canali tapparelle è configurabile liberamente. E' possibile azionare manualmente con tasti tutte le uscite tapparelle. / Con accoppiatore bus integrato. Per il montaggio su binari a cappello DIN EN 50022 / Il collegamento al bus avviene mediante un morsetto bus, non è necessario un binario dati. Visualizzazione degli stati canale tramite LED. Lo stato di pronto per l'uso viene segnalato da un LED verde. / Funzioni software INSTABUS EIB: / Funzioni tapparelle: Tempo di funzionamento. Tempo di pausa. Tempo di regolazione graduale. Funzione di blocco differenziata per allarmi maltempo Posizionamento a 8 bit per altezza. Scenari. / Funzione manuale/automatica. Funzioni di stato e di risposta differenziate. / Per ciascuna uscita tapparelle: / Tensione nominale: 230 V AC, 50-60 Hz Corrente nominale: 10 A, cos fi = 0,6 Carico motore: 230 V AC, max. 1000 W Larghezza dispositivo: passo 4 = ca. 72 mm / Dotazione: Con morsetto bus e copertura cavi. Compresi: / - quota parte dei canali dorsali di collegamento al armadio dicablaggio; / - scatole di derivazione e/o rompitratta di tipo da incasso e/ostagna; / - cavo multipolare twistato e suo collegamento fino agli armadi di cablaggio; / - ogni altro onere ed accessorio per la realizzazione del lavoro a regolad'art. / - ATTUATORE TAPPARELLE n°1 attuatore 4 azionamenti	n		493,13	30,12%
M.13.04	DIMMER DALI
M.13.04.01	Regolatore DALI / Il regolatore DALI collega l'INSTABUS EIB a reattori elettronici digitali dotati di un'interfaccia DALI. Il gateway svolge la funzione di master DALI e di alimentazione di tensione per i reattori elettronici. E' possibile commutare e regolare l'intensità luminosa di massimo 64 reattori elettronici in 16 gruppi, nonché controllare 16 scenari luminosi. / I valori di luminosità o i messaggi di errore dei dispositivi DALI possono essere inviati a EIB e visualizzati su dispositivi di visualizzazione. La messa in funzione e la configurazione DALI vengono eseguite con il display e i tasti di comando integrati. In questo modo l'utente può modificare in qualsiasi momento le assegnazioni dei gruppi e le impostazioni degli scenari senza ricorrere al software. / Con 2 ingressi ad esempio per il collegamento di tasti. Per il montaggio su binari a cappello DIN EN 50022. / Il collegamento al bus avviene mediante un morsetto bus, non è necessario un binario dati. Il collegamento della linea di rete e della linea DALI, nonché il collegamento degli ingressi di commutazione avvengono tramite morsetti a vite sul dispositivo. / Tensione di alimentazione: 110-240 V AC, 50/-60 Hz Ingressi: 2, passivi 9-36 V DC oppure 9-24 V AC / Uscite: DALI D+ D- secondo specifica DALI 16-18 V DC, 150 mA, protezione da corto circuito Grado di protezione: IP 20 / Larghezza dispositivo: passo 6 = ca. 108 mm Dotazione: Con morsetto bus. / Compresi: / - quota parte dei canali dorsali di collegamento al armadio dicablaggio; / - scatole di derivazione e/o rompitratta di tipo da incasso e/ostagna; / - cavo multipolare twistato e suo collegamento fino agli armadi di cablaggio; / - ogni altro onere ed accessorio per la realizzazione del lavoro a regolad'arte. / - DIMMER DALI n°1 regolatore DALI	n		811,77	18,29%
M.13.05	Interfaccia tasti quadrupla
M.13.05.01	Crea internamente una tensione di segnale per il collegamento di quattro tasti convenzionali o di contatti a potenziale zero e per il collegamento di quattro LED a bassa tensione. / I fili dei conduttori sono lunghi 30 cm e possono essere prolungati al massimo fino a 7,5 m. Per il montaggio in una comune scatola di distribuzione da 60 mm. / Funzioni software INSTABUS EIB: / Attivazione, attenuazione o comando veneziane mediante 1 o 2 ingressi, controllo di posizione veneziane (8 bit), fronti con telegrammi da 1, 2 o 8 bit, differenziazione tra azionamento di breve e lunga durata, telegramma di inizializzazione, invio ciclico, fronti con telegrammi da 2 byte, controllo di scorrimento a 8 / bit, scenari, contatore, funzione di blocco, contatto di apertura/chiusura, tempo antirimbalzo. Uscita per collegamento di spie luminose (LED a bassa tensione) per indicazione di stato. / Per ciascuna entrata/uscita: / Differenza di potenziale di contatto: < 3 V (SELV) Corrente di contatto: < 0,5 mA / Corrente di uscita: max. 2 mA / Lunghezza max. del cavo: 30 cm non schermato, prolungabile fino a max. 7,5 m con un cavo ritorto non schermato. / Dimensioni: ca. 280x40x35 mm (lung.x larg.x alt.) Compresi: / - quota parte dei canali dorsali di collegamento al armadio dicablaggio; / - scatole di derivazione e/o rompitratta di tipo da incasso e/ostagna; / - cavo multipolare twistato e suo collegamento fino agli armadi di cablaggio; / - ogni altro onere ed accessorio per la realizzazione del lavoro a regolad'arte. / - INTERFACCIA TASTI TRADIZIONALI comando tapparelle 4 azionamenti	n		299,02	49,67%
M.13.05.02	Crea internamente una tensione di segnale per il collegamento di quattro tasti convenzionali o di contatti a potenziale zero e per il collegamento di quattro LED a bassa tensione. / I fili dei conduttori sono lunghi 30 cm e possono essere prolungati al massimo fino a 7,5 m. Per il montaggio in una comune scatola di distribuzione da 60 mm. / Funzioni software INSTABUS EIB: / Attivazione, attenuazione o comando veneziane mediante 1 o 2 ingressi, controllo di posizione veneziane (8 bit), fronti con telegrammi da 1, 2 o 8 bit, differenziazione tra azionamento di breve e lunga durata, telegramma di inizializzazione, invio ciclico, fronti con telegrammi da 2 byte, controllo di scorrimento a 8 / bit, scenari, contatore, funzione di blocco, contatto di apertura/chiusura, tempo antirimbalzo. Uscita per collegamento di spie luminose (LED a bassa tensione) per indicazione di stato. / Per ciascuna entrata/uscita: / Differenza di potenziale di contatto: < 3 V (SELV) Corrente di contatto: < 0,5 mA / Corrente di uscita: max. 2 mA / Lunghezza max. del cavo: 30 cm non schermato, prolungabile fino a max. 7,5 m con un cavo ritorto non schermato. / Dimensioni: ca. 280x40x35 mm (lung.x larg.x alt.) Compresi: / - quota parte dei canali dorsali di collegamento al armadio dicablaggio; / - scatole di derivazione e/o rompitratta di tipo da incasso e/ostagna; / - cavo multipolare twistato e suo collegamento fino agli armadi di cablaggio; / - ogni altro onere ed accessorio per la realizzazione del lavoro a regolad'arte. / - INTERFACCIA TASTI TRADIZIONALI comando luci dimmer 4 azionamenti	n		299,02	49,67%
M.13.06	Interfaccia EIB/USB
M.13.06.01	Per il collegamento su INSTABUS EIB di un dispositivo di programmazione o di diagnostica con interfaccia USB1.1 o USB2. Per il montaggio su binari a cappello DIN EN 50022. / Il collegamento al bus avviene mediante un morsetto bus, non è necessario un binario dati. Con accoppiatore bus integrato. / Larghezza dispositivo: passo 2 = ca. 36 mm Dotazione: Con morsetto bus e copertura cavi. / Compresi: / - quota parte dei canali dorsali di collegamento al armadio dicablaggio; / - scatole di derivazione e/o rompitratta di tipo da incasso e/ostagna; / - cavo multipolare twistato e suo collegamento fino agli armadi di cablaggio; / - ogni altro onere ed accessorio per la realizzazione del lavoro a regolad'arte / - INTERFACCIA EIB/USB n° 1 interfaccia	n		447,43	33,19%
M.13.07	Interruttore a tempo stagionale
M.13.07.01	Interruttore a tempo stagionale a 4 canali con alimentatore e ricevitore DCF integrato. Per la sincronizzazione radio dell'orario da integrare con l'antenna DCF-77. E' possibile l'indicazione di data / e ora sul bus. La programmazione avviene manualmente dal dispositivo o mediante il tool software CTS Chip dal PC. Con accoppiatore bus. Per il montaggio su binari a cappello DIN EN 50022. / Il collegamento al bus avviene mediante un morsetto bus, non è necessario un binario dati. Dopo la programmazione dal PC tutti i tempi di attivazione vengono esportati in un chip di memoria disponibile come accessorio e da questo trasferiti in uno o più interruttori a tempo. / Funzioni orologio: / 324 tempi di attivazione perenni per comandi giorni, settimane e data selezionabili, comandi a impulsi / 1 x commutazione vacanze/giorni festivi / 10 programmi settimanali per giorni festivi e periodi di vacanza per ognicanale / o raggruppamento libero dei canali + giorni della settimana / o possibilità di commutazioni manuali mediante preselezione dell'attivazione e interruttore continuo / Possibilità di attivare il programma ad accesso casuale / Elevata autonomia di funzionamento / Cambiamento automatico dell'ora legale/solare / Possibilità di sincronizzazione automatica tempo con DCF / Funzioni software INSTABUS EIB: / Attivazione. Attenuazione. Invio ora e data. Scenario. Priorità. / Tensione di esercizio: Bus, 24 V DC / 230 V AC ±10%, 50-60 Hz per l'antenna Precisione: ±1s/giorno / Riserva di marcia: 1,5 anni in caso di piena capacità di impiego. Sicurezza dei dati allo stato disattivato ca. 40 anni (EEPROM) / Grado di protezione: IP 20 / Larghezza dispositivo: passo 6 = ca. 105 mm / Compresi: / - quota parte dei canali dorsali di collegamento al armadio dicablaggio; / - scatole di derivazione e/o rompitratta di tipo da incasso e/ostagna; / - cavo multipolare twistato e suo collegamento fino agli armadi di cablaggio; / - ogni altro onere ed accessorio per la realizzazione del lavoro a regolad'arte. / - INTERRUTTORE A TEMPO STAGIONALE n° 1 modulo	n		613,06	24,22%
M.13.08	Modulo minifunzione
M.13.08.01	Il modulo minifunzione REG permette operazioni di comando e regolazione mediante INSTABUS EIB. I telegrammi bus ricevuti vengono interpretati ed elaborati secondo le funzioni logiche o matematiche liberamente programmabili. / I risultati vengono trasmessi come telegrammi agli attuatori mediante il bus (non in formato con virgola mobile). / La programmazione del dispositivo avviene mediante INSTABUS EIB (nessuna interfaccia integr. RS 232). I progetti possono utilizzare 150 blocchi funzione e 200 indirizzi di gruppo. E' possibile elaborare i progetti del modulo minifunzioni anche dal modulo funzioni REG. / Un sistema operativo in tempo reale assume il comando e la gestione degli elementi funzione programmati mediante un linguaggio grafico. Il temporizzatore in tempo reale integrato permette comandi precisi dipendenti dal tempo. Una biblioteca di elementi funzione permette di creare programmi applicativi universali adeguati alle necessità, ad esempio per comandi complessi di riscaldamento, luci e veneziane. Con il tool software modulo minifunzioni è possibile selezionare dalla biblioteca funzioni ca. 40 elementi funzione con diversi telegrammi dati EIB regolamentati e collegarli ai programmi applicativi. / In seguito i programmi vengono caricati nel dispositivo e messi in funzione. / Alimentazione: E' necessaria un'alimentazione di 29 V DC tramite i due contatti esterni del binario dati e un connettore per binario dati. / Corrente assorbita: Funzionamento normale ca. 40 mA Funzionamento di programmazione ca. 100 mA Larghezza dispositivo: passo 3 = ca. 54 mm / Compresi: / - quota parte dei canali dorsali di collegamento al armadio dicablaggio; / - scatole di derivazione e/o rompitratta di tipo da incasso e/ostagna; / - cavo multipolare twistato e suo collegamento fino agli armadi di cablaggio; / - ogni altro onere ed accessorio per la realizzazione del lavoro a regolad'arte / - MODULI n° 1 modulo minifuzioni	n		1019,31	14,57%
M.13.09	Rilevazione di presenza in interni.
M.13.09.01	Riconosce i più piccoli movimenti nell'ambiente e invia telegrammi dati tramite INSTABUS EIB. E' possibile regolare il tempo di accensione mediante l'ETS. / Con accoppiatore bus integrato. Per montaggio a soffitto in una scatola da incasso da 60 mm con altezza ottimale d'impiego di 2,50 m. Con l'alloggiamento a vista per ARGUS Presenza è possibile montare il dispositivo anche in assenza di controsoffittature. / Funzioni software INSTABUS EIB: / E' possibile attivare contemporaneamente fino a tre funzioni in caso di rilevamento di movimento (1 funzione presenza). Tempo di accensione dinamico, determinato a seconda dell'utilizzo dell'ambiente. Accoppiamento di grandi sistemi (master-slave). / Angolo di rilevamento: 360° / Portata: raggio di max. 7 m dal luogo di installazione (a un'altezza di montaggio di 2,50 m). / Numero dei livelli: 6 / Numero delle zone: 136 con 544 settori Direttive CE: Direttiva sulla bassa tensione 73/ / 23/CEE e direttiva sulla compatibilità elettromagnetica 89/336/CEE. Compresi: / - quota parte dei canali dorsali di collegamento al armadio dicablaggio; / - scatole di derivazione e/o rompitratta di tipo da incasso e/ostagna; / - cavo multipolare twistato e suo collegamento fino agli armadi di cablaggio; / - ogni altro onere ed accessorio per la realizzazione del lavoro a regolad'arte. / - SENSORE PRESENZA n° 1 sensore	n		450,71	24,71%
M.13.10	Rilevazione di presenza in interni.
M.13.10.01	riconosce i più piccoli movimenti nell'ambiente e invia telegrammi dati tramite INSTABUS EIB. Mediante il sensore di luminosità integrato è possibile regolare l'intensità luminosa in un ambiente a seconda della presenza rilevata. Con accoppiatore bus integrato. / Con rilevazione di movimenti in funzione della luminosità per il comando dell'illuminazione, il dispositivo verifica continuamente la luminosità dell'ambiente. regola la luce artificiale o la disattiva, in caso di luce naturale sufficiente, pur rilevando la presenza di persone. E' possibile regolare il tempo di accensione mediante l'ETS. / Angolo di rilevamento: 360° / Portata: raggio di max. 7 m dal luogo di installazione (a un'altezza di montaggio di 2,50 m). Numero dei livelli: 6 / Numero delle zone: 136 con 544 settori / Sensore di luminosità: regolabile in continuo da ca. 10 a 1000 lux mediante ETS / Direttive CE: Direttiva sulla bassa tensione 73/23/CEE e direttiva sulla compatibilità elettromagnetica 89/336/CEE. / Dotazione: Con morsetto bus e piastra di supporto. Compresi: / - quota parte dei canali dorsali di collegamento al armadio dicablaggio; / - scatole di derivazione e/o rompitratta di tipo da incasso e/ostagna; / - cavo multipolare twistato e suo collegamento fino agli armadi di cablaggio; / - ogni altro onere ed accessorio per la realizzazione del lavoro a regolad'arte / - SENSORE PRESENZA CON REGOLAZIONE LUCE n° 1 sensore con regolazione costante della luce	n		490,35	22,72%
M.13.11	Sensore meteorologico
M.13.11.01	Il sensore meteorologico combinato è costituito da sensore vento, sensore precipitazioni, sensore crepuscolare e tre sensori luminosità (est, sud, ovest). Con ricevitore DCF77 incorporato, antenna orientabile di 45° e riscaldamento integrato. Per il montaggio all'esterno su parete o su palo. Il sensore si collega alla stazione meteorologica. / I dati meteorologici vengono analizzati nella stazione meteorologica. La tensione di alimentazione necessaria proviene dalla stazione meteorologica grazie a un alimentatore collegato. / Alimentazione di tensione: 24 V AC (+/- 15 %) Corrente assorbita: max. 600 mA (con riscaldamento) Sensori: 6 / Velocità del vento: 1 ... 40 m/s ( 0,5 m/s) Luminosità: 0 ... 110 kLux (+/- 10 %) / Crepuscolo: 0 ... 250 Lux / Grado di protezione: IP 65 in posizione d'uso / Intervallo di temperatura: - 40 °C ... + 60 °C (senza ghiaccio) Tipo di fissaggio: Supporto di montaggio / Dimensioni: 130x200 mm ( x alt.) Compresi: / - quota parte dei canali dorsali di collegamento al armadio dicablaggio; / - scatole di derivazione e/o rompitratta di tipo da incasso e/ostagna; / - cavo multipolare twistato e suo collegamento fino agli armadi di cablaggio; / - ogni altro onere ed accessorio per la realizzazione del lavoro a regolad'arte. / - SENSORE METEOROLOGICO n° 1 sensore meteorologico combinato	n		1118,50	13,28%
M.13.12	Stazione meteorologica
M.13.12.01	La stazione meteorologica rileva ed elabora i segnali analogici del sensore come velocità del vento, luminosità, valore crepuscolare, precipitazioni e un segnale DCF77. Si possono collegare fino a quattro sensori analogici liberamente combinabili e il sensore meteorologico combinato/DCF77. / In abbinamento al modulo d'ingresso analogico quadruplo permette di avere 8 ingressi analogici; il collegamento in questo caso avviene mediante il sub-bus. / Per il montaggio su binari a cappello DIN EN 50022. / Il collegamento al bus avviene mediante un morsetto bus, non è necessario un binario dati. / Utilizzando il sensore meteorologico combinato/DCF77 è possibile attingere a valori predefiniti impostati nel software. / I valori misurati vengono convertiti in telegrammi da 1/2 byte dalla stazione meteorologica (EIS 6/5 Value). In questo modo i relativi utenti bus (software di visualizzazione, indicazioni dei valori misurati) sono in grado di accedere ai processi di regolazione o di generare messaggi o di controllare i processi dipendenti dal tempo. La programmazione avviene tramite l'ETS-Tool per stazione meteorologica. / Funzioni: / o Due valori limite per sensore (non pioggia) / o Collegamento di più sensori vento / o Possibilità di analizzare 14 segnali / o Analisi del segnale orario DCF77 (data e ora) / o Funzione "astro" (in funzione della posizione del sole) / o Controller di combinazione logica per la progettazione di azioni in funzione dei valori limite (anche esterna) / o Ombreggiatura di singoli settori di una facciata / o Controllo del segnale del sensore combinato con oggetto per misure di protezione successive / o Controllo attinenza del segnale vento con oggetto per misure di protezione successive / o Ombreggiatura selettiva della facciata (per 4 facciate) con impostazione di luminosità di base, allineamento facciata, angolo di apertura rispetto al sole. / o Oggetti esterni per intervenire su luminosità di base, angolo di apertura e valorilimite / o Byte di allarme / o Controllo della rottura del filo con segnalazione sul bus Tensione ausiliaria: 24 V AC(+/-10 %) / Ingressi analogici: 4 / Interfaccia corrente: 0 ... 20 mA, 4 ... 20 mA / Interfaccia tensione: 0 ... 1 V, 0 ... 10 V / Uscite: 24 V DC, 100 mA / Larghezza dispositivo: passo 4 = ca. 72 mm Compresi: / - quota parte dei canali dorsali di collegamento al armadio dicablaggio; / - scatole di derivazione e/o rompitratta di tipo da incasso e/ostagna; / - cavo multipolare twistato e suo collegamento fino agli armadi di cablaggio; / - ogni altro onere ed accessorio per la realizzazione del lavoro a regolad'arte. / - STAZIONE METEOROLOGICA n° 1 stazione	n		957,02	15,52%
M.13.13	STAZIONE PER CONTROLLO STANZA
M.13.13.01	La stazione di controllo stanza gestisce la protezione e il comando di 12 circuiti (illuminazione, cassette HVAC, schermature solari) : / DOTAZIONE ELETTRICA: / - Ingresso potenza: 1 x monofase 16 A, 230 V, +10 %, -15 % - 50 Hz (cavo 2.5 mm2); / - Uscita potenza: 12 x monofase da 600 VA max (cavo 1.5 mm2); / - Protezione lato alimentazione: 16 A, curva C; / - Protezione uscita singola con selettività garantita; / - Protezione mediante interruttore statico contro: / - cortocircuito: Icc = 10 kA; / - sovraccarico: In = 2.6 A; / - guasto a terra: IDn = 10 mA; / - Possibilità di reset a distanza dell’interruttorestatico. / MISURA ENERGIA: / - Contatore di Energia Classe di precisione 1 con indicazione kW/h per consumo totale stazione di controllo; / - Contatore di Energia Classe di precisione 2 con indicazione kW/h per consumo totale illuminazione e consumo totale energia elettrica riscaldamento,condizionamento e ventilazione. / CONTROLLO: / - Ingressi: / - 12 ingressi per pulsante singolo o doppio o contatto finestra; / - 4 ingressi misti analogico/digitali per rilevatore combinato presenza/luminosità; / - Uscite controllate: / - circuiti illuminazione: ON/OFF, Dimmer DALI; / - schermature solari: SU/GIU’/TILT(cambio inclinazione lamelle) con motori 220-230 Vac; / - alimentazione controllore unità terminale riscaldamento,condizionamento o ventilazione oppure alimentazione e comando valvola 230 V (solo KNX); / - Protocolli di comunicazione: KNX, KNX via radio, LON, LON via radio; / - Cavi bus: / - Belden 7703 ( 1 doppino da 0,64 mm ) per protocollo LON; / - Belden YE00820 ( 2 doppini da 0,8 mm (2x2x0,8) ) per protocollo KNK; / - Configurazione: / - riconoscimento automatico ingressi con impostazioni e assegnazioni predefinite; / - facile assegnazione zona locale; / - scenari predefiniti ottimizzazione energia. / - / INSTALLAZIONE: / - Montaggio orizzontale e verticale; / - 4 viti M6 per montaggio diretto su superficie piana o guida DIN. / NORMATIVA DI RIFERIMENTO: / UNI EN 15232; CEI/EN 60669-1; CEI/EN 60947-4-2; CEI/EN 60947-4-3; CEI/EN 61557-12. / - -protocollo LON: ISO/IEC 14908; / - -protocollo KNK: ISO/IEC 14543 / EN 50090; / - -protocollo Dali: IEC 62 386; / - -protocollo ZigBee: IEEE 802.15.4. / Compresi: / - stazione di controllo c.s.d.; / - collegamenti elettrici di energia e di terra, realizzati con conduttori unipolari e/o multipolari flessibili a bassissima emissione di fumi e gas tossici isolati in gomma HEPR tipo FG7(O)M1 per i percorsi all'interno di canalizzazioni portacavi metalliche, e conduttori con analoghe caratteristiche tipo N07G9-K per i percorsi all'interno di tubazioni portacavi con sezione minima 2,5 (4 in canala) mmq; / - tubazioni flessibili corrugate con percorso sotto traccia e/o guaine spiralate e tubazioni rigide in materiale autoestinguente per i percorsi a vista o in controsoffitto, diametro minimo 25 mm. realizzazione IP44 min.; / - quota parte di cavo dorsale Belden 7703 ( 1 doppino da 0,64 mm ) per protocollo KNK; / - quota parte di cavo dorsale Belden YE00820 ( 2 doppini da 0,8 mm (2x2x0,8) ) per protocollo LON; / - tutte o parte delle linee dorsali di alimentazione e delle reti portacavi, dal quadro di zona fino all'utilizzatore; / - cassette di derivazione incassate con morsettiere interne e/o da esterno stagne IP44 complete di giunti di raccordo; / - ogni altro onere ed accessorio per la realizzazione del lavoro a regolad'arte. / - STAZIONE PER CONTROLLO STANZA n°1 stazione KNK a n°16 IN e n°12 OUT	n		2581,88	23,01%
M.13.13.02	La stazione di controllo stanza gestisce la protezione e il comando di 12 circuiti (illuminazione, cassette HVAC, schermature solari) : / DOTAZIONE ELETTRICA: / - Ingresso potenza: 1 x monofase 16 A, 230 V, +10 %, -15 % - 50 Hz (cavo 2.5 mm2); / - Uscita potenza: 12 x monofase da 600 VA max (cavo 1.5 mm2); / - Protezione lato alimentazione: 16 A, curva C; / - Protezione uscita singola con selettività garantita; / - Protezione mediante interruttore statico contro: / - cortocircuito: Icc = 10 kA; / - sovraccarico: In = 2.6 A; / - guasto a terra: IDn = 10 mA; / - Possibilità di reset a distanza dell’interruttorestatico. / MISURA ENERGIA: / - Contatore di Energia Classe di precisione 1 con indicazione kW/h per consumo totale stazione di controllo; / - Contatore di Energia Classe di precisione 2 con indicazione kW/h per consumo totale illuminazione e consumo totale energia elettrica riscaldamento,condizionamento e ventilazione. / CONTROLLO: / - Ingressi: / - 12 ingressi per pulsante singolo o doppio o contatto finestra; / - 4 ingressi misti analogico/digitali per rilevatore combinato presenza/luminosità; / - Uscite controllate: / - circuiti illuminazione: ON/OFF, Dimmer DALI; / - schermature solari: SU/GIU’/TILT(cambio inclinazione lamelle) con motori 220-230 Vac; / - alimentazione controllore unità terminale riscaldamento,condizionamento o ventilazione oppure alimentazione e comando valvola 230 V (solo KNX); / - Protocolli di comunicazione: KNX, KNX via radio, LON, LON via radio; / - Cavi bus: / - Belden 7703 ( 1 doppino da 0,64 mm ) per protocollo LON; / - Belden YE00820 ( 2 doppini da 0,8 mm (2x2x0,8) ) per protocollo KNK; / - Configurazione: / - riconoscimento automatico ingressi con impostazioni e assegnazioni predefinite; / - facile assegnazione zona locale; / - scenari predefiniti ottimizzazione energia. / - / INSTALLAZIONE: / - Montaggio orizzontale e verticale; / - 4 viti M6 per montaggio diretto su superficie piana o guida DIN. / NORMATIVA DI RIFERIMENTO: / UNI EN 15232; CEI/EN 60669-1; CEI/EN 60947-4-2; CEI/EN 60947-4-3; CEI/EN 61557-12. / - -protocollo LON: ISO/IEC 14908; / - -protocollo KNK: ISO/IEC 14543 / EN 50090; / - -protocollo Dali: IEC 62 386; / - -protocollo ZigBee: IEEE 802.15.4. / Compresi: / - stazione di controllo c.s.d.; / - collegamenti elettrici di energia e di terra, realizzati con conduttori unipolari e/o multipolari flessibili a bassissima emissione di fumi e gas tossici isolati in gomma HEPR tipo FG7(O)M1 per i percorsi all'interno di canalizzazioni portacavi metalliche, e conduttori con analoghe caratteristiche tipo N07G9-K per i percorsi all'interno di tubazioni portacavi con sezione minima 2,5 (4 in canala) mmq; / - tubazioni flessibili corrugate con percorso sotto traccia e/o guaine spiralate e tubazioni rigide in materiale autoestinguente per i percorsi a vista o in controsoffitto, diametro minimo 25 mm. realizzazione IP44 min.; / - quota parte di cavo dorsale Belden 7703 ( 1 doppino da 0,64 mm ) per protocollo KNK; / - quota parte di cavo dorsale Belden YE00820 ( 2 doppini da 0,8 mm (2x2x0,8) ) per protocollo LON; / - tutte o parte delle linee dorsali di alimentazione e delle reti portacavi, dal quadro di zona fino all'utilizzatore; / - cassette di derivazione incassate con morsettiere interne e/o da esterno stagne IP44 complete di giunti di raccordo; / - ogni altro onere ed accessorio per la realizzazione del lavoro a regolad'arte. / - STAZIONE PER CONTROLLO STANZA n°1 stazione KNK via radio a n°16 IN e n°12 OUT	n		2833,98	23,01%
M.13.13.03	La stazione di controllo stanza gestisce la protezione e il comando di 12 circuiti (illuminazione, cassette HVAC, schermature solari) : / DOTAZIONE ELETTRICA: / - Ingresso potenza: 1 x monofase 16 A, 230 V, +10 %, -15 % - 50 Hz (cavo 2.5 mm2); / - Uscita potenza: 12 x monofase da 600 VA max (cavo 1.5 mm2); / - Protezione lato alimentazione: 16 A, curva C; / - Protezione uscita singola con selettività garantita; / - Protezione mediante interruttore statico contro: / - cortocircuito: Icc = 10 kA; / - sovraccarico: In = 2.6 A; / - guasto a terra: IDn = 10 mA; / - Possibilità di reset a distanza dell’interruttorestatico. / MISURA ENERGIA: / - Contatore di Energia Classe di precisione 1 con indicazione kW/h per consumo totale stazione di controllo; / - Contatore di Energia Classe di precisione 2 con indicazione kW/h per consumo totale illuminazione e consumo totale energia elettrica riscaldamento,condizionamento e ventilazione. / CONTROLLO: / - Ingressi: / - 12 ingressi per pulsante singolo o doppio o contatto finestra; / - 4 ingressi misti analogico/digitali per rilevatore combinato presenza/luminosità; / - Uscite controllate: / - circuiti illuminazione: ON/OFF, Dimmer DALI; / - schermature solari: SU/GIU’/TILT(cambio inclinazione lamelle) con motori 220-230 Vac; / - alimentazione controllore unità terminale riscaldamento,condizionamento o ventilazione oppure alimentazione e comando valvola 230 V (solo KNX); / - Protocolli di comunicazione: KNX, KNX via radio, LON, LON via radio; / - Cavi bus: / - Belden 7703 ( 1 doppino da 0,64 mm ) per protocollo LON; / - Belden YE00820 ( 2 doppini da 0,8 mm (2x2x0,8) ) per protocollo KNK; / - Configurazione: / - riconoscimento automatico ingressi con impostazioni e assegnazioni predefinite; / - facile assegnazione zona locale; / - scenari predefiniti ottimizzazione energia. / - / INSTALLAZIONE: / - Montaggio orizzontale e verticale; / - 4 viti M6 per montaggio diretto su superficie piana o guida DIN. / NORMATIVA DI RIFERIMENTO: / UNI EN 15232; CEI/EN 60669-1; CEI/EN 60947-4-2; CEI/EN 60947-4-3; CEI/EN 61557-12. / - -protocollo LON: ISO/IEC 14908; / - -protocollo KNK: ISO/IEC 14543 / EN 50090; / - -protocollo Dali: IEC 62 386; / - -protocollo ZigBee: IEEE 802.15.4. / Compresi: / - stazione di controllo c.s.d.; / - collegamenti elettrici di energia e di terra, realizzati con conduttori unipolari e/o multipolari flessibili a bassissima emissione di fumi e gas tossici isolati in gomma HEPR tipo FG7(O)M1 per i percorsi all'interno di canalizzazioni portacavi metalliche, e conduttori con analoghe caratteristiche tipo N07G9-K per i percorsi all'interno di tubazioni portacavi con sezione minima 2,5 (4 in canala) mmq; / - tubazioni flessibili corrugate con percorso sotto traccia e/o guaine spiralate e tubazioni rigide in materiale autoestinguente per i percorsi a vista o in controsoffitto, diametro minimo 25 mm. realizzazione IP44 min.; / - quota parte di cavo dorsale Belden 7703 ( 1 doppino da 0,64 mm ) per protocollo KNK; / - quota parte di cavo dorsale Belden YE00820 ( 2 doppini da 0,8 mm (2x2x0,8) ) per protocollo LON; / - tutte o parte delle linee dorsali di alimentazione e delle reti portacavi, dal quadro di zona fino all'utilizzatore; / - cassette di derivazione incassate con morsettiere interne e/o da esterno stagne IP44 complete di giunti di raccordo; / - ogni altro onere ed accessorio per la realizzazione del lavoro a regolad'arte. / - STAZIONE PER CONTROLLO STANZA n°1 stazione LON a n°16 IN e n°12 OUT	n		2581,88	23,01%
M.13.13.04	La stazione di controllo stanza gestisce la protezione e il comando di 12 circuiti (illuminazione, cassette HVAC, schermature solari) : / DOTAZIONE ELETTRICA: / - Ingresso potenza: 1 x monofase 16 A, 230 V, +10 %, -15 % - 50 Hz (cavo 2.5 mm2); / - Uscita potenza: 12 x monofase da 600 VA max (cavo 1.5 mm2); / - Protezione lato alimentazione: 16 A, curva C; / - Protezione uscita singola con selettività garantita; / - Protezione mediante interruttore statico contro: / - cortocircuito: Icc = 10 kA; / - sovraccarico: In = 2.6 A; / - guasto a terra: IDn = 10 mA; / - Possibilità di reset a distanza dell’interruttorestatico. / MISURA ENERGIA: / - Contatore di Energia Classe di precisione 1 con indicazione kW/h per consumo totale stazione di controllo; / - Contatore di Energia Classe di precisione 2 con indicazione kW/h per consumo totale illuminazione e consumo totale energia elettrica riscaldamento,condizionamento e ventilazione. / CONTROLLO: / - Ingressi: / - 12 ingressi per pulsante singolo o doppio o contatto finestra; / - 4 ingressi misti analogico/digitali per rilevatore combinato presenza/luminosità; / - Uscite controllate: / - circuiti illuminazione: ON/OFF, Dimmer DALI; / - schermature solari: SU/GIU’/TILT(cambio inclinazione lamelle) con motori 220-230 Vac; / - alimentazione controllore unità terminale riscaldamento,condizionamento o ventilazione oppure alimentazione e comando valvola 230 V (solo KNX); / - Protocolli di comunicazione: KNX, KNX via radio, LON, LON via radio; / - Cavi bus: / - Belden 7703 ( 1 doppino da 0,64 mm ) per protocollo LON; / - Belden YE00820 ( 2 doppini da 0,8 mm (2x2x0,8) ) per protocollo KNK; / - Configurazione: / - riconoscimento automatico ingressi con impostazioni e assegnazioni predefinite; / - facile assegnazione zona locale; / - scenari predefiniti ottimizzazione energia. / - / INSTALLAZIONE: / - Montaggio orizzontale e verticale; / - 4 viti M6 per montaggio diretto su superficie piana o guida DIN. / NORMATIVA DI RIFERIMENTO: / UNI EN 15232; CEI/EN 60669-1; CEI/EN 60947-4-2; CEI/EN 60947-4-3; CEI/EN 61557-12. / - -protocollo LON: ISO/IEC 14908; / - -protocollo KNK: ISO/IEC 14543 / EN 50090; / - -protocollo Dali: IEC 62 386; / - -protocollo ZigBee: IEEE 802.15.4. / Compresi: / - stazione di controllo c.s.d.; / - collegamenti elettrici di energia e di terra, realizzati con conduttori unipolari e/o multipolari flessibili a bassissima emissione di fumi e gas tossici isolati in gomma HEPR tipo FG7(O)M1 per i percorsi all'interno di canalizzazioni portacavi metalliche, e conduttori con analoghe caratteristiche tipo N07G9-K per i percorsi all'interno di tubazioni portacavi con sezione minima 2,5 (4 in canala) mmq; / - tubazioni flessibili corrugate con percorso sotto traccia e/o guaine spiralate e tubazioni rigide in materiale autoestinguente per i percorsi a vista o in controsoffitto, diametro minimo 25 mm. realizzazione IP44 min.; / - quota parte di cavo dorsale Belden 7703 ( 1 doppino da 0,64 mm ) per protocollo KNK; / - quota parte di cavo dorsale Belden YE00820 ( 2 doppini da 0,8 mm (2x2x0,8) ) per protocollo LON; / - tutte o parte delle linee dorsali di alimentazione e delle reti portacavi, dal quadro di zona fino all'utilizzatore; / - cassette di derivazione incassate con morsettiere interne e/o da esterno stagne IP44 complete di giunti di raccordo; / - ogni altro onere ed accessorio per la realizzazione del lavoro a regolad'arte. / - STAZIONE PER CONTROLLO STANZA n°1 stazione LON via radio a n°16 IN e n°12 OUT	n		2833,98	23,01%
M.14	Impianti antintrusione
M.14.01	ALIMENTATORE
M.14.01.01	Gruppo di alimentazione supplementare da 2.6 A, di tipo supervisionato, per collegamento dretto sulla linea Bus. Dispone di 8 ingressi per zone cablate e 2 uscite a relè programmabile. Monitoraggio permanente della batteria e dei fusibili. Fornito in contenitore metallico autoprotetto predisposto per 1 batteria di soccorso (max. 17 Ah.). / Omologata IMQ II livello. Alimentazione di rete 230 V / 50Hz Tensione uscita 12 VCC / 2,6 A Batteria 12 V / 18 Ah / Protezione custodia IP30 / Dimensioni (a x l x p) 326 x 415 x 114 mm / Compresi di: / - n° 1 batteria da 12V e 18Ah; / - allacciamenti elettrici e cablaggi interni; / - armadio di contenimento; / - minuterie ed accessori vari; / - attivazione e collaudo completo dell'alimentatore; / - tutte o parte delle linee dorsali di alimentazione, e delle reti portacavi dalla centrale fino agli elementi in campo; / - ogni altro onere ed accessorio per la realizzazione del lavoro a regolad'arte. / - ALIMENTATORE per alimentazione apparecchiature in campo	n		586,71	18,98%
M.14.02	CENTRALE ANTINTRUSIONE
M.14.02.01	01) Centrale di allarme e controllo accessi a tecnologia mista (linee cablate e/o radio), con prestazioni multimediali integrate (Dati - Audio - Video), per funzioni di verifica allarme. Collegamento diretto su linea Bus a 4/8 conduttori. Unità logica a microprocessore, configurabile e ampliabile attraverso moduli aggiuntivi specializzati. Equipaggiamento di base previsto con 8 zone, ma espandibile a 512 zone/punti, con moduli di espansione cablati indirizzati (8 IN/2 OUT etc.) o con moduli radio (ricevitori), che si collegano sulla linea Bus. Controllo e gestione in aree e in settori di area (max 32). La centrale dispone di 64 calendari annuali liberamente impostabili. Possibile utilizzo di alimentatori remoti supervisionati. Memoria eventi incorporata (max. 10000 eventi intrusione + 10000 eventi controllo accessi), con data/ora. Uscite seriali disponibili per stampante locale e per collegamento a PC. Programmazione rapida e facilitata, a menù guidato, con distinti codici di accesso (tecnico e utenti/visitatori). Configurazione in modalità locale da tastiera o PC e da postazione remota, attraverso / PC e software di teleassistenza. Zone/punti, configurabili in diverse tipologie. Possibile comando e controllo da una o più tastiere. Connessione diretta (plug-in) di moduli multimediali, per funzioni di verifica allarme (parlo/ascolto/video), così da attuare anche differenti modalità di comunicazioni verso utenti, verso centri servizi e centrali di ricezione allarmi (Vigilanze). Funzioni di automazioni integrate ad orari programmabili o anche con comandi da remoto DTMF. / Omologata IMQ II livello. / Tensione alimentazione (tipica) 230 VCA, ±10% / 50 Hz Assorbimento max. 200 mA / Batteria 12 VCC / 18 Ah / Alimentazione ausiliaria (nominale) 12 VCC / 2,3 A / Rivelatori programmabili 60 Numero zone base 8 / numero max. zone cablate 512 Numero max. zone wireless 120 / Numero relé base 1 SPDT, 24 / 2 A 1 DPDT, 24 / 2 A 1 SPDT, 48 / 5 A Numero max uscite programmabili 512 / numero max codici utente 512 Numero di partizioni 32 / Numero tastiere max. 32 / Numero porte controllate come controllo accessi max. 32 Interfaccia RJ45 Ethernet. Armadio G3. Funzione Web Server. / 02) Modulo (concentratore) di espansione zone, a 8 ingressi/2 uscite OC (open collector) interfacciabili, collegabile direttamente sulla linea Bus. / Fornito in contenitore autoprotetto, montaggio a parete. Omologato IMQ II livello. / Alimentazione Via E-bus Assorbimento / minimo 45 mA / massimo 80 mA / Temperatura operativa +5 ~ +40°C Protezione custodia IP30 / Compresi di: / - allacciamenti elettrici e cablaggi interni; / - n°1 accumulatore 12 Vcc/27Ah / - installazione degli apparecchi di espansione e dei relativi accessori; / - collegamenti alle linee in partenza; / - implementazione del sistema operativo con l'aggiunta del relativo Software applicativo residente su memoria EEPROM non volatile; / - programmazione con le relative sequenze logiche dei nuovi punti ed impianti collegati; / - tipici di cablaggio e caratteristiche cavi; / - preparazione dei files di configurazione sulla base della documentazione di progetto ricevuta; / - istruzione al personale e manuali utente; / - caricamento configurazioni delle apparecchiature difunzione; / - verifica dei dati di configurazione; / - verifica interazioni; / - messa in tensione delle apparecchiature difunzione; / - attivazione e collaudo delle apparecchiature di funzione; / - accessori di fissaggio; / - tutte o parte delle linee dorsali di alimentazione, e delle reti portacavi dalla centrale fino agli elementi in campo; / - quant'altro necessario per la corretta esecuzione del lavoro a regola d'arte. / - CENTRALE ANTINTRUSIONE con 8 zone, espandibile a 512 zone	n		2279,63	26,06%
M.14.02.02	01) Centrale di allarme e controllo accessi a tecnologia mista (linee cablate e/o radio), con prestazioni multimediali integrate (Dati - Audio - Video), per funzioni di verifica allarme. Collegamento diretto su linea Bus a 4/8 conduttori. Unità logica a microprocessore, configurabile e ampliabile attraverso moduli aggiuntivi specializzati. Equipaggiamento di base previsto con 8 zone, ma espandibile a 512 zone/punti, con moduli di espansione cablati indirizzati (8 IN/2 OUT etc.) o con moduli radio (ricevitori), che si collegano sulla linea Bus. Controllo e gestione in aree e in settori di area (max 32). La centrale dispone di 64 calendari annuali liberamente impostabili. Possibile utilizzo di alimentatori remoti supervisionati. Memoria eventi incorporata (max. 10000 eventi intrusione + 10000 eventi controllo accessi), con data/ora. Uscite seriali disponibili per stampante locale e per collegamento a PC. Programmazione rapida e facilitata, a menù guidato, con distinti codici di accesso (tecnico e utenti/visitatori). Configurazione in modalità locale da tastiera o PC e da postazione remota, attraverso / PC e software di teleassistenza. Zone/punti, configurabili in diverse tipologie. Possibile comando e controllo da una o più tastiere. Connessione diretta (plug-in) di moduli multimediali, per funzioni di verifica allarme (parlo/ascolto/video), così da attuare anche differenti modalità di comunicazioni verso utenti, verso centri servizi e centrali di ricezione allarmi (Vigilanze). Funzioni di automazioni integrate ad orari programmabili o anche con comandi da remoto DTMF. / Omologata IMQ II livello. / Tensione alimentazione (tipica) 230 VCA, ±10% / 50 Hz Assorbimento max. 200 mA / Batteria 12 VCC / 18 Ah / Alimentazione ausiliaria (nominale) 12 VCC / 2,3 A / Rivelatori programmabili 60 Numero zone base 8 / numero max. zone cablate 512 Numero max. zone wireless 120 / Numero relé base 1 SPDT, 24 / 2 A 1 DPDT, 24 / 2 A 1 SPDT, 48 / 5 A Numero max uscite programmabili 512 / numero max codici utente 512 Numero di partizioni 32 / Numero tastiere max. 32 / Numero porte controllate come controllo accessi max. 32 Interfaccia RJ45 Ethernet. Armadio G3. Funzione Web Server. / 02) Modulo (concentratore) di espansione zone, a 8 ingressi/2 uscite OC (open collector) interfacciabili, collegabile direttamente sulla linea Bus. / Fornito in contenitore autoprotetto, montaggio a parete. Omologato IMQ II livello. / Alimentazione Via E-bus Assorbimento / minimo 45 mA / massimo 80 mA / Temperatura operativa +5 ~ +40°C Protezione custodia IP30 / Compresi di: / - allacciamenti elettrici e cablaggi interni; / - n°1 accumulatore 12 Vcc/27Ah / - installazione degli apparecchi di espansione e dei relativi accessori; / - collegamenti alle linee in partenza; / - implementazione del sistema operativo con l'aggiunta del relativo Software applicativo residente su memoria EEPROM non volatile; / - programmazione con le relative sequenze logiche dei nuovi punti ed impianti collegati; / - tipici di cablaggio e caratteristiche cavi; / - preparazione dei files di configurazione sulla base della documentazione di progetto ricevuta; / - istruzione al personale e manuali utente; / - caricamento configurazioni delle apparecchiature difunzione; / - verifica dei dati di configurazione; / - verifica interazioni; / - messa in tensione delle apparecchiature difunzione; / - attivazione e collaudo delle apparecchiature di funzione; / - accessori di fissaggio; / - tutte o parte delle linee dorsali di alimentazione, e delle reti portacavi dalla centrale fino agli elementi in campo; / - quant'altro necessario per la corretta esecuzione del lavoro a regola d'arte. / - CENTRALE ANTINTRUSIONE scheda di espansione 8 zone	n		207,40	26,06%
M.14.03	COMBINATORE TELEFONICO
M.14.03.01	01) Modulo PSTN con comunicatore digitale, Interfaccia di comunicazione in versione plug-in, ad innesto rapido sulla scheda logica delle centrali, per attuare il collegamento diretto alla rete telefonica pubblica (PSTN). Il modulo integra il comunicatore telefonico digitale, per l'inoltro dei dati informativi verso uno o più centri di ricezione allarmi. Permette di interagire a distanza, attraverso PC e software di teleassistenza. / Alimentazione 230 V via unità di controllo 02) Modulo GSM con comunicatore digitale, Interfaccia di comunicazione in versione plug-in, ad innesto rapido sulla scheda logica delle centrali, per attuare il collegamento diretto alla rete telefonica mobile. Idoneo per l'inserimento di una Sim card, per l'inoltro dei dati informativi verso uno o più centri di ricezione allarmi. Permette di interagire a distanza, attraverso PC e software di teleassistenza. Utilizzabile anche come Back Up del modem PSTN o comunicazione IP. / Alimentazione 230 V via unità di controllo Omologato PPTT e certificazione IMQ - Allarme II Livello. Compresi: / - Allacciamenti elettrici dal quadro di zona e quota parte della rete portacavi; / - protezione antirimozione; / - batteria 12 Vcc 5,7 Ah; / - accessori di fissaggio; / - attivazione e collaudo completo; / - tutte o parte delle linee dorsali di alimentazione, e delle reti portacavi dalla centrale fino agli elementi in campo; / - quant'altro necessario all'esecuzione del lavoro a regola d'arte. / - COMBINATORE TELEFONICO collegamento diretto alla rete telefonica pubblica	n		207,40	35,80%
M.14.03.02	01) Modulo PSTN con comunicatore digitale, Interfaccia di comunicazione in versione plug-in, ad innesto rapido sulla scheda logica delle centrali, per attuare il collegamento diretto alla rete telefonica pubblica (PSTN). Il modulo integra il comunicatore telefonico digitale, per l'inoltro dei dati informativi verso uno o più centri di ricezione allarmi. Permette di interagire a distanza, attraverso PC e software di teleassistenza. / Alimentazione 230 V via unità di controllo 02) Modulo GSM con comunicatore digitale, Interfaccia di comunicazione in versione plug-in, ad innesto rapido sulla scheda logica delle centrali, per attuare il collegamento diretto alla rete telefonica mobile. Idoneo per l'inserimento di una Sim card, per l'inoltro dei dati informativi verso uno o più centri di ricezione allarmi. Permette di interagire a distanza, attraverso PC e software di teleassistenza. Utilizzabile anche come Back Up del modem PSTN o comunicazione IP. / Alimentazione 230 V via unità di controllo Omologato PPTT e certificazione IMQ - Allarme II Livello. Compresi: / - Allacciamenti elettrici dal quadro di zona e quota parte della rete portacavi; / - protezione antirimozione; / - batteria 12 Vcc 5,7 Ah; / - accessori di fissaggio; / - attivazione e collaudo completo; / - tutte o parte delle linee dorsali di alimentazione, e delle reti portacavi dalla centrale fino agli elementi in campo; / - quant'altro necessario all'esecuzione del lavoro a regola d'arte. / - COMBINATORE TELEFONICO Modulo GSM con comunicatore digitale	n		557,77	35,80%
M.14.04	CONTATTO REED AUTOPROTETTO
M.14.04.01	Contatto magnetico ad alta sicurezza per interni distanza di funzionamento Mm/9mm. Rivelatore di apertura di tipo magnetico (reed) ad alta sicurezza, a triplo bilanciamento. Equipaggiato in contenitore di alluminio e previsto con cavo preintestato (2 mt), protetto da guaina metallica rivestita (diam. 10 mm.). / Distanza di funzionamento 9/14 mm. (su ferro/non su ferro). Cavo a 4 conduttori (2 per contatto reed e 2 per manomissione). / Fornito con tappi antisvitamento (per ulteriore protezione dei punti di fissaggio). Montaggio in ambienti interni. / Dimensioni / (contatto) 114x20x 35 mm., (magnete) / 114x20x35 mm. Omologato IMQ I Livello. / Compresi: / - Cavo di connessione a 4 fili di cui 2 fili per il contatto reed di allarme e 2 per il contato reed di antimanommisione. / - Guaina in acciaio rivestito in PVC da 10mm di diametro a protezione del cavo di collegamento. / - Tappi anti svitamento / - Dima di fissaggio; / - fissaggio e cablaggio del contatto; / - tutte o parte delle linee dorsali di alimentazione, e delle reti portacavi dalla centrale fino agli elementi in campo; / - quant'altro necessario all'esecuzione del lavoro a regola d'arte. / - CONTATTO REED AUTOPROTETTO per serramenti	n		140,53	26,42%
M.14.05	CONTATTO REED AUTOPROTETTO A ONDE
M.14.05.01	Contatto magnetico via radio SiWay. Portata: 300 m in area libera Protocollo di trasmissione: SiWay / Frequenze: 868 MHz / Identificazione ID: codice univoco - 24 bit / Eventi trasmessi: Allarme, Sabotaggio, Test, Supervisione, Batteria bassa Batteria: Litio 3.6 V Type: XL-050F Tipo: 1/2AA / Assorbimento a riposo: ~5 microA Trasmissione: ~16 mA Dimensioni 87 x 35 x 25 mm / Peso (incl. batteria): ~ 40 gr Condizioni ambientali: / Temperatura operativa: -10 - +50 °C Temperatura di stoccaggio: -20 - +60 °C Umidità (EN60721) < 85% r.h, senza condensa Grado di protezione EN60529,EN50102: IP41 / IK02 / Compresi: / - Guaina in acciaio rivestito in PVC da 10mm di diametro a protezione del cavo di collegamento. / - Tappi anti svitamento / - Dima di fissaggio; / - accessori di fissaggio; / - tutte o parte delle linee dorsali di alimentazione, e delle reti portacavi dalla centrale fino agli elementi in campo; / - quant'altro necessario all'esecuzione del lavoro a regola d'art. / - CONTATTO REED AUTOPROTETTO AD ONDE RADIO per serramenti	n		93,10	39,88%
M.14.06	ELEMENTO DI INDIRIZZAMENTO ADI
M.14.06.01	Elemento di indirizzamento multiplo a 4 loops d'allarme. Rappresenta l'interfaccia tra irivelatori e la centrale. Secondo programmazione puo' essere utilizzato nelle differenti applicazioni di: controllo rivelatore, sorveglianza porta, controllo ingresso/uscita temporizzato. Su ogni loops di allarme possono essere collegati sino a 3 rivelatori completamente controllati. Dotato di n. 2 uscite open collector di test sensore e n. 2 di disinserimento (off) del sensore. / Corrente assorbita: 5 mA. / Completo di scatola di contenimento. Compresi: / - scatola di contenimento; / - collegamenti elettrici su BUS di rivelazione dall'elemento fino alla centrale; / - tutte o parte delle linee dorsali di alimentazione, e delle reti portacavi dalla centrale fino agli elementi in campo; / - quant'altro necessario all'esecuzione del lavoro a regola d'arte / - ELEMENTO INDIRIZZAMENTO ADI in campo e/o centrale	n		202,65	36,64%
M.14.07	INSERITORE PER CHIAVE O A TASTIERA
M.14.07.01	Tastiera alfanumerica orizzontale autoprotetta, con display LCD e lettore di prossimità integrato (125 KHz) per chiavi di prossimità. / Equipaggiata con nuovo e ampio Display a cristalli liquidi 2 x 16 caratteri. Retroilluminata, equipaggiata con tasti multifunzione. / Alimentazione operativa (nominale) 12 VCC / Assorbimento / minimo 90 mA / massimo 110 mA / Tasti funzione speciali 3 LED di stato / numero di caratteri 2 x 16 / Temperatura operativa +5 ~ +40 °C Protezione custodia IP30 / Compresi: / - n° 3 chiavi elettroniche; / - installazione a parete e cablaggio. / - collegamenti elettrici di energia e di terra realizzati con conduttori isolati in PVC, tipo non propagante l'incendio, FG7(O)R, sez. min. 1,5 mmq.; / - tubazioni rigide in materiale termoplastico autoestinguente di tipo filettabile, diametro minimo 25 mm., complete di accessori di raccordo tali da garantire un grado di protezione pari ad IP55, compreso il fissaggio a parete o a soffitto con sostegni; / - scatole stagne IP55 di derivazione e/o rompitratta completa di morsettiere interne; / - scatole porta apparecchiature di comando stagne, con grado di protezione IP55, dotate di coperchio di chiusura a molla e di pressacavo; / - apparecchiature componibili, complete di placche anodizzate e/o in materiale termoplastico, colore e tipo a scelta della D.L.; / - tutte o parte delle linee dorsali di alimentazione, e delle reti portacavi dalla centrale fino agli elementi in campo; / - quant'altro necessario all'esecuzione del lavoro a regola d'arte. / - INSERITORE PER CHIAVE O A TASTIERA Abilitazione/disabilitazione del sistema	n		209,14	17,75%
M.14.08	MICROCONTATTO MAGNETICO
M.14.08.01	Rivelatore di apertura di tipo magnetico (reed ) a sigaretta, previsto per montaggio incassato, su infissi metallici (foro 22 mm.). / Corpo in materiale plastico isolato, equipaggiato con cremagliera distanziale, in acciaio flessibile. Distanza di funzionamento 12/13 mm. (su ferro / non su ferro). / Cavo di collegamento preintestato (1,20 mt) con 4 conduttori (2 per contatto e 2 per manomissione). Dimensioni. 36x24 mm (diametro). / Omologato IMQ I Liv. / Compresi: / - cavo di connessione a 4 fili di cui 2 fili per il contatto reed di allarme e 2 per il contato reed di antimanommisione; / - guaina in acciaio rivestito in PVC da 10mm di diametro a protezione del cavo di collegamento; / - tappi anti svitamento; / - dima di fissaggio; / - fissaggio e cablaggio del contatto; / - tutte o parte delle linee dorsali di alimentazione, e delle reti portacavi dalla centrale fino agli elementi in campo; / - quant'altro necessario all'esecuzione del lavoro a regola d'arte. / - MICROCONTATTO MAGNETICO per serramenti	n		78,59	47,24%
M.14.09	PANNELLO DI COMANDO E CONTROLLO
M.14.09.01	Pannello di comando e controllo dotato di tastiera funzionale e numerica, Led indicatori di stato e di allarme, display LCD retroilluminato alfanumerico a due linee 24 caratteri ciascuna per l'indicazione in chiaro degli eventi registrati.. / Abilitazione del terminale attraverso l'inserimento da tastiera di un codice PIN di identificazione, completo di collegamento su m-bus di rivelazione alla centrale. / Compresi: / - Allacciamenti elettrici; / - accessori di fissaggio; / - attivazione e collaudo; / - tutte o parte delle linee dorsali di alimentazione, e delle reti portacavi dalla centrale fino agli elementi in campo; / - quant'altro necessario all'esecuzione del lavoro a regola d'arte. / - PANNELLO DI COMANDO E CONTROLLO completo di collegamento da remoto	n		1042,02	7,13%
M.14.10	RIVELATORE INFRAROSSO PASSIVO
M.14.10.01	Rivelatore ad infrarossi passivo con sorveglianza anti-mask in tempo reale / - Copertura 18 m grandangolare con zona lock down o 25 m tenda (opzione) / - Verifica segnale digitale Visatec II / - Compensazione reale della temperatura / - Filtro luce bianca a tre stadi con ottica triplex a specchio nero / Massima affidabilità di rivelamento ed immunità ai falsi allarmi per una vasta gamma di applicazioni, incluse installazioni commerciali ed industriali ed edifici pubblici. / Sorveglianza Anti-mask (antimascheramento): è protetto contro il mascheramento accidentale o volontario. Tutto ciò che può influire sulla rivelazione viene monitorato: spray, lamine, scatole, teli ecc.. Eccellente immunità ai falsi allarmi: un sistema di protezione assicura un elevato grado di sicurezza contro i falsi allarmi derivanti da eventi ambientali. / Rivelazione sicura: attenta rivelazione antistrisciamento, e sensibilità uniforme nella scacchiera di rivelazione per un elevato livello di qualità di rivelazione. / Il sistema di analisi multicriterio differenzia in modo intelligente ed affidabile le reali intrusioni dai segnali di disturbo. / Caratteristiche tecniche: / Tensione di alimentazione (12 V nom.): 8,0 - 16,0 VCC / Freq. Max (0 - 100 Hz): 2.0 VPP / Monitoraggio tensione: Allarme a < 5,5 - 7,5 V Assorbimento corrente (a 8 - 16 VCC) / Quiescenza / Su allarme (con LED): 3,2 mA / 10 mA / Output allarme, rele a semiconduttore: 30 VCC / 100 mA / Ri <45 Ohm Tempo ritenzione allarme: 2 - 3 s / Indicatore movimento: LED / Contatto manomissione: 30 VCC / 100 mA / Ingressi di controllo: BASSO <= 1,5 V / ALTO >= 3,5 V Velocita passo / Grandangolo / A tenda: 0,1 - 4,0 m/s / 0,1 - 4,0 m/s Temperatura operativa: -20 - +55 °C / Temperatura di stoccaggio: -20 - +60 °C / Umidita (EN60721) <95 % relativa, senza condensa / Resistenza EMI sino a 1 GHz / sino a 2 GHz: >30 V/m / >10 V/m Protezione custodia EN60529, EN50102: IP41 / Approvazioni: VdS classe C, angolo ampio: G, 103090, cortina: G 103091 Peso: 0,150 kg / Compresi di: / - allacciamenti elettrici e cablaggi interni; / - installazione degli apparecchi; / - braccio rotante per montaggio a parete o accessorio di montaggio asoffitto; / - collegamenti alle linee in partenza; / - attivazione e collaudo delle apparecchiature di funzione; / - fissaggio e cablaggio del contatto; / - accessori di fissaggio; / - tutte o parte delle linee dorsali di alimentazione, e delle reti portacavi dalla centrale fino agli elementi in campo; / - quant'altro necessario per la corretta esecuzione del lavoro a regola d'arte. / - RIVELATORE INFRAROSSO PASSIVO a tecnologia infrarossa (IR)	n		153,44	33,87%
M.14.11	RIVELATORE DI MOVIMENTO
M.14.11.01	Rivelatore a doppia tecnoclogia infrarossi e micronde (IR/MW), design armonico, affidabilità di rivelazione del movimento ed eccellente immunità alle interferenze, ideale per un’ampia gamma di applicazioni, incluse installazioni in aree industriali e commerciali, abitazioni residenziali ed edifici pubblici. / Tensione alimentazione (tipica) 8 ~ 16 VCC Assorbimento 7,5 mA (13 mA su allarme) / Contatto uscita allarme 30 VCC / 100 mA all’apertura su allarme Contatto manomissione 30 VCC/ 50 mA / Sistema ottico Specchio triplex nero 18 m Indicatore test passaggio LED / Ingressi di controllo BASSO <= 1,5 V / ALTO >= 3,5 V / Modalità valutazione sensibilità 4 impostazioni IR / 4 impostazioni MW Velocità movimento 0,2 ~ 4,0 m/s / Temperatura operativa -20 ~ +55°C Protezione custodia IP41 / Dimensioni (L x A x P) 55 x 135,5 x 55 mm Peso 0,180 kg / Funzione antimask Omologato IMQ I e II Livello. / Dispositivo di supporto a snodo (montaggio a parete). Angolazione: / verticale +10° ~ -15 ° / orizzontale +45° ~ -45° Compresi di: / - allacciamenti elettrici e cablaggi interni; / - installazione degli apparecchi; / - collegamenti alle linee in partenza; / - attivazione e collaudo delle apparecchiature di funzione; / - fissaggio e cablaggio del contatto; / - tutte o parte delle linee dorsali di alimentazione, e delle reti portacavi dalla centrale fino agli elementi in campo; / - quant'altro necessario per la corretta esecuzione del lavoro a regola d'arte. / - RIVELATORE DI MOVIMENTO A doppia tecnologia (IR/MW)	n		187,39	19,81%
M.14.12	RIVELATORE DI MOVIMENTO A ONDE RADIO
M.14.12.01	Rivelatore wireless IR SiWay copertura grandangolare 18m con specchio nero Portata segnale radio: 300 m in area libera / Frequenza: 868 MHz / Protocollo di trasmissione: SiWay Identificazione ID: codice univoco - 24 bit / Eventi trasmessi: Allarme, Sabotaggio, Test, Supervisione, Batteria bassa Risparmio energetico: automatico / Assorbimento a Riposo: 8 - 12 microA Max. 16 mA Batteria Litio 3 V, type: xx123, formato: 2/3 AA Condizioni ambientali: / Temperatura di funzionamento: -10 - +50°C Temperatura di stoccaggio: -20 - +60°C Umidità (EN60721) < 85% r.h., senza condensa / Grado di protezione EN60529, EN50102: IP41 / IK02 Compresi di: / - installazione degli apparecchi; / - attivazione e collaudo delle apparecchiature di funzione; / - accessori di fissaggio; / - quant'altro necessario per la corretta esecuzione del lavoro a regola d'arte. / - RIVELATORE DI MOVIMENTO AD ONDE RADIO a tecnologia infrarossa (IR)	n		150,57	24,66%
M.14.13	RIVELATORE PER APPARECCHI AD ONDE RADIO
M.14.13.01	Modulo di espansione RF Si Way esterno, per la gestione di rivelatori wireless (open collector) interfacciabili, collegabile direttamente sulla linea Bus. / Fornito in contenitore autoprotetto, montaggio a parete. Alimentazione Via E-bus / Assorbimento / minimo 60 mA / massimo 60 mA / Temperatura operativa +5°C ~ +40°C Protezione custodia IP30 / Compresi di: / - allacciamenti elettrici e cablaggi interni; / - installazione degli apparecchi; / - collegamenti alle linee di alimentazione e Bus; / - attivazione e collaudo delle apparecchiature di funzione; / - fissaggio e cablaggio del contatto; / - tutte o parte delle linee dorsali di alimentazione e di segnale Bus, e delle reti portacavi dalla centrale fino agli elementi in campo; / - quant'altro necessario per la corretta esecuzione del lavoro a regola d'arte. / - RICEVITORE PER APPARECCHI AD ONDE RADIO Ricevitore radio	n		318,85	46,58%
M.14.14	SIRENA AUTOALIMENTATA DA INTERNO
M.14.14.01	Sirena piezoelettrica da interno autoprotetta ed autoalimentata dotata di doppio coperchio in lamiera 15/10. / Dotata di blocco per installazione, circuito di protezione batteria, circuito di pilotaggio sirena e circuito di temporizzazione. / Potenza acustica: 128 db Assorbimento: 2 A / Alimentazione: 12 Vcc / Completa di 1 batteria 12 Vcc 1,9 Ah. / Completa di segnalatore ottico di elevata potenza che consente visibilita' a grande distanza. / Compresi di: / - allacciamenti elettrici e cablaggi interni; / - installazione degli apparecchi; / - collegamenti alle linee in partenza; / - attivazione e collaudo delle apparecchiature di funzione; / - tutte o parte delle linee dorsali di alimentazione, e delle reti portacavi dalla centrale fino agli elementi in campo; / - quant'altro necessario per la corretta esecuzione del lavoro a regola d'arte. / - SIRENA AUTOALIMENTATA DA INTERNO Completa di lampeggiatore	n		194,98	19,04%
M.14.15	SIRENA AUTOALIMENTATA DA ESTERNO
M.14.15.01	Sirena elettronica da esterno, autoalimentata e autoprotetta, prevista con lampeggiante. Contenitore interno in acciaio e coperchio esterno in policarbonato. / Potenza sonora 104 Db (A) a 3 metri. Vano interno per batteria max. 12V/2Ah. Dimensioni: (BxHxP) 200x270x80 mm. Omologata IMQ II livello. / Completa di accumulatore 12Vcc/1,2 Ah Compresi di: / - allacciamenti elettrici e cablaggi interni; / - installazione degli apparecchi; / - collegamenti alle linee in partenza; / - attivazione e collaudo delle apparecchiature di funzione; / - fissaggio e cablaggio del contatto; / - tutte o parte delle linee dorsali di alimentazione, e delle reti portacavi dalla centrale fino agli elementi in campo; / - quant'altro necessario per la corretta esecuzione del lavoro a regola d'arte. / - SIRENA AUTOALIMENTATA DA ESTERNO Completa di lampeggiatore	n		243,11	30,54%
M.15	Impianto di controllo accessi
M.15.01	CENTRALE DI CONTROLLO ACCESSI
M.15.01.01	Controller centrale di accesso ad alte prestazioni. / Costituisce l’interfaccia tra il PC ed i field level device con la ricezione, ad ogni tentativo di accesso, delle informazioni del titolare tessera da un modulo d’interfaccia lettore collegato. Successivamente verifica queste informazioni e se al titolare tessera sono stati assegnati i privilegi appropriati, consente l’apertura della porta. / Tensione operativa 24 VCC (-10 ~ 20%). / Consumo 10 W. Indicatori LED. / Interfaccia di comunicazione Building Level Network (BLN) Ethernet 10/100 MB (RJ45). Interfaccia di comunicazione Field Level Network (FLN) 4 x RS485. / Diagnostica/ Parametrizzazione RS232 (RxD, TxD, GND, RJ12). Ingresso allarme 1 ingresso sabotaggio. / Uscita allarme 1 uscita allarme (collettore aperto12 VCC, 100 mA). Dimensioni (A x L x P) 291 x 246 x 98 mm. / Temperatura operativa 0 ~ 50 °C. Approvazioni CE, UL294, C-Tick. Cavo di parametrizzazione. / Box di contenimento. Compresi: / - allacciamenti elettrici dal quadro di zona e quota parte della reteportacavi; / - cablaggi interni e collegamenti alle linee in partenza; / - armadio di protezione della centrale; / - accessori di fissaggio; / - gruppo di alimentazione; / - attivazione e collaudo completo dell'impianto di controllo accessi; / - tipici di cablaggio e caratteristiche cavi; / - preparazione dei files di configurazione sulla base della documentazione di progetto ricevuta; / - istruzione al personale e manuali utente; / - caricamento configurazioni delle apparecchiature difunzione / - verifica dei dati di configurazione; / - verifica interazioni; / - messa in tensione delle apparecchiature difunzione; / - attivazione e collaudo delle apparecchiature di funzione; / - tutte o parte delle linee dorsali di alimentazione, e delle reti portacavi dalla centrale fino agli elementi in campo; / - quant'altro necessario per la corretta esecuzione del lavoro a regola d'arte. / - CENTRALE CONTROLLO ACCESSI 4 loop	n		5142,82	5,78%
M.15.02	CONTATTO REED A FLUSSI CONCATENATI
M.15.02.01	01) Contatto a flussi magnetici concatenati ad alta sicurezza per installazione in esterno a vista. Corpo in alluminio pressofuso. Grado di protezione: IP65. Certificazione IMQ - Allarme. Installazione prevista per il controllo stato porta dei varchi dotati di lettore di badge in ingresso / 02) Contatto a flussi magnetici concatenati ad alta sicurezza per installazione in esterno a vista. Corpo in alluminio pressofuso. Grado di protezione: IP65. Certificazione IMQ - Allarme. Installazione prevista per il controllo stato porta dei varchi Uscita di Sicurezza non dotati di lettore di badge / Compresi: / - allacciamenti elettrici dal quadro di zona e quota parte della reteportacavi; / - cablaggi interni e collegamenti alle linee in partenza; / - attivazione e collaudo delle apparecchiature di funzione; / - tutte o parte delle linee dorsali di alimentazione, e delle reti portacavi dalla centrale fino agli elementi in campo; / - quant'altro necessario per la corretta esecuzione del lavoro a regola d'arte. / - CONTATTO REED A FLUSSI CONCATENATI per controllo apertura porte di reparto	n		113,40	32,74%
M.15.02.02	01) Contatto a flussi magnetici concatenati ad alta sicurezza per installazione in esterno a vista. Corpo in alluminio pressofuso. Grado di protezione: IP65. Certificazione IMQ - Allarme. Installazione prevista per il controllo stato porta dei varchi dotati di lettore di badge in ingresso / 02) Contatto a flussi magnetici concatenati ad alta sicurezza per installazione in esterno a vista. Corpo in alluminio pressofuso. Grado di protezione: IP65. Certificazione IMQ - Allarme. Installazione prevista per il controllo stato porta dei varchi Uscita di Sicurezza non dotati di lettore di badge / Compresi: / - allacciamenti elettrici dal quadro di zona e quota parte della reteportacavi; / - cablaggi interni e collegamenti alle linee in partenza; / - attivazione e collaudo delle apparecchiature di funzione; / - tutte o parte delle linee dorsali di alimentazione, e delle reti portacavi dalla centrale fino agli elementi in campo; / - quant'altro necessario per la corretta esecuzione del lavoro a regola d'arte. / - CONTATTO REED A FLUSSI CONCATENATI per controllo apertura porte di emergenza	n		113,40	32,74%
M.15.03	IMPIANTO ELIMINACODE
M.15.03.01	Numero di servizi gestibili: max 8; Numero di sportelli: max 48; / Cablaggio: Il collegamento tra le varie unità (centralina, consolle e visori di sala) è in RS 485 con cavo di tipo doppino telefonico; / Alimentazione: 230V per ogni unità del sistema. composto da: / Unità che permette la prenotazione al servizio d'interesse e rilascia un ticket cartaceo con relativo numero. E' composta da una consolle collegata ad una stampante termica il tutto chiuso in un mobile metallico verniciato e con sportello per il cambio carte e le eventuali operazioni di manutenzione. La configurazione del biglietto è programmabile tramite PC in fased'ordine. / Pannello con scritte statiche (adesive) indicanti i servizi, display luminosi indicanti il n. di turno e il n. di sportello. I display sono a diodi led a luminosità diffusa per interni a 3 cifre rosso per il n. turno e a 2 cifre verdi per il n. di sportello. L'altezza delle cifre è di cm 10. / Il visore di sportello è un display a led da 3 cifre di colore rosso con altezza delle cifre da cm 6 o da cm 10. / Per gestire le chiamate degli utenti e le altre operazioni del sistema. E' composta da una tastiera a membrana con la quale si possono effettuare le normali operazioni di gestione del sistema e da un display di 4 digits a led a sette segmenti. / Apparecchiatura composta da una tastiera a membrana con la quale è possibile impostare, grazie ai tasti numerici ed al display LCD, alcuni dei parametri del sistema. / Compresi: / - / - allacciamenti elettrici dal quadro di zona e quota parte della reteportacavi; / - quota parte cavo di tipo doppino telefonico per cablaggioapparecchiature; / - cablaggio tra le varie unità (centralina, consolle e visori di sala) in RS 485 con cavo di tipo doppino telefonico; / - cablaggi interni e collegamenti alle linee in partenza; / - attivazione e collaudo delle apparecchiature di funzione; / - istruzione del personale della struttura all'utilizzo delle apparecchiature; / - tutte o parte delle linee dorsali di alimentazione, e delle reti portacavi dalla centrale fino agli elementi in campo; / - quant'altro necessario per la corretta esecuzione del lavoro a regola d'arte. / - IMPIANTO ELIMINACODE distributore di ticket	n		608,81	12,20%
M.15.03.02	Numero di servizi gestibili: max 8; Numero di sportelli: max 48; / Cablaggio: Il collegamento tra le varie unità (centralina, consolle e visori di sala) è in RS 485 con cavo di tipo doppino telefonico; / Alimentazione: 230V per ogni unità del sistema. composto da: / Unità che permette la prenotazione al servizio d'interesse e rilascia un ticket cartaceo con relativo numero. E' composta da una consolle collegata ad una stampante termica il tutto chiuso in un mobile metallico verniciato e con sportello per il cambio carte e le eventuali operazioni di manutenzione. La configurazione del biglietto è programmabile tramite PC in fased'ordine. / Pannello con scritte statiche (adesive) indicanti i servizi, display luminosi indicanti il n. di turno e il n. di sportello. I display sono a diodi led a luminosità diffusa per interni a 3 cifre rosso per il n. turno e a 2 cifre verdi per il n. di sportello. L'altezza delle cifre è di cm 10. / Il visore di sportello è un display a led da 3 cifre di colore rosso con altezza delle cifre da cm 6 o da cm 10. / Per gestire le chiamate degli utenti e le altre operazioni del sistema. E' composta da una tastiera a membrana con la quale si possono effettuare le normali operazioni di gestione del sistema e da un display di 4 digits a led a sette segmenti. / Apparecchiatura composta da una tastiera a membrana con la quale è possibile impostare, grazie ai tasti numerici ed al display LCD, alcuni dei parametri del sistema. / Compresi: / - / - allacciamenti elettrici dal quadro di zona e quota parte della reteportacavi; / - quota parte cavo di tipo doppino telefonico per cablaggioapparecchiature; / - cablaggio tra le varie unità (centralina, consolle e visori di sala) in RS 485 con cavo di tipo doppino telefonico; / - cablaggi interni e collegamenti alle linee in partenza; / - attivazione e collaudo delle apparecchiature di funzione; / - istruzione del personale della struttura all'utilizzo delle apparecchiature; / - tutte o parte delle linee dorsali di alimentazione, e delle reti portacavi dalla centrale fino agli elementi in campo; / - quant'altro necessario per la corretta esecuzione del lavoro a regola d'arte. / - IMPIANTO ELIMINACODE visore sala di attesa	n		608,81	12,20%
M.15.03.03	Numero di servizi gestibili: max 8; Numero di sportelli: max 48; / Cablaggio: Il collegamento tra le varie unità (centralina, consolle e visori di sala) è in RS 485 con cavo di tipo doppino telefonico; / Alimentazione: 230V per ogni unità del sistema. composto da: / Unità che permette la prenotazione al servizio d'interesse e rilascia un ticket cartaceo con relativo numero. E' composta da una consolle collegata ad una stampante termica il tutto chiuso in un mobile metallico verniciato e con sportello per il cambio carte e le eventuali operazioni di manutenzione. La configurazione del biglietto è programmabile tramite PC in fased'ordine. / Pannello con scritte statiche (adesive) indicanti i servizi, display luminosi indicanti il n. di turno e il n. di sportello. I display sono a diodi led a luminosità diffusa per interni a 3 cifre rosso per il n. turno e a 2 cifre verdi per il n. di sportello. L'altezza delle cifre è di cm 10. / Il visore di sportello è un display a led da 3 cifre di colore rosso con altezza delle cifre da cm 6 o da cm 10. / Per gestire le chiamate degli utenti e le altre operazioni del sistema. E' composta da una tastiera a membrana con la quale si possono effettuare le normali operazioni di gestione del sistema e da un display di 4 digits a led a sette segmenti. / Apparecchiatura composta da una tastiera a membrana con la quale è possibile impostare, grazie ai tasti numerici ed al display LCD, alcuni dei parametri del sistema. / Compresi: / - / - allacciamenti elettrici dal quadro di zona e quota parte della reteportacavi; / - quota parte cavo di tipo doppino telefonico per cablaggioapparecchiature; / - cablaggio tra le varie unità (centralina, consolle e visori di sala) in RS 485 con cavo di tipo doppino telefonico; / - cablaggi interni e collegamenti alle linee in partenza; / - attivazione e collaudo delle apparecchiature di funzione; / - istruzione del personale della struttura all'utilizzo delle apparecchiature; / - tutte o parte delle linee dorsali di alimentazione, e delle reti portacavi dalla centrale fino agli elementi in campo; / - quant'altro necessario per la corretta esecuzione del lavoro a regola d'arte. / - IMPIANTO ELIMINACODE visore sportello	n		297,86	12,20%
M.15.03.04	Numero di servizi gestibili: max 8; Numero di sportelli: max 48; / Cablaggio: Il collegamento tra le varie unità (centralina, consolle e visori di sala) è in RS 485 con cavo di tipo doppino telefonico; / Alimentazione: 230V per ogni unità del sistema. composto da: / Unità che permette la prenotazione al servizio d'interesse e rilascia un ticket cartaceo con relativo numero. E' composta da una consolle collegata ad una stampante termica il tutto chiuso in un mobile metallico verniciato e con sportello per il cambio carte e le eventuali operazioni di manutenzione. La configurazione del biglietto è programmabile tramite PC in fased'ordine. / Pannello con scritte statiche (adesive) indicanti i servizi, display luminosi indicanti il n. di turno e il n. di sportello. I display sono a diodi led a luminosità diffusa per interni a 3 cifre rosso per il n. turno e a 2 cifre verdi per il n. di sportello. L'altezza delle cifre è di cm 10. / Il visore di sportello è un display a led da 3 cifre di colore rosso con altezza delle cifre da cm 6 o da cm 10. / Per gestire le chiamate degli utenti e le altre operazioni del sistema. E' composta da una tastiera a membrana con la quale si possono effettuare le normali operazioni di gestione del sistema e da un display di 4 digits a led a sette segmenti. / Apparecchiatura composta da una tastiera a membrana con la quale è possibile impostare, grazie ai tasti numerici ed al display LCD, alcuni dei parametri del sistema. / Compresi: / - / - allacciamenti elettrici dal quadro di zona e quota parte della reteportacavi; / - quota parte cavo di tipo doppino telefonico per cablaggioapparecchiature; / - cablaggio tra le varie unità (centralina, consolle e visori di sala) in RS 485 con cavo di tipo doppino telefonico; / - cablaggi interni e collegamenti alle linee in partenza; / - attivazione e collaudo delle apparecchiature di funzione; / - istruzione del personale della struttura all'utilizzo delle apparecchiature; / - tutte o parte delle linee dorsali di alimentazione, e delle reti portacavi dalla centrale fino agli elementi in campo; / - quant'altro necessario per la corretta esecuzione del lavoro a regola d'arte. / - IMPIANTO ELIMINACODE consolle operatore	n		244,55	12,20%
M.15.03.05	Numero di servizi gestibili: max 8; Numero di sportelli: max 48; / Cablaggio: Il collegamento tra le varie unità (centralina, consolle e visori di sala) è in RS 485 con cavo di tipo doppino telefonico; / Alimentazione: 230V per ogni unità del sistema. composto da: / Unità che permette la prenotazione al servizio d'interesse e rilascia un ticket cartaceo con relativo numero. E' composta da una consolle collegata ad una stampante termica il tutto chiuso in un mobile metallico verniciato e con sportello per il cambio carte e le eventuali operazioni di manutenzione. La configurazione del biglietto è programmabile tramite PC in fased'ordine. / Pannello con scritte statiche (adesive) indicanti i servizi, display luminosi indicanti il n. di turno e il n. di sportello. I display sono a diodi led a luminosità diffusa per interni a 3 cifre rosso per il n. turno e a 2 cifre verdi per il n. di sportello. L'altezza delle cifre è di cm 10. / Il visore di sportello è un display a led da 3 cifre di colore rosso con altezza delle cifre da cm 6 o da cm 10. / Per gestire le chiamate degli utenti e le altre operazioni del sistema. E' composta da una tastiera a membrana con la quale si possono effettuare le normali operazioni di gestione del sistema e da un display di 4 digits a led a sette segmenti. / Apparecchiatura composta da una tastiera a membrana con la quale è possibile impostare, grazie ai tasti numerici ed al display LCD, alcuni dei parametri del sistema. / Compresi: / - / - allacciamenti elettrici dal quadro di zona e quota parte della reteportacavi; / - quota parte cavo di tipo doppino telefonico per cablaggioapparecchiature; / - cablaggio tra le varie unità (centralina, consolle e visori di sala) in RS 485 con cavo di tipo doppino telefonico; / - cablaggi interni e collegamenti alle linee in partenza; / - attivazione e collaudo delle apparecchiature di funzione; / - istruzione del personale della struttura all'utilizzo delle apparecchiature; / - tutte o parte delle linee dorsali di alimentazione, e delle reti portacavi dalla centrale fino agli elementi in campo; / - quant'altro necessario per la corretta esecuzione del lavoro a regola d'arte. / - IMPIANTO ELIMINACODE unità centrale	n		786,51	12,20%
M.15.04	LETTORE DI BADGE
M.15.04.01	Lettore di carte a prossimità digitale a microprocessore con tecnica di lettura passiva. Dotato di LED di segnalazione stato a tre colori (ambra: lettore pronto; rosso: accesso negato; verde: accesso consentito) e di cicalino di conferma acustica della lettura della carta di identificazione. / Collegamento tra lettore ed unità periferica di controllo varchi su bus RS485 (max. 1000 mt.) party line sorvegliato. / Frequenza di trasmissione: 125 kHz. / Compatibilità Badge: Miro, Hitag1, Hitag2, CerPass. Massima distanza di lettura: 7 cm. / Alimentazione: da 12 a 24 Volt DC/AC. Assorbimento: circa 120 mA. / Alloggiamento compatto colore similare RAL9006. Temperatura di esercizio: da -25°C a +60°C. Grado di protezione :(IEC529): IP54. / Standards :EN 60950, EN300330, EN300683. / Dimensioni : 85 x 91 x 23 ( 40 ) ( L x A x P ) ( con accessorio per montaggio sporgente). Materiale :plastico PC/ABC. / Compresi: / - allacciamenti elettrici alla centrale da realizzarsi con appositi cavi schermati; / - accessori di fissaggio; / - tutte o parte delle linee dorsali di alimentazione, e delle reti portacavi; / - quant'altro necessario per la corretta esecuzione del lavoro a regola d'arte. / - LETTORE DI BADGE per ingresso ai reparti	n		502,50	4,43%
M.15.04.02	Lettore di carte a prossimità digitale a microprocessore con tecnica di lettura passiva. Dotato di LED di segnalazione stato a tre colori (ambra: lettore pronto; rosso: accesso negato; verde: accesso consentito) e di cicalino di conferma acustica della lettura della carta di identificazione. / Collegamento tra lettore ed unità periferica di controllo varchi su bus RS485 (max. 1000 mt.) party line sorvegliato. / Frequenza di trasmissione: 125 kHz. / Compatibilità Badge: Miro, Hitag1, Hitag2, CerPass. Massima distanza di lettura: 7 cm. / Alimentazione: da 12 a 24 Volt DC/AC. Assorbimento: circa 120 mA. / Alloggiamento compatto colore similare RAL9006. Temperatura di esercizio: da -25°C a +60°C. Grado di protezione :(IEC529): IP54. / Standards :EN 60950, EN300330, EN300683. / Dimensioni : 85 x 91 x 23 ( 40 ) ( L x A x P ) ( con accessorio per montaggio sporgente). Materiale :plastico PC/ABC. / Compresi: / - allacciamenti elettrici alla centrale da realizzarsi con appositi cavi schermati; / - accessori di fissaggio; / - tutte o parte delle linee dorsali di alimentazione, e delle reti portacavi; / - quant'altro necessario per la corretta esecuzione del lavoro a regola d'arte. / - LETTORE DI BADGE rilevatore di presenze	n		470,93	4,43%
M.15.05	MODULO DI INTERFACCIA LETTORE
M.15.05.01	Interfaccia tra il lettore tessere e il controller centrale avanzato (fino a 2 lettori tessere). Quando un utente presenta la sua tessera di accesso ad un lettore di ingresso o di uscita, il modulo interpreta le informazioni codificate e le invia al controller centrale avanzato. / Successivamente il controller verifica la validità dell’utente, e se sono state assegnate le autorizzazioni appropriate, invia un messaggio di risposta all’interfaccia lettore che autorizza a sbloccare il varco e a consentire il passaggio. / E’ inoltre in grado di segnalare, in qualsiasi momento, se il varco è bloccato o sbloccato. Alimentatore 12 ~ 32 VCC (±20%). / Consumo 25 W. / Bus di campo RS485. / Ingressi (interni o esterni) 1 tasto REX. 1 contatto porta. / 3 ausiliari. / Relè di uscita 1 apri porta (30 VCC, 10 A). 1 ausiliario (30 VCC, 10 A). / Alimentatore ausiliario 12 VCC, 1 A. Dimensioni (L x A x P) 125 x 125 x 34 mm. Approvazioni CE, UL294, C-Tick. / Compresi: / - modulo c.s.d.; / - allacciamenti elettrici alla centrale da realizzarsi con appositi cavi schermati; / - accessori di fissaggio; / - tutte o parte delle linee dorsali di alimentazione, e delle reti portacavi; / - quant'altro necessario per la corretta esecuzione del lavoro a regola d'arte. / - MODULO DI INTERFACCIA LETTORE per 1 ingresso	n		546,62	13,58%
M.16	Impianto di rivelazione incendio
M.16.01	CENTRALE RIVELAMENTO INCENDIO
M.16.01.01	01) Centrale modulare configurata a 12 loop 1008 indirizzi(ampliabile a 1512 indirizzo).Centrale incendio che soddisfi totalmente i requisiti della norma EN 54 parte 2 e 4. Centrale collegabile in rete Ethernet, protocollo BACnet/IP. 4 loops (espandibile fino a 24), fino 1504 rivelatori indirizzabili, 1504 zone di rivelazione, indipendenti dal cablaggio dei loop. Connessione di un massimo di 126 rivelatori o altri apparati per loop. Cablaggio flessibile della rete mediante linea a 2 conduttori con topologia libera, che consente strutture di linea ad anello o aperta. Comandi liberamente / programmabili ed attivazione di elementi, comando ed allarme.Schede di linea integrate nel pannello principale. Possibilità di lunghezza sino a 3300 mt per loop. 126 elementi indirizzabili per ogni loop. 12 ingressi o uscite liberamente programmabili. 24V/40mA con protezione EMI (su scheda). Armadio Large 430 x 796 x 260 mm Compresi: Accumulatore 12 Vcc/24 Ah; Licenza per supervisione; modulo 4 loop per centrale / (max 252 indirizzi per ogni scheda); Modulo di rete;alimentazione supplementare interna di sistema fornita con alimentazione supplementare a 150W; accumulatore 12 Vcc/45 Ah; armadio per alloggiamento alimentatore supplementare e accumulatori. Dim. 430 x 796 x 260.. / 02) Centrale del sistema di rivelazione incendi in grado di collegare sino ad un massimo di 2016 apparecchiature su sedici linee di rivelazione interattivedi tipo aperto o chiuso ad anello. / La centrale, alimentata a 220Vac, sarà corredata delle seguenti funzioni: / - terminale di comando e controllo CT 11 con display a cristalli liquidi dotato di 14 linee da 40 caratteri ciascuna, retroilluminato a colore variabile secondo gli stati della centrale (solo centrale master); / - funzioni integrate per il funzionamento e comando in emergenza (funzionamento degradato); / - memoria eventi; / - identificazione del singolo rivelatore in allarme con relativa visualizzazione; / - ripetuto controllo della segnalazione per evitare falsi allarmi; / - predisposizione del sistema per segnalazioni manuali tramite appositipulsanti; / - possibilità di segnalazione di preallarme nelle zone presidiate o di allarme diretto in caso di mancanzadi presidio; / - presenza di adeguati canali di comando per gli avvisatori acustici ed ottici di allarme; / - segnalazione di manomissione o rimozione del rivelatore e/o deicavi; / - segnalazione di batteria scarica; / - sistema di diagnosi per l'autocontrollo della centrale e di tutte le linee; / - alimentazione di emergenza con accumulatori (24A/24VAC); / - 4 ingressi e 8 uscite. Completa di armadio. / Norme di riferimento: EN 54 - 2 e EN 54 - 4. / 03-04) Centrale di rivelazione incendio a microprocessore di tipo analogico adatta al collegamento di max 16 linee di rivelazione, equipaggiata per il controllo di 4 linee di rivelazione di tipo analogico collegate a loop.Ad ogni loop è possibile collegare fino a 99 rivelatori analogici e fino a 99 moduli di ingresso/uscita singolarmente individuabili su linea a 2 conduttori della lunghezza massima di 3000 metri, per una capacità totale della centrale pari a 396 rivelatori + 396 moduli in/out.La centrale è equipaggiata con pannello frontale di gestione e programmazione con tastiera alfanumerica a 25 tasti a membrana, display LCD alfanumerico retroilluminato con 320 caratteri su 8 righe ed è dotata delle seguenti caratteristiche: / - Abilitazione/disabilitazione di ogni singolo elemento e/o zone software; / - Possibilità di organizzazione degli allarmi con diverse logiche, quali: / - -Integrazione dell'allarme per ogni singolo rivelatore prima della convalida dell'allarme. / - -Organizzazione con logica AND, OR, NOT, X ZONE, DEL, per ogni singolo rivelatore e/o zone software. / - Funzioni di test sensori automatico e/o manuale. / - Segnalazione di allarme garantita anche in caso di guasto CPU. / - Programmazione di messaggi personalizzati da 32 caratteri per ogni indirizzo del sistema per ogni gruppo di rivelatori. / - Fino a 256 zone software (gruppo rivelatori e/o moduli in/out) per la programmazione delle attivazioni. / - Diversi criteri di segnalazioni eventi, quali: 1. Allarme 2. Sensore di stato 3. Punti di non allarme (a minor priorità) / - Archivio storico. / - Orologio per la registrazione di data e ora di tutti gli eventi. / - Segnalazione di richiesta manutenzioni programmabile. / - Controllo con data, ora e durata delle attivazioni delle uscite. La centrale sarà predisposta per il collegamento di: / - -Stampante eventi per il riporto su carta dello stato della centrale. / - Terminale remoto di programmazione. / - Pannelli sinottici remoti dotati di display alfanumerico o di led disegnalazione. / - Sistema di supervisione dedicato su personal computer La fornitura si intende comprensiva di: / - Engineering sistema rilevazione incendi. / - Stesura architettura del sistema e schemi dicollegamento. / - Programmazione della centrale con logiche di interblocco e attivazione. / - Verifiche presso l'impianto del cablaggio, della stesura loop, dell'installazione componenti. / - Prove di funzionamento componenti e centrale con simulazione logiche programmate. / E' inoltre compreso l'attivazione dell'intero sistema eseguita da un tecnico specialista della ditta costruttrice delle apparecchiature. / Compresi: / - centrale c.s.d.; / - eventuali schede di espansione; / - batterie 12 Vcc/24 Ah; / - modulo per la ricarica e la sorveglianza delle batterie per l'alimentazione di emergenza. Modulo I-Bus con elaboratore. Compensazione in temperatura mediante un sensore esterno di temperatura. Lo stato di carica e la tensione del sistema possono essere letti tramite il PC di manutenzione; / - armadio di contenimento; / - linee di alimentazione della centrale dal quadro di zona realizzate con conduttori unipolari e/o multipolari flessibili a bassissima emissione di fumi e gas tossici isolati in gomma HEPR tipo FG7(O)M1 con sezioni minime indicate negli schemi elettrici allegati; / - tubazioni flessibili corrugate con percorso sotto traccia o entro vani/pareti predisposti, diamtro minimo 25 mm.; / - quota parte delle linee dorsali di alimentazione reti portacavi dal quadro di zona fino alla centrale; / - cablaggi e allacciamenti; / - minuterie ed accessori per il fissaggio; / - fornitura degli schemi di collegamento, lay out di montaggio, istruzioni al personale per la posa delle apparecchiature, compreso fornitura della documentazione tecnica e dei manualid'uso; / - messa in funzione, eseguita in soluzione unica a fine lavori di installazione e collegamento, comprendente: / - cablaggio delle connessioni in centrale di schede e collegamenti di linee di rivelazione; / - programmazione dei comandi e degli asservimenti da parte di tecnico specializzato; / - configurazione indirizzi relativi ai rivelatori e pulsanti; / - controllo e verifica del corretto funzionamento del materiale fornito; / - istruzioni al personale preposto da parte di tecnico specializzato sulle operazioni di gestione degli allarmi, delle attivazioni e gestione dei guasti; / - quant'altro necessario per l'esecuzione del lavoro a regola d'arte. / - CENTRALE RIVELAMENTO INCENDIO centrale master a 12 Loop	n		9756,65	6,09%
M.16.01.02	01) Centrale modulare configurata a 12 loop 1008 indirizzi(ampliabile a 1512 indirizzo).Centrale incendio che soddisfi totalmente i requisiti della norma EN 54 parte 2 e 4. Centrale collegabile in rete Ethernet, protocollo BACnet/IP. 4 loops (espandibile fino a 24), fino 1504 rivelatori indirizzabili, 1504 zone di rivelazione, indipendenti dal cablaggio dei loop. Connessione di un massimo di 126 rivelatori o altri apparati per loop. Cablaggio flessibile della rete mediante linea a 2 conduttori con topologia libera, che consente strutture di linea ad anello o aperta. Comandi liberamente / programmabili ed attivazione di elementi, comando ed allarme.Schede di linea integrate nel pannello principale. Possibilità di lunghezza sino a 3300 mt per loop. 126 elementi indirizzabili per ogni loop. 12 ingressi o uscite liberamente programmabili. 24V/40mA con protezione EMI (su scheda). Armadio Large 430 x 796 x 260 mm Compresi: Accumulatore 12 Vcc/24 Ah; Licenza per supervisione; modulo 4 loop per centrale / (max 252 indirizzi per ogni scheda); Modulo di rete;alimentazione supplementare interna di sistema fornita con alimentazione supplementare a 150W; accumulatore 12 Vcc/45 Ah; armadio per alloggiamento alimentatore supplementare e accumulatori. Dim. 430 x 796 x 260.. / 02) Centrale del sistema di rivelazione incendi in grado di collegare sino ad un massimo di 2016 apparecchiature su sedici linee di rivelazione interattivedi tipo aperto o chiuso ad anello. / La centrale, alimentata a 220Vac, sarà corredata delle seguenti funzioni: / - terminale di comando e controllo CT 11 con display a cristalli liquidi dotato di 14 linee da 40 caratteri ciascuna, retroilluminato a colore variabile secondo gli stati della centrale (solo centrale master); / - funzioni integrate per il funzionamento e comando in emergenza (funzionamento degradato); / - memoria eventi; / - identificazione del singolo rivelatore in allarme con relativa visualizzazione; / - ripetuto controllo della segnalazione per evitare falsi allarmi; / - predisposizione del sistema per segnalazioni manuali tramite appositipulsanti; / - possibilità di segnalazione di preallarme nelle zone presidiate o di allarme diretto in caso di mancanzadi presidio; / - presenza di adeguati canali di comando per gli avvisatori acustici ed ottici di allarme; / - segnalazione di manomissione o rimozione del rivelatore e/o deicavi; / - segnalazione di batteria scarica; / - sistema di diagnosi per l'autocontrollo della centrale e di tutte le linee; / - alimentazione di emergenza con accumulatori (24A/24VAC); / - 4 ingressi e 8 uscite. Completa di armadio. / Norme di riferimento: EN 54 - 2 e EN 54 - 4. / 03-04) Centrale di rivelazione incendio a microprocessore di tipo analogico adatta al collegamento di max 16 linee di rivelazione, equipaggiata per il controllo di 4 linee di rivelazione di tipo analogico collegate a loop.Ad ogni loop è possibile collegare fino a 99 rivelatori analogici e fino a 99 moduli di ingresso/uscita singolarmente individuabili su linea a 2 conduttori della lunghezza massima di 3000 metri, per una capacità totale della centrale pari a 396 rivelatori + 396 moduli in/out.La centrale è equipaggiata con pannello frontale di gestione e programmazione con tastiera alfanumerica a 25 tasti a membrana, display LCD alfanumerico retroilluminato con 320 caratteri su 8 righe ed è dotata delle seguenti caratteristiche: / - Abilitazione/disabilitazione di ogni singolo elemento e/o zone software; / - Possibilità di organizzazione degli allarmi con diverse logiche, quali: / - -Integrazione dell'allarme per ogni singolo rivelatore prima della convalida dell'allarme. / - -Organizzazione con logica AND, OR, NOT, X ZONE, DEL, per ogni singolo rivelatore e/o zone software. / - Funzioni di test sensori automatico e/o manuale. / - Segnalazione di allarme garantita anche in caso di guasto CPU. / - Programmazione di messaggi personalizzati da 32 caratteri per ogni indirizzo del sistema per ogni gruppo di rivelatori. / - Fino a 256 zone software (gruppo rivelatori e/o moduli in/out) per la programmazione delle attivazioni. / - Diversi criteri di segnalazioni eventi, quali: 1. Allarme 2. Sensore di stato 3. Punti di non allarme (a minor priorità) / - Archivio storico. / - Orologio per la registrazione di data e ora di tutti gli eventi. / - Segnalazione di richiesta manutenzioni programmabile. / - Controllo con data, ora e durata delle attivazioni delle uscite. La centrale sarà predisposta per il collegamento di: / - -Stampante eventi per il riporto su carta dello stato della centrale. / - Terminale remoto di programmazione. / - Pannelli sinottici remoti dotati di display alfanumerico o di led disegnalazione. / - Sistema di supervisione dedicato su personal computer La fornitura si intende comprensiva di: / - Engineering sistema rilevazione incendi. / - Stesura architettura del sistema e schemi dicollegamento. / - Programmazione della centrale con logiche di interblocco e attivazione. / - Verifiche presso l'impianto del cablaggio, della stesura loop, dell'installazione componenti. / - Prove di funzionamento componenti e centrale con simulazione logiche programmate. / E' inoltre compreso l'attivazione dell'intero sistema eseguita da un tecnico specialista della ditta costruttrice delle apparecchiature. / Compresi: / - centrale c.s.d.; / - eventuali schede di espansione; / - batterie 12 Vcc/24 Ah; / - modulo per la ricarica e la sorveglianza delle batterie per l'alimentazione di emergenza. Modulo I-Bus con elaboratore. Compensazione in temperatura mediante un sensore esterno di temperatura. Lo stato di carica e la tensione del sistema possono essere letti tramite il PC di manutenzione; / - armadio di contenimento; / - linee di alimentazione della centrale dal quadro di zona realizzate con conduttori unipolari e/o multipolari flessibili a bassissima emissione di fumi e gas tossici isolati in gomma HEPR tipo FG7(O)M1 con sezioni minime indicate negli schemi elettrici allegati; / - tubazioni flessibili corrugate con percorso sotto traccia o entro vani/pareti predisposti, diamtro minimo 25 mm.; / - quota parte delle linee dorsali di alimentazione reti portacavi dal quadro di zona fino alla centrale; / - cablaggi e allacciamenti; / - minuterie ed accessori per il fissaggio; / - fornitura degli schemi di collegamento, lay out di montaggio, istruzioni al personale per la posa delle apparecchiature, compreso fornitura della documentazione tecnica e dei manualid'uso; / - messa in funzione, eseguita in soluzione unica a fine lavori di installazione e collegamento, comprendente: / - cablaggio delle connessioni in centrale di schede e collegamenti di linee di rivelazione; / - programmazione dei comandi e degli asservimenti da parte di tecnico specializzato; / - configurazione indirizzi relativi ai rivelatori e pulsanti; / - controllo e verifica del corretto funzionamento del materiale fornito; / - istruzioni al personale preposto da parte di tecnico specializzato sulle operazioni di gestione degli allarmi, delle attivazioni e gestione dei guasti; / - quant'altro necessario per l'esecuzione del lavoro a regola d'arte. / - CENTRALE RIVELAMENTO INCENDIO centrale slave a 20 Loop	n		17900,91	6,09%
M.16.01.03	01) Centrale modulare configurata a 12 loop 1008 indirizzi(ampliabile a 1512 indirizzo).Centrale incendio che soddisfi totalmente i requisiti della norma EN 54 parte 2 e 4. Centrale collegabile in rete Ethernet, protocollo BACnet/IP. 4 loops (espandibile fino a 24), fino 1504 rivelatori indirizzabili, 1504 zone di rivelazione, indipendenti dal cablaggio dei loop. Connessione di un massimo di 126 rivelatori o altri apparati per loop. Cablaggio flessibile della rete mediante linea a 2 conduttori con topologia libera, che consente strutture di linea ad anello o aperta. Comandi liberamente / programmabili ed attivazione di elementi, comando ed allarme.Schede di linea integrate nel pannello principale. Possibilità di lunghezza sino a 3300 mt per loop. 126 elementi indirizzabili per ogni loop. 12 ingressi o uscite liberamente programmabili. 24V/40mA con protezione EMI (su scheda). Armadio Large 430 x 796 x 260 mm Compresi: Accumulatore 12 Vcc/24 Ah; Licenza per supervisione; modulo 4 loop per centrale / (max 252 indirizzi per ogni scheda); Modulo di rete;alimentazione supplementare interna di sistema fornita con alimentazione supplementare a 150W; accumulatore 12 Vcc/45 Ah; armadio per alloggiamento alimentatore supplementare e accumulatori. Dim. 430 x 796 x 260.. / 02) Centrale del sistema di rivelazione incendi in grado di collegare sino ad un massimo di 2016 apparecchiature su sedici linee di rivelazione interattivedi tipo aperto o chiuso ad anello. / La centrale, alimentata a 220Vac, sarà corredata delle seguenti funzioni: / - terminale di comando e controllo CT 11 con display a cristalli liquidi dotato di 14 linee da 40 caratteri ciascuna, retroilluminato a colore variabile secondo gli stati della centrale (solo centrale master); / - funzioni integrate per il funzionamento e comando in emergenza (funzionamento degradato); / - memoria eventi; / - identificazione del singolo rivelatore in allarme con relativa visualizzazione; / - ripetuto controllo della segnalazione per evitare falsi allarmi; / - predisposizione del sistema per segnalazioni manuali tramite appositipulsanti; / - possibilità di segnalazione di preallarme nelle zone presidiate o di allarme diretto in caso di mancanzadi presidio; / - presenza di adeguati canali di comando per gli avvisatori acustici ed ottici di allarme; / - segnalazione di manomissione o rimozione del rivelatore e/o deicavi; / - segnalazione di batteria scarica; / - sistema di diagnosi per l'autocontrollo della centrale e di tutte le linee; / - alimentazione di emergenza con accumulatori (24A/24VAC); / - 4 ingressi e 8 uscite. Completa di armadio. / Norme di riferimento: EN 54 - 2 e EN 54 - 4. / 03-04) Centrale di rivelazione incendio a microprocessore di tipo analogico adatta al collegamento di max 16 linee di rivelazione, equipaggiata per il controllo di 4 linee di rivelazione di tipo analogico collegate a loop.Ad ogni loop è possibile collegare fino a 99 rivelatori analogici e fino a 99 moduli di ingresso/uscita singolarmente individuabili su linea a 2 conduttori della lunghezza massima di 3000 metri, per una capacità totale della centrale pari a 396 rivelatori + 396 moduli in/out.La centrale è equipaggiata con pannello frontale di gestione e programmazione con tastiera alfanumerica a 25 tasti a membrana, display LCD alfanumerico retroilluminato con 320 caratteri su 8 righe ed è dotata delle seguenti caratteristiche: / - Abilitazione/disabilitazione di ogni singolo elemento e/o zone software; / - Possibilità di organizzazione degli allarmi con diverse logiche, quali: / - -Integrazione dell'allarme per ogni singolo rivelatore prima della convalida dell'allarme. / - -Organizzazione con logica AND, OR, NOT, X ZONE, DEL, per ogni singolo rivelatore e/o zone software. / - Funzioni di test sensori automatico e/o manuale. / - Segnalazione di allarme garantita anche in caso di guasto CPU. / - Programmazione di messaggi personalizzati da 32 caratteri per ogni indirizzo del sistema per ogni gruppo di rivelatori. / - Fino a 256 zone software (gruppo rivelatori e/o moduli in/out) per la programmazione delle attivazioni. / - Diversi criteri di segnalazioni eventi, quali: 1. Allarme 2. Sensore di stato 3. Punti di non allarme (a minor priorità) / - Archivio storico. / - Orologio per la registrazione di data e ora di tutti gli eventi. / - Segnalazione di richiesta manutenzioni programmabile. / - Controllo con data, ora e durata delle attivazioni delle uscite. La centrale sarà predisposta per il collegamento di: / - -Stampante eventi per il riporto su carta dello stato della centrale. / - Terminale remoto di programmazione. / - Pannelli sinottici remoti dotati di display alfanumerico o di led disegnalazione. / - Sistema di supervisione dedicato su personal computer La fornitura si intende comprensiva di: / - Engineering sistema rilevazione incendi. / - Stesura architettura del sistema e schemi dicollegamento. / - Programmazione della centrale con logiche di interblocco e attivazione. / - Verifiche presso l'impianto del cablaggio, della stesura loop, dell'installazione componenti. / - Prove di funzionamento componenti e centrale con simulazione logiche programmate. / E' inoltre compreso l'attivazione dell'intero sistema eseguita da un tecnico specialista della ditta costruttrice delle apparecchiature. / Compresi: / - centrale c.s.d.; / - eventuali schede di espansione; / - batterie 12 Vcc/24 Ah; / - modulo per la ricarica e la sorveglianza delle batterie per l'alimentazione di emergenza. Modulo I-Bus con elaboratore. Compensazione in temperatura mediante un sensore esterno di temperatura. Lo stato di carica e la tensione del sistema possono essere letti tramite il PC di manutenzione; / - armadio di contenimento; / - linee di alimentazione della centrale dal quadro di zona realizzate con conduttori unipolari e/o multipolari flessibili a bassissima emissione di fumi e gas tossici isolati in gomma HEPR tipo FG7(O)M1 con sezioni minime indicate negli schemi elettrici allegati; / - tubazioni flessibili corrugate con percorso sotto traccia o entro vani/pareti predisposti, diamtro minimo 25 mm.; / - quota parte delle linee dorsali di alimentazione reti portacavi dal quadro di zona fino alla centrale; / - cablaggi e allacciamenti; / - minuterie ed accessori per il fissaggio; / - fornitura degli schemi di collegamento, lay out di montaggio, istruzioni al personale per la posa delle apparecchiature, compreso fornitura della documentazione tecnica e dei manualid'uso; / - messa in funzione, eseguita in soluzione unica a fine lavori di installazione e collegamento, comprendente: / - cablaggio delle connessioni in centrale di schede e collegamenti di linee di rivelazione; / - programmazione dei comandi e degli asservimenti da parte di tecnico specializzato; / - configurazione indirizzi relativi ai rivelatori e pulsanti; / - controllo e verifica del corretto funzionamento del materiale fornito; / - istruzioni al personale preposto da parte di tecnico specializzato sulle operazioni di gestione degli allarmi, delle attivazioni e gestione dei guasti; / - quant'altro necessario per l'esecuzione del lavoro a regola d'arte. / - CENTRALE RIVELAMENTO INCENDIO centrale a 5 Loop	n		5660,86	6,09%
M.16.01.04	01) Centrale modulare configurata a 12 loop 1008 indirizzi(ampliabile a 1512 indirizzo).Centrale incendio che soddisfi totalmente i requisiti della norma EN 54 parte 2 e 4. Centrale collegabile in rete Ethernet, protocollo BACnet/IP. 4 loops (espandibile fino a 24), fino 1504 rivelatori indirizzabili, 1504 zone di rivelazione, indipendenti dal cablaggio dei loop. Connessione di un massimo di 126 rivelatori o altri apparati per loop. Cablaggio flessibile della rete mediante linea a 2 conduttori con topologia libera, che consente strutture di linea ad anello o aperta. Comandi liberamente / programmabili ed attivazione di elementi, comando ed allarme.Schede di linea integrate nel pannello principale. Possibilità di lunghezza sino a 3300 mt per loop. 126 elementi indirizzabili per ogni loop. 12 ingressi o uscite liberamente programmabili. 24V/40mA con protezione EMI (su scheda). Armadio Large 430 x 796 x 260 mm Compresi: Accumulatore 12 Vcc/24 Ah; Licenza per supervisione; modulo 4 loop per centrale / (max 252 indirizzi per ogni scheda); Modulo di rete;alimentazione supplementare interna di sistema fornita con alimentazione supplementare a 150W; accumulatore 12 Vcc/45 Ah; armadio per alloggiamento alimentatore supplementare e accumulatori. Dim. 430 x 796 x 260.. / 02) Centrale del sistema di rivelazione incendi in grado di collegare sino ad un massimo di 2016 apparecchiature su sedici linee di rivelazione interattivedi tipo aperto o chiuso ad anello. / La centrale, alimentata a 220Vac, sarà corredata delle seguenti funzioni: / - terminale di comando e controllo CT 11 con display a cristalli liquidi dotato di 14 linee da 40 caratteri ciascuna, retroilluminato a colore variabile secondo gli stati della centrale (solo centrale master); / - funzioni integrate per il funzionamento e comando in emergenza (funzionamento degradato); / - memoria eventi; / - identificazione del singolo rivelatore in allarme con relativa visualizzazione; / - ripetuto controllo della segnalazione per evitare falsi allarmi; / - predisposizione del sistema per segnalazioni manuali tramite appositipulsanti; / - possibilità di segnalazione di preallarme nelle zone presidiate o di allarme diretto in caso di mancanzadi presidio; / - presenza di adeguati canali di comando per gli avvisatori acustici ed ottici di allarme; / - segnalazione di manomissione o rimozione del rivelatore e/o deicavi; / - segnalazione di batteria scarica; / - sistema di diagnosi per l'autocontrollo della centrale e di tutte le linee; / - alimentazione di emergenza con accumulatori (24A/24VAC); / - 4 ingressi e 8 uscite. Completa di armadio. / Norme di riferimento: EN 54 - 2 e EN 54 - 4. / 03-04) Centrale di rivelazione incendio a microprocessore di tipo analogico adatta al collegamento di max 16 linee di rivelazione, equipaggiata per il controllo di 4 linee di rivelazione di tipo analogico collegate a loop.Ad ogni loop è possibile collegare fino a 99 rivelatori analogici e fino a 99 moduli di ingresso/uscita singolarmente individuabili su linea a 2 conduttori della lunghezza massima di 3000 metri, per una capacità totale della centrale pari a 396 rivelatori + 396 moduli in/out.La centrale è equipaggiata con pannello frontale di gestione e programmazione con tastiera alfanumerica a 25 tasti a membrana, display LCD alfanumerico retroilluminato con 320 caratteri su 8 righe ed è dotata delle seguenti caratteristiche: / - Abilitazione/disabilitazione di ogni singolo elemento e/o zone software; / - Possibilità di organizzazione degli allarmi con diverse logiche, quali: / - -Integrazione dell'allarme per ogni singolo rivelatore prima della convalida dell'allarme. / - -Organizzazione con logica AND, OR, NOT, X ZONE, DEL, per ogni singolo rivelatore e/o zone software. / - Funzioni di test sensori automatico e/o manuale. / - Segnalazione di allarme garantita anche in caso di guasto CPU. / - Programmazione di messaggi personalizzati da 32 caratteri per ogni indirizzo del sistema per ogni gruppo di rivelatori. / - Fino a 256 zone software (gruppo rivelatori e/o moduli in/out) per la programmazione delle attivazioni. / - Diversi criteri di segnalazioni eventi, quali: 1. Allarme 2. Sensore di stato 3. Punti di non allarme (a minor priorità) / - Archivio storico. / - Orologio per la registrazione di data e ora di tutti gli eventi. / - Segnalazione di richiesta manutenzioni programmabile. / - Controllo con data, ora e durata delle attivazioni delle uscite. La centrale sarà predisposta per il collegamento di: / - -Stampante eventi per il riporto su carta dello stato della centrale. / - Terminale remoto di programmazione. / - Pannelli sinottici remoti dotati di display alfanumerico o di led disegnalazione. / - Sistema di supervisione dedicato su personal computer La fornitura si intende comprensiva di: / - Engineering sistema rilevazione incendi. / - Stesura architettura del sistema e schemi dicollegamento. / - Programmazione della centrale con logiche di interblocco e attivazione. / - Verifiche presso l'impianto del cablaggio, della stesura loop, dell'installazione componenti. / - Prove di funzionamento componenti e centrale con simulazione logiche programmate. / E' inoltre compreso l'attivazione dell'intero sistema eseguita da un tecnico specialista della ditta costruttrice delle apparecchiature. / Compresi: / - centrale c.s.d.; / - eventuali schede di espansione; / - batterie 12 Vcc/24 Ah; / - modulo per la ricarica e la sorveglianza delle batterie per l'alimentazione di emergenza. Modulo I-Bus con elaboratore. Compensazione in temperatura mediante un sensore esterno di temperatura. Lo stato di carica e la tensione del sistema possono essere letti tramite il PC di manutenzione; / - armadio di contenimento; / - linee di alimentazione della centrale dal quadro di zona realizzate con conduttori unipolari e/o multipolari flessibili a bassissima emissione di fumi e gas tossici isolati in gomma HEPR tipo FG7(O)M1 con sezioni minime indicate negli schemi elettrici allegati; / - tubazioni flessibili corrugate con percorso sotto traccia o entro vani/pareti predisposti, diamtro minimo 25 mm.; / - quota parte delle linee dorsali di alimentazione reti portacavi dal quadro di zona fino alla centrale; / - cablaggi e allacciamenti; / - minuterie ed accessori per il fissaggio; / - fornitura degli schemi di collegamento, lay out di montaggio, istruzioni al personale per la posa delle apparecchiature, compreso fornitura della documentazione tecnica e dei manualid'uso; / - messa in funzione, eseguita in soluzione unica a fine lavori di installazione e collegamento, comprendente: / - cablaggio delle connessioni in centrale di schede e collegamenti di linee di rivelazione; / - programmazione dei comandi e degli asservimenti da parte di tecnico specializzato; / - configurazione indirizzi relativi ai rivelatori e pulsanti; / - controllo e verifica del corretto funzionamento del materiale fornito; / - istruzioni al personale preposto da parte di tecnico specializzato sulle operazioni di gestione degli allarmi, delle attivazioni e gestione dei guasti; / - quant'altro necessario per l'esecuzione del lavoro a regola d'arte. / - CENTRALE RIVELAMENTO INCENDIO centrale a 8 Loop	n		10793,56	6,09%
M.16.02	DISPOSITIVO OTTICO ACUSTICO INDIRIZZATO E CONTROLLATO
M.16.02.01	Sirena elettronica con 11 tonalità selezionabili e 2 livelli di attivazione programmabili. Pressione sonora sino a 99 dBA, aggiustabile su tre livelli. / Collegabile direttamente su linee di rivelazione indirizzabili con protocollo Fdnet. / Non richiede alimentazione separata; installabile direttamente sulle basi per rivelatori. Isolatori di corto circuito integrati. / Completa di flash. / Tensione di esercizio: 12...33 VDC Protocollo di comunicazione: Fdnet Grado di protezione. IP43. / Colore: rosso. Standard: EN 54-3. / Compresi: / - fornitura ed installazione segnalatore c.s.d.; / - base per rivelatori con elaborazione del segnale in modo indirizzabile. Per installazione su superficie piana, diametro cavi sino a 6mm. Morsettiera ad innesto rapido (senza vite, arancione); sezione conduttori: 0,2 ... 1,6 mm2; colore: Bianco (RAL9010); categoria di protezione: EN60529/IEC529 IP44; dimensioni: Ø100 x 22 mm; / - tutte o parte delle linee dorsali di alimentazione, e delle reti portacavi, dalla centrale fino agli elementi in campo; / - allacciamento ai conduttori elettrici; / - accessori di fissaggio; / - supporto per base; / - quant'altro necessario alla corretta esecuzione del lavoro a regola d'arte / - DISPOSITIVO OTTICO ACUSTICO INDIRIZZATO E CONTROLLATO sirena Completa di flash installata su loop	n		207,14	17,92%
M.16.03	GRUPPO DI ALIMENTAZIONE DA 2A e 24V
M.16.03.01	Alimentatore supplementare in armadio da parete, per alimentazione dispositivi ausiliari quali elettromagneti, sirene etc., con funzioni di diagnostica. / Compresi: / - gruppo c.s.d.; / - accumulatore 12 Vcc/45 Ah; / - linee di alimentazione del gruppo dal quadro di zona realizzate con conduttori unipolari e/o multipolari flessibili a bassissima emissione di fumi e gas tossici, resistenti al fuoco isolati in gomma HEPR tipo FG10(O)M1 con sezioni minime indicate negli schemi elettriciallegati; / - tubazioni flessibili corrugate con percorso sotto traccia o entro vani/pareti predisposti, diamtro minimo 25 mm.; / - quota parte delle linee dorsali di alimentazione reti portacavi dal quadro di zona fino al gruppo; / - cablaggi e allacciamenti; / - minuterie ed accessori per il fissaggio; / - ogni altro onere ed accessorio per la realizzazione del lavoro a regolad'arte. / - GRUPPO DI ALIMENTAZIONE DA 2A E 24 Vdc alimentatore supplementare	n		1117,96	3,32%
M.16.04	MODULO INGRESSI LINEA RIVELAZIONE INCENDI
M.16.04.01	Modulo ingressi per il sistema di rivelazione incendi per la connessione di 4 contatti aperti o chiusi indipendenti, liberi da potenziale per il riconoscimento di stati tecnici (ad es. controllo delle porte o della ventilazione) o a seguito di attuazione di allarmi (ad es. impianti antincendio a sprinkler). / Dotato di 4 ingressi per contatti liberi da potenziale. Le linee di ingresso sono controllate per l'apertura di linea e il corto circuito (resistori di terminazione). / Gli ingressi possono essere configurati indipendentemente tramite la centrale rivelazione incendi per messaggi di allarme o di stato. / Indicazione di stato tramite LED. Alimentazione via FDnet. / Il modulo ingresso include 8 resistenze e 2 accessori di montaggio Protocollo di comunicazione FDnet / Tensione operativa 12... 33 VDC / Corrente di riposo 0.25 0.35 mA / Sezione cavo 0.2 1.5 mm2 (2.5 mm2) / Temperatura operativa -25 +60 °C / Temperatura di stoccaggio -30 +65 °C / Umidita relativa L95 % / Colore bianco puro. RAL 9010/trasparente opaco Classe di protezione IP30 / Standard CEA GEI 1-84. EN54-17. EN54-18 / Approvazione VdS G204028. LPCB 126ad/01 Dimensioni (L x A x P) 130 x 90 x 20 mm / Possibilità di sostituire le parti elettroniche senza rimuovere la morsettiera per il cablaggio. Equipaggiato con morsetti senza viti con dispositivo a prova di strappo. / Compresi: / - allacciamento al bus di rivelazione ed al dispositivo da comandare; / - scatola di contenimento per grado di protezione IP54; / - tutte o parte delle linee dorsali di alimentazione, e delle reti portacavi, dalla centrale fino agli elementi in campo; / - accessori di fissaggio; / - installazione; / - quant'altro necessario all'esecuzione del lavoro a regola d'arte / - MODULO INGRESSO LINEA RIV. INCENDIO un modulo 4 IN	n		124,18	5,98%
M.16.05	MODULO DI COMANDO INDIRIZZATO
M.16.05.01	Modulo IN/OUT per il sistema di rivelazione incendi Sinteso, in grado di acquisire lo stato di quattro segnali digitali e di attivare quattro uscite relè per il controllo di installazioni antincendio decentralizzate. Equipaggiato con elettronica controllata da microprocessore e completo di funzione di isolamento di linea e di circuito ad autoindirizzamento. Installazione su linea di rivelazione a 2 conduttori; non richiede alimentazione addizionale. Alloggiato in contenitore per montaggio a vista e idoneo alla installazione su barra omega. / Morsetti di collegamento: 0,2...1,5 mmq Temperatura di esercizio: -20 +60°C / Contatti di comando: 4 A / 30 VDC o 250 VAC Grado di protezione: IP30 / Approvazione: VdS G204029. / Caratterisitche / - 4 uscite di comando (contatti puliti di rele - 230 VAC / 4 A) per il controllo di porte tagliafuoco, ventilazione, condizionamento d'aria, ascensori; / - 4 contatti d'ingresso monitorati per l'acquisizione di stati tecnici ed attuazione d'allarme; / - elaborazione del segnale gestita da microprocessore; / - visualizzazione a LED degli stati in ingresso / uscita, guasto, test, ecc.; / - installazione a due fili per ogni tipo di cavo; / - alimentazione da rete FDnet; / - comunicazione su rete FDnet (indirizzamento individuale); / - applicazioni in ambienti asciutti, polverosi o umidi; / - varie possibilita di montaggio. / Compresi: / - allacciamento ai conduttori elettrici; / - scatola di contenimento per grado di protezione IP54; / - resistore; / - tutte o parte delle linee dorsali di alimentazione, e delle reti portacavi, dalla centrale fino agli elementi in campo; / - accessori di fissaggio; / - installazione; / - quant'altro necessario alla corretta esecuzione del lavoro a regola d'arte / - MODULO DI COMANDO INDIRIZZATO un modulo 4 IN / 4 OUT	n		246,91	3,01%
M.16.06	PANNELLO ALLARME INCENDIO
M.16.06.01	Pannello di allarme ottico acustico con scritta "ALLARME INCENDIO". / L’avviso è dato da un suono continuo o intermittente e da una scritta illuminata mediante LED ad elevata luminosità, da una luce fissa o intermittente. / Realizzato in contenitore plastico (ABS autoestinguente) con frontale in policarbonato. Alimentazione: tensione nominale 24 VDC / Assorbimento massimo: 130 mA Pressione sonora: 98 dB (A) Grado di protezione: IP40 Temperatura di esercizio: -5...+45°C Dimensioni: 340x140x68 mm / Compresi: / - collegamenti elettrici realizzati con conduttori multipolari twistati 10 spire/metro, flessibili, non propaganti l'incendio a bassissima emissione di fumi e gas tossici isolati in gomma HEPR di sezione min 2x0,22 mmq (max 2x2,5 mmq); / - tubazioni flessibili corrugate con percorso sotto traccia e/o guaine spiralate e tubazioni rigide in materiale autoestinguente per i percorsi a vista o in controsoffitto, diametro minimo 25 mm. realizzazione IP44 min.; / - cassette di derivazione incassate con morsettiere interne e/o da esterno stagne IP44 complete di giunti di raccordo; / - tutte o parte delle linee dorsali di alimentazione, e delle reti portacavi, dalla centrale fino agli elementi in campo; / - i Pannelli Allarme Incendio dovranno essere collegati alla centrale e/o alimentatori con conduttori multipolari flessibili, non propaganti l'incendio a bassissima emissione di fumi e gas tossici e resistenti al fuoco isolati in gomma HEPR di sezione 2x2,5 mmq; / - allacciamento ai conduttori elettrici; / - accessori di fissaggio; / - installazione; / - quant'altro necessario all'esecuzione del lavoro a regola d'arte / - PANNELLO ALLARME INCENDIO Segnalazione ottica ed acustica	n		136,53	16,32%
M.16.07	PANNELLO DI RIPETIZIONE ALLARME REMOTO
M.16.07.01	Terminale di piano dotato di ampio display con testo in chiaro (6 linee di 40 caratteri ciascuna). Interfaccia utente chiara e strutturata per una rapida e sicura presa visione degli eventi. Possibilità di tacitare e resettare gli eventi. Accesso operative mediante chiave Kaba. / Alimentazione direttamente via FDnet. Tensione operativa: 12... 32 VDC / Tensione di alimentazione: 24... 34 VDC / Consumo corrente: 5 mA @ 24 V (corrente di riposo illuminazione LCD inattiva) 45 mA @ 24 V / (corrente max. illuminazione LCD attiva) / Protocollo di comunicazione: FDnet Capacità cavo: 0.8... 1.5 mm2 Colore: grigio chiaro, RAL 7035 / Dimensioni (L x A x P): 282 x 207 x 46 mm Temperatura operativa: -8... +42 °C / Temperatura di stoccaggio: -20... +60 °C Classe di protezione: IP30 / Umidità relativa: L95 % (senza condensa) Standard: EN54-2,. EN54-17, EN54-18. / Sono inoltre compresi: / - pannello c.s.d.; / - linee di alimentazione della centrale dal quadro di zona realizzate con conduttori unipolari e/o multipolari flessibili a bassissima emissione di fumi e gas tossici isolati in gomma HEPR tipo FG7(O)M1; / - tubazioni flessibili corrugate con percorso sotto traccia o entro vani/pareti predisposti, diamtro minimo / - 25 mm.; / - quota parte delle linee dorsali di alimentazione reti portacavi dal quadro di zona fino alla centrale; / - cablaggi e allacciamenti; / - collegamento alla centrale con conduttore di idonea sezione; / - minuterie ed accessori per il fissaggio; / - ogni altro onere ed accessorio per la realizzazione del lavoro a regola d'arte / - PANNELLO DI RIPETIZIONE ALLARME REMOTO completo di tacitazione	n		1371,25	2,71%
M.16.08	PULSANTE ALLARME A ROTTURA DI VETRO
M.16.08.01	Unità elettronica per il pulsante di allarme per il sistema di rivelazione incendi indirizzabile. Dotata di circuito ad autoindirizzamento su protocollo. Completa di dispositivo di isolamento di corto circuiti sulla linea di rivelazione. Attivazione mediante azione su lastra in vetro con punto di frattura e pressione sul pulsante. Installazione su linea di rivelazione a 2 conduttori: completo di diodo led rosso per l’indicazione locale dello stato di attivazione. Utilizzata in combinazione con il contenitore idoneo alla installazione a vista o ad incasso a rottura di vetro. / Morsetti di collegamento: 0,28...1,5 mmq / Temperatura di esercizio: -25...+70°C. Umidità: < 100% rh Conformità: EN54-11 / Compresi: / - collegamenti elettrici realizzati con conduttori multipolari twistati 10 spire/metro, flessibili, non propaganti l'incendio a bassissima emissione di fumi e gas tossici isolati in gomma HEPR di sezione min 2x0,22 mmq (max 2x2,5 mmq); / - tubazioni flessibili corrugate con percorso sotto traccia e/o guaine spiralate e tubazioni rigide in materiale autoestinguente per i percorsi a vista o in controsoffitto, diametro minimo 25 mm. realizzazione IP44 min.; / - cassette di derivazione incassate con morsettiere interne e/o da esterno stagne IP44 complete di giunti di raccordo; / - tutte o parte delle linee dorsali di alimentazione, e delle reti portacavi, dalla centrale fino agli elementi in campo; / - allacciamento ai conduttori elettrici; / - ontenitore; / - accessori di fissaggio; / - installazione; / - quant'altro necessario alla corretta esecuzione del lavoro a regola d'arte. / - PULSANTE ALLARME A ROTTURA DI VETRO pulsante	n		115,63	19,26%
M.16.09	PULSANTE ALLARME A ROTTURA DI VETRO AD ONDE RADIO
M.16.09.01	Pulsante di allarme incendio compatibile con la base radio. Azionamento mediante rottura del vetrino e pressione sul pulsante interno. Grado di protezione: IP43. Dimensioni: 125 x 125 x 57 mm. Compreso di contenitore con elettronica di trasmissione ed antenna. Funziona con 2 batterie da 3,6 V che vengono inserite durante la messa in servizio. Frequenza radio: 868 ... 870 MHz (SRD band) e batteria al litio 3,6 V 2,1 Ah. / Compresi: / - contenitore; / - n°2 batterie al litio 3,6 V 2,1 Ah / - accessori di fissaggio; / - installazione; / - quant'altro necessario alla corretta esecuzione del lavoro a regola d'arte. / - PULSANTE ALLARME A ROTTURA DI VETRO AD ONDE RADIO pulsante	n		503,63	4,42%
M.16.10	PUNTO DI ATTESTAZIONE ELETTROMAGNETE
M.16.10.01	Elettromagnete inserito in contenitore in alluminio rinforzato dotato di due passa cavo regolabili da 5 a 16 mm, montati nella parte superiore, e di un pulsante di sblocco di colore rosso nella parte inferiore. Il dispositivo meccanico inserito nel centro della bobina magnetica permette, nel momento in / cui si toglie tensione alla bobina, lo sganciamento immediato della porta tagliafuoco eliminando la possibile resistenza dovuta alla persistenza di magnetismo residuo. La chiusura della porta tagliafuoco è assicurata dai dispositivi a molla. / Forza di tenuta: 40 daN Alimentazione. 24 VDC Potenza assorbita: 2 watt Grado di protezione: IP42 Conformità: EN 1155 / Compresi: / - elettromagnete inserito in contenitore di alluminio rinforzato dotato di due passa cavo regolabili da 5 a 16 mm, montanti nella parte superiore e di un pulsante di sblocco di colore rosso nella parte inferiore; / - placche di finitura; / - pulsante di sblocco locale a bordo magnete; / - pulsante di slocco remoto lato maniglione antipanico, costituito da pulsante colore rosso in apposita scatola incassata a parete, installato come da elaborati grafici di progetto; / - collegamenti elettrici realizzati da cavo con conduttori flessibili schermati e twistati di idonea sezione a bassissima emissione di fumi e gas tossici; / - tubazioni flessibili corrugate con percorso sotto traccia e/o guaine spiralate e tubazioni rigide in materiale autoestinguente per i percorsi a vista o in controsoffitto, diametro minimo 25 mm. realizzazione IP44 min.; / - cassette di derivazione incassate con morsettiere interne e/o da esterno stagne IP44 complete di giunti di raccordo; / - tutte o parte delle linee dorsali di alimentazione, e delle reti portacavi, dalla centrale fino agli elementi in campo; / - allacciamento alla centrale rivelazione incendio con idoneicavi; / - tutta o parte della rete portacavi in acciaio zincato; / - quant'altro necessario per realizzare il lavoro a regola d'arte. / - PUNTO DI ATTESTAZIONE ELETTROMAGNETE Elettromagnete per porta completo di sgancio supplementare	n		133,18	16,73%
M.16.11	RIPETITORE OTTICO
M.16.11.01	Ripetitore ottico per la segnalazione remota dello stato di allarme dei rivelatori diincendio: predisposto per il montaggio su telai di porte. Idoneo al collegamento in parallelo con i rivelatori di incendio. / Tensione di alimentazione: 5 Vcc 8 Vcc / Assorbimento: max 35 mA / Temperatura di esercizio: - 25°C + 80°C Categoria di protezione: IP 40 / Dimensioni: 85 x 85 x 25 mm / Comprendente: / - ripetitore ottico c.s.d.; / - collegamenti elettrici realizzati con conduttori multipolari twistati 10 spire/metro, flessibili, non propaganti l'incendio a bassissima emissione di fumi e gas tossici isolati in gomma HEPR di sezione min 2x0,22 mmq (max 2x2,5 mmq); / - tubazioni flessibili corrugate con percorso sotto traccia e/o guaine spiralate e tubazioni rigide in materiale autoestinguente per i percorsi a vista o in controsoffitto, diametro minimo 25 mm. realizzazione IP44 min.; / - cassette di derivazione incassate con morsettiere interne e/o da esterno stagne IP44 complete di giunti di raccordo; / - tutte o parte delle linee dorsali di alimentazione, e delle reti portacavi, dalla centrale fino agli elementi in campo; / - collegamenti elettrici; / - sistema di fissaggio; / - quant'altro necessario per realizzare il lavoro a regolad'arte. / - RIPETITORE OTTICO da parete	n		66,91	33,30%
M.16.11.02	Ripetitore ottico per la segnalazione remota dello stato di allarme dei rivelatori diincendio: predisposto per il montaggio su telai di porte. Idoneo al collegamento in parallelo con i rivelatori di incendio. / Tensione di alimentazione: 5 Vcc 8 Vcc / Assorbimento: max 35 mA / Temperatura di esercizio: - 25°C + 80°C Categoria di protezione: IP 40 / Dimensioni: 85 x 85 x 25 mm / Comprendente: / - ripetitore ottico c.s.d.; / - collegamenti elettrici realizzati con conduttori multipolari twistati 10 spire/metro, flessibili, non propaganti l'incendio a bassissima emissione di fumi e gas tossici isolati in gomma HEPR di sezione min 2x0,22 mmq (max 2x2,5 mmq); / - tubazioni flessibili corrugate con percorso sotto traccia e/o guaine spiralate e tubazioni rigide in materiale autoestinguente per i percorsi a vista o in controsoffitto, diametro minimo 25 mm. realizzazione IP44 min.; / - cassette di derivazione incassate con morsettiere interne e/o da esterno stagne IP44 complete di giunti di raccordo; / - tutte o parte delle linee dorsali di alimentazione, e delle reti portacavi, dalla centrale fino agli elementi in campo; / - collegamenti elettrici; / - sistema di fissaggio; / - quant'altro necessario per realizzare il lavoro a regolad'arte. / - RIPETITORE OTTICO a innesto nel controsoffitto	n		66,91	33,30%
M.16.12	RIVELATORE DI FUMO INTERATTIVO
M.16.12.01	Rivelatore di fumo con risposta uniforme a tutti i prodotti di combustione tipici di incendi a fiamma viva con presenza di fumo e di fuochi covanti ed in grado di rilevare fumo prodotto dalla più ampia gamma di tipologie di incendio. / Dotato di microprocessore con capacità di ritenere in una memoria non volatile l'insieme di algoritmi dinamici progettati secondo la nuova ASAtechnology che, in combinazione con l'impiego di fuzzy logic, sono tali da sopprimere le interferenze transitorie ed altri fenomeni spuri senza ridurre la sensibilità al fumo e quindi la capacità di rivelare incendi autentici. / Possibilità di programmare il rivelatore con ulteriori due algoritmi in caso di esigenze particolari. Rivelatore in grado di trasmettere alla centrale sino a 4 differenti livelli di pericolo, segnalazioni di stato e di applicazione non corretta. / Capacità autonoma di autodiagnosi e di configurazione di un proprio indirizzo nel sistema senza la necessità di alcun interruttore o dip-switch. / Possibilità di collegare fino a due indicatori remoti esterni per poter segnalare, mediante programmazione, anche allarmi di altri sensori, dotato di LED di indicazione allarme visibile a 360°. Isolatore integrato nel rivelatore in grado di isolare cortocircuiti sulla linea bus di rivelazione. / Collegamento del rivelatore, tramite base di montaggio, su linea sorvegliata a due conduttori, twistati o non twistati e schermati o non schermati; su circuito ad anello o aperto con possibilità di derivazioni a T senza degrado nello scambio d'informazioni tra la centrale ed i rivelatori installati sulla derivazione. / Protocollo di comunicazione: FDnet / Temperatura di esercizio: -10...+60°C. Umidità: < 95% rh Grado di protezione: IP 44 / Conformità: EN 54-7. Certificazione: VdS G204017 / Completo di base per rivelatori con elaborazione del segnale in modo indirizzabile. Per installazione su superficie piana, diametro cavi sino a 6mm. / Morsettiera ad innesto rapido (senza vite, arancione) Sezione conduttori: 0,2 ... 1,6 mm2 / Colore: Bianco (RAL9010) / Categoria di protezione: EN60529/IEC529 IP44 Dimensioni: Ø100 x 22 mm / Compresi: / - fornitura ed installazione rilevatore c.s.d.; / - base per rivelatori con elaborazione del segnale in modo indirizzabile; / - collegamenti elettrici realizzati con conduttori multipolari twistati 10 spire/metro, flessibili, non propaganti l'incendio a bassissima emissione di fumi e gas tossici isolati in gomma HEPR di sezione min 2x0,22 mmq (max 2x2,5 mmq); / - tubazioni flessibili corrugate con percorso sotto traccia e/o guaine spiralate e tubazioni rigide in materiale autoestinguente per i percorsi a vista o in controsoffitto, diametro minimo 25 mm. realizzazione IP44 min.; / - cassette di derivazione incassate con morsettiere interne e/o da esterno stagne IP44 complete di giunti di raccordo; / - tutte o parte delle linee dorsali di alimentazione, e delle reti portacavi, dalla centrale fino agli elementi in campo; / - allacciamento ai conduttori elettrici; / - accessori di fissaggio; / - supporto per base; / - installazione; / - quant'altro necessario alla corretta esecuzione del lavoro a regola d'arte / - RIVELATORE DI FUMO INTERATTIVO in ambiente	n		125,60	17,74%
M.16.12.02	Rivelatore di fumo con risposta uniforme a tutti i prodotti di combustione tipici di incendi a fiamma viva con presenza di fumo e di fuochi covanti ed in grado di rilevare fumo prodotto dalla più ampia gamma di tipologie di incendio. / Dotato di microprocessore con capacità di ritenere in una memoria non volatile l'insieme di algoritmi dinamici progettati secondo la nuova ASAtechnology che, in combinazione con l'impiego di fuzzy logic, sono tali da sopprimere le interferenze transitorie ed altri fenomeni spuri senza ridurre la sensibilità al fumo e quindi la capacità di rivelare incendi autentici. / Possibilità di programmare il rivelatore con ulteriori due algoritmi in caso di esigenze particolari. Rivelatore in grado di trasmettere alla centrale sino a 4 differenti livelli di pericolo, segnalazioni di stato e di applicazione non corretta. / Capacità autonoma di autodiagnosi e di configurazione di un proprio indirizzo nel sistema senza la necessità di alcun interruttore o dip-switch. / Possibilità di collegare fino a due indicatori remoti esterni per poter segnalare, mediante programmazione, anche allarmi di altri sensori, dotato di LED di indicazione allarme visibile a 360°. Isolatore integrato nel rivelatore in grado di isolare cortocircuiti sulla linea bus di rivelazione. / Collegamento del rivelatore, tramite base di montaggio, su linea sorvegliata a due conduttori, twistati o non twistati e schermati o non schermati; su circuito ad anello o aperto con possibilità di derivazioni a T senza degrado nello scambio d'informazioni tra la centrale ed i rivelatori installati sulla derivazione. / Protocollo di comunicazione: FDnet / Temperatura di esercizio: -10...+60°C. Umidità: < 95% rh Grado di protezione: IP 44 / Conformità: EN 54-7. Certificazione: VdS G204017 / Completo di base per rivelatori con elaborazione del segnale in modo indirizzabile. Per installazione su superficie piana, diametro cavi sino a 6mm. / Morsettiera ad innesto rapido (senza vite, arancione) Sezione conduttori: 0,2 ... 1,6 mm2 / Colore: Bianco (RAL9010) / Categoria di protezione: EN60529/IEC529 IP44 Dimensioni: Ø100 x 22 mm / Compresi: / - fornitura ed installazione rilevatore c.s.d.; / - base per rivelatori con elaborazione del segnale in modo indirizzabile; / - collegamenti elettrici realizzati con conduttori multipolari twistati 10 spire/metro, flessibili, non propaganti l'incendio a bassissima emissione di fumi e gas tossici isolati in gomma HEPR di sezione min 2x0,22 mmq (max 2x2,5 mmq); / - tubazioni flessibili corrugate con percorso sotto traccia e/o guaine spiralate e tubazioni rigide in materiale autoestinguente per i percorsi a vista o in controsoffitto, diametro minimo 25 mm. realizzazione IP44 min.; / - cassette di derivazione incassate con morsettiere interne e/o da esterno stagne IP44 complete di giunti di raccordo; / - tutte o parte delle linee dorsali di alimentazione, e delle reti portacavi, dalla centrale fino agli elementi in campo; / - allacciamento ai conduttori elettrici; / - accessori di fissaggio; / - supporto per base; / - installazione; / - quant'altro necessario alla corretta esecuzione del lavoro a regola d'arte / - RIVELATORE DI FUMO INTERATTIVO in controsoffitto	n		125,60	17,74%
M.16.13	RIVELATORE DI FUMO INTERATTIVO A ONDE RADIO
M.16.13.01	Rivelatore ottico di fumo senza fili operante nella banda SRD con frequenza 868-870 MHz. Algoritmi di rivelazione memorizzati nel rivlatore consentono di discriminare tra fenomeni reali di incendio e fenomeni interferenti. / Completo di base di fissaggio e n. 2 batterie 9V al litio. Certificato EN54-7 / Compresi: / - accessori di fissaggio; / - base di fissaggio; / - installazione; / - quant'altro necessario alla corretta esecuzione del lavoro a regola d'arte / - RIVELATORE DI FUMO INTERATTICO AD ONDE RADIO in ambiente	n		342,41	6,51%
M.16.14	RIVELATORE DI FUMO MULTICRITERIO
M.16.14.01	Rivelatore di fumo neurale a criterio multiplo (fumo e temperatura) in grado di rivelare tutte le tipologie di fumo visibile, fumo scuro incluso grazie all’utilizzo della tecnologia a doppio sensore ottico. Doppio sensore termico ridondante. Dotato di microprocessore con capacità di ritenere in una memoria non volatile l’insieme di algoritmi dinamici, progettati secondo la tecnologia ASAtechnology, tali da sopprimere le interferenze transitorie ed altri fenomeni spuri senza ridurre la sensibilità al fumo ed alla temperatura. In grado di trasmettere alla centrale sino a 4 differenti livelli di pericolo, segnalazioni di stato e di applicazione non corretta. Capacità di autodiagnosi e di autoindirizzamento nel sistema. Isolatore integrato nel rivelatore in grado di isolare cortocircuiti sulla linea bus di rivelazione. Collegamento del rivelatore, tramite base di montaggio FDB221, su linea sorvegliata a due conduttori, su circuito ad anello o aperto con possibilità di derivazioni a T. Temperatura di esercizio: -25 +70°C. Umidità: < 95% rh. Grado di protezione: IP 44. Certificazione: VdS G204007 / Base per rivelatori con elaborazione del segnale in modo indirizzabile. Per installazione su superficie piana, diametro cavi sino a 6mm. / Morsettiera ad innesto rapido (senza vite, arancione) Sezione conduttori: 0,2 ... 1,6 mm2 / Colore: Bianco (RAL9010) / Categoria di protezione: EN60529/IEC529 IP44 Dimensioni: Ø100 x 22 mm / Compresi: / - fornitura ed installazione rilevatore c.s.d.; / - base per rivelatori con elaborazione del segnale in modo indirizzabile; / - collegamenti elettrici realizzati con conduttori multipolari twistati 10 spire/metro, flessibili, non propaganti l'incendio a bassissima emissione di fumi e gas tossici isolati in gomma HEPR di sezione min 2x0,22 mmq (max 2x2,5 mmq); / - tubazioni flessibili corrugate con percorso sotto traccia e/o guaine spiralate e tubazioni rigide in materiale autoestinguente per i percorsi a vista o in controsoffitto, diametro minimo 25 mm. realizzazione IP44 min.; / - cassette di derivazione incassate con morsettiere interne e/o da esterno stagne IP44 complete di giunti di raccordo; / - tutte o parte delle linee dorsali di alimentazione, e delle reti portacavi, dalla centrale fino agli elementi in campo; / - allacciamento ai conduttori elettrici; / - accessori di fissaggio; / - supporto per base; / - installazione; / - quant'altro necessario alla corretta esecuzione del lavoro a regola d'arte / - RIVELATORE DI FUMO MULTICRITERIO con attacco universale per sensore	n		137,34	16,22%
M.16.15	RIVELATORE TERMOVELOCIMETRICO
M.16.15.01	Rivelatore di calore termodifferenziale con misura indipendente della temperatura ambiente rispetto a quella interna del contenitore. Algoritmi dinamici di rivelazione memorizzati nel microprocessore del rivelatore e progettati secondo la tecnologia ASAtechnology, consentono di ottimizzare la sensibilità alla temperatura e l'immunità alle interferenze. In grado di emettere il segnale di pericolo su 4 livelli che consentono l'attivazione di contromisure diversificate. Capacità autonoma di autodiagnosi e di autoindirizzamento nel sistema. Dotato di LED di indicazione allarme visibile a 360°. Isolatore integrato nel rivelatore in grado di isolare cortocircuiti sulla linea bus di rivelazione. Collegamento, tramite la base di montaggio su linea sorvegliata a due conduttori, su circuito ad anello o aperto con possibilità di derivazioni a T. / Protocollo di comunicazione: FDnet / Temperatura di esercizio: -25...+50°C / -25...+70°C, in base alla configurazione Umidità: < 95% rh. Grado di protezione: IP 44 / Conformità: EN 54-5. Certificazione: VdS G204019 / Completo di base per rivelatori con elaborazione del segnale in modo indirizzabile. Per installazione su superficie piana, diametro cavi sino a 6mm. / Morsettiera ad innesto rapido (senza vite, arancione) Sezione conduttori: 0,2 ... 1,6 mm2 / Colore: Bianco (RAL9010) / Categoria di protezione: EN60529/IEC529 IP44 Dimensioni: Ø100 x 22 mm / Compresi: / - fornitura ed installazione rilevatore c.s.d.; / - base per rivelatori con elaborazione del segnale in modo indirizzabile; / - collegamenti elettrici realizzati con conduttori multipolari twistati 10 spire/metro, flessibili, non propaganti l'incendio a bassissima emissione di fumi e gas tossici isolati in gomma HEPR di sezione min 2x0,22 mmq (max 2x2,5 mmq); / - tubazioni flessibili corrugate con percorso sotto traccia e/o guaine spiralate e tubazioni rigide in materiale autoestinguente per i percorsi a vista o in controsoffitto, diametro minimo 25 mm. realizzazione IP44 min.; / - cassette di derivazione incassate con morsettiere interne e/o da esterno stagne IP44 complete di giunti di raccordo; / - tutte o parte delle linee dorsali di alimentazione, e delle reti portacavi, dalla centrale fino agli elementi in campo; / - allacciamento ai conduttori elettrici; / - accessori di fissaggio; / - supporto per base; / - installazione; / - quant'altro necessario alla corretta esecuzione del lavoro a regola d'arte / - RIVELATORE TERMOVELOCIMETRICO in ambiente	n		108,86	20,46%
M.16.16	RIVELATORE DI FUMO OTTICO LINEARE A INFRAROSSI
M.16.16.01	Rivelatore lineare di fumo a riflessione. Algoritmi di rivelazione memorizzati nel microprocessore del rivelatore consentono di ottimizzare la sensibilità al fumo e l'immunità alle interferenze. Costituito da una unità dotata di trasmettitore e ricevitore assemblati nello stesso alloggiamento completo di coperchio di protezione. Compensazione automatica delle variazioni del punto di lavoro. Isolatore integrato nel rivelatore in grado di isolare cortocircuiti sulla linea bus di rivelazione. Riflettore installato all’estremità opposta del campo di rivelazione senza necessità di alcun cablaggio elettrico. Campo di applicazione compreso tra 5 e 100 metri. Riflettore progettato in modo tale da essere insensibile ad eventuali vibrazioni e distorsioni sino a 20 gradi rispetto all’asse perpendicolare. Collegamento del rivelatore, tramite base di montaggio su linea sorvegliata a due conduttori. Temperatura di esercizio: -25 +60°C. Umidità: < 100 % rh. Grado di protezione: IP 65 / Conformità: EN 54-12. Certificazione: VdS G204063 / Base per il rivelatore lineare di fumo realizzata in materiale termoplastico ad elevata resistenza e dotata di 6 ingressi cavi filettati M20. / Prisma riflettore utilizzabile per distanze di rivelazione comprese tra 20 e 100 metri. Assemblato in contenitore simile a quello della base. Insensibile a vibrazioni o deformazioni della superficie di installazione. In grado di compensare deviazioni della inclinazione del raggio riflesso di +/- 20 gradi. In grado di alloggiare dispositivo riscaldante, che viene utilizzato in ambienti con presenza di fenomeni di condensa. / - Dimensioni: 135x135x45 mm / Compresi: / - fornitura ed installazione rilevatore c.s.d.; / - base per rivelatori con elaborazione del segnale in modo indirizzabile; / - prisma riflettore; / - collegamenti elettrici realizzati con conduttori multipolari twistati 10 spire/metro, flessibili, non propaganti l'incendio a bassissima emissione di fumi e gas tossici isolati in gomma HEPR di sezione min 2x0,22 mmq (max 2x2,5 mmq); / - tubazioni flessibili corrugate con percorso sotto traccia e/o guaine spiralate e tubazioni rigide in materiale autoestinguente per i percorsi a vista o in controsoffitto, diametro minimo 25 mm. realizzazione IP44 min.; / - cassette di derivazione incassate con morsettiere interne e/o da esterno stagne IP44 complete di giunti di raccordo; / - tutte o parte delle linee dorsali di alimentazione, e delle reti portacavi, dalla centrale fino agli elementi in campo; / - allacciamento ai conduttori elettrici; / - accessori di fissaggio; / - supporto per base; / - installazione; / - quant'altro necessario alla corretta esecuzione del lavoro a regola d'arte. / - RIVELATORE DI FUMO OTTICO LINEARE A INFRAROSSI Emettitore/Ricevitore	n		1248,32	2,97%
M.16.17	RIVELATORE OTTICO DI FUMO PER CONDOTTA AERAULICA
M.16.17.01	Unità di rivelazione per la sorveglianza di flussi di aria, all’interno degli impianti di condizionamento e di ventilazione, aventi velocità compresa tra 1 m/s e 20 m/s. Campionamento di una piccola quantità di aria dal condotto di condizionamento o di ventilazione senza l’impiego di pompe aspiranti. Il campionamento avviene mediante una sonda speciale costituita da una singola tubazione di lunghezza definita e preforata in fabbrica. Dotata di un indicatore meccanico del corretto flusso di aria attraverso la camera di rivelazione. / Installazione su condotte con superficie piatta e/o curva, e possibilità di fissaggio su condotte di diametro superiore a 1 metro. Possibilità di collegamento a linee di rivelazione a due conduttori di tipo analogico o collettivo senza l’impiego di alcuna interfaccia supplementare. / Possibilità di collegare un indicatore ottico remoto di allarme. / Rivelatore di fumo con risposta uniforme a tutti i prodotti di combustione tipici di incendi a fiamma viva con presenza di fumo e di fuochi covanti. Algoritmi dinamici di rivelazione memorizzati nel microprocessore del rivelatore e progettati secondo la tecnologia ASAtechnology, consentono di ottimizzare la sensibilità al fumo e l'immunità alle interferenze. In grado di emettere il segnale di pericolo su 4 livelli che consentono l'attivazione di contromisure diversificate. Capacità autonoma di autodiagnosi e di autoindirizzamento nel sistema. Dotato di LED di indicazione allarme visibile a 360°. Isolatore integrato nel rivelatore in grado di isolare cortocircuiti sulla linea bus di rivelazione. Collegamento, tramite la base di montaggio su linea sorvegliata a due conduttori, su circuito ad anello o aperto con possibilità di derivazioni a T. / Protocollo di comunicazione: FDnet / Temperatura di esercizio: -10...+60°C. Umidità: < 95% rh Grado di protezione: IP 44 / Conformità: EN 54-7. Certificazione: VdS G204017 / Base per rivelatori con elaborazione del segnale in modo indirizzabile. Per installazione su superficie piana, diametro cavi sino a 6mm. / Morsettiera ad innesto rapido (senza vite, arancione) Sezione conduttori: 0,2 ... 1,5 mm2 / Colore: Bianco (RAL9010) / Categoria di protezione: EN60529/IEC529 IP44 Dimensioni: Ø100 x 22 mm / Tubo di campionamento inserito nel condotto di aria appositamente forato e successivamente accorciato in funzione del diametro del condotto stesso. / Staffa di montaggio per tubi di campionamento con superfici irregolari, rotonde e condotte isolate. Compresi: / - camera di campionamento per condotte di aria; / - rivelatore c.s.d.; / - base rivelatore indirizzabile; / - tubo per flusso d'aria 600mm; / - guarnizioni di gomma per garantire la tenuta; / - staffa di montaggio; / - accessori di fissaggio; / - supporto per base; / - installazione; / - set di guarnizioni di gomma; / - collegamenti elettrici realizzati con conduttori multipolari twistati 10 spire/metro, flessibili, non propaganti l'incendio a bassissima emissione di fumi e gas tossici isolati in gomma HEPR di sezione min 2x0,22 mmq (max 2x2,5 mmq); / - tubazioni flessibili corrugate con percorso sotto traccia e/o guaine spiralate e tubazioni rigide in materiale autoestinguente per i percorsi a vista o in controsoffitto, diametro minimo 25 mm. realizzazione IP44 min.; / - cassette di derivazione incassate con morsettiere interne e/o da esterno stagne IP44 complete di giunti di raccordo; / - tutte o parte delle linee dorsali di alimentazione, e delle reti portacavi, dalla centrale fino agli elementi in campo; / - allacciamento ai conduttori elettrici; / - quant'altro necessario alla corretta esecuzione del lavoro a regola d'arte. / - RIVELATORE OTTICO DI FUMO PER CONDOTTA AERAULICA Rivelatore in canale	n		384,33	9,66%
M.16.18	RICEVITORE PER APPARECCHI AD ONDE RADIO
M.16.18.01	Gateway per il rivelatore senza fili operante nella banda SRD con frequenza 868-870 MHz. Può collegare fino a 30 rivelatori senza fili. / Distanza massima in campo libero: 40 m al chiuso e 200 m all'aperto. Massima attenuazione permessa: 90 dB / Completo di modulo elettronico, piastra, n. 1 batteria al litio da 9 V e alloggiamento. Temperatura di esercizio: -10...+55 gradi C / Umidita': <=100% relativa Grado di protezione: IP56 Certificato EN54-17 - EN54-18 / Compresi: / - ricevitore radio c.s.d.; / - collegamenti elettrici realizzati con conduttori multipolari twistati 10 spire/metro, flessibili, non propaganti l'incendio a bassissima emissione di fumi e gas tossici isolati in gomma HEPR di sezione min 2x0,22 mmq (max 2x2,5 mmq); / - tubazioni flessibili corrugate con percorso sotto traccia e/o guaine spiralate e tubazioni rigide in materiale autoestinguente per i percorsi a vista o in controsoffitto, diametro minimo 25 mm. realizzazione IP44 min.; / - cassette di derivazione incassate con morsettiere interne e/o da esterno stagne IP44 complete di giunti di raccordo; / - tutte o parte delle linee dorsali di alimentazione, e delle reti portacavi, dalla centrale fino agli elementi in campo; / - allacciamento ai conduttori elettrici; / - accessori di fissaggio; / - supporto per base; / - installazione; / - quant'altro necessario alla corretta esecuzione del lavoro a regola d'arte. / - RICEVITORE PER APPARECCHI AD ONDE RADIO Ricevitore radio	n		453,51	8,19%
M.16.19	SIRENA AUTOALIMENTATA DA ESTERNO
M.16.19.01	Sirena esterna di potenza, microprocessore programmabile, per sistemi allarme incendio, lampeggiante tungsteno, autoalimentata con accumulatore 12V 2.3 Ah max, struttura in lamiera elettro zincata, doppio coperchio lamiera elettro zincata, verniciatura epossipoliestere. Colore: rosso / Grado di protezione: IP34 Alimentazione 24Vdc Assorbimento: 3,1A (max) Pressione sonora: 105dB, Peso: 2,8 Kg, / Dimensioni (mm): 200 x 200 x 70 Conforme alle norme EN54. / Completa di 1 accumulatore 12V 1.2Ah; Dimensioni: 200x200x70 mm. / Compresi: / - sirena c.s.d.; / - accumulatore 12V 1.2Ah; / - collegamenti elettrici realizzati con conduttori multipolari twistati 10 spire/metro, flessibili, non propaganti l'incendio a bassissima emissione di fumi e gas tossici isolati in gomma HEPR di sezione min 2x0,22 mmq (max 2x2,5 mmq); / - tubazioni flessibili corrugate con percorso sotto traccia e/o guaine spiralate e tubazioni rigide in materiale autoestinguente per i percorsi a vista o in controsoffitto, diametro minimo 25 mm. realizzazione IP44 min.; / - cassette di derivazione incassate con morsettiere interne e/o da esterno stagne IP44 complete di giunti di raccordo; / - tutte o parte delle linee dorsali di alimentazione, e delle reti portacavi, dalla centrale fino agli elementi in campo; / - allacciamento ai conduttori elettrici; / - accessori di fissaggio; / - supporto per base; / - installazione; / - quant'altro necessario alla corretta esecuzione del lavoro a regola d'arte / - SIRENA AUTOALIMENTATA DA ESTERNO Completo di lampeggiante	n		172,31	43,10%
M.16.20	SIRENA DA INTERNO
M.16.20.01	Campana classica per sistemi di allarme incendio. Il movimento interno con motore, pignone e percussore unito alla campana esterna in acciaio, produce un suono potente con un basso consumo di corrente. Diametro della campana 6 pollici e alimentazione a 24VDC. I morsetti di alimentazione sono sdoppiati per facilitare l’installazione. Completa di due diodi per sistema di monitoraggio linea. Alimentazione: tensione nominale 24VDC (18...30VDC) / Assorbimento in allarme: 25 mA Pressione sonora: 95 dB a 1 metro Dimensioni: / diametro 150 mm x 60 mm H Colore: / rosso-grigio / Compresi: / - collegamenti elettrici realizzati con conduttori multipolari twistati 10 spire/metro, flessibili, non / - propaganti l'incendio a bassissima emissione di fumi e gas tossici isolati in gomma HEPR di sezione min 2x0,22 mmq (max 2x2,5 mmq); / - tubazioni flessibili corrugate con percorso sotto traccia e/o guaine spiralate e tubazioni rigide in materiale autoestinguente per i percorsi a vista o in controsoffitto, diametro minimo 25 mm. realizzazione IP44 min.; / - cassette di derivazione incassate con morsettiere interne e/o da esterno stagne IP44 complete di giunti di raccordo; / - tutte o parte delle linee dorsali di alimentazione, e delle reti portacavi, dalla centrale fino agli elementi in campo; / - allacciamento ai conduttori elettrici; / - accessori di fissaggio; / - supporto per base; / - installazione; / - quant'altro necessario alla corretta esecuzione del lavoro a regola d'arte / - SIRENA DA INTERNO Programmabile	n		145,48	51,04%
M.16.21	SISTEMA DI RIVELAZIONE INCENDIO AD ASPIRAZIONE
M.16.21.01	A01,A02) Centrale di aspirazione monozona con copertura 250mq e 500mq / Il rivelatore sarà costituito da una camera di rivelazione che utilizza una tecnologia laser, un aspiratore di tipo rotativo ad alta efficienza munito di filtro a doppio stadio. / Il rilevatore sarà dotato di un ingresso singolo per la tubazione di campionamento ed avrà un sensore che utilizza la tecnologia ad ultrasuoni per la misura del flusso dell'aria campionata. Il controllo del flusso dovrà avvenire attraverso la configurazione di 4 soglie di intervento: guasti "Minori" e "Urgenti" sia per eccesso che per difetto del flusso d'aria. / Il rivelatore, il filtro e l'aspiratore e le interfacce a relè saranno collocati in un box per montaggio a parete. / Il filtro dovrà essere di tipo a doppio stadio. Il primo stadio sarà in grado di filtrare particelle presenti nell'aria campionata con diametro maggiore di 20 micron. Il secondo stadio, chiamato anche stadio ultra- fine, rimuoverà dall'aria il 99% delle particelle con diametro fino a 0,3 micron. Quest'ultima aria "ultra- filtrata " andrà a lambire le parti ottiche del rivelatore laser creando una pressione positiva che permetterà alle stesse di mantenersi costantemente efficienti. Tale situazione consentirà di allungare i tempi di vita del rivelatore. / Il rivelatore dovrà provvedere alla supervisione del filtro indicando il livello di contaminazione e segnalando l'eventuale richiesta di manutenzione. / La camera sensibile del rivelatore utilizzerà una tecnologia LASER ed avrà una sensibilità in uno spettro che va da 0.025 - 20% obs/m. / Dovrà essere testato ed approvato per proteggere fino a 250mq o 500mq. / Il rivelatore avrà 4 soglie di allarme singolarmente programmabili in un range da 0.005 - 20% obs/m; ciascuna soglia avrà un tempo di ritardo programmabile nell'intervallo 0-60 secondi. / Nessun algoritmo di compensazione (drift-compensation) che prevede scostamenti dai valori iniziali (rispetto al sensore calibrato in fabbrica), dovuti alla presenza di polvere sulla parti ottiche, dovrà essere implementato nel rivelatore. / Il rilevatore avrà inoltre la capacità di trasmettere la condizione di guasto sia attraverso relè che sul bus interno (qualora sia installata l'opportuna interfaccia). / Il rivelatore sarà dotato di 3 relè di uscita per la segnalazione degli eventi di guasto e allarme. Tali relè saranno programmabili singolarmente e avranno una portata di 2 A a 30 V-. Dovranno essere previste, qualora necessario, unità a relè addizionali collegabili sia internamente al box del rilevatore che remotamente (attraverso un'opportuna interfaccia). / Il rivelatore sarà provvisto di una memoria eventi che conterrà sia gli eventi (con data e ora) di guasto e allarme che i valori dei livelli analogici di fumo rilevati al fine di poter creare grafici che illustrano l'andamento del fumo rilevato in un intervallo di tempo. La capacità di memorizzazione dovrà almeno essere di 18.000 eventi. / Il rilevatore sarà provvisto di indicatori a LED per la visualizzazione degli stati come di seguito indicato: / - 4 segnalazioni (Allerta, Azione, Fuoco1 e Fuoco2) corrispondenti alle 4 soglie configurabili / - Una serie di LED per la segnalazione del livello analogico di concentrazione del fumo rilevato / - LED di guasto generale / - LED di presenza alimentazione / - LED di segnalazione dello stato di disabilitazione del sensore / - Pulsanti protetti contro l'attivazione accidentale per le seguentifunzioni: / - Ripristino - ripristino del sensore e disattivazione dei relè di guasto edallarme / - Disabilitazione - inibizione delle uscite a relè / Qualora richiesto dal progetto, dovrà essere possibile installare, all'interno del rilevatore, un'interfaccia per il collegamento dello stesso ad altri rilevatori compatibili e/o ad unità di visualizzazione e programmazione installate remotamente. / Il sistema sarà dotato di interfaccia seriale RS232 installata a bordo per la configurazione tramite PC e software dedicato. / A03) Centrale di aspirazione monozona con copertura 800mq / Rilevatore di fumo ad aspirazione monozona con copertura 800mq. con uscite a relè. / Il rivelatore sarà costituito da una camera di rivelazione che utilizza una tecnologia laser, un aspiratore di tipo rotativo ad alta efficienza munito di filtro a doppio stadio. / Il rivelatore sarà dotato di un singolo ingresso per la tubazione di campionamento che sarà provvisto di sensore di flusso in grado di monitorare guasti di flusso su 4 soglie distinte e classificare il guasto come (Urgente) o (Minore) sia per eccesso che per difetto di flusso. / Il rivelatore, il filtro e l'aspiratore e le interfacce a relè saranno collocati in un box per montaggio a parete. / Il filtro dovrà essere di tipo a doppio stadio. Il primo stadio sarà in grado di filtrare particelle presenti nell'aria campionata con diametro maggiore di 20 micron. Il secondo stadio, chiamato anche stadio ultra- fine, rimuoverà dall'aria il 99% delle particelle con diametro fino a 0,3 micron. Quest'ultima aria (ultra- filtrata ) andrà a lambire le parti ottiche del rivelatore laser creando una pressione positiva che permetterà alle stesse di mantenersi costantemente efficienti. Tale situazione consentirà di allungare i tempi di vita del rivelatore. / Il rivelatore dovrà provvedere alla supervisione del filtro indicando il livello di contaminazione e segnalando l'eventuale richiesta di manutenzione. / La camera sensibile del rivelatore utilizzerà una tecnologia LASER ed avrà una sensibilità in uno spettro che va da 0.005 - 20% obs/m. / Il rivelatore avrà 3 soglie di allarme singolarmente programmabili in un range da 0.005 - 20% obs/m; ciascuna soglia avrà un tempo di ritardo programmabile nell'intervallo 0-60 secondi. / Nessun algoritmo di compensazione (drift-compensation) che prevede scostamenti dai valori iniziali (rispetto al sensore calibrato in fabbrica), dovuti alla presenza di polvere sulla parti ottiche, dovrà essere implementato nel rivelatore. / L'aspiratore sarà costituito da una pompa aspirante di tipo rotativo. Esso sarà in grado di aspirare l'aria da una rete di tubazioni anche ramificate per una lunghezza totale di 80mt.(o 2 rami da 50 cad.) e di garantire un tempo di trasporto pari o inferiore a 120 sec. / Il rivelatore sarà dotato di relè di uscita per la segnalazione degli eventi di guasto e allarme. Tali relè saranno programmabili singolarmente e avranno una portata di 2 A a 30 V-. Dovranno, qualora necessario, essere previste unità a relè addizionali collegabili anche remotamente. / Il rivelatore sarà provvisto di una memoria eventi che conterrà sia gli eventi (con data e ora) di guasto e allarme che i valori dei livelli analogici di fumo rilevati al fine di poter creare grafici che illustrano l'andamento del fumo rilevato in un intervallo di tempo. La capacità di memorizzazione dovrà almeno essere di 12.000 eventi. / Il rilevatore sarà dotato di indicatori a LED per la visualizzazione degli stati. Il rilevatore dovrà essere dotato delle seguenti segnalazioni: / - -LED di segnalazione delle condizioni di Pre-allarme e Fuoco1 (la visualizzazione dello stato di Allerta avviene con il lampeggio del LED di Pre-allarme) corrispondenti alle 3 soglie di allarme impostabili. / - -LED di guasto generale / - -LED di presenza alimentazione / - -LED di segnalazione dello stato di disabilitazione del sensore / - -Un pulsante singolo a svolgere le seguenti funzioni: / - -Ripristino - (pressione singola del pulsante): ripristina le condizioni di normalità del sensore portando a riposo lo stato dei relè associate al rilevatore. / - -Isolate - (tenendo premuto) isola la zona associate al rilevatore inibendo il funzionamento dei relè di allarme e guasto. / Il sistema sarà dotato di interfaccia seriale RS232 installata a bordo per la configurazione tramite PC e software dedicato. / A04) Centrale di aspirazione con 4 ingressi. / Il rivelatore sarà costituito da una camera di rivelazione che utilizza una tecnologia laser, un aspiratore di tipo rotativo ad alta efficienza e di filtro a doppio stadio. / Il rivelatore sarà dotato di 4 ingressi per le tubazioni di campionamento; ciascun ingresso sarà provvisto di sensore di flusso in grado di monitorare guasti di flusso su 4 soglie distinte e classificare / il guasto come "Urgente" o "Minore". / Il rivelatore avrà 4 soglie di allarme singolarmente programmabili in un range da 0.005 - 20% obs/m; ciascuna soglia avrà un tempo di ritardo programmabile nell'intervallo 0-60 secondi. / Nessun algoritmo di compensazione (drift-compensation) che prevede scostamenti dai valori iniziali (rispetto al sensore calibrato in fabbrica), dovuti alla presenza di polvere sulla parti ottiche, dovrà essere implementato nel rivelatore. / L'aspiratore sarà costituito da una pompa aspirante di tipo rotativo. Esso sarà in grado di aspirare l'aria da una rete di tubazioni anche ramificate per una lunghezza totale di 200mt.(somma dei 4 rami collegabili a sensore) e di garantire un tempo di trasporto pari o inferiore a 120 sec. / Il rivelatore dovrà essere testato ed approvato per proteggere fino a 1.600mq. / Il rivelatore sarà inoltre programmabile per trasmettere le seguenti segnalazioni di guasto: / - -Rivelatore / - -Flusso aria / - -Filtro / - -Sistema / - -Zona / - -Network (bus interno RS485) / - -Alimentazione / - -Guasti "Minori" e "Urgenti": i guasti classificati come "Minori" saranno considerati come parte della normale manutenzione dell'impianto. I guasti classificati come "Urgenti" indicano una situazione grave che potrebbe pregiudicare il funzionamento del sistema (rivelazione). / Il filtro dovrà essere di tipo a doppio stadio. Il primo stadio sarà in grado di filtrare particelle presenti nell'aria campionata con diametro maggiore di 20 micron. Il secondo stadio, chiamato anche stadio ultra- fine, rimuoverà dall'aria il 99% delle particelle con diametro fino a 0,3 micron. Quest'ultima aria "ultra- filtrata " andrà a lambire le parti ottiche le rivelatore laser creando una pressione positiva che permetterà alle stesse di mantenersi costantemente efficienti. Tale situazione consentirà di allungare i tempi di vita del rivelatore. / Il rivelatore dovrà provvedere alla supervisione del filtro indicando il livello di contaminazione e segnalando l'eventuale richiesta di manutenzione. / Il rivelatore sarà dotato di relè di uscita per la segnalazione degli eventi di guasto e allarme. Tali relè saranno programmabili singolarmente e avranno una portata di 2 A a 30 V-. Dovranno, qualora necessario, essere previste unità a relè addizionali collegabili anche remotamente. / Il rivelatore sarà provvisto di una memoria eventi che conterrà sia gli eventi (con data e ora) di guasto e allarme che i valori dei livelli analogici di fumo rilevati al fine di poter creare grafici che illustrano l'andamento del fumo rilevato in un intervallo di tempo. La capacità di memorizzazione dovrà almeno essere di 18.000 eventi. / L'ingresso dei tubi di campionamento potrà essere sia sulla parte superiore del box contenitore che su quella inferiore (rivelatore invertito). / Il sistema sarà modulare e sarà possibile collegare tra loro più rilevatori in modo tale da poter configurare l'intero sistema da un'unica postazione e dovrà prevedere di la possibilità di installare a bordo o remotamente, sul medesimo bus, unità a display per la visualizzazione e programmazione nonché interfacce di protocollo per la connessione con sistemi di supervisione a mappe. / Tale collegamento sarà di tipo seriale RS485 ad anello chiuso (supervisionato per eventi di cortocircuito o apertura). / Il rivelatore, il filtro e l'aspiratore e le interfacce a relè saranno collocati in un box per montaggio a parete o in rack da 19". / A05) Centrale di aspirazione 4 zone con 4 ingressi indentificabili / Il rivelatore sarà costituito da una camera di rivelazione che utilizza una tecnologia laser, un aspiratore di tipo rotativo ad alta efficienza e di filtro a doppio stadio. / Il rivelatore sarà dotato di 4 ingressi per le tubazioni di campionamento; ciascun ingresso, singolarmente identificabile, sarà provvisto di sensore di flusso in grado di monitorare guasti di flusso su 4 soglie distinte e classificare il guasto come "Urgente" o "Minore". / Il rilevatore sarà in grado di campionare aria simultaneamente da tutte le 4 tubazioni di ingresso; quando viene rilevato il fumo (soglia di scansione) viene avviata automaticamente una scansione delle tubazioni per determinare quella da cui proviene aria con presenza di fumo. Se viene superata una soglia di allarme, verrà visualizzato il Primo Settore (tubazione) in Allarme sul display. Tale procedura di scansione continuerà fino a che il livello di fumo presente nell'aria scende al di sotto della soglia si scansione / Il meccanismo di scansione per identificare quale tubazione delle 4 possibili sta campionando aria con presenza di fumo dovrà: / - -Essere integrato nel rilevatore / - -Essere in grado di campionare aria individualmente da ciascuna tubazione (settore). / - -Essere in grado di discriminare il livello di fumo in ciascuna tubazione (settore) singolarmente. / - -Essere utilizzato per identificare la prima tubazione in allarme / Essere comandabile manualmente attivando un pulsante sul pannello frontale / Il rivelatore avrà per ciascuna delle 4 tubazioni (settori) identificabili, 4 soglie di allarme singolarmente programmabili (tot. 16 soglie) in un range da 0.005 - 20% obs/m; ciascuna soglia avrà un tempo di ritardo programmabile nell'intervallo 0-60 secondi. / Nessun algoritmo di compensazione (drift-compensation) che prevede scostamenti dai valori iniziali (rispetto al sensore calibrato in fabbrica), dovuti alla presenza di polvere sulla parti ottiche, dovrà essere implementato nel rivelatore. / L'aspiratore sarà costituito da una pompa aspirante di tipo rotativo. Esso sarà in grado di aspirare l'aria da una rete di tubazioni anche ramificate per una lunghezza totale di 200mt.(somma dei 4 rami collegabili a sensore) e di garantire un tempo di trasporto pari o inferiore a 120 sec. / Il rivelatore dovrà essere testato ed approvato per proteggere fino a 1.600mq. / Il rivelatore sarà inoltre programmabile per trasmettere le seguenti segnalazioni di guasto: / - -Rivelatore / - -Flusso aria / - -Filtro / - -Sistema / - -Zona / - -Network (bus interno RS485) / - -Alimentazione / - -Guasti "Minori" e "Urgenti": i guasti classificati come "Minori" saranno considerati come parte della normale manutenzione dell'impianto. I guasti classificati come "Urgenti" indicano una situazione grave che potrebbe pregiudicare il funzionamento del sistema (rivelazione). / Il filtro dovrà essere di tipo a doppio stadio. Il primo stadio sarà in grado di filtrare particelle presenti nell'aria campionata con diametro maggiore di 20 micron. Il secondo stadio, chiamato anche stadio ultra- fine, rimuoverà dall'aria il 99% delle particelle con diametro fino a 0,3 micron. Quest'ultima aria "ultra- filtrata " andrà a lambire le parti ottiche le rivelatore laser creando una pressione positiva che permetterà alle stesse di mantenersi costantemente efficienti. Tale situazione consentirà di allungare i tempi di vita del rivelatore. / Il rivelatore dovrà provvedere alla supervisione del filtro indicando il livello di contaminazione e segnalando l'eventuale richiesta di manutenzione. / Il rivelatore sarà dotato di relè di uscita per la segnalazione degli eventi di guasto e allarme. Tali relè saranno programmabili singolarmente e avranno una portata di 2 A a 30 V-. Dovranno, qualora necessario, essere previste unità a relè addizionali collegabili anche remotamente. / Il rivelatore sarà provvisto di una memoria eventi che conterrà sia gli eventi (con data e ora) di guasto e allarme che i valori dei livelli analogici di fumo rilevati al fine di poter creare grafici che illustrano l'andamento del fumo rilevato in un intervallo di tempo. La capacità di memorizzazione dovrà almeno essere di 18.000 eventi. / L'ingresso dei tubi di campionamento potrà essere sia sulla parte superiore del box contenitore che su quella inferiore (rivelatore invertito). / Il sistema sarà modulare e sarà possibile collegare tra loro più rilevatori in modo tale da poter configurare l'intero sistema da un'unica postazione e dovrà prevedere di la possibilità di installare a bordo o remotamente, sul medesimo bus, unità a display per la visualizzazione e programmazione nonché interfacce di protocollo per la connessione con sistemi di supervisione a mappe. / Tale collegamento sarà di tipo seriale RS485 ad anello chiuso (supervisionato per eventi di cortocircuito o apertura). / Il rivelatore, il filtro e l'aspiratore e le interfacce a relè saranno collocati in un box per montaggio a parete o in rack da 19". / A06) Display remoto / Quando richiesto dovrà essere possibile installare uno o più moduli a display che saranno alloggiati all'interno del rivelatore e/o remotamente in box sia per montaggio a parete che in rack da 19". / Tali moduli saranno così costituiti: / - -Visualizzatore costituito da una barra di 20 LED. / - -4 indicatori a LED separati per la segnalazione dei seguenti livelli: Allerta, Azione, Fuoco1 e Fuoco 2 corrispondenti ai 4 livelli di allarme per ciascuna delle 4 tubazioni (settori). / - -Indicatore del settore "in uso". / - -Indicatori LED delle soglie di allarme impostate per i livelli Allerta, Azione, Fuoco 1. / - -Indicatore a LED per la segnalazione del Primo Settore in Allarme. / - -Indicatore a LED per la segnalazione della tubazione/i che sta campionando aria con presenza di fumo. / - -Indicatori a LED per gli eventi di guasto generale e di guasto del flusso d'aria. / - -Indicatori del livello di importanza del guasto rilevato secondo 2 gradi: guasto minore e guasto urgente. / - -I display remoti potranno opzionalmente fornire 7 o 12 relè di uscita configurabili per le segnalazioni di allarme e guasto. / - -4 pulsanti provvederanno alle seguenti funzioni / - -Mode/Test: selezione della modalità di visualizzazione; valore della sensibilità del rivelatore (corrispondente al livello di allarme Fuoco 1), il valore analogico istantaneo, il Primo Settore in Allarme ed il numero di zona del rivelatore. Se tenuto premuto, tale pulsante esegue il test dei LED del visualizzatore. / - -Silenzio/Scan: tacita tutti i dispositivi collegati. Tenendo premuto avvia la fase di scansione manuale delle tubazioni. / - -Reset: ripristina lo stato di normalità del sensore compreso lo stato dei relè eventualmente variato a seguiti di eventi di allarme o guasto. / -Isolato: disabilita il sensore inibendo i relè di guasto ed allarme e attivando il relè di "isolate". / A07) Rete di tubazioni di campionamento / La rete di tubazioni sarà costituita da tubi con diametro esterno pari a 25mm e diametro interno da 21mm. / Il materiale utilizzato per le tubazioni sarà di tipo appropriato per l'ambiente in cui si trovano ad operare. Tutti i punti di congiunzione delle tubazioni dovranno essere a tenuta d'aria; generalmente si utilizzano colle speciali per tali applicazioni. / Le parti terminali delle tubazioni che entrano nel rivelatore non dovranno essere incollate ma dovrà essere garantita la loro facile estrazione delle bocchette di ingresso per le normali operazioni di manutenzione del rivelatore stesso. / Le tubazioni dovranno essere identificabili lungo la loro estensione da etichette che riportano la dicitura Sistema di Rivelazione Fumi ad Aspirazione (o dicitura similare). / I supporti utilizzati per il fissaggio delle tubazioni dovranno avere una spaziatura non inferiore ad 1,5mt per garantire un corretto fissaggio meccanico. / L'estremità di ciascun ramo di tubazioni sarà dotato di un tappo di chiusura eventualmente forato per garantire le prestazioni in termini di tempo di trasporto volute per l'applicazione. / I fori di campionamento praticati lungo le tubazioni dovranno avere una sezione adeguata (tipicamente di diametro 2mm). / La loro spaziatura all'interno della zona da proteggere non dovrà comunque eccedere la massima distanza prevista degli standard nazionali per i rivelatori puntiformi di fumo. / Ogni punto di campionamento sarà identificato da una apposita etichetta. / Qualora l'applicazione richieda l'utilizzo di tubazioni capillari (tipicamente quando sono presenti contro- soffitti o si vuole effettuare una rivelazione all'interno di armadi chiusi), devono essere previsti opportuni accessori approvati dal costruttore del rivelatore. / Il diametro interno minimo del tubo capillare sarà di 5 mm e la sua lunghezza standard sarà di 2 mt; lunghezze maggiori potranno essere utilizzate previa verifica con il software di dimensionamento. / Gli accessori terminali dei tubi capillari (punti di prelievo) saranno di tipo approvato dal costruttore per l'impiego specifico. / Compresi: / - centrali di aspirazione c.s.d.; / - alimentatore 24V; / - collegamenti elettrici realizzati con conduttori multipolari twistati 10 spire/metro, flessibili, non propaganti l'incendio a bassissima emissione di fumi e gas tossici isolatiin gomma HEPR di sezione min 2x0,22 mmq (max 2x2,5 mmq); / - tubazioni c.s.d. / - cassette di derivazione incassate con morsettiere interne e/o da esterno stagne IP44 complete di giunti di raccordo; / - tutte o parte delle linee dorsali di alimentazione, e delle reti portacavi, dalla centrale fino agli elementi in campo; / - allacciamento ai conduttori elettrici; / - accessori di fissaggio; / - supporto per base; / - installazione; / - quant'altro necessario alla corretta esecuzione del lavoro a regola d'arte. / - SISTEMA DI RIVELAZIONE INCENDIO AD ASPIRAZIONE Centrale di aspirazione monozona con copertura 250mq	n		3283,73	9,05%
M.16.21.02	A01,A02) Centrale di aspirazione monozona con copertura 250mq e 500mq / Il rivelatore sarà costituito da una camera di rivelazione che utilizza una tecnologia laser, un aspiratore di tipo rotativo ad alta efficienza munito di filtro a doppio stadio. / Il rilevatore sarà dotato di un ingresso singolo per la tubazione di campionamento ed avrà un sensore che utilizza la tecnologia ad ultrasuoni per la misura del flusso dell'aria campionata. Il controllo del flusso dovrà avvenire attraverso la configurazione di 4 soglie di intervento: guasti "Minori" e "Urgenti" sia per eccesso che per difetto del flusso d'aria. / Il rivelatore, il filtro e l'aspiratore e le interfacce a relè saranno collocati in un box per montaggio a parete. / Il filtro dovrà essere di tipo a doppio stadio. Il primo stadio sarà in grado di filtrare particelle presenti nell'aria campionata con diametro maggiore di 20 micron. Il secondo stadio, chiamato anche stadio ultra- fine, rimuoverà dall'aria il 99% delle particelle con diametro fino a 0,3 micron. Quest'ultima aria "ultra- filtrata " andrà a lambire le parti ottiche del rivelatore laser creando una pressione positiva che permetterà alle stesse di mantenersi costantemente efficienti. Tale situazione consentirà di allungare i tempi di vita del rivelatore. / Il rivelatore dovrà provvedere alla supervisione del filtro indicando il livello di contaminazione e segnalando l'eventuale richiesta di manutenzione. / La camera sensibile del rivelatore utilizzerà una tecnologia LASER ed avrà una sensibilità in uno spettro che va da 0.025 - 20% obs/m. / Dovrà essere testato ed approvato per proteggere fino a 250mq o 500mq. / Il rivelatore avrà 4 soglie di allarme singolarmente programmabili in un range da 0.005 - 20% obs/m; ciascuna soglia avrà un tempo di ritardo programmabile nell'intervallo 0-60 secondi. / Nessun algoritmo di compensazione (drift-compensation) che prevede scostamenti dai valori iniziali (rispetto al sensore calibrato in fabbrica), dovuti alla presenza di polvere sulla parti ottiche, dovrà essere implementato nel rivelatore. / Il rilevatore avrà inoltre la capacità di trasmettere la condizione di guasto sia attraverso relè che sul bus interno (qualora sia installata l'opportuna interfaccia). / Il rivelatore sarà dotato di 3 relè di uscita per la segnalazione degli eventi di guasto e allarme. Tali relè saranno programmabili singolarmente e avranno una portata di 2 A a 30 V-. Dovranno essere previste, qualora necessario, unità a relè addizionali collegabili sia internamente al box del rilevatore che remotamente (attraverso un'opportuna interfaccia). / Il rivelatore sarà provvisto di una memoria eventi che conterrà sia gli eventi (con data e ora) di guasto e allarme che i valori dei livelli analogici di fumo rilevati al fine di poter creare grafici che illustrano l'andamento del fumo rilevato in un intervallo di tempo. La capacità di memorizzazione dovrà almeno essere di 18.000 eventi. / Il rilevatore sarà provvisto di indicatori a LED per la visualizzazione degli stati come di seguito indicato: / - 4 segnalazioni (Allerta, Azione, Fuoco1 e Fuoco2) corrispondenti alle 4 soglie configurabili / - Una serie di LED per la segnalazione del livello analogico di concentrazione del fumo rilevato / - LED di guasto generale / - LED di presenza alimentazione / - LED di segnalazione dello stato di disabilitazione del sensore / - Pulsanti protetti contro l'attivazione accidentale per le seguentifunzioni: / - Ripristino - ripristino del sensore e disattivazione dei relè di guasto edallarme / - Disabilitazione - inibizione delle uscite a relè / Qualora richiesto dal progetto, dovrà essere possibile installare, all'interno del rilevatore, un'interfaccia per il collegamento dello stesso ad altri rilevatori compatibili e/o ad unità di visualizzazione e programmazione installate remotamente. / Il sistema sarà dotato di interfaccia seriale RS232 installata a bordo per la configurazione tramite PC e software dedicato. / A03) Centrale di aspirazione monozona con copertura 800mq / Rilevatore di fumo ad aspirazione monozona con copertura 800mq. con uscite a relè. / Il rivelatore sarà costituito da una camera di rivelazione che utilizza una tecnologia laser, un aspiratore di tipo rotativo ad alta efficienza munito di filtro a doppio stadio. / Il rivelatore sarà dotato di un singolo ingresso per la tubazione di campionamento che sarà provvisto di sensore di flusso in grado di monitorare guasti di flusso su 4 soglie distinte e classificare il guasto come (Urgente) o (Minore) sia per eccesso che per difetto di flusso. / Il rivelatore, il filtro e l'aspiratore e le interfacce a relè saranno collocati in un box per montaggio a parete. / Il filtro dovrà essere di tipo a doppio stadio. Il primo stadio sarà in grado di filtrare particelle presenti nell'aria campionata con diametro maggiore di 20 micron. Il secondo stadio, chiamato anche stadio ultra- fine, rimuoverà dall'aria il 99% delle particelle con diametro fino a 0,3 micron. Quest'ultima aria (ultra- filtrata ) andrà a lambire le parti ottiche del rivelatore laser creando una pressione positiva che permetterà alle stesse di mantenersi costantemente efficienti. Tale situazione consentirà di allungare i tempi di vita del rivelatore. / Il rivelatore dovrà provvedere alla supervisione del filtro indicando il livello di contaminazione e segnalando l'eventuale richiesta di manutenzione. / La camera sensibile del rivelatore utilizzerà una tecnologia LASER ed avrà una sensibilità in uno spettro che va da 0.005 - 20% obs/m. / Il rivelatore avrà 3 soglie di allarme singolarmente programmabili in un range da 0.005 - 20% obs/m; ciascuna soglia avrà un tempo di ritardo programmabile nell'intervallo 0-60 secondi. / Nessun algoritmo di compensazione (drift-compensation) che prevede scostamenti dai valori iniziali (rispetto al sensore calibrato in fabbrica), dovuti alla presenza di polvere sulla parti ottiche, dovrà essere implementato nel rivelatore. / L'aspiratore sarà costituito da una pompa aspirante di tipo rotativo. Esso sarà in grado di aspirare l'aria da una rete di tubazioni anche ramificate per una lunghezza totale di 80mt.(o 2 rami da 50 cad.) e di garantire un tempo di trasporto pari o inferiore a 120 sec. / Il rivelatore sarà dotato di relè di uscita per la segnalazione degli eventi di guasto e allarme. Tali relè saranno programmabili singolarmente e avranno una portata di 2 A a 30 V-. Dovranno, qualora necessario, essere previste unità a relè addizionali collegabili anche remotamente. / Il rivelatore sarà provvisto di una memoria eventi che conterrà sia gli eventi (con data e ora) di guasto e allarme che i valori dei livelli analogici di fumo rilevati al fine di poter creare grafici che illustrano l'andamento del fumo rilevato in un intervallo di tempo. La capacità di memorizzazione dovrà almeno essere di 12.000 eventi. / Il rilevatore sarà dotato di indicatori a LED per la visualizzazione degli stati. Il rilevatore dovrà essere dotato delle seguenti segnalazioni: / - -LED di segnalazione delle condizioni di Pre-allarme e Fuoco1 (la visualizzazione dello stato di Allerta avviene con il lampeggio del LED di Pre-allarme) corrispondenti alle 3 soglie di allarme impostabili. / - -LED di guasto generale / - -LED di presenza alimentazione / - -LED di segnalazione dello stato di disabilitazione del sensore / - -Un pulsante singolo a svolgere le seguenti funzioni: / - -Ripristino - (pressione singola del pulsante): ripristina le condizioni di normalità del sensore portando a riposo lo stato dei relè associate al rilevatore. / - -Isolate - (tenendo premuto) isola la zona associate al rilevatore inibendo il funzionamento dei relè di allarme e guasto. / Il sistema sarà dotato di interfaccia seriale RS232 installata a bordo per la configurazione tramite PC e software dedicato. / A04) Centrale di aspirazione con 4 ingressi. / Il rivelatore sarà costituito da una camera di rivelazione che utilizza una tecnologia laser, un aspiratore di tipo rotativo ad alta efficienza e di filtro a doppio stadio. / Il rivelatore sarà dotato di 4 ingressi per le tubazioni di campionamento; ciascun ingresso sarà provvisto di sensore di flusso in grado di monitorare guasti di flusso su 4 soglie distinte e classificare / il guasto come "Urgente" o "Minore". / Il rivelatore avrà 4 soglie di allarme singolarmente programmabili in un range da 0.005 - 20% obs/m; ciascuna soglia avrà un tempo di ritardo programmabile nell'intervallo 0-60 secondi. / Nessun algoritmo di compensazione (drift-compensation) che prevede scostamenti dai valori iniziali (rispetto al sensore calibrato in fabbrica), dovuti alla presenza di polvere sulla parti ottiche, dovrà essere implementato nel rivelatore. / L'aspiratore sarà costituito da una pompa aspirante di tipo rotativo. Esso sarà in grado di aspirare l'aria da una rete di tubazioni anche ramificate per una lunghezza totale di 200mt.(somma dei 4 rami collegabili a sensore) e di garantire un tempo di trasporto pari o inferiore a 120 sec. / Il rivelatore dovrà essere testato ed approvato per proteggere fino a 1.600mq. / Il rivelatore sarà inoltre programmabile per trasmettere le seguenti segnalazioni di guasto: / - -Rivelatore / - -Flusso aria / - -Filtro / - -Sistema / - -Zona / - -Network (bus interno RS485) / - -Alimentazione / - -Guasti "Minori" e "Urgenti": i guasti classificati come "Minori" saranno considerati come parte della normale manutenzione dell'impianto. I guasti classificati come "Urgenti" indicano una situazione grave che potrebbe pregiudicare il funzionamento del sistema (rivelazione). / Il filtro dovrà essere di tipo a doppio stadio. Il primo stadio sarà in grado di filtrare particelle presenti nell'aria campionata con diametro maggiore di 20 micron. Il secondo stadio, chiamato anche stadio ultra- fine, rimuoverà dall'aria il 99% delle particelle con diametro fino a 0,3 micron. Quest'ultima aria "ultra- filtrata " andrà a lambire le parti ottiche le rivelatore laser creando una pressione positiva che permetterà alle stesse di mantenersi costantemente efficienti. Tale situazione consentirà di allungare i tempi di vita del rivelatore. / Il rivelatore dovrà provvedere alla supervisione del filtro indicando il livello di contaminazione e segnalando l'eventuale richiesta di manutenzione. / Il rivelatore sarà dotato di relè di uscita per la segnalazione degli eventi di guasto e allarme. Tali relè saranno programmabili singolarmente e avranno una portata di 2 A a 30 V-. Dovranno, qualora necessario, essere previste unità a relè addizionali collegabili anche remotamente. / Il rivelatore sarà provvisto di una memoria eventi che conterrà sia gli eventi (con data e ora) di guasto e allarme che i valori dei livelli analogici di fumo rilevati al fine di poter creare grafici che illustrano l'andamento del fumo rilevato in un intervallo di tempo. La capacità di memorizzazione dovrà almeno essere di 18.000 eventi. / L'ingresso dei tubi di campionamento potrà essere sia sulla parte superiore del box contenitore che su quella inferiore (rivelatore invertito). / Il sistema sarà modulare e sarà possibile collegare tra loro più rilevatori in modo tale da poter configurare l'intero sistema da un'unica postazione e dovrà prevedere di la possibilità di installare a bordo o remotamente, sul medesimo bus, unità a display per la visualizzazione e programmazione nonché interfacce di protocollo per la connessione con sistemi di supervisione a mappe. / Tale collegamento sarà di tipo seriale RS485 ad anello chiuso (supervisionato per eventi di cortocircuito o apertura). / Il rivelatore, il filtro e l'aspiratore e le interfacce a relè saranno collocati in un box per montaggio a parete o in rack da 19". / A05) Centrale di aspirazione 4 zone con 4 ingressi indentificabili / Il rivelatore sarà costituito da una camera di rivelazione che utilizza una tecnologia laser, un aspiratore di tipo rotativo ad alta efficienza e di filtro a doppio stadio. / Il rivelatore sarà dotato di 4 ingressi per le tubazioni di campionamento; ciascun ingresso, singolarmente identificabile, sarà provvisto di sensore di flusso in grado di monitorare guasti di flusso su 4 soglie distinte e classificare il guasto come "Urgente" o "Minore". / Il rilevatore sarà in grado di campionare aria simultaneamente da tutte le 4 tubazioni di ingresso; quando viene rilevato il fumo (soglia di scansione) viene avviata automaticamente una scansione delle tubazioni per determinare quella da cui proviene aria con presenza di fumo. Se viene superata una soglia di allarme, verrà visualizzato il Primo Settore (tubazione) in Allarme sul display. Tale procedura di scansione continuerà fino a che il livello di fumo presente nell'aria scende al di sotto della soglia si scansione / Il meccanismo di scansione per identificare quale tubazione delle 4 possibili sta campionando aria con presenza di fumo dovrà: / - -Essere integrato nel rilevatore / - -Essere in grado di campionare aria individualmente da ciascuna tubazione (settore). / - -Essere in grado di discriminare il livello di fumo in ciascuna tubazione (settore) singolarmente. / - -Essere utilizzato per identificare la prima tubazione in allarme / Essere comandabile manualmente attivando un pulsante sul pannello frontale / Il rivelatore avrà per ciascuna delle 4 tubazioni (settori) identificabili, 4 soglie di allarme singolarmente programmabili (tot. 16 soglie) in un range da 0.005 - 20% obs/m; ciascuna soglia avrà un tempo di ritardo programmabile nell'intervallo 0-60 secondi. / Nessun algoritmo di compensazione (drift-compensation) che prevede scostamenti dai valori iniziali (rispetto al sensore calibrato in fabbrica), dovuti alla presenza di polvere sulla parti ottiche, dovrà essere implementato nel rivelatore. / L'aspiratore sarà costituito da una pompa aspirante di tipo rotativo. Esso sarà in grado di aspirare l'aria da una rete di tubazioni anche ramificate per una lunghezza totale di 200mt.(somma dei 4 rami collegabili a sensore) e di garantire un tempo di trasporto pari o inferiore a 120 sec. / Il rivelatore dovrà essere testato ed approvato per proteggere fino a 1.600mq. / Il rivelatore sarà inoltre programmabile per trasmettere le seguenti segnalazioni di guasto: / - -Rivelatore / - -Flusso aria / - -Filtro / - -Sistema / - -Zona / - -Network (bus interno RS485) / - -Alimentazione / - -Guasti "Minori" e "Urgenti": i guasti classificati come "Minori" saranno considerati come parte della normale manutenzione dell'impianto. I guasti classificati come "Urgenti" indicano una situazione grave che potrebbe pregiudicare il funzionamento del sistema (rivelazione). / Il filtro dovrà essere di tipo a doppio stadio. Il primo stadio sarà in grado di filtrare particelle presenti nell'aria campionata con diametro maggiore di 20 micron. Il secondo stadio, chiamato anche stadio ultra- fine, rimuoverà dall'aria il 99% delle particelle con diametro fino a 0,3 micron. Quest'ultima aria "ultra- filtrata " andrà a lambire le parti ottiche le rivelatore laser creando una pressione positiva che permetterà alle stesse di mantenersi costantemente efficienti. Tale situazione consentirà di allungare i tempi di vita del rivelatore. / Il rivelatore dovrà provvedere alla supervisione del filtro indicando il livello di contaminazione e segnalando l'eventuale richiesta di manutenzione. / Il rivelatore sarà dotato di relè di uscita per la segnalazione degli eventi di guasto e allarme. Tali relè saranno programmabili singolarmente e avranno una portata di 2 A a 30 V-. Dovranno, qualora necessario, essere previste unità a relè addizionali collegabili anche remotamente. / Il rivelatore sarà provvisto di una memoria eventi che conterrà sia gli eventi (con data e ora) di guasto e allarme che i valori dei livelli analogici di fumo rilevati al fine di poter creare grafici che illustrano l'andamento del fumo rilevato in un intervallo di tempo. La capacità di memorizzazione dovrà almeno essere di 18.000 eventi. / L'ingresso dei tubi di campionamento potrà essere sia sulla parte superiore del box contenitore che su quella inferiore (rivelatore invertito). / Il sistema sarà modulare e sarà possibile collegare tra loro più rilevatori in modo tale da poter configurare l'intero sistema da un'unica postazione e dovrà prevedere di la possibilità di installare a bordo o remotamente, sul medesimo bus, unità a display per la visualizzazione e programmazione nonché interfacce di protocollo per la connessione con sistemi di supervisione a mappe. / Tale collegamento sarà di tipo seriale RS485 ad anello chiuso (supervisionato per eventi di cortocircuito o apertura). / Il rivelatore, il filtro e l'aspiratore e le interfacce a relè saranno collocati in un box per montaggio a parete o in rack da 19". / A06) Display remoto / Quando richiesto dovrà essere possibile installare uno o più moduli a display che saranno alloggiati all'interno del rivelatore e/o remotamente in box sia per montaggio a parete che in rack da 19". / Tali moduli saranno così costituiti: / - -Visualizzatore costituito da una barra di 20 LED. / - -4 indicatori a LED separati per la segnalazione dei seguenti livelli: Allerta, Azione, Fuoco1 e Fuoco 2 corrispondenti ai 4 livelli di allarme per ciascuna delle 4 tubazioni (settori). / - -Indicatore del settore "in uso". / - -Indicatori LED delle soglie di allarme impostate per i livelli Allerta, Azione, Fuoco 1. / - -Indicatore a LED per la segnalazione del Primo Settore in Allarme. / - -Indicatore a LED per la segnalazione della tubazione/i che sta campionando aria con presenza di fumo. / - -Indicatori a LED per gli eventi di guasto generale e di guasto del flusso d'aria. / - -Indicatori del livello di importanza del guasto rilevato secondo 2 gradi: guasto minore e guasto urgente. / - -I display remoti potranno opzionalmente fornire 7 o 12 relè di uscita configurabili per le segnalazioni di allarme e guasto. / - -4 pulsanti provvederanno alle seguenti funzioni / - -Mode/Test: selezione della modalità di visualizzazione; valore della sensibilità del rivelatore (corrispondente al livello di allarme Fuoco 1), il valore analogico istantaneo, il Primo Settore in Allarme ed il numero di zona del rivelatore. Se tenuto premuto, tale pulsante esegue il test dei LED del visualizzatore. / - -Silenzio/Scan: tacita tutti i dispositivi collegati. Tenendo premuto avvia la fase di scansione manuale delle tubazioni. / - -Reset: ripristina lo stato di normalità del sensore compreso lo stato dei relè eventualmente variato a seguiti di eventi di allarme o guasto. / -Isolato: disabilita il sensore inibendo i relè di guasto ed allarme e attivando il relè di "isolate". / A07) Rete di tubazioni di campionamento / La rete di tubazioni sarà costituita da tubi con diametro esterno pari a 25mm e diametro interno da 21mm. / Il materiale utilizzato per le tubazioni sarà di tipo appropriato per l'ambiente in cui si trovano ad operare. Tutti i punti di congiunzione delle tubazioni dovranno essere a tenuta d'aria; generalmente si utilizzano colle speciali per tali applicazioni. / Le parti terminali delle tubazioni che entrano nel rivelatore non dovranno essere incollate ma dovrà essere garantita la loro facile estrazione delle bocchette di ingresso per le normali operazioni di manutenzione del rivelatore stesso. / Le tubazioni dovranno essere identificabili lungo la loro estensione da etichette che riportano la dicitura Sistema di Rivelazione Fumi ad Aspirazione (o dicitura similare). / I supporti utilizzati per il fissaggio delle tubazioni dovranno avere una spaziatura non inferiore ad 1,5mt per garantire un corretto fissaggio meccanico. / L'estremità di ciascun ramo di tubazioni sarà dotato di un tappo di chiusura eventualmente forato per garantire le prestazioni in termini di tempo di trasporto volute per l'applicazione. / I fori di campionamento praticati lungo le tubazioni dovranno avere una sezione adeguata (tipicamente di diametro 2mm). / La loro spaziatura all'interno della zona da proteggere non dovrà comunque eccedere la massima distanza prevista degli standard nazionali per i rivelatori puntiformi di fumo. / Ogni punto di campionamento sarà identificato da una apposita etichetta. / Qualora l'applicazione richieda l'utilizzo di tubazioni capillari (tipicamente quando sono presenti contro- soffitti o si vuole effettuare una rivelazione all'interno di armadi chiusi), devono essere previsti opportuni accessori approvati dal costruttore del rivelatore. / Il diametro interno minimo del tubo capillare sarà di 5 mm e la sua lunghezza standard sarà di 2 mt; lunghezze maggiori potranno essere utilizzate previa verifica con il software di dimensionamento. / Gli accessori terminali dei tubi capillari (punti di prelievo) saranno di tipo approvato dal costruttore per l'impiego specifico. / Compresi: / - centrali di aspirazione c.s.d.; / - alimentatore 24V; / - collegamenti elettrici realizzati con conduttori multipolari twistati 10 spire/metro, flessibili, non propaganti l'incendio a bassissima emissione di fumi e gas tossici isolatiin gomma HEPR di sezione min 2x0,22 mmq (max 2x2,5 mmq); / - tubazioni c.s.d. / - cassette di derivazione incassate con morsettiere interne e/o da esterno stagne IP44 complete di giunti di raccordo; / - tutte o parte delle linee dorsali di alimentazione, e delle reti portacavi, dalla centrale fino agli elementi in campo; / - allacciamento ai conduttori elettrici; / - accessori di fissaggio; / - supporto per base; / - installazione; / - quant'altro necessario alla corretta esecuzione del lavoro a regola d'arte. / - SISTEMA DI RIVELAZIONE INCENDIO AD ASPIRAZIONE Centrale di aspirazione monozona con copertura 500mq	n		4404,92	9,05%
M.16.21.03	A01,A02) Centrale di aspirazione monozona con copertura 250mq e 500mq / Il rivelatore sarà costituito da una camera di rivelazione che utilizza una tecnologia laser, un aspiratore di tipo rotativo ad alta efficienza munito di filtro a doppio stadio. / Il rilevatore sarà dotato di un ingresso singolo per la tubazione di campionamento ed avrà un sensore che utilizza la tecnologia ad ultrasuoni per la misura del flusso dell'aria campionata. Il controllo del flusso dovrà avvenire attraverso la configurazione di 4 soglie di intervento: guasti "Minori" e "Urgenti" sia per eccesso che per difetto del flusso d'aria. / Il rivelatore, il filtro e l'aspiratore e le interfacce a relè saranno collocati in un box per montaggio a parete. / Il filtro dovrà essere di tipo a doppio stadio. Il primo stadio sarà in grado di filtrare particelle presenti nell'aria campionata con diametro maggiore di 20 micron. Il secondo stadio, chiamato anche stadio ultra- fine, rimuoverà dall'aria il 99% delle particelle con diametro fino a 0,3 micron. Quest'ultima aria "ultra- filtrata " andrà a lambire le parti ottiche del rivelatore laser creando una pressione positiva che permetterà alle stesse di mantenersi costantemente efficienti. Tale situazione consentirà di allungare i tempi di vita del rivelatore. / Il rivelatore dovrà provvedere alla supervisione del filtro indicando il livello di contaminazione e segnalando l'eventuale richiesta di manutenzione. / La camera sensibile del rivelatore utilizzerà una tecnologia LASER ed avrà una sensibilità in uno spettro che va da 0.025 - 20% obs/m. / Dovrà essere testato ed approvato per proteggere fino a 250mq o 500mq. / Il rivelatore avrà 4 soglie di allarme singolarmente programmabili in un range da 0.005 - 20% obs/m; ciascuna soglia avrà un tempo di ritardo programmabile nell'intervallo 0-60 secondi. / Nessun algoritmo di compensazione (drift-compensation) che prevede scostamenti dai valori iniziali (rispetto al sensore calibrato in fabbrica), dovuti alla presenza di polvere sulla parti ottiche, dovrà essere implementato nel rivelatore. / Il rilevatore avrà inoltre la capacità di trasmettere la condizione di guasto sia attraverso relè che sul bus interno (qualora sia installata l'opportuna interfaccia). / Il rivelatore sarà dotato di 3 relè di uscita per la segnalazione degli eventi di guasto e allarme. Tali relè saranno programmabili singolarmente e avranno una portata di 2 A a 30 V-. Dovranno essere previste, qualora necessario, unità a relè addizionali collegabili sia internamente al box del rilevatore che remotamente (attraverso un'opportuna interfaccia). / Il rivelatore sarà provvisto di una memoria eventi che conterrà sia gli eventi (con data e ora) di guasto e allarme che i valori dei livelli analogici di fumo rilevati al fine di poter creare grafici che illustrano l'andamento del fumo rilevato in un intervallo di tempo. La capacità di memorizzazione dovrà almeno essere di 18.000 eventi. / Il rilevatore sarà provvisto di indicatori a LED per la visualizzazione degli stati come di seguito indicato: / - 4 segnalazioni (Allerta, Azione, Fuoco1 e Fuoco2) corrispondenti alle 4 soglie configurabili / - Una serie di LED per la segnalazione del livello analogico di concentrazione del fumo rilevato / - LED di guasto generale / - LED di presenza alimentazione / - LED di segnalazione dello stato di disabilitazione del sensore / - Pulsanti protetti contro l'attivazione accidentale per le seguentifunzioni: / - Ripristino - ripristino del sensore e disattivazione dei relè di guasto edallarme / - Disabilitazione - inibizione delle uscite a relè / Qualora richiesto dal progetto, dovrà essere possibile installare, all'interno del rilevatore, un'interfaccia per il collegamento dello stesso ad altri rilevatori compatibili e/o ad unità di visualizzazione e programmazione installate remotamente. / Il sistema sarà dotato di interfaccia seriale RS232 installata a bordo per la configurazione tramite PC e software dedicato. / A03) Centrale di aspirazione monozona con copertura 800mq / Rilevatore di fumo ad aspirazione monozona con copertura 800mq. con uscite a relè. / Il rivelatore sarà costituito da una camera di rivelazione che utilizza una tecnologia laser, un aspiratore di tipo rotativo ad alta efficienza munito di filtro a doppio stadio. / Il rivelatore sarà dotato di un singolo ingresso per la tubazione di campionamento che sarà provvisto di sensore di flusso in grado di monitorare guasti di flusso su 4 soglie distinte e classificare il guasto come (Urgente) o (Minore) sia per eccesso che per difetto di flusso. / Il rivelatore, il filtro e l'aspiratore e le interfacce a relè saranno collocati in un box per montaggio a parete. / Il filtro dovrà essere di tipo a doppio stadio. Il primo stadio sarà in grado di filtrare particelle presenti nell'aria campionata con diametro maggiore di 20 micron. Il secondo stadio, chiamato anche stadio ultra- fine, rimuoverà dall'aria il 99% delle particelle con diametro fino a 0,3 micron. Quest'ultima aria (ultra- filtrata ) andrà a lambire le parti ottiche del rivelatore laser creando una pressione positiva che permetterà alle stesse di mantenersi costantemente efficienti. Tale situazione consentirà di allungare i tempi di vita del rivelatore. / Il rivelatore dovrà provvedere alla supervisione del filtro indicando il livello di contaminazione e segnalando l'eventuale richiesta di manutenzione. / La camera sensibile del rivelatore utilizzerà una tecnologia LASER ed avrà una sensibilità in uno spettro che va da 0.005 - 20% obs/m. / Il rivelatore avrà 3 soglie di allarme singolarmente programmabili in un range da 0.005 - 20% obs/m; ciascuna soglia avrà un tempo di ritardo programmabile nell'intervallo 0-60 secondi. / Nessun algoritmo di compensazione (drift-compensation) che prevede scostamenti dai valori iniziali (rispetto al sensore calibrato in fabbrica), dovuti alla presenza di polvere sulla parti ottiche, dovrà essere implementato nel rivelatore. / L'aspiratore sarà costituito da una pompa aspirante di tipo rotativo. Esso sarà in grado di aspirare l'aria da una rete di tubazioni anche ramificate per una lunghezza totale di 80mt.(o 2 rami da 50 cad.) e di garantire un tempo di trasporto pari o inferiore a 120 sec. / Il rivelatore sarà dotato di relè di uscita per la segnalazione degli eventi di guasto e allarme. Tali relè saranno programmabili singolarmente e avranno una portata di 2 A a 30 V-. Dovranno, qualora necessario, essere previste unità a relè addizionali collegabili anche remotamente. / Il rivelatore sarà provvisto di una memoria eventi che conterrà sia gli eventi (con data e ora) di guasto e allarme che i valori dei livelli analogici di fumo rilevati al fine di poter creare grafici che illustrano l'andamento del fumo rilevato in un intervallo di tempo. La capacità di memorizzazione dovrà almeno essere di 12.000 eventi. / Il rilevatore sarà dotato di indicatori a LED per la visualizzazione degli stati. Il rilevatore dovrà essere dotato delle seguenti segnalazioni: / - -LED di segnalazione delle condizioni di Pre-allarme e Fuoco1 (la visualizzazione dello stato di Allerta avviene con il lampeggio del LED di Pre-allarme) corrispondenti alle 3 soglie di allarme impostabili. / - -LED di guasto generale / - -LED di presenza alimentazione / - -LED di segnalazione dello stato di disabilitazione del sensore / - -Un pulsante singolo a svolgere le seguenti funzioni: / - -Ripristino - (pressione singola del pulsante): ripristina le condizioni di normalità del sensore portando a riposo lo stato dei relè associate al rilevatore. / - -Isolate - (tenendo premuto) isola la zona associate al rilevatore inibendo il funzionamento dei relè di allarme e guasto. / Il sistema sarà dotato di interfaccia seriale RS232 installata a bordo per la configurazione tramite PC e software dedicato. / A04) Centrale di aspirazione con 4 ingressi. / Il rivelatore sarà costituito da una camera di rivelazione che utilizza una tecnologia laser, un aspiratore di tipo rotativo ad alta efficienza e di filtro a doppio stadio. / Il rivelatore sarà dotato di 4 ingressi per le tubazioni di campionamento; ciascun ingresso sarà provvisto di sensore di flusso in grado di monitorare guasti di flusso su 4 soglie distinte e classificare / il guasto come "Urgente" o "Minore". / Il rivelatore avrà 4 soglie di allarme singolarmente programmabili in un range da 0.005 - 20% obs/m; ciascuna soglia avrà un tempo di ritardo programmabile nell'intervallo 0-60 secondi. / Nessun algoritmo di compensazione (drift-compensation) che prevede scostamenti dai valori iniziali (rispetto al sensore calibrato in fabbrica), dovuti alla presenza di polvere sulla parti ottiche, dovrà essere implementato nel rivelatore. / L'aspiratore sarà costituito da una pompa aspirante di tipo rotativo. Esso sarà in grado di aspirare l'aria da una rete di tubazioni anche ramificate per una lunghezza totale di 200mt.(somma dei 4 rami collegabili a sensore) e di garantire un tempo di trasporto pari o inferiore a 120 sec. / Il rivelatore dovrà essere testato ed approvato per proteggere fino a 1.600mq. / Il rivelatore sarà inoltre programmabile per trasmettere le seguenti segnalazioni di guasto: / - -Rivelatore / - -Flusso aria / - -Filtro / - -Sistema / - -Zona / - -Network (bus interno RS485) / - -Alimentazione / - -Guasti "Minori" e "Urgenti": i guasti classificati come "Minori" saranno considerati come parte della normale manutenzione dell'impianto. I guasti classificati come "Urgenti" indicano una situazione grave che potrebbe pregiudicare il funzionamento del sistema (rivelazione). / Il filtro dovrà essere di tipo a doppio stadio. Il primo stadio sarà in grado di filtrare particelle presenti nell'aria campionata con diametro maggiore di 20 micron. Il secondo stadio, chiamato anche stadio ultra- fine, rimuoverà dall'aria il 99% delle particelle con diametro fino a 0,3 micron. Quest'ultima aria "ultra- filtrata " andrà a lambire le parti ottiche le rivelatore laser creando una pressione positiva che permetterà alle stesse di mantenersi costantemente efficienti. Tale situazione consentirà di allungare i tempi di vita del rivelatore. / Il rivelatore dovrà provvedere alla supervisione del filtro indicando il livello di contaminazione e segnalando l'eventuale richiesta di manutenzione. / Il rivelatore sarà dotato di relè di uscita per la segnalazione degli eventi di guasto e allarme. Tali relè saranno programmabili singolarmente e avranno una portata di 2 A a 30 V-. Dovranno, qualora necessario, essere previste unità a relè addizionali collegabili anche remotamente. / Il rivelatore sarà provvisto di una memoria eventi che conterrà sia gli eventi (con data e ora) di guasto e allarme che i valori dei livelli analogici di fumo rilevati al fine di poter creare grafici che illustrano l'andamento del fumo rilevato in un intervallo di tempo. La capacità di memorizzazione dovrà almeno essere di 18.000 eventi. / L'ingresso dei tubi di campionamento potrà essere sia sulla parte superiore del box contenitore che su quella inferiore (rivelatore invertito). / Il sistema sarà modulare e sarà possibile collegare tra loro più rilevatori in modo tale da poter configurare l'intero sistema da un'unica postazione e dovrà prevedere di la possibilità di installare a bordo o remotamente, sul medesimo bus, unità a display per la visualizzazione e programmazione nonché interfacce di protocollo per la connessione con sistemi di supervisione a mappe. / Tale collegamento sarà di tipo seriale RS485 ad anello chiuso (supervisionato per eventi di cortocircuito o apertura). / Il rivelatore, il filtro e l'aspiratore e le interfacce a relè saranno collocati in un box per montaggio a parete o in rack da 19". / A05) Centrale di aspirazione 4 zone con 4 ingressi indentificabili / Il rivelatore sarà costituito da una camera di rivelazione che utilizza una tecnologia laser, un aspiratore di tipo rotativo ad alta efficienza e di filtro a doppio stadio. / Il rivelatore sarà dotato di 4 ingressi per le tubazioni di campionamento; ciascun ingresso, singolarmente identificabile, sarà provvisto di sensore di flusso in grado di monitorare guasti di flusso su 4 soglie distinte e classificare il guasto come "Urgente" o "Minore". / Il rilevatore sarà in grado di campionare aria simultaneamente da tutte le 4 tubazioni di ingresso; quando viene rilevato il fumo (soglia di scansione) viene avviata automaticamente una scansione delle tubazioni per determinare quella da cui proviene aria con presenza di fumo. Se viene superata una soglia di allarme, verrà visualizzato il Primo Settore (tubazione) in Allarme sul display. Tale procedura di scansione continuerà fino a che il livello di fumo presente nell'aria scende al di sotto della soglia si scansione / Il meccanismo di scansione per identificare quale tubazione delle 4 possibili sta campionando aria con presenza di fumo dovrà: / - -Essere integrato nel rilevatore / - -Essere in grado di campionare aria individualmente da ciascuna tubazione (settore). / - -Essere in grado di discriminare il livello di fumo in ciascuna tubazione (settore) singolarmente. / - -Essere utilizzato per identificare la prima tubazione in allarme / Essere comandabile manualmente attivando un pulsante sul pannello frontale / Il rivelatore avrà per ciascuna delle 4 tubazioni (settori) identificabili, 4 soglie di allarme singolarmente programmabili (tot. 16 soglie) in un range da 0.005 - 20% obs/m; ciascuna soglia avrà un tempo di ritardo programmabile nell'intervallo 0-60 secondi. / Nessun algoritmo di compensazione (drift-compensation) che prevede scostamenti dai valori iniziali (rispetto al sensore calibrato in fabbrica), dovuti alla presenza di polvere sulla parti ottiche, dovrà essere implementato nel rivelatore. / L'aspiratore sarà costituito da una pompa aspirante di tipo rotativo. Esso sarà in grado di aspirare l'aria da una rete di tubazioni anche ramificate per una lunghezza totale di 200mt.(somma dei 4 rami collegabili a sensore) e di garantire un tempo di trasporto pari o inferiore a 120 sec. / Il rivelatore dovrà essere testato ed approvato per proteggere fino a 1.600mq. / Il rivelatore sarà inoltre programmabile per trasmettere le seguenti segnalazioni di guasto: / - -Rivelatore / - -Flusso aria / - -Filtro / - -Sistema / - -Zona / - -Network (bus interno RS485) / - -Alimentazione / - -Guasti "Minori" e "Urgenti": i guasti classificati come "Minori" saranno considerati come parte della normale manutenzione dell'impianto. I guasti classificati come "Urgenti" indicano una situazione grave che potrebbe pregiudicare il funzionamento del sistema (rivelazione). / Il filtro dovrà essere di tipo a doppio stadio. Il primo stadio sarà in grado di filtrare particelle presenti nell'aria campionata con diametro maggiore di 20 micron. Il secondo stadio, chiamato anche stadio ultra- fine, rimuoverà dall'aria il 99% delle particelle con diametro fino a 0,3 micron. Quest'ultima aria "ultra- filtrata " andrà a lambire le parti ottiche le rivelatore laser creando una pressione positiva che permetterà alle stesse di mantenersi costantemente efficienti. Tale situazione consentirà di allungare i tempi di vita del rivelatore. / Il rivelatore dovrà provvedere alla supervisione del filtro indicando il livello di contaminazione e segnalando l'eventuale richiesta di manutenzione. / Il rivelatore sarà dotato di relè di uscita per la segnalazione degli eventi di guasto e allarme. Tali relè saranno programmabili singolarmente e avranno una portata di 2 A a 30 V-. Dovranno, qualora necessario, essere previste unità a relè addizionali collegabili anche remotamente. / Il rivelatore sarà provvisto di una memoria eventi che conterrà sia gli eventi (con data e ora) di guasto e allarme che i valori dei livelli analogici di fumo rilevati al fine di poter creare grafici che illustrano l'andamento del fumo rilevato in un intervallo di tempo. La capacità di memorizzazione dovrà almeno essere di 18.000 eventi. / L'ingresso dei tubi di campionamento potrà essere sia sulla parte superiore del box contenitore che su quella inferiore (rivelatore invertito). / Il sistema sarà modulare e sarà possibile collegare tra loro più rilevatori in modo tale da poter configurare l'intero sistema da un'unica postazione e dovrà prevedere di la possibilità di installare a bordo o remotamente, sul medesimo bus, unità a display per la visualizzazione e programmazione nonché interfacce di protocollo per la connessione con sistemi di supervisione a mappe. / Tale collegamento sarà di tipo seriale RS485 ad anello chiuso (supervisionato per eventi di cortocircuito o apertura). / Il rivelatore, il filtro e l'aspiratore e le interfacce a relè saranno collocati in un box per montaggio a parete o in rack da 19". / A06) Display remoto / Quando richiesto dovrà essere possibile installare uno o più moduli a display che saranno alloggiati all'interno del rivelatore e/o remotamente in box sia per montaggio a parete che in rack da 19". / Tali moduli saranno così costituiti: / - -Visualizzatore costituito da una barra di 20 LED. / - -4 indicatori a LED separati per la segnalazione dei seguenti livelli: Allerta, Azione, Fuoco1 e Fuoco 2 corrispondenti ai 4 livelli di allarme per ciascuna delle 4 tubazioni (settori). / - -Indicatore del settore "in uso". / - -Indicatori LED delle soglie di allarme impostate per i livelli Allerta, Azione, Fuoco 1. / - -Indicatore a LED per la segnalazione del Primo Settore in Allarme. / - -Indicatore a LED per la segnalazione della tubazione/i che sta campionando aria con presenza di fumo. / - -Indicatori a LED per gli eventi di guasto generale e di guasto del flusso d'aria. / - -Indicatori del livello di importanza del guasto rilevato secondo 2 gradi: guasto minore e guasto urgente. / - -I display remoti potranno opzionalmente fornire 7 o 12 relè di uscita configurabili per le segnalazioni di allarme e guasto. / - -4 pulsanti provvederanno alle seguenti funzioni / - -Mode/Test: selezione della modalità di visualizzazione; valore della sensibilità del rivelatore (corrispondente al livello di allarme Fuoco 1), il valore analogico istantaneo, il Primo Settore in Allarme ed il numero di zona del rivelatore. Se tenuto premuto, tale pulsante esegue il test dei LED del visualizzatore. / - -Silenzio/Scan: tacita tutti i dispositivi collegati. Tenendo premuto avvia la fase di scansione manuale delle tubazioni. / - -Reset: ripristina lo stato di normalità del sensore compreso lo stato dei relè eventualmente variato a seguiti di eventi di allarme o guasto. / -Isolato: disabilita il sensore inibendo i relè di guasto ed allarme e attivando il relè di "isolate". / A07) Rete di tubazioni di campionamento / La rete di tubazioni sarà costituita da tubi con diametro esterno pari a 25mm e diametro interno da 21mm. / Il materiale utilizzato per le tubazioni sarà di tipo appropriato per l'ambiente in cui si trovano ad operare. Tutti i punti di congiunzione delle tubazioni dovranno essere a tenuta d'aria; generalmente si utilizzano colle speciali per tali applicazioni. / Le parti terminali delle tubazioni che entrano nel rivelatore non dovranno essere incollate ma dovrà essere garantita la loro facile estrazione delle bocchette di ingresso per le normali operazioni di manutenzione del rivelatore stesso. / Le tubazioni dovranno essere identificabili lungo la loro estensione da etichette che riportano la dicitura Sistema di Rivelazione Fumi ad Aspirazione (o dicitura similare). / I supporti utilizzati per il fissaggio delle tubazioni dovranno avere una spaziatura non inferiore ad 1,5mt per garantire un corretto fissaggio meccanico. / L'estremità di ciascun ramo di tubazioni sarà dotato di un tappo di chiusura eventualmente forato per garantire le prestazioni in termini di tempo di trasporto volute per l'applicazione. / I fori di campionamento praticati lungo le tubazioni dovranno avere una sezione adeguata (tipicamente di diametro 2mm). / La loro spaziatura all'interno della zona da proteggere non dovrà comunque eccedere la massima distanza prevista degli standard nazionali per i rivelatori puntiformi di fumo. / Ogni punto di campionamento sarà identificato da una apposita etichetta. / Qualora l'applicazione richieda l'utilizzo di tubazioni capillari (tipicamente quando sono presenti contro- soffitti o si vuole effettuare una rivelazione all'interno di armadi chiusi), devono essere previsti opportuni accessori approvati dal costruttore del rivelatore. / Il diametro interno minimo del tubo capillare sarà di 5 mm e la sua lunghezza standard sarà di 2 mt; lunghezze maggiori potranno essere utilizzate previa verifica con il software di dimensionamento. / Gli accessori terminali dei tubi capillari (punti di prelievo) saranno di tipo approvato dal costruttore per l'impiego specifico. / Compresi: / - centrali di aspirazione c.s.d.; / - alimentatore 24V; / - collegamenti elettrici realizzati con conduttori multipolari twistati 10 spire/metro, flessibili, non propaganti l'incendio a bassissima emissione di fumi e gas tossici isolatiin gomma HEPR di sezione min 2x0,22 mmq (max 2x2,5 mmq); / - tubazioni c.s.d. / - cassette di derivazione incassate con morsettiere interne e/o da esterno stagne IP44 complete di giunti di raccordo; / - tutte o parte delle linee dorsali di alimentazione, e delle reti portacavi, dalla centrale fino agli elementi in campo; / - allacciamento ai conduttori elettrici; / - accessori di fissaggio; / - supporto per base; / - installazione; / - quant'altro necessario alla corretta esecuzione del lavoro a regola d'arte. / - SISTEMA DI RIVELAZIONE INCENDIO AD ASPIRAZIONE Centrale di aspirazione monozona con copertura 800mq	n		4616,25	9,05%
M.16.21.04	A01,A02) Centrale di aspirazione monozona con copertura 250mq e 500mq / Il rivelatore sarà costituito da una camera di rivelazione che utilizza una tecnologia laser, un aspiratore di tipo rotativo ad alta efficienza munito di filtro a doppio stadio. / Il rilevatore sarà dotato di un ingresso singolo per la tubazione di campionamento ed avrà un sensore che utilizza la tecnologia ad ultrasuoni per la misura del flusso dell'aria campionata. Il controllo del flusso dovrà avvenire attraverso la configurazione di 4 soglie di intervento: guasti "Minori" e "Urgenti" sia per eccesso che per difetto del flusso d'aria. / Il rivelatore, il filtro e l'aspiratore e le interfacce a relè saranno collocati in un box per montaggio a parete. / Il filtro dovrà essere di tipo a doppio stadio. Il primo stadio sarà in grado di filtrare particelle presenti nell'aria campionata con diametro maggiore di 20 micron. Il secondo stadio, chiamato anche stadio ultra- fine, rimuoverà dall'aria il 99% delle particelle con diametro fino a 0,3 micron. Quest'ultima aria "ultra- filtrata " andrà a lambire le parti ottiche del rivelatore laser creando una pressione positiva che permetterà alle stesse di mantenersi costantemente efficienti. Tale situazione consentirà di allungare i tempi di vita del rivelatore. / Il rivelatore dovrà provvedere alla supervisione del filtro indicando il livello di contaminazione e segnalando l'eventuale richiesta di manutenzione. / La camera sensibile del rivelatore utilizzerà una tecnologia LASER ed avrà una sensibilità in uno spettro che va da 0.025 - 20% obs/m. / Dovrà essere testato ed approvato per proteggere fino a 250mq o 500mq. / Il rivelatore avrà 4 soglie di allarme singolarmente programmabili in un range da 0.005 - 20% obs/m; ciascuna soglia avrà un tempo di ritardo programmabile nell'intervallo 0-60 secondi. / Nessun algoritmo di compensazione (drift-compensation) che prevede scostamenti dai valori iniziali (rispetto al sensore calibrato in fabbrica), dovuti alla presenza di polvere sulla parti ottiche, dovrà essere implementato nel rivelatore. / Il rilevatore avrà inoltre la capacità di trasmettere la condizione di guasto sia attraverso relè che sul bus interno (qualora sia installata l'opportuna interfaccia). / Il rivelatore sarà dotato di 3 relè di uscita per la segnalazione degli eventi di guasto e allarme. Tali relè saranno programmabili singolarmente e avranno una portata di 2 A a 30 V-. Dovranno essere previste, qualora necessario, unità a relè addizionali collegabili sia internamente al box del rilevatore che remotamente (attraverso un'opportuna interfaccia). / Il rivelatore sarà provvisto di una memoria eventi che conterrà sia gli eventi (con data e ora) di guasto e allarme che i valori dei livelli analogici di fumo rilevati al fine di poter creare grafici che illustrano l'andamento del fumo rilevato in un intervallo di tempo. La capacità di memorizzazione dovrà almeno essere di 18.000 eventi. / Il rilevatore sarà provvisto di indicatori a LED per la visualizzazione degli stati come di seguito indicato: / - 4 segnalazioni (Allerta, Azione, Fuoco1 e Fuoco2) corrispondenti alle 4 soglie configurabili / - Una serie di LED per la segnalazione del livello analogico di concentrazione del fumo rilevato / - LED di guasto generale / - LED di presenza alimentazione / - LED di segnalazione dello stato di disabilitazione del sensore / - Pulsanti protetti contro l'attivazione accidentale per le seguentifunzioni: / - Ripristino - ripristino del sensore e disattivazione dei relè di guasto edallarme / - Disabilitazione - inibizione delle uscite a relè / Qualora richiesto dal progetto, dovrà essere possibile installare, all'interno del rilevatore, un'interfaccia per il collegamento dello stesso ad altri rilevatori compatibili e/o ad unità di visualizzazione e programmazione installate remotamente. / Il sistema sarà dotato di interfaccia seriale RS232 installata a bordo per la configurazione tramite PC e software dedicato. / A03) Centrale di aspirazione monozona con copertura 800mq / Rilevatore di fumo ad aspirazione monozona con copertura 800mq. con uscite a relè. / Il rivelatore sarà costituito da una camera di rivelazione che utilizza una tecnologia laser, un aspiratore di tipo rotativo ad alta efficienza munito di filtro a doppio stadio. / Il rivelatore sarà dotato di un singolo ingresso per la tubazione di campionamento che sarà provvisto di sensore di flusso in grado di monitorare guasti di flusso su 4 soglie distinte e classificare il guasto come (Urgente) o (Minore) sia per eccesso che per difetto di flusso. / Il rivelatore, il filtro e l'aspiratore e le interfacce a relè saranno collocati in un box per montaggio a parete. / Il filtro dovrà essere di tipo a doppio stadio. Il primo stadio sarà in grado di filtrare particelle presenti nell'aria campionata con diametro maggiore di 20 micron. Il secondo stadio, chiamato anche stadio ultra- fine, rimuoverà dall'aria il 99% delle particelle con diametro fino a 0,3 micron. Quest'ultima aria (ultra- filtrata ) andrà a lambire le parti ottiche del rivelatore laser creando una pressione positiva che permetterà alle stesse di mantenersi costantemente efficienti. Tale situazione consentirà di allungare i tempi di vita del rivelatore. / Il rivelatore dovrà provvedere alla supervisione del filtro indicando il livello di contaminazione e segnalando l'eventuale richiesta di manutenzione. / La camera sensibile del rivelatore utilizzerà una tecnologia LASER ed avrà una sensibilità in uno spettro che va da 0.005 - 20% obs/m. / Il rivelatore avrà 3 soglie di allarme singolarmente programmabili in un range da 0.005 - 20% obs/m; ciascuna soglia avrà un tempo di ritardo programmabile nell'intervallo 0-60 secondi. / Nessun algoritmo di compensazione (drift-compensation) che prevede scostamenti dai valori iniziali (rispetto al sensore calibrato in fabbrica), dovuti alla presenza di polvere sulla parti ottiche, dovrà essere implementato nel rivelatore. / L'aspiratore sarà costituito da una pompa aspirante di tipo rotativo. Esso sarà in grado di aspirare l'aria da una rete di tubazioni anche ramificate per una lunghezza totale di 80mt.(o 2 rami da 50 cad.) e di garantire un tempo di trasporto pari o inferiore a 120 sec. / Il rivelatore sarà dotato di relè di uscita per la segnalazione degli eventi di guasto e allarme. Tali relè saranno programmabili singolarmente e avranno una portata di 2 A a 30 V-. Dovranno, qualora necessario, essere previste unità a relè addizionali collegabili anche remotamente. / Il rivelatore sarà provvisto di una memoria eventi che conterrà sia gli eventi (con data e ora) di guasto e allarme che i valori dei livelli analogici di fumo rilevati al fine di poter creare grafici che illustrano l'andamento del fumo rilevato in un intervallo di tempo. La capacità di memorizzazione dovrà almeno essere di 12.000 eventi. / Il rilevatore sarà dotato di indicatori a LED per la visualizzazione degli stati. Il rilevatore dovrà essere dotato delle seguenti segnalazioni: / - -LED di segnalazione delle condizioni di Pre-allarme e Fuoco1 (la visualizzazione dello stato di Allerta avviene con il lampeggio del LED di Pre-allarme) corrispondenti alle 3 soglie di allarme impostabili. / - -LED di guasto generale / - -LED di presenza alimentazione / - -LED di segnalazione dello stato di disabilitazione del sensore / - -Un pulsante singolo a svolgere le seguenti funzioni: / - -Ripristino - (pressione singola del pulsante): ripristina le condizioni di normalità del sensore portando a riposo lo stato dei relè associate al rilevatore. / - -Isolate - (tenendo premuto) isola la zona associate al rilevatore inibendo il funzionamento dei relè di allarme e guasto. / Il sistema sarà dotato di interfaccia seriale RS232 installata a bordo per la configurazione tramite PC e software dedicato. / A04) Centrale di aspirazione con 4 ingressi. / Il rivelatore sarà costituito da una camera di rivelazione che utilizza una tecnologia laser, un aspiratore di tipo rotativo ad alta efficienza e di filtro a doppio stadio. / Il rivelatore sarà dotato di 4 ingressi per le tubazioni di campionamento; ciascun ingresso sarà provvisto di sensore di flusso in grado di monitorare guasti di flusso su 4 soglie distinte e classificare / il guasto come "Urgente" o "Minore". / Il rivelatore avrà 4 soglie di allarme singolarmente programmabili in un range da 0.005 - 20% obs/m; ciascuna soglia avrà un tempo di ritardo programmabile nell'intervallo 0-60 secondi. / Nessun algoritmo di compensazione (drift-compensation) che prevede scostamenti dai valori iniziali (rispetto al sensore calibrato in fabbrica), dovuti alla presenza di polvere sulla parti ottiche, dovrà essere implementato nel rivelatore. / L'aspiratore sarà costituito da una pompa aspirante di tipo rotativo. Esso sarà in grado di aspirare l'aria da una rete di tubazioni anche ramificate per una lunghezza totale di 200mt.(somma dei 4 rami collegabili a sensore) e di garantire un tempo di trasporto pari o inferiore a 120 sec. / Il rivelatore dovrà essere testato ed approvato per proteggere fino a 1.600mq. / Il rivelatore sarà inoltre programmabile per trasmettere le seguenti segnalazioni di guasto: / - -Rivelatore / - -Flusso aria / - -Filtro / - -Sistema / - -Zona / - -Network (bus interno RS485) / - -Alimentazione / - -Guasti "Minori" e "Urgenti": i guasti classificati come "Minori" saranno considerati come parte della normale manutenzione dell'impianto. I guasti classificati come "Urgenti" indicano una situazione grave che potrebbe pregiudicare il funzionamento del sistema (rivelazione). / Il filtro dovrà essere di tipo a doppio stadio. Il primo stadio sarà in grado di filtrare particelle presenti nell'aria campionata con diametro maggiore di 20 micron. Il secondo stadio, chiamato anche stadio ultra- fine, rimuoverà dall'aria il 99% delle particelle con diametro fino a 0,3 micron. Quest'ultima aria "ultra- filtrata " andrà a lambire le parti ottiche le rivelatore laser creando una pressione positiva che permetterà alle stesse di mantenersi costantemente efficienti. Tale situazione consentirà di allungare i tempi di vita del rivelatore. / Il rivelatore dovrà provvedere alla supervisione del filtro indicando il livello di contaminazione e segnalando l'eventuale richiesta di manutenzione. / Il rivelatore sarà dotato di relè di uscita per la segnalazione degli eventi di guasto e allarme. Tali relè saranno programmabili singolarmente e avranno una portata di 2 A a 30 V-. Dovranno, qualora necessario, essere previste unità a relè addizionali collegabili anche remotamente. / Il rivelatore sarà provvisto di una memoria eventi che conterrà sia gli eventi (con data e ora) di guasto e allarme che i valori dei livelli analogici di fumo rilevati al fine di poter creare grafici che illustrano l'andamento del fumo rilevato in un intervallo di tempo. La capacità di memorizzazione dovrà almeno essere di 18.000 eventi. / L'ingresso dei tubi di campionamento potrà essere sia sulla parte superiore del box contenitore che su quella inferiore (rivelatore invertito). / Il sistema sarà modulare e sarà possibile collegare tra loro più rilevatori in modo tale da poter configurare l'intero sistema da un'unica postazione e dovrà prevedere di la possibilità di installare a bordo o remotamente, sul medesimo bus, unità a display per la visualizzazione e programmazione nonché interfacce di protocollo per la connessione con sistemi di supervisione a mappe. / Tale collegamento sarà di tipo seriale RS485 ad anello chiuso (supervisionato per eventi di cortocircuito o apertura). / Il rivelatore, il filtro e l'aspiratore e le interfacce a relè saranno collocati in un box per montaggio a parete o in rack da 19". / A05) Centrale di aspirazione 4 zone con 4 ingressi indentificabili / Il rivelatore sarà costituito da una camera di rivelazione che utilizza una tecnologia laser, un aspiratore di tipo rotativo ad alta efficienza e di filtro a doppio stadio. / Il rivelatore sarà dotato di 4 ingressi per le tubazioni di campionamento; ciascun ingresso, singolarmente identificabile, sarà provvisto di sensore di flusso in grado di monitorare guasti di flusso su 4 soglie distinte e classificare il guasto come "Urgente" o "Minore". / Il rilevatore sarà in grado di campionare aria simultaneamente da tutte le 4 tubazioni di ingresso; quando viene rilevato il fumo (soglia di scansione) viene avviata automaticamente una scansione delle tubazioni per determinare quella da cui proviene aria con presenza di fumo. Se viene superata una soglia di allarme, verrà visualizzato il Primo Settore (tubazione) in Allarme sul display. Tale procedura di scansione continuerà fino a che il livello di fumo presente nell'aria scende al di sotto della soglia si scansione / Il meccanismo di scansione per identificare quale tubazione delle 4 possibili sta campionando aria con presenza di fumo dovrà: / - -Essere integrato nel rilevatore / - -Essere in grado di campionare aria individualmente da ciascuna tubazione (settore). / - -Essere in grado di discriminare il livello di fumo in ciascuna tubazione (settore) singolarmente. / - -Essere utilizzato per identificare la prima tubazione in allarme / Essere comandabile manualmente attivando un pulsante sul pannello frontale / Il rivelatore avrà per ciascuna delle 4 tubazioni (settori) identificabili, 4 soglie di allarme singolarmente programmabili (tot. 16 soglie) in un range da 0.005 - 20% obs/m; ciascuna soglia avrà un tempo di ritardo programmabile nell'intervallo 0-60 secondi. / Nessun algoritmo di compensazione (drift-compensation) che prevede scostamenti dai valori iniziali (rispetto al sensore calibrato in fabbrica), dovuti alla presenza di polvere sulla parti ottiche, dovrà essere implementato nel rivelatore. / L'aspiratore sarà costituito da una pompa aspirante di tipo rotativo. Esso sarà in grado di aspirare l'aria da una rete di tubazioni anche ramificate per una lunghezza totale di 200mt.(somma dei 4 rami collegabili a sensore) e di garantire un tempo di trasporto pari o inferiore a 120 sec. / Il rivelatore dovrà essere testato ed approvato per proteggere fino a 1.600mq. / Il rivelatore sarà inoltre programmabile per trasmettere le seguenti segnalazioni di guasto: / - -Rivelatore / - -Flusso aria / - -Filtro / - -Sistema / - -Zona / - -Network (bus interno RS485) / - -Alimentazione / - -Guasti "Minori" e "Urgenti": i guasti classificati come "Minori" saranno considerati come parte della normale manutenzione dell'impianto. I guasti classificati come "Urgenti" indicano una situazione grave che potrebbe pregiudicare il funzionamento del sistema (rivelazione). / Il filtro dovrà essere di tipo a doppio stadio. Il primo stadio sarà in grado di filtrare particelle presenti nell'aria campionata con diametro maggiore di 20 micron. Il secondo stadio, chiamato anche stadio ultra- fine, rimuoverà dall'aria il 99% delle particelle con diametro fino a 0,3 micron. Quest'ultima aria "ultra- filtrata " andrà a lambire le parti ottiche le rivelatore laser creando una pressione positiva che permetterà alle stesse di mantenersi costantemente efficienti. Tale situazione consentirà di allungare i tempi di vita del rivelatore. / Il rivelatore dovrà provvedere alla supervisione del filtro indicando il livello di contaminazione e segnalando l'eventuale richiesta di manutenzione. / Il rivelatore sarà dotato di relè di uscita per la segnalazione degli eventi di guasto e allarme. Tali relè saranno programmabili singolarmente e avranno una portata di 2 A a 30 V-. Dovranno, qualora necessario, essere previste unità a relè addizionali collegabili anche remotamente. / Il rivelatore sarà provvisto di una memoria eventi che conterrà sia gli eventi (con data e ora) di guasto e allarme che i valori dei livelli analogici di fumo rilevati al fine di poter creare grafici che illustrano l'andamento del fumo rilevato in un intervallo di tempo. La capacità di memorizzazione dovrà almeno essere di 18.000 eventi. / L'ingresso dei tubi di campionamento potrà essere sia sulla parte superiore del box contenitore che su quella inferiore (rivelatore invertito). / Il sistema sarà modulare e sarà possibile collegare tra loro più rilevatori in modo tale da poter configurare l'intero sistema da un'unica postazione e dovrà prevedere di la possibilità di installare a bordo o remotamente, sul medesimo bus, unità a display per la visualizzazione e programmazione nonché interfacce di protocollo per la connessione con sistemi di supervisione a mappe. / Tale collegamento sarà di tipo seriale RS485 ad anello chiuso (supervisionato per eventi di cortocircuito o apertura). / Il rivelatore, il filtro e l'aspiratore e le interfacce a relè saranno collocati in un box per montaggio a parete o in rack da 19". / A06) Display remoto / Quando richiesto dovrà essere possibile installare uno o più moduli a display che saranno alloggiati all'interno del rivelatore e/o remotamente in box sia per montaggio a parete che in rack da 19". / Tali moduli saranno così costituiti: / - -Visualizzatore costituito da una barra di 20 LED. / - -4 indicatori a LED separati per la segnalazione dei seguenti livelli: Allerta, Azione, Fuoco1 e Fuoco 2 corrispondenti ai 4 livelli di allarme per ciascuna delle 4 tubazioni (settori). / - -Indicatore del settore "in uso". / - -Indicatori LED delle soglie di allarme impostate per i livelli Allerta, Azione, Fuoco 1. / - -Indicatore a LED per la segnalazione del Primo Settore in Allarme. / - -Indicatore a LED per la segnalazione della tubazione/i che sta campionando aria con presenza di fumo. / - -Indicatori a LED per gli eventi di guasto generale e di guasto del flusso d'aria. / - -Indicatori del livello di importanza del guasto rilevato secondo 2 gradi: guasto minore e guasto urgente. / - -I display remoti potranno opzionalmente fornire 7 o 12 relè di uscita configurabili per le segnalazioni di allarme e guasto. / - -4 pulsanti provvederanno alle seguenti funzioni / - -Mode/Test: selezione della modalità di visualizzazione; valore della sensibilità del rivelatore (corrispondente al livello di allarme Fuoco 1), il valore analogico istantaneo, il Primo Settore in Allarme ed il numero di zona del rivelatore. Se tenuto premuto, tale pulsante esegue il test dei LED del visualizzatore. / - -Silenzio/Scan: tacita tutti i dispositivi collegati. Tenendo premuto avvia la fase di scansione manuale delle tubazioni. / - -Reset: ripristina lo stato di normalità del sensore compreso lo stato dei relè eventualmente variato a seguiti di eventi di allarme o guasto. / -Isolato: disabilita il sensore inibendo i relè di guasto ed allarme e attivando il relè di "isolate". / A07) Rete di tubazioni di campionamento / La rete di tubazioni sarà costituita da tubi con diametro esterno pari a 25mm e diametro interno da 21mm. / Il materiale utilizzato per le tubazioni sarà di tipo appropriato per l'ambiente in cui si trovano ad operare. Tutti i punti di congiunzione delle tubazioni dovranno essere a tenuta d'aria; generalmente si utilizzano colle speciali per tali applicazioni. / Le parti terminali delle tubazioni che entrano nel rivelatore non dovranno essere incollate ma dovrà essere garantita la loro facile estrazione delle bocchette di ingresso per le normali operazioni di manutenzione del rivelatore stesso. / Le tubazioni dovranno essere identificabili lungo la loro estensione da etichette che riportano la dicitura Sistema di Rivelazione Fumi ad Aspirazione (o dicitura similare). / I supporti utilizzati per il fissaggio delle tubazioni dovranno avere una spaziatura non inferiore ad 1,5mt per garantire un corretto fissaggio meccanico. / L'estremità di ciascun ramo di tubazioni sarà dotato di un tappo di chiusura eventualmente forato per garantire le prestazioni in termini di tempo di trasporto volute per l'applicazione. / I fori di campionamento praticati lungo le tubazioni dovranno avere una sezione adeguata (tipicamente di diametro 2mm). / La loro spaziatura all'interno della zona da proteggere non dovrà comunque eccedere la massima distanza prevista degli standard nazionali per i rivelatori puntiformi di fumo. / Ogni punto di campionamento sarà identificato da una apposita etichetta. / Qualora l'applicazione richieda l'utilizzo di tubazioni capillari (tipicamente quando sono presenti contro- soffitti o si vuole effettuare una rivelazione all'interno di armadi chiusi), devono essere previsti opportuni accessori approvati dal costruttore del rivelatore. / Il diametro interno minimo del tubo capillare sarà di 5 mm e la sua lunghezza standard sarà di 2 mt; lunghezze maggiori potranno essere utilizzate previa verifica con il software di dimensionamento. / Gli accessori terminali dei tubi capillari (punti di prelievo) saranno di tipo approvato dal costruttore per l'impiego specifico. / Compresi: / - centrali di aspirazione c.s.d.; / - alimentatore 24V; / - collegamenti elettrici realizzati con conduttori multipolari twistati 10 spire/metro, flessibili, non propaganti l'incendio a bassissima emissione di fumi e gas tossici isolatiin gomma HEPR di sezione min 2x0,22 mmq (max 2x2,5 mmq); / - tubazioni c.s.d. / - cassette di derivazione incassate con morsettiere interne e/o da esterno stagne IP44 complete di giunti di raccordo; / - tutte o parte delle linee dorsali di alimentazione, e delle reti portacavi, dalla centrale fino agli elementi in campo; / - allacciamento ai conduttori elettrici; / - accessori di fissaggio; / - supporto per base; / - installazione; / - quant'altro necessario alla corretta esecuzione del lavoro a regola d'arte. / - SISTEMA DI RIVELAZIONE INCENDIO AD ASPIRAZIONE Centrale di aspirazione con 4 ingressi	n		6746,57	9,05%
M.16.21.05	A01,A02) Centrale di aspirazione monozona con copertura 250mq e 500mq / Il rivelatore sarà costituito da una camera di rivelazione che utilizza una tecnologia laser, un aspiratore di tipo rotativo ad alta efficienza munito di filtro a doppio stadio. / Il rilevatore sarà dotato di un ingresso singolo per la tubazione di campionamento ed avrà un sensore che utilizza la tecnologia ad ultrasuoni per la misura del flusso dell'aria campionata. Il controllo del flusso dovrà avvenire attraverso la configurazione di 4 soglie di intervento: guasti "Minori" e "Urgenti" sia per eccesso che per difetto del flusso d'aria. / Il rivelatore, il filtro e l'aspiratore e le interfacce a relè saranno collocati in un box per montaggio a parete. / Il filtro dovrà essere di tipo a doppio stadio. Il primo stadio sarà in grado di filtrare particelle presenti nell'aria campionata con diametro maggiore di 20 micron. Il secondo stadio, chiamato anche stadio ultra- fine, rimuoverà dall'aria il 99% delle particelle con diametro fino a 0,3 micron. Quest'ultima aria "ultra- filtrata " andrà a lambire le parti ottiche del rivelatore laser creando una pressione positiva che permetterà alle stesse di mantenersi costantemente efficienti. Tale situazione consentirà di allungare i tempi di vita del rivelatore. / Il rivelatore dovrà provvedere alla supervisione del filtro indicando il livello di contaminazione e segnalando l'eventuale richiesta di manutenzione. / La camera sensibile del rivelatore utilizzerà una tecnologia LASER ed avrà una sensibilità in uno spettro che va da 0.025 - 20% obs/m. / Dovrà essere testato ed approvato per proteggere fino a 250mq o 500mq. / Il rivelatore avrà 4 soglie di allarme singolarmente programmabili in un range da 0.005 - 20% obs/m; ciascuna soglia avrà un tempo di ritardo programmabile nell'intervallo 0-60 secondi. / Nessun algoritmo di compensazione (drift-compensation) che prevede scostamenti dai valori iniziali (rispetto al sensore calibrato in fabbrica), dovuti alla presenza di polvere sulla parti ottiche, dovrà essere implementato nel rivelatore. / Il rilevatore avrà inoltre la capacità di trasmettere la condizione di guasto sia attraverso relè che sul bus interno (qualora sia installata l'opportuna interfaccia). / Il rivelatore sarà dotato di 3 relè di uscita per la segnalazione degli eventi di guasto e allarme. Tali relè saranno programmabili singolarmente e avranno una portata di 2 A a 30 V-. Dovranno essere previste, qualora necessario, unità a relè addizionali collegabili sia internamente al box del rilevatore che remotamente (attraverso un'opportuna interfaccia). / Il rivelatore sarà provvisto di una memoria eventi che conterrà sia gli eventi (con data e ora) di guasto e allarme che i valori dei livelli analogici di fumo rilevati al fine di poter creare grafici che illustrano l'andamento del fumo rilevato in un intervallo di tempo. La capacità di memorizzazione dovrà almeno essere di 18.000 eventi. / Il rilevatore sarà provvisto di indicatori a LED per la visualizzazione degli stati come di seguito indicato: / - 4 segnalazioni (Allerta, Azione, Fuoco1 e Fuoco2) corrispondenti alle 4 soglie configurabili / - Una serie di LED per la segnalazione del livello analogico di concentrazione del fumo rilevato / - LED di guasto generale / - LED di presenza alimentazione / - LED di segnalazione dello stato di disabilitazione del sensore / - Pulsanti protetti contro l'attivazione accidentale per le seguentifunzioni: / - Ripristino - ripristino del sensore e disattivazione dei relè di guasto edallarme / - Disabilitazione - inibizione delle uscite a relè / Qualora richiesto dal progetto, dovrà essere possibile installare, all'interno del rilevatore, un'interfaccia per il collegamento dello stesso ad altri rilevatori compatibili e/o ad unità di visualizzazione e programmazione installate remotamente. / Il sistema sarà dotato di interfaccia seriale RS232 installata a bordo per la configurazione tramite PC e software dedicato. / A03) Centrale di aspirazione monozona con copertura 800mq / Rilevatore di fumo ad aspirazione monozona con copertura 800mq. con uscite a relè. / Il rivelatore sarà costituito da una camera di rivelazione che utilizza una tecnologia laser, un aspiratore di tipo rotativo ad alta efficienza munito di filtro a doppio stadio. / Il rivelatore sarà dotato di un singolo ingresso per la tubazione di campionamento che sarà provvisto di sensore di flusso in grado di monitorare guasti di flusso su 4 soglie distinte e classificare il guasto come (Urgente) o (Minore) sia per eccesso che per difetto di flusso. / Il rivelatore, il filtro e l'aspiratore e le interfacce a relè saranno collocati in un box per montaggio a parete. / Il filtro dovrà essere di tipo a doppio stadio. Il primo stadio sarà in grado di filtrare particelle presenti nell'aria campionata con diametro maggiore di 20 micron. Il secondo stadio, chiamato anche stadio ultra- fine, rimuoverà dall'aria il 99% delle particelle con diametro fino a 0,3 micron. Quest'ultima aria (ultra- filtrata ) andrà a lambire le parti ottiche del rivelatore laser creando una pressione positiva che permetterà alle stesse di mantenersi costantemente efficienti. Tale situazione consentirà di allungare i tempi di vita del rivelatore. / Il rivelatore dovrà provvedere alla supervisione del filtro indicando il livello di contaminazione e segnalando l'eventuale richiesta di manutenzione. / La camera sensibile del rivelatore utilizzerà una tecnologia LASER ed avrà una sensibilità in uno spettro che va da 0.005 - 20% obs/m. / Il rivelatore avrà 3 soglie di allarme singolarmente programmabili in un range da 0.005 - 20% obs/m; ciascuna soglia avrà un tempo di ritardo programmabile nell'intervallo 0-60 secondi. / Nessun algoritmo di compensazione (drift-compensation) che prevede scostamenti dai valori iniziali (rispetto al sensore calibrato in fabbrica), dovuti alla presenza di polvere sulla parti ottiche, dovrà essere implementato nel rivelatore. / L'aspiratore sarà costituito da una pompa aspirante di tipo rotativo. Esso sarà in grado di aspirare l'aria da una rete di tubazioni anche ramificate per una lunghezza totale di 80mt.(o 2 rami da 50 cad.) e di garantire un tempo di trasporto pari o inferiore a 120 sec. / Il rivelatore sarà dotato di relè di uscita per la segnalazione degli eventi di guasto e allarme. Tali relè saranno programmabili singolarmente e avranno una portata di 2 A a 30 V-. Dovranno, qualora necessario, essere previste unità a relè addizionali collegabili anche remotamente. / Il rivelatore sarà provvisto di una memoria eventi che conterrà sia gli eventi (con data e ora) di guasto e allarme che i valori dei livelli analogici di fumo rilevati al fine di poter creare grafici che illustrano l'andamento del fumo rilevato in un intervallo di tempo. La capacità di memorizzazione dovrà almeno essere di 12.000 eventi. / Il rilevatore sarà dotato di indicatori a LED per la visualizzazione degli stati. Il rilevatore dovrà essere dotato delle seguenti segnalazioni: / - -LED di segnalazione delle condizioni di Pre-allarme e Fuoco1 (la visualizzazione dello stato di Allerta avviene con il lampeggio del LED di Pre-allarme) corrispondenti alle 3 soglie di allarme impostabili. / - -LED di guasto generale / - -LED di presenza alimentazione / - -LED di segnalazione dello stato di disabilitazione del sensore / - -Un pulsante singolo a svolgere le seguenti funzioni: / - -Ripristino - (pressione singola del pulsante): ripristina le condizioni di normalità del sensore portando a riposo lo stato dei relè associate al rilevatore. / - -Isolate - (tenendo premuto) isola la zona associate al rilevatore inibendo il funzionamento dei relè di allarme e guasto. / Il sistema sarà dotato di interfaccia seriale RS232 installata a bordo per la configurazione tramite PC e software dedicato. / A04) Centrale di aspirazione con 4 ingressi. / Il rivelatore sarà costituito da una camera di rivelazione che utilizza una tecnologia laser, un aspiratore di tipo rotativo ad alta efficienza e di filtro a doppio stadio. / Il rivelatore sarà dotato di 4 ingressi per le tubazioni di campionamento; ciascun ingresso sarà provvisto di sensore di flusso in grado di monitorare guasti di flusso su 4 soglie distinte e classificare / il guasto come "Urgente" o "Minore". / Il rivelatore avrà 4 soglie di allarme singolarmente programmabili in un range da 0.005 - 20% obs/m; ciascuna soglia avrà un tempo di ritardo programmabile nell'intervallo 0-60 secondi. / Nessun algoritmo di compensazione (drift-compensation) che prevede scostamenti dai valori iniziali (rispetto al sensore calibrato in fabbrica), dovuti alla presenza di polvere sulla parti ottiche, dovrà essere implementato nel rivelatore. / L'aspiratore sarà costituito da una pompa aspirante di tipo rotativo. Esso sarà in grado di aspirare l'aria da una rete di tubazioni anche ramificate per una lunghezza totale di 200mt.(somma dei 4 rami collegabili a sensore) e di garantire un tempo di trasporto pari o inferiore a 120 sec. / Il rivelatore dovrà essere testato ed approvato per proteggere fino a 1.600mq. / Il rivelatore sarà inoltre programmabile per trasmettere le seguenti segnalazioni di guasto: / - -Rivelatore / - -Flusso aria / - -Filtro / - -Sistema / - -Zona / - -Network (bus interno RS485) / - -Alimentazione / - -Guasti "Minori" e "Urgenti": i guasti classificati come "Minori" saranno considerati come parte della normale manutenzione dell'impianto. I guasti classificati come "Urgenti" indicano una situazione grave che potrebbe pregiudicare il funzionamento del sistema (rivelazione). / Il filtro dovrà essere di tipo a doppio stadio. Il primo stadio sarà in grado di filtrare particelle presenti nell'aria campionata con diametro maggiore di 20 micron. Il secondo stadio, chiamato anche stadio ultra- fine, rimuoverà dall'aria il 99% delle particelle con diametro fino a 0,3 micron. Quest'ultima aria "ultra- filtrata " andrà a lambire le parti ottiche le rivelatore laser creando una pressione positiva che permetterà alle stesse di mantenersi costantemente efficienti. Tale situazione consentirà di allungare i tempi di vita del rivelatore. / Il rivelatore dovrà provvedere alla supervisione del filtro indicando il livello di contaminazione e segnalando l'eventuale richiesta di manutenzione. / Il rivelatore sarà dotato di relè di uscita per la segnalazione degli eventi di guasto e allarme. Tali relè saranno programmabili singolarmente e avranno una portata di 2 A a 30 V-. Dovranno, qualora necessario, essere previste unità a relè addizionali collegabili anche remotamente. / Il rivelatore sarà provvisto di una memoria eventi che conterrà sia gli eventi (con data e ora) di guasto e allarme che i valori dei livelli analogici di fumo rilevati al fine di poter creare grafici che illustrano l'andamento del fumo rilevato in un intervallo di tempo. La capacità di memorizzazione dovrà almeno essere di 18.000 eventi. / L'ingresso dei tubi di campionamento potrà essere sia sulla parte superiore del box contenitore che su quella inferiore (rivelatore invertito). / Il sistema sarà modulare e sarà possibile collegare tra loro più rilevatori in modo tale da poter configurare l'intero sistema da un'unica postazione e dovrà prevedere di la possibilità di installare a bordo o remotamente, sul medesimo bus, unità a display per la visualizzazione e programmazione nonché interfacce di protocollo per la connessione con sistemi di supervisione a mappe. / Tale collegamento sarà di tipo seriale RS485 ad anello chiuso (supervisionato per eventi di cortocircuito o apertura). / Il rivelatore, il filtro e l'aspiratore e le interfacce a relè saranno collocati in un box per montaggio a parete o in rack da 19". / A05) Centrale di aspirazione 4 zone con 4 ingressi indentificabili / Il rivelatore sarà costituito da una camera di rivelazione che utilizza una tecnologia laser, un aspiratore di tipo rotativo ad alta efficienza e di filtro a doppio stadio. / Il rivelatore sarà dotato di 4 ingressi per le tubazioni di campionamento; ciascun ingresso, singolarmente identificabile, sarà provvisto di sensore di flusso in grado di monitorare guasti di flusso su 4 soglie distinte e classificare il guasto come "Urgente" o "Minore". / Il rilevatore sarà in grado di campionare aria simultaneamente da tutte le 4 tubazioni di ingresso; quando viene rilevato il fumo (soglia di scansione) viene avviata automaticamente una scansione delle tubazioni per determinare quella da cui proviene aria con presenza di fumo. Se viene superata una soglia di allarme, verrà visualizzato il Primo Settore (tubazione) in Allarme sul display. Tale procedura di scansione continuerà fino a che il livello di fumo presente nell'aria scende al di sotto della soglia si scansione / Il meccanismo di scansione per identificare quale tubazione delle 4 possibili sta campionando aria con presenza di fumo dovrà: / - -Essere integrato nel rilevatore / - -Essere in grado di campionare aria individualmente da ciascuna tubazione (settore). / - -Essere in grado di discriminare il livello di fumo in ciascuna tubazione (settore) singolarmente. / - -Essere utilizzato per identificare la prima tubazione in allarme / Essere comandabile manualmente attivando un pulsante sul pannello frontale / Il rivelatore avrà per ciascuna delle 4 tubazioni (settori) identificabili, 4 soglie di allarme singolarmente programmabili (tot. 16 soglie) in un range da 0.005 - 20% obs/m; ciascuna soglia avrà un tempo di ritardo programmabile nell'intervallo 0-60 secondi. / Nessun algoritmo di compensazione (drift-compensation) che prevede scostamenti dai valori iniziali (rispetto al sensore calibrato in fabbrica), dovuti alla presenza di polvere sulla parti ottiche, dovrà essere implementato nel rivelatore. / L'aspiratore sarà costituito da una pompa aspirante di tipo rotativo. Esso sarà in grado di aspirare l'aria da una rete di tubazioni anche ramificate per una lunghezza totale di 200mt.(somma dei 4 rami collegabili a sensore) e di garantire un tempo di trasporto pari o inferiore a 120 sec. / Il rivelatore dovrà essere testato ed approvato per proteggere fino a 1.600mq. / Il rivelatore sarà inoltre programmabile per trasmettere le seguenti segnalazioni di guasto: / - -Rivelatore / - -Flusso aria / - -Filtro / - -Sistema / - -Zona / - -Network (bus interno RS485) / - -Alimentazione / - -Guasti "Minori" e "Urgenti": i guasti classificati come "Minori" saranno considerati come parte della normale manutenzione dell'impianto. I guasti classificati come "Urgenti" indicano una situazione grave che potrebbe pregiudicare il funzionamento del sistema (rivelazione). / Il filtro dovrà essere di tipo a doppio stadio. Il primo stadio sarà in grado di filtrare particelle presenti nell'aria campionata con diametro maggiore di 20 micron. Il secondo stadio, chiamato anche stadio ultra- fine, rimuoverà dall'aria il 99% delle particelle con diametro fino a 0,3 micron. Quest'ultima aria "ultra- filtrata " andrà a lambire le parti ottiche le rivelatore laser creando una pressione positiva che permetterà alle stesse di mantenersi costantemente efficienti. Tale situazione consentirà di allungare i tempi di vita del rivelatore. / Il rivelatore dovrà provvedere alla supervisione del filtro indicando il livello di contaminazione e segnalando l'eventuale richiesta di manutenzione. / Il rivelatore sarà dotato di relè di uscita per la segnalazione degli eventi di guasto e allarme. Tali relè saranno programmabili singolarmente e avranno una portata di 2 A a 30 V-. Dovranno, qualora necessario, essere previste unità a relè addizionali collegabili anche remotamente. / Il rivelatore sarà provvisto di una memoria eventi che conterrà sia gli eventi (con data e ora) di guasto e allarme che i valori dei livelli analogici di fumo rilevati al fine di poter creare grafici che illustrano l'andamento del fumo rilevato in un intervallo di tempo. La capacità di memorizzazione dovrà almeno essere di 18.000 eventi. / L'ingresso dei tubi di campionamento potrà essere sia sulla parte superiore del box contenitore che su quella inferiore (rivelatore invertito). / Il sistema sarà modulare e sarà possibile collegare tra loro più rilevatori in modo tale da poter configurare l'intero sistema da un'unica postazione e dovrà prevedere di la possibilità di installare a bordo o remotamente, sul medesimo bus, unità a display per la visualizzazione e programmazione nonché interfacce di protocollo per la connessione con sistemi di supervisione a mappe. / Tale collegamento sarà di tipo seriale RS485 ad anello chiuso (supervisionato per eventi di cortocircuito o apertura). / Il rivelatore, il filtro e l'aspiratore e le interfacce a relè saranno collocati in un box per montaggio a parete o in rack da 19". / A06) Display remoto / Quando richiesto dovrà essere possibile installare uno o più moduli a display che saranno alloggiati all'interno del rivelatore e/o remotamente in box sia per montaggio a parete che in rack da 19". / Tali moduli saranno così costituiti: / - -Visualizzatore costituito da una barra di 20 LED. / - -4 indicatori a LED separati per la segnalazione dei seguenti livelli: Allerta, Azione, Fuoco1 e Fuoco 2 corrispondenti ai 4 livelli di allarme per ciascuna delle 4 tubazioni (settori). / - -Indicatore del settore "in uso". / - -Indicatori LED delle soglie di allarme impostate per i livelli Allerta, Azione, Fuoco 1. / - -Indicatore a LED per la segnalazione del Primo Settore in Allarme. / - -Indicatore a LED per la segnalazione della tubazione/i che sta campionando aria con presenza di fumo. / - -Indicatori a LED per gli eventi di guasto generale e di guasto del flusso d'aria. / - -Indicatori del livello di importanza del guasto rilevato secondo 2 gradi: guasto minore e guasto urgente. / - -I display remoti potranno opzionalmente fornire 7 o 12 relè di uscita configurabili per le segnalazioni di allarme e guasto. / - -4 pulsanti provvederanno alle seguenti funzioni / - -Mode/Test: selezione della modalità di visualizzazione; valore della sensibilità del rivelatore (corrispondente al livello di allarme Fuoco 1), il valore analogico istantaneo, il Primo Settore in Allarme ed il numero di zona del rivelatore. Se tenuto premuto, tale pulsante esegue il test dei LED del visualizzatore. / - -Silenzio/Scan: tacita tutti i dispositivi collegati. Tenendo premuto avvia la fase di scansione manuale delle tubazioni. / - -Reset: ripristina lo stato di normalità del sensore compreso lo stato dei relè eventualmente variato a seguiti di eventi di allarme o guasto. / -Isolato: disabilita il sensore inibendo i relè di guasto ed allarme e attivando il relè di "isolate". / A07) Rete di tubazioni di campionamento / La rete di tubazioni sarà costituita da tubi con diametro esterno pari a 25mm e diametro interno da 21mm. / Il materiale utilizzato per le tubazioni sarà di tipo appropriato per l'ambiente in cui si trovano ad operare. Tutti i punti di congiunzione delle tubazioni dovranno essere a tenuta d'aria; generalmente si utilizzano colle speciali per tali applicazioni. / Le parti terminali delle tubazioni che entrano nel rivelatore non dovranno essere incollate ma dovrà essere garantita la loro facile estrazione delle bocchette di ingresso per le normali operazioni di manutenzione del rivelatore stesso. / Le tubazioni dovranno essere identificabili lungo la loro estensione da etichette che riportano la dicitura Sistema di Rivelazione Fumi ad Aspirazione (o dicitura similare). / I supporti utilizzati per il fissaggio delle tubazioni dovranno avere una spaziatura non inferiore ad 1,5mt per garantire un corretto fissaggio meccanico. / L'estremità di ciascun ramo di tubazioni sarà dotato di un tappo di chiusura eventualmente forato per garantire le prestazioni in termini di tempo di trasporto volute per l'applicazione. / I fori di campionamento praticati lungo le tubazioni dovranno avere una sezione adeguata (tipicamente di diametro 2mm). / La loro spaziatura all'interno della zona da proteggere non dovrà comunque eccedere la massima distanza prevista degli standard nazionali per i rivelatori puntiformi di fumo. / Ogni punto di campionamento sarà identificato da una apposita etichetta. / Qualora l'applicazione richieda l'utilizzo di tubazioni capillari (tipicamente quando sono presenti contro- soffitti o si vuole effettuare una rivelazione all'interno di armadi chiusi), devono essere previsti opportuni accessori approvati dal costruttore del rivelatore. / Il diametro interno minimo del tubo capillare sarà di 5 mm e la sua lunghezza standard sarà di 2 mt; lunghezze maggiori potranno essere utilizzate previa verifica con il software di dimensionamento. / Gli accessori terminali dei tubi capillari (punti di prelievo) saranno di tipo approvato dal costruttore per l'impiego specifico. / Compresi: / - centrali di aspirazione c.s.d.; / - alimentatore 24V; / - collegamenti elettrici realizzati con conduttori multipolari twistati 10 spire/metro, flessibili, non propaganti l'incendio a bassissima emissione di fumi e gas tossici isolatiin gomma HEPR di sezione min 2x0,22 mmq (max 2x2,5 mmq); / - tubazioni c.s.d. / - cassette di derivazione incassate con morsettiere interne e/o da esterno stagne IP44 complete di giunti di raccordo; / - tutte o parte delle linee dorsali di alimentazione, e delle reti portacavi, dalla centrale fino agli elementi in campo; / - allacciamento ai conduttori elettrici; / - accessori di fissaggio; / - supporto per base; / - installazione; / - quant'altro necessario alla corretta esecuzione del lavoro a regola d'arte. / - SISTEMA DI RIVELAZIONE INCENDIO AD ASPIRAZIONE Centrale di aspirazione 4 zone con 4 ingressi indentificabili	n		13618,79	9,05%
M.16.21.06	A01,A02) Centrale di aspirazione monozona con copertura 250mq e 500mq / Il rivelatore sarà costituito da una camera di rivelazione che utilizza una tecnologia laser, un aspiratore di tipo rotativo ad alta efficienza munito di filtro a doppio stadio. / Il rilevatore sarà dotato di un ingresso singolo per la tubazione di campionamento ed avrà un sensore che utilizza la tecnologia ad ultrasuoni per la misura del flusso dell'aria campionata. Il controllo del flusso dovrà avvenire attraverso la configurazione di 4 soglie di intervento: guasti "Minori" e "Urgenti" sia per eccesso che per difetto del flusso d'aria. / Il rivelatore, il filtro e l'aspiratore e le interfacce a relè saranno collocati in un box per montaggio a parete. / Il filtro dovrà essere di tipo a doppio stadio. Il primo stadio sarà in grado di filtrare particelle presenti nell'aria campionata con diametro maggiore di 20 micron. Il secondo stadio, chiamato anche stadio ultra- fine, rimuoverà dall'aria il 99% delle particelle con diametro fino a 0,3 micron. Quest'ultima aria "ultra- filtrata " andrà a lambire le parti ottiche del rivelatore laser creando una pressione positiva che permetterà alle stesse di mantenersi costantemente efficienti. Tale situazione consentirà di allungare i tempi di vita del rivelatore. / Il rivelatore dovrà provvedere alla supervisione del filtro indicando il livello di contaminazione e segnalando l'eventuale richiesta di manutenzione. / La camera sensibile del rivelatore utilizzerà una tecnologia LASER ed avrà una sensibilità in uno spettro che va da 0.025 - 20% obs/m. / Dovrà essere testato ed approvato per proteggere fino a 250mq o 500mq. / Il rivelatore avrà 4 soglie di allarme singolarmente programmabili in un range da 0.005 - 20% obs/m; ciascuna soglia avrà un tempo di ritardo programmabile nell'intervallo 0-60 secondi. / Nessun algoritmo di compensazione (drift-compensation) che prevede scostamenti dai valori iniziali (rispetto al sensore calibrato in fabbrica), dovuti alla presenza di polvere sulla parti ottiche, dovrà essere implementato nel rivelatore. / Il rilevatore avrà inoltre la capacità di trasmettere la condizione di guasto sia attraverso relè che sul bus interno (qualora sia installata l'opportuna interfaccia). / Il rivelatore sarà dotato di 3 relè di uscita per la segnalazione degli eventi di guasto e allarme. Tali relè saranno programmabili singolarmente e avranno una portata di 2 A a 30 V-. Dovranno essere previste, qualora necessario, unità a relè addizionali collegabili sia internamente al box del rilevatore che remotamente (attraverso un'opportuna interfaccia). / Il rivelatore sarà provvisto di una memoria eventi che conterrà sia gli eventi (con data e ora) di guasto e allarme che i valori dei livelli analogici di fumo rilevati al fine di poter creare grafici che illustrano l'andamento del fumo rilevato in un intervallo di tempo. La capacità di memorizzazione dovrà almeno essere di 18.000 eventi. / Il rilevatore sarà provvisto di indicatori a LED per la visualizzazione degli stati come di seguito indicato: / - 4 segnalazioni (Allerta, Azione, Fuoco1 e Fuoco2) corrispondenti alle 4 soglie configurabili / - Una serie di LED per la segnalazione del livello analogico di concentrazione del fumo rilevato / - LED di guasto generale / - LED di presenza alimentazione / - LED di segnalazione dello stato di disabilitazione del sensore / - Pulsanti protetti contro l'attivazione accidentale per le seguentifunzioni: / - Ripristino - ripristino del sensore e disattivazione dei relè di guasto edallarme / - Disabilitazione - inibizione delle uscite a relè / Qualora richiesto dal progetto, dovrà essere possibile installare, all'interno del rilevatore, un'interfaccia per il collegamento dello stesso ad altri rilevatori compatibili e/o ad unità di visualizzazione e programmazione installate remotamente. / Il sistema sarà dotato di interfaccia seriale RS232 installata a bordo per la configurazione tramite PC e software dedicato. / A03) Centrale di aspirazione monozona con copertura 800mq / Rilevatore di fumo ad aspirazione monozona con copertura 800mq. con uscite a relè. / Il rivelatore sarà costituito da una camera di rivelazione che utilizza una tecnologia laser, un aspiratore di tipo rotativo ad alta efficienza munito di filtro a doppio stadio. / Il rivelatore sarà dotato di un singolo ingresso per la tubazione di campionamento che sarà provvisto di sensore di flusso in grado di monitorare guasti di flusso su 4 soglie distinte e classificare il guasto come (Urgente) o (Minore) sia per eccesso che per difetto di flusso. / Il rivelatore, il filtro e l'aspiratore e le interfacce a relè saranno collocati in un box per montaggio a parete. / Il filtro dovrà essere di tipo a doppio stadio. Il primo stadio sarà in grado di filtrare particelle presenti nell'aria campionata con diametro maggiore di 20 micron. Il secondo stadio, chiamato anche stadio ultra- fine, rimuoverà dall'aria il 99% delle particelle con diametro fino a 0,3 micron. Quest'ultima aria (ultra- filtrata ) andrà a lambire le parti ottiche del rivelatore laser creando una pressione positiva che permetterà alle stesse di mantenersi costantemente efficienti. Tale situazione consentirà di allungare i tempi di vita del rivelatore. / Il rivelatore dovrà provvedere alla supervisione del filtro indicando il livello di contaminazione e segnalando l'eventuale richiesta di manutenzione. / La camera sensibile del rivelatore utilizzerà una tecnologia LASER ed avrà una sensibilità in uno spettro che va da 0.005 - 20% obs/m. / Il rivelatore avrà 3 soglie di allarme singolarmente programmabili in un range da 0.005 - 20% obs/m; ciascuna soglia avrà un tempo di ritardo programmabile nell'intervallo 0-60 secondi. / Nessun algoritmo di compensazione (drift-compensation) che prevede scostamenti dai valori iniziali (rispetto al sensore calibrato in fabbrica), dovuti alla presenza di polvere sulla parti ottiche, dovrà essere implementato nel rivelatore. / L'aspiratore sarà costituito da una pompa aspirante di tipo rotativo. Esso sarà in grado di aspirare l'aria da una rete di tubazioni anche ramificate per una lunghezza totale di 80mt.(o 2 rami da 50 cad.) e di garantire un tempo di trasporto pari o inferiore a 120 sec. / Il rivelatore sarà dotato di relè di uscita per la segnalazione degli eventi di guasto e allarme. Tali relè saranno programmabili singolarmente e avranno una portata di 2 A a 30 V-. Dovranno, qualora necessario, essere previste unità a relè addizionali collegabili anche remotamente. / Il rivelatore sarà provvisto di una memoria eventi che conterrà sia gli eventi (con data e ora) di guasto e allarme che i valori dei livelli analogici di fumo rilevati al fine di poter creare grafici che illustrano l'andamento del fumo rilevato in un intervallo di tempo. La capacità di memorizzazione dovrà almeno essere di 12.000 eventi. / Il rilevatore sarà dotato di indicatori a LED per la visualizzazione degli stati. Il rilevatore dovrà essere dotato delle seguenti segnalazioni: / - -LED di segnalazione delle condizioni di Pre-allarme e Fuoco1 (la visualizzazione dello stato di Allerta avviene con il lampeggio del LED di Pre-allarme) corrispondenti alle 3 soglie di allarme impostabili. / - -LED di guasto generale / - -LED di presenza alimentazione / - -LED di segnalazione dello stato di disabilitazione del sensore / - -Un pulsante singolo a svolgere le seguenti funzioni: / - -Ripristino - (pressione singola del pulsante): ripristina le condizioni di normalità del sensore portando a riposo lo stato dei relè associate al rilevatore. / - -Isolate - (tenendo premuto) isola la zona associate al rilevatore inibendo il funzionamento dei relè di allarme e guasto. / Il sistema sarà dotato di interfaccia seriale RS232 installata a bordo per la configurazione tramite PC e software dedicato. / A04) Centrale di aspirazione con 4 ingressi. / Il rivelatore sarà costituito da una camera di rivelazione che utilizza una tecnologia laser, un aspiratore di tipo rotativo ad alta efficienza e di filtro a doppio stadio. / Il rivelatore sarà dotato di 4 ingressi per le tubazioni di campionamento; ciascun ingresso sarà provvisto di sensore di flusso in grado di monitorare guasti di flusso su 4 soglie distinte e classificare / il guasto come "Urgente" o "Minore". / Il rivelatore avrà 4 soglie di allarme singolarmente programmabili in un range da 0.005 - 20% obs/m; ciascuna soglia avrà un tempo di ritardo programmabile nell'intervallo 0-60 secondi. / Nessun algoritmo di compensazione (drift-compensation) che prevede scostamenti dai valori iniziali (rispetto al sensore calibrato in fabbrica), dovuti alla presenza di polvere sulla parti ottiche, dovrà essere implementato nel rivelatore. / L'aspiratore sarà costituito da una pompa aspirante di tipo rotativo. Esso sarà in grado di aspirare l'aria da una rete di tubazioni anche ramificate per una lunghezza totale di 200mt.(somma dei 4 rami collegabili a sensore) e di garantire un tempo di trasporto pari o inferiore a 120 sec. / Il rivelatore dovrà essere testato ed approvato per proteggere fino a 1.600mq. / Il rivelatore sarà inoltre programmabile per trasmettere le seguenti segnalazioni di guasto: / - -Rivelatore / - -Flusso aria / - -Filtro / - -Sistema / - -Zona / - -Network (bus interno RS485) / - -Alimentazione / - -Guasti "Minori" e "Urgenti": i guasti classificati come "Minori" saranno considerati come parte della normale manutenzione dell'impianto. I guasti classificati come "Urgenti" indicano una situazione grave che potrebbe pregiudicare il funzionamento del sistema (rivelazione). / Il filtro dovrà essere di tipo a doppio stadio. Il primo stadio sarà in grado di filtrare particelle presenti nell'aria campionata con diametro maggiore di 20 micron. Il secondo stadio, chiamato anche stadio ultra- fine, rimuoverà dall'aria il 99% delle particelle con diametro fino a 0,3 micron. Quest'ultima aria "ultra- filtrata " andrà a lambire le parti ottiche le rivelatore laser creando una pressione positiva che permetterà alle stesse di mantenersi costantemente efficienti. Tale situazione consentirà di allungare i tempi di vita del rivelatore. / Il rivelatore dovrà provvedere alla supervisione del filtro indicando il livello di contaminazione e segnalando l'eventuale richiesta di manutenzione. / Il rivelatore sarà dotato di relè di uscita per la segnalazione degli eventi di guasto e allarme. Tali relè saranno programmabili singolarmente e avranno una portata di 2 A a 30 V-. Dovranno, qualora necessario, essere previste unità a relè addizionali collegabili anche remotamente. / Il rivelatore sarà provvisto di una memoria eventi che conterrà sia gli eventi (con data e ora) di guasto e allarme che i valori dei livelli analogici di fumo rilevati al fine di poter creare grafici che illustrano l'andamento del fumo rilevato in un intervallo di tempo. La capacità di memorizzazione dovrà almeno essere di 18.000 eventi. / L'ingresso dei tubi di campionamento potrà essere sia sulla parte superiore del box contenitore che su quella inferiore (rivelatore invertito). / Il sistema sarà modulare e sarà possibile collegare tra loro più rilevatori in modo tale da poter configurare l'intero sistema da un'unica postazione e dovrà prevedere di la possibilità di installare a bordo o remotamente, sul medesimo bus, unità a display per la visualizzazione e programmazione nonché interfacce di protocollo per la connessione con sistemi di supervisione a mappe. / Tale collegamento sarà di tipo seriale RS485 ad anello chiuso (supervisionato per eventi di cortocircuito o apertura). / Il rivelatore, il filtro e l'aspiratore e le interfacce a relè saranno collocati in un box per montaggio a parete o in rack da 19". / A05) Centrale di aspirazione 4 zone con 4 ingressi indentificabili / Il rivelatore sarà costituito da una camera di rivelazione che utilizza una tecnologia laser, un aspiratore di tipo rotativo ad alta efficienza e di filtro a doppio stadio. / Il rivelatore sarà dotato di 4 ingressi per le tubazioni di campionamento; ciascun ingresso, singolarmente identificabile, sarà provvisto di sensore di flusso in grado di monitorare guasti di flusso su 4 soglie distinte e classificare il guasto come "Urgente" o "Minore". / Il rilevatore sarà in grado di campionare aria simultaneamente da tutte le 4 tubazioni di ingresso; quando viene rilevato il fumo (soglia di scansione) viene avviata automaticamente una scansione delle tubazioni per determinare quella da cui proviene aria con presenza di fumo. Se viene superata una soglia di allarme, verrà visualizzato il Primo Settore (tubazione) in Allarme sul display. Tale procedura di scansione continuerà fino a che il livello di fumo presente nell'aria scende al di sotto della soglia si scansione / Il meccanismo di scansione per identificare quale tubazione delle 4 possibili sta campionando aria con presenza di fumo dovrà: / - -Essere integrato nel rilevatore / - -Essere in grado di campionare aria individualmente da ciascuna tubazione (settore). / - -Essere in grado di discriminare il livello di fumo in ciascuna tubazione (settore) singolarmente. / - -Essere utilizzato per identificare la prima tubazione in allarme / Essere comandabile manualmente attivando un pulsante sul pannello frontale / Il rivelatore avrà per ciascuna delle 4 tubazioni (settori) identificabili, 4 soglie di allarme singolarmente programmabili (tot. 16 soglie) in un range da 0.005 - 20% obs/m; ciascuna soglia avrà un tempo di ritardo programmabile nell'intervallo 0-60 secondi. / Nessun algoritmo di compensazione (drift-compensation) che prevede scostamenti dai valori iniziali (rispetto al sensore calibrato in fabbrica), dovuti alla presenza di polvere sulla parti ottiche, dovrà essere implementato nel rivelatore. / L'aspiratore sarà costituito da una pompa aspirante di tipo rotativo. Esso sarà in grado di aspirare l'aria da una rete di tubazioni anche ramificate per una lunghezza totale di 200mt.(somma dei 4 rami collegabili a sensore) e di garantire un tempo di trasporto pari o inferiore a 120 sec. / Il rivelatore dovrà essere testato ed approvato per proteggere fino a 1.600mq. / Il rivelatore sarà inoltre programmabile per trasmettere le seguenti segnalazioni di guasto: / - -Rivelatore / - -Flusso aria / - -Filtro / - -Sistema / - -Zona / - -Network (bus interno RS485) / - -Alimentazione / - -Guasti "Minori" e "Urgenti": i guasti classificati come "Minori" saranno considerati come parte della normale manutenzione dell'impianto. I guasti classificati come "Urgenti" indicano una situazione grave che potrebbe pregiudicare il funzionamento del sistema (rivelazione). / Il filtro dovrà essere di tipo a doppio stadio. Il primo stadio sarà in grado di filtrare particelle presenti nell'aria campionata con diametro maggiore di 20 micron. Il secondo stadio, chiamato anche stadio ultra- fine, rimuoverà dall'aria il 99% delle particelle con diametro fino a 0,3 micron. Quest'ultima aria "ultra- filtrata " andrà a lambire le parti ottiche le rivelatore laser creando una pressione positiva che permetterà alle stesse di mantenersi costantemente efficienti. Tale situazione consentirà di allungare i tempi di vita del rivelatore. / Il rivelatore dovrà provvedere alla supervisione del filtro indicando il livello di contaminazione e segnalando l'eventuale richiesta di manutenzione. / Il rivelatore sarà dotato di relè di uscita per la segnalazione degli eventi di guasto e allarme. Tali relè saranno programmabili singolarmente e avranno una portata di 2 A a 30 V-. Dovranno, qualora necessario, essere previste unità a relè addizionali collegabili anche remotamente. / Il rivelatore sarà provvisto di una memoria eventi che conterrà sia gli eventi (con data e ora) di guasto e allarme che i valori dei livelli analogici di fumo rilevati al fine di poter creare grafici che illustrano l'andamento del fumo rilevato in un intervallo di tempo. La capacità di memorizzazione dovrà almeno essere di 18.000 eventi. / L'ingresso dei tubi di campionamento potrà essere sia sulla parte superiore del box contenitore che su quella inferiore (rivelatore invertito). / Il sistema sarà modulare e sarà possibile collegare tra loro più rilevatori in modo tale da poter configurare l'intero sistema da un'unica postazione e dovrà prevedere di la possibilità di installare a bordo o remotamente, sul medesimo bus, unità a display per la visualizzazione e programmazione nonché interfacce di protocollo per la connessione con sistemi di supervisione a mappe. / Tale collegamento sarà di tipo seriale RS485 ad anello chiuso (supervisionato per eventi di cortocircuito o apertura). / Il rivelatore, il filtro e l'aspiratore e le interfacce a relè saranno collocati in un box per montaggio a parete o in rack da 19". / A06) Display remoto / Quando richiesto dovrà essere possibile installare uno o più moduli a display che saranno alloggiati all'interno del rivelatore e/o remotamente in box sia per montaggio a parete che in rack da 19". / Tali moduli saranno così costituiti: / - -Visualizzatore costituito da una barra di 20 LED. / - -4 indicatori a LED separati per la segnalazione dei seguenti livelli: Allerta, Azione, Fuoco1 e Fuoco 2 corrispondenti ai 4 livelli di allarme per ciascuna delle 4 tubazioni (settori). / - -Indicatore del settore "in uso". / - -Indicatori LED delle soglie di allarme impostate per i livelli Allerta, Azione, Fuoco 1. / - -Indicatore a LED per la segnalazione del Primo Settore in Allarme. / - -Indicatore a LED per la segnalazione della tubazione/i che sta campionando aria con presenza di fumo. / - -Indicatori a LED per gli eventi di guasto generale e di guasto del flusso d'aria. / - -Indicatori del livello di importanza del guasto rilevato secondo 2 gradi: guasto minore e guasto urgente. / - -I display remoti potranno opzionalmente fornire 7 o 12 relè di uscita configurabili per le segnalazioni di allarme e guasto. / - -4 pulsanti provvederanno alle seguenti funzioni / - -Mode/Test: selezione della modalità di visualizzazione; valore della sensibilità del rivelatore (corrispondente al livello di allarme Fuoco 1), il valore analogico istantaneo, il Primo Settore in Allarme ed il numero di zona del rivelatore. Se tenuto premuto, tale pulsante esegue il test dei LED del visualizzatore. / - -Silenzio/Scan: tacita tutti i dispositivi collegati. Tenendo premuto avvia la fase di scansione manuale delle tubazioni. / - -Reset: ripristina lo stato di normalità del sensore compreso lo stato dei relè eventualmente variato a seguiti di eventi di allarme o guasto. / -Isolato: disabilita il sensore inibendo i relè di guasto ed allarme e attivando il relè di "isolate". / A07) Rete di tubazioni di campionamento / La rete di tubazioni sarà costituita da tubi con diametro esterno pari a 25mm e diametro interno da 21mm. / Il materiale utilizzato per le tubazioni sarà di tipo appropriato per l'ambiente in cui si trovano ad operare. Tutti i punti di congiunzione delle tubazioni dovranno essere a tenuta d'aria; generalmente si utilizzano colle speciali per tali applicazioni. / Le parti terminali delle tubazioni che entrano nel rivelatore non dovranno essere incollate ma dovrà essere garantita la loro facile estrazione delle bocchette di ingresso per le normali operazioni di manutenzione del rivelatore stesso. / Le tubazioni dovranno essere identificabili lungo la loro estensione da etichette che riportano la dicitura Sistema di Rivelazione Fumi ad Aspirazione (o dicitura similare). / I supporti utilizzati per il fissaggio delle tubazioni dovranno avere una spaziatura non inferiore ad 1,5mt per garantire un corretto fissaggio meccanico. / L'estremità di ciascun ramo di tubazioni sarà dotato di un tappo di chiusura eventualmente forato per garantire le prestazioni in termini di tempo di trasporto volute per l'applicazione. / I fori di campionamento praticati lungo le tubazioni dovranno avere una sezione adeguata (tipicamente di diametro 2mm). / La loro spaziatura all'interno della zona da proteggere non dovrà comunque eccedere la massima distanza prevista degli standard nazionali per i rivelatori puntiformi di fumo. / Ogni punto di campionamento sarà identificato da una apposita etichetta. / Qualora l'applicazione richieda l'utilizzo di tubazioni capillari (tipicamente quando sono presenti contro- soffitti o si vuole effettuare una rivelazione all'interno di armadi chiusi), devono essere previsti opportuni accessori approvati dal costruttore del rivelatore. / Il diametro interno minimo del tubo capillare sarà di 5 mm e la sua lunghezza standard sarà di 2 mt; lunghezze maggiori potranno essere utilizzate previa verifica con il software di dimensionamento. / Gli accessori terminali dei tubi capillari (punti di prelievo) saranno di tipo approvato dal costruttore per l'impiego specifico. / Compresi: / - centrali di aspirazione c.s.d.; / - alimentatore 24V; / - collegamenti elettrici realizzati con conduttori multipolari twistati 10 spire/metro, flessibili, non propaganti l'incendio a bassissima emissione di fumi e gas tossici isolatiin gomma HEPR di sezione min 2x0,22 mmq (max 2x2,5 mmq); / - tubazioni c.s.d. / - cassette di derivazione incassate con morsettiere interne e/o da esterno stagne IP44 complete di giunti di raccordo; / - tutte o parte delle linee dorsali di alimentazione, e delle reti portacavi, dalla centrale fino agli elementi in campo; / - allacciamento ai conduttori elettrici; / - accessori di fissaggio; / - supporto per base; / - installazione; / - quant'altro necessario alla corretta esecuzione del lavoro a regola d'arte. / - SISTEMA DI RIVELAZIONE INCENDIO AD ASPIRAZIONE display remoto	n		2339,52	9,05%
M.16.21.07	A01,A02) Centrale di aspirazione monozona con copertura 250mq e 500mq / Il rivelatore sarà costituito da una camera di rivelazione che utilizza una tecnologia laser, un aspiratore di tipo rotativo ad alta efficienza munito di filtro a doppio stadio. / Il rilevatore sarà dotato di un ingresso singolo per la tubazione di campionamento ed avrà un sensore che utilizza la tecnologia ad ultrasuoni per la misura del flusso dell'aria campionata. Il controllo del flusso dovrà avvenire attraverso la configurazione di 4 soglie di intervento: guasti "Minori" e "Urgenti" sia per eccesso che per difetto del flusso d'aria. / Il rivelatore, il filtro e l'aspiratore e le interfacce a relè saranno collocati in un box per montaggio a parete. / Il filtro dovrà essere di tipo a doppio stadio. Il primo stadio sarà in grado di filtrare particelle presenti nell'aria campionata con diametro maggiore di 20 micron. Il secondo stadio, chiamato anche stadio ultra- fine, rimuoverà dall'aria il 99% delle particelle con diametro fino a 0,3 micron. Quest'ultima aria "ultra- filtrata " andrà a lambire le parti ottiche del rivelatore laser creando una pressione positiva che permetterà alle stesse di mantenersi costantemente efficienti. Tale situazione consentirà di allungare i tempi di vita del rivelatore. / Il rivelatore dovrà provvedere alla supervisione del filtro indicando il livello di contaminazione e segnalando l'eventuale richiesta di manutenzione. / La camera sensibile del rivelatore utilizzerà una tecnologia LASER ed avrà una sensibilità in uno spettro che va da 0.025 - 20% obs/m. / Dovrà essere testato ed approvato per proteggere fino a 250mq o 500mq. / Il rivelatore avrà 4 soglie di allarme singolarmente programmabili in un range da 0.005 - 20% obs/m; ciascuna soglia avrà un tempo di ritardo programmabile nell'intervallo 0-60 secondi. / Nessun algoritmo di compensazione (drift-compensation) che prevede scostamenti dai valori iniziali (rispetto al sensore calibrato in fabbrica), dovuti alla presenza di polvere sulla parti ottiche, dovrà essere implementato nel rivelatore. / Il rilevatore avrà inoltre la capacità di trasmettere la condizione di guasto sia attraverso relè che sul bus interno (qualora sia installata l'opportuna interfaccia). / Il rivelatore sarà dotato di 3 relè di uscita per la segnalazione degli eventi di guasto e allarme. Tali relè saranno programmabili singolarmente e avranno una portata di 2 A a 30 V-. Dovranno essere previste, qualora necessario, unità a relè addizionali collegabili sia internamente al box del rilevatore che remotamente (attraverso un'opportuna interfaccia). / Il rivelatore sarà provvisto di una memoria eventi che conterrà sia gli eventi (con data e ora) di guasto e allarme che i valori dei livelli analogici di fumo rilevati al fine di poter creare grafici che illustrano l'andamento del fumo rilevato in un intervallo di tempo. La capacità di memorizzazione dovrà almeno essere di 18.000 eventi. / Il rilevatore sarà provvisto di indicatori a LED per la visualizzazione degli stati come di seguito indicato: / - 4 segnalazioni (Allerta, Azione, Fuoco1 e Fuoco2) corrispondenti alle 4 soglie configurabili / - Una serie di LED per la segnalazione del livello analogico di concentrazione del fumo rilevato / - LED di guasto generale / - LED di presenza alimentazione / - LED di segnalazione dello stato di disabilitazione del sensore / - Pulsanti protetti contro l'attivazione accidentale per le seguentifunzioni: / - Ripristino - ripristino del sensore e disattivazione dei relè di guasto edallarme / - Disabilitazione - inibizione delle uscite a relè / Qualora richiesto dal progetto, dovrà essere possibile installare, all'interno del rilevatore, un'interfaccia per il collegamento dello stesso ad altri rilevatori compatibili e/o ad unità di visualizzazione e programmazione installate remotamente. / Il sistema sarà dotato di interfaccia seriale RS232 installata a bordo per la configurazione tramite PC e software dedicato. / A03) Centrale di aspirazione monozona con copertura 800mq / Rilevatore di fumo ad aspirazione monozona con copertura 800mq. con uscite a relè. / Il rivelatore sarà costituito da una camera di rivelazione che utilizza una tecnologia laser, un aspiratore di tipo rotativo ad alta efficienza munito di filtro a doppio stadio. / Il rivelatore sarà dotato di un singolo ingresso per la tubazione di campionamento che sarà provvisto di sensore di flusso in grado di monitorare guasti di flusso su 4 soglie distinte e classificare il guasto come (Urgente) o (Minore) sia per eccesso che per difetto di flusso. / Il rivelatore, il filtro e l'aspiratore e le interfacce a relè saranno collocati in un box per montaggio a parete. / Il filtro dovrà essere di tipo a doppio stadio. Il primo stadio sarà in grado di filtrare particelle presenti nell'aria campionata con diametro maggiore di 20 micron. Il secondo stadio, chiamato anche stadio ultra- fine, rimuoverà dall'aria il 99% delle particelle con diametro fino a 0,3 micron. Quest'ultima aria (ultra- filtrata ) andrà a lambire le parti ottiche del rivelatore laser creando una pressione positiva che permetterà alle stesse di mantenersi costantemente efficienti. Tale situazione consentirà di allungare i tempi di vita del rivelatore. / Il rivelatore dovrà provvedere alla supervisione del filtro indicando il livello di contaminazione e segnalando l'eventuale richiesta di manutenzione. / La camera sensibile del rivelatore utilizzerà una tecnologia LASER ed avrà una sensibilità in uno spettro che va da 0.005 - 20% obs/m. / Il rivelatore avrà 3 soglie di allarme singolarmente programmabili in un range da 0.005 - 20% obs/m; ciascuna soglia avrà un tempo di ritardo programmabile nell'intervallo 0-60 secondi. / Nessun algoritmo di compensazione (drift-compensation) che prevede scostamenti dai valori iniziali (rispetto al sensore calibrato in fabbrica), dovuti alla presenza di polvere sulla parti ottiche, dovrà essere implementato nel rivelatore. / L'aspiratore sarà costituito da una pompa aspirante di tipo rotativo. Esso sarà in grado di aspirare l'aria da una rete di tubazioni anche ramificate per una lunghezza totale di 80mt.(o 2 rami da 50 cad.) e di garantire un tempo di trasporto pari o inferiore a 120 sec. / Il rivelatore sarà dotato di relè di uscita per la segnalazione degli eventi di guasto e allarme. Tali relè saranno programmabili singolarmente e avranno una portata di 2 A a 30 V-. Dovranno, qualora necessario, essere previste unità a relè addizionali collegabili anche remotamente. / Il rivelatore sarà provvisto di una memoria eventi che conterrà sia gli eventi (con data e ora) di guasto e allarme che i valori dei livelli analogici di fumo rilevati al fine di poter creare grafici che illustrano l'andamento del fumo rilevato in un intervallo di tempo. La capacità di memorizzazione dovrà almeno essere di 12.000 eventi. / Il rilevatore sarà dotato di indicatori a LED per la visualizzazione degli stati. Il rilevatore dovrà essere dotato delle seguenti segnalazioni: / - -LED di segnalazione delle condizioni di Pre-allarme e Fuoco1 (la visualizzazione dello stato di Allerta avviene con il lampeggio del LED di Pre-allarme) corrispondenti alle 3 soglie di allarme impostabili. / - -LED di guasto generale / - -LED di presenza alimentazione / - -LED di segnalazione dello stato di disabilitazione del sensore / - -Un pulsante singolo a svolgere le seguenti funzioni: / - -Ripristino - (pressione singola del pulsante): ripristina le condizioni di normalità del sensore portando a riposo lo stato dei relè associate al rilevatore. / - -Isolate - (tenendo premuto) isola la zona associate al rilevatore inibendo il funzionamento dei relè di allarme e guasto. / Il sistema sarà dotato di interfaccia seriale RS232 installata a bordo per la configurazione tramite PC e software dedicato. / A04) Centrale di aspirazione con 4 ingressi. / Il rivelatore sarà costituito da una camera di rivelazione che utilizza una tecnologia laser, un aspiratore di tipo rotativo ad alta efficienza e di filtro a doppio stadio. / Il rivelatore sarà dotato di 4 ingressi per le tubazioni di campionamento; ciascun ingresso sarà provvisto di sensore di flusso in grado di monitorare guasti di flusso su 4 soglie distinte e classificare / il guasto come "Urgente" o "Minore". / Il rivelatore avrà 4 soglie di allarme singolarmente programmabili in un range da 0.005 - 20% obs/m; ciascuna soglia avrà un tempo di ritardo programmabile nell'intervallo 0-60 secondi. / Nessun algoritmo di compensazione (drift-compensation) che prevede scostamenti dai valori iniziali (rispetto al sensore calibrato in fabbrica), dovuti alla presenza di polvere sulla parti ottiche, dovrà essere implementato nel rivelatore. / L'aspiratore sarà costituito da una pompa aspirante di tipo rotativo. Esso sarà in grado di aspirare l'aria da una rete di tubazioni anche ramificate per una lunghezza totale di 200mt.(somma dei 4 rami collegabili a sensore) e di garantire un tempo di trasporto pari o inferiore a 120 sec. / Il rivelatore dovrà essere testato ed approvato per proteggere fino a 1.600mq. / Il rivelatore sarà inoltre programmabile per trasmettere le seguenti segnalazioni di guasto: / - -Rivelatore / - -Flusso aria / - -Filtro / - -Sistema / - -Zona / - -Network (bus interno RS485) / - -Alimentazione / - -Guasti "Minori" e "Urgenti": i guasti classificati come "Minori" saranno considerati come parte della normale manutenzione dell'impianto. I guasti classificati come "Urgenti" indicano una situazione grave che potrebbe pregiudicare il funzionamento del sistema (rivelazione). / Il filtro dovrà essere di tipo a doppio stadio. Il primo stadio sarà in grado di filtrare particelle presenti nell'aria campionata con diametro maggiore di 20 micron. Il secondo stadio, chiamato anche stadio ultra- fine, rimuoverà dall'aria il 99% delle particelle con diametro fino a 0,3 micron. Quest'ultima aria "ultra- filtrata " andrà a lambire le parti ottiche le rivelatore laser creando una pressione positiva che permetterà alle stesse di mantenersi costantemente efficienti. Tale situazione consentirà di allungare i tempi di vita del rivelatore. / Il rivelatore dovrà provvedere alla supervisione del filtro indicando il livello di contaminazione e segnalando l'eventuale richiesta di manutenzione. / Il rivelatore sarà dotato di relè di uscita per la segnalazione degli eventi di guasto e allarme. Tali relè saranno programmabili singolarmente e avranno una portata di 2 A a 30 V-. Dovranno, qualora necessario, essere previste unità a relè addizionali collegabili anche remotamente. / Il rivelatore sarà provvisto di una memoria eventi che conterrà sia gli eventi (con data e ora) di guasto e allarme che i valori dei livelli analogici di fumo rilevati al fine di poter creare grafici che illustrano l'andamento del fumo rilevato in un intervallo di tempo. La capacità di memorizzazione dovrà almeno essere di 18.000 eventi. / L'ingresso dei tubi di campionamento potrà essere sia sulla parte superiore del box contenitore che su quella inferiore (rivelatore invertito). / Il sistema sarà modulare e sarà possibile collegare tra loro più rilevatori in modo tale da poter configurare l'intero sistema da un'unica postazione e dovrà prevedere di la possibilità di installare a bordo o remotamente, sul medesimo bus, unità a display per la visualizzazione e programmazione nonché interfacce di protocollo per la connessione con sistemi di supervisione a mappe. / Tale collegamento sarà di tipo seriale RS485 ad anello chiuso (supervisionato per eventi di cortocircuito o apertura). / Il rivelatore, il filtro e l'aspiratore e le interfacce a relè saranno collocati in un box per montaggio a parete o in rack da 19". / A05) Centrale di aspirazione 4 zone con 4 ingressi indentificabili / Il rivelatore sarà costituito da una camera di rivelazione che utilizza una tecnologia laser, un aspiratore di tipo rotativo ad alta efficienza e di filtro a doppio stadio. / Il rivelatore sarà dotato di 4 ingressi per le tubazioni di campionamento; ciascun ingresso, singolarmente identificabile, sarà provvisto di sensore di flusso in grado di monitorare guasti di flusso su 4 soglie distinte e classificare il guasto come "Urgente" o "Minore". / Il rilevatore sarà in grado di campionare aria simultaneamente da tutte le 4 tubazioni di ingresso; quando viene rilevato il fumo (soglia di scansione) viene avviata automaticamente una scansione delle tubazioni per determinare quella da cui proviene aria con presenza di fumo. Se viene superata una soglia di allarme, verrà visualizzato il Primo Settore (tubazione) in Allarme sul display. Tale procedura di scansione continuerà fino a che il livello di fumo presente nell'aria scende al di sotto della soglia si scansione / Il meccanismo di scansione per identificare quale tubazione delle 4 possibili sta campionando aria con presenza di fumo dovrà: / - -Essere integrato nel rilevatore / - -Essere in grado di campionare aria individualmente da ciascuna tubazione (settore). / - -Essere in grado di discriminare il livello di fumo in ciascuna tubazione (settore) singolarmente. / - -Essere utilizzato per identificare la prima tubazione in allarme / Essere comandabile manualmente attivando un pulsante sul pannello frontale / Il rivelatore avrà per ciascuna delle 4 tubazioni (settori) identificabili, 4 soglie di allarme singolarmente programmabili (tot. 16 soglie) in un range da 0.005 - 20% obs/m; ciascuna soglia avrà un tempo di ritardo programmabile nell'intervallo 0-60 secondi. / Nessun algoritmo di compensazione (drift-compensation) che prevede scostamenti dai valori iniziali (rispetto al sensore calibrato in fabbrica), dovuti alla presenza di polvere sulla parti ottiche, dovrà essere implementato nel rivelatore. / L'aspiratore sarà costituito da una pompa aspirante di tipo rotativo. Esso sarà in grado di aspirare l'aria da una rete di tubazioni anche ramificate per una lunghezza totale di 200mt.(somma dei 4 rami collegabili a sensore) e di garantire un tempo di trasporto pari o inferiore a 120 sec. / Il rivelatore dovrà essere testato ed approvato per proteggere fino a 1.600mq. / Il rivelatore sarà inoltre programmabile per trasmettere le seguenti segnalazioni di guasto: / - -Rivelatore / - -Flusso aria / - -Filtro / - -Sistema / - -Zona / - -Network (bus interno RS485) / - -Alimentazione / - -Guasti "Minori" e "Urgenti": i guasti classificati come "Minori" saranno considerati come parte della normale manutenzione dell'impianto. I guasti classificati come "Urgenti" indicano una situazione grave che potrebbe pregiudicare il funzionamento del sistema (rivelazione). / Il filtro dovrà essere di tipo a doppio stadio. Il primo stadio sarà in grado di filtrare particelle presenti nell'aria campionata con diametro maggiore di 20 micron. Il secondo stadio, chiamato anche stadio ultra- fine, rimuoverà dall'aria il 99% delle particelle con diametro fino a 0,3 micron. Quest'ultima aria "ultra- filtrata " andrà a lambire le parti ottiche le rivelatore laser creando una pressione positiva che permetterà alle stesse di mantenersi costantemente efficienti. Tale situazione consentirà di allungare i tempi di vita del rivelatore. / Il rivelatore dovrà provvedere alla supervisione del filtro indicando il livello di contaminazione e segnalando l'eventuale richiesta di manutenzione. / Il rivelatore sarà dotato di relè di uscita per la segnalazione degli eventi di guasto e allarme. Tali relè saranno programmabili singolarmente e avranno una portata di 2 A a 30 V-. Dovranno, qualora necessario, essere previste unità a relè addizionali collegabili anche remotamente. / Il rivelatore sarà provvisto di una memoria eventi che conterrà sia gli eventi (con data e ora) di guasto e allarme che i valori dei livelli analogici di fumo rilevati al fine di poter creare grafici che illustrano l'andamento del fumo rilevato in un intervallo di tempo. La capacità di memorizzazione dovrà almeno essere di 18.000 eventi. / L'ingresso dei tubi di campionamento potrà essere sia sulla parte superiore del box contenitore che su quella inferiore (rivelatore invertito). / Il sistema sarà modulare e sarà possibile collegare tra loro più rilevatori in modo tale da poter configurare l'intero sistema da un'unica postazione e dovrà prevedere di la possibilità di installare a bordo o remotamente, sul medesimo bus, unità a display per la visualizzazione e programmazione nonché interfacce di protocollo per la connessione con sistemi di supervisione a mappe. / Tale collegamento sarà di tipo seriale RS485 ad anello chiuso (supervisionato per eventi di cortocircuito o apertura). / Il rivelatore, il filtro e l'aspiratore e le interfacce a relè saranno collocati in un box per montaggio a parete o in rack da 19". / A06) Display remoto / Quando richiesto dovrà essere possibile installare uno o più moduli a display che saranno alloggiati all'interno del rivelatore e/o remotamente in box sia per montaggio a parete che in rack da 19". / Tali moduli saranno così costituiti: / - -Visualizzatore costituito da una barra di 20 LED. / - -4 indicatori a LED separati per la segnalazione dei seguenti livelli: Allerta, Azione, Fuoco1 e Fuoco 2 corrispondenti ai 4 livelli di allarme per ciascuna delle 4 tubazioni (settori). / - -Indicatore del settore "in uso". / - -Indicatori LED delle soglie di allarme impostate per i livelli Allerta, Azione, Fuoco 1. / - -Indicatore a LED per la segnalazione del Primo Settore in Allarme. / - -Indicatore a LED per la segnalazione della tubazione/i che sta campionando aria con presenza di fumo. / - -Indicatori a LED per gli eventi di guasto generale e di guasto del flusso d'aria. / - -Indicatori del livello di importanza del guasto rilevato secondo 2 gradi: guasto minore e guasto urgente. / - -I display remoti potranno opzionalmente fornire 7 o 12 relè di uscita configurabili per le segnalazioni di allarme e guasto. / - -4 pulsanti provvederanno alle seguenti funzioni / - -Mode/Test: selezione della modalità di visualizzazione; valore della sensibilità del rivelatore (corrispondente al livello di allarme Fuoco 1), il valore analogico istantaneo, il Primo Settore in Allarme ed il numero di zona del rivelatore. Se tenuto premuto, tale pulsante esegue il test dei LED del visualizzatore. / - -Silenzio/Scan: tacita tutti i dispositivi collegati. Tenendo premuto avvia la fase di scansione manuale delle tubazioni. / - -Reset: ripristina lo stato di normalità del sensore compreso lo stato dei relè eventualmente variato a seguiti di eventi di allarme o guasto. / -Isolato: disabilita il sensore inibendo i relè di guasto ed allarme e attivando il relè di "isolate". / A07) Rete di tubazioni di campionamento / La rete di tubazioni sarà costituita da tubi con diametro esterno pari a 25mm e diametro interno da 21mm. / Il materiale utilizzato per le tubazioni sarà di tipo appropriato per l'ambiente in cui si trovano ad operare. Tutti i punti di congiunzione delle tubazioni dovranno essere a tenuta d'aria; generalmente si utilizzano colle speciali per tali applicazioni. / Le parti terminali delle tubazioni che entrano nel rivelatore non dovranno essere incollate ma dovrà essere garantita la loro facile estrazione delle bocchette di ingresso per le normali operazioni di manutenzione del rivelatore stesso. / Le tubazioni dovranno essere identificabili lungo la loro estensione da etichette che riportano la dicitura Sistema di Rivelazione Fumi ad Aspirazione (o dicitura similare). / I supporti utilizzati per il fissaggio delle tubazioni dovranno avere una spaziatura non inferiore ad 1,5mt per garantire un corretto fissaggio meccanico. / L'estremità di ciascun ramo di tubazioni sarà dotato di un tappo di chiusura eventualmente forato per garantire le prestazioni in termini di tempo di trasporto volute per l'applicazione. / I fori di campionamento praticati lungo le tubazioni dovranno avere una sezione adeguata (tipicamente di diametro 2mm). / La loro spaziatura all'interno della zona da proteggere non dovrà comunque eccedere la massima distanza prevista degli standard nazionali per i rivelatori puntiformi di fumo. / Ogni punto di campionamento sarà identificato da una apposita etichetta. / Qualora l'applicazione richieda l'utilizzo di tubazioni capillari (tipicamente quando sono presenti contro- soffitti o si vuole effettuare una rivelazione all'interno di armadi chiusi), devono essere previsti opportuni accessori approvati dal costruttore del rivelatore. / Il diametro interno minimo del tubo capillare sarà di 5 mm e la sua lunghezza standard sarà di 2 mt; lunghezze maggiori potranno essere utilizzate previa verifica con il software di dimensionamento. / Gli accessori terminali dei tubi capillari (punti di prelievo) saranno di tipo approvato dal costruttore per l'impiego specifico. / Compresi: / - centrali di aspirazione c.s.d.; / - alimentatore 24V; / - collegamenti elettrici realizzati con conduttori multipolari twistati 10 spire/metro, flessibili, non propaganti l'incendio a bassissima emissione di fumi e gas tossici isolatiin gomma HEPR di sezione min 2x0,22 mmq (max 2x2,5 mmq); / - tubazioni c.s.d. / - cassette di derivazione incassate con morsettiere interne e/o da esterno stagne IP44 complete di giunti di raccordo; / - tutte o parte delle linee dorsali di alimentazione, e delle reti portacavi, dalla centrale fino agli elementi in campo; / - allacciamento ai conduttori elettrici; / - accessori di fissaggio; / - supporto per base; / - installazione; / - quant'altro necessario alla corretta esecuzione del lavoro a regola d'arte. / - SISTEMA DI RIVELAZIONE INCENDIO AD ASPIRAZIONE rete di tubazioni di campionamento	n		22,83	9,05%
M.17	Impianto TVCC
M.17.01	CENTRALE MATRICE VIDEO
M.17.01.01	Unità di videoregistrazione digitale 9 ingressi, efficiente compressione video grazie alla Tecnologia MPEG4. Interfaccia grafica intuitiva, include software di accesso remoto. Velocità di registrazione fino a 200 immagini al secondo (240 per NTSC).Controllo e configurazione in locale tramite i tasti frontali o il mouse, o in remoto tramite il software in dotazione 4 uscite monitor spot. Autorizzazioni individuali per gruppi e utenti. Monitoraggio triplex: Visualizzazione del video live in modalità di ricerca. Registrazione e riproduzione audio su 4 canali. Interfaccia ingresso testo, per collegare dispositivi ATM (Automatic Teller Machine - Bancomat) o POS (Point of Sales). Doppio encoding: Velocità di trasferimento variabile durante la trasmissione via rete. Supporto per 10 lingue, unisce operazioni di registrazione veloce con eccezionali funzionalità. Accesso remoto. Immagini protette contro l'alterazione o la modifica dell'immagine. Zoom digitale 4 X. Facile archiviazione tramite masterizzatore DVD incorporato; per la visione su un PC non è richiesto alcun software speciale. 250 GB. / Compresi: / - caricamento configurazioni delle apparecchiature difunzione; / - verifica dei dati di configurazione; / - verifica interazioni; / - messa in tensione delle apparecchiature difunzione; / - fornitura degli schemi di collegamento, lay out di montaggio, istruzioni al personale per la posa delle apparecchiature, compreso fornitura della documentazione tecnica e dei manualid'uso; / - attivazione e collaudo intesa come: / - cablaggio delle connessioni in centrale di schede e collegamenti di linee di rivelazione; / - programmazione dei comandi e degli asservimenti; / - configurazione indirizzi relativi ai rivelatori e pulsanti; / - controllo e verifica del corretto funzionamento del materiale fornito; / - messa in funzione e collaudo del sistema; / - istruzioni al personale preposto sulle operazioni di gestione degli allarmi, delle attivazioni e gestione dei guasti; / - accessori di fissaggio; / - quant'altro necessario alla corretta esecuzione del lavoro a regola d'arte. / - CENTRALE MATRICE VIDEO a 9 ingressi	n		5407,82	10,98%
M.17.01.02	Unità di videoregistrazione digitale 9 ingressi, efficiente compressione video grazie alla Tecnologia MPEG4. Interfaccia grafica intuitiva, include software di accesso remoto. Velocità di registrazione fino a 200 immagini al secondo (240 per NTSC).Controllo e configurazione in locale tramite i tasti frontali o il mouse, o in remoto tramite il software in dotazione 4 uscite monitor spot. Autorizzazioni individuali per gruppi e utenti. Monitoraggio triplex: Visualizzazione del video live in modalità di ricerca. Registrazione e riproduzione audio su 4 canali. Interfaccia ingresso testo, per collegare dispositivi ATM (Automatic Teller Machine - Bancomat) o POS (Point of Sales). Doppio encoding: Velocità di trasferimento variabile durante la trasmissione via rete. Supporto per 10 lingue, unisce operazioni di registrazione veloce con eccezionali funzionalità. Accesso remoto. Immagini protette contro l'alterazione o la modifica dell'immagine. Zoom digitale 4 X. Facile archiviazione tramite masterizzatore DVD incorporato; per la visione su un PC non è richiesto alcun software speciale. 250 GB. / Compresi: / - caricamento configurazioni delle apparecchiature difunzione; / - verifica dei dati di configurazione; / - verifica interazioni; / - messa in tensione delle apparecchiature difunzione; / - fornitura degli schemi di collegamento, lay out di montaggio, istruzioni al personale per la posa delle apparecchiature, compreso fornitura della documentazione tecnica e dei manualid'uso; / - attivazione e collaudo intesa come: / - cablaggio delle connessioni in centrale di schede e collegamenti di linee di rivelazione; / - programmazione dei comandi e degli asservimenti; / - configurazione indirizzi relativi ai rivelatori e pulsanti; / - controllo e verifica del corretto funzionamento del materiale fornito; / - messa in funzione e collaudo del sistema; / - istruzioni al personale preposto sulle operazioni di gestione degli allarmi, delle attivazioni e gestione dei guasti; / - accessori di fissaggio; / - quant'altro necessario alla corretta esecuzione del lavoro a regola d'arte. / - CENTRALE MATRICE VIDEO a 16 ingressi	n		10705,60	10,98%
M.17.01.03	Unità di videoregistrazione digitale 9 ingressi, efficiente compressione video grazie alla Tecnologia MPEG4. Interfaccia grafica intuitiva, include software di accesso remoto. Velocità di registrazione fino a 200 immagini al secondo (240 per NTSC).Controllo e configurazione in locale tramite i tasti frontali o il mouse, o in remoto tramite il software in dotazione 4 uscite monitor spot. Autorizzazioni individuali per gruppi e utenti. Monitoraggio triplex: Visualizzazione del video live in modalità di ricerca. Registrazione e riproduzione audio su 4 canali. Interfaccia ingresso testo, per collegare dispositivi ATM (Automatic Teller Machine - Bancomat) o POS (Point of Sales). Doppio encoding: Velocità di trasferimento variabile durante la trasmissione via rete. Supporto per 10 lingue, unisce operazioni di registrazione veloce con eccezionali funzionalità. Accesso remoto. Immagini protette contro l'alterazione o la modifica dell'immagine. Zoom digitale 4 X. Facile archiviazione tramite masterizzatore DVD incorporato; per la visione su un PC non è richiesto alcun software speciale. 250 GB. / Compresi: / - caricamento configurazioni delle apparecchiature difunzione; / - verifica dei dati di configurazione; / - verifica interazioni; / - messa in tensione delle apparecchiature difunzione; / - fornitura degli schemi di collegamento, lay out di montaggio, istruzioni al personale per la posa delle apparecchiature, compreso fornitura della documentazione tecnica e dei manualid'uso; / - attivazione e collaudo intesa come: / - cablaggio delle connessioni in centrale di schede e collegamenti di linee di rivelazione; / - programmazione dei comandi e degli asservimenti; / - configurazione indirizzi relativi ai rivelatori e pulsanti; / - controllo e verifica del corretto funzionamento del materiale fornito; / - messa in funzione e collaudo del sistema; / - istruzioni al personale preposto sulle operazioni di gestione degli allarmi, delle attivazioni e gestione dei guasti; / - accessori di fissaggio; / - quant'altro necessario alla corretta esecuzione del lavoro a regola d'arte. / - CENTRALE MATRICE VIDEO a 24 ingressi	n		11111,93	10,98%
M.17.01.04	Unità di videoregistrazione digitale 9 ingressi, efficiente compressione video grazie alla Tecnologia MPEG4. Interfaccia grafica intuitiva, include software di accesso remoto. Velocità di registrazione fino a 200 immagini al secondo (240 per NTSC).Controllo e configurazione in locale tramite i tasti frontali o il mouse, o in remoto tramite il software in dotazione 4 uscite monitor spot. Autorizzazioni individuali per gruppi e utenti. Monitoraggio triplex: Visualizzazione del video live in modalità di ricerca. Registrazione e riproduzione audio su 4 canali. Interfaccia ingresso testo, per collegare dispositivi ATM (Automatic Teller Machine - Bancomat) o POS (Point of Sales). Doppio encoding: Velocità di trasferimento variabile durante la trasmissione via rete. Supporto per 10 lingue, unisce operazioni di registrazione veloce con eccezionali funzionalità. Accesso remoto. Immagini protette contro l'alterazione o la modifica dell'immagine. Zoom digitale 4 X. Facile archiviazione tramite masterizzatore DVD incorporato; per la visione su un PC non è richiesto alcun software speciale. 250 GB. / Compresi: / - caricamento configurazioni delle apparecchiature difunzione; / - verifica dei dati di configurazione; / - verifica interazioni; / - messa in tensione delle apparecchiature difunzione; / - fornitura degli schemi di collegamento, lay out di montaggio, istruzioni al personale per la posa delle apparecchiature, compreso fornitura della documentazione tecnica e dei manualid'uso; / - attivazione e collaudo intesa come: / - cablaggio delle connessioni in centrale di schede e collegamenti di linee di rivelazione; / - programmazione dei comandi e degli asservimenti; / - configurazione indirizzi relativi ai rivelatori e pulsanti; / - controllo e verifica del corretto funzionamento del materiale fornito; / - messa in funzione e collaudo del sistema; / - istruzioni al personale preposto sulle operazioni di gestione degli allarmi, delle attivazioni e gestione dei guasti; / - accessori di fissaggio; / - quant'altro necessario alla corretta esecuzione del lavoro a regola d'arte. / - CENTRALE MATRICE VIDEO a 32 ingressi	n		11634,32	10,98%
M.17.02	MONITOR DA TAVOLO
M.17.02.01	Monitor TFT SXGA ad alta risoluzione, specificatamente progettato per applicazioni di sicurezza TVCC. Include 2 ingressi video BNC, un ingresso DVI per la connessione a videoregistratori digitali basati su base PC. La funzione picture-in-picture consente la visualizzazione simultanea di due ingressi (Video/Video; Video/DVI). Il monitor è inoltre equipaggiato con un ingresso audio e diffusori integrati. Grazie al solido case, questo monitor risponde egregiamente ai requisiti delle applicazioni industriali in cui spesso si richiedono monitor con schermi molto luminosi, altamente contrastati e con risoluzione elevata a causa della forte luce ambiente, e con un ampio angolo di visualizzazione per consentirne la visione da tutte le angolazioni. Struttura in metallo, lo schermo ha un rivestimento anti riflesso ed è protetto da un pannello in vetro. / - Dimensioni 411 x 420 x 160 mm. Contrasto 1000 : 1. Compresi: / - collegamenti elettrici realizzati con cavi multipolari; / - collegamenti con cavi schermati per collegamento segnali video in ingresso ed uscita; / - tutte o parte delle linee di alimentazione e della rete portacavi dalla centrale fino aimonitor; / - attivazione e collaudo delle apparecchiature di funzione; / - quant'altro necessario alla corretta esecuzione del lavoro a regola d'arte. / - MONITOR DA TAVOLO Da 15" a colori	n		501,53	7,40%
M.17.02.02	Monitor TFT SXGA ad alta risoluzione, specificatamente progettato per applicazioni di sicurezza TVCC. Include 2 ingressi video BNC, un ingresso DVI per la connessione a videoregistratori digitali basati su base PC. La funzione picture-in-picture consente la visualizzazione simultanea di due ingressi (Video/Video; Video/DVI). Il monitor è inoltre equipaggiato con un ingresso audio e diffusori integrati. Grazie al solido case, questo monitor risponde egregiamente ai requisiti delle applicazioni industriali in cui spesso si richiedono monitor con schermi molto luminosi, altamente contrastati e con risoluzione elevata a causa della forte luce ambiente, e con un ampio angolo di visualizzazione per consentirne la visione da tutte le angolazioni. Struttura in metallo, lo schermo ha un rivestimento anti riflesso ed è protetto da un pannello in vetro. / - Dimensioni 411 x 420 x 160 mm. Contrasto 1000 : 1. Compresi: / - collegamenti elettrici realizzati con cavi multipolari; / - collegamenti con cavi schermati per collegamento segnali video in ingresso ed uscita; / - tutte o parte delle linee di alimentazione e della rete portacavi dalla centrale fino aimonitor; / - attivazione e collaudo delle apparecchiature di funzione; / - quant'altro necessario alla corretta esecuzione del lavoro a regola d'arte. / - MONITOR DA TAVOLO Da 17" a colori	n		686,99	7,40%
M.17.02.03	Monitor TFT SXGA ad alta risoluzione, specificatamente progettato per applicazioni di sicurezza TVCC. Include 2 ingressi video BNC, un ingresso DVI per la connessione a videoregistratori digitali basati su base PC. La funzione picture-in-picture consente la visualizzazione simultanea di due ingressi (Video/Video; Video/DVI). Il monitor è inoltre equipaggiato con un ingresso audio e diffusori integrati. Grazie al solido case, questo monitor risponde egregiamente ai requisiti delle applicazioni industriali in cui spesso si richiedono monitor con schermi molto luminosi, altamente contrastati e con risoluzione elevata a causa della forte luce ambiente, e con un ampio angolo di visualizzazione per consentirne la visione da tutte le angolazioni. Struttura in metallo, lo schermo ha un rivestimento anti riflesso ed è protetto da un pannello in vetro. / - Dimensioni 411 x 420 x 160 mm. Contrasto 1000 : 1. Compresi: / - collegamenti elettrici realizzati con cavi multipolari; / - collegamenti con cavi schermati per collegamento segnali video in ingresso ed uscita; / - tutte o parte delle linee di alimentazione e della rete portacavi dalla centrale fino aimonitor; / - attivazione e collaudo delle apparecchiature di funzione; / - quant'altro necessario alla corretta esecuzione del lavoro a regola d'arte. / - MONITOR DA TAVOLO Da 19" a colori	n		1147,54	7,40%
M.17.03	TELECAMERA A COLORI DA ESTERNO
M.17.03.01	Telecamera OSD Day-Night 1/4" CCD, Alta Risoluzione, PAL, per Esterni, 480 TVL, Zoom Ottico 22x, Auto Focus, 12 V DC / 24 V AC, telecamera Day-Night ad alta risoluzione (480/530 TVL) con obiettivo zoom auto-focus integrato, con zoom max. a 242 x. Progettata per l’uso in ambienti esterni, in condizioni d’illuminazione variabili. A tal fine, la telecamera è situata all’interno di una custodia resistente alle intemperie, con parasole incorporato. Grazie alla funzione Day-Night, la telcamera è in grado di fornire immagini di ottima qualità sia in condizioni d’illuminazione variabili sia se utilizzata di notte con illluminazione ad infrarossi. / Standard TV PAL: 625 linee, 50 fields/s, 50 Hz (verticale), 15.625 Hz (orizzontale) / Pixel 795 (O) x 596 (V) / Sensore immangine 1/4" SONY Super HAD CCD Sincronismo Interno / Esterno: (Line Lock) Risoluzione orizzontale 480 TVL / Illuminazione minima A colori: 0.5 lux @ F=1.6 (AGC on, 50 IRE uscita video) Monocromatico: 0.5 lux Otturatore bassa velocità: 0.001 lux / Zoom Zoom ottico x22, zoom digitale x11 (video AF) / Lunghezza focale 3.9 - 85.8 mm / Apertura relativa massima F1.6 (wide) - F3.7 (tele) Otturatore bassa velocità x2 - x 60 / Rapporto S/R 52 dB (AGC off) Temperatura operativa -10°C ... +50°C Dimensioni (L x A x P) 120 x 120 x 185 mm / Compresi: / - telecamera Day-Night ad alta risoluzione c.s.d.; / - alimentatore per telecamera da 24 Vca., 2 pin; / - custodia telecamera per esterno ad alto grado di protezione e resistenza agli agenti atmosferici; / - staffa abbinabile alla custodia realizzata in materiale ad alta resistenza agli agenti atmosferici; / - collegamento con cavo coassiale sino a quadro dati o centrale dizona; / - tutte o parte delle linee dorsali di alimentazione, e delle reti portacavi; / - quant'altro necessario per la corretta esecuzione del lavoro a regola d'arte. / - TELECAMERA A COLORITELECAMERA A COLORI sensibilità e risoluzione sensibilità e risoluzione	n		743,76	14,98%
M.17.04	TELECAMERA A COLORI DA INTERNO
M.17.04.01	01) Telecamera a colori con risoluzione super elevata che impiega la più recente tecnologia CCD e delle tecniche di elaborazione del segnale digitale avanzate per produrre immagini cristalline, con correzione dell’apertura, per rispondere alle esigenze delle applicazioni di sorveglianza che richiedono immagini alla massima risoluzione. Tutte le regolazioni della telecamera vengono svolte impostando dei DIP switch situati dietro un discreto pannello laterale. Pixel 752 (O) x 582 (V) / Sincronismo Interno: crystal lock Esterno: line-lock / Risoluzione orizzontale 540 linee TV / Illuminazione minima 0,5 Lux (F1.4, AGC On) a 50 IRE Rapporto S/R >50 dB / Controllo guadagno Selezionabile: ON (38 dB) o OFF / Controllo bilanciamento del bianco Auto: 2500~10000 °K / Otturatore elettronico Automatico tra 1/50 s e 1/100000 s / Compensazione del controluce Tramite DIP switch: 6 zone Uscita Y/C (S-VHS) Si / Attacco ottica CS (adattatore per attacco C in dotazione) / Regolazione del retro-fuoco A ghiera Canalina cavo ottica Sopra e sotto / Controllo diaframma automatico Direct drive o Video drive Dimensioni (L x A x P) 72 x 63 x 122 mm / Requisiti alimentazione 100 ~ 240 VCA, 2,8 W / Custodia per telecamera in alluminio polifunzionale dal design elegante, provvista di parasole in polimero ABS antiriflesso, vetro frontale in plexi-glass con fronte e retro in policarbonato. Ideale per tutte le telecamere con ottica monofocale o varifocale. Tre ingressi per cavi di alimentazione, di / controllo (ottica zoom, RS485 per telecamera ecc) o cavo coassiale. Il corpo esterno della custodia può essere facilmente rimosso per svolgere la regolazione in loco della telecamera, dell’ottica e del cablaggio. E’ inclusa una staffa per il / montaggio di un doppino o di un trasmettitore a fibre ottiche. Fornita, di serie, con elemento riscaldatore e termostato. / Specifiche elemento riscaldatore 110 ~ 230 VCA, 40 W / Attivazione / disattivazione riscaldatore <= 15 ± 3 °C / >= 22 ± 3 °C Ingresso cavo 1 x M12, 1 x M16, 1 x M20 / Colore Argento (RAL9006) Grado di protezione IP66 / Volume utilizzabile min. (L x A x P) 90 x 85 x 260 mm Dimensioni (L x A x P) 144 x 141 x 470 mm (incl. parasole) / Telecamere Dome ad alta risoluzione, da installare a soffitto o a parete, completa di bulbo protettivo colorato. Include una connessione per monitor di servizio e cavo per facilitarne l'installazione in loco. Progettata per applicazioni in interni, per esigenze di videosorveglianza discreta e riservata. / La serie di telecamere Dome varifocali impiega un CCD Super HAD da 1/4 di pollice abbinato ad un'ottica auto-iris varifocale che consente l'utilizzo della telecamera in una vasta gamma di applicazioni per interni tra cui negozi, edifici commerciali, musei, banche o hotel. I DIP switch, facilmente accessibili, per la regolazione del bilanciamento del bianco, la compensazione del controluce, la fase line lock, AGC e regolazione dell'ottica auto iris assicurano la massima flessibilità. Per i modelli a colori e Day/Night è disponibile un accessorio per la configurazione remota via PC. / Grazie al filtro IR meccanico, il modello Day/Night produce immagini cristalline e nitide a colori di giorno e monocromatiche di notte se utilizzate con un illuminatore ad infrarossi / 2) Dome Camera con movimento ad alta velocità. Sistema PAL, protocollo di comunicazione PELCO D. Ha CCD 1/4'' e zoom ottico 18X. / - Auto-focus, Auto-iris, bilanciamento del bianco automatico; / - Velocità movimento orizzontale 0 - 300°/sec; verticale da 0 - 120°/sec; / - Alimentatore a corredo; / - Fornita degli accessori per montaggio a soffitto, sporgente o incassato. / Compresi: / - telecamera a colori c.s.d.; / - custodia; / - alimentatore; / - staffa da parete in alluminioa media resistenza con giunto inclinabile/basculanteintegrato; / - collegamento con cavo coassiale sino a quadro dati o centrale dizona; / - tutte o parte delle linee dorsali di alimentazione, e delle reti portacavi; / - quant'altro necessario per la corretta esecuzione del lavoro a regola d'arte. / - TELECAMERA A COLORI DA INTERNO ad alta sensibilità e risoluzione	n		557,94	13,31%
M.17.04.02	01) Telecamera a colori con risoluzione super elevata che impiega la più recente tecnologia CCD e delle tecniche di elaborazione del segnale digitale avanzate per produrre immagini cristalline, con correzione dell’apertura, per rispondere alle esigenze delle applicazioni di sorveglianza che richiedono immagini alla massima risoluzione. Tutte le regolazioni della telecamera vengono svolte impostando dei DIP switch situati dietro un discreto pannello laterale. Pixel 752 (O) x 582 (V) / Sincronismo Interno: crystal lock Esterno: line-lock / Risoluzione orizzontale 540 linee TV / Illuminazione minima 0,5 Lux (F1.4, AGC On) a 50 IRE Rapporto S/R >50 dB / Controllo guadagno Selezionabile: ON (38 dB) o OFF / Controllo bilanciamento del bianco Auto: 2500~10000 °K / Otturatore elettronico Automatico tra 1/50 s e 1/100000 s / Compensazione del controluce Tramite DIP switch: 6 zone Uscita Y/C (S-VHS) Si / Attacco ottica CS (adattatore per attacco C in dotazione) / Regolazione del retro-fuoco A ghiera Canalina cavo ottica Sopra e sotto / Controllo diaframma automatico Direct drive o Video drive Dimensioni (L x A x P) 72 x 63 x 122 mm / Requisiti alimentazione 100 ~ 240 VCA, 2,8 W / Custodia per telecamera in alluminio polifunzionale dal design elegante, provvista di parasole in polimero ABS antiriflesso, vetro frontale in plexi-glass con fronte e retro in policarbonato. Ideale per tutte le telecamere con ottica monofocale o varifocale. Tre ingressi per cavi di alimentazione, di / controllo (ottica zoom, RS485 per telecamera ecc) o cavo coassiale. Il corpo esterno della custodia può essere facilmente rimosso per svolgere la regolazione in loco della telecamera, dell’ottica e del cablaggio. E’ inclusa una staffa per il / montaggio di un doppino o di un trasmettitore a fibre ottiche. Fornita, di serie, con elemento riscaldatore e termostato. / Specifiche elemento riscaldatore 110 ~ 230 VCA, 40 W / Attivazione / disattivazione riscaldatore <= 15 ± 3 °C / >= 22 ± 3 °C Ingresso cavo 1 x M12, 1 x M16, 1 x M20 / Colore Argento (RAL9006) Grado di protezione IP66 / Volume utilizzabile min. (L x A x P) 90 x 85 x 260 mm Dimensioni (L x A x P) 144 x 141 x 470 mm (incl. parasole) / Telecamere Dome ad alta risoluzione, da installare a soffitto o a parete, completa di bulbo protettivo colorato. Include una connessione per monitor di servizio e cavo per facilitarne l'installazione in loco. Progettata per applicazioni in interni, per esigenze di videosorveglianza discreta e riservata. / La serie di telecamere Dome varifocali impiega un CCD Super HAD da 1/4 di pollice abbinato ad un'ottica auto-iris varifocale che consente l'utilizzo della telecamera in una vasta gamma di applicazioni per interni tra cui negozi, edifici commerciali, musei, banche o hotel. I DIP switch, facilmente accessibili, per la regolazione del bilanciamento del bianco, la compensazione del controluce, la fase line lock, AGC e regolazione dell'ottica auto iris assicurano la massima flessibilità. Per i modelli a colori e Day/Night è disponibile un accessorio per la configurazione remota via PC. / Grazie al filtro IR meccanico, il modello Day/Night produce immagini cristalline e nitide a colori di giorno e monocromatiche di notte se utilizzate con un illuminatore ad infrarossi / 2) Dome Camera con movimento ad alta velocità. Sistema PAL, protocollo di comunicazione PELCO D. Ha CCD 1/4'' e zoom ottico 18X. / - Auto-focus, Auto-iris, bilanciamento del bianco automatico; / - Velocità movimento orizzontale 0 - 300°/sec; verticale da 0 - 120°/sec; / - Alimentatore a corredo; / - Fornita degli accessori per montaggio a soffitto, sporgente o incassato. / Compresi: / - telecamera a colori c.s.d.; / - custodia; / - alimentatore; / - staffa da parete in alluminioa media resistenza con giunto inclinabile/basculanteintegrato; / - collegamento con cavo coassiale sino a quadro dati o centrale dizona; / - tutte o parte delle linee dorsali di alimentazione, e delle reti portacavi; / - quant'altro necessario per la corretta esecuzione del lavoro a regola d'arte. / - TELECAMERA A COLORI DA INTERNO Telecamera Tipo dome fissa con ottica varifocale	n		877,92	13,31%
M.17.04.03	01) Telecamera a colori con risoluzione super elevata che impiega la più recente tecnologia CCD e delle tecniche di elaborazione del segnale digitale avanzate per produrre immagini cristalline, con correzione dell’apertura, per rispondere alle esigenze delle applicazioni di sorveglianza che richiedono immagini alla massima risoluzione. Tutte le regolazioni della telecamera vengono svolte impostando dei DIP switch situati dietro un discreto pannello laterale. Pixel 752 (O) x 582 (V) / Sincronismo Interno: crystal lock Esterno: line-lock / Risoluzione orizzontale 540 linee TV / Illuminazione minima 0,5 Lux (F1.4, AGC On) a 50 IRE Rapporto S/R >50 dB / Controllo guadagno Selezionabile: ON (38 dB) o OFF / Controllo bilanciamento del bianco Auto: 2500~10000 °K / Otturatore elettronico Automatico tra 1/50 s e 1/100000 s / Compensazione del controluce Tramite DIP switch: 6 zone Uscita Y/C (S-VHS) Si / Attacco ottica CS (adattatore per attacco C in dotazione) / Regolazione del retro-fuoco A ghiera Canalina cavo ottica Sopra e sotto / Controllo diaframma automatico Direct drive o Video drive Dimensioni (L x A x P) 72 x 63 x 122 mm / Requisiti alimentazione 100 ~ 240 VCA, 2,8 W / Custodia per telecamera in alluminio polifunzionale dal design elegante, provvista di parasole in polimero ABS antiriflesso, vetro frontale in plexi-glass con fronte e retro in policarbonato. Ideale per tutte le telecamere con ottica monofocale o varifocale. Tre ingressi per cavi di alimentazione, di / controllo (ottica zoom, RS485 per telecamera ecc) o cavo coassiale. Il corpo esterno della custodia può essere facilmente rimosso per svolgere la regolazione in loco della telecamera, dell’ottica e del cablaggio. E’ inclusa una staffa per il / montaggio di un doppino o di un trasmettitore a fibre ottiche. Fornita, di serie, con elemento riscaldatore e termostato. / Specifiche elemento riscaldatore 110 ~ 230 VCA, 40 W / Attivazione / disattivazione riscaldatore <= 15 ± 3 °C / >= 22 ± 3 °C Ingresso cavo 1 x M12, 1 x M16, 1 x M20 / Colore Argento (RAL9006) Grado di protezione IP66 / Volume utilizzabile min. (L x A x P) 90 x 85 x 260 mm Dimensioni (L x A x P) 144 x 141 x 470 mm (incl. parasole) / Telecamere Dome ad alta risoluzione, da installare a soffitto o a parete, completa di bulbo protettivo colorato. Include una connessione per monitor di servizio e cavo per facilitarne l'installazione in loco. Progettata per applicazioni in interni, per esigenze di videosorveglianza discreta e riservata. / La serie di telecamere Dome varifocali impiega un CCD Super HAD da 1/4 di pollice abbinato ad un'ottica auto-iris varifocale che consente l'utilizzo della telecamera in una vasta gamma di applicazioni per interni tra cui negozi, edifici commerciali, musei, banche o hotel. I DIP switch, facilmente accessibili, per la regolazione del bilanciamento del bianco, la compensazione del controluce, la fase line lock, AGC e regolazione dell'ottica auto iris assicurano la massima flessibilità. Per i modelli a colori e Day/Night è disponibile un accessorio per la configurazione remota via PC. / Grazie al filtro IR meccanico, il modello Day/Night produce immagini cristalline e nitide a colori di giorno e monocromatiche di notte se utilizzate con un illuminatore ad infrarossi / 2) Dome Camera con movimento ad alta velocità. Sistema PAL, protocollo di comunicazione PELCO D. Ha CCD 1/4'' e zoom ottico 18X. / - Auto-focus, Auto-iris, bilanciamento del bianco automatico; / - Velocità movimento orizzontale 0 - 300°/sec; verticale da 0 - 120°/sec; / - Alimentatore a corredo; / - Fornita degli accessori per montaggio a soffitto, sporgente o incassato. / Compresi: / - telecamera a colori c.s.d.; / - custodia; / - alimentatore; / - staffa da parete in alluminioa media resistenza con giunto inclinabile/basculanteintegrato; / - collegamento con cavo coassiale sino a quadro dati o centrale dizona; / - tutte o parte delle linee dorsali di alimentazione, e delle reti portacavi; / - quant'altro necessario per la corretta esecuzione del lavoro a regola d'arte. / - TELECAMERA A COLORI DA INTERNO Telecamera Tipo dome mobile con ottica varifocale	n		1624,82	13,31%
M.18	IMPIANTO I.C.T.
M.18.01	QUADRI DA PAVIMENTO
M.18.01.a	Armadio chiuso da pavimento per apparati attivi e pannelli di permutazione larghezza standard 19, fornito e posto in opera / - 24 unità rack 600x600	n		1088,55
M.18.01.b	Armadio chiuso da pavimento per apparati attivi e pannelli di permutazione larghezza standard 19, fornito e posto in opera / - 38 unità rack 600x600	n		1538,49
M.18.01.c	Armadio chiuso da pavimento per apparati attivi e pannelli di permutazione larghezza standard 19, fornito e posto in opera / - 42 unità rack 600x600	n		1707,63
M.18.01.d	Armadio chiuso da pavimento per apparati attivi e pannelli di permutazione larghezza standard 19, fornito e posto in opera / - 42 unità rack 800x600	n		1829,14
M.18.01.e	Armadio chiuso da pavimento per apparati attivi e pannelli di permutazione larghezza standard 19, fornito e posto in opera / - 42 unità rack 800x800	n		1937,69
M.18.02	MENSOLA IN ACCIAIO 15/10
M.18.02.a	Mensola in acciaio 15/10 per apparati attivi per quadri rack 19 - portata max. 30kg, fornita e posta in opera. / - 1 unità rack - profondità 225 mm	n		53,36
M.18.02.b	Mensola in acciaio 15/10 per apparati attivi per quadri rack 19 - portata max. 30kg, fornita e posta in opera. / - 1 unità rack - profondità 300 mm	n		70,61
M.18.03	ACCESSORI DI COMPLETAMENTO PER ARMADI
M.18.03.a	Accessori di completamento per armadi. Fornitura e posa in opera di accessori di completamento per armadi. Installazione in quadro e collegamento elettrico / - Pannello di alimentazione: 6 prese universali 10/16° e interruttore luminoso	n		186,88
M.18.03.b	Accessori di completamento per armadi. Fornitura e posa in opera di accessori di completamento per armadi. Installazione in quadro e collegamento elettrico / - Pannello di alimentazione: 6 prese universali 10/16° e interruttore magnetotermico	n		213,70
M.18.03.c	Accessori di completamento per armadi. Fornitura e posa in opera di accessori di completamento per armadi. Installazione in quadro e collegamento elettrico / - Sistema di ventilazione composto da piastra di chiusura equipaggiata di n.3 ventilatori 65 m³/h 220V	n		275,90
M.18.03.d	Accessori di completamento per armadi. Fornitura e posa in opera di accessori di completamento per armadi. Installazione in quadro e collegamento elettrico / - Pannello 1U con interruttore e termostato per la ventilazione	n		117,56
M.18.04	CASSETTO TELEFONICO
M.18.04.a	Cassetto telefonico fornito e posto in opera. Installazione in quadro e connessione del cavo multicoppie / - Fino a 24 prese RJ45 1U	n		200,12
M.18.04.b	Cassetto telefonico fornito e posto in opera. Installazione in quadro e connessione del cavo multicoppie / - Fino a 48 prese RJ45 1U	n		372,90
M.18.05	CASSETTI DI PERMUTAZIONE PER FIBRA OTTICA
M.18.05.a	Cassetto di permutazione per fibra ottica. Cassetto di permutazione per fibra ottica fornito e posto in opera. Sono compresi: connettori, bussole, attestazioni e certificazioni. / - Fino a 6 accoppiatori tipo ST/SC 1U	n		343,93
M.18.05.b	Cassetto di permutazione per fibra ottica. Cassetto di permutazione per fibra ottica fornito e posto in opera. Sono compresi: connettori, bussole, attestazioni e certificazioni. / - Fino a 12 accoppiatori tipo ST/SC 1U	n		598,49
M.18.05.c	Cassetto di permutazione per fibra ottica. Cassetto di permutazione per fibra ottica fornito e posto in opera. Sono compresi: connettori, bussole, attestazioni e certificazioni. / - Fino a 6 accoppiatori tipo MTRJ/LC 1U	n		425,28
M.18.05.d	Cassetto di permutazione per fibra ottica. Cassetto di permutazione per fibra ottica fornito e posto in opera. Sono compresi: connettori, bussole, attestazioni e certificazioni. / - Fino a 12 accoppiatori tipo MTRJ/LC 1U	n		523,45
M.18.06	CORDONE DI PERMUTAZIONE IN FIBRA OTTICA
M.18.06.a	Fornitura e posa in opera di cordone di permutazione in fibra ottica - lunghezza m. 2,00. / - Con connettori SC/SC	n		30,65
M.18.06.b	Fornitura e posa in opera di cordone di permutazione in fibra ottica - lunghezza m. 2,00. / - Con connettori ST/ST	n		24,48
M.18.06.c	Fornitura e posa in opera di cordone di permutazione in fibra ottica - lunghezza m. 2,00. / - Con connettori ST/SC	n		26,91
M.18.06.d	Fornitura e posa in opera di cordone di permutazione in fibra ottica - lunghezza m. 2,00. / - Con connettori LC/LC	n		70,22
M.18.06.e	Fornitura e posa in opera di cordone di permutazione in fibra ottica - lunghezza m. 2,00. / - Con connettori MT-RJ/MT-RJ	n		46,29
M.18.07	CAVI
M.18.07.a	Cavi telefonici, reti di dati e sistema BUS, radio frequenza e ricezione segnali televisivi, cavo con conduttori flessibili isolati in PVC sotto guaina in PVC conforme ai requisiti previsti dalla Normativa Europea Regolamento UE 305/2011 - Prodotti da Costruzione CPR, con classe di reazione al fuoco Cca-s1a,d1,a1, sigle di designazione TR/R-TR/HR-TE/HR-COAX MIL C17-UTP-FTP-S/STP-STH-FIBRE OTTICHE forniti e posti in opera. Sono compresi: l'installazione su tubazione in vista o incassata o su canale o su passerella o graffettata; le giunzioni; i terminali. E' inoltre compreso quanto altro occorre per dare il lavoro finito. / - Cavo UTP categoria 5e, guaina LSZH	m		2,09
M.18.07.b	Cavi telefonici, reti di dati e sistema BUS, radio frequenza e ricezione segnali televisivi, cavo con conduttori flessibili isolati in PVC sotto guaina in PVC conforme ai requisiti previsti dalla Normativa Europea Regolamento UE 305/2011 - Prodotti da Costruzione CPR, con classe di reazione al fuoco Cca-s1a,d1,a1, sigle di designazione TR/R-TR/HR-TE/HR-COAX MIL C17-UTP-FTP-S/STP-STH-FIBRE OTTICHE forniti e posti in opera. Sono compresi: l'installazione su tubazione in vista o incassata o su canale o su passerella o graffettata; le giunzioni; i terminali. E' inoltre compreso quanto altro occorre per dare il lavoro finito. / - Cavo UTP cat. 6, guaina LSZH	m		3,21
M.18.07.c	Cavi telefonici, reti di dati e sistema BUS, radio frequenza e ricezione segnali televisivi, cavo con conduttori flessibili isolati in PVC sotto guaina in PVC conforme ai requisiti previsti dalla Normativa Europea Regolamento UE 305/2011 - Prodotti da Costruzione CPR, con classe di reazione al fuoco Cca-s1a,d1,a1, sigle di designazione TR/R-TR/HR-TE/HR-COAX MIL C17-UTP-FTP-S/STP-STH-FIBRE OTTICHE forniti e posti in opera. Sono compresi: l'installazione su tubazione in vista o incassata o su canale o su passerella o graffettata; le giunzioni; i terminali. E' inoltre compreso quanto altro occorre per dare il lavoro finito. / - Cavo FTP categoria 5e, guaina LSZH	m		2,81
M.18.07.d	Cavi telefonici, reti di dati e sistema BUS, radio frequenza e ricezione segnali televisivi, cavo con conduttori flessibili isolati in PVC sotto guaina in PVC conforme ai requisiti previsti dalla Normativa Europea Regolamento UE 305/2011 - Prodotti da Costruzione CPR, con classe di reazione al fuoco Cca-s1a,d1,a1, sigle di designazione TR/R-TR/HR-TE/HR-COAX MIL C17-UTP-FTP-S/STP-STH-FIBRE OTTICHE forniti e posti in opera. Sono compresi: l'installazione su tubazione in vista o incassata o su canale o su passerella o graffettata; le giunzioni; i terminali. E' inoltre compreso quanto altro occorre per dare il lavoro finito. / - Cavo FTP cat. 6, LSZH	m		3,86
M.18.07.e	Cavi telefonici, reti di dati e sistema BUS, radio frequenza e ricezione segnali televisivi, cavo con conduttori flessibili isolati in PVC sotto guaina in PVC conforme ai requisiti previsti dalla Normativa Europea Regolamento UE 305/2011 - Prodotti da Costruzione CPR, con classe di reazione al fuoco Cca-s1a,d1,a1, sigle di designazione TR/R-TR/HR-TE/HR-COAX MIL C17-UTP-FTP-S/STP-STH-FIBRE OTTICHE forniti e posti in opera. Sono compresi: l'installazione su tubazione in vista o incassata o su canale o su passerella o graffettata; le giunzioni; i terminali. E' inoltre compreso quanto altro occorre per dare il lavoro finito. / - Cavo SFTP categoria 7 standard, guaina LSZH	m		6,17
M.18.07.f	Cavi telefonici, reti di dati e sistema BUS, radio frequenza e ricezione segnali televisivi, cavo con conduttori flessibili isolati in PVC sotto guaina in PVC conforme ai requisiti previsti dalla Normativa Europea Regolamento UE 305/2011 - Prodotti da Costruzione CPR, con classe di reazione al fuoco Cca-s1a,d1,a1, sigle di designazione TR/R-TR/HR-TE/HR-COAX MIL C17-UTP-FTP-S/STP-STH-FIBRE OTTICHE forniti e posti in opera. Sono compresi: l'installazione su tubazione in vista o incassata o su canale o su passerella o graffettata; le giunzioni; i terminali. E' inoltre compreso quanto altro occorre per dare il lavoro finito. / - Cavo FFTP categoria 7, alte prestazioni, guaina LSZH	m		9,11
M.18.07.g	Cavi telefonici, reti di dati e sistema BUS, radio frequenza e ricezione segnali televisivi, cavo con conduttori flessibili isolati in PVC sotto guaina in PVC conforme ai requisiti previsti dalla Normativa Europea Regolamento UE 305/2011 - Prodotti da Costruzione CPR, con classe di reazione al fuoco Cca-s1a,d1,a1, sigle di designazione TR/R-TR/HR-TE/HR-COAX MIL C17-UTP-FTP-S/STP-STH-FIBRE OTTICHE forniti e posti in opera. Sono compresi: l'installazione su tubazione in vista o incassata o su canale o su passerella o graffettata; le giunzioni; i terminali. E' inoltre compreso quanto altro occorre per dare il lavoro finito. / - Cavo loose interno/esterno 4 fibre ottiche multimodali 50/125 OM2	m		5,56
M.18.07.h	Cavi telefonici, reti di dati e sistema BUS, radio frequenza e ricezione segnali televisivi, cavo con conduttori flessibili isolati in PVC sotto guaina in PVC conforme ai requisiti previsti dalla Normativa Europea Regolamento UE 305/2011 - Prodotti da Costruzione CPR, con classe di reazione al fuoco Cca-s1a,d1,a1, sigle di designazione TR/R-TR/HR-TE/HR-COAX MIL C17-UTP-FTP-S/STP-STH-FIBRE OTTICHE forniti e posti in opera. Sono compresi: l'installazione su tubazione in vista o incassata o su canale o su passerella o graffettata; le giunzioni; i terminali. E' inoltre compreso quanto altro occorre per dare il lavoro finito. / - Cavo loose interno/esterno 6 fibre ottiche multimodali 50/125 OM2	m		6,69
M.18.07.i	Cavi telefonici, reti di dati e sistema BUS, radio frequenza e ricezione segnali televisivi, cavo con conduttori flessibili isolati in PVC sotto guaina in PVC conforme ai requisiti previsti dalla Normativa Europea Regolamento UE 305/2011 - Prodotti da Costruzione CPR, con classe di reazione al fuoco Cca-s1a,d1,a1, sigle di designazione TR/R-TR/HR-TE/HR-COAX MIL C17-UTP-FTP-S/STP-STH-FIBRE OTTICHE forniti e posti in opera. Sono compresi: l'installazione su tubazione in vista o incassata o su canale o su passerella o graffettata; le giunzioni; i terminali. E' inoltre compreso quanto altro occorre per dare il lavoro finito. / - Cavo loose interno/esterno 8 fibre ottiche multimodali 50/125 OM2	m		8,09
M.18.07.l	Cavi telefonici, reti di dati e sistema BUS, radio frequenza e ricezione segnali televisivi, cavo con conduttori flessibili isolati in PVC sotto guaina in PVC conforme ai requisiti previsti dalla Normativa Europea Regolamento UE 305/2011 - Prodotti da Costruzione CPR, con classe di reazione al fuoco Cca-s1a,d1,a1, sigle di designazione TR/R-TR/HR-TE/HR-COAX MIL C17-UTP-FTP-S/STP-STH-FIBRE OTTICHE forniti e posti in opera. Sono compresi: l'installazione su tubazione in vista o incassata o su canale o su passerella o graffettata; le giunzioni; i terminali. E' inoltre compreso quanto altro occorre per dare il lavoro finito. / - Cavo loose interno/esterno 12 fibre ottiche multimodali 50/125 OM2	m		11,87
M.18.07.m	Cavi telefonici, reti di dati e sistema BUS, radio frequenza e ricezione segnali televisivi, cavo con conduttori flessibili isolati in PVC sotto guaina in PVC conforme ai requisiti previsti dalla Normativa Europea Regolamento UE 305/2011 - Prodotti da Costruzione CPR, con classe di reazione al fuoco Cca-s1a,d1,a1, sigle di designazione TR/R-TR/HR-TE/HR-COAX MIL C17-UTP-FTP-S/STP-STH-FIBRE OTTICHE forniti e posti in opera. Sono compresi: l'installazione su tubazione in vista o incassata o su canale o su passerella o graffettata; le giunzioni; i terminali. E' inoltre compreso quanto altro occorre per dare il lavoro finito. / - Cavo loose interno/esterno 4 fibre ottiche multimodali 62.5/125 OM1	m		5,95
M.18.07.n	Cavi telefonici, reti di dati e sistema BUS, radio frequenza e ricezione segnali televisivi, cavo con conduttori flessibili isolati in PVC sotto guaina in PVC conforme ai requisiti previsti dalla Normativa Europea Regolamento UE 305/2011 - Prodotti da Costruzione CPR, con classe di reazione al fuoco Cca-s1a,d1,a1, sigle di designazione TR/R-TR/HR-TE/HR-COAX MIL C17-UTP-FTP-S/STP-STH-FIBRE OTTICHE forniti e posti in opera. Sono compresi: l'installazione su tubazione in vista o incassata o su canale o su passerella o graffettata; le giunzioni; i terminali. E' inoltre compreso quanto altro occorre per dare il lavoro finito. / - Cavo loose interno/esterno 6 fibre ottiche multimodali 62.5/125 OM1	m		7,33
M.18.07.o	Cavi telefonici, reti di dati e sistema BUS, radio frequenza e ricezione segnali televisivi, cavo con conduttori flessibili isolati in PVC sotto guaina in PVC conforme ai requisiti previsti dalla Normativa Europea Regolamento UE 305/2011 - Prodotti da Costruzione CPR, con classe di reazione al fuoco Cca-s1a,d1,a1, sigle di designazione TR/R-TR/HR-TE/HR-COAX MIL C17-UTP-FTP-S/STP-STH-FIBRE OTTICHE forniti e posti in opera. Sono compresi: l'installazione su tubazione in vista o incassata o su canale o su passerella o graffettata; le giunzioni; i terminali. E' inoltre compreso quanto altro occorre per dare il lavoro finito. / - Cavo loose interno/esterno 8 fibre ottiche multimodali 62.5/125 OM1	m		8,93
M.18.07.p	Cavi telefonici, reti di dati e sistema BUS, radio frequenza e ricezione segnali televisivi, cavo con conduttori flessibili isolati in PVC sotto guaina in PVC conforme ai requisiti previsti dalla Normativa Europea Regolamento UE 305/2011 - Prodotti da Costruzione CPR, con classe di reazione al fuoco Cca-s1a,d1,a1, sigle di designazione TR/R-TR/HR-TE/HR-COAX MIL C17-UTP-FTP-S/STP-STH-FIBRE OTTICHE forniti e posti in opera. Sono compresi: l'installazione su tubazione in vista o incassata o su canale o su passerella o graffettata; le giunzioni; i terminali. E' inoltre compreso quanto altro occorre per dare il lavoro finito. / - Cavo loose interno/esterno 12 fibre ottiche multimodali 62.5/125 OM1	m		12,97
M.18.07.q	Cavi telefonici, reti di dati e sistema BUS, radio frequenza e ricezione segnali televisivi, cavo con conduttori flessibili isolati in PVC sotto guaina in PVC conforme ai requisiti previsti dalla Normativa Europea Regolamento UE 305/2011 - Prodotti da Costruzione CPR, con classe di reazione al fuoco Cca-s1a,d1,a1, sigle di designazione TR/R-TR/HR-TE/HR-COAX MIL C17-UTP-FTP-S/STP-STH-FIBRE OTTICHE forniti e posti in opera. Sono compresi: l'installazione su tubazione in vista o incassata o su canale o su passerella o graffettata; le giunzioni; i terminali. E' inoltre compreso quanto altro occorre per dare il lavoro finito. / - Cavo loose interno/esterno 24 fibre ottiche multimodali 50/125 OM1	m		16,32
M.18.07.r	Cavi telefonici, reti di dati e sistema BUS, radio frequenza e ricezione segnali televisivi, cavo con conduttori flessibili isolati in PVC sotto guaina in PVC conforme ai requisiti previsti dalla Normativa Europea Regolamento UE 305/2011 - Prodotti da Costruzione CPR, con classe di reazione al fuoco Cca-s1a,d1,a1, sigle di designazione TR/R-TR/HR-TE/HR-COAX MIL C17-UTP-FTP-S/STP-STH-FIBRE OTTICHE forniti e posti in opera. Sono compresi: l'installazione su tubazione in vista o incassata o su canale o su passerella o graffettata; le giunzioni; i terminali. E' inoltre compreso quanto altro occorre per dare il lavoro finito. / - Cavo loose interno/esterno 24 fibre ottiche multimodali 62,5/125 OM1	m		22,23
M.18.08	RETI WIRELESS
M.18.08.00	ACCESS POINT CON ANTENNA OMNIDIREZIONALE / - / Fornitura, posa in opera e configurazione di Access Point con antenna omnidirezionale con le seguenti caratteristiche minime: / - possibilità di connettere contemporaneamente almeno fino a 500 utenti tecnologia di antenna adattiva / - operatività nel range - 40°C + 60°C e contenitore IP67 / - compatibilità con le emissioni definite dagli standard EN 300.328, EN 301.893, EN 301.489-1, EN 301.489-17 IEEE 802.1Q / - funzionalità Wireless Intrusion Prevention / - dotato di tecnologia di antenna adattiva possibilità di connettere contemporaneamente almeno fino a 500 utenti / - dotato di interfaccia di rete 1000Base-T con connettore RJ-45 e almeno una interfaccia base T con supporto del protocollo IEEE 802.3bz / - protocolli gestiti: IEEE 802.11a/b/g/n/ac Wave1 e Wave 2 2.4 GHz: 1-13 5 GHz: 36-64, 100-144, 149-165 / Dotato di Almeno 2x2:2 MU-MIMO a 5Ghz e 2x2:2 MIMO a 2,4Ghz / Gestione dei seguenti protocolli: WPA-PSK, WPA-TKIP, WPA2 AES, 802.11i, Dynamic PSK WIPS/WIDS	n		997,00
M.18.09	ACCESS POINT CON ANTENNA DIRETTA
M.18.09.00	ACCESS POINT CON ANTENNA DIRETTA / - / Fornitura, posa in opera e configurazione di Access Point con antenna direttiva con le seguenti caratteristiche minime: / - possibilità di connettere contemporaneamente almeno fino a 500 utenti tecnologia di antenna adattiva / - operatività nel range - 40°C + 60°C e contenitore IP67 / - compatibilità con le emissioni definite dagli standard EN 300.328, EN 301.893, EN 301.489-1, EN 301.489-17 IEEE 802.1Q / - funzionalità Wireless Intrusion Prevention / - dotato di tecnologia di antenna adattiva possibilità di connettere contemporaneamente almeno fino a 500 utenti / - dotato di interfaccia di rete 1000Base-T con connettore RJ-45 e almeno una interfaccia base T con supporto del protocollo IEEE 802.3bz / - protocolli gestiti: IEEE 802.11a/b/g/n/ac Wave1 e Wave 2 2.4 GHz: 1-13 5 GHz: 36-64, 100-144, 149-165 / Dotato di Almeno 2x2:2 MU-MIMO a 5Ghz e 2x2:2 MIMO a 2,4Ghz / Gestione dei seguenti protocolli: WPA-PSK, WPA-TKIP, WPA2 AES, 802.11i, Dynamic PSK WIPS/WIDS	n		997,00
M.18.10	CAVI UTP CAT. 6 SU TUBAZIONE ESISTENTE O CON INSTALLAZIONE A PARETE, AEREA O ALTRA METODOLOGIA INSTALLATIVA
M.18.10.00	CAVI UTP CAT. 6 SU TUBAZIONE ESISTENTE O CON INSTALLAZIONE A PARETE, AEREA O ALTRA METODOLOGIA INSTALLATIVA / - Fornitura e posa in opera di Cavi UTP cat. 6 su tubazione esistente o con installazione a parete, aerea o altra metodologia installativa adatta al contesto installativo. La fornitura comprende anche la connettorizzazione	m		1,80
M.18.11	SWITCH DI CONNESSIONE DEGLI ACCESS POINT
M.18.11.00	SWITCH DI CONNESSIONE DEGLI ACCESS POINT / - / Fornitura, installazione e configurazione di Apparati attivi - Switch di connessione degli Access point e delle telecamere nel punto di visione Switch, con le seguenti caratteristiche minimali: / - operatività nel range - 40°C + 70°C / - almeno 4 porte autosensing 10/100/Base-T standard IEEE 802.af PoE / - almeno una porta 100 Base Fx single mode / - presenza di almeno due code di priorità, di cui almeno una coda ad alta priorità per la gestione del traffico real-time, per ogni singola porta, conforme allo standard IEEE 802.1w e gestione Spanning Tree	n		445,00
M.18.12	SWITCH MODELLO DA ARMADIO A RACK STANDARD DA 19"
M.18.12.00	SWITCH MODELLO DA ARMADIO A RACK STANDARD DA 19" / - Fornitura, installazione e configurazione di Apparati attivi di connessione centralizzati - Switch modello da armadio a rack standard da 19 pollici dotato di almeno 16 porte 10/100/1000Base-T Gigabit Ethernet autosensing dotato di almeno una porta console per la gestione locale. / Conforme ai seguenti standard funzionali IEEE 802.1Q Virtual VLANs IEEE 802.1p Class of Service IEEE 802.1w Rapid Spanning Tree IEEE 802.1x Port Based Network Access Control IEEE 802.3ad Link Aggregation. / Presenza di almeno quattro code di priorità, di cui almeno una coda ad alta priorità per la gestione della qualità del servizio meccanismi di QoS almeno di livello 2, 3 dotato di serie completa di modalità gestione tra cui CLI, agente SNMP, e interfaccia web. / Traffico real-time, per ogni singola porta	n		450,00
M.18.13	ARMADIO DA ESTERNO DI TIPO CONCHIGLIA
M.18.13.00	ARMADIO DA ESTERNO DI TIPO CONCHIGLIA / - Fornitura e posa in opera di armadio di concentrazione da esterno tipo conchiglia, con grado di protezione almeno IP67, compreso l'alimentazione elettrica e l'interruttore di protezione, comprese le staffe di fissaggio degli apparati attivi	n		1600,00
M.18.14	UPS PER ARMADI A RACK E ARMADI ESTERNI UPS ON LINE DOPPIA CONVERSIONE
M.18.14.00	UPS PER ARMADI A RACK E ARMADI ESTERNI UPS ON LINE DOPPIA CONVERSIONE / - Fornitura, installazione, connessione alla rete, agli apparati e collaudo, di Gruppo statico di continuità con funzione ulteriore di stabilizzatore, di potenza pari a 2000VA/1400W dotato di software shut down in ambiente Windows, per spegnimento automatico delle apparecchiature in caso di interruzione dell'energia elettrica e di scaricamento della batteria, cavo seriale RS232 per il collegamento con il server, manuale di istruzione. / La fornitura dovrà comprendere l'installazione del software di shut down per spegnimento automatico delle apparecchiature dotato di software per la gestione mediante protocollo SNMP fattore di potenza almeno 0.8 (in uscita). / Dovrà essere compresa anche la messa a terra dell'apparato conformemente allo standard NEC, che prevede l'utilizzo di un cavo di rame di dimensioni minime pari a 14 AWG e di un terminale ad anello da collegare all'apparato con un diametro interno pari a circa 7mm. L'altra estremità del cavo sarà collegata ad un punto di messa a terra appropriato.	n		550,00
M.18.15	MEDIA CONVERTER
M.18.15.00	MEDIA CONVERTER / - Fornitura e posa in opera di Media Convertitore da 1000Base-T a 1000Base-SX, conforme standard Ethernet Gigabit IEEE 802.3ab 1000Base-T, IEEE802.3z 1000Base-SX, una porta 1000Base-T, una porta 1000Base-SX per fibra monomodale, modalità Full Duplex e auto-negoziazione per porta in fibra	n		180,00
M.18.16	SERVER CONTROLLER CAPTIVE PORTAL
M.18.16.00	SERVER CONTROLLER CAPTIVE PORTAL / - / Fornitura, installazione e configurazione di sistema di management specifico per la gestione degli switch e dei prodotti per l'accesso wireless compatibile con 802.11ac, con possibilità di gestione di almeno 64 Access Point rilevamento intrusione con tecnologia rogue AP, individuazione delle interferenze, bandsteering, airtime fairness, profilazione utente basata sul ruolo, limitazione della velocità per utente, servizi di rete guest e hotspot, VLAN pooling, riconoscimento e controllo delle applicazioni in grado di supportare anche la funzionalità Dynamic Pre-Shared Key (PSK) per la sicurezza dotato di almeno due porte Ethernet da 1Gbps per la ridondanza massima. / Sistemi di autenticazione 802.1x, local database, Open, Active Directory, RADIUS, LDAP Gestione dinamica delle VLAN, assegnazione DHCP, Interfacce di gestione da Web, protocollo di gestione supportato SNMP v3 gestione Captive portal controllo degli accessi L2, L3/4	n		2690,00
M.18.17	SERVER RADIUS DI AUTENTICAZIONE
M.18.17.00	SERVER RADIUS DI AUTENTICAZIONE / - / Fornitura, installazione e configurazione di Server per autenticazione accesso alla rete Wi-Fi. / Il server dovrà avere le seguenti caratteristiche: / - CPU tipo Intel Xeon Bronze 3106 8Core nHT 1.70 GHz o superiore / - almeno 32 GB Ram / - 2x Nic 1Gbe / - software gestione RAID / - 3 HD SAS 1,2TB (2,4 TB utili in Raid5) / - Monitor, tastiera, mouse	n		3000,00
M.18.18	SWITCH INDUSTRIALE GIGAETHERNET
M.18.18.00	SWITCH INDUSTRIALE GIGAETHERNET / - / Fornitura posa in opera in armadio da esterno, e installazione di Switch Industriale GigaEthernet Managed, con alimentatore a guida DIN CMP000103 bundle. / Lo Switch Industriale Fast Ethernet Managed deve essere gestibile remotamente con almeno nr. 8 porte rispondente allo standard 10/100 / Base-T o superiore, PoE e nr. 2 porte Gigabit /Fast Ethernet SFP per una trasmissione Ethernet stabile e affidabile. Lo switch dovrà supportare una varietà di funzioni, tra cui Ethernet STP / RSTP / MSTP / ITU-T G.8032 ERPS e multiple ì-Ring utilizzato nel cablaggio ridondato, livello 2 Ethernet IGMP, VLAN, QoS, sicurezza, IPv6, il controllo della larghezza di banda, port mirroring , cavo Ethernet diagnostico e basso consumo di energia. Lo switch, dovrà avere caratteristiche tali da operare nella gamma di temperature da -40 a 75 °C, e dovrà soddisfare le specifiche esigenze di applicazioni di automazione industriale. Supporto POE(802.3at/af) sulle porte 1000BaseT; Banda della matrice di switching 12Gbps; Grado di protezione IP 30; Possibilità di alloggiare componenti transceiver aggiuntive tipo 1000Base-SX, 1000Base-LX, 1000BASE-LX10.	n		633,50
M.18.19	FIREWALL PER SERVE CONTROLLER CAPTIVE PORTAL
M.18.19.00	FIREWALL PER SERVE CONTROLLER CAPTIVE PORTAL / - / Fornitura installazione e configurazione di next generation firewall. / Dovranno essere garantiti i relativi servizi di sandbox in cloud e di aggiornamento per antivirus, web filtering, application control, vulnerabilità e intrusion prevention.	n		1000,00
M.18.20	SOFTWARE DI GESTIONE RETE WIRELESS
M.18.20.00	SOFTWARE DI GESTIONE RETE WIRELESS / - / Fornitura istallazione e configurazione in base alle specifiche fornite dalla stazione appaltante di software di gestione rete Wireless; fornito in licenza d'uso a tempo indeterminato e trasferibile, integrabile con le più diffuse piattaforme di Network Management, installabile su piattaforma Windows, Linux o Unix. / Dovrà avere le seguenti caratteristiche prestazionali: / - supporto SNMP v3 RMON e/o RMON2 compliant / - interfaccia utente HTTP e/o HTTPS / - interfaccia grafica per la rappresentazione ed il controllo degli apparati attivi / - supporto VLAN/SSID multipli con protocollo IEEE 802.1Q Virtual VLANs / - sistema di mappatura e localizzazione degli utenti collegati in wireless (prevedere almeno l'associazione fra il singolo utente e l'AP dove al momento è collegato) / - funzionalità di inventory degli apparati attivi wireless (dispositivi di gestione e access point) autenticazione RADIUS e/o TACACS.	n		2000,00
M.18.21	IMPIANTI AUDIO VIDEO E VOTAZIONE PER SALE CONFERENZA
M.18.21.a	IMPIANTI AUDIO VIDEO E VOTAZIONE PER SALE CONFERENZA / - Base microfonica “presidente” da tavolo o da incasso, con asta microfonica a “collo d’oca” regolabile, pulsanti di controllo conferenza ed abilitazione prenotato, tasti votazione coperti per votazione segreta, display multifunzione, abilitazione con chip card o trasponder nominale, altoparlante incorporato e presa per cuffia, predisposta per ascolto traduzione simultanea minimo 4 lingue, connessione seriale con cavo tipo UTP od S/FTP e connettore RJ45 o simili. Compreso quota parte di cavo fino al concentratore e/o alimentatore, ed ogni opera per darla installata, completa e funzionante	n		1074,00
M.18.21.b	IMPIANTI AUDIO VIDEO E VOTAZIONE PER SALE CONFERENZA / - Base microfonica “delegato” da tavolo o da incasso, con asta microfonica a “collo d’oca” regolabile, pulsanti di prenotazione intervento ed abilitazione, tasti votazione coperti per votazione segreta, display LCD multifunzione, abilitazione con chip card o trasponder nominale, altoparlante incorporato e prese per cuffia, predisposta per ascolto traduzione simultanea minimo 4 lingue, connessione seriale con cavo tipo UTP od S/FTP e connettore RJ45 o simili. Compreso quota parte di cavo fino al concentratore e/o alimentatore, ed ogni opera per darla installata, completa e funzionante	n		1016,00
M.18.21.c	IMPIANTI AUDIO VIDEO E VOTAZIONE PER SALE CONFERENZA / - Sistema centrale di controllo conferenza e votazioneper la gestione di diversi tipi di conferenza (manuale, automatica, limitata, etc.), della votazione, della registrazione audio o audio/video con il controllo dei marker di indicizzazione, delle telecamere (fino ad una massimo di 8), dei badge personali, del database per archiviare tutti i dati della conferenza (votazioni, gettoni per i consiglieri, presenze, etc.) e tutte le registrazioni audio/video, per un facile richiamo e consultazione, della gestione dei computer slave (computer segreteria, computer regia, etc.) completo di alimentatore, concentratore per basi microfoniche, matrice video 8x8, server e software applicativo per gestione conferenza e votazione installato . Dato installato, cablato, configurato e funzionante	n		33098,00
M.18.21.d	IMPIANTI AUDIO VIDEO E VOTAZIONE PER SALE CONFERENZA / - Monitor “touch screen” TFT 17” per postazione presidente, risoluzione 1280x1024, touch screen capacitivo con interfaccia USB e seriale, ingressi video/audio HDMI, VGA e RCA, con altoparlanti incorporati, compresa quota parte linea di connessione al quadro audio/video, compreso allaccio alla rete di alimentazione ed ogni altra opera per darlo completo e funzionante.	n		1758,00
M.18.21.e	IMPIANTI AUDIO VIDEO E VOTAZIONE PER SALE CONFERENZA / - Telecamera brandeggiabile a colori per interno in involucro metallico tipo “dome” con sensore CCD 1/3”, sensibilità minima 0,7lux, zoom 18X ottico 12X digitale, autofocus, sistema PAL, controllo automatico del bianco e di guadagno, uscita video composito 1Vpp su 75 ohm, indirizzabile e parametrizzatibile via RS485 con protocollo compatibile con sistema audio conferenza, rotazione 360° continui, completa di alimentatore.Inclusa staffa per montaggio su tubo o parete e alimentatore. Compresa installazione, collegamento, configurazione e collaudo per darla in opera completa e perfettamente funzionante	n		4656,00
M.18.21.f	IMPIANTI AUDIO VIDEO E VOTAZIONE PER SALE CONFERENZA / - Videoproiettore professionale minimo 9000 Ansi Lumen con ottica idonea alla proiezione a pieno schermo alla distanza prevista nei disegni esecutivi, risoluzione 1024x768, contrasto min 2000:1, sistema colori PAL, SECAM,NTSC, PAL-M/N, freq.orizz. 15-100kHz vert. 48-100Hz, compatibile HDTV, ingressi segnale DVI-D, RGB, S-video, RGBHV, composito, ingressi di controllo RS232 ed USB, telecomando IR, compresa installazione su supporto apposito (non compreso), compresa quota parte linea di connessione al quadro audio/video, compresi connessione, collaudo e messa in funzione ed ogni altra opera per darlo completo e funzionante.	n		10374,00
M.18.21.g	IMPIANTI AUDIO VIDEO E VOTAZIONE PER SALE CONFERENZA / - Monitor LCD 17” TFT "delegato", a matrice attiva risoluzione SXGA 1280x1024 ingresso RGB Sub-D 15, contrasto 500:1 luminosità 300cd/m2, compresa quota parte linea di connessione al quadro audio/video, compreso allaccio alla rete di alimentazione ed ogni altra opera per darlo completo e funzionante	n		949,00
M.18.21.h	IMPIANTI AUDIO VIDEO E VOTAZIONE PER SALE CONFERENZA / - Monitor LED 65” 4K, attacco VESA, risoluzione 3840x2160, luminosità min 700 nit, ingressi: HDMI, HDCP, RGB, USB, Audio, montato su parete o supporto specifico, compresa quota parte linea di connessione audio/video da rack audio video, compresa quota parte linea di alimentazione, compreso allaccio, messa in funzione, collaudo ed ogni altra opera per darlo completo e funzionante	n		2362,00
M.18.21.i	IMPIANTI AUDIO VIDEO E VOTAZIONE PER SALE CONFERENZA / - Punto di connessione audio/video comprensivo di quota linea di segnale con cavo audio/video schermato fino ad armadio audio/video, connettore video VGA o HDMI e connettore audio con presa tipo DIN o jack 3.5 mm, compresa quota parte di canalizzazioni, allaccio, collaudo ed ogni altra opera per darlo completo e funzionante	n		313,00
M.18.21.l	IMPIANTI AUDIO VIDEO E VOTAZIONE PER SALE CONFERENZA / - Punto di connessione audio con connettore tipo XLR compresa quota parte linea di segnale con cavo audio schermato per linea bilanciata fino ad armadio audio/video per connessione a mixer, compreso allaccio, collaudo ed ogni altra opera per darlo completo e funzionante.	n		256,00
M.18.21.m	IMPIANTI AUDIO VIDEO E VOTAZIONE PER SALE CONFERENZA / - Mixer digitale DSP, minimo 4 ingressi MIC/LINE e 6 ingressi stereo configurabili, 6 uscite linea, porta ethernet e seriale per controllo, per funzioni di preamplificazione, equalizzazione, regolazione volumi, configurabile da software, preset memorizzabili, compreso pannello per controllo manuale, quota parte linea di alimentazione, allaccio, configurazione, collaudo ed ogni altra opera per darlo completo e funzionante	n		7213,00
M.18.21.n	IMPIANTI AUDIO VIDEO E VOTAZIONE PER SALE CONFERENZA / - Lettore multimediale CD/DVD/MP3 con porta USB, con uscite audio e video, compresa connessione a mixer digitale ed a matrice video, compresa installazione nel rack audio video, compresa quota parte linea di alimentazione, allaccio, configurazione, collaudo ed ogni altra opera per darlo completo e funzionante	n		178,00
M.18.21.o	IMPIANTI AUDIO VIDEO E VOTAZIONE PER SALE CONFERENZA / - Sistema radiomicrofono digitale multicanale comprensivo di ricevitore per montaggio a rack con sistema diversity, e n. 1 microfono radio ad impugnatura, compresa quota parte linea di alimentazione, allaccio, configurazione, collaudo ed ogni altra opera per darlo completo e funzionante .	n		425,00
M.18.21.p	IMPIANTI AUDIO VIDEO E VOTAZIONE PER SALE CONFERENZA / - Diffusore Line Array digitale a DSP a colonna, 8 canali amplificati, 16 altoparlanti, a direttività configurabile da software, ingresso audio bilanciato 0dbV, altezza m. 2.80, colore bianco RAL 9010, compresa quota parte linea di segnale e linea di alimentazione sotto traccia, comprese staffe per montaggio a parete, compreso, allaccio, configurazione, collaudo ed ogni altra opera per darlo completo e funzionante	n		10319,00
M.18.22	SISTEMI PER GESTIONE CAMERE IN STRUTTURE ALBERGHIERE
M.18.22.a	SISTEMI PER GESTIONE CAMERE IN STRUTTURE ALBERGHIERE / - Masterizzatore da tavolo per smart card alimentatore a 12 V c.c.	n		967,06
M.18.22.b	SISTEMI PER GESTIONE CAMERE IN STRUTTURE ALBERGHIERE / - Serratura elettronica per smart card per gestione alberghiera, alimentazione a batteria	n		602,75
M.18.22.c	SISTEMI PER GESTIONE CAMERE IN STRUTTURE ALBERGHIERE / - Termoregolatore con controllo temperatura ambiente estiva/invernale telecontrollabile	n		476,27
M.18.22.d	SISTEMI PER GESTIONE CAMERE IN STRUTTURE ALBERGHIERE / - Lettore esterno per smart card, con gestione fino a 32000 utenti, interfaccia RS485, protocollo EasyBus, 2 ingressi, 2 uscite NC, 1 uscita a relè portata 4 A, alimentazione 12 V c.c.	n		587,27
M.18.22.e	SISTEMI PER GESTIONE CAMERE IN STRUTTURE ALBERGHIERE / - Alimentatore di zona telecontrollabile per la gestione dei carichi, 5 uscite, 1 relè portata 16 A a sicurezza attiva, 4 relè portata 5 A, possibilità di temporizzazione dei relè fino a 10 minuti, doppia interfaccia RS485, in contenitore modulare installato su guida DIN, alimentazione 12 V c.c.	n		652,23
M.18.23	IMPIANTI DI DIFFUSIONE SONORA EVAC
M.18.23.a	IMPIANTI DI DIFFUSIONE SONORA EVAC / - / Centrale compatta per diffusione tramite altoparlanti di messaggi di emergenza da microfono incorporato o preregistrati, completa di alimentazione di emergenza a batterie, completa di sistema di controllo ingressi per attivazione messaggi automatica o manuale, completa di amplificatore audio di potenza per linee diffusori a 100V.Predisposta per collegamento di unità microfoniche remote.Conforme e certificata secondo norme UNI EN 54-16 e EN 54-4. Per montaggio a rack o a muro. / Completa di ogni accessorio, data installata, configurata e funzionante. / 2 linee diffusori - da 60W a 100W per canale audio	n		3418,00
M.18.23.b	IMPIANTI DI DIFFUSIONE SONORA EVAC / - Base microfonica di emergenza remota da tavolo per collegamento a centrale audio EVAC. Conforme e certificata norma UNI EN54-16, monitorata, con pulsante di chiamata protetto e segnalazione luminosa di funzionamento. Completa di cavo di collegamento max 90 metri, accessori, data installata e funzionante. Escluse opere murarie e canalizzazioni.	n		568,00
M.18.23.c	IMPIANTI DI DIFFUSIONE SONORA EVAC / - Base microfonica di emergenza remota per montaggio a parete per collegamento a centrale audio EVAC. Conforme e certificata norma UNI EN54-16, monitorata, con pulsante di chiamata protetto e segnalazione luminosa di funzionamento. Completa di scatola stagna da esterno con chiave, cavo di collegamento max 90 metri, accessori, data installata e funzionante. Escluse opere murarie e canalizzazioni.	n		744,00
M.18.23.d	IMPIANTI DI DIFFUSIONE SONORA EVAC / - Base microfonica standard remota da tavolo per collegamento a centrale audio EVAC, per messaggi di utilità, con pulsanti di chiamata e selezione linee. Completa di cavo di collegamento max 90 metri, accessori, data installata e funzionante. Escluse opere murarie e canalizzazioni.	n		540,00
M.18.23.e	IMPIANTI DI DIFFUSIONE SONORA EVAC / - Sistema di diffusione sonora modulare per messaggi di emergenza per montaggio su rack composto da: a) centrale di supervisione e controllo con funzione di autodiagnostica, monitoraggio linee audio e linee diffusori, con pannello di controllo per la visualizzazione dello stato dell'impianto e segnalazione di guasti e errori, attivazione messaggi e configurazione sistema; con ingressi per unità microfoniche remote e microfono di emergenza con linea monitorata, ingressi di attivazione remota di allarme e uscite di controllo configurabili, interfacce per connessione a computer e/o rete informatica e a unità di controllo linee diffusori esterne; b) unità di controllo linee diffusori e amplificatori audio espandibile con moduli aggiuntivi per il controllo di più zone e più amplificatori, per un minimo di 8 zone di diffusione. Conforme e certificata norma EN54-16 e predisposta per alimentazione di emergenza a batteria conforme norma EN54-4. Data completa, installata, configurata e funzionante. Escluse opere murarie, cavi di linea e canalizzazioni..	n		5304,00
M.18.23.f	IMPIANTI DI DIFFUSIONE SONORA EVAC / - Unità di controllo linee diffusori e amplificatori audio aggiuntiva per sistema modulare di diffusione messaggi di emergenza espanidibile con moduli per il controllo di zone di diffusione e amplificatori; per montaggio in armadio rack. Solo unità di controllo senza moduli di controllo zone diffusione e amplificatori audio. Montata in rack, predisposta per collegamento a centrale di controllo	n		670,00
M.18.23.g	IMPIANTI DI DIFFUSIONE SONORA EVAC / - Modulo di espansione per unità di controllo linee e amplificatori per sistema modulare di diffusione messaggi di emergenza; per una o due zone di dffusione e per uno o due amplificatori audio; inserito nell'unità di controllo connessa alla centrale di controllo esegue le funzioni di monitoraggio confomemente alla norma EN 54-16. Dato inserito nella unità di controllo, connesso a linee e amplificatori e configurato.	n		335,00
M.18.23.h	IMPIANTI DI DIFFUSIONE SONORA EVAC / - Gruppo di continuità UPS per alimentazione di emergenza centrali EVAC, conforme e certificato norma UNI EN 54-4 , per montaggio a rack, con batterie incorporate o su modulo aggiuntivo, potenza 1KVA, tensione di ingresso e uscita 230Vac, Dato installato, connesso e configurato.	n		1571,00
M.18.23.i	IMPIANTI DI DIFFUSIONE SONORA EVAC / - Unità audio di potenza a un canale per montaggio in armadio rack, ingresso 0dB bilanciato, uscita per linee 100V e 4-8 ohm, protetta da sovraccarico e cortocircuito linea, ingressi/uscite su morsetto o connettore, con regolazione di sensibiità ingresso e spia di funzionamento/sovraccarico. Alimentazione 230V ac e/o 24V/48V dc. Potenza di uscita 120Wrms. Dato installato, connesso e funzionante.	n		782,00
M.18.23.l	IMPIANTI DI DIFFUSIONE SONORA EVAC / - Unità audio di potenza a due canali per montaggio in armadio rack, ingressi 0dB bilanciati, uscite per linee 100V e 4-8 ohm, protetta da sovraccarico e cortocircuito linea, ingressi/uscite su morsetto o connettore, con regolazione di sensibiità ingresso e spia di funzionamento/sovraccarico. Alimentazione 230V ac e/o 24V/48V dc. Potenza di uscita 120+ 120Wrms. Dato installato, connesso e funzionante.	n		1120,00
M.18.23.m	IMPIANTI DI DIFFUSIONE SONORA EVAC / - Unità audio di potenza a un canale per montaggio in armadio rack, ingresso 0dB bilanciato, uscita per linee 100V e 4-8 ohm, protetta da sovraccarico e cortocircuito linea, ingressi/uscite su morsetto o connettore, con regolazione di sensibiità ingresso e spia di funzionamento/sovraccarico. Alimentazione 230V ac e/o 24V/48V dc. Potenza di uscita 240Wrms. Dato installato, connesso e funzionante.	n		1274,00
M.18.23.n	IMPIANTI DI DIFFUSIONE SONORA EVAC / - Unità audio di potenza a due canali per montaggio in armadio rack, ingressi 0dB bilanciati, uscite per linee 100V e 4-8 ohm, protetta da sovraccarico e cortocircuito linea, ingressi/uscite su morsetto o connettore, con regolazione di sensibiità ingresso e spia di funzionamento/sovraccarico. Alimentazione 230V ac e/o 24V/48V dc. Potenza di uscita 240+ 240Wrms. Dato installato, connesso e funzionante.	n		1743,00
M.18.23.o	IMPIANTI DI DIFFUSIONE SONORA EVAC / - Unità audio di potenza a un canale per montaggio in armadio rack, ingresso 0dB bilanciato, uscita per linee 100V e 4-8 ohm, protetta da sovraccarico e cortocircuito linea, ingressi/uscite su morsetto o connettore, con regolazione di sensibiità ingresso e spia di funzionamento/sovraccarico. Alimentazione 230V ac e/o 24V/48V dc. Potenza di uscita 500Wrms. Dato installato, connesso e funzionante.	n		1879,00
M.18.23.p	IMPIANTI DI DIFFUSIONE SONORA EVAC / - Altoparlante da incasso per montaggio a controsoffitto diam. 20 cm con trasformatore di linea per linee audio a 100V, idoneo per sistemi EVAC, conforme e certificato EN 54-24, con griglia in metallo e molle per fissaggio a controsoffitto e morsetto ceramico. Potenza 6W. Dato installato, escluse opere murarie, canalizzazioni e cavo di collegamento	n		82,00
M.18.23.q	IMPIANTI DI DIFFUSIONE SONORA EVAC / - Altoparlante da incasso per montaggio a controsoffitto diam. 23 cm con trasformatore di linea per linee audio a 100V, idoneo per sistemi EVAC, conforme e certificato EN 54-24, con griglia in metallo e molle per fissaggio a controsoffitto e morsetto ceramico. Potenza 10W. Dato installato, escluse opere murarie, canalizzazioni e cavo di collegamento	n		102,00
M.18.23.r	IMPIANTI DI DIFFUSIONE SONORA EVAC / - Altoparlante per montaggio a parete in ABS autoestinguente con trasformatore di linea per linee audio a 100V, idoneo per sistemi EVAC, conforme e certificato EN 54-24, con morsetto ceramico. Potenza 6W. Dato installato, escluse opere murarie, canalizzazioni e cavo di collegamento	n		101,00
M.18.23.s	IMPIANTI DI DIFFUSIONE SONORA EVAC / - Proiettore acustico per montaggio a parete in alluminio, grado di protezione IP64, con trasformatore di linea per linee audio a 100V, completo di staffa, idoneo per sistemi EVAC, conforme e certificato EN 54-24. Potenza 15W. Dato installato, escluse opere murarie, canalizzazioni e cavo di collegamento	n		140,00
M.18.23.t	IMPIANTI DI DIFFUSIONE SONORA EVAC / - Diffusore acustico a tromba in alluminio per montaggio a parete o su palo, grado di protezione IP65, con trasformatore di linea per linee audio a 100V, completo di staffa, idoneo per sistemi EVAC, conforme e certificato EN 54-24. Potenza 20W. Dato installato, escluse opere murarie, canalizzazioni e cavo di collegamento	n		172,00
N	OPERE IGIENICO - SANITARIE
N.01	Impianto antincendio
N.01.01	GRUPPO ATTACCO AUTOPOMPA VV.F.
N.01.01.01	GRUPPO attacco autopompa VV.F. A norme vigili del fuoco UNI 70 del tipo premontato realizzato secondo la normativa italiana vigente. / Compresi : / - attacco autopompa VV.F. UNI 70 ad una o più uscite con attacco a girello (a norma UNI 808 o secondo la normativa italiana vigente); / - valvola di sicurezza a molla; / - dispositivo di drenaggio automatico (necessario se esiste rischio digelo); / - valvola di ritegno; / - valvola di intercettazione (normalmente aperta); / - cartello di segnalazione dell'attacco, recante la dicitura "Attacco per autopompa VV.F. - Pressione massima 12 bar"; / - materiale vario di consumo (guarnizioni, ...); / - sfridi di lavorazione; / - e quant'altro necessario per l'installazione ultimata a regolad'arte. / - ATTACCO AUTOPOMPA VV.F. NORMA UNI 10779 D = 2" con n. 1 uscite UNI 70 Filettato	n		308,14	24,10%
N.01.01.02	GRUPPO attacco autopompa VV.F. A norme vigili del fuoco UNI 70 del tipo premontato realizzato secondo la normativa italiana vigente. / Compresi : / - attacco autopompa VV.F. UNI 70 ad una o più uscite con attacco a girello (a norma UNI 808 o secondo la normativa italiana vigente); / - valvola di sicurezza a molla; / - dispositivo di drenaggio automatico (necessario se esiste rischio digelo); / - valvola di ritegno; / - valvola di intercettazione (normalmente aperta); / - cartello di segnalazione dell'attacco, recante la dicitura "Attacco per autopompa VV.F. - Pressione massima 12 bar"; / - materiale vario di consumo (guarnizioni, ...); / - sfridi di lavorazione; / - e quant'altro necessario per l'installazione ultimata a regolad'arte. / - ATTACCO AUTOPOMPA VV.F. NORMA UNI 10779 D = 2"1/2 con n. 1 uscite UNI 70 Filettato	n		384,52	24,10%
N.01.01.03	GRUPPO attacco autopompa VV.F. A norme vigili del fuoco UNI 70 del tipo premontato realizzato secondo la normativa italiana vigente. / Compresi : / - attacco autopompa VV.F. UNI 70 ad una o più uscite con attacco a girello (a norma UNI 808 o secondo la normativa italiana vigente); / - valvola di sicurezza a molla; / - dispositivo di drenaggio automatico (necessario se esiste rischio digelo); / - valvola di ritegno; / - valvola di intercettazione (normalmente aperta); / - cartello di segnalazione dell'attacco, recante la dicitura "Attacco per autopompa VV.F. - Pressione massima 12 bar"; / - materiale vario di consumo (guarnizioni, ...); / - sfridi di lavorazione; / - e quant'altro necessario per l'installazione ultimata a regolad'arte. / - ATTACCO AUTOPOMPA VV.F. NORMA UNI 10779 D = 2"1/2 con n. 2 uscite UNI 70 Filettato	n		540,34	24,10%
N.01.01.04	GRUPPO attacco autopompa VV.F. A norme vigili del fuoco UNI 70 del tipo premontato realizzato secondo la normativa italiana vigente. / Compresi : / - attacco autopompa VV.F. UNI 70 ad una o più uscite con attacco a girello (a norma UNI 808 o secondo la normativa italiana vigente); / - valvola di sicurezza a molla; / - dispositivo di drenaggio automatico (necessario se esiste rischio digelo); / - valvola di ritegno; / - valvola di intercettazione (normalmente aperta); / - cartello di segnalazione dell'attacco, recante la dicitura "Attacco per autopompa VV.F. - Pressione massima 12 bar"; / - materiale vario di consumo (guarnizioni, ...); / - sfridi di lavorazione; / - e quant'altro necessario per l'installazione ultimata a regolad'arte. / - ATTACCO AUTOPOMPA VV.F. NORMA UNI 10779 D = 3" con n. 1 uscite UNI 70 Filettato	n		505,53	24,10%
N.01.01.05	GRUPPO attacco autopompa VV.F. A norme vigili del fuoco UNI 70 del tipo premontato realizzato secondo la normativa italiana vigente. / Compresi : / - attacco autopompa VV.F. UNI 70 ad una o più uscite con attacco a girello (a norma UNI 808 o secondo la normativa italiana vigente); / - valvola di sicurezza a molla; / - dispositivo di drenaggio automatico (necessario se esiste rischio digelo); / - valvola di ritegno; / - valvola di intercettazione (normalmente aperta); / - cartello di segnalazione dell'attacco, recante la dicitura "Attacco per autopompa VV.F. - Pressione massima 12 bar"; / - materiale vario di consumo (guarnizioni, ...); / - sfridi di lavorazione; / - e quant'altro necessario per l'installazione ultimata a regolad'arte. / - ATTACCO AUTOPOMPA VV.F. NORMA UNI 10779 D = 3" con n. 2 uscite UNI 70 Filettato	n		678,64	24,10%
N.01.01.06	GRUPPO attacco autopompa VV.F. A norme vigili del fuoco UNI 70 del tipo premontato realizzato secondo la normativa italiana vigente. / Compresi : / - attacco autopompa VV.F. UNI 70 ad una o più uscite con attacco a girello (a norma UNI 808 o secondo la normativa italiana vigente); / - valvola di sicurezza a molla; / - dispositivo di drenaggio automatico (necessario se esiste rischio digelo); / - valvola di ritegno; / - valvola di intercettazione (normalmente aperta); / - cartello di segnalazione dell'attacco, recante la dicitura "Attacco per autopompa VV.F. - Pressione massima 12 bar"; / - materiale vario di consumo (guarnizioni, ...); / - sfridi di lavorazione; / - e quant'altro necessario per l'installazione ultimata a regolad'arte. / - ATTACCO AUTOPOMPA VV.F. NORMA UNI 10779 D = 4" con n. 1 uscite UNI 70 Filettato	n		655,27	24,10%
N.01.01.07	GRUPPO attacco autopompa VV.F. A norme vigili del fuoco UNI 70 del tipo premontato realizzato secondo la normativa italiana vigente. / Compresi : / - attacco autopompa VV.F. UNI 70 ad una o più uscite con attacco a girello (a norma UNI 808 o secondo la normativa italiana vigente); / - valvola di sicurezza a molla; / - dispositivo di drenaggio automatico (necessario se esiste rischio digelo); / - valvola di ritegno; / - valvola di intercettazione (normalmente aperta); / - cartello di segnalazione dell'attacco, recante la dicitura "Attacco per autopompa VV.F. - Pressione massima 12 bar"; / - materiale vario di consumo (guarnizioni, ...); / - sfridi di lavorazione; / - e quant'altro necessario per l'installazione ultimata a regolad'arte. / - ATTACCO AUTOPOMPA VV.F. NORMA UNI 10779 D = 4" con n. 2 uscite UNI 70 Filettato	n		897,60	24,10%
N.01.01.08	GRUPPO attacco autopompa VV.F. A norme vigili del fuoco UNI 70 del tipo premontato realizzato secondo la normativa italiana vigente. / Compresi : / - attacco autopompa VV.F. UNI 70 ad una o più uscite con attacco a girello (a norma UNI 808 o secondo la normativa italiana vigente); / - valvola di sicurezza a molla; / - dispositivo di drenaggio automatico (necessario se esiste rischio digelo); / - valvola di ritegno; / - valvola di intercettazione (normalmente aperta); / - cartello di segnalazione dell'attacco, recante la dicitura "Attacco per autopompa VV.F. - Pressione massima 12 bar"; / - materiale vario di consumo (guarnizioni, ...); / - sfridi di lavorazione; / - e quant'altro necessario per l'installazione ultimata a regolad'arte. / - ATTACCO AUTOPOMPA VV.F. NORMA UNI 10779 D = 2" con n. 1 uscite UNI 70 Flangiato	n		369,86	24,10%
N.01.01.09	GRUPPO attacco autopompa VV.F. A norme vigili del fuoco UNI 70 del tipo premontato realizzato secondo la normativa italiana vigente. / Compresi : / - attacco autopompa VV.F. UNI 70 ad una o più uscite con attacco a girello (a norma UNI 808 o secondo la normativa italiana vigente); / - valvola di sicurezza a molla; / - dispositivo di drenaggio automatico (necessario se esiste rischio digelo); / - valvola di ritegno; / - valvola di intercettazione (normalmente aperta); / - cartello di segnalazione dell'attacco, recante la dicitura "Attacco per autopompa VV.F. - Pressione massima 12 bar"; / - materiale vario di consumo (guarnizioni, ...); / - sfridi di lavorazione; / - e quant'altro necessario per l'installazione ultimata a regolad'arte. / - ATTACCO AUTOPOMPA VV.F. NORMA UNI 10779 D = 2"1/2 con n. 1 uscite UNI 70 Flangiato	n		461,50	24,10%
N.01.01.10	GRUPPO attacco autopompa VV.F. A norme vigili del fuoco UNI 70 del tipo premontato realizzato secondo la normativa italiana vigente. / Compresi : / - attacco autopompa VV.F. UNI 70 ad una o più uscite con attacco a girello (a norma UNI 808 o secondo la normativa italiana vigente); / - valvola di sicurezza a molla; / - dispositivo di drenaggio automatico (necessario se esiste rischio digelo); / - valvola di ritegno; / - valvola di intercettazione (normalmente aperta); / - cartello di segnalazione dell'attacco, recante la dicitura "Attacco per autopompa VV.F. - Pressione massima 12 bar"; / - materiale vario di consumo (guarnizioni, ...); / - sfridi di lavorazione; / - e quant'altro necessario per l'installazione ultimata a regolad'arte. / - ATTACCO AUTOPOMPA VV.F. NORMA UNI 10779 D = 2" con n. 1 uscite UNI 70 Flangiato	n		648,51	24,10%
N.01.01.11	GRUPPO attacco autopompa VV.F. A norme vigili del fuoco UNI 70 del tipo premontato realizzato secondo la normativa italiana vigente. / Compresi : / - attacco autopompa VV.F. UNI 70 ad una o più uscite con attacco a girello (a norma UNI 808 o secondo la normativa italiana vigente); / - valvola di sicurezza a molla; / - dispositivo di drenaggio automatico (necessario se esiste rischio digelo); / - valvola di ritegno; / - valvola di intercettazione (normalmente aperta); / - cartello di segnalazione dell'attacco, recante la dicitura "Attacco per autopompa VV.F. - Pressione massima 12 bar"; / - materiale vario di consumo (guarnizioni, ...); / - sfridi di lavorazione; / - e quant'altro necessario per l'installazione ultimata a regolad'arte. / - ATTACCO AUTOPOMPA VV.F. NORMA UNI 10779 D = 3" con n. 1 uscite UNI 70 Flangiato	n		581,43	24,10%
N.01.01.12	GRUPPO attacco autopompa VV.F. A norme vigili del fuoco UNI 70 del tipo premontato realizzato secondo la normativa italiana vigente. / Compresi : / - attacco autopompa VV.F. UNI 70 ad una o più uscite con attacco a girello (a norma UNI 808 o secondo la normativa italiana vigente); / - valvola di sicurezza a molla; / - dispositivo di drenaggio automatico (necessario se esiste rischio digelo); / - valvola di ritegno; / - valvola di intercettazione (normalmente aperta); / - cartello di segnalazione dell'attacco, recante la dicitura "Attacco per autopompa VV.F. - Pressione massima 12 bar"; / - materiale vario di consumo (guarnizioni, ...); / - sfridi di lavorazione; / - e quant'altro necessario per l'installazione ultimata a regolad'arte. / - ATTACCO AUTOPOMPA VV.F. NORMA UNI 10779 D = 3" con n. 2 uscite UNI 70 Flangiato	n		781,05	24,10%
N.01.01.13	GRUPPO attacco autopompa VV.F. A norme vigili del fuoco UNI 70 del tipo premontato realizzato secondo la normativa italiana vigente. / Compresi : / - attacco autopompa VV.F. UNI 70 ad una o più uscite con attacco a girello (a norma UNI 808 o secondo la normativa italiana vigente); / - valvola di sicurezza a molla; / - dispositivo di drenaggio automatico (necessario se esiste rischio digelo); / - valvola di ritegno; / - valvola di intercettazione (normalmente aperta); / - cartello di segnalazione dell'attacco, recante la dicitura "Attacco per autopompa VV.F. - Pressione massima 12 bar"; / - materiale vario di consumo (guarnizioni, ...); / - sfridi di lavorazione; / - e quant'altro necessario per l'installazione ultimata a regolad'arte. / - ATTACCO AUTOPOMPA VV.F. NORMA UNI 10779 D = 4" con n. 1 uscite UNI 70 Flangiato	n		766,74	24,10%
N.01.01.14	GRUPPO attacco autopompa VV.F. A norme vigili del fuoco UNI 70 del tipo premontato realizzato secondo la normativa italiana vigente. / Compresi : / - attacco autopompa VV.F. UNI 70 ad una o più uscite con attacco a girello (a norma UNI 808 o secondo la normativa italiana vigente); / - valvola di sicurezza a molla; / - dispositivo di drenaggio automatico (necessario se esiste rischio digelo); / - valvola di ritegno; / - valvola di intercettazione (normalmente aperta); / - cartello di segnalazione dell'attacco, recante la dicitura "Attacco per autopompa VV.F. - Pressione massima 12 bar"; / - materiale vario di consumo (guarnizioni, ...); / - sfridi di lavorazione; / - e quant'altro necessario per l'installazione ultimata a regolad'arte. / - ATTACCO AUTOPOMPA VV.F. NORMA UNI 10779 D = 4" con n. 2 uscite UNI 70 Flangiato	n		1023,32	24,10%
N.01.01.15	GRUPPO attacco autopompa VV.F. A norme vigili del fuoco UNI 70 del tipo premontato realizzato secondo la normativa italiana vigente. / Compresi : / - attacco autopompa VV.F. UNI 70 ad una o più uscite con attacco a girello (a norma UNI 808 o secondo la normativa italiana vigente); / - valvola di sicurezza a molla; / - dispositivo di drenaggio automatico (necessario se esiste rischio digelo); / - valvola di ritegno; / - valvola di intercettazione (normalmente aperta); / - cartello di segnalazione dell'attacco, recante la dicitura "Attacco per autopompa VV.F. - Pressione massima 12 bar"; / - materiale vario di consumo (guarnizioni, ...); / - sfridi di lavorazione; / - e quant'altro necessario per l'installazione ultimata a regolad'arte. / - ATTACCO AUTOPOMPA VV.F. NORMA UNI 10779 D = 5" con n. 2 uscite UNI 70 Flangiato	n		1611,03	24,10%
N.01.01.16	GRUPPO attacco autopompa VV.F. A norme vigili del fuoco UNI 70 del tipo premontato realizzato secondo la normativa italiana vigente. / Compresi : / - attacco autopompa VV.F. UNI 70 ad una o più uscite con attacco a girello (a norma UNI 808 o secondo la normativa italiana vigente); / - valvola di sicurezza a molla; / - dispositivo di drenaggio automatico (necessario se esiste rischio digelo); / - valvola di ritegno; / - valvola di intercettazione (normalmente aperta); / - cartello di segnalazione dell'attacco, recante la dicitura "Attacco per autopompa VV.F. - Pressione massima 12 bar"; / - materiale vario di consumo (guarnizioni, ...); / - sfridi di lavorazione; / - e quant'altro necessario per l'installazione ultimata a regolad'arte. / - ATTACCO AUTOPOMPA VV.F. NORMA UNI 10779 D = 5" con n. 3 uscite UNI 70 Flangiato	n		1735,72	24,10%
N.01.02	CASSETTA A SERVIZIO IDRANTE SOPRASUOLO – INOX
N.01.02.01	Cassetta a servizio idrante soprassuolo - UNI 10779 DN 70 INOX - con lastra comprendente: / tubazione flessibile DN 70 UNI 9487 raccordi UNI 804 in ottone EN 1982 - art. 30/B-P, cassetta / esternsa sigillabile in acciaio INOX AISI 304 non verniciata; chiave di manovra UNI 9485 in acciaio; / lancia frazionatrice UNI 70; selletta portamanichetta; lastra trasparente anti U.V. I componenti / saranno realizzati secondo le norme citate o secondo la normativa italiana più recente in vigore. / Compresi: / - Fornitura e posa in opera di tutti i materiali sopra indicati; / - materiali per il fissaggio a muro quali tasselli e ganci; / - nolo delle attrezzature per la posa in opera; / - oneri per assistenze murarie necessarie alla posa in opera; / - e qualsiasi altro onere necessario per l'esecuzione ultimata a regolad'arte / - CASSETTA A SERVIZIO DI IDRANTE SOPRASUOLO INOX Manichetta L=20 m	n		518,67	7,16%
N.01.02.02	Cassetta a servizio idrante soprassuolo - UNI 10779 DN 70 INOX - con lastra comprendente: / tubazione flessibile DN 70 UNI 9487 raccordi UNI 804 in ottone EN 1982 - art. 30/B-P, cassetta / esternsa sigillabile in acciaio INOX AISI 304 non verniciata; chiave di manovra UNI 9485 in acciaio; / lancia frazionatrice UNI 70; selletta portamanichetta; lastra trasparente anti U.V. I componenti / saranno realizzati secondo le norme citate o secondo la normativa italiana più recente in vigore. / Compresi: / - Fornitura e posa in opera di tutti i materiali sopra indicati; / - materiali per il fissaggio a muro quali tasselli e ganci; / - nolo delle attrezzature per la posa in opera; / - oneri per assistenze murarie necessarie alla posa in opera; / - e qualsiasi altro onere necessario per l'esecuzione ultimata a regolad'arte / - CASSETTA A SERVIZIO DI IDRANTE SOPRASUOLO INOX Manichetta L=25 m	n		544,61	7,16%
N.01.02.03	Cassetta a servizio idrante soprassuolo - UNI 10779 DN 70 INOX - con lastra comprendente: / tubazione flessibile DN 70 UNI 9487 raccordi UNI 804 in ottone EN 1982 - art. 30/B-P, cassetta / esternsa sigillabile in acciaio INOX AISI 304 non verniciata; chiave di manovra UNI 9485 in acciaio; / lancia frazionatrice UNI 70; selletta portamanichetta; lastra trasparente anti U.V. I componenti / saranno realizzati secondo le norme citate o secondo la normativa italiana più recente in vigore. / Compresi: / - Fornitura e posa in opera di tutti i materiali sopra indicati; / - materiali per il fissaggio a muro quali tasselli e ganci; / - nolo delle attrezzature per la posa in opera; / - oneri per assistenze murarie necessarie alla posa in opera; / - e qualsiasi altro onere necessario per l'esecuzione ultimata a regolad'arte / - CASSETTA A SERVIZIO DI IDRANTE SOPRASUOLO INOX Manichetta L=30 m	n		568,92	7,16%
N.01.03	CASSETTA PER ESTINTORE
N.01.03.01	Cassetta per porta estintore, in acciaio al carbonio verniciato in poliestere rosso con portello pieno / sigillabile in acciaio o portavetro in acciaio / Compresi: / - Fornitura e posa in opera della cassetta; / - materiali per il fissaggio a muro quali tasselli e ganci; / - nolo delle attrezzature per la posa in opera; / - oneri per assistenze murarie necessarie alla posa in opera; / - e qualsiasi altro onere necessario per l'esecuzione ultimata a regolad'arte. / - CASSETTA PER ESTINTORE per estintore da 6 kg	n		102,06	14,55%
N.01.03.02	Cassetta per porta estintore, in acciaio al carbonio verniciato in poliestere rosso con portello pieno / sigillabile in acciaio o portavetro in acciaio / Compresi: / - Fornitura e posa in opera della cassetta; / - materiali per il fissaggio a muro quali tasselli e ganci; / - nolo delle attrezzature per la posa in opera; / - oneri per assistenze murarie necessarie alla posa in opera; / - e qualsiasi altro onere necessario per l'esecuzione ultimata a regolad'arte. / - CASSETTA PER ESTINTORE per estintore da 9/12 kg	n		129,93	14,55%
N.01.03.03	Cassetta per porta estintore, in acciaio al carbonio verniciato in poliestere rosso con portello pieno / sigillabile in acciaio o portavetro in acciaio / Compresi: / - Fornitura e posa in opera della cassetta; / - materiali per il fissaggio a muro quali tasselli e ganci; / - nolo delle attrezzature per la posa in opera; / - oneri per assistenze murarie necessarie alla posa in opera; / - e qualsiasi altro onere necessario per l'esecuzione ultimata a regolad'arte. / - CASSETTA PER ESTINTORE per estintore da 6 kg, portello trasparente	n		66,79	14,55%
N.01.03.04	Cassetta per porta estintore, in acciaio al carbonio verniciato in poliestere rosso con portello pieno / sigillabile in acciaio o portavetro in acciaio / Compresi: / - Fornitura e posa in opera della cassetta; / - materiali per il fissaggio a muro quali tasselli e ganci; / - nolo delle attrezzature per la posa in opera; / - oneri per assistenze murarie necessarie alla posa in opera; / - e qualsiasi altro onere necessario per l'esecuzione ultimata a regolad'arte. / - CASSETTA PER ESTINTORE per estintore da 9/12 kg, portello trasparente	n		84,05	14,55%
N.01.04	CASSETTA PER GRUPPO ATTACCO AUTOPOMPA VV.F
N.01.04.01	Cassetta esterna per contenimento gruppo attacco motopompa VV.F. comprendente: / - cassetta esterna sigillabile nelle dimensioni e nei materialiindicati; / - portello portavetro; / - lastra con fresatura per rottura; / I componenti saranno realizzati secondo le norme citate o secondo la normativa italiana più recente / in vigore. / Compresi / - Fornitura e posa in opera della cassetta comprendente i materiali sopra indicati / - cartello in ABS, con stampa serigrafica su un lato nelle dimensioni previste dalle norme, indicante / il presidio antincendio; / - materiale vario di installazione; / - mensole per installazione su parete in muratura o in cartongesso; / - e quant'altro necessario per l'installazione ultimata a regolad'arte. / - CASSETTA PER GRUPPO ATTACCO AUTOPOMPA VV.F. In acciaio verniciato dim. 46x80x41.5 cm	n		196,47	18,90%
N.01.04.02	Cassetta esterna per contenimento gruppo attacco motopompa VV.F. comprendente: / - cassetta esterna sigillabile nelle dimensioni e nei materialiindicati; / - portello portavetro; / - lastra con fresatura per rottura; / I componenti saranno realizzati secondo le norme citate o secondo la normativa italiana più recente / in vigore. / Compresi / - Fornitura e posa in opera della cassetta comprendente i materiali sopra indicati / - cartello in ABS, con stampa serigrafica su un lato nelle dimensioni previste dalle norme, indicante / il presidio antincendio; / - materiale vario di installazione; / - mensole per installazione su parete in muratura o in cartongesso; / - e quant'altro necessario per l'installazione ultimata a regolad'arte. / - CASSETTA PER GRUPPO ATTACCO AUTOPOMPA VV.F. In acciaio verniciato dim. 56x99x51.5 cm	n		251,33	18,90%
N.01.04.03	Cassetta esterna per contenimento gruppo attacco motopompa VV.F. comprendente: / - cassetta esterna sigillabile nelle dimensioni e nei materialiindicati; / - portello portavetro; / - lastra con fresatura per rottura; / I componenti saranno realizzati secondo le norme citate o secondo la normativa italiana più recente / in vigore. / Compresi / - Fornitura e posa in opera della cassetta comprendente i materiali sopra indicati / - cartello in ABS, con stampa serigrafica su un lato nelle dimensioni previste dalle norme, indicante / il presidio antincendio; / - materiale vario di installazione; / - mensole per installazione su parete in muratura o in cartongesso; / - e quant'altro necessario per l'installazione ultimata a regolad'arte. / - CASSETTA PER GRUPPO ATTACCO AUTOPOMPA VV.F. In acciaio Inox dim. 46x80x41.5 cm	n		388,48	18,90%
N.01.04.04	Cassetta esterna per contenimento gruppo attacco motopompa VV.F. comprendente: / - cassetta esterna sigillabile nelle dimensioni e nei materialiindicati; / - portello portavetro; / - lastra con fresatura per rottura; / I componenti saranno realizzati secondo le norme citate o secondo la normativa italiana più recente / in vigore. / Compresi / - Fornitura e posa in opera della cassetta comprendente i materiali sopra indicati / - cartello in ABS, con stampa serigrafica su un lato nelle dimensioni previste dalle norme, indicante / il presidio antincendio; / - materiale vario di installazione; / - mensole per installazione su parete in muratura o in cartongesso; / - e quant'altro necessario per l'installazione ultimata a regolad'arte. / - CASSETTA PER GRUPPO ATTACCO AUTOPOMPA VV.F. In acciaio Inox dim. 56x99x51.5 cm	n		420,35	18,90%
N.01.05	CASSETTA POMPIERISTICA DA INCASSO
N.01.05.01	Cassetta pompieristica completa del tipo da incasso UNI 45 comprendente: / - tubazione flessibile DN 45 UNI 9487 in nylon gommato completa di fascette stringitubo e raccordi / normali in ottone EN 1982; / - cassetta da incasso DN 45 sigillabile in acciaio verniciata grigio RAL7013; / - rubinetto idrante 1"1/2 x UNI 45 PN12 in ottone EN 1982; / - lancia con getto frazionato a tre effetti con bocchello d=12 mm; / - selletta portamanichetta; / - portello portavetro in alluminio anodizzato; / - lastra con fresatura fire glass; / I componenti sarannorealizzati secondo le norme citate o secondo la normativa italiana più recente in / vigore. / - Compresi / - Fornitura e posa in opera della cassetta comprendente i materiali sopra indicati / - cartello in ABS, con stampa serigrafica su un lato nelle dimensioni previste dalle norme, indicante il presidio antincendio; / - materiale vario di installazione; / - mensole per installazione su parete in muratura o in cartongesso; / - e quant'altro necessario per l'installazione ultimata a regola d'arte. / - CASSETTA POMPIERISTICA DA INCASSO DN 45 UNI EN 671/2 Manichetta L=20m	n		223,75	24,89%
N.01.05.02	Cassetta pompieristica completa del tipo da incasso UNI 45 comprendente: / - tubazione flessibile DN 45 UNI 9487 in nylon gommato completa di fascette stringitubo e raccordi / normali in ottone EN 1982; / - cassetta da incasso DN 45 sigillabile in acciaio verniciata grigio RAL7013; / - rubinetto idrante 1"1/2 x UNI 45 PN12 in ottone EN 1982; / - lancia con getto frazionato a tre effetti con bocchello d=12 mm; / - selletta portamanichetta; / - portello portavetro in alluminio anodizzato; / - lastra con fresatura fire glass; / I componenti sarannorealizzati secondo le norme citate o secondo la normativa italiana più recente in / vigore. / - Compresi / - Fornitura e posa in opera della cassetta comprendente i materiali sopra indicati / - cartello in ABS, con stampa serigrafica su un lato nelle dimensioni previste dalle norme, indicante il presidio antincendio; / - materiale vario di installazione; / - mensole per installazione su parete in muratura o in cartongesso; / - e quant'altro necessario per l'installazione ultimata a regola d'arte. / - CASSETTA POMPIERISTICA DA INCASSO DN 45 UNI EN 671/2 Manichetta L=25m	n		237,00	24,89%
N.01.05.03	Cassetta pompieristica completa del tipo da incasso UNI 45 comprendente: / - tubazione flessibile DN 45 UNI 9487 in nylon gommato completa di fascette stringitubo e raccordi / normali in ottone EN 1982; / - cassetta da incasso DN 45 sigillabile in acciaio verniciata grigio RAL7013; / - rubinetto idrante 1"1/2 x UNI 45 PN12 in ottone EN 1982; / - lancia con getto frazionato a tre effetti con bocchello d=12 mm; / - selletta portamanichetta; / - portello portavetro in alluminio anodizzato; / - lastra con fresatura fire glass; / I componenti sarannorealizzati secondo le norme citate o secondo la normativa italiana più recente in / vigore. / - Compresi / - Fornitura e posa in opera della cassetta comprendente i materiali sopra indicati / - cartello in ABS, con stampa serigrafica su un lato nelle dimensioni previste dalle norme, indicante il presidio antincendio; / - materiale vario di installazione; / - mensole per installazione su parete in muratura o in cartongesso; / - e quant'altro necessario per l'installazione ultimata a regola d'arte. / - CASSETTA POMPIERISTICA DA INCASSO DN 45 UNI EN 671/2 Manichetta L=30m	n		250,26	24,89%
N.01.06	CASSETTA POMPIERISTICA DA ESTERNO
N.01.06.01	Cassetta pompieristica completa del tipo da esterno UNI 45, in lamiera zincata da 7/10, verniciata a / base di resina poliestere rossa RAL 3000 a norma ISO 9227 con elevata resistenza agli agenti / atmosferici, completa di: / - cassetta come sopra descritta; / - rubinetto idrante UNI 45 x 1"1/2 PN16 ISO 7-1; / - manichetta certificata EN 14540 a norma UNI 9487 con raccordi UNI 804, legatura UNI 7422 e / manicotti copri legature; / - lancia erogatrice getto frazionato a tre effetti con bocchello d=12 mm UNI EN 671/2; / - sella porta manichetta zincata verniciata rossa RAL 3000, / - sigillo di sicurezza numerato; / - portello con apertura a 180° con simbolo adesivo di identificazione, istruzioni di installazione, / d'uso e manutenzione; / I componenti saranno realizzati secondo le norme citate o secondo la normativa italiana più recente / in vigore. Compresi / - Fornitura e posa in opera della cassetta comprendente i materiali sopra indicati / - cartello in ABS, con stampa serigrafica su un lato nelle dimensioni previste dalle norme, indicante / il presidio antincendio; / - materiale vario di installazione; / - mensole per installazione su parete in muratura o in cartongesso; / - e quant'altro necessario per l'installazione ultimata a regolad'arte. / - CASSETTA POMPIERISTICA PER ESTERNO DN 45 UNI EN 671/2 Manichetta L=20 m	n		226,54	16,39%
N.01.06.02	Cassetta pompieristica completa del tipo da esterno UNI 45, in lamiera zincata da 7/10, verniciata a / base di resina poliestere rossa RAL 3000 a norma ISO 9227 con elevata resistenza agli agenti / atmosferici, completa di: / - cassetta come sopra descritta; / - rubinetto idrante UNI 45 x 1"1/2 PN16 ISO 7-1; / - manichetta certificata EN 14540 a norma UNI 9487 con raccordi UNI 804, legatura UNI 7422 e / manicotti copri legature; / - lancia erogatrice getto frazionato a tre effetti con bocchello d=12 mm UNI EN 671/2; / - sella porta manichetta zincata verniciata rossa RAL 3000, / - sigillo di sicurezza numerato; / - portello con apertura a 180° con simbolo adesivo di identificazione, istruzioni di installazione, / d'uso e manutenzione; / I componenti saranno realizzati secondo le norme citate o secondo la normativa italiana più recente / in vigore. Compresi / - Fornitura e posa in opera della cassetta comprendente i materiali sopra indicati / - cartello in ABS, con stampa serigrafica su un lato nelle dimensioni previste dalle norme, indicante / il presidio antincendio; / - materiale vario di installazione; / - mensole per installazione su parete in muratura o in cartongesso; / - e quant'altro necessario per l'installazione ultimata a regolad'arte. / - CASSETTA POMPIERISTICA PER ESTERNO DN 45 UNI EN 671/2 Manichetta L=25 m	n		237,57	16,39%
N.01.06.03	Cassetta pompieristica completa del tipo da esterno UNI 45, in lamiera zincata da 7/10, verniciata a / base di resina poliestere rossa RAL 3000 a norma ISO 9227 con elevata resistenza agli agenti / atmosferici, completa di: / - cassetta come sopra descritta; / - rubinetto idrante UNI 45 x 1"1/2 PN16 ISO 7-1; / - manichetta certificata EN 14540 a norma UNI 9487 con raccordi UNI 804, legatura UNI 7422 e / manicotti copri legature; / - lancia erogatrice getto frazionato a tre effetti con bocchello d=12 mm UNI EN 671/2; / - sella porta manichetta zincata verniciata rossa RAL 3000, / - sigillo di sicurezza numerato; / - portello con apertura a 180° con simbolo adesivo di identificazione, istruzioni di installazione, / d'uso e manutenzione; / I componenti saranno realizzati secondo le norme citate o secondo la normativa italiana più recente / in vigore. Compresi / - Fornitura e posa in opera della cassetta comprendente i materiali sopra indicati / - cartello in ABS, con stampa serigrafica su un lato nelle dimensioni previste dalle norme, indicante / il presidio antincendio; / - materiale vario di installazione; / - mensole per installazione su parete in muratura o in cartongesso; / - e quant'altro necessario per l'installazione ultimata a regolad'arte. / - CASSETTA POMPIERISTICA PER ESTERNO DN 45 UNI EN 671/2 Manichetta L=30 m	n		253,06	16,39%
N.01.07	CASSETTA POMPIERISTICA INOX PER ESTERNO DN 45
N.01.07.01	Cassetta pompieristica completa del tipo da esterno in inox UNI 45 comprendente: / - tubazione flessibile DN 45 UNI 9487 in nylon gommato completa di fascette stringitubo e raccordi / normali in ottone EN 1982; / - cassetta esterna DN 45 sigillabile in acciaio INOX aisi 304 non verniciata; / - rubinetto idrante 1"1/2 x UNI 45 PN12 in ottone EN 1982; / - lancia con getto frazionato a tre effetti con bocchello d=12 mm; / - selletta portamanichetta; / - portello portavetro; / - lastra con fresatura fire glass; / I componenti saranno realizzati secondo le norme citate o secondo la normativa italiana più recente in / vigore. / Compresi / - Fornitura e posa in opera della cassetta comprendente i materiali sopra indicati / - cartello in ABS, con stampa serigrafica su un lato nelle dimensioni previste dalle norme, indicante / il presidio antincendio; / - materiale vario di installazione; / - mensole per installazione su parete in muratura o in cartongesso; / - e quant'altro necessario per l'installazione ultimata a regolad'arte. / - CASSETTA POMPIERISTICA INOX PER ESTERNO DN 45 UNI EN 671/2 Manichetta L=20 m	n		336,20	11,04%
N.01.07.02	Cassetta pompieristica completa del tipo da esterno in inox UNI 45 comprendente: / - tubazione flessibile DN 45 UNI 9487 in nylon gommato completa di fascette stringitubo e raccordi / normali in ottone EN 1982; / - cassetta esterna DN 45 sigillabile in acciaio INOX aisi 304 non verniciata; / - rubinetto idrante 1"1/2 x UNI 45 PN12 in ottone EN 1982; / - lancia con getto frazionato a tre effetti con bocchello d=12 mm; / - selletta portamanichetta; / - portello portavetro; / - lastra con fresatura fire glass; / I componenti saranno realizzati secondo le norme citate o secondo la normativa italiana più recente in / vigore. / Compresi / - Fornitura e posa in opera della cassetta comprendente i materiali sopra indicati / - cartello in ABS, con stampa serigrafica su un lato nelle dimensioni previste dalle norme, indicante / il presidio antincendio; / - materiale vario di installazione; / - mensole per installazione su parete in muratura o in cartongesso; / - e quant'altro necessario per l'installazione ultimata a regolad'arte. / - CASSETTA POMPIERISTICA INOX PER ESTERNO DN 45 UNI EN 671/2 Manichetta L=25 m	n		354,33	11,04%
N.01.07.03	Cassetta pompieristica completa del tipo da esterno in inox UNI 45 comprendente: / - tubazione flessibile DN 45 UNI 9487 in nylon gommato completa di fascette stringitubo e raccordi / normali in ottone EN 1982; / - cassetta esterna DN 45 sigillabile in acciaio INOX aisi 304 non verniciata; / - rubinetto idrante 1"1/2 x UNI 45 PN12 in ottone EN 1982; / - lancia con getto frazionato a tre effetti con bocchello d=12 mm; / - selletta portamanichetta; / - portello portavetro; / - lastra con fresatura fire glass; / I componenti saranno realizzati secondo le norme citate o secondo la normativa italiana più recente in / vigore. / Compresi / - Fornitura e posa in opera della cassetta comprendente i materiali sopra indicati / - cartello in ABS, con stampa serigrafica su un lato nelle dimensioni previste dalle norme, indicante / il presidio antincendio; / - materiale vario di installazione; / - mensole per installazione su parete in muratura o in cartongesso; / - e quant'altro necessario per l'installazione ultimata a regolad'arte. / - CASSETTA POMPIERISTICA INOX PER ESTERNO DN 45 UNI EN 671/2 Manichetta L=30 m	n		372,71	11,04%
N.01.08	CASSETTA POMPIERISTICA INOX PER ESTERNO DN 70
N.01.08.01	Cassetta pompieristica completa del tipo da esterno in inox UNI 70 comprendente: / - tubazione flessibile DN 70 UNI 9487 in nylon gommato completa di fascette stringitubo e raccordi / normali in ottone EN 1982; / - cassetta esterna DN 70 sigillabile in acciaio INOX aisi 304 non verniciata; / - rubinetto idrante 2" x UNI 70 PN12 in ottone EN 1982; / - lancia con getto frazionato a tre effetti con bocchello d=16 mm; / - selletta portamanichetta; / - portello portavetro; / - lastra con fresatura fire glass; / I componenti saranno realizzati secondo le norme citate o secondo la normativa italiana più / recente in vigore. Compresi / - Fornitura e posa in opera della cassetta comprendente i materiali sopra indicati / - cartello in ABS, con stampa serigrafica su un lato nelle dimensioni previste dalle norme, indicante / il presidio antincendio; / - materiale vario di installazione; / - mensole per installazione su parete in muratura o in cartongesso; / - e quant'altro necessario per l'installazione ultimata a regolad'arte. / - CASSETTA POMPIERISTICA INOX PER ESTERNO DN 70 UNI EN 671/2 Manichetta L=20 m	n		597,63	6,21%
N.01.08.02	Cassetta pompieristica completa del tipo da esterno in inox UNI 70 comprendente: / - tubazione flessibile DN 70 UNI 9487 in nylon gommato completa di fascette stringitubo e raccordi / normali in ottone EN 1982; / - cassetta esterna DN 70 sigillabile in acciaio INOX aisi 304 non verniciata; / - rubinetto idrante 2" x UNI 70 PN12 in ottone EN 1982; / - lancia con getto frazionato a tre effetti con bocchello d=16 mm; / - selletta portamanichetta; / - portello portavetro; / - lastra con fresatura fire glass; / I componenti saranno realizzati secondo le norme citate o secondo la normativa italiana più / recente in vigore. Compresi / - Fornitura e posa in opera della cassetta comprendente i materiali sopra indicati / - cartello in ABS, con stampa serigrafica su un lato nelle dimensioni previste dalle norme, indicante / il presidio antincendio; / - materiale vario di installazione; / - mensole per installazione su parete in muratura o in cartongesso; / - e quant'altro necessario per l'installazione ultimata a regolad'arte. / - CASSETTA POMPIERISTICA INOX PER ESTERNO DN 70 UNI EN 671/2 Manichetta L=25 m	n		630,16	6,21%
N.01.08.03	Cassetta pompieristica completa del tipo da esterno in inox UNI 70 comprendente: / - tubazione flessibile DN 70 UNI 9487 in nylon gommato completa di fascette stringitubo e raccordi / normali in ottone EN 1982; / - cassetta esterna DN 70 sigillabile in acciaio INOX aisi 304 non verniciata; / - rubinetto idrante 2" x UNI 70 PN12 in ottone EN 1982; / - lancia con getto frazionato a tre effetti con bocchello d=16 mm; / - selletta portamanichetta; / - portello portavetro; / - lastra con fresatura fire glass; / I componenti saranno realizzati secondo le norme citate o secondo la normativa italiana più / recente in vigore. Compresi / - Fornitura e posa in opera della cassetta comprendente i materiali sopra indicati / - cartello in ABS, con stampa serigrafica su un lato nelle dimensioni previste dalle norme, indicante / il presidio antincendio; / - materiale vario di installazione; / - mensole per installazione su parete in muratura o in cartongesso; / - e quant'altro necessario per l'installazione ultimata a regolad'arte. / - CASSETTA POMPIERISTICA INOX PER ESTERNO DN 70 UNI EN 671/2 Manichetta L=30 m	n		665,09	6,21%
N.01.09	CASSETTA POMPIERISTICA A PARETE DN 45
N.01.09.01	Casettapompieristica completa del tipo a parete UNI 45 comprendente: / - tubazione flessibile DN 45 UNI 9487 in nylon gommato completa di fascette stringitubo e raccordi / normali in ottone EN 1982; / - cassetta a parete DN 45 sigillabile in acciaio verniciata rosso RAL3000; / - rubinetto idrante 1"1/2 x UNI 45 PN12 in ottone EN 1982; / - lancia con getto frazionato a tre effetti con bocchello d=12 mm; / - selletta portamanichetta; / - portello portavetro in alluminio anodizzato; / - lastra con fresatura fire glass; / I componenti sarannorealizzati secondo le norme citate o secondo la normativa italiana più recente in / vigore. / Compresi / - Fornitura e posa in opera della cassetta comprendente i materiali sopra indicati / - cartello in ABS, con stampa serigrafica su un lato nelle dimensioni previste dalle norme, indicante / il presidio antincendio; / - materiale vario di installazione; / - mensole per installazione su parete in muratura o in cartongesso; / - e quant'altro necessario per l'installazione ultimata a regolad'arte. / - CASSETTA POMPIERISTICA A PARETE EN 671/2 Manichetta L=20 m	n		277,43	20,07%
N.01.09.02	Casettapompieristica completa del tipo a parete UNI 45 comprendente: / - tubazione flessibile DN 45 UNI 9487 in nylon gommato completa di fascette stringitubo e raccordi / normali in ottone EN 1982; / - cassetta a parete DN 45 sigillabile in acciaio verniciata rosso RAL3000; / - rubinetto idrante 1"1/2 x UNI 45 PN12 in ottone EN 1982; / - lancia con getto frazionato a tre effetti con bocchello d=12 mm; / - selletta portamanichetta; / - portello portavetro in alluminio anodizzato; / - lastra con fresatura fire glass; / I componenti sarannorealizzati secondo le norme citate o secondo la normativa italiana più recente in / vigore. / Compresi / - Fornitura e posa in opera della cassetta comprendente i materiali sopra indicati / - cartello in ABS, con stampa serigrafica su un lato nelle dimensioni previste dalle norme, indicante / il presidio antincendio; / - materiale vario di installazione; / - mensole per installazione su parete in muratura o in cartongesso; / - e quant'altro necessario per l'installazione ultimata a regolad'arte. / - CASSETTA POMPIERISTICA A PARETE EN 671/2 Manichetta L=25 m	n		293,98	20,07%
N.01.09.03	Casettapompieristica completa del tipo a parete UNI 45 comprendente: / - tubazione flessibile DN 45 UNI 9487 in nylon gommato completa di fascette stringitubo e raccordi / normali in ottone EN 1982; / - cassetta a parete DN 45 sigillabile in acciaio verniciata rosso RAL3000; / - rubinetto idrante 1"1/2 x UNI 45 PN12 in ottone EN 1982; / - lancia con getto frazionato a tre effetti con bocchello d=12 mm; / - selletta portamanichetta; / - portello portavetro in alluminio anodizzato; / - lastra con fresatura fire glass; / I componenti sarannorealizzati secondo le norme citate o secondo la normativa italiana più recente in / vigore. / Compresi / - Fornitura e posa in opera della cassetta comprendente i materiali sopra indicati / - cartello in ABS, con stampa serigrafica su un lato nelle dimensioni previste dalle norme, indicante / il presidio antincendio; / - materiale vario di installazione; / - mensole per installazione su parete in muratura o in cartongesso; / - e quant'altro necessario per l'installazione ultimata a regolad'arte. / - CASSETTA POMPIERISTICA A PARETE EN 671/2 Manichetta L=30 m	n		310,56	20,07%
N.01.10	CAVO SCALDANTE AUTOREGOLANTE
N.01.10.01	Cavo scaldante autoregolante per mantenimento antigelo tubazioni acqua. Marchiato CE; prodotto in / accordo ad ISO 9000; certificato IMQ, VDE, BS, BASEEFA, UL, FM, CSA, SAE, SEIT, NEMKI, PPL e / CSTB. / Assorbimento 25W/mt a +5°C. / Costituito da due conduttori in rame stagnato sez. 1,2 mmq. con interposto nucleo semiconduttivo; due guaine in poliolefina reticolata con legame chimico-fisico permanente con interposta calza in / rame stagnato per protezione meccanica e messa a terra. / Tensione di alimentazione: 230V a.c. Temperatura massima d'esposizione: 65°C Lunghezza max / circuito: 100 mt. / Peso: 0,13 Kg/mt / Resistenza d'isolamento: >= 20 M omega / Resistenza della calza in rame stagnato: >= 0,010 omega al metro massimo. / Il cavo dovra essere protetto con interruttore magnetotermico con caratteristica curva C e / differenziale da 30 mA. / La connessione all'alimentazione e/o eventuali derivazioni devono essere eseguite con giunti rapidi, / "gsistema a freddo" IP68. Questi devono essere sigillabili (IP68) solo se le connessioni elettriche sono / state eseguite a regola d'arte. / Il lato non alimentato dovra essere sigillato con un terminale contenente uno speciale gel. / Sia le connessioni che la terminazione devono essere certificate VDE ed IMQ. / Compresi: / · A1 / - cavo scaldante autoregolante come sopra descritto; / - materiale vario di consumo; / - quant'altro necessario per dare l'opera funzionante e finita a regola d'arte. / · A2 / - kit di connesione fino a tre teminali con alimentazione ed una staffa, protezione IP 68; / - cassetta di derivazione incassata e/o da esterno IP66, completa di giunti di raccordo, di / dimensioni tali da contenere il kit di connessione; / - collegamenti elettrici di energia realizzati con conduttori unipolari e/o multipolari flessibili / tipo FG7OR di sezione 3x2.5 mmq per l'allacciamento del kit alla dorsale di alimentazione / dedicata al cavo scaldante proveniente dal quadro elettrico di piano; / - tubazioni flessibili corrugate con percorso sotto traccia e/o guaine spiralate e tubazioni / rigide in materiale autoestinguente per i percorsi a vista o in controsoffitto, diametro / minimo 25 mm. Realizzazione IP44 min.; / - cassette di derivazione incassate con morsettiere interne e/o da esterno stagne IP44 / complete di giunti di raccordo; / - quant'altro necessario per dare l'opera funzionante e finita a regola d'arte. / · A3 / - termostato in linea con bulbo a contatto tubazioni oppure termostato ambiente, campo di / regolazione da -5° C fino a +15° C, portata max 16 A, AC 250 V. / - involucro in abs IP65; / - sonda temperatura, lunghezza cavo 3 m, diametro cavo sonda 5,5 mm, diametro sonda 6,5 / mm, temperatura di esposizione 160° C; / - cavi di alimentazione elettrica sez. Max 2,5 mm; / - quant'altro necessario per dare l'opera funzionante e finita a regola d'arte. / - CAVO SCALDANTE AUTOREGOLANTE cavo scaldante antigelo	n		29,26	15,22%
N.01.10.02	Cavo scaldante autoregolante per mantenimento antigelo tubazioni acqua. Marchiato CE; prodotto in / accordo ad ISO 9000; certificato IMQ, VDE, BS, BASEEFA, UL, FM, CSA, SAE, SEIT, NEMKI, PPL e / CSTB. / Assorbimento 25W/mt a +5°C. / Costituito da due conduttori in rame stagnato sez. 1,2 mmq. con interposto nucleo semiconduttivo; due guaine in poliolefina reticolata con legame chimico-fisico permanente con interposta calza in / rame stagnato per protezione meccanica e messa a terra. / Tensione di alimentazione: 230V a.c. Temperatura massima d'esposizione: 65°C Lunghezza max / circuito: 100 mt. / Peso: 0,13 Kg/mt / Resistenza d'isolamento: >= 20 M omega / Resistenza della calza in rame stagnato: >= 0,010 omega al metro massimo. / Il cavo dovra essere protetto con interruttore magnetotermico con caratteristica curva C e / differenziale da 30 mA. / La connessione all'alimentazione e/o eventuali derivazioni devono essere eseguite con giunti rapidi, / "gsistema a freddo" IP68. Questi devono essere sigillabili (IP68) solo se le connessioni elettriche sono / state eseguite a regola d'arte. / Il lato non alimentato dovra essere sigillato con un terminale contenente uno speciale gel. / Sia le connessioni che la terminazione devono essere certificate VDE ed IMQ. / Compresi: / · A1 / - cavo scaldante autoregolante come sopra descritto; / - materiale vario di consumo; / - quant'altro necessario per dare l'opera funzionante e finita a regola d'arte. / · A2 / - kit di connesione fino a tre teminali con alimentazione ed una staffa, protezione IP 68; / - cassetta di derivazione incassata e/o da esterno IP66, completa di giunti di raccordo, di / dimensioni tali da contenere il kit di connessione; / - collegamenti elettrici di energia realizzati con conduttori unipolari e/o multipolari flessibili / tipo FG7OR di sezione 3x2.5 mmq per l'allacciamento del kit alla dorsale di alimentazione / dedicata al cavo scaldante proveniente dal quadro elettrico di piano; / - tubazioni flessibili corrugate con percorso sotto traccia e/o guaine spiralate e tubazioni / rigide in materiale autoestinguente per i percorsi a vista o in controsoffitto, diametro / minimo 25 mm. Realizzazione IP44 min.; / - cassette di derivazione incassate con morsettiere interne e/o da esterno stagne IP44 / complete di giunti di raccordo; / - quant'altro necessario per dare l'opera funzionante e finita a regola d'arte. / · A3 / - termostato in linea con bulbo a contatto tubazioni oppure termostato ambiente, campo di / regolazione da -5° C fino a +15° C, portata max 16 A, AC 250 V. / - involucro in abs IP65; / - sonda temperatura, lunghezza cavo 3 m, diametro cavo sonda 5,5 mm, diametro sonda 6,5 / mm, temperatura di esposizione 160° C; / - cavi di alimentazione elettrica sez. Max 2,5 mm; / - quant'altro necessario per dare l'opera funzionante e finita a regola d'arte. / - CAVO SCALDANTE AUTOREGOLANTE kit di alimentazione	n		287,34	15,22%
N.01.10.03	Cavo scaldante autoregolante per mantenimento antigelo tubazioni acqua. Marchiato CE; prodotto in / accordo ad ISO 9000; certificato IMQ, VDE, BS, BASEEFA, UL, FM, CSA, SAE, SEIT, NEMKI, PPL e / CSTB. / Assorbimento 25W/mt a +5°C. / Costituito da due conduttori in rame stagnato sez. 1,2 mmq. con interposto nucleo semiconduttivo; due guaine in poliolefina reticolata con legame chimico-fisico permanente con interposta calza in / rame stagnato per protezione meccanica e messa a terra. / Tensione di alimentazione: 230V a.c. Temperatura massima d'esposizione: 65°C Lunghezza max / circuito: 100 mt. / Peso: 0,13 Kg/mt / Resistenza d'isolamento: >= 20 M omega / Resistenza della calza in rame stagnato: >= 0,010 omega al metro massimo. / Il cavo dovra essere protetto con interruttore magnetotermico con caratteristica curva C e / differenziale da 30 mA. / La connessione all'alimentazione e/o eventuali derivazioni devono essere eseguite con giunti rapidi, / "gsistema a freddo" IP68. Questi devono essere sigillabili (IP68) solo se le connessioni elettriche sono / state eseguite a regola d'arte. / Il lato non alimentato dovra essere sigillato con un terminale contenente uno speciale gel. / Sia le connessioni che la terminazione devono essere certificate VDE ed IMQ. / Compresi: / · A1 / - cavo scaldante autoregolante come sopra descritto; / - materiale vario di consumo; / - quant'altro necessario per dare l'opera funzionante e finita a regola d'arte. / · A2 / - kit di connesione fino a tre teminali con alimentazione ed una staffa, protezione IP 68; / - cassetta di derivazione incassata e/o da esterno IP66, completa di giunti di raccordo, di / dimensioni tali da contenere il kit di connessione; / - collegamenti elettrici di energia realizzati con conduttori unipolari e/o multipolari flessibili / tipo FG7OR di sezione 3x2.5 mmq per l'allacciamento del kit alla dorsale di alimentazione / dedicata al cavo scaldante proveniente dal quadro elettrico di piano; / - tubazioni flessibili corrugate con percorso sotto traccia e/o guaine spiralate e tubazioni / rigide in materiale autoestinguente per i percorsi a vista o in controsoffitto, diametro / minimo 25 mm. Realizzazione IP44 min.; / - cassette di derivazione incassate con morsettiere interne e/o da esterno stagne IP44 / complete di giunti di raccordo; / - quant'altro necessario per dare l'opera funzionante e finita a regola d'arte. / · A3 / - termostato in linea con bulbo a contatto tubazioni oppure termostato ambiente, campo di / regolazione da -5° C fino a +15° C, portata max 16 A, AC 250 V. / - involucro in abs IP65; / - sonda temperatura, lunghezza cavo 3 m, diametro cavo sonda 5,5 mm, diametro sonda 6,5 / mm, temperatura di esposizione 160° C; / - cavi di alimentazione elettrica sez. Max 2,5 mm; / - quant'altro necessario per dare l'opera funzionante e finita a regola d'arte. / - CAVO SCALDANTE AUTOREGOLANTE termostato in linea	n		346,35	15,22%
N.01.11	EROGATORE SPLINKER
N.01.11.01	Erogatore per impianto sprinkler, conforme a normativa UNI 9491 (o normativa italiana più recente / in vigore), pendente o ritto, corpo in ottone, bulbo di vetro da 5 mm, intervento standard 18"- 24", / temperatura di intervento 68°C., completo di attacco rapido in acciaio zincato, guarnizione interna in / gomma EPDM e bulloni di serraggio. Area di copertura massima 12 m². / Compresi: / - erogatore sprinkler in ottone con finitura naturale, temperatura di intervento 68°C, attacco nei / diametri di seguito indicati; / - guarnizioni; / - materiale vario di installazione; / - e quant'altro necessario per l'installazione ultimata a regola d'arte / - EROGATORE SPRINKLER D=1/2"-15 mm-k=80	n		16,30	36,45%
N.01.11.02	Erogatore per impianto sprinkler, conforme a normativa UNI 9491 (o normativa italiana più recente / in vigore), pendente o ritto, corpo in ottone, bulbo di vetro da 5 mm, intervento standard 18"- 24", / temperatura di intervento 68°C., completo di attacco rapido in acciaio zincato, guarnizione interna in / gomma EPDM e bulloni di serraggio. Area di copertura massima 12 m². / Compresi: / - erogatore sprinkler in ottone con finitura naturale, temperatura di intervento 68°C, attacco nei / diametri di seguito indicati; / - guarnizioni; / - materiale vario di installazione; / - e quant'altro necessario per l'installazione ultimata a regola d'arte / - EROGATORE SPRINKLER D=3/4"-20 mm-k=115	n		26,16	36,45%
N.01.12	ESTINTORE PORTATILE A POLVERE
N.01.12.01	Estintore portatile a polvere a base di fosfato monoammonico della tipologia e capacità estinguente / indicate omologato CE, installato a parete con apposito sostegno. / Compresi: / - Fornitura e posa in opera dell'estintore della tipologia e capacità estinguenteindicate; / - sostegno a parete zincato; / - sigillo di garanzia; / - cartello di segnalazione dell'estintore; / - viti e tasselli di fissaggio; / - oneri per installazione, opere provvisionali, etc; / - ogni altro onere per dare il lavoro finito / - ESTINTORE PORTATILE A POLVERE kg=6 classe 34A-233BC	n		92,07	13,39%
N.01.12.02	Estintore portatile a polvere a base di fosfato monoammonico della tipologia e capacità estinguente / indicate omologato CE, installato a parete con apposito sostegno. / Compresi: / - Fornitura e posa in opera dell'estintore della tipologia e capacità estinguenteindicate; / - sostegno a parete zincato; / - sigillo di garanzia; / - cartello di segnalazione dell'estintore; / - viti e tasselli di fissaggio; / - oneri per installazione, opere provvisionali, etc; / - ogni altro onere per dare il lavoro finito / - ESTINTORE PORTATILE A POLVERE kg=9 classe 55A-233BC	n		104,80	13,39%
N.01.12.03	Estintore portatile a polvere a base di fosfato monoammonico della tipologia e capacità estinguente / indicate omologato CE, installato a parete con apposito sostegno. / Compresi: / - Fornitura e posa in opera dell'estintore della tipologia e capacità estinguenteindicate; / - sostegno a parete zincato; / - sigillo di garanzia; / - cartello di segnalazione dell'estintore; / - viti e tasselli di fissaggio; / - oneri per installazione, opere provvisionali, etc; / - ogni altro onere per dare il lavoro finito / - ESTINTORE PORTATILE A POLVERE kg=12 classe 55A-233BC	n		116,46	13,39%
N.01.13	ESTINTORE PORTATILE
N.01.13.01	Estintore portatile a CO2 della tipologia e capacità estinguente indicate, installato a parete con / apposito sostegno. / Compresi: / - Fornitura e posa in opera dell'estintore della tipologia e capacità estinguenteindicate; / - sostegno a parete zincato; / - sigillo di garanzia; / - cartello di segnalazione dell'estintore; / - viti e tasselli di fissaggio; / - oneri per installazione, opere provvisionali, etc; / - ogni altro onere per dare il lavoro finito / - ESTINTORE PORTATILE A CO2 kg=2 classe 34 BC	n		151,71	8,13%
N.01.13.02	Estintore portatile a CO2 della tipologia e capacità estinguente indicate, installato a parete con / apposito sostegno. / Compresi: / - Fornitura e posa in opera dell'estintore della tipologia e capacità estinguenteindicate; / - sostegno a parete zincato; / - sigillo di garanzia; / - cartello di segnalazione dell'estintore; / - viti e tasselli di fissaggio; / - oneri per installazione, opere provvisionali, etc; / - ogni altro onere per dare il lavoro finito / - ESTINTORE PORTATILE A CO2 kg=5 classe 113 BC	n		223,25	8,13%
N.01.14	GRUPPO ANTINCENDIO CON ELETTROPOMPE VERTICALI
N.01.14.01	Sistema automatico di pressurizzazione monoblocco assemblato, per impianto antincendio, a norme / UNI 12845, composto da una pompa principale ed una pompa pilota e di tutte le apparecchiature di / seguito elencate. / Gruppo antincendio a norma UNI 12845 e UNI 10779. Il gruppo comprende / - Telaio in profilato metallico a U con trattamento antiruggine verniciato RAL 5002 e viteria di / raccordo in avviaio inox; / - N. 1 (o 2 come indicato) Elettropompa di servizio, centrifuga multistadio verticale in acciaio inox / Aisi 304, tenuta meccanica, lanterna di accoppiamento, giunto rigido di accoppiamento motorepompa. / - Bocche di aspirazione e mandata in-line. Motore a gabbia in corto circuito a ventilazione esterna, / grado di protezione IP 5S, classe isol. F, trifase 380/415V. 50Hz, 2900giri. / - N.1 Elettropompa pilota o di compensazione multistadio verticale in acciaio inox Aisi 304, tenuta / meccanica, lanterna di accoppiamento, giunto rigido di accoppiamento motore-pompa, bocche / sovrapposte. Motore a gabbia in corto circuito a ventilazione esterna, grado di protezione IP55, / classe isol. F, trifase 380/415V 50Hz, 2900 / - iri, potenza assorbita. / - N.1 Collettore di mandata in acciaio zincato a bagno bi-flangiato, con controflange zincate PN16 / predisposto per il collegamento al/ai vasi di espansione. / - N. 1 Quadro Elettrico di comando per la elettropompa di servizio con cassa metallica verniciata IP / 55, che presenterà sulla porta frontale i relativi dispositivi di segnalazIone e comprensivo di: / - Interruttore generale bloccaporta. / - Un avviamento diretto per elettropompe sino a Kw 7,5 / - Amperometro e volmetro con selettrore voltmetrico per elettropompe di servizio. / - Tastiera con quattro coppie di led per la segnalazione di linea, mancanza fase, marcia, arresto, / tasti di prova marcia-arresto, avviamento tramite simulazione chiusura dei contatti del / pressostato. / All'interno: - Trasformatore 0-400-0V 12-0-24V 50 Hz per circuitiausiliari. / - Carica batteria e batteria per alimentazione dei led di segnalazione. / - Presa elettrica ausiliaria di tipo industriale 1 x 230V - 16A. / - N. 3 contatti puliti: mancanza fase, marcia, selezione manuale 0 automatico + segnale pompa / pilota. / - Schema elettrico con leggenda in lingua italiana all'interno della porta di ogni quadroelettrico. / - N.1 Quadro Elettrico di comando per la elettropompa pilota o di compensazione, con cassa / metallica verniciata IP 55, che presenta sulla porta frontale i relatividispositivi: / - Interruttore generale bloccaporta. / - Tastiera con indicatori luminosi per la segnalazione di presenza linea, marcia, blocco livello, / blocco termico, automatico, manuale e tasti di prova manuale, automatico, ON e OFF. / All'interno: / - Trasformatore 0-400-0 12-O-24V. 50Hz per i circuiti ausiliari. / - Porta fusibili e fusibili per i circuiti di potenza e ausiliari / - Contattare di linea - Relè termico / - Relè ausiliario per il circuito di segnalazione mancanza acqua nella vasca. / - Predisposto per il collegamento ad un galleggiante, alle sonde o ad un pressostato per evitare la / marcia a secco. / N. 3 Pressostati collegati al collettore di mandata, comprendenti ognuno: / - Valvola di intercettazione, valvola di non ritorno, valvola di scarico, manometro e circuito di riciclo / per ogni pressostato abbinato alle pompe di servizio (consente al pressostato di intervenire anche / nel caso risultasse chiusa la relativa valvola diintercettazione). / Funzione: / - avviamento sui pressostati e fermata manuale per pompe di servizio. / - avviamento e fermata sul pressostato per pompa pilota. / - Valvole di intercettazione del tipo bloccabile situate sulla mandata e aspirazione di ciascuna / pompa a sfera sino a diametri di 2", a farfalla per diametrisuperiori. / - Valvole di ritegno del tipo ispezionabile montate con controllo di tenuta sulla mandata pompe. / - Dispositivo con diaframma per ricircolo acqua, per ogni pompa di servizio, per mantenere un / minimo di ricambio acqua nel caso di funzionamento a mandata chiusa, da 1/8". ( Esclusa pompa / pilota) / - Pressostato o trasduttore di segnalazione pompa in marcia per ogni pompa di sevizio. / - N.1 Manometro posto sulla mandata di ognielettropompa. / - N.1Manovuotometro sull'aspirazione di ciascuna pompadi servizio. / - N.1 Libretto istruzioni in lingua italianacon schemi elettrici e istruzioni montaggio accessori. / - N.1 Certificato di collaudo in fabbrica, di conformità alle Norme UNI 12845/UNI 10779. / I componenti sarannorealizzati secondo le norme citate o secondo la normativa italiana più recente in / vigore. Compresi: / - Gruppo antincendio premontato come sopra descritto; / - N.1 Kit misuratore di portata (Asametro) con tronchetto bi.flangiato, tubazione di raccordo e / valvola di Intercettazione bloccabile, DN 80 x 50 (montaggio e installazionecompresi); / - N. 2 vasi di espansione a membrana lt.24/16 bar con valvola intercettazione da 1" (montaggio e / installazione compresi); / - N. 1 Kit allarmi acustici e visivi (sirena e lampeggiante ) a 12V c,c. (montaggio e installazione / compresi); / - N. 1 Quadro elettrico supplementare con batterie tampone e carica batterie per la alimentazione / degli allarmi in bassa tensione 12V (montaggio e installazione compresi); / - N. 1 Autoprova Settimanale automatica programmabile premontata (montaggio e installazione / compresi); / - N.1 Quadro sonde con n. 3 elettrodi da collegare al quadro della pompa pilota, per la / segnalazione di mancanza acqua in vasca (montaggio e installazionecompresi); / - N. 1 Variante UNI 10779 per la fermata delle pompe a mezzo pressostati temporizzati dopo + / 3Qmin di funzionamento con il mantenimento della pressione massima (montaggio e installazione / compresi); / - collegamento sonde di livello alla pompa pilota; / - oneri per il posizionamento del gruppo premontato all'interno del vano tecnico, compreso il nolo / di autogu da autocarro; / - sistemi di fissaggio del gruppo sul basamento in calcestruzzo predisposto; / - tubo in acciaio zincato, flange e controglange, bulloneria e guarnizioni per il collegamento del / gruppo premontato alla vasca antincendio e alla rete antincendio; / - tubo di pescata in acciaio inox all'interno della vasca antincendio per la pompa di servizio e per la / pompa pilota, compresa la valvola di fondo; / - collaudo in cantiere da parte di un tecnico qualificato della casa produttrice del gruppo pompa; / - quant'altro necessario per dare l'opera funzionante e finita a regola d'arte / - GRUPPO ANTINCENDIO CON ELETTROPOMPE VERTICALI Q = 0,0/14/24 H =4.3/3.6/2.4 DN = 50 1+1 elettropompa	n		9233,02	3,22%
N.01.14.02	Sistema automatico di pressurizzazione monoblocco assemblato, per impianto antincendio, a norme / UNI 12845, composto da una pompa principale ed una pompa pilota e di tutte le apparecchiature di / seguito elencate. / Gruppo antincendio a norma UNI 12845 e UNI 10779. Il gruppo comprende / - Telaio in profilato metallico a U con trattamento antiruggine verniciato RAL 5002 e viteria di / raccordo in avviaio inox; / - N. 1 (o 2 come indicato) Elettropompa di servizio, centrifuga multistadio verticale in acciaio inox / Aisi 304, tenuta meccanica, lanterna di accoppiamento, giunto rigido di accoppiamento motorepompa. / - Bocche di aspirazione e mandata in-line. Motore a gabbia in corto circuito a ventilazione esterna, / grado di protezione IP 5S, classe isol. F, trifase 380/415V. 50Hz, 2900giri. / - N.1 Elettropompa pilota o di compensazione multistadio verticale in acciaio inox Aisi 304, tenuta / meccanica, lanterna di accoppiamento, giunto rigido di accoppiamento motore-pompa, bocche / sovrapposte. Motore a gabbia in corto circuito a ventilazione esterna, grado di protezione IP55, / classe isol. F, trifase 380/415V 50Hz, 2900 / - iri, potenza assorbita. / - N.1 Collettore di mandata in acciaio zincato a bagno bi-flangiato, con controflange zincate PN16 / predisposto per il collegamento al/ai vasi di espansione. / - N. 1 Quadro Elettrico di comando per la elettropompa di servizio con cassa metallica verniciata IP / 55, che presenterà sulla porta frontale i relativi dispositivi di segnalazIone e comprensivo di: / - Interruttore generale bloccaporta. / - Un avviamento diretto per elettropompe sino a Kw 7,5 / - Amperometro e volmetro con selettrore voltmetrico per elettropompe di servizio. / - Tastiera con quattro coppie di led per la segnalazione di linea, mancanza fase, marcia, arresto, / tasti di prova marcia-arresto, avviamento tramite simulazione chiusura dei contatti del / pressostato. / All'interno: - Trasformatore 0-400-0V 12-0-24V 50 Hz per circuitiausiliari. / - Carica batteria e batteria per alimentazione dei led di segnalazione. / - Presa elettrica ausiliaria di tipo industriale 1 x 230V - 16A. / - N. 3 contatti puliti: mancanza fase, marcia, selezione manuale 0 automatico + segnale pompa / pilota. / - Schema elettrico con leggenda in lingua italiana all'interno della porta di ogni quadroelettrico. / - N.1 Quadro Elettrico di comando per la elettropompa pilota o di compensazione, con cassa / metallica verniciata IP 55, che presenta sulla porta frontale i relatividispositivi: / - Interruttore generale bloccaporta. / - Tastiera con indicatori luminosi per la segnalazione di presenza linea, marcia, blocco livello, / blocco termico, automatico, manuale e tasti di prova manuale, automatico, ON e OFF. / All'interno: / - Trasformatore 0-400-0 12-O-24V. 50Hz per i circuiti ausiliari. / - Porta fusibili e fusibili per i circuiti di potenza e ausiliari / - Contattare di linea - Relè termico / - Relè ausiliario per il circuito di segnalazione mancanza acqua nella vasca. / - Predisposto per il collegamento ad un galleggiante, alle sonde o ad un pressostato per evitare la / marcia a secco. / N. 3 Pressostati collegati al collettore di mandata, comprendenti ognuno: / - Valvola di intercettazione, valvola di non ritorno, valvola di scarico, manometro e circuito di riciclo / per ogni pressostato abbinato alle pompe di servizio (consente al pressostato di intervenire anche / nel caso risultasse chiusa la relativa valvola diintercettazione). / Funzione: / - avviamento sui pressostati e fermata manuale per pompe di servizio. / - avviamento e fermata sul pressostato per pompa pilota. / - Valvole di intercettazione del tipo bloccabile situate sulla mandata e aspirazione di ciascuna / pompa a sfera sino a diametri di 2", a farfalla per diametrisuperiori. / - Valvole di ritegno del tipo ispezionabile montate con controllo di tenuta sulla mandata pompe. / - Dispositivo con diaframma per ricircolo acqua, per ogni pompa di servizio, per mantenere un / minimo di ricambio acqua nel caso di funzionamento a mandata chiusa, da 1/8". ( Esclusa pompa / pilota) / - Pressostato o trasduttore di segnalazione pompa in marcia per ogni pompa di sevizio. / - N.1 Manometro posto sulla mandata di ognielettropompa. / - N.1Manovuotometro sull'aspirazione di ciascuna pompadi servizio. / - N.1 Libretto istruzioni in lingua italianacon schemi elettrici e istruzioni montaggio accessori. / - N.1 Certificato di collaudo in fabbrica, di conformità alle Norme UNI 12845/UNI 10779. / I componenti sarannorealizzati secondo le norme citate o secondo la normativa italiana più recente in / vigore. Compresi: / - Gruppo antincendio premontato come sopra descritto; / - N.1 Kit misuratore di portata (Asametro) con tronchetto bi.flangiato, tubazione di raccordo e / valvola di Intercettazione bloccabile, DN 80 x 50 (montaggio e installazionecompresi); / - N. 2 vasi di espansione a membrana lt.24/16 bar con valvola intercettazione da 1" (montaggio e / installazione compresi); / - N. 1 Kit allarmi acustici e visivi (sirena e lampeggiante ) a 12V c,c. (montaggio e installazione / compresi); / - N. 1 Quadro elettrico supplementare con batterie tampone e carica batterie per la alimentazione / degli allarmi in bassa tensione 12V (montaggio e installazione compresi); / - N. 1 Autoprova Settimanale automatica programmabile premontata (montaggio e installazione / compresi); / - N.1 Quadro sonde con n. 3 elettrodi da collegare al quadro della pompa pilota, per la / segnalazione di mancanza acqua in vasca (montaggio e installazionecompresi); / - N. 1 Variante UNI 10779 per la fermata delle pompe a mezzo pressostati temporizzati dopo + / 3Qmin di funzionamento con il mantenimento della pressione massima (montaggio e installazione / compresi); / - collegamento sonde di livello alla pompa pilota; / - oneri per il posizionamento del gruppo premontato all'interno del vano tecnico, compreso il nolo / di autogu da autocarro; / - sistemi di fissaggio del gruppo sul basamento in calcestruzzo predisposto; / - tubo in acciaio zincato, flange e controglange, bulloneria e guarnizioni per il collegamento del / gruppo premontato alla vasca antincendio e alla rete antincendio; / - tubo di pescata in acciaio inox all'interno della vasca antincendio per la pompa di servizio e per la / pompa pilota, compresa la valvola di fondo; / - collaudo in cantiere da parte di un tecnico qualificato della casa produttrice del gruppo pompa; / - quant'altro necessario per dare l'opera funzionante e finita a regola d'arte / - GRUPPO ANTINCENDIO CON ELETTROPOMPE VERTICALI Q = 0,0/14/24 H = 7,2/6,1/4,4 DN = 50 1+1 elettropompa	n		9981,36	3,22%
N.01.14.03	Sistema automatico di pressurizzazione monoblocco assemblato, per impianto antincendio, a norme / UNI 12845, composto da una pompa principale ed una pompa pilota e di tutte le apparecchiature di / seguito elencate. / Gruppo antincendio a norma UNI 12845 e UNI 10779. Il gruppo comprende / - Telaio in profilato metallico a U con trattamento antiruggine verniciato RAL 5002 e viteria di / raccordo in avviaio inox; / - N. 1 (o 2 come indicato) Elettropompa di servizio, centrifuga multistadio verticale in acciaio inox / Aisi 304, tenuta meccanica, lanterna di accoppiamento, giunto rigido di accoppiamento motorepompa. / - Bocche di aspirazione e mandata in-line. Motore a gabbia in corto circuito a ventilazione esterna, / grado di protezione IP 5S, classe isol. F, trifase 380/415V. 50Hz, 2900giri. / - N.1 Elettropompa pilota o di compensazione multistadio verticale in acciaio inox Aisi 304, tenuta / meccanica, lanterna di accoppiamento, giunto rigido di accoppiamento motore-pompa, bocche / sovrapposte. Motore a gabbia in corto circuito a ventilazione esterna, grado di protezione IP55, / classe isol. F, trifase 380/415V 50Hz, 2900 / - iri, potenza assorbita. / - N.1 Collettore di mandata in acciaio zincato a bagno bi-flangiato, con controflange zincate PN16 / predisposto per il collegamento al/ai vasi di espansione. / - N. 1 Quadro Elettrico di comando per la elettropompa di servizio con cassa metallica verniciata IP / 55, che presenterà sulla porta frontale i relativi dispositivi di segnalazIone e comprensivo di: / - Interruttore generale bloccaporta. / - Un avviamento diretto per elettropompe sino a Kw 7,5 / - Amperometro e volmetro con selettrore voltmetrico per elettropompe di servizio. / - Tastiera con quattro coppie di led per la segnalazione di linea, mancanza fase, marcia, arresto, / tasti di prova marcia-arresto, avviamento tramite simulazione chiusura dei contatti del / pressostato. / All'interno: - Trasformatore 0-400-0V 12-0-24V 50 Hz per circuitiausiliari. / - Carica batteria e batteria per alimentazione dei led di segnalazione. / - Presa elettrica ausiliaria di tipo industriale 1 x 230V - 16A. / - N. 3 contatti puliti: mancanza fase, marcia, selezione manuale 0 automatico + segnale pompa / pilota. / - Schema elettrico con leggenda in lingua italiana all'interno della porta di ogni quadroelettrico. / - N.1 Quadro Elettrico di comando per la elettropompa pilota o di compensazione, con cassa / metallica verniciata IP 55, che presenta sulla porta frontale i relatividispositivi: / - Interruttore generale bloccaporta. / - Tastiera con indicatori luminosi per la segnalazione di presenza linea, marcia, blocco livello, / blocco termico, automatico, manuale e tasti di prova manuale, automatico, ON e OFF. / All'interno: / - Trasformatore 0-400-0 12-O-24V. 50Hz per i circuiti ausiliari. / - Porta fusibili e fusibili per i circuiti di potenza e ausiliari / - Contattare di linea - Relè termico / - Relè ausiliario per il circuito di segnalazione mancanza acqua nella vasca. / - Predisposto per il collegamento ad un galleggiante, alle sonde o ad un pressostato per evitare la / marcia a secco. / N. 3 Pressostati collegati al collettore di mandata, comprendenti ognuno: / - Valvola di intercettazione, valvola di non ritorno, valvola di scarico, manometro e circuito di riciclo / per ogni pressostato abbinato alle pompe di servizio (consente al pressostato di intervenire anche / nel caso risultasse chiusa la relativa valvola diintercettazione). / Funzione: / - avviamento sui pressostati e fermata manuale per pompe di servizio. / - avviamento e fermata sul pressostato per pompa pilota. / - Valvole di intercettazione del tipo bloccabile situate sulla mandata e aspirazione di ciascuna / pompa a sfera sino a diametri di 2", a farfalla per diametrisuperiori. / - Valvole di ritegno del tipo ispezionabile montate con controllo di tenuta sulla mandata pompe. / - Dispositivo con diaframma per ricircolo acqua, per ogni pompa di servizio, per mantenere un / minimo di ricambio acqua nel caso di funzionamento a mandata chiusa, da 1/8". ( Esclusa pompa / pilota) / - Pressostato o trasduttore di segnalazione pompa in marcia per ogni pompa di sevizio. / - N.1 Manometro posto sulla mandata di ognielettropompa. / - N.1Manovuotometro sull'aspirazione di ciascuna pompadi servizio. / - N.1 Libretto istruzioni in lingua italianacon schemi elettrici e istruzioni montaggio accessori. / - N.1 Certificato di collaudo in fabbrica, di conformità alle Norme UNI 12845/UNI 10779. / I componenti sarannorealizzati secondo le norme citate o secondo la normativa italiana più recente in / vigore. Compresi: / - Gruppo antincendio premontato come sopra descritto; / - N.1 Kit misuratore di portata (Asametro) con tronchetto bi.flangiato, tubazione di raccordo e / valvola di Intercettazione bloccabile, DN 80 x 50 (montaggio e installazionecompresi); / - N. 2 vasi di espansione a membrana lt.24/16 bar con valvola intercettazione da 1" (montaggio e / installazione compresi); / - N. 1 Kit allarmi acustici e visivi (sirena e lampeggiante ) a 12V c,c. (montaggio e installazione / compresi); / - N. 1 Quadro elettrico supplementare con batterie tampone e carica batterie per la alimentazione / degli allarmi in bassa tensione 12V (montaggio e installazione compresi); / - N. 1 Autoprova Settimanale automatica programmabile premontata (montaggio e installazione / compresi); / - N.1 Quadro sonde con n. 3 elettrodi da collegare al quadro della pompa pilota, per la / segnalazione di mancanza acqua in vasca (montaggio e installazionecompresi); / - N. 1 Variante UNI 10779 per la fermata delle pompe a mezzo pressostati temporizzati dopo + / 3Qmin di funzionamento con il mantenimento della pressione massima (montaggio e installazione / compresi); / - collegamento sonde di livello alla pompa pilota; / - oneri per il posizionamento del gruppo premontato all'interno del vano tecnico, compreso il nolo / di autogu da autocarro; / - sistemi di fissaggio del gruppo sul basamento in calcestruzzo predisposto; / - tubo in acciaio zincato, flange e controglange, bulloneria e guarnizioni per il collegamento del / gruppo premontato alla vasca antincendio e alla rete antincendio; / - tubo di pescata in acciaio inox all'interno della vasca antincendio per la pompa di servizio e per la / pompa pilota, compresa la valvola di fondo; / - collaudo in cantiere da parte di un tecnico qualificato della casa produttrice del gruppo pompa; / - quant'altro necessario per dare l'opera funzionante e finita a regola d'arte / - GRUPPO ANTINCENDIO CON ELETTROPOMPE VERTICALI Q = 0,0/28/39,5 H = 7,4/3,1/2,3 DN = 65 1+1 elettropompa	n		10765,21	3,22%
N.01.14.04	Sistema automatico di pressurizzazione monoblocco assemblato, per impianto antincendio, a norme / UNI 12845, composto da una pompa principale ed una pompa pilota e di tutte le apparecchiature di / seguito elencate. / Gruppo antincendio a norma UNI 12845 e UNI 10779. Il gruppo comprende / - Telaio in profilato metallico a U con trattamento antiruggine verniciato RAL 5002 e viteria di / raccordo in avviaio inox; / - N. 1 (o 2 come indicato) Elettropompa di servizio, centrifuga multistadio verticale in acciaio inox / Aisi 304, tenuta meccanica, lanterna di accoppiamento, giunto rigido di accoppiamento motorepompa. / - Bocche di aspirazione e mandata in-line. Motore a gabbia in corto circuito a ventilazione esterna, / grado di protezione IP 5S, classe isol. F, trifase 380/415V. 50Hz, 2900giri. / - N.1 Elettropompa pilota o di compensazione multistadio verticale in acciaio inox Aisi 304, tenuta / meccanica, lanterna di accoppiamento, giunto rigido di accoppiamento motore-pompa, bocche / sovrapposte. Motore a gabbia in corto circuito a ventilazione esterna, grado di protezione IP55, / classe isol. F, trifase 380/415V 50Hz, 2900 / - iri, potenza assorbita. / - N.1 Collettore di mandata in acciaio zincato a bagno bi-flangiato, con controflange zincate PN16 / predisposto per il collegamento al/ai vasi di espansione. / - N. 1 Quadro Elettrico di comando per la elettropompa di servizio con cassa metallica verniciata IP / 55, che presenterà sulla porta frontale i relativi dispositivi di segnalazIone e comprensivo di: / - Interruttore generale bloccaporta. / - Un avviamento diretto per elettropompe sino a Kw 7,5 / - Amperometro e volmetro con selettrore voltmetrico per elettropompe di servizio. / - Tastiera con quattro coppie di led per la segnalazione di linea, mancanza fase, marcia, arresto, / tasti di prova marcia-arresto, avviamento tramite simulazione chiusura dei contatti del / pressostato. / All'interno: - Trasformatore 0-400-0V 12-0-24V 50 Hz per circuitiausiliari. / - Carica batteria e batteria per alimentazione dei led di segnalazione. / - Presa elettrica ausiliaria di tipo industriale 1 x 230V - 16A. / - N. 3 contatti puliti: mancanza fase, marcia, selezione manuale 0 automatico + segnale pompa / pilota. / - Schema elettrico con leggenda in lingua italiana all'interno della porta di ogni quadroelettrico. / - N.1 Quadro Elettrico di comando per la elettropompa pilota o di compensazione, con cassa / metallica verniciata IP 55, che presenta sulla porta frontale i relatividispositivi: / - Interruttore generale bloccaporta. / - Tastiera con indicatori luminosi per la segnalazione di presenza linea, marcia, blocco livello, / blocco termico, automatico, manuale e tasti di prova manuale, automatico, ON e OFF. / All'interno: / - Trasformatore 0-400-0 12-O-24V. 50Hz per i circuiti ausiliari. / - Porta fusibili e fusibili per i circuiti di potenza e ausiliari / - Contattare di linea - Relè termico / - Relè ausiliario per il circuito di segnalazione mancanza acqua nella vasca. / - Predisposto per il collegamento ad un galleggiante, alle sonde o ad un pressostato per evitare la / marcia a secco. / N. 3 Pressostati collegati al collettore di mandata, comprendenti ognuno: / - Valvola di intercettazione, valvola di non ritorno, valvola di scarico, manometro e circuito di riciclo / per ogni pressostato abbinato alle pompe di servizio (consente al pressostato di intervenire anche / nel caso risultasse chiusa la relativa valvola diintercettazione). / Funzione: / - avviamento sui pressostati e fermata manuale per pompe di servizio. / - avviamento e fermata sul pressostato per pompa pilota. / - Valvole di intercettazione del tipo bloccabile situate sulla mandata e aspirazione di ciascuna / pompa a sfera sino a diametri di 2", a farfalla per diametrisuperiori. / - Valvole di ritegno del tipo ispezionabile montate con controllo di tenuta sulla mandata pompe. / - Dispositivo con diaframma per ricircolo acqua, per ogni pompa di servizio, per mantenere un / minimo di ricambio acqua nel caso di funzionamento a mandata chiusa, da 1/8". ( Esclusa pompa / pilota) / - Pressostato o trasduttore di segnalazione pompa in marcia per ogni pompa di sevizio. / - N.1 Manometro posto sulla mandata di ognielettropompa. / - N.1Manovuotometro sull'aspirazione di ciascuna pompadi servizio. / - N.1 Libretto istruzioni in lingua italianacon schemi elettrici e istruzioni montaggio accessori. / - N.1 Certificato di collaudo in fabbrica, di conformità alle Norme UNI 12845/UNI 10779. / I componenti sarannorealizzati secondo le norme citate o secondo la normativa italiana più recente in / vigore. Compresi: / - Gruppo antincendio premontato come sopra descritto; / - N.1 Kit misuratore di portata (Asametro) con tronchetto bi.flangiato, tubazione di raccordo e / valvola di Intercettazione bloccabile, DN 80 x 50 (montaggio e installazionecompresi); / - N. 2 vasi di espansione a membrana lt.24/16 bar con valvola intercettazione da 1" (montaggio e / installazione compresi); / - N. 1 Kit allarmi acustici e visivi (sirena e lampeggiante ) a 12V c,c. (montaggio e installazione / compresi); / - N. 1 Quadro elettrico supplementare con batterie tampone e carica batterie per la alimentazione / degli allarmi in bassa tensione 12V (montaggio e installazione compresi); / - N. 1 Autoprova Settimanale automatica programmabile premontata (montaggio e installazione / compresi); / - N.1 Quadro sonde con n. 3 elettrodi da collegare al quadro della pompa pilota, per la / segnalazione di mancanza acqua in vasca (montaggio e installazionecompresi); / - N. 1 Variante UNI 10779 per la fermata delle pompe a mezzo pressostati temporizzati dopo + / 3Qmin di funzionamento con il mantenimento della pressione massima (montaggio e installazione / compresi); / - collegamento sonde di livello alla pompa pilota; / - oneri per il posizionamento del gruppo premontato all'interno del vano tecnico, compreso il nolo / di autogu da autocarro; / - sistemi di fissaggio del gruppo sul basamento in calcestruzzo predisposto; / - tubo in acciaio zincato, flange e controglange, bulloneria e guarnizioni per il collegamento del / gruppo premontato alla vasca antincendio e alla rete antincendio; / - tubo di pescata in acciaio inox all'interno della vasca antincendio per la pompa di servizio e per la / pompa pilota, compresa la valvola di fondo; / - collaudo in cantiere da parte di un tecnico qualificato della casa produttrice del gruppo pompa; / - quant'altro necessario per dare l'opera funzionante e finita a regola d'arte / - GRUPPO ANTINCENDIO CON ELETTROPOMPE VERTICALI Q = 0,0/28/39,5 H = 7,9/6,2/4,7 DN = 65 1+1 elettropompa	n		11657,35	3,22%
N.01.14.05	Sistema automatico di pressurizzazione monoblocco assemblato, per impianto antincendio, a norme / UNI 12845, composto da una pompa principale ed una pompa pilota e di tutte le apparecchiature di / seguito elencate. / Gruppo antincendio a norma UNI 12845 e UNI 10779. Il gruppo comprende / - Telaio in profilato metallico a U con trattamento antiruggine verniciato RAL 5002 e viteria di / raccordo in avviaio inox; / - N. 1 (o 2 come indicato) Elettropompa di servizio, centrifuga multistadio verticale in acciaio inox / Aisi 304, tenuta meccanica, lanterna di accoppiamento, giunto rigido di accoppiamento motorepompa. / - Bocche di aspirazione e mandata in-line. Motore a gabbia in corto circuito a ventilazione esterna, / grado di protezione IP 5S, classe isol. F, trifase 380/415V. 50Hz, 2900giri. / - N.1 Elettropompa pilota o di compensazione multistadio verticale in acciaio inox Aisi 304, tenuta / meccanica, lanterna di accoppiamento, giunto rigido di accoppiamento motore-pompa, bocche / sovrapposte. Motore a gabbia in corto circuito a ventilazione esterna, grado di protezione IP55, / classe isol. F, trifase 380/415V 50Hz, 2900 / - iri, potenza assorbita. / - N.1 Collettore di mandata in acciaio zincato a bagno bi-flangiato, con controflange zincate PN16 / predisposto per il collegamento al/ai vasi di espansione. / - N. 1 Quadro Elettrico di comando per la elettropompa di servizio con cassa metallica verniciata IP / 55, che presenterà sulla porta frontale i relativi dispositivi di segnalazIone e comprensivo di: / - Interruttore generale bloccaporta. / - Un avviamento diretto per elettropompe sino a Kw 7,5 / - Amperometro e volmetro con selettrore voltmetrico per elettropompe di servizio. / - Tastiera con quattro coppie di led per la segnalazione di linea, mancanza fase, marcia, arresto, / tasti di prova marcia-arresto, avviamento tramite simulazione chiusura dei contatti del / pressostato. / All'interno: - Trasformatore 0-400-0V 12-0-24V 50 Hz per circuitiausiliari. / - Carica batteria e batteria per alimentazione dei led di segnalazione. / - Presa elettrica ausiliaria di tipo industriale 1 x 230V - 16A. / - N. 3 contatti puliti: mancanza fase, marcia, selezione manuale 0 automatico + segnale pompa / pilota. / - Schema elettrico con leggenda in lingua italiana all'interno della porta di ogni quadroelettrico. / - N.1 Quadro Elettrico di comando per la elettropompa pilota o di compensazione, con cassa / metallica verniciata IP 55, che presenta sulla porta frontale i relatividispositivi: / - Interruttore generale bloccaporta. / - Tastiera con indicatori luminosi per la segnalazione di presenza linea, marcia, blocco livello, / blocco termico, automatico, manuale e tasti di prova manuale, automatico, ON e OFF. / All'interno: / - Trasformatore 0-400-0 12-O-24V. 50Hz per i circuiti ausiliari. / - Porta fusibili e fusibili per i circuiti di potenza e ausiliari / - Contattare di linea - Relè termico / - Relè ausiliario per il circuito di segnalazione mancanza acqua nella vasca. / - Predisposto per il collegamento ad un galleggiante, alle sonde o ad un pressostato per evitare la / marcia a secco. / N. 3 Pressostati collegati al collettore di mandata, comprendenti ognuno: / - Valvola di intercettazione, valvola di non ritorno, valvola di scarico, manometro e circuito di riciclo / per ogni pressostato abbinato alle pompe di servizio (consente al pressostato di intervenire anche / nel caso risultasse chiusa la relativa valvola diintercettazione). / Funzione: / - avviamento sui pressostati e fermata manuale per pompe di servizio. / - avviamento e fermata sul pressostato per pompa pilota. / - Valvole di intercettazione del tipo bloccabile situate sulla mandata e aspirazione di ciascuna / pompa a sfera sino a diametri di 2", a farfalla per diametrisuperiori. / - Valvole di ritegno del tipo ispezionabile montate con controllo di tenuta sulla mandata pompe. / - Dispositivo con diaframma per ricircolo acqua, per ogni pompa di servizio, per mantenere un / minimo di ricambio acqua nel caso di funzionamento a mandata chiusa, da 1/8". ( Esclusa pompa / pilota) / - Pressostato o trasduttore di segnalazione pompa in marcia per ogni pompa di sevizio. / - N.1 Manometro posto sulla mandata di ognielettropompa. / - N.1Manovuotometro sull'aspirazione di ciascuna pompadi servizio. / - N.1 Libretto istruzioni in lingua italianacon schemi elettrici e istruzioni montaggio accessori. / - N.1 Certificato di collaudo in fabbrica, di conformità alle Norme UNI 12845/UNI 10779. / I componenti sarannorealizzati secondo le norme citate o secondo la normativa italiana più recente in / vigore. Compresi: / - Gruppo antincendio premontato come sopra descritto; / - N.1 Kit misuratore di portata (Asametro) con tronchetto bi.flangiato, tubazione di raccordo e / valvola di Intercettazione bloccabile, DN 80 x 50 (montaggio e installazionecompresi); / - N. 2 vasi di espansione a membrana lt.24/16 bar con valvola intercettazione da 1" (montaggio e / installazione compresi); / - N. 1 Kit allarmi acustici e visivi (sirena e lampeggiante ) a 12V c,c. (montaggio e installazione / compresi); / - N. 1 Quadro elettrico supplementare con batterie tampone e carica batterie per la alimentazione / degli allarmi in bassa tensione 12V (montaggio e installazione compresi); / - N. 1 Autoprova Settimanale automatica programmabile premontata (montaggio e installazione / compresi); / - N.1 Quadro sonde con n. 3 elettrodi da collegare al quadro della pompa pilota, per la / segnalazione di mancanza acqua in vasca (montaggio e installazionecompresi); / - N. 1 Variante UNI 10779 per la fermata delle pompe a mezzo pressostati temporizzati dopo + / 3Qmin di funzionamento con il mantenimento della pressione massima (montaggio e installazione / compresi); / - collegamento sonde di livello alla pompa pilota; / - oneri per il posizionamento del gruppo premontato all'interno del vano tecnico, compreso il nolo / di autogu da autocarro; / - sistemi di fissaggio del gruppo sul basamento in calcestruzzo predisposto; / - tubo in acciaio zincato, flange e controglange, bulloneria e guarnizioni per il collegamento del / gruppo premontato alla vasca antincendio e alla rete antincendio; / - tubo di pescata in acciaio inox all'interno della vasca antincendio per la pompa di servizio e per la / pompa pilota, compresa la valvola di fondo; / - collaudo in cantiere da parte di un tecnico qualificato della casa produttrice del gruppo pompa; / - quant'altro necessario per dare l'opera funzionante e finita a regola d'arte / - GRUPPO ANTINCENDIO CON ELETTROPOMPE VERTICALI Q = 0,0/36/57,5 H = 5/3,9/2,4 DN = 80 1+1 elettropompa	n		12341,13	3,22%
N.01.14.06	Sistema automatico di pressurizzazione monoblocco assemblato, per impianto antincendio, a norme / UNI 12845, composto da una pompa principale ed una pompa pilota e di tutte le apparecchiature di / seguito elencate. / Gruppo antincendio a norma UNI 12845 e UNI 10779. Il gruppo comprende / - Telaio in profilato metallico a U con trattamento antiruggine verniciato RAL 5002 e viteria di / raccordo in avviaio inox; / - N. 1 (o 2 come indicato) Elettropompa di servizio, centrifuga multistadio verticale in acciaio inox / Aisi 304, tenuta meccanica, lanterna di accoppiamento, giunto rigido di accoppiamento motorepompa. / - Bocche di aspirazione e mandata in-line. Motore a gabbia in corto circuito a ventilazione esterna, / grado di protezione IP 5S, classe isol. F, trifase 380/415V. 50Hz, 2900giri. / - N.1 Elettropompa pilota o di compensazione multistadio verticale in acciaio inox Aisi 304, tenuta / meccanica, lanterna di accoppiamento, giunto rigido di accoppiamento motore-pompa, bocche / sovrapposte. Motore a gabbia in corto circuito a ventilazione esterna, grado di protezione IP55, / classe isol. F, trifase 380/415V 50Hz, 2900 / - iri, potenza assorbita. / - N.1 Collettore di mandata in acciaio zincato a bagno bi-flangiato, con controflange zincate PN16 / predisposto per il collegamento al/ai vasi di espansione. / - N. 1 Quadro Elettrico di comando per la elettropompa di servizio con cassa metallica verniciata IP / 55, che presenterà sulla porta frontale i relativi dispositivi di segnalazIone e comprensivo di: / - Interruttore generale bloccaporta. / - Un avviamento diretto per elettropompe sino a Kw 7,5 / - Amperometro e volmetro con selettrore voltmetrico per elettropompe di servizio. / - Tastiera con quattro coppie di led per la segnalazione di linea, mancanza fase, marcia, arresto, / tasti di prova marcia-arresto, avviamento tramite simulazione chiusura dei contatti del / pressostato. / All'interno: - Trasformatore 0-400-0V 12-0-24V 50 Hz per circuitiausiliari. / - Carica batteria e batteria per alimentazione dei led di segnalazione. / - Presa elettrica ausiliaria di tipo industriale 1 x 230V - 16A. / - N. 3 contatti puliti: mancanza fase, marcia, selezione manuale 0 automatico + segnale pompa / pilota. / - Schema elettrico con leggenda in lingua italiana all'interno della porta di ogni quadroelettrico. / - N.1 Quadro Elettrico di comando per la elettropompa pilota o di compensazione, con cassa / metallica verniciata IP 55, che presenta sulla porta frontale i relatividispositivi: / - Interruttore generale bloccaporta. / - Tastiera con indicatori luminosi per la segnalazione di presenza linea, marcia, blocco livello, / blocco termico, automatico, manuale e tasti di prova manuale, automatico, ON e OFF. / All'interno: / - Trasformatore 0-400-0 12-O-24V. 50Hz per i circuiti ausiliari. / - Porta fusibili e fusibili per i circuiti di potenza e ausiliari / - Contattare di linea - Relè termico / - Relè ausiliario per il circuito di segnalazione mancanza acqua nella vasca. / - Predisposto per il collegamento ad un galleggiante, alle sonde o ad un pressostato per evitare la / marcia a secco. / N. 3 Pressostati collegati al collettore di mandata, comprendenti ognuno: / - Valvola di intercettazione, valvola di non ritorno, valvola di scarico, manometro e circuito di riciclo / per ogni pressostato abbinato alle pompe di servizio (consente al pressostato di intervenire anche / nel caso risultasse chiusa la relativa valvola diintercettazione). / Funzione: / - avviamento sui pressostati e fermata manuale per pompe di servizio. / - avviamento e fermata sul pressostato per pompa pilota. / - Valvole di intercettazione del tipo bloccabile situate sulla mandata e aspirazione di ciascuna / pompa a sfera sino a diametri di 2", a farfalla per diametrisuperiori. / - Valvole di ritegno del tipo ispezionabile montate con controllo di tenuta sulla mandata pompe. / - Dispositivo con diaframma per ricircolo acqua, per ogni pompa di servizio, per mantenere un / minimo di ricambio acqua nel caso di funzionamento a mandata chiusa, da 1/8". ( Esclusa pompa / pilota) / - Pressostato o trasduttore di segnalazione pompa in marcia per ogni pompa di sevizio. / - N.1 Manometro posto sulla mandata di ognielettropompa. / - N.1Manovuotometro sull'aspirazione di ciascuna pompadi servizio. / - N.1 Libretto istruzioni in lingua italianacon schemi elettrici e istruzioni montaggio accessori. / - N.1 Certificato di collaudo in fabbrica, di conformità alle Norme UNI 12845/UNI 10779. / I componenti sarannorealizzati secondo le norme citate o secondo la normativa italiana più recente in / vigore. Compresi: / - Gruppo antincendio premontato come sopra descritto; / - N.1 Kit misuratore di portata (Asametro) con tronchetto bi.flangiato, tubazione di raccordo e / valvola di Intercettazione bloccabile, DN 80 x 50 (montaggio e installazionecompresi); / - N. 2 vasi di espansione a membrana lt.24/16 bar con valvola intercettazione da 1" (montaggio e / installazione compresi); / - N. 1 Kit allarmi acustici e visivi (sirena e lampeggiante ) a 12V c,c. (montaggio e installazione / compresi); / - N. 1 Quadro elettrico supplementare con batterie tampone e carica batterie per la alimentazione / degli allarmi in bassa tensione 12V (montaggio e installazione compresi); / - N. 1 Autoprova Settimanale automatica programmabile premontata (montaggio e installazione / compresi); / - N.1 Quadro sonde con n. 3 elettrodi da collegare al quadro della pompa pilota, per la / segnalazione di mancanza acqua in vasca (montaggio e installazionecompresi); / - N. 1 Variante UNI 10779 per la fermata delle pompe a mezzo pressostati temporizzati dopo + / 3Qmin di funzionamento con il mantenimento della pressione massima (montaggio e installazione / compresi); / - collegamento sonde di livello alla pompa pilota; / - oneri per il posizionamento del gruppo premontato all'interno del vano tecnico, compreso il nolo / di autogu da autocarro; / - sistemi di fissaggio del gruppo sul basamento in calcestruzzo predisposto; / - tubo in acciaio zincato, flange e controglange, bulloneria e guarnizioni per il collegamento del / gruppo premontato alla vasca antincendio e alla rete antincendio; / - tubo di pescata in acciaio inox all'interno della vasca antincendio per la pompa di servizio e per la / pompa pilota, compresa la valvola di fondo; / - collaudo in cantiere da parte di un tecnico qualificato della casa produttrice del gruppo pompa; / - quant'altro necessario per dare l'opera funzionante e finita a regola d'arte / - GRUPPO ANTINCENDIO CON ELETTROPOMPE VERTICALI Q = 0,0/36/57,5 H = 7,5/6/3,8 DN = 80 1+1 elettropompa	n		13417,10	3,22%
N.01.14.07	Sistema automatico di pressurizzazione monoblocco assemblato, per impianto antincendio, a norme / UNI 12845, composto da una pompa principale ed una pompa pilota e di tutte le apparecchiature di / seguito elencate. / Gruppo antincendio a norma UNI 12845 e UNI 10779. Il gruppo comprende / - Telaio in profilato metallico a U con trattamento antiruggine verniciato RAL 5002 e viteria di / raccordo in avviaio inox; / - N. 1 (o 2 come indicato) Elettropompa di servizio, centrifuga multistadio verticale in acciaio inox / Aisi 304, tenuta meccanica, lanterna di accoppiamento, giunto rigido di accoppiamento motorepompa. / - Bocche di aspirazione e mandata in-line. Motore a gabbia in corto circuito a ventilazione esterna, / grado di protezione IP 5S, classe isol. F, trifase 380/415V. 50Hz, 2900giri. / - N.1 Elettropompa pilota o di compensazione multistadio verticale in acciaio inox Aisi 304, tenuta / meccanica, lanterna di accoppiamento, giunto rigido di accoppiamento motore-pompa, bocche / sovrapposte. Motore a gabbia in corto circuito a ventilazione esterna, grado di protezione IP55, / classe isol. F, trifase 380/415V 50Hz, 2900 / - iri, potenza assorbita. / - N.1 Collettore di mandata in acciaio zincato a bagno bi-flangiato, con controflange zincate PN16 / predisposto per il collegamento al/ai vasi di espansione. / - N. 1 Quadro Elettrico di comando per la elettropompa di servizio con cassa metallica verniciata IP / 55, che presenterà sulla porta frontale i relativi dispositivi di segnalazIone e comprensivo di: / - Interruttore generale bloccaporta. / - Un avviamento diretto per elettropompe sino a Kw 7,5 / - Amperometro e volmetro con selettrore voltmetrico per elettropompe di servizio. / - Tastiera con quattro coppie di led per la segnalazione di linea, mancanza fase, marcia, arresto, / tasti di prova marcia-arresto, avviamento tramite simulazione chiusura dei contatti del / pressostato. / All'interno: - Trasformatore 0-400-0V 12-0-24V 50 Hz per circuitiausiliari. / - Carica batteria e batteria per alimentazione dei led di segnalazione. / - Presa elettrica ausiliaria di tipo industriale 1 x 230V - 16A. / - N. 3 contatti puliti: mancanza fase, marcia, selezione manuale 0 automatico + segnale pompa / pilota. / - Schema elettrico con leggenda in lingua italiana all'interno della porta di ogni quadroelettrico. / - N.1 Quadro Elettrico di comando per la elettropompa pilota o di compensazione, con cassa / metallica verniciata IP 55, che presenta sulla porta frontale i relatividispositivi: / - Interruttore generale bloccaporta. / - Tastiera con indicatori luminosi per la segnalazione di presenza linea, marcia, blocco livello, / blocco termico, automatico, manuale e tasti di prova manuale, automatico, ON e OFF. / All'interno: / - Trasformatore 0-400-0 12-O-24V. 50Hz per i circuiti ausiliari. / - Porta fusibili e fusibili per i circuiti di potenza e ausiliari / - Contattare di linea - Relè termico / - Relè ausiliario per il circuito di segnalazione mancanza acqua nella vasca. / - Predisposto per il collegamento ad un galleggiante, alle sonde o ad un pressostato per evitare la / marcia a secco. / N. 3 Pressostati collegati al collettore di mandata, comprendenti ognuno: / - Valvola di intercettazione, valvola di non ritorno, valvola di scarico, manometro e circuito di riciclo / per ogni pressostato abbinato alle pompe di servizio (consente al pressostato di intervenire anche / nel caso risultasse chiusa la relativa valvola diintercettazione). / Funzione: / - avviamento sui pressostati e fermata manuale per pompe di servizio. / - avviamento e fermata sul pressostato per pompa pilota. / - Valvole di intercettazione del tipo bloccabile situate sulla mandata e aspirazione di ciascuna / pompa a sfera sino a diametri di 2", a farfalla per diametrisuperiori. / - Valvole di ritegno del tipo ispezionabile montate con controllo di tenuta sulla mandata pompe. / - Dispositivo con diaframma per ricircolo acqua, per ogni pompa di servizio, per mantenere un / minimo di ricambio acqua nel caso di funzionamento a mandata chiusa, da 1/8". ( Esclusa pompa / pilota) / - Pressostato o trasduttore di segnalazione pompa in marcia per ogni pompa di sevizio. / - N.1 Manometro posto sulla mandata di ognielettropompa. / - N.1Manovuotometro sull'aspirazione di ciascuna pompadi servizio. / - N.1 Libretto istruzioni in lingua italianacon schemi elettrici e istruzioni montaggio accessori. / - N.1 Certificato di collaudo in fabbrica, di conformità alle Norme UNI 12845/UNI 10779. / I componenti sarannorealizzati secondo le norme citate o secondo la normativa italiana più recente in / vigore. Compresi: / - Gruppo antincendio premontato come sopra descritto; / - N.1 Kit misuratore di portata (Asametro) con tronchetto bi.flangiato, tubazione di raccordo e / valvola di Intercettazione bloccabile, DN 80 x 50 (montaggio e installazionecompresi); / - N. 2 vasi di espansione a membrana lt.24/16 bar con valvola intercettazione da 1" (montaggio e / installazione compresi); / - N. 1 Kit allarmi acustici e visivi (sirena e lampeggiante ) a 12V c,c. (montaggio e installazione / compresi); / - N. 1 Quadro elettrico supplementare con batterie tampone e carica batterie per la alimentazione / degli allarmi in bassa tensione 12V (montaggio e installazione compresi); / - N. 1 Autoprova Settimanale automatica programmabile premontata (montaggio e installazione / compresi); / - N.1 Quadro sonde con n. 3 elettrodi da collegare al quadro della pompa pilota, per la / segnalazione di mancanza acqua in vasca (montaggio e installazionecompresi); / - N. 1 Variante UNI 10779 per la fermata delle pompe a mezzo pressostati temporizzati dopo + / 3Qmin di funzionamento con il mantenimento della pressione massima (montaggio e installazione / compresi); / - collegamento sonde di livello alla pompa pilota; / - oneri per il posizionamento del gruppo premontato all'interno del vano tecnico, compreso il nolo / di autogu da autocarro; / - sistemi di fissaggio del gruppo sul basamento in calcestruzzo predisposto; / - tubo in acciaio zincato, flange e controglange, bulloneria e guarnizioni per il collegamento del / gruppo premontato alla vasca antincendio e alla rete antincendio; / - tubo di pescata in acciaio inox all'interno della vasca antincendio per la pompa di servizio e per la / pompa pilota, compresa la valvola di fondo; / - collaudo in cantiere da parte di un tecnico qualificato della casa produttrice del gruppo pompa; / - quant'altro necessario per dare l'opera funzionante e finita a regola d'arte / - GRUPPO ANTINCENDIO CON ELETTROPOMPE VERTICALI Q = 0,0/45/75,5 H = 5,2/3,8/2,3 DN = 100 1+1 elettropompa	n		16065,30	3,22%
N.01.14.08	Sistema automatico di pressurizzazione monoblocco assemblato, per impianto antincendio, a norme / UNI 12845, composto da una pompa principale ed una pompa pilota e di tutte le apparecchiature di / seguito elencate. / Gruppo antincendio a norma UNI 12845 e UNI 10779. Il gruppo comprende / - Telaio in profilato metallico a U con trattamento antiruggine verniciato RAL 5002 e viteria di / raccordo in avviaio inox; / - N. 1 (o 2 come indicato) Elettropompa di servizio, centrifuga multistadio verticale in acciaio inox / Aisi 304, tenuta meccanica, lanterna di accoppiamento, giunto rigido di accoppiamento motorepompa. / - Bocche di aspirazione e mandata in-line. Motore a gabbia in corto circuito a ventilazione esterna, / grado di protezione IP 5S, classe isol. F, trifase 380/415V. 50Hz, 2900giri. / - N.1 Elettropompa pilota o di compensazione multistadio verticale in acciaio inox Aisi 304, tenuta / meccanica, lanterna di accoppiamento, giunto rigido di accoppiamento motore-pompa, bocche / sovrapposte. Motore a gabbia in corto circuito a ventilazione esterna, grado di protezione IP55, / classe isol. F, trifase 380/415V 50Hz, 2900 / - iri, potenza assorbita. / - N.1 Collettore di mandata in acciaio zincato a bagno bi-flangiato, con controflange zincate PN16 / predisposto per il collegamento al/ai vasi di espansione. / - N. 1 Quadro Elettrico di comando per la elettropompa di servizio con cassa metallica verniciata IP / 55, che presenterà sulla porta frontale i relativi dispositivi di segnalazIone e comprensivo di: / - Interruttore generale bloccaporta. / - Un avviamento diretto per elettropompe sino a Kw 7,5 / - Amperometro e volmetro con selettrore voltmetrico per elettropompe di servizio. / - Tastiera con quattro coppie di led per la segnalazione di linea, mancanza fase, marcia, arresto, / tasti di prova marcia-arresto, avviamento tramite simulazione chiusura dei contatti del / pressostato. / All'interno: - Trasformatore 0-400-0V 12-0-24V 50 Hz per circuitiausiliari. / - Carica batteria e batteria per alimentazione dei led di segnalazione. / - Presa elettrica ausiliaria di tipo industriale 1 x 230V - 16A. / - N. 3 contatti puliti: mancanza fase, marcia, selezione manuale 0 automatico + segnale pompa / pilota. / - Schema elettrico con leggenda in lingua italiana all'interno della porta di ogni quadroelettrico. / - N.1 Quadro Elettrico di comando per la elettropompa pilota o di compensazione, con cassa / metallica verniciata IP 55, che presenta sulla porta frontale i relatividispositivi: / - Interruttore generale bloccaporta. / - Tastiera con indicatori luminosi per la segnalazione di presenza linea, marcia, blocco livello, / blocco termico, automatico, manuale e tasti di prova manuale, automatico, ON e OFF. / All'interno: / - Trasformatore 0-400-0 12-O-24V. 50Hz per i circuiti ausiliari. / - Porta fusibili e fusibili per i circuiti di potenza e ausiliari / - Contattare di linea - Relè termico / - Relè ausiliario per il circuito di segnalazione mancanza acqua nella vasca. / - Predisposto per il collegamento ad un galleggiante, alle sonde o ad un pressostato per evitare la / marcia a secco. / N. 3 Pressostati collegati al collettore di mandata, comprendenti ognuno: / - Valvola di intercettazione, valvola di non ritorno, valvola di scarico, manometro e circuito di riciclo / per ogni pressostato abbinato alle pompe di servizio (consente al pressostato di intervenire anche / nel caso risultasse chiusa la relativa valvola diintercettazione). / Funzione: / - avviamento sui pressostati e fermata manuale per pompe di servizio. / - avviamento e fermata sul pressostato per pompa pilota. / - Valvole di intercettazione del tipo bloccabile situate sulla mandata e aspirazione di ciascuna / pompa a sfera sino a diametri di 2", a farfalla per diametrisuperiori. / - Valvole di ritegno del tipo ispezionabile montate con controllo di tenuta sulla mandata pompe. / - Dispositivo con diaframma per ricircolo acqua, per ogni pompa di servizio, per mantenere un / minimo di ricambio acqua nel caso di funzionamento a mandata chiusa, da 1/8". ( Esclusa pompa / pilota) / - Pressostato o trasduttore di segnalazione pompa in marcia per ogni pompa di sevizio. / - N.1 Manometro posto sulla mandata di ognielettropompa. / - N.1Manovuotometro sull'aspirazione di ciascuna pompadi servizio. / - N.1 Libretto istruzioni in lingua italianacon schemi elettrici e istruzioni montaggio accessori. / - N.1 Certificato di collaudo in fabbrica, di conformità alle Norme UNI 12845/UNI 10779. / I componenti sarannorealizzati secondo le norme citate o secondo la normativa italiana più recente in / vigore. Compresi: / - Gruppo antincendio premontato come sopra descritto; / - N.1 Kit misuratore di portata (Asametro) con tronchetto bi.flangiato, tubazione di raccordo e / valvola di Intercettazione bloccabile, DN 80 x 50 (montaggio e installazionecompresi); / - N. 2 vasi di espansione a membrana lt.24/16 bar con valvola intercettazione da 1" (montaggio e / installazione compresi); / - N. 1 Kit allarmi acustici e visivi (sirena e lampeggiante ) a 12V c,c. (montaggio e installazione / compresi); / - N. 1 Quadro elettrico supplementare con batterie tampone e carica batterie per la alimentazione / degli allarmi in bassa tensione 12V (montaggio e installazione compresi); / - N. 1 Autoprova Settimanale automatica programmabile premontata (montaggio e installazione / compresi); / - N.1 Quadro sonde con n. 3 elettrodi da collegare al quadro della pompa pilota, per la / segnalazione di mancanza acqua in vasca (montaggio e installazionecompresi); / - N. 1 Variante UNI 10779 per la fermata delle pompe a mezzo pressostati temporizzati dopo + / 3Qmin di funzionamento con il mantenimento della pressione massima (montaggio e installazione / compresi); / - collegamento sonde di livello alla pompa pilota; / - oneri per il posizionamento del gruppo premontato all'interno del vano tecnico, compreso il nolo / di autogu da autocarro; / - sistemi di fissaggio del gruppo sul basamento in calcestruzzo predisposto; / - tubo in acciaio zincato, flange e controglange, bulloneria e guarnizioni per il collegamento del / gruppo premontato alla vasca antincendio e alla rete antincendio; / - tubo di pescata in acciaio inox all'interno della vasca antincendio per la pompa di servizio e per la / pompa pilota, compresa la valvola di fondo; / - collaudo in cantiere da parte di un tecnico qualificato della casa produttrice del gruppo pompa; / - quant'altro necessario per dare l'opera funzionante e finita a regola d'arte / - GRUPPO ANTINCENDIO CON ELETTROPOMPE VERTICALI Q = 0,0/45/75,5 H = 8,7/6,2/3,8 DN = 100 1+1 elettropompa	n		17451,44	3,22%
N.01.14.09	Sistema automatico di pressurizzazione monoblocco assemblato, per impianto antincendio, a norme / UNI 12845, composto da una pompa principale ed una pompa pilota e di tutte le apparecchiature di / seguito elencate. / Gruppo antincendio a norma UNI 12845 e UNI 10779. Il gruppo comprende / - Telaio in profilato metallico a U con trattamento antiruggine verniciato RAL 5002 e viteria di / raccordo in avviaio inox; / - N. 1 (o 2 come indicato) Elettropompa di servizio, centrifuga multistadio verticale in acciaio inox / Aisi 304, tenuta meccanica, lanterna di accoppiamento, giunto rigido di accoppiamento motorepompa. / - Bocche di aspirazione e mandata in-line. Motore a gabbia in corto circuito a ventilazione esterna, / grado di protezione IP 5S, classe isol. F, trifase 380/415V. 50Hz, 2900giri. / - N.1 Elettropompa pilota o di compensazione multistadio verticale in acciaio inox Aisi 304, tenuta / meccanica, lanterna di accoppiamento, giunto rigido di accoppiamento motore-pompa, bocche / sovrapposte. Motore a gabbia in corto circuito a ventilazione esterna, grado di protezione IP55, / classe isol. F, trifase 380/415V 50Hz, 2900 / - iri, potenza assorbita. / - N.1 Collettore di mandata in acciaio zincato a bagno bi-flangiato, con controflange zincate PN16 / predisposto per il collegamento al/ai vasi di espansione. / - N. 1 Quadro Elettrico di comando per la elettropompa di servizio con cassa metallica verniciata IP / 55, che presenterà sulla porta frontale i relativi dispositivi di segnalazIone e comprensivo di: / - Interruttore generale bloccaporta. / - Un avviamento diretto per elettropompe sino a Kw 7,5 / - Amperometro e volmetro con selettrore voltmetrico per elettropompe di servizio. / - Tastiera con quattro coppie di led per la segnalazione di linea, mancanza fase, marcia, arresto, / tasti di prova marcia-arresto, avviamento tramite simulazione chiusura dei contatti del / pressostato. / All'interno: - Trasformatore 0-400-0V 12-0-24V 50 Hz per circuitiausiliari. / - Carica batteria e batteria per alimentazione dei led di segnalazione. / - Presa elettrica ausiliaria di tipo industriale 1 x 230V - 16A. / - N. 3 contatti puliti: mancanza fase, marcia, selezione manuale 0 automatico + segnale pompa / pilota. / - Schema elettrico con leggenda in lingua italiana all'interno della porta di ogni quadroelettrico. / - N.1 Quadro Elettrico di comando per la elettropompa pilota o di compensazione, con cassa / metallica verniciata IP 55, che presenta sulla porta frontale i relatividispositivi: / - Interruttore generale bloccaporta. / - Tastiera con indicatori luminosi per la segnalazione di presenza linea, marcia, blocco livello, / blocco termico, automatico, manuale e tasti di prova manuale, automatico, ON e OFF. / All'interno: / - Trasformatore 0-400-0 12-O-24V. 50Hz per i circuiti ausiliari. / - Porta fusibili e fusibili per i circuiti di potenza e ausiliari / - Contattare di linea - Relè termico / - Relè ausiliario per il circuito di segnalazione mancanza acqua nella vasca. / - Predisposto per il collegamento ad un galleggiante, alle sonde o ad un pressostato per evitare la / marcia a secco. / N. 3 Pressostati collegati al collettore di mandata, comprendenti ognuno: / - Valvola di intercettazione, valvola di non ritorno, valvola di scarico, manometro e circuito di riciclo / per ogni pressostato abbinato alle pompe di servizio (consente al pressostato di intervenire anche / nel caso risultasse chiusa la relativa valvola diintercettazione). / Funzione: / - avviamento sui pressostati e fermata manuale per pompe di servizio. / - avviamento e fermata sul pressostato per pompa pilota. / - Valvole di intercettazione del tipo bloccabile situate sulla mandata e aspirazione di ciascuna / pompa a sfera sino a diametri di 2", a farfalla per diametrisuperiori. / - Valvole di ritegno del tipo ispezionabile montate con controllo di tenuta sulla mandata pompe. / - Dispositivo con diaframma per ricircolo acqua, per ogni pompa di servizio, per mantenere un / minimo di ricambio acqua nel caso di funzionamento a mandata chiusa, da 1/8". ( Esclusa pompa / pilota) / - Pressostato o trasduttore di segnalazione pompa in marcia per ogni pompa di sevizio. / - N.1 Manometro posto sulla mandata di ognielettropompa. / - N.1Manovuotometro sull'aspirazione di ciascuna pompadi servizio. / - N.1 Libretto istruzioni in lingua italianacon schemi elettrici e istruzioni montaggio accessori. / - N.1 Certificato di collaudo in fabbrica, di conformità alle Norme UNI 12845/UNI 10779. / I componenti sarannorealizzati secondo le norme citate o secondo la normativa italiana più recente in / vigore. Compresi: / - Gruppo antincendio premontato come sopra descritto; / - N.1 Kit misuratore di portata (Asametro) con tronchetto bi.flangiato, tubazione di raccordo e / valvola di Intercettazione bloccabile, DN 80 x 50 (montaggio e installazionecompresi); / - N. 2 vasi di espansione a membrana lt.24/16 bar con valvola intercettazione da 1" (montaggio e / installazione compresi); / - N. 1 Kit allarmi acustici e visivi (sirena e lampeggiante ) a 12V c,c. (montaggio e installazione / compresi); / - N. 1 Quadro elettrico supplementare con batterie tampone e carica batterie per la alimentazione / degli allarmi in bassa tensione 12V (montaggio e installazione compresi); / - N. 1 Autoprova Settimanale automatica programmabile premontata (montaggio e installazione / compresi); / - N.1 Quadro sonde con n. 3 elettrodi da collegare al quadro della pompa pilota, per la / segnalazione di mancanza acqua in vasca (montaggio e installazionecompresi); / - N. 1 Variante UNI 10779 per la fermata delle pompe a mezzo pressostati temporizzati dopo + / 3Qmin di funzionamento con il mantenimento della pressione massima (montaggio e installazione / compresi); / - collegamento sonde di livello alla pompa pilota; / - oneri per il posizionamento del gruppo premontato all'interno del vano tecnico, compreso il nolo / di autogu da autocarro; / - sistemi di fissaggio del gruppo sul basamento in calcestruzzo predisposto; / - tubo in acciaio zincato, flange e controglange, bulloneria e guarnizioni per il collegamento del / gruppo premontato alla vasca antincendio e alla rete antincendio; / - tubo di pescata in acciaio inox all'interno della vasca antincendio per la pompa di servizio e per la / pompa pilota, compresa la valvola di fondo; / - collaudo in cantiere da parte di un tecnico qualificato della casa produttrice del gruppo pompa; / - quant'altro necessario per dare l'opera funzionante e finita a regola d'arte / - GRUPPO ANTINCENDIO CON ELETTROPOMPE VERTICALI Q = 0,0/72/115 H = 7,5/6/3,8 DN = 125 2+1 elettropompa	n		24651,19	3,22%
N.01.15	IDRANTE SOPRASUOLO DN 80
N.01.15.01	Idrante soprassuolo in ghisa DN 80 - DN 100 dimensionato secondo tabella UNI 14384; con scarico / automatico antigelo; sbocchi maschio UNI 810 in ottone EN 1982 e tappi. / I componenti saranno realizzati secondo le norme citate o secondo la normativa italiana più recente / in vigore. / Compresi : / - idrante nella profondità indicata; / - due sbocchi UNI 70 / - cartello di segnalazione dell'attacco conforme al DPR 493/96, recante la dicitura "Attacco per / autopompa VV.F. - Pressione massima 12 bar"; / - materiale vario di consumo (guarnizioni, ...); / - sfridi di lavorazione; / - e quant'altro necessario per l'installazione ultimata a regolad'arte. / - IDRANTE SOPRASUOLO DN 80, 2 sbocchi UNI 70, profondità 500 mm	n		720,05	10,31%
N.01.15.02	Idrante soprassuolo in ghisa DN 80 - DN 100 dimensionato secondo tabella UNI 14384; con scarico / automatico antigelo; sbocchi maschio UNI 810 in ottone EN 1982 e tappi. / I componenti saranno realizzati secondo le norme citate o secondo la normativa italiana più recente / in vigore. / Compresi : / - idrante nella profondità indicata; / - due sbocchi UNI 70 / - cartello di segnalazione dell'attacco conforme al DPR 493/96, recante la dicitura "Attacco per / autopompa VV.F. - Pressione massima 12 bar"; / - materiale vario di consumo (guarnizioni, ...); / - sfridi di lavorazione; / - e quant'altro necessario per l'installazione ultimata a regolad'arte. / - IDRANTE SOPRASUOLO DN 80, 2 sbocchi UNI 70, profondità 700 mm	n		792,06	10,31%
N.01.15.03	Idrante soprassuolo in ghisa DN 80 - DN 100 dimensionato secondo tabella UNI 14384; con scarico / automatico antigelo; sbocchi maschio UNI 810 in ottone EN 1982 e tappi. / I componenti saranno realizzati secondo le norme citate o secondo la normativa italiana più recente / in vigore. / Compresi : / - idrante nella profondità indicata; / - due sbocchi UNI 70 / - cartello di segnalazione dell'attacco conforme al DPR 493/96, recante la dicitura "Attacco per / autopompa VV.F. - Pressione massima 12 bar"; / - materiale vario di consumo (guarnizioni, ...); / - sfridi di lavorazione; / - e quant'altro necessario per l'installazione ultimata a regolad'arte. / - IDRANTE SOPRASUOLO DN 80, 2 sbocchi UNI 70, profondità 960 mm	n		820,88	10,31%
N.01.16	IMPIANTO WATER MIST
N.01.16.01	Fornitura e posa in opera di gruppo di pressurizzazione antincendio per impianti water mist ad alta / pressione assemblato su apposito skid realizzato con profili di acciaio zincato a caldo verniciato con / polveri epossidiche di colore rosso resistente agli agenti atmosferici. Il gruppo dovrà essere costruito / nel rispetto della norma UNI 14972 e NFPA 750: / Compresi: / - pompe ad alta pressione complete di motore elettrico / - n° 1 circuito di mantenimento della pressione in stand by / - n° 1 pompa di mantenimento / - n° 1 valvola regolatrice del flusso / - n° 1 quadro elettrico completo di PLC per gestione delle sequenzed'avviamento / - n° 1 sistema d'aspirazione bassa pressione / - n° 1 sistema di mandata ad alta pressione / - n° 1 gruppo di pressostati, flussostati e manometri / - n° 1 trasduttore di pressione / - n° 1 basamento metallico in profilato / - IMPIANTO WATER MIST 3 pompe alta pressione da lt 150 al 1" a 120 bar complete di motore elettrico	n		161149,90	0,05%
N.01.16.02	Fornitura e posa in opera di gruppo di pressurizzazione antincendio per impianti water mist ad alta / pressione assemblato su apposito skid realizzato con profili di acciaio zincato a caldo verniciato con / polveri epossidiche di colore rosso resistente agli agenti atmosferici. Il gruppo dovrà essere costruito / nel rispetto della norma UNI 14972 e NFPA 750: / Compresi: / - pompe ad alta pressione complete di motore elettrico / - n° 1 circuito di mantenimento della pressione in stand by / - n° 1 pompa di mantenimento / - n° 1 valvola regolatrice del flusso / - n° 1 quadro elettrico completo di PLC per gestione delle sequenzed'avviamento / - n° 1 sistema d'aspirazione bassa pressione / - n° 1 sistema di mandata ad alta pressione / - n° 1 gruppo di pressostati, flussostati e manometri / - n° 1 trasduttore di pressione / - n° 1 basamento metallico in profilato / - IMPIANTO WATER MIST 3 pompe alta pressione da lt 122 al 1" a 120 bar complete di motore elettrico	n		157143,29	0,05%
N.01.16.03	Fornitura e posa in opera di gruppo di pressurizzazione antincendio per impianti water mist ad alta / pressione assemblato su apposito skid realizzato con profili di acciaio zincato a caldo verniciato con / polveri epossidiche di colore rosso resistente agli agenti atmosferici. Il gruppo dovrà essere costruito / nel rispetto della norma UNI 14972 e NFPA 750: / Compresi: / - pompe ad alta pressione complete di motore elettrico / - n° 1 circuito di mantenimento della pressione in stand by / - n° 1 pompa di mantenimento / - n° 1 valvola regolatrice del flusso / - n° 1 quadro elettrico completo di PLC per gestione delle sequenzed'avviamento / - n° 1 sistema d'aspirazione bassa pressione / - n° 1 sistema di mandata ad alta pressione / - n° 1 gruppo di pressostati, flussostati e manometri / - n° 1 trasduttore di pressione / - n° 1 basamento metallico in profilato / - IMPIANTO WATER MIST 2 pompe alta pressione da lt 122 al 1" a 120 bar complete di motore elettrico	n		154063,72	0,05%
N.01.16.04	Fornitura e posa in opera di gruppo di pressurizzazione antincendio per impianti water mist ad alta / pressione assemblato su apposito skid realizzato con profili di acciaio zincato a caldo verniciato con / polveri epossidiche di colore rosso resistente agli agenti atmosferici. Il gruppo dovrà essere costruito / nel rispetto della norma UNI 14972 e NFPA 750: / Compresi: / - pompe ad alta pressione complete di motore elettrico / - n° 1 circuito di mantenimento della pressione in stand by / - n° 1 pompa di mantenimento / - n° 1 valvola regolatrice del flusso / - n° 1 quadro elettrico completo di PLC per gestione delle sequenzed'avviamento / - n° 1 sistema d'aspirazione bassa pressione / - n° 1 sistema di mandata ad alta pressione / - n° 1 gruppo di pressostati, flussostati e manometri / - n° 1 trasduttore di pressione / - n° 1 basamento metallico in profilato / - IMPIANTO WATER MIST 3 pompe alta pressione da 84 lt al 1" a 120 bar complete di motore elettrico	n		150472,24	0,05%
N.01.16.05	Fornitura e posa in opera di gruppo di pressurizzazione antincendio per impianti water mist ad alta / pressione assemblato su apposito skid realizzato con profili di acciaio zincato a caldo verniciato con / polveri epossidiche di colore rosso resistente agli agenti atmosferici. Il gruppo dovrà essere costruito / nel rispetto della norma UNI 14972 e NFPA 750: / Compresi: / - pompe ad alta pressione complete di motore elettrico / - n° 1 circuito di mantenimento della pressione in stand by / - n° 1 pompa di mantenimento / - n° 1 valvola regolatrice del flusso / - n° 1 quadro elettrico completo di PLC per gestione delle sequenzed'avviamento / - n° 1 sistema d'aspirazione bassa pressione / - n° 1 sistema di mandata ad alta pressione / - n° 1 gruppo di pressostati, flussostati e manometri / - n° 1 trasduttore di pressione / - n° 1 basamento metallico in profilato / - IMPIANTO WATER MIST 3 pompe alta pressione da 45 lt al 1" a 120 bar complete di motore elettrico	n		124168,20	0,05%
N.01.17	SERBATOIO DI ACCUMULO PER IMPIANTO WATER MIST
N.01.17.01	Serbatoio costruito in acciaio inox AISI 304 completo di: / - n° 1 indicatore elettrico di livello / - n° 1 indicatore visivo di livello / - n° 1 filtro di entrata / - n° 2 elettrovalvola di reintegro / - n° 1 valvola di drenaggio / - n° 1 valvola di sezionamento a sfera / - n° 1 attacco di test / - n° 1 attacco di sovrapressione / - n° 1 ingresso per manutenzione / - IMPIANTO WATER MIST, SERBATOIO DI ACCUMULO IN ACCIAIO INOX Capacità 1000 litri	n		11814,99	0,63%
N.01.17.02	Serbatoio costruito in acciaio inox AISI 304 completo di: / - n° 1 indicatore elettrico di livello / - n° 1 indicatore visivo di livello / - n° 1 filtro di entrata / - n° 2 elettrovalvola di reintegro / - n° 1 valvola di drenaggio / - n° 1 valvola di sezionamento a sfera / - n° 1 attacco di test / - n° 1 attacco di sovrapressione / - n° 1 ingresso per manutenzione / - IMPIANTO WATER MIST, SERBATOIO DI ACCUMULO IN ACCIAIO INOX Capacità 1500 litri	n		13131,87	0,63%
N.01.17.03	Serbatoio costruito in acciaio inox AISI 304 completo di: / - n° 1 indicatore elettrico di livello / - n° 1 indicatore visivo di livello / - n° 1 filtro di entrata / - n° 2 elettrovalvola di reintegro / - n° 1 valvola di drenaggio / - n° 1 valvola di sezionamento a sfera / - n° 1 attacco di test / - n° 1 attacco di sovrapressione / - n° 1 ingresso per manutenzione / - IMPIANTO WATER MIST, SERBATOIO DI ACCUMULO IN ACCIAIO INOX Capacità 2000 litri	n		14400,85	0,63%
N.01.17.04	Serbatoio costruito in acciaio inox AISI 304 completo di: / - n° 1 indicatore elettrico di livello / - n° 1 indicatore visivo di livello / - n° 1 filtro di entrata / - n° 2 elettrovalvola di reintegro / - n° 1 valvola di drenaggio / - n° 1 valvola di sezionamento a sfera / - n° 1 attacco di test / - n° 1 attacco di sovrapressione / - n° 1 ingresso per manutenzione / - IMPIANTO WATER MIST, SERBATOIO DI ACCUMULO IN ACCIAIO INOX Capacità 3000 litri	n		14975,49	0,63%
N.01.17.05	Serbatoio costruito in acciaio inox AISI 304 completo di: / - n° 1 indicatore elettrico di livello / - n° 1 indicatore visivo di livello / - n° 1 filtro di entrata / - n° 2 elettrovalvola di reintegro / - n° 1 valvola di drenaggio / - n° 1 valvola di sezionamento a sfera / - n° 1 attacco di test / - n° 1 attacco di sovrapressione / - n° 1 ingresso per manutenzione / - IMPIANTO WATER MIST, SERBATOIO DI ACCUMULO IN ACCIAIO INOX Capacità 4000 litri	n		16507,86	0,63%
N.01.17.06	Serbatoio costruito in acciaio inox AISI 304 completo di: / - n° 1 indicatore elettrico di livello / - n° 1 indicatore visivo di livello / - n° 1 filtro di entrata / - n° 2 elettrovalvola di reintegro / - n° 1 valvola di drenaggio / - n° 1 valvola di sezionamento a sfera / - n° 1 attacco di test / - n° 1 attacco di sovrapressione / - n° 1 ingresso per manutenzione / - IMPIANTO WATER MIST, SERBATOIO DI ACCUMULO IN ACCIAIO INOX Capacità 5000 litri	n		17752,92	0,63%
N.01.17.07	Serbatoio costruito in acciaio inox AISI 304 completo di: / - n° 1 indicatore elettrico di livello / - n° 1 indicatore visivo di livello / - n° 1 filtro di entrata / - n° 2 elettrovalvola di reintegro / - n° 1 valvola di drenaggio / - n° 1 valvola di sezionamento a sfera / - n° 1 attacco di test / - n° 1 attacco di sovrapressione / - n° 1 ingresso per manutenzione / - IMPIANTO WATER MIST, SERBATOIO DI ACCUMULO IN ACCIAIO INOX Capacità 6000 litri	n		19931,75	0,63%
N.01.17.08	Serbatoio costruito in acciaio inox AISI 304 completo di: / - n° 1 indicatore elettrico di livello / - n° 1 indicatore visivo di livello / - n° 1 filtro di entrata / - n° 2 elettrovalvola di reintegro / - n° 1 valvola di drenaggio / - n° 1 valvola di sezionamento a sfera / - n° 1 attacco di test / - n° 1 attacco di sovrapressione / - n° 1 ingresso per manutenzione / - IMPIANTO WATER MIST, SERBATOIO DI ACCUMULO IN ACCIAIO INOX Capacità 8000 litri	n		23642,94	0,63%
N.01.18	COLLETTORE PER VALVOLE DI SEZIONAMENTO PER IMPIANTO WATER MIST
N.01.18.01	Collettore in acciaio inox AISI 316 per distribuzione alle zone. / - IMPIANTO WATER MIST, COLLETTORE PER VALVOLE DI SEZIONAMENTO Collettore in acciaio Inox da 2" x 2 uscite	n		1253,74	5,92%
N.01.18.02	Collettore in acciaio inox AISI 316 per distribuzione alle zone. / - IMPIANTO WATER MIST, COLLETTORE PER VALVOLE DI SEZIONAMENTO Collettore in acciaio Inox da 2" x 3 uscite	n		1483,60	5,92%
N.01.18.03	Collettore in acciaio inox AISI 316 per distribuzione alle zone. / - IMPIANTO WATER MIST, COLLETTORE PER VALVOLE DI SEZIONAMENTO Collettore in acciaio Inox da 2" x 4 uscite	n		1718,23	5,92%
N.01.18.04	Collettore in acciaio inox AISI 316 per distribuzione alle zone. / - IMPIANTO WATER MIST, COLLETTORE PER VALVOLE DI SEZIONAMENTO Collettore in acciaio Inox da 2" x 5 uscite	n		1948,10	5,92%
N.01.18.05	Collettore in acciaio inox AISI 316 per distribuzione alle zone. / - IMPIANTO WATER MIST, COLLETTORE PER VALVOLE DI SEZIONAMENTO Collettore in acciaio Inox da 2" x 6 uscite	n		2182,74	5,92%
N.01.18.06	Collettore in acciaio inox AISI 316 per distribuzione alle zone. / - IMPIANTO WATER MIST, COLLETTORE PER VALVOLE DI SEZIONAMENTO Collettore in acciaio inox da 1"1/2 x 3 uscite	n		1387,81	5,92%
N.01.18.07	Collettore in acciaio inox AISI 316 per distribuzione alle zone. / - IMPIANTO WATER MIST, COLLETTORE PER VALVOLE DI SEZIONAMENTO Collettore in acciaio inox da 1"1/2 x 4 uscite	n		1593,74	5,92%
N.01.18.08	Collettore in acciaio inox AISI 316 per distribuzione alle zone. / - IMPIANTO WATER MIST, COLLETTORE PER VALVOLE DI SEZIONAMENTO Collettore in acciaio inox da 1"1/2 x 5 uscite	n		1804,43	5,92%
N.01.18.09	Collettore in acciaio inox AISI 316 per distribuzione alle zone. / - IMPIANTO WATER MIST, COLLETTORE PER VALVOLE DI SEZIONAMENTO Collettore in acciaio inox da 1"1/2 x 6 uscite	n		2015,14	5,92%
N.01.18.10	Collettore in acciaio inox AISI 316 per distribuzione alle zone. / - IMPIANTO WATER MIST, COLLETTORE PER VALVOLE DI SEZIONAMENTO Prezzo per ogni ulteriore uscita su collettore da 2"	n		406,14	5,92%
N.01.18.11	Collettore in acciaio inox AISI 316 per distribuzione alle zone. / - IMPIANTO WATER MIST, COLLETTORE PER VALVOLE DI SEZIONAMENTO Prezzo per ogni ulteriore uscita su collettore da 1"1/2	n		382,19	5,92%
N.01.19	IMPIANTO WATER MIST – VALVOLE DI SEZIONAMENTO CON COMANDO ELETTRICO E MANUALE
N.01.19.01	La valvola di controllo dell’allarme sequenziale per qualsiasi impianto a pressione e le valvole dicontrollo per impianti che funzionano al di sopra dei 12,5 bar devono essere adeguate a tali pressioni,temperature e ambiente in cui sono posizionate. Devono essere in conformità con i criteri di accettazione delle caratteristiche principali delle prove come indicato nelle parti significative dellanormativa EN 12259. La valvola deve essere di materiale resistente alla corrosione o con trattamentiresistenti alla corrosione. La valvola deve una marcatura rappresentante la configurazione corretta diinstallazione. Per le valvole di controllo con meccanismo attuatore, come quelle di tipo idraulico o elettrico, le specifiche tecniche dell’attuatore devono essere conformi ai criteri di funzionamento della valvola. / - IMPIANTO WATER MIST, VALVOLE DI SEZIONAMENTO CON COMANDO ELETTRICO E MANUALE Valvola di smistamento da 3/4"	n		1918,17	3,87%
N.01.19.02	La valvola di controllo dell’allarme sequenziale per qualsiasi impianto a pressione e le valvole dicontrollo per impianti che funzionano al di sopra dei 12,5 bar devono essere adeguate a tali pressioni,temperature e ambiente in cui sono posizionate. Devono essere in conformità con i criteri di accettazione delle caratteristiche principali delle prove come indicato nelle parti significative dellanormativa EN 12259. La valvola deve essere di materiale resistente alla corrosione o con trattamentiresistenti alla corrosione. La valvola deve una marcatura rappresentante la configurazione corretta diinstallazione. Per le valvole di controllo con meccanismo attuatore, come quelle di tipo idraulico o elettrico, le specifiche tecniche dell’attuatore devono essere conformi ai criteri di funzionamento della valvola. / - IMPIANTO WATER MIST, VALVOLE DI SEZIONAMENTO CON COMANDO ELETTRICO E MANUALE Valvola di smistamento da 1"	n		1918,17	3,87%
N.01.20	IMPIANTO WATER MIST – VALVOLE DI SMISTAMENTO CON ATTUATORE PNEUMATICO ED APERTURA MANUALE
N.01.20.01	Valvola inox di smistamento completa di: / - attuatore pneumatico / - comando manuale di emergenza tramite riduttore a volantino / - valvola solenoide 24 V dc, con connettore ed adattatore per attacco alcollettore. / - IMPIANTO WATER MIST, VALVOLE DI SMISTAMENTO CON ATTUATORE PNEUMATICO ED APERTURA MANUALE Valvola inox di smistamento da 1/2"	n		2699,91	2,75%
N.01.20.02	Valvola inox di smistamento completa di: / - attuatore pneumatico / - comando manuale di emergenza tramite riduttore a volantino / - valvola solenoide 24 V dc, con connettore ed adattatore per attacco alcollettore. / - IMPIANTO WATER MIST, VALVOLE DI SMISTAMENTO CON ATTUATORE PNEUMATICO ED APERTURA MANUALE Valvola inox di smistamento da 3/4"	n		2874,68	2,75%
N.01.20.03	Valvola inox di smistamento completa di: / - attuatore pneumatico / - comando manuale di emergenza tramite riduttore a volantino / - valvola solenoide 24 V dc, con connettore ed adattatore per attacco alcollettore. / - IMPIANTO WATER MIST, VALVOLE DI SMISTAMENTO CON ATTUATORE PNEUMATICO ED APERTURA MANUALE Valvola inox di smistamento da 1"	n		3118,92	2,75%
N.01.20.04	Valvola inox di smistamento completa di: / - attuatore pneumatico / - comando manuale di emergenza tramite riduttore a volantino / - valvola solenoide 24 V dc, con connettore ed adattatore per attacco alcollettore. / - IMPIANTO WATER MIST, VALVOLE DI SMISTAMENTO CON ATTUATORE PNEUMATICO ED APERTURA MANUALE Valvola inox di smistamento da 1"1/4	n		3291,29	2,75%
N.01.20.05	Valvola inox di smistamento completa di: / - attuatore pneumatico / - comando manuale di emergenza tramite riduttore a volantino / - valvola solenoide 24 V dc, con connettore ed adattatore per attacco alcollettore. / - IMPIANTO WATER MIST, VALVOLE DI SMISTAMENTO CON ATTUATORE PNEUMATICO ED APERTURA MANUALE Valvola inox di smistamento da 1"1/2	n		3913,81	2,75%
N.01.21	IMPIANTO WATER MIST – TUBAZIONE IN ACCIAIO INOX
N.01.21.01	Valvola inox di smistamento completa di: / - attuatore pneumatico / - comando manuale di emergenza tramite riduttore a volantino / - valvola solenoide 24 V dc, con connettore ed adattatore per attacco alcollettore. / - IMPIANTO WATER MIST, TUBAZIONE IN ACCIAIO INOX D=12 mm	n		112,14	66,22%
N.01.21.02	Valvola inox di smistamento completa di: / - attuatore pneumatico / - comando manuale di emergenza tramite riduttore a volantino / - valvola solenoide 24 V dc, con connettore ed adattatore per attacco alcollettore. / - IMPIANTO WATER MIST, TUBAZIONE IN ACCIAIO INOX D=15 mm	n		122,55	66,22%
N.01.21.03	Valvola inox di smistamento completa di: / - attuatore pneumatico / - comando manuale di emergenza tramite riduttore a volantino / - valvola solenoide 24 V dc, con connettore ed adattatore per attacco alcollettore. / - IMPIANTO WATER MIST, TUBAZIONE IN ACCIAIO INOX D=18 mm	n		125,04	66,22%
N.01.21.04	Valvola inox di smistamento completa di: / - attuatore pneumatico / - comando manuale di emergenza tramite riduttore a volantino / - valvola solenoide 24 V dc, con connettore ed adattatore per attacco alcollettore. / - IMPIANTO WATER MIST, TUBAZIONE IN ACCIAIO INOX D=22 mm	n		167,43	66,22%
N.01.21.05	Valvola inox di smistamento completa di: / - attuatore pneumatico / - comando manuale di emergenza tramite riduttore a volantino / - valvola solenoide 24 V dc, con connettore ed adattatore per attacco alcollettore. / - IMPIANTO WATER MIST, TUBAZIONE IN ACCIAIO INOX D=25 mm	n		167,43	66,22%
N.01.21.06	Valvola inox di smistamento completa di: / - attuatore pneumatico / - comando manuale di emergenza tramite riduttore a volantino / - valvola solenoide 24 V dc, con connettore ed adattatore per attacco alcollettore. / - IMPIANTO WATER MIST, TUBAZIONE IN ACCIAIO INOX D=28 mm	n		171,21	66,22%
N.01.21.07	Valvola inox di smistamento completa di: / - attuatore pneumatico / - comando manuale di emergenza tramite riduttore a volantino / - valvola solenoide 24 V dc, con connettore ed adattatore per attacco alcollettore. / - IMPIANTO WATER MIST, TUBAZIONE IN ACCIAIO INOX D=35 mm	n		267,17	66,22%
N.01.22	IMPIANTO WATER MIST – UGELLO IN INOX
N.01.22.01	Ugello chiuso speciale in acciaio inox AI81 316 con bulbo di vetro, taratura 68°C, completo di attacco. / - IMPIANTO WATER MIST, UGELLO IN INOX 316 CON BULBO IN VETRO D=3/8" c/bulbo 68°C angolo 115° k=0,4	n		433,27	17,14%
N.01.22.02	Ugello chiuso speciale in acciaio inox AI81 316 con bulbo di vetro, taratura 68°C, completo di attacco. / - IMPIANTO WATER MIST, UGELLO IN INOX 316 CON BULBO IN VETRO D=3/8" c/bulbo 68°C angolo 115° k=0,6	n		433,27	17,14%
N.01.22.03	Ugello chiuso speciale in acciaio inox AI81 316 con bulbo di vetro, taratura 68°C, completo di attacco. / - IMPIANTO WATER MIST, UGELLO IN INOX 316 CON BULBO IN VETRO D=3/8" c/bulbo 68°C angolo 115° k=0,7	n		433,27	17,14%
N.01.22.04	Ugello chiuso speciale in acciaio inox AI81 316 con bulbo di vetro, taratura 68°C, completo di attacco. / - IMPIANTO WATER MIST, UGELLO IN INOX 316 CON BULBO IN VETRO D=3/8" c/bulbo 68°C angolo 115° k=0,8	n		433,27	17,14%
N.01.22.05	Ugello chiuso speciale in acciaio inox AI81 316 con bulbo di vetro, taratura 68°C, completo di attacco. / - IMPIANTO WATER MIST, UGELLO IN INOX 316 CON BULBO IN VETRO D=3/8" c/bulbo 68°C angolo 115° k=1	n		433,27	17,14%
N.01.22.06	Ugello chiuso speciale in acciaio inox AI81 316 con bulbo di vetro, taratura 68°C, completo di attacco. / - IMPIANTO WATER MIST, UGELLO IN INOX 316 CON BULBO IN VETRO D=3/8" c/bulbo 68°C angolo 115° k=1,2	n		433,27	17,14%
N.01.22.07	Ugello chiuso speciale in acciaio inox AI81 316 con bulbo di vetro, taratura 68°C, completo di attacco. / - IMPIANTO WATER MIST, UGELLO IN INOX 316 CON BULBO IN VETRO D=3/8" c/bulbo 68°C angolo 115° k=1,2	n		433,27	17,14%
N.01.22.08	Ugello chiuso speciale in acciaio inox AI81 316 con bulbo di vetro, taratura 68°C, completo di attacco. / - IMPIANTO WATER MIST, UGELLO IN INOX 316 CON BULBO IN VETRO D=3/8" c/bulbo 68°C angolo 115° k=1,2	n		433,57	17,14%
N.01.22.09	Ugello chiuso speciale in acciaio inox AI81 316 con bulbo di vetro, taratura 68°C, completo di attacco. / - IMPIANTO WATER MIST, UGELLO IN INOX 316 CON BULBO IN VETRO D=3/8" c/bulbo 68°C angolo 115° k=1,2	n		433,57	17,14%
N.01.22.10	Ugello chiuso speciale in acciaio inox AI81 316 con bulbo di vetro, taratura 68°C, completo di attacco. / - IMPIANTO WATER MIST, UGELLO IN INOX 316 CON BULBO IN VETRO D=3/8" c/bulbo 68°C angolo 115° k=1,2	n		433,57	17,14%
N.01.22.11	Ugello chiuso speciale in acciaio inox AI81 316 con bulbo di vetro, taratura 68°C, completo di attacco. / - IMPIANTO WATER MIST, UGELLO IN INOX 316 CON BULBO IN VETRO D=3/8" c/bulbo 68°C angolo 115° k=2,3	n		433,57	17,14%
N.01.22.12	Ugello chiuso speciale in acciaio inox AI81 316 con bulbo di vetro, taratura 68°C, completo di attacco. / - IMPIANTO WATER MIST, UGELLO IN INOX 316 CON BULBO IN VETRO D=3/8" c/bulbo 68°C angolo 115° k=2,8	n		433,27	17,14%
N.01.23	NASPO ANTINCENDIO DN 25
N.01.23.01	Naspo antincendio DN 25 UNI EN 671/1 entro cassetta da incasso in acciaio. Cassetta completa da incasso per naspo antincendio costituita da rotolo portatubo, tubo gommato semirigido in PVC, valvola d'intercettazione, lancia frazionatrice, cassetta da incasso a parete con sportello in profilato di alluminio anodizzato e lastra in plexiglass con fresature di prerottura oppure pieno in acciaio, dimensione cassetta cm 65 x 70 x 20 per tubi fino a m 25 e cm 65 x 75 x 27.5 per tubi oltre m / 25. L'attrezzatura dovrà essere marchiata CE o essere accompagnata da documentazine attestante il rispetto delle normativa italiana ed europea in vigore. / Compresi: / - cassetta sigillabile e naspo Ø 535 in acciaio verniciato rosso RAL3000; / - erogatore in ottone; / - valvola a sfera 1"; / - lancia frazionatrice UNI 25. / - le opere murarie di apertura e chiusura tracce su laterizi forati e murature leggere / - ripristino della tinteggiatura / - è inoltre compreso quanto altro occorre per dare l'opera finita. / - NASPO ANTINCENDIO DN 25 UNI EN 671/1Tubazione da 20 m, portello trasparente	n		585,00	12,69%
N.01.23.02	Naspo antincendio DN 25 UNI EN 671/1 entro cassetta da incasso in acciaio. Cassetta completa da incasso per naspo antincendio costituita da rotolo portatubo, tubo gommato semirigido in PVC, valvola d'intercettazione, lancia frazionatrice, cassetta da incasso a parete con sportello in profilato di alluminio anodizzato e lastra in plexiglass con fresature di prerottura oppure pieno in acciaio, dimensione cassetta cm 65 x 70 x 20 per tubi fino a m 25 e cm 65 x 75 x 27.5 per tubi oltre m / 25. L'attrezzatura dovrà essere marchiata CE o essere accompagnata da documentazine attestante il rispetto delle normativa italiana ed europea in vigore. / Compresi: / - cassetta sigillabile e naspo Ø 535 in acciaio verniciato rosso RAL3000; / - erogatore in ottone; / - valvola a sfera 1"; / - lancia frazionatrice UNI 25. / - le opere murarie di apertura e chiusura tracce su laterizi forati e murature leggere / - ripristino della tinteggiatura / - è inoltre compreso quanto altro occorre per dare l'opera finita. / - NASPO ANTINCENDIO DN 25 UNI EN 671/1 Tubazione da 25 m, portello trasparente	n		647,46	12,69%
N.01.23.03	Naspo antincendio DN 25 UNI EN 671/1 entro cassetta da incasso in acciaio. Cassetta completa da incasso per naspo antincendio costituita da rotolo portatubo, tubo gommato semirigido in PVC, valvola d'intercettazione, lancia frazionatrice, cassetta da incasso a parete con sportello in profilato di alluminio anodizzato e lastra in plexiglass con fresature di prerottura oppure pieno in acciaio, dimensione cassetta cm 65 x 70 x 20 per tubi fino a m 25 e cm 65 x 75 x 27.5 per tubi oltre m / 25. L'attrezzatura dovrà essere marchiata CE o essere accompagnata da documentazine attestante il rispetto delle normativa italiana ed europea in vigore. / Compresi: / - cassetta sigillabile e naspo Ø 535 in acciaio verniciato rosso RAL3000; / - erogatore in ottone; / - valvola a sfera 1"; / - lancia frazionatrice UNI 25. / - le opere murarie di apertura e chiusura tracce su laterizi forati e murature leggere / - ripristino della tinteggiatura / - è inoltre compreso quanto altro occorre per dare l'opera finita. / - NASPO ANTINCENDIO DN 25 UNI EN 671/1 Tubazione da 30 m, portello trasparente	n		703,71	12,69%
N.01.24	STAZIONE DI ALLARME A SECCO
N.01.24.01	Stazione di allarme a secco di tipo preassemblato. / Compresi: / - valvola a secco con pressione esercizio 12 bar approvata FM verniciata colore rosso nei diametri indicati; / - valvola a farfalla d'intercettazione con riduttore ed indicatore apertura; / - collegamento valvola a secco; / - valvola di drenaggio; / - n. 2 manometri; / - valvola di test allarme (lucchettabile); / - linea alimentazione campana con valvola intercettazione (lucchettabile); / - pressostato; / - dispositivo di carica idrica con valvola lucchettabile; / - predisposizione per installazione acceleratore; / - flangiatura in ingresso ed uscita PN 16; / - materiale vario di installazione (raccorderia in acciaio zincato, guarnizioni, bulloni, ); / - oneri per prove di funzionamento e collaudi; / - e quant'altro necessario per l'installazione ultimata a regolad'arte. / - STAZIONE DI ALLARME A SECCO PER IMPIANTO SPRINKLER DN 100	n		5565,38	5,34%
N.01.24.02	Stazione di allarme a secco di tipo preassemblato. / Compresi: / - valvola a secco con pressione esercizio 12 bar approvata FM verniciata colore rosso nei diametri indicati; / - valvola a farfalla d'intercettazione con riduttore ed indicatore apertura; / - collegamento valvola a secco; / - valvola di drenaggio; / - n. 2 manometri; / - valvola di test allarme (lucchettabile); / - linea alimentazione campana con valvola intercettazione (lucchettabile); / - pressostato; / - dispositivo di carica idrica con valvola lucchettabile; / - predisposizione per installazione acceleratore; / - flangiatura in ingresso ed uscita PN 16; / - materiale vario di installazione (raccorderia in acciaio zincato, guarnizioni, bulloni, ); / - oneri per prove di funzionamento e collaudi; / - e quant'altro necessario per l'installazione ultimata a regolad'arte. / - STAZIONE DI ALLARME A SECCO PER IMPIANTO SPRINKLER DN 150	n		6346,45	5,34%
N.01.25	STAZIONE DI ALLARME A UMIDO
N.01.25.01	Stazione di allarme a umido di tipo preassemblato. / L'attrezzatura dovrà essere marchiata CE o essere accompagnata da documentazine attestante il rispetto delle normativa italiana ed europea in vigore. / Compresi: / - valvola a umido con pressione esercizio 12 bar approvata FM verniciata colore rosso nei diametri indicati; / - valvola a farfalla d'intercettazione con riduttore ed indicatore apertura; / - collegamento valvola a umido; / - valvola di drenaggio; / - n. 2 manometri; / - valvola di test allarme (lucchettabile); / - linea alimentazione campana con valvola intercettazione (lucchettabile); / - pressostato; / - flangiatura in ingresso ed uscita PN 16; / - materiale vario di installazione (raccorderia in acciaio zincato, guarnizioni, bulloni, ); / - oneri per prove di funzionamento e collaudi; / - e quant'altro necessario per l'installazione ultimata a regolad'arte / - STAZIONE DI ALLARME A UMIDO PER IMPIANTO SPRINKLER DN 80	n		2170,12	10,27%
N.01.25.02	Stazione di allarme a umido di tipo preassemblato. / L'attrezzatura dovrà essere marchiata CE o essere accompagnata da documentazine attestante il rispetto delle normativa italiana ed europea in vigore. / Compresi: / - valvola a umido con pressione esercizio 12 bar approvata FM verniciata colore rosso nei diametri indicati; / - valvola a farfalla d'intercettazione con riduttore ed indicatore apertura; / - collegamento valvola a umido; / - valvola di drenaggio; / - n. 2 manometri; / - valvola di test allarme (lucchettabile); / - linea alimentazione campana con valvola intercettazione (lucchettabile); / - pressostato; / - flangiatura in ingresso ed uscita PN 16; / - materiale vario di installazione (raccorderia in acciaio zincato, guarnizioni, bulloni, ); / - oneri per prove di funzionamento e collaudi; / - e quant'altro necessario per l'installazione ultimata a regolad'arte / - STAZIONE DI ALLARME A UMIDO PER IMPIANTO SPRINKLER DN 100	n		2345,86	10,27%
N.01.25.03	Stazione di allarme a umido di tipo preassemblato. / L'attrezzatura dovrà essere marchiata CE o essere accompagnata da documentazine attestante il rispetto delle normativa italiana ed europea in vigore. / Compresi: / - valvola a umido con pressione esercizio 12 bar approvata FM verniciata colore rosso nei diametri indicati; / - valvola a farfalla d'intercettazione con riduttore ed indicatore apertura; / - collegamento valvola a umido; / - valvola di drenaggio; / - n. 2 manometri; / - valvola di test allarme (lucchettabile); / - linea alimentazione campana con valvola intercettazione (lucchettabile); / - pressostato; / - flangiatura in ingresso ed uscita PN 16; / - materiale vario di installazione (raccorderia in acciaio zincato, guarnizioni, bulloni, ); / - oneri per prove di funzionamento e collaudi; / - e quant'altro necessario per l'installazione ultimata a regolad'arte / - STAZIONE DI ALLARME A UMIDO PER IMPIANTO SPRINKLER DN 150	n		2746,15	10,27%
N.01.25.04	Stazione di allarme a umido di tipo preassemblato. / L'attrezzatura dovrà essere marchiata CE o essere accompagnata da documentazine attestante il rispetto delle normativa italiana ed europea in vigore. / Compresi: / - valvola a umido con pressione esercizio 12 bar approvata FM verniciata colore rosso nei diametri indicati; / - valvola a farfalla d'intercettazione con riduttore ed indicatore apertura; / - collegamento valvola a umido; / - valvola di drenaggio; / - n. 2 manometri; / - valvola di test allarme (lucchettabile); / - linea alimentazione campana con valvola intercettazione (lucchettabile); / - pressostato; / - flangiatura in ingresso ed uscita PN 16; / - materiale vario di installazione (raccorderia in acciaio zincato, guarnizioni, bulloni, ); / - oneri per prove di funzionamento e collaudi; / - e quant'altro necessario per l'installazione ultimata a regolad'arte / - STAZIONE DI ALLARME A UMIDO PER IMPIANTO SPRINKLER DN 200	n		3898,22	10,27%
N.01.26	ACCELERATORE
N.01.26.01	Accelleratore per valvola a secco, completo di manometro Compresi: / - accleratore omologato FM ; / - n. 1 manometro; / - materiale vario di installazione (raccorderia in acciaio zincato, guarnizioni, bulloni, ); / - oneri per prove di funzionamento e collaudi; / - e quant'altro necessario per l'installazione ultimata a regolad'arte. / - STAZIONE DI ALLARME IMPIANTO SPRINKLER, ACCELERATORE impianti a secco	n		1054,58	14,08%
N.01.27	CAMERA DI RITARDO
N.01.27.01	Camera di ritardo per valvola a umido, completo di manometro Compresi: / - camera di ritardo omologata FM; / - materiale vario di installazione (raccorderia in acciaio zincato, guarnizioni, bulloni, ); / - oneri per prove di funzionamento e collaudi; / - e quant'altro necessario per l'installazione ultimata a regolad'arte. / - STAZIONE DI ALLARME IMPIANTO SPRINKLER, CAMERA DI RITARDO D=1/2"	n		382,10	29,15%
N.01.28	STAZIONE DI ALLARME
N.01.28.01	Allarme a motore ad acqua per impianto sprinkler dotato di connessione d'ingresso non inferiore al DN 20 e di un collegamento di drenaggio filettato con un'area di sezione trasversale di almeno 50 volte l'area di sezione trasversale del foro dell'ugello dell'allarme a motore ad acqua. Gli ugelli devono essere in bronzo, ottone, monel o acciaio inossidabile austenitico ed avere un foro non minore di 3 mm di diametro. L'allarme a motore ad acqua deve avere un filtro che sia o integrale con l'involucro protettivo o montato immediatamente a monte del suo ollegamento di entrata. Il filtro deve essere in bronzo, ottone, monel o acciaio inossidabile austenitico e deve essere accessibile per le operazioni di pulizia. / La struttura a maglie del filtro deve avere aperture con una dimensione massima non maggiore dei due terzi del diametro del foro dell'ugello. L'area totale delle aperture nella struttura a maglie del filtro non deve essere minore di 10 volte la sezione del foro dell'ugello. / Tutti i cuscinetti non devono aver bisogno di manutenzione. I livelli sonori minimi ad una distanza di 3 m in qualsiasi posizione non devono essere inferiori, per una pressione in entrata compresa tra 2 e 10 bar, ad 80 db(A). Il gong di allarme deve essere marcato con le parole "Allarme dello sprinkler". / L'attrezzatura dovrà essere marchiata CE o essere accompagnata da documentazine attestante il rispetto delle normativa italiana ed europea in vigore. / Compresi: / - allarme a motore d'acqua come descritto; / - filtro in ingresso / - cartello di segnalazione; / - viti e tasselli di fissaggio a muro; / - oneri per installazione, opere provvisionali, etc; / - ogni altro onere per dare il lavoro finito / - STAZIONE DI ALLARME IMPIANTO SPRINKLER, CAMPANA IDRAULICA a turbina	n		344,23	21,57%
N.01.29	COMPRESSORE
N.01.29.01	Compressore per impianto sprinkler a secco, con pressostato Compresi: / - compressore monofase 1,5 HP; / - oneri per prove di funzionamento e collaudi; / - e quant'altro necessario per l'installazione ultimata a regolad'arte. / - STAZIONE DI ALLARME IMPIANTO SPRINKLER, COMPRESSORE 1,5 HP impianti a secco	n		2988,84	7,45%
N.01.30	REGOLATORE DI PRESSIONE
N.01.30.01	DISPOSITIVO di mantenimento della pressione per impianti a secco, atto a mantenere la pressione di un impianto sprinkler a secco usando aria proveniente da un serbatoio pressurizzato. Compresi: / - Valvole di intercettazione e di by-pass del regolatore di tipo lucchettabile complete di lucchetto; / - Filtro per aria ad Y; / - nipplo con foro di passaggio ridotto (2 mm) / - regolatore di pressione (range 0.4-10 bar, massima pressione di lavoro 20 bar - max 65°C) / - elementi di raccorderia quali: tee, gomiti, nippli, giunti a tre pezzi; / - guarnizioni e materiale vario di consumo; / - oneri per prove di funzionamento e collaudi; / - e quant'altro necessario per l'installazione ultimata a regola d'arte. / - STAZIONE DI ALLARME IMPIANTO SPRINKLER, REGOLATORE DI PRESSIONE impianti a secco	n		350,22	27,56%
N.01.31	VALVOLA DI TEST E DRENAGGIO
N.01.31.01	Valvola di test e drenaggio per impianto sprinkler Compresi: / - dispositivo di drenaggio con attacchi filettatti BSPT e vetri di ispezione per installazione a scarico chiuso omologato FM; / - materiale vario di installazione (raccorderia in acciaio zincato, guarnizioni, bulloni, ); / - oneri per prove di funzionamento e collaudi; / - e quant'altro necessario per l'installazione ultimata a regola d'arte. / - STAZIONE DI ALLARME IMPIANTO SPRINKLER, VALVOLA DI TEST E DRENAGGIO orifizio 1/2", drenaggio 1"	n		249,90	35,66%
N.02	Impianto idrico
N.02.01	COPPIA DI PRESE ACQUA D=1/2"
N.02.01.01	Coppia di prese acqua in ottone cromato con flangia da fissare con viti. Attacco di presa acqua femmina dotato di protezione in materiale plastico da cantiere. La presa acqua deve essere dotata di attacco idoneo per il tipo di tubazione utilizzato, nelle tipologie: acciaio, rame, polietilene e multistrato / Compresi: / - fornitura e posa in opera prese acqua; / - tappi da cantiere in materiale plastico; / - guarnizioni e raccordi; / - tracce, supporti, sistemi di fissaggio e assistenze murarie di qualsiasi natura; / - e quant'altro necessario per l'installazione ultimata a regolad'arte. / - ACCESSORI PER APPARECCHIO SANITARIO: COPPIA DI PRESE ACQUA D=1/2"	n		51,46	23,09%
N.02.02	COPPIA DI RUBINETTI SOTTOLAVABO/BIDET D=3/8"x1/2"
N.02.02.01	Coppia di rubinetti sottolavabo/bidet in ottone cromato, attacco a muro maschio completo di rosone cromato. Attacco al miscelatore da 3/8" con giunto per flessibili da 10 mm. Filtro in acciaio inox 100 micron. Vano portafiltro accessibile anche con una moneta. / Compresi: / - fornitura e posa in opera; / - guarnizioni e raccordi; / - tracce, supporti, sistemi di fissaggio e assistenze murarie di qualsiasi natura; / - e quant'altro necessario per l'installazione ultimata a regolad'arte. / - ACCESSORI PER APPARECCHIO SANITARIO: COPPIA DI RUBINETTI SOTTOLAVABO/BIDET D=3/8"x1/2"	n		51,46	23,09%
N.02.03	SET DOCCIA COMPLETO
N.02.03.01	Accessori per apparecchio sanitario Il set doccia si compone di / - Asta da 600 mm; / - Manopola doccia; / - Flessibile da 1500 mm;; / - Portasapone scorrevole / Le caratteristiche dimensionali, di tenuta, meccaniche, idrauliche ed acustiche alle quali i dispositivi doccia devono corrispondere sono quelli stabiliti dalla normativa UNI EN vigente in materia. / L'apparecchio deve essere dimensionato per un corretto funzionamento nell'ambito dei seguenti limiti: / - Pressione dinamica da 0.5 a 5 bar (funzionamento raccomandato tra 1 e 3 bar); / - Temperatura fino a 70°C. / Per la pulizia, il diffusore ed il meccanismo erogante il getto a pioggia (funzione normale) devono essere smontabili con l'ausilio di utensili semplici, oppure di utensili specifici forniti dal fabbricante. I dispositivi uscita doccia dotati di dispositivo integrato per la pulizia del diffusore o del meccanismo erogante il getto / a pioggia (funzione normale) non sono soggetti alla condizione suddetta. La classe di portata dell'apparecchio dovrà essere almeno pari a 20-25 l/m con pressione di 3 bar. / Compresi: / - fornitura e posa in opera di quanto indicato; / - guarnizioni e raccordi; / - viti e tasselli per il fissaggio a muro; / - tracce, supporti, sistemi di fissaggio e assistenze murarie di qualsiasi natura; / - e quant'altro necessario per l'installazione ultimata a regolad'arte. / - ACCESSORI PER APPARECCHIO SANITARIO: SET DOCCIA COMPLETO Set doccia con asta murale completo	n		120,74	9,84%
N.02.04	BOLLITORE VERTICALE A SERPENTINO
N.02.04.01	Bollitore in acciaio inox AISI 316, verticale, completo di scambiatore tubolare inox per riscaldamento / di acqua calda, termometro e termostato con bulbo immerso, montati su opportuno quadretto in PTS / autoestinguente base di sostegno, rivestimento termico isolante a cappotto in poliuretano espanso / autoestinguente "Classe 2" e finitura in PVC rigido. / Compresi: / - serbatoio a pressione in acciaio inossidabile austenitico al cromo-nichel-molibdeno (AISI 316), di / tipo verticale, della capacita' indicata; / - scambiatore in acciaio inossidabile austenitico, a grande superficie di scambio; / - attacchi predisposti per entrata acqua fredda e scarico, uscita acqua calda, attacchi per / scambiatore, per eventuale ricircolo e presa supplementare acqua calda; / - coibentazione in poliuretano espsnso di notevole spessore con copertura esterna in PVC; / - tasca per bulbo termometro; / - tasca per bulbo termostato; / - termometro e termostato incorporati; / - basamento di sostegno; / - materiale vario di installazione; / - guarnizioni su attacchi; / - e quant'altro necessario per l'installazione ultimata a regolad'arte. / - BOLLITORE VERTICALE A SERPENTINO Capacità 120 l	n		1406,88	15,83%
N.02.04.02	Bollitore in acciaio inox AISI 316, verticale, completo di scambiatore tubolare inox per riscaldamento / di acqua calda, termometro e termostato con bulbo immerso, montati su opportuno quadretto in PTS / autoestinguente base di sostegno, rivestimento termico isolante a cappotto in poliuretano espanso / autoestinguente "Classe 2" e finitura in PVC rigido. / Compresi: / - serbatoio a pressione in acciaio inossidabile austenitico al cromo-nichel-molibdeno (AISI 316), di / tipo verticale, della capacita' indicata; / - scambiatore in acciaio inossidabile austenitico, a grande superficie di scambio; / - attacchi predisposti per entrata acqua fredda e scarico, uscita acqua calda, attacchi per / scambiatore, per eventuale ricircolo e presa supplementare acqua calda; / - coibentazione in poliuretano espsnso di notevole spessore con copertura esterna in PVC; / - tasca per bulbo termometro; / - tasca per bulbo termostato; / - termometro e termostato incorporati; / - basamento di sostegno; / - materiale vario di installazione; / - guarnizioni su attacchi; / - e quant'altro necessario per l'installazione ultimata a regolad'arte. / - BOLLITORE VERTICALE A SERPENTINO Capacità 160 l	n		1590,55	15,83%
N.02.04.03	Bollitore in acciaio inox AISI 316, verticale, completo di scambiatore tubolare inox per riscaldamento / di acqua calda, termometro e termostato con bulbo immerso, montati su opportuno quadretto in PTS / autoestinguente base di sostegno, rivestimento termico isolante a cappotto in poliuretano espanso / autoestinguente "Classe 2" e finitura in PVC rigido. / Compresi: / - serbatoio a pressione in acciaio inossidabile austenitico al cromo-nichel-molibdeno (AISI 316), di / tipo verticale, della capacita' indicata; / - scambiatore in acciaio inossidabile austenitico, a grande superficie di scambio; / - attacchi predisposti per entrata acqua fredda e scarico, uscita acqua calda, attacchi per / scambiatore, per eventuale ricircolo e presa supplementare acqua calda; / - coibentazione in poliuretano espsnso di notevole spessore con copertura esterna in PVC; / - tasca per bulbo termometro; / - tasca per bulbo termostato; / - termometro e termostato incorporati; / - basamento di sostegno; / - materiale vario di installazione; / - guarnizioni su attacchi; / - e quant'altro necessario per l'installazione ultimata a regolad'arte. / - BOLLITORE VERTICALE A SERPENTINO Capacità 230 l	n		1794,95	15,83%
N.02.04.04	Bollitore in acciaio inox AISI 316, verticale, completo di scambiatore tubolare inox per riscaldamento / di acqua calda, termometro e termostato con bulbo immerso, montati su opportuno quadretto in PTS / autoestinguente base di sostegno, rivestimento termico isolante a cappotto in poliuretano espanso / autoestinguente "Classe 2" e finitura in PVC rigido. / Compresi: / - serbatoio a pressione in acciaio inossidabile austenitico al cromo-nichel-molibdeno (AISI 316), di / tipo verticale, della capacita' indicata; / - scambiatore in acciaio inossidabile austenitico, a grande superficie di scambio; / - attacchi predisposti per entrata acqua fredda e scarico, uscita acqua calda, attacchi per / scambiatore, per eventuale ricircolo e presa supplementare acqua calda; / - coibentazione in poliuretano espsnso di notevole spessore con copertura esterna in PVC; / - tasca per bulbo termometro; / - tasca per bulbo termostato; / - termometro e termostato incorporati; / - basamento di sostegno; / - materiale vario di installazione; / - guarnizioni su attacchi; / - e quant'altro necessario per l'installazione ultimata a regolad'arte. / - BOLLITORE VERTICALE A SERPENTINO Capacità 350 l	n		3086,40	15,83%
N.02.04.05	Bollitore in acciaio inox AISI 316, verticale, completo di scambiatore tubolare inox per riscaldamento / di acqua calda, termometro e termostato con bulbo immerso, montati su opportuno quadretto in PTS / autoestinguente base di sostegno, rivestimento termico isolante a cappotto in poliuretano espanso / autoestinguente "Classe 2" e finitura in PVC rigido. / Compresi: / - serbatoio a pressione in acciaio inossidabile austenitico al cromo-nichel-molibdeno (AISI 316), di / tipo verticale, della capacita' indicata; / - scambiatore in acciaio inossidabile austenitico, a grande superficie di scambio; / - attacchi predisposti per entrata acqua fredda e scarico, uscita acqua calda, attacchi per / scambiatore, per eventuale ricircolo e presa supplementare acqua calda; / - coibentazione in poliuretano espsnso di notevole spessore con copertura esterna in PVC; / - tasca per bulbo termometro; / - tasca per bulbo termostato; / - termometro e termostato incorporati; / - basamento di sostegno; / - materiale vario di installazione; / - guarnizioni su attacchi; / - e quant'altro necessario per l'installazione ultimata a regolad'arte. / - BOLLITORE VERTICALE A SERPENTINO Capacità 450 l	n		3504,82	15,83%
N.02.04.06	Bollitore in acciaio inox AISI 316, verticale, completo di scambiatore tubolare inox per riscaldamento / di acqua calda, termometro e termostato con bulbo immerso, montati su opportuno quadretto in PTS / autoestinguente base di sostegno, rivestimento termico isolante a cappotto in poliuretano espanso / autoestinguente "Classe 2" e finitura in PVC rigido. / Compresi: / - serbatoio a pressione in acciaio inossidabile austenitico al cromo-nichel-molibdeno (AISI 316), di / tipo verticale, della capacita' indicata; / - scambiatore in acciaio inossidabile austenitico, a grande superficie di scambio; / - attacchi predisposti per entrata acqua fredda e scarico, uscita acqua calda, attacchi per / scambiatore, per eventuale ricircolo e presa supplementare acqua calda; / - coibentazione in poliuretano espsnso di notevole spessore con copertura esterna in PVC; / - tasca per bulbo termometro; / - tasca per bulbo termostato; / - termometro e termostato incorporati; / - basamento di sostegno; / - materiale vario di installazione; / - guarnizioni su attacchi; / - e quant'altro necessario per l'installazione ultimata a regolad'arte. / - BOLLITORE VERTICALE A SERPENTINO Capacità 600 l	n		3966,29	15,83%
N.02.04.07	Bollitore in acciaio inox AISI 316, verticale, completo di scambiatore tubolare inox per riscaldamento / di acqua calda, termometro e termostato con bulbo immerso, montati su opportuno quadretto in PTS / autoestinguente base di sostegno, rivestimento termico isolante a cappotto in poliuretano espanso / autoestinguente "Classe 2" e finitura in PVC rigido. / Compresi: / - serbatoio a pressione in acciaio inossidabile austenitico al cromo-nichel-molibdeno (AISI 316), di / tipo verticale, della capacita' indicata; / - scambiatore in acciaio inossidabile austenitico, a grande superficie di scambio; / - attacchi predisposti per entrata acqua fredda e scarico, uscita acqua calda, attacchi per / scambiatore, per eventuale ricircolo e presa supplementare acqua calda; / - coibentazione in poliuretano espsnso di notevole spessore con copertura esterna in PVC; / - tasca per bulbo termometro; / - tasca per bulbo termostato; / - termometro e termostato incorporati; / - basamento di sostegno; / - materiale vario di installazione; / - guarnizioni su attacchi; / - e quant'altro necessario per l'installazione ultimata a regolad'arte. / - BOLLITORE VERTICALE A SERPENTINO Capacità 800 l	n		4485,31	15,83%
N.02.04.08	Bollitore in acciaio inox AISI 316, verticale, completo di scambiatore tubolare inox per riscaldamento / di acqua calda, termometro e termostato con bulbo immerso, montati su opportuno quadretto in PTS / autoestinguente base di sostegno, rivestimento termico isolante a cappotto in poliuretano espanso / autoestinguente "Classe 2" e finitura in PVC rigido. / Compresi: / - serbatoio a pressione in acciaio inossidabile austenitico al cromo-nichel-molibdeno (AISI 316), di / tipo verticale, della capacita' indicata; / - scambiatore in acciaio inossidabile austenitico, a grande superficie di scambio; / - attacchi predisposti per entrata acqua fredda e scarico, uscita acqua calda, attacchi per / scambiatore, per eventuale ricircolo e presa supplementare acqua calda; / - coibentazione in poliuretano espsnso di notevole spessore con copertura esterna in PVC; / - tasca per bulbo termometro; / - tasca per bulbo termostato; / - termometro e termostato incorporati; / - basamento di sostegno; / - materiale vario di installazione; / - guarnizioni su attacchi; / - e quant'altro necessario per l'installazione ultimata a regolad'arte. / - BOLLITORE VERTICALE A SERPENTINO Capacità 1000 l	n		5373,43	15,83%
N.02.04.09	Bollitore in acciaio inox AISI 316, verticale, completo di scambiatore tubolare inox per riscaldamento / di acqua calda, termometro e termostato con bulbo immerso, montati su opportuno quadretto in PTS / autoestinguente base di sostegno, rivestimento termico isolante a cappotto in poliuretano espanso / autoestinguente "Classe 2" e finitura in PVC rigido. / Compresi: / - serbatoio a pressione in acciaio inossidabile austenitico al cromo-nichel-molibdeno (AISI 316), di / tipo verticale, della capacita' indicata; / - scambiatore in acciaio inossidabile austenitico, a grande superficie di scambio; / - attacchi predisposti per entrata acqua fredda e scarico, uscita acqua calda, attacchi per / scambiatore, per eventuale ricircolo e presa supplementare acqua calda; / - coibentazione in poliuretano espsnso di notevole spessore con copertura esterna in PVC; / - tasca per bulbo termometro; / - tasca per bulbo termostato; / - termometro e termostato incorporati; / - basamento di sostegno; / - materiale vario di installazione; / - guarnizioni su attacchi; / - e quant'altro necessario per l'installazione ultimata a regolad'arte. / - BOLLITORE VERTICALE A SERPENTINO Capacità 1400 l	n		6008,41	15,83%
N.02.05	BOLLITORE INOX VERTICALE CON SCAMBIATORE ESTRAIBILE
N.02.05.01	Bollitore in acciaio inox AISI 316, verticale, completo di scambiatore tubolare inox per riscaldamento / di acqua calda a fascio tubiero estraibile, termometro e termostato con bulbo immerso, montati su / opportuno quadretto in PTS autoestinguente base di sostegno, rivestimento termico isolante a / cappotto in poliuretano espanso autoestinguente "Classe 2" e finitura in PVC rigido. / Compresi: / - serbatoio a pressione in acciaio inossidabile austenitico al cromo-nichel-molibdeno (AISI 316), di / tipo verticale, della capacita' indicata; / - scambiatore in acciaio inossidabile austenitico, a grande superficie di scambio; / - attacchi predisposti per entrata acqua fredda e scarico, uscita acqua calda, attacchi per / scambiatore, per eventuale ricircolo e presa supplementare acqua calda; / - coibentazione in poliuretano espanso di notevole spessore con copertura esterna in PVC; / - tasca per bulbo termometro; / - tasca per bulbo termostato; / - termometro e termostato incorporati; / - basamento di sostegno; / - materiale vario di installazione; / - guarnizioni su attacchi; / - e quant'altro necessario per l'installazione ultimata a regolad'arte. / - BOLLITORE INOX VERTICALE CON SCAMBIATORE ESTRAIBILE Capacità 200 l	n		3184,65	9,33%
N.02.05.02	Bollitore in acciaio inox AISI 316, verticale, completo di scambiatore tubolare inox per riscaldamento / di acqua calda a fascio tubiero estraibile, termometro e termostato con bulbo immerso, montati su / opportuno quadretto in PTS autoestinguente base di sostegno, rivestimento termico isolante a / cappotto in poliuretano espanso autoestinguente "Classe 2" e finitura in PVC rigido. / Compresi: / - serbatoio a pressione in acciaio inossidabile austenitico al cromo-nichel-molibdeno (AISI 316), di / tipo verticale, della capacita' indicata; / - scambiatore in acciaio inossidabile austenitico, a grande superficie di scambio; / - attacchi predisposti per entrata acqua fredda e scarico, uscita acqua calda, attacchi per / scambiatore, per eventuale ricircolo e presa supplementare acqua calda; / - coibentazione in poliuretano espanso di notevole spessore con copertura esterna in PVC; / - tasca per bulbo termometro; / - tasca per bulbo termostato; / - termometro e termostato incorporati; / - basamento di sostegno; / - materiale vario di installazione; / - guarnizioni su attacchi; / - e quant'altro necessario per l'installazione ultimata a regolad'arte. / - BOLLITORE INOX VERTICALE CON SCAMBIATORE ESTRAIBILE Capacità 300 l	n		3664,94	9,33%
N.02.05.03	Bollitore in acciaio inox AISI 316, verticale, completo di scambiatore tubolare inox per riscaldamento / di acqua calda a fascio tubiero estraibile, termometro e termostato con bulbo immerso, montati su / opportuno quadretto in PTS autoestinguente base di sostegno, rivestimento termico isolante a / cappotto in poliuretano espanso autoestinguente "Classe 2" e finitura in PVC rigido. / Compresi: / - serbatoio a pressione in acciaio inossidabile austenitico al cromo-nichel-molibdeno (AISI 316), di / tipo verticale, della capacita' indicata; / - scambiatore in acciaio inossidabile austenitico, a grande superficie di scambio; / - attacchi predisposti per entrata acqua fredda e scarico, uscita acqua calda, attacchi per / scambiatore, per eventuale ricircolo e presa supplementare acqua calda; / - coibentazione in poliuretano espanso di notevole spessore con copertura esterna in PVC; / - tasca per bulbo termometro; / - tasca per bulbo termostato; / - termometro e termostato incorporati; / - basamento di sostegno; / - materiale vario di installazione; / - guarnizioni su attacchi; / - e quant'altro necessario per l'installazione ultimata a regolad'arte. / - BOLLITORE INOX VERTICALE CON SCAMBIATORE ESTRAIBILE Capacità 500 l	n		4625,49	9,33%
N.02.05.04	Bollitore in acciaio inox AISI 316, verticale, completo di scambiatore tubolare inox per riscaldamento / di acqua calda a fascio tubiero estraibile, termometro e termostato con bulbo immerso, montati su / opportuno quadretto in PTS autoestinguente base di sostegno, rivestimento termico isolante a / cappotto in poliuretano espanso autoestinguente "Classe 2" e finitura in PVC rigido. / Compresi: / - serbatoio a pressione in acciaio inossidabile austenitico al cromo-nichel-molibdeno (AISI 316), di / tipo verticale, della capacita' indicata; / - scambiatore in acciaio inossidabile austenitico, a grande superficie di scambio; / - attacchi predisposti per entrata acqua fredda e scarico, uscita acqua calda, attacchi per / scambiatore, per eventuale ricircolo e presa supplementare acqua calda; / - coibentazione in poliuretano espanso di notevole spessore con copertura esterna in PVC; / - tasca per bulbo termometro; / - tasca per bulbo termostato; / - termometro e termostato incorporati; / - basamento di sostegno; / - materiale vario di installazione; / - guarnizioni su attacchi; / - e quant'altro necessario per l'installazione ultimata a regolad'arte. / - BOLLITORE INOX VERTICALE CON SCAMBIATORE ESTRAIBILE Capacità 750 l	n		6066,33	9,33%
N.02.05.05	Bollitore in acciaio inox AISI 316, verticale, completo di scambiatore tubolare inox per riscaldamento / di acqua calda a fascio tubiero estraibile, termometro e termostato con bulbo immerso, montati su / opportuno quadretto in PTS autoestinguente base di sostegno, rivestimento termico isolante a / cappotto in poliuretano espanso autoestinguente "Classe 2" e finitura in PVC rigido. / Compresi: / - serbatoio a pressione in acciaio inossidabile austenitico al cromo-nichel-molibdeno (AISI 316), di / tipo verticale, della capacita' indicata; / - scambiatore in acciaio inossidabile austenitico, a grande superficie di scambio; / - attacchi predisposti per entrata acqua fredda e scarico, uscita acqua calda, attacchi per / scambiatore, per eventuale ricircolo e presa supplementare acqua calda; / - coibentazione in poliuretano espanso di notevole spessore con copertura esterna in PVC; / - tasca per bulbo termometro; / - tasca per bulbo termostato; / - termometro e termostato incorporati; / - basamento di sostegno; / - materiale vario di installazione; / - guarnizioni su attacchi; / - e quant'altro necessario per l'installazione ultimata a regolad'arte. / - BOLLITORE INOX VERTICALE CON SCAMBIATORE ESTRAIBILE Capacità 1000 l	n		7329,84	9,33%
N.02.05.06	Bollitore in acciaio inox AISI 316, verticale, completo di scambiatore tubolare inox per riscaldamento / di acqua calda a fascio tubiero estraibile, termometro e termostato con bulbo immerso, montati su / opportuno quadretto in PTS autoestinguente base di sostegno, rivestimento termico isolante a / cappotto in poliuretano espanso autoestinguente "Classe 2" e finitura in PVC rigido. / Compresi: / - serbatoio a pressione in acciaio inossidabile austenitico al cromo-nichel-molibdeno (AISI 316), di / tipo verticale, della capacita' indicata; / - scambiatore in acciaio inossidabile austenitico, a grande superficie di scambio; / - attacchi predisposti per entrata acqua fredda e scarico, uscita acqua calda, attacchi per / scambiatore, per eventuale ricircolo e presa supplementare acqua calda; / - coibentazione in poliuretano espanso di notevole spessore con copertura esterna in PVC; / - tasca per bulbo termometro; / - tasca per bulbo termostato; / - termometro e termostato incorporati; / - basamento di sostegno; / - materiale vario di installazione; / - guarnizioni su attacchi; / - e quant'altro necessario per l'installazione ultimata a regolad'arte. / - BOLLITORE INOX VERTICALE CON SCAMBIATORE ESTRAIBILE Capacità 1500 l	n		8930,80	9,33%
N.02.05.07	Bollitore in acciaio inox AISI 316, verticale, completo di scambiatore tubolare inox per riscaldamento / di acqua calda a fascio tubiero estraibile, termometro e termostato con bulbo immerso, montati su / opportuno quadretto in PTS autoestinguente base di sostegno, rivestimento termico isolante a / cappotto in poliuretano espanso autoestinguente "Classe 2" e finitura in PVC rigido. / Compresi: / - serbatoio a pressione in acciaio inossidabile austenitico al cromo-nichel-molibdeno (AISI 316), di / tipo verticale, della capacita' indicata; / - scambiatore in acciaio inossidabile austenitico, a grande superficie di scambio; / - attacchi predisposti per entrata acqua fredda e scarico, uscita acqua calda, attacchi per / scambiatore, per eventuale ricircolo e presa supplementare acqua calda; / - coibentazione in poliuretano espanso di notevole spessore con copertura esterna in PVC; / - tasca per bulbo termometro; / - tasca per bulbo termostato; / - termometro e termostato incorporati; / - basamento di sostegno; / - materiale vario di installazione; / - guarnizioni su attacchi; / - e quant'altro necessario per l'installazione ultimata a regolad'arte. / - BOLLITORE INOX VERTICALE CON SCAMBIATORE ESTRAIBILE Capacità 2000 l	n		11172,13	9,33%
N.02.05.08	Bollitore in acciaio inox AISI 316, verticale, completo di scambiatore tubolare inox per riscaldamento / di acqua calda a fascio tubiero estraibile, termometro e termostato con bulbo immerso, montati su / opportuno quadretto in PTS autoestinguente base di sostegno, rivestimento termico isolante a / cappotto in poliuretano espanso autoestinguente "Classe 2" e finitura in PVC rigido. / Compresi: / - serbatoio a pressione in acciaio inossidabile austenitico al cromo-nichel-molibdeno (AISI 316), di / tipo verticale, della capacita' indicata; / - scambiatore in acciaio inossidabile austenitico, a grande superficie di scambio; / - attacchi predisposti per entrata acqua fredda e scarico, uscita acqua calda, attacchi per / scambiatore, per eventuale ricircolo e presa supplementare acqua calda; / - coibentazione in poliuretano espanso di notevole spessore con copertura esterna in PVC; / - tasca per bulbo termometro; / - tasca per bulbo termostato; / - termometro e termostato incorporati; / - basamento di sostegno; / - materiale vario di installazione; / - guarnizioni su attacchi; / - e quant'altro necessario per l'installazione ultimata a regolad'arte. / - BOLLITORE INOX VERTICALE CON SCAMBIATORE ESTRAIBILE Capacità 3000 l	n		14534,07	9,33%
N.02.05.09	Bollitore in acciaio inox AISI 316, verticale, completo di scambiatore tubolare inox per riscaldamento / di acqua calda a fascio tubiero estraibile, termometro e termostato con bulbo immerso, montati su / opportuno quadretto in PTS autoestinguente base di sostegno, rivestimento termico isolante a / cappotto in poliuretano espanso autoestinguente "Classe 2" e finitura in PVC rigido. / Compresi: / - serbatoio a pressione in acciaio inossidabile austenitico al cromo-nichel-molibdeno (AISI 316), di / tipo verticale, della capacita' indicata; / - scambiatore in acciaio inossidabile austenitico, a grande superficie di scambio; / - attacchi predisposti per entrata acqua fredda e scarico, uscita acqua calda, attacchi per / scambiatore, per eventuale ricircolo e presa supplementare acqua calda; / - coibentazione in poliuretano espanso di notevole spessore con copertura esterna in PVC; / - tasca per bulbo termometro; / - tasca per bulbo termostato; / - termometro e termostato incorporati; / - basamento di sostegno; / - materiale vario di installazione; / - guarnizioni su attacchi; / - e quant'altro necessario per l'installazione ultimata a regolad'arte. / - BOLLITORE INOX VERTICALE CON SCAMBIATORE ESTRAIBILE Capacità 4000 l	n		21418,10	9,33%
N.02.05.10	Bollitore in acciaio inox AISI 316, verticale, completo di scambiatore tubolare inox per riscaldamento / di acqua calda a fascio tubiero estraibile, termometro e termostato con bulbo immerso, montati su / opportuno quadretto in PTS autoestinguente base di sostegno, rivestimento termico isolante a / cappotto in poliuretano espanso autoestinguente "Classe 2" e finitura in PVC rigido. / Compresi: / - serbatoio a pressione in acciaio inossidabile austenitico al cromo-nichel-molibdeno (AISI 316), di / tipo verticale, della capacita' indicata; / - scambiatore in acciaio inossidabile austenitico, a grande superficie di scambio; / - attacchi predisposti per entrata acqua fredda e scarico, uscita acqua calda, attacchi per / scambiatore, per eventuale ricircolo e presa supplementare acqua calda; / - coibentazione in poliuretano espanso di notevole spessore con copertura esterna in PVC; / - tasca per bulbo termometro; / - tasca per bulbo termostato; / - termometro e termostato incorporati; / - basamento di sostegno; / - materiale vario di installazione; / - guarnizioni su attacchi; / - e quant'altro necessario per l'installazione ultimata a regolad'arte. / - BOLLITORE INOX VERTICALE CON SCAMBIATORE ESTRAIBILE Capacità 5000 l	n		26523,88	9,33%
N.02.06	BOLLITORE IN ACCIAIO SMALTATO VERTICALE CON 2 SCAMBIATORI ESTRAIBILI
N.02.06.01	Bollitore solare integrato in acciaio al carbonio trattato internamente con procedimento di smaltatura / alimentare Zetaflon, completo di serpentini in rame alettato estraibili, anodo sacrificale a controllo di / usura esterno, coibentazione da 50 mm in poliuretano flessibile con finitura esterna in pvc morbido, / pressione massima di esercizio 6 bar, temperatura massima di esercizio 65° C / Compresi: / - serbatoio a pressione come sopra indicato, di tipo verticale, della capacita' indicata; / - scambiatori in rame, serpentina alettata; / - attacchi predisposti per entrata acqua fredda e scarico, uscita acqua calda, attacchi per / scambiatore, per eventuale ricircolo e presa supplementare acqua calda; / - coibentazione in poliuretano flessibile di spessore 50 mm con copertura esterna in PVC; / - tasca per bulbo termometro; / - tasca per bulbo termostato; / - termometro e termostato incorporati; / - basamento di sostegno; / - materiale vario di installazione; / - guarnizioni su attacchi; / - e quant'altro necessario per l'installazione ultimata a regolad'arte. / - BOLLITORE IN ACCIAIO SMALTATO VERTICALE CON 2 SCAMBIATORI ESTRAIBILI Capacità 500 l	n		1842,14	16,12%
N.02.06.02	Bollitore solare integrato in acciaio al carbonio trattato internamente con procedimento di smaltatura / alimentare Zetaflon, completo di serpentini in rame alettato estraibili, anodo sacrificale a controllo di / usura esterno, coibentazione da 50 mm in poliuretano flessibile con finitura esterna in pvc morbido, / pressione massima di esercizio 6 bar, temperatura massima di esercizio 65° C / Compresi: / - serbatoio a pressione come sopra indicato, di tipo verticale, della capacita' indicata; / - scambiatori in rame, serpentina alettata; / - attacchi predisposti per entrata acqua fredda e scarico, uscita acqua calda, attacchi per / scambiatore, per eventuale ricircolo e presa supplementare acqua calda; / - coibentazione in poliuretano flessibile di spessore 50 mm con copertura esterna in PVC; / - tasca per bulbo termometro; / - tasca per bulbo termostato; / - termometro e termostato incorporati; / - basamento di sostegno; / - materiale vario di installazione; / - guarnizioni su attacchi; / - e quant'altro necessario per l'installazione ultimata a regolad'arte. / - BOLLITORE IN ACCIAIO SMALTATO VERTICALE CON 2 SCAMBIATORI ESTRAIBILI Capacità 750 l	n		2583,66	16,12%
N.02.06.03	Bollitore solare integrato in acciaio al carbonio trattato internamente con procedimento di smaltatura / alimentare Zetaflon, completo di serpentini in rame alettato estraibili, anodo sacrificale a controllo di / usura esterno, coibentazione da 50 mm in poliuretano flessibile con finitura esterna in pvc morbido, / pressione massima di esercizio 6 bar, temperatura massima di esercizio 65° C / Compresi: / - serbatoio a pressione come sopra indicato, di tipo verticale, della capacita' indicata; / - scambiatori in rame, serpentina alettata; / - attacchi predisposti per entrata acqua fredda e scarico, uscita acqua calda, attacchi per / scambiatore, per eventuale ricircolo e presa supplementare acqua calda; / - coibentazione in poliuretano flessibile di spessore 50 mm con copertura esterna in PVC; / - tasca per bulbo termometro; / - tasca per bulbo termostato; / - termometro e termostato incorporati; / - basamento di sostegno; / - materiale vario di installazione; / - guarnizioni su attacchi; / - e quant'altro necessario per l'installazione ultimata a regolad'arte. / - BOLLITORE IN ACCIAIO SMALTATO VERTICALE CON 2 SCAMBIATORI ESTRAIBILI Capacità 1000 l	n		3031,49	16,12%
N.02.06.04	Bollitore solare integrato in acciaio al carbonio trattato internamente con procedimento di smaltatura / alimentare Zetaflon, completo di serpentini in rame alettato estraibili, anodo sacrificale a controllo di / usura esterno, coibentazione da 50 mm in poliuretano flessibile con finitura esterna in pvc morbido, / pressione massima di esercizio 6 bar, temperatura massima di esercizio 65° C / Compresi: / - serbatoio a pressione come sopra indicato, di tipo verticale, della capacita' indicata; / - scambiatori in rame, serpentina alettata; / - attacchi predisposti per entrata acqua fredda e scarico, uscita acqua calda, attacchi per / scambiatore, per eventuale ricircolo e presa supplementare acqua calda; / - coibentazione in poliuretano flessibile di spessore 50 mm con copertura esterna in PVC; / - tasca per bulbo termometro; / - tasca per bulbo termostato; / - termometro e termostato incorporati; / - basamento di sostegno; / - materiale vario di installazione; / - guarnizioni su attacchi; / - e quant'altro necessario per l'installazione ultimata a regolad'arte. / - BOLLITORE IN ACCIAIO SMALTATO VERTICALE CON 2 SCAMBIATORI ESTRAIBILI Capacità 1500 l	n		3659,43	16,12%
N.02.06.05	Bollitore solare integrato in acciaio al carbonio trattato internamente con procedimento di smaltatura / alimentare Zetaflon, completo di serpentini in rame alettato estraibili, anodo sacrificale a controllo di / usura esterno, coibentazione da 50 mm in poliuretano flessibile con finitura esterna in pvc morbido, / pressione massima di esercizio 6 bar, temperatura massima di esercizio 65° C / Compresi: / - serbatoio a pressione come sopra indicato, di tipo verticale, della capacita' indicata; / - scambiatori in rame, serpentina alettata; / - attacchi predisposti per entrata acqua fredda e scarico, uscita acqua calda, attacchi per / scambiatore, per eventuale ricircolo e presa supplementare acqua calda; / - coibentazione in poliuretano flessibile di spessore 50 mm con copertura esterna in PVC; / - tasca per bulbo termometro; / - tasca per bulbo termostato; / - termometro e termostato incorporati; / - basamento di sostegno; / - materiale vario di installazione; / - guarnizioni su attacchi; / - e quant'altro necessario per l'installazione ultimata a regolad'arte. / - BOLLITORE IN ACCIAIO SMALTATO VERTICALE CON 2 SCAMBIATORI ESTRAIBILI Capacità 2000 l	n		4972,76	16,12%
N.02.06.06	Bollitore solare integrato in acciaio al carbonio trattato internamente con procedimento di smaltatura / alimentare Zetaflon, completo di serpentini in rame alettato estraibili, anodo sacrificale a controllo di / usura esterno, coibentazione da 50 mm in poliuretano flessibile con finitura esterna in pvc morbido, / pressione massima di esercizio 6 bar, temperatura massima di esercizio 65° C / Compresi: / - serbatoio a pressione come sopra indicato, di tipo verticale, della capacita' indicata; / - scambiatori in rame, serpentina alettata; / - attacchi predisposti per entrata acqua fredda e scarico, uscita acqua calda, attacchi per / scambiatore, per eventuale ricircolo e presa supplementare acqua calda; / - coibentazione in poliuretano flessibile di spessore 50 mm con copertura esterna in PVC; / - tasca per bulbo termometro; / - tasca per bulbo termostato; / - termometro e termostato incorporati; / - basamento di sostegno; / - materiale vario di installazione; / - guarnizioni su attacchi; / - e quant'altro necessario per l'installazione ultimata a regolad'arte. / - BOLLITORE IN ACCIAIO SMALTATO VERTICALE CON 2 SCAMBIATORI ESTRAIBILI Capacità 2500 l	n		5737,76	16,12%
N.02.06.07	Bollitore solare integrato in acciaio al carbonio trattato internamente con procedimento di smaltatura / alimentare Zetaflon, completo di serpentini in rame alettato estraibili, anodo sacrificale a controllo di / usura esterno, coibentazione da 50 mm in poliuretano flessibile con finitura esterna in pvc morbido, / pressione massima di esercizio 6 bar, temperatura massima di esercizio 65° C / Compresi: / - serbatoio a pressione come sopra indicato, di tipo verticale, della capacita' indicata; / - scambiatori in rame, serpentina alettata; / - attacchi predisposti per entrata acqua fredda e scarico, uscita acqua calda, attacchi per / scambiatore, per eventuale ricircolo e presa supplementare acqua calda; / - coibentazione in poliuretano flessibile di spessore 50 mm con copertura esterna in PVC; / - tasca per bulbo termometro; / - tasca per bulbo termostato; / - termometro e termostato incorporati; / - basamento di sostegno; / - materiale vario di installazione; / - guarnizioni su attacchi; / - e quant'altro necessario per l'installazione ultimata a regolad'arte. / - BOLLITORE IN ACCIAIO SMALTATO VERTICALE CON 2 SCAMBIATORI ESTRAIBILI Capacità 3000 l	n		6400,97	16,12%
N.02.07	BOLLITORE ZINCATO VERTICALE CON SCAMBIATORE ESTRAIBILE
N.02.07.01	Bollitore ad accumulo in acciaio zincato a bagno caldo, per produzione di acqua calda. Caratteristiche / tecniche: / - tipo cilindrico-verticale, in acciaio di qualità con zincatura totale a bagno caldo eseguita a / lavorazione finita; / - pressione massima di esercizio primario bar 8, secondario bar 6, accumulo da 15 a 50°C e acqua / calda termo a 80°C , costruzione secondo sistema di qualità ISO 9001; / - scambiatore estraibile in tubi di rame a U di elevata superficie di scambio, in unico pezzo senza / saldature, diametro massimo 18 mm esterno, mandrinati alla piastra tubiera, adatto per una / pressione di esercizio di bar 8; / - piastra tubiera in acciaio di qualità, ramata, dello spessore minimo di 14 mm; / - testata frontale smontabile, con settore trasversale per la costituzione dei collettori di andata e / ritorno / - rivestimento isolante totale ed efficace di cm 5 di spessore, in poliuretano, e copertura esterna in / PVC / - protezione dalla corrosione con anodi in magnesio e centralina per la verifica all'usura / - prodotto conforme all'Art. 3.3 della Direttiva europea 97/23/CE - PED. / Compresi: / - serbatoio a pressione in acciaio zincato, della capacita' indicata; / - scambiatore in rame, a grande superficie di scambio; / - attacchi predisposti per entrata acqua fredda e scarico, uscita acqua calda, attacchi per / scambiatore, per eventuale ricircolo e presa supplementare acqua calda; / - coibentazione in poliuretano espanso di notevole spessore con copertura esterna in PVC; / - tasca per bulbo termometro; / - tasca per bulbo termostato; / - termometro e termostato incorporati; / - basamento di sostegno; / - materiale vario di installazione; / - guarnizioni su attacchi; / - e quant'altro necessario per l'installazione ultimata a regolad'arte. / - BOLLITORE ZINCATO VERTICALE CON SCAMBIATORE ESTRAIBILE Capacità 300 l	n		2028,15	29,29%
N.02.07.02	Bollitore ad accumulo in acciaio zincato a bagno caldo, per produzione di acqua calda. Caratteristiche / tecniche: / - tipo cilindrico-verticale, in acciaio di qualità con zincatura totale a bagno caldo eseguita a / lavorazione finita; / - pressione massima di esercizio primario bar 8, secondario bar 6, accumulo da 15 a 50°C e acqua / calda termo a 80°C , costruzione secondo sistema di qualità ISO 9001; / - scambiatore estraibile in tubi di rame a U di elevata superficie di scambio, in unico pezzo senza / saldature, diametro massimo 18 mm esterno, mandrinati alla piastra tubiera, adatto per una / pressione di esercizio di bar 8; / - piastra tubiera in acciaio di qualità, ramata, dello spessore minimo di 14 mm; / - testata frontale smontabile, con settore trasversale per la costituzione dei collettori di andata e / ritorno / - rivestimento isolante totale ed efficace di cm 5 di spessore, in poliuretano, e copertura esterna in / PVC / - protezione dalla corrosione con anodi in magnesio e centralina per la verifica all'usura / - prodotto conforme all'Art. 3.3 della Direttiva europea 97/23/CE - PED. / Compresi: / - serbatoio a pressione in acciaio zincato, della capacita' indicata; / - scambiatore in rame, a grande superficie di scambio; / - attacchi predisposti per entrata acqua fredda e scarico, uscita acqua calda, attacchi per / scambiatore, per eventuale ricircolo e presa supplementare acqua calda; / - coibentazione in poliuretano espanso di notevole spessore con copertura esterna in PVC; / - tasca per bulbo termometro; / - tasca per bulbo termostato; / - termometro e termostato incorporati; / - basamento di sostegno; / - materiale vario di installazione; / - guarnizioni su attacchi; / - e quant'altro necessario per l'installazione ultimata a regolad'arte. / - BOLLITORE ZINCATO VERTICALE CON SCAMBIATORE ESTRAIBILE Capacità 500 l	n		2407,42	29,29%
N.02.07.03	Bollitore ad accumulo in acciaio zincato a bagno caldo, per produzione di acqua calda. Caratteristiche / tecniche: / - tipo cilindrico-verticale, in acciaio di qualità con zincatura totale a bagno caldo eseguita a / lavorazione finita; / - pressione massima di esercizio primario bar 8, secondario bar 6, accumulo da 15 a 50°C e acqua / calda termo a 80°C , costruzione secondo sistema di qualità ISO 9001; / - scambiatore estraibile in tubi di rame a U di elevata superficie di scambio, in unico pezzo senza / saldature, diametro massimo 18 mm esterno, mandrinati alla piastra tubiera, adatto per una / pressione di esercizio di bar 8; / - piastra tubiera in acciaio di qualità, ramata, dello spessore minimo di 14 mm; / - testata frontale smontabile, con settore trasversale per la costituzione dei collettori di andata e / ritorno / - rivestimento isolante totale ed efficace di cm 5 di spessore, in poliuretano, e copertura esterna in / PVC / - protezione dalla corrosione con anodi in magnesio e centralina per la verifica all'usura / - prodotto conforme all'Art. 3.3 della Direttiva europea 97/23/CE - PED. / Compresi: / - serbatoio a pressione in acciaio zincato, della capacita' indicata; / - scambiatore in rame, a grande superficie di scambio; / - attacchi predisposti per entrata acqua fredda e scarico, uscita acqua calda, attacchi per / scambiatore, per eventuale ricircolo e presa supplementare acqua calda; / - coibentazione in poliuretano espanso di notevole spessore con copertura esterna in PVC; / - tasca per bulbo termometro; / - tasca per bulbo termostato; / - termometro e termostato incorporati; / - basamento di sostegno; / - materiale vario di installazione; / - guarnizioni su attacchi; / - e quant'altro necessario per l'installazione ultimata a regolad'arte. / - BOLLITORE ZINCATO VERTICALE CON SCAMBIATORE ESTRAIBILE Capacità 1000 l	n		3010,79	29,29%
N.02.07.04	Bollitore ad accumulo in acciaio zincato a bagno caldo, per produzione di acqua calda. Caratteristiche / tecniche: / - tipo cilindrico-verticale, in acciaio di qualità con zincatura totale a bagno caldo eseguita a / lavorazione finita; / - pressione massima di esercizio primario bar 8, secondario bar 6, accumulo da 15 a 50°C e acqua / calda termo a 80°C , costruzione secondo sistema di qualità ISO 9001; / - scambiatore estraibile in tubi di rame a U di elevata superficie di scambio, in unico pezzo senza / saldature, diametro massimo 18 mm esterno, mandrinati alla piastra tubiera, adatto per una / pressione di esercizio di bar 8; / - piastra tubiera in acciaio di qualità, ramata, dello spessore minimo di 14 mm; / - testata frontale smontabile, con settore trasversale per la costituzione dei collettori di andata e / ritorno / - rivestimento isolante totale ed efficace di cm 5 di spessore, in poliuretano, e copertura esterna in / PVC / - protezione dalla corrosione con anodi in magnesio e centralina per la verifica all'usura / - prodotto conforme all'Art. 3.3 della Direttiva europea 97/23/CE - PED. / Compresi: / - serbatoio a pressione in acciaio zincato, della capacita' indicata; / - scambiatore in rame, a grande superficie di scambio; / - attacchi predisposti per entrata acqua fredda e scarico, uscita acqua calda, attacchi per / scambiatore, per eventuale ricircolo e presa supplementare acqua calda; / - coibentazione in poliuretano espanso di notevole spessore con copertura esterna in PVC; / - tasca per bulbo termometro; / - tasca per bulbo termostato; / - termometro e termostato incorporati; / - basamento di sostegno; / - materiale vario di installazione; / - guarnizioni su attacchi; / - e quant'altro necessario per l'installazione ultimata a regolad'arte. / - BOLLITORE ZINCATO VERTICALE CON SCAMBIATORE ESTRAIBILE Capacità 1500 l	n		3618,48	29,29%
N.02.07.05	Bollitore ad accumulo in acciaio zincato a bagno caldo, per produzione di acqua calda. Caratteristiche / tecniche: / - tipo cilindrico-verticale, in acciaio di qualità con zincatura totale a bagno caldo eseguita a / lavorazione finita; / - pressione massima di esercizio primario bar 8, secondario bar 6, accumulo da 15 a 50°C e acqua / calda termo a 80°C , costruzione secondo sistema di qualità ISO 9001; / - scambiatore estraibile in tubi di rame a U di elevata superficie di scambio, in unico pezzo senza / saldature, diametro massimo 18 mm esterno, mandrinati alla piastra tubiera, adatto per una / pressione di esercizio di bar 8; / - piastra tubiera in acciaio di qualità, ramata, dello spessore minimo di 14 mm; / - testata frontale smontabile, con settore trasversale per la costituzione dei collettori di andata e / ritorno / - rivestimento isolante totale ed efficace di cm 5 di spessore, in poliuretano, e copertura esterna in / PVC / - protezione dalla corrosione con anodi in magnesio e centralina per la verifica all'usura / - prodotto conforme all'Art. 3.3 della Direttiva europea 97/23/CE - PED. / Compresi: / - serbatoio a pressione in acciaio zincato, della capacita' indicata; / - scambiatore in rame, a grande superficie di scambio; / - attacchi predisposti per entrata acqua fredda e scarico, uscita acqua calda, attacchi per / scambiatore, per eventuale ricircolo e presa supplementare acqua calda; / - coibentazione in poliuretano espanso di notevole spessore con copertura esterna in PVC; / - tasca per bulbo termometro; / - tasca per bulbo termostato; / - termometro e termostato incorporati; / - basamento di sostegno; / - materiale vario di installazione; / - guarnizioni su attacchi; / - e quant'altro necessario per l'installazione ultimata a regolad'arte. / - BOLLITORE ZINCATO VERTICALE CON SCAMBIATORE ESTRAIBILE Capacità 2000 l	n		4010,66	29,29%
N.02.08	BOLLITORE IN ACCIAIO SMALTATO VERTICALE CON SCAMBIATORE ESTRAIBILE
N.02.08.01	Bollitore ad accumulo in acciaio smaltato con resina termoplastica, per produzione di acqua calda / sanitaria. / Caratteristiche tecniche: / - tipo cilindrico-verticale, in acciaio di qualità con rivestimento interno in resina termoplastica ad / alta fressibilità e resistenza alla temperatura senza cedimanti (fino a 130°C per 4 h) idonea per il / contenimento di acqua potabile D.L. N. 108 del 25.01.1992.; / - pressione massima di esercizio primario bar 12, secondario bar 8, accumulo da 15 a 95°C e / acqua calda termo a 99°C , costruzione secondo sistema di qualità ISO 9001; / - scambiatore estraibile in tubi di rame a U di elevata superficie di scambio, in unico pezzo senza / - saldature, diametro massimo 18 mm esterno, mandrinati alla piastra tubiera, adatto per il / contatto con acqua potabile, piegato verso il basso per ridurre la proliferazione batterica / (legionella) per una pressione di esercizio di bar 12; / - piastra tubiera in acciaio di qualità, ramata; / - testata frontale smontabile, con settore trasversale per la costituzione dei collettori di andata e / ritorno / - rivestimento isolante totale ed efficace di cm 5 di spessore, in poliuretano, e copertura esterna in / PVC, coppella superiore e copriflangia in termoformato. / - prodotto conforme all'Art. 3.3 della Direttiva europea 97/23/CE - PED. / Compresi: / - serbatoio a pressione in acciaio smaltato, della capacita' indicata; / - scambiatore in rame, a grande superficie di scambio; / - attacchi predisposti per entrata acqua fredda e scarico, uscita acqua calda, attacchi per / scambiatore, per eventuale ricircolo e presa supplementare acqua calda; / - coibentazione in poliuretano espanso di notevole spessore con copertura esterna in PVC; / - tasca per bulbo termometro; / - tasca per bulbo termostato; / - termometro e termostato incorporati; / - basamento di sostegno; / - materiale vario di installazione; / - guarnizioni su attacchi; / - e quant'altro necessario per l'installazione ultimata a regolad'arte. / - BOLLITORE IN ACCIAIO SMALTATO VERTICALE CON SCAMBIATORE ESTRAIBILE Capacità 300 l	n		1920,27	30,94%
N.02.08.02	Bollitore ad accumulo in acciaio smaltato con resina termoplastica, per produzione di acqua calda / sanitaria. / Caratteristiche tecniche: / - tipo cilindrico-verticale, in acciaio di qualità con rivestimento interno in resina termoplastica ad / alta fressibilità e resistenza alla temperatura senza cedimanti (fino a 130°C per 4 h) idonea per il / contenimento di acqua potabile D.L. N. 108 del 25.01.1992.; / - pressione massima di esercizio primario bar 12, secondario bar 8, accumulo da 15 a 95°C e / acqua calda termo a 99°C , costruzione secondo sistema di qualità ISO 9001; / - scambiatore estraibile in tubi di rame a U di elevata superficie di scambio, in unico pezzo senza / - saldature, diametro massimo 18 mm esterno, mandrinati alla piastra tubiera, adatto per il / contatto con acqua potabile, piegato verso il basso per ridurre la proliferazione batterica / (legionella) per una pressione di esercizio di bar 12; / - piastra tubiera in acciaio di qualità, ramata; / - testata frontale smontabile, con settore trasversale per la costituzione dei collettori di andata e / ritorno / - rivestimento isolante totale ed efficace di cm 5 di spessore, in poliuretano, e copertura esterna in / PVC, coppella superiore e copriflangia in termoformato. / - prodotto conforme all'Art. 3.3 della Direttiva europea 97/23/CE - PED. / Compresi: / - serbatoio a pressione in acciaio smaltato, della capacita' indicata; / - scambiatore in rame, a grande superficie di scambio; / - attacchi predisposti per entrata acqua fredda e scarico, uscita acqua calda, attacchi per / scambiatore, per eventuale ricircolo e presa supplementare acqua calda; / - coibentazione in poliuretano espanso di notevole spessore con copertura esterna in PVC; / - tasca per bulbo termometro; / - tasca per bulbo termostato; / - termometro e termostato incorporati; / - basamento di sostegno; / - materiale vario di installazione; / - guarnizioni su attacchi; / - e quant'altro necessario per l'installazione ultimata a regolad'arte. / - BOLLITORE IN ACCIAIO SMALTATO VERTICALE CON SCAMBIATORE ESTRAIBILE Capacità 500 l	n		2239,46	30,94%
N.02.08.03	Bollitore ad accumulo in acciaio smaltato con resina termoplastica, per produzione di acqua calda / sanitaria. / Caratteristiche tecniche: / - tipo cilindrico-verticale, in acciaio di qualità con rivestimento interno in resina termoplastica ad / alta fressibilità e resistenza alla temperatura senza cedimanti (fino a 130°C per 4 h) idonea per il / contenimento di acqua potabile D.L. N. 108 del 25.01.1992.; / - pressione massima di esercizio primario bar 12, secondario bar 8, accumulo da 15 a 95°C e / acqua calda termo a 99°C , costruzione secondo sistema di qualità ISO 9001; / - scambiatore estraibile in tubi di rame a U di elevata superficie di scambio, in unico pezzo senza / - saldature, diametro massimo 18 mm esterno, mandrinati alla piastra tubiera, adatto per il / contatto con acqua potabile, piegato verso il basso per ridurre la proliferazione batterica / (legionella) per una pressione di esercizio di bar 12; / - piastra tubiera in acciaio di qualità, ramata; / - testata frontale smontabile, con settore trasversale per la costituzione dei collettori di andata e / ritorno / - rivestimento isolante totale ed efficace di cm 5 di spessore, in poliuretano, e copertura esterna in / PVC, coppella superiore e copriflangia in termoformato. / - prodotto conforme all'Art. 3.3 della Direttiva europea 97/23/CE - PED. / Compresi: / - serbatoio a pressione in acciaio smaltato, della capacita' indicata; / - scambiatore in rame, a grande superficie di scambio; / - attacchi predisposti per entrata acqua fredda e scarico, uscita acqua calda, attacchi per / scambiatore, per eventuale ricircolo e presa supplementare acqua calda; / - coibentazione in poliuretano espanso di notevole spessore con copertura esterna in PVC; / - tasca per bulbo termometro; / - tasca per bulbo termostato; / - termometro e termostato incorporati; / - basamento di sostegno; / - materiale vario di installazione; / - guarnizioni su attacchi; / - e quant'altro necessario per l'installazione ultimata a regolad'arte. / - BOLLITORE IN ACCIAIO SMALTATO VERTICALE CON SCAMBIATORE ESTRAIBILE Capacità 1000 l	n		2793,38	30,94%
N.02.08.04	Bollitore ad accumulo in acciaio smaltato con resina termoplastica, per produzione di acqua calda / sanitaria. / Caratteristiche tecniche: / - tipo cilindrico-verticale, in acciaio di qualità con rivestimento interno in resina termoplastica ad / alta fressibilità e resistenza alla temperatura senza cedimanti (fino a 130°C per 4 h) idonea per il / contenimento di acqua potabile D.L. N. 108 del 25.01.1992.; / - pressione massima di esercizio primario bar 12, secondario bar 8, accumulo da 15 a 95°C e / acqua calda termo a 99°C , costruzione secondo sistema di qualità ISO 9001; / - scambiatore estraibile in tubi di rame a U di elevata superficie di scambio, in unico pezzo senza / - saldature, diametro massimo 18 mm esterno, mandrinati alla piastra tubiera, adatto per il / contatto con acqua potabile, piegato verso il basso per ridurre la proliferazione batterica / (legionella) per una pressione di esercizio di bar 12; / - piastra tubiera in acciaio di qualità, ramata; / - testata frontale smontabile, con settore trasversale per la costituzione dei collettori di andata e / ritorno / - rivestimento isolante totale ed efficace di cm 5 di spessore, in poliuretano, e copertura esterna in / PVC, coppella superiore e copriflangia in termoformato. / - prodotto conforme all'Art. 3.3 della Direttiva europea 97/23/CE - PED. / Compresi: / - serbatoio a pressione in acciaio smaltato, della capacita' indicata; / - scambiatore in rame, a grande superficie di scambio; / - attacchi predisposti per entrata acqua fredda e scarico, uscita acqua calda, attacchi per / scambiatore, per eventuale ricircolo e presa supplementare acqua calda; / - coibentazione in poliuretano espanso di notevole spessore con copertura esterna in PVC; / - tasca per bulbo termometro; / - tasca per bulbo termostato; / - termometro e termostato incorporati; / - basamento di sostegno; / - materiale vario di installazione; / - guarnizioni su attacchi; / - e quant'altro necessario per l'installazione ultimata a regolad'arte. / - BOLLITORE IN ACCIAIO SMALTATO VERTICALE CON SCAMBIATORE ESTRAIBILE Capacità 1500 l	n		3375,45	30,94%
N.02.08.05	Bollitore ad accumulo in acciaio smaltato con resina termoplastica, per produzione di acqua calda / sanitaria. / Caratteristiche tecniche: / - tipo cilindrico-verticale, in acciaio di qualità con rivestimento interno in resina termoplastica ad / alta fressibilità e resistenza alla temperatura senza cedimanti (fino a 130°C per 4 h) idonea per il / contenimento di acqua potabile D.L. N. 108 del 25.01.1992.; / - pressione massima di esercizio primario bar 12, secondario bar 8, accumulo da 15 a 95°C e / acqua calda termo a 99°C , costruzione secondo sistema di qualità ISO 9001; / - scambiatore estraibile in tubi di rame a U di elevata superficie di scambio, in unico pezzo senza / - saldature, diametro massimo 18 mm esterno, mandrinati alla piastra tubiera, adatto per il / contatto con acqua potabile, piegato verso il basso per ridurre la proliferazione batterica / (legionella) per una pressione di esercizio di bar 12; / - piastra tubiera in acciaio di qualità, ramata; / - testata frontale smontabile, con settore trasversale per la costituzione dei collettori di andata e / ritorno / - rivestimento isolante totale ed efficace di cm 5 di spessore, in poliuretano, e copertura esterna in / PVC, coppella superiore e copriflangia in termoformato. / - prodotto conforme all'Art. 3.3 della Direttiva europea 97/23/CE - PED. / Compresi: / - serbatoio a pressione in acciaio smaltato, della capacita' indicata; / - scambiatore in rame, a grande superficie di scambio; / - attacchi predisposti per entrata acqua fredda e scarico, uscita acqua calda, attacchi per / scambiatore, per eventuale ricircolo e presa supplementare acqua calda; / - coibentazione in poliuretano espanso di notevole spessore con copertura esterna in PVC; / - tasca per bulbo termometro; / - tasca per bulbo termostato; / - termometro e termostato incorporati; / - basamento di sostegno; / - materiale vario di installazione; / - guarnizioni su attacchi; / - e quant'altro necessario per l'installazione ultimata a regolad'arte. / - BOLLITORE IN ACCIAIO SMALTATO VERTICALE CON SCAMBIATORE ESTRAIBILE Capacità 2000 l	n		3694,65	30,94%
N.02.09	COLLETTORE DI DISTRIBUZIONE
N.02.09.01	Collettore semplice componibile per impianti idrici, pressione di esercizio massima 10 bar. Campo di / temperatura 0-110 °C idoneo per per il convogliamento di acqua potabile in ottone. / Compresi: / - collettore semplice; / - tappi di chiusura; / - materiale vario di installazione; (supporti per cassette, raccordi, ecc.) / - guarnizioni su attacchi; / - e quant'altro necessario per l'installazione ultimata a regola d'arte. / - COLLETTORE DI DISTRIBUZIONE 3/4"x1/2"x3	n		44,93	33,05%
N.02.09.02	Collettore semplice componibile per impianti idrici, pressione di esercizio massima 10 bar. Campo di / temperatura 0-110 °C idoneo per per il convogliamento di acqua potabile in ottone. / Compresi: / - collettore semplice; / - tappi di chiusura; / - materiale vario di installazione; (supporti per cassette, raccordi, ecc.) / - guarnizioni su attacchi; / - e quant'altro necessario per l'installazione ultimata a regola d'arte. / - COLLETTORE DI DISTRIBUZIONE 3/4"x1/2"x4	n		50,85	33,05%
N.02.09.03	Collettore semplice componibile per impianti idrici, pressione di esercizio massima 10 bar. Campo di / temperatura 0-110 °C idoneo per per il convogliamento di acqua potabile in ottone. / Compresi: / - collettore semplice; / - tappi di chiusura; / - materiale vario di installazione; (supporti per cassette, raccordi, ecc.) / - guarnizioni su attacchi; / - e quant'altro necessario per l'installazione ultimata a regola d'arte. / - COLLETTORE DI DISTRIBUZIONE 3/4"x1/2"x5	n		57,42	33,05%
N.02.10	FILTRO AUTOMATICO PER ACQUA POTABILE
N.02.10.01	Filtro dissabbiatore di sicurezza autopulente con aspiratore radiale per eliminare dall'acqua sabbia e / corpi estranei fino ad una granulometria di 90 micron al fine di prevenire corrosioni puntiformi e / danni alle tubazioni, alle apparecchiature ed al valvolame. Il filtro è idoneo per la filtrazione / dell'acqua ad uso potabile, ad uso tecnologico e di processo e risponde a quanto prescritto dal DPR n. / 443/90, alla Legge n. 46/90, alla norma UNI 10304 e alla normaUNI-CTI 8065. Lavaggio con aspiratore / radiale con filtro in funzione erogazione acqua filtrata anche durante lafase di lavaggio. / L'avvio dell'operazione di lavaggio avviene in automatico ad intervalli di tempo impostabili; ad / ulteriore sicurezza, un sensore di pressione differenziale incorporato nel filtro, provvederà ad avviare / un lavaggio supplementare qualora l'elemento filtrante venga sporcato anzitempo. / Caratteristiche / - partenza fase lavaggio automatica programmabile lavaggio automatico / - frequenza lavaggio: massimo 1 ogni ora, minimo 1 ogni 56 giorni / - erogazione acqua filtrata anche durante la fase dilavaggio / - sistema di pressione differenziale incorporato in affiancamento al temporizzatore per effettuare, / se necessario, lavaggi intermedi / - testata in bronzo / - raccordo in bronzo di collegamento rapido ruotabile di 360° nei modelli fino a 1 1/4 / - collegamento mediante gruppo diaframma nei modelli da 1"1/2a 2" testata in bronzo coduli di / collegamento compresi / - coduli di collegamento / - rompigetto scarico secondo normative / - alimentazione agli automatismi 24 V / - tensione di sicurezza al filtro 24 V / Compresi: / - filtro autopulente; / - trasformatore alimentatore con attacco a spina; / - oneri e materiali per lo staffaggio; / - attacchi a bocchettone in ottone; / - guarnizioni e materiali vari di consumo; / - e quant'altro necessario per l'installazione ultimata a regolad'arte. / - FILTRO AUTOMATICO PER ACQUA POTABILE 3/4" fino a 3.5 m³/h	n		1206,36	1,85%
N.02.10.02	Filtro dissabbiatore di sicurezza autopulente con aspiratore radiale per eliminare dall'acqua sabbia e / corpi estranei fino ad una granulometria di 90 micron al fine di prevenire corrosioni puntiformi e / danni alle tubazioni, alle apparecchiature ed al valvolame. Il filtro è idoneo per la filtrazione / dell'acqua ad uso potabile, ad uso tecnologico e di processo e risponde a quanto prescritto dal DPR n. / 443/90, alla Legge n. 46/90, alla norma UNI 10304 e alla normaUNI-CTI 8065. Lavaggio con aspiratore / radiale con filtro in funzione erogazione acqua filtrata anche durante lafase di lavaggio. / L'avvio dell'operazione di lavaggio avviene in automatico ad intervalli di tempo impostabili; ad / ulteriore sicurezza, un sensore di pressione differenziale incorporato nel filtro, provvederà ad avviare / un lavaggio supplementare qualora l'elemento filtrante venga sporcato anzitempo. / Caratteristiche / - partenza fase lavaggio automatica programmabile lavaggio automatico / - frequenza lavaggio: massimo 1 ogni ora, minimo 1 ogni 56 giorni / - erogazione acqua filtrata anche durante la fase dilavaggio / - sistema di pressione differenziale incorporato in affiancamento al temporizzatore per effettuare, / se necessario, lavaggi intermedi / - testata in bronzo / - raccordo in bronzo di collegamento rapido ruotabile di 360° nei modelli fino a 1 1/4 / - collegamento mediante gruppo diaframma nei modelli da 1"1/2a 2" testata in bronzo coduli di / collegamento compresi / - coduli di collegamento / - rompigetto scarico secondo normative / - alimentazione agli automatismi 24 V / - tensione di sicurezza al filtro 24 V / Compresi: / - filtro autopulente; / - trasformatore alimentatore con attacco a spina; / - oneri e materiali per lo staffaggio; / - attacchi a bocchettone in ottone; / - guarnizioni e materiali vari di consumo; / - e quant'altro necessario per l'installazione ultimata a regolad'arte. / - FILTRO AUTOMATICO PER ACQUA POTABILE 1" fino a 4.5 m³/h	n		1213,19	1,85%
N.02.10.03	Filtro dissabbiatore di sicurezza autopulente con aspiratore radiale per eliminare dall'acqua sabbia e / corpi estranei fino ad una granulometria di 90 micron al fine di prevenire corrosioni puntiformi e / danni alle tubazioni, alle apparecchiature ed al valvolame. Il filtro è idoneo per la filtrazione / dell'acqua ad uso potabile, ad uso tecnologico e di processo e risponde a quanto prescritto dal DPR n. / 443/90, alla Legge n. 46/90, alla norma UNI 10304 e alla normaUNI-CTI 8065. Lavaggio con aspiratore / radiale con filtro in funzione erogazione acqua filtrata anche durante lafase di lavaggio. / L'avvio dell'operazione di lavaggio avviene in automatico ad intervalli di tempo impostabili; ad / ulteriore sicurezza, un sensore di pressione differenziale incorporato nel filtro, provvederà ad avviare / un lavaggio supplementare qualora l'elemento filtrante venga sporcato anzitempo. / Caratteristiche / - partenza fase lavaggio automatica programmabile lavaggio automatico / - frequenza lavaggio: massimo 1 ogni ora, minimo 1 ogni 56 giorni / - erogazione acqua filtrata anche durante la fase dilavaggio / - sistema di pressione differenziale incorporato in affiancamento al temporizzatore per effettuare, / se necessario, lavaggi intermedi / - testata in bronzo / - raccordo in bronzo di collegamento rapido ruotabile di 360° nei modelli fino a 1 1/4 / - collegamento mediante gruppo diaframma nei modelli da 1"1/2a 2" testata in bronzo coduli di / collegamento compresi / - coduli di collegamento / - rompigetto scarico secondo normative / - alimentazione agli automatismi 24 V / - tensione di sicurezza al filtro 24 V / Compresi: / - filtro autopulente; / - trasformatore alimentatore con attacco a spina; / - oneri e materiali per lo staffaggio; / - attacchi a bocchettone in ottone; / - guarnizioni e materiali vari di consumo; / - e quant'altro necessario per l'installazione ultimata a regolad'arte. / - FILTRO AUTOMATICO PER ACQUA POTABILE 1"1/4 fino a 5 m³/h	n		1222,29	1,85%
N.02.10.04	Filtro dissabbiatore di sicurezza autopulente con aspiratore radiale per eliminare dall'acqua sabbia e / corpi estranei fino ad una granulometria di 90 micron al fine di prevenire corrosioni puntiformi e / danni alle tubazioni, alle apparecchiature ed al valvolame. Il filtro è idoneo per la filtrazione / dell'acqua ad uso potabile, ad uso tecnologico e di processo e risponde a quanto prescritto dal DPR n. / 443/90, alla Legge n. 46/90, alla norma UNI 10304 e alla normaUNI-CTI 8065. Lavaggio con aspiratore / radiale con filtro in funzione erogazione acqua filtrata anche durante lafase di lavaggio. / L'avvio dell'operazione di lavaggio avviene in automatico ad intervalli di tempo impostabili; ad / ulteriore sicurezza, un sensore di pressione differenziale incorporato nel filtro, provvederà ad avviare / un lavaggio supplementare qualora l'elemento filtrante venga sporcato anzitempo. / Caratteristiche / - partenza fase lavaggio automatica programmabile lavaggio automatico / - frequenza lavaggio: massimo 1 ogni ora, minimo 1 ogni 56 giorni / - erogazione acqua filtrata anche durante la fase dilavaggio / - sistema di pressione differenziale incorporato in affiancamento al temporizzatore per effettuare, / se necessario, lavaggi intermedi / - testata in bronzo / - raccordo in bronzo di collegamento rapido ruotabile di 360° nei modelli fino a 1 1/4 / - collegamento mediante gruppo diaframma nei modelli da 1"1/2a 2" testata in bronzo coduli di / collegamento compresi / - coduli di collegamento / - rompigetto scarico secondo normative / - alimentazione agli automatismi 24 V / - tensione di sicurezza al filtro 24 V / Compresi: / - filtro autopulente; / - trasformatore alimentatore con attacco a spina; / - oneri e materiali per lo staffaggio; / - attacchi a bocchettone in ottone; / - guarnizioni e materiali vari di consumo; / - e quant'altro necessario per l'installazione ultimata a regolad'arte. / - FILTRO AUTOMATICO PER ACQUA POTABILE 1"1/2 fino a 9 m³/h	n		1237,84	1,85%
N.02.10.05	Filtro dissabbiatore di sicurezza autopulente con aspiratore radiale per eliminare dall'acqua sabbia e / corpi estranei fino ad una granulometria di 90 micron al fine di prevenire corrosioni puntiformi e / danni alle tubazioni, alle apparecchiature ed al valvolame. Il filtro è idoneo per la filtrazione / dell'acqua ad uso potabile, ad uso tecnologico e di processo e risponde a quanto prescritto dal DPR n. / 443/90, alla Legge n. 46/90, alla norma UNI 10304 e alla normaUNI-CTI 8065. Lavaggio con aspiratore / radiale con filtro in funzione erogazione acqua filtrata anche durante lafase di lavaggio. / L'avvio dell'operazione di lavaggio avviene in automatico ad intervalli di tempo impostabili; ad / ulteriore sicurezza, un sensore di pressione differenziale incorporato nel filtro, provvederà ad avviare / un lavaggio supplementare qualora l'elemento filtrante venga sporcato anzitempo. / Caratteristiche / - partenza fase lavaggio automatica programmabile lavaggio automatico / - frequenza lavaggio: massimo 1 ogni ora, minimo 1 ogni 56 giorni / - erogazione acqua filtrata anche durante la fase dilavaggio / - sistema di pressione differenziale incorporato in affiancamento al temporizzatore per effettuare, / se necessario, lavaggi intermedi / - testata in bronzo / - raccordo in bronzo di collegamento rapido ruotabile di 360° nei modelli fino a 1 1/4 / - collegamento mediante gruppo diaframma nei modelli da 1"1/2a 2" testata in bronzo coduli di / collegamento compresi / - coduli di collegamento / - rompigetto scarico secondo normative / - alimentazione agli automatismi 24 V / - tensione di sicurezza al filtro 24 V / Compresi: / - filtro autopulente; / - trasformatore alimentatore con attacco a spina; / - oneri e materiali per lo staffaggio; / - attacchi a bocchettone in ottone; / - guarnizioni e materiali vari di consumo; / - e quant'altro necessario per l'installazione ultimata a regolad'arte. / - FILTRO AUTOMATICO PER ACQUA POTABILE 2" fino a 11 m³/h	n		1269,70	1,85%
N.02.11	GRUPPO DI EROGAZIONE MONOCOMANDO
N.02.11.01	Gruppo di erogazione monocomando per apparecchio sanitario con bocca di erogazione fissa per / lavabi ed orientabile per bidet dotata di rompigetto mousseur, completo, nelle versioni per lavabo / normale e bidet, di asta di comando e piletta da 1" 1/4. Il gruppo di erogazione sarà costruito in / ottone cromato a doppio strato di nichel (spessore 12 micron) con superfici arrotondate. Il dispositivo / di miscelazione sarà realizzato con cartucce a dischi ceramici da 40 mm montati su sistema elestico / che consenta movimenti precisi con componenti in materiale anticalcare ed anticorrosione. Leva / ergonomica con terminale anticontundente (lunga per i lavabi disabili) e placca fosforescente blu e / rossa. / Le caratteristiche dimensionali, di tenuta, meccaniche, idrauliche ed acustiche alle quali i dispositivi / devono corrispondere sono quelli stabiliti dalla normativa UNI EN vigente in materia. / Compresi: / - gruppo di erogazione monocomando, cromato, per installazione su sanitario monoforo, nel / diametro D=1/2"; / - leva di comando (sollevabile e girevole), lunga almeno 170 mm del tipo ergonomico per i lavabi / disabili, normale per lavabi normali e bidet; / - bocca di erogazione con rompigetto (mousseur orientabile nel caso del bidet); / - asta di comando e piletta da 1" 1/4 per lavabi normali e bidet; / - cartuccia a dischi ceramici; / - guarnizioni e materiali vari di consumo; / - e quant'altro necessario per l'installazione ultimata a regolad'arte. / - GRUPPO DI EROGAZIONE MONOCOMANDO per lavabi normali	n		188,89	19,66%
N.02.11.02	Gruppo di erogazione monocomando per apparecchio sanitario con bocca di erogazione fissa per / lavabi ed orientabile per bidet dotata di rompigetto mousseur, completo, nelle versioni per lavabo / normale e bidet, di asta di comando e piletta da 1" 1/4. Il gruppo di erogazione sarà costruito in / ottone cromato a doppio strato di nichel (spessore 12 micron) con superfici arrotondate. Il dispositivo / di miscelazione sarà realizzato con cartucce a dischi ceramici da 40 mm montati su sistema elestico / che consenta movimenti precisi con componenti in materiale anticalcare ed anticorrosione. Leva / ergonomica con terminale anticontundente (lunga per i lavabi disabili) e placca fosforescente blu e / rossa. / Le caratteristiche dimensionali, di tenuta, meccaniche, idrauliche ed acustiche alle quali i dispositivi / devono corrispondere sono quelli stabiliti dalla normativa UNI EN vigente in materia. / Compresi: / - gruppo di erogazione monocomando, cromato, per installazione su sanitario monoforo, nel / diametro D=1/2"; / - leva di comando (sollevabile e girevole), lunga almeno 170 mm del tipo ergonomico per i lavabi / disabili, normale per lavabi normali e bidet; / - bocca di erogazione con rompigetto (mousseur orientabile nel caso del bidet); / - asta di comando e piletta da 1" 1/4 per lavabi normali e bidet; / - cartuccia a dischi ceramici; / - guarnizioni e materiali vari di consumo; / - e quant'altro necessario per l'installazione ultimata a regolad'arte. / - GRUPPO DI EROGAZIONE MONOCOMANDO per bidet	n		188,89	19,66%
N.02.11.03	Gruppo di erogazione monocomando per apparecchio sanitario con bocca di erogazione fissa per / lavabi ed orientabile per bidet dotata di rompigetto mousseur, completo, nelle versioni per lavabo / normale e bidet, di asta di comando e piletta da 1" 1/4. Il gruppo di erogazione sarà costruito in / ottone cromato a doppio strato di nichel (spessore 12 micron) con superfici arrotondate. Il dispositivo / di miscelazione sarà realizzato con cartucce a dischi ceramici da 40 mm montati su sistema elestico / che consenta movimenti precisi con componenti in materiale anticalcare ed anticorrosione. Leva / ergonomica con terminale anticontundente (lunga per i lavabi disabili) e placca fosforescente blu e / rossa. / Le caratteristiche dimensionali, di tenuta, meccaniche, idrauliche ed acustiche alle quali i dispositivi / devono corrispondere sono quelli stabiliti dalla normativa UNI EN vigente in materia. / Compresi: / - gruppo di erogazione monocomando, cromato, per installazione su sanitario monoforo, nel / diametro D=1/2"; / - leva di comando (sollevabile e girevole), lunga almeno 170 mm del tipo ergonomico per i lavabi / disabili, normale per lavabi normali e bidet; / - bocca di erogazione con rompigetto (mousseur orientabile nel caso del bidet); / - asta di comando e piletta da 1" 1/4 per lavabi normali e bidet; / - cartuccia a dischi ceramici; / - guarnizioni e materiali vari di consumo; / - e quant'altro necessario per l'installazione ultimata a regolad'arte. / - GRUPPO DI EROGAZIONE MONOCOMANDO per lavabi disabili	n		209,80	19,66%
N.02.12	GRUPPO DI EROGAZIONE MONOCOMANDO A PARETE
N.02.12.01	Gruppo di erogazione monocomando per apparecchio sanitario per montaggio da parete. Apertura / acqua da sinistra a destra, cartuccia a dischi ceramici, bocca girevole e rompigetto 9 l/min. / Sporgenza bocca dal muro 188 mm e leva metallica da 120 o 170 mm per lavelli clinici, secondo le / indicazione del DL, e leva normale per lavelli. Comprensivo di limitatore di portata tarabile (con / quantità minima regolabile di 6 l/min). Comprensivo di limitatore di temperatura. Il gruppo di / erogazione sarà costruito in ottone cromato a doppio strato di nichel (spessore minimo 12 micron) / con superfici arrotondate. Il dispositivo di miscelazione sarà realizzato con cartucce a dischi ceramici da / 40 mm montati su sistema elestico che consenta movimenti precisi con componenti in materiale / anticalcare ed anticorrosione. Leva ergonomica con terminale anticontundente e placca fosforescente / blu e rossa. Le caratteristiche dimensionali, di tenuta, meccaniche, idrauliche ed acustiche alle quali i / dispositivi devono corrispondere sono quelli stabiliti dalla normativa UNI EN vigente inmateria. / Compresi: / - gruppo di erogazione monocomando, cromato, per installazione a parete, nel diametro D=1/2"; / - leva di comando (sollevabile e girevole) lunghezza 120 o 170 mm per lavabiclinici; / - leva di comando (sollevabile e girevole) lunghezza standard per lavabinormali; / - bocca di erogazione con rompigetto; / - cartuccia a dischi ceramici; / - guarnizioni e materiali vari di consumo; / - e quant'altro necessario per l'installazione ultimata a regolad'arte. / - GRUPPO DI EROGAZIONE MONOCOMANDO A PARETE Clinico a leva lunga	n		313,11	11,86%
N.02.12.02	Gruppo di erogazione monocomando per apparecchio sanitario per montaggio da parete. Apertura / acqua da sinistra a destra, cartuccia a dischi ceramici, bocca girevole e rompigetto 9 l/min. / Sporgenza bocca dal muro 188 mm e leva metallica da 120 o 170 mm per lavelli clinici, secondo le / indicazione del DL, e leva normale per lavelli. Comprensivo di limitatore di portata tarabile (con / quantità minima regolabile di 6 l/min). Comprensivo di limitatore di temperatura. Il gruppo di / erogazione sarà costruito in ottone cromato a doppio strato di nichel (spessore minimo 12 micron) / con superfici arrotondate. Il dispositivo di miscelazione sarà realizzato con cartucce a dischi ceramici da / 40 mm montati su sistema elestico che consenta movimenti precisi con componenti in materiale / anticalcare ed anticorrosione. Leva ergonomica con terminale anticontundente e placca fosforescente / blu e rossa. Le caratteristiche dimensionali, di tenuta, meccaniche, idrauliche ed acustiche alle quali i / dispositivi devono corrispondere sono quelli stabiliti dalla normativa UNI EN vigente inmateria. / Compresi: / - gruppo di erogazione monocomando, cromato, per installazione a parete, nel diametro D=1/2"; / - leva di comando (sollevabile e girevole) lunghezza 120 o 170 mm per lavabiclinici; / - leva di comando (sollevabile e girevole) lunghezza standard per lavabinormali; / - bocca di erogazione con rompigetto; / - cartuccia a dischi ceramici; / - guarnizioni e materiali vari di consumo; / - e quant'altro necessario per l'installazione ultimata a regolad'arte. / - GRUPPO DI EROGAZIONE MONOCOMANDO A PARETE per lavabo/lavello	n		133,35	11,86%
N.02.13	IMPIANTO DI IRRIGAZIONE - ELETTROVALVOLA
N.02.13.01	Elettrovalvola funzionante con ogni tipo di programmatore multilinea a 24 v. ac. Filetto di entrata e di uscita da 1" maschio. Corpo in nylon caricato in fibra di vetro. Componenti metallici in acciaio inox. Dispositivo di chiusura lenta anti colpo di ariete. Possibilità di comando manuale di apertura e chiusura. Solenoide con attacchi tipo faston. Pressione di esercizio da 0,5 a 12 bar. Portata da 4,6 a 96 litri/minuto. Temperatura di esercizio da +5° a +70°. Prodotto conforme a normativa CEI 60730-2-8 del 1996-06 / Compresi: / - elettrovalvola in nylon; / - guarnizioni e raccordi a bocchettone; / - e quant'altro necessario per l'installazione ultimata a regola d'arte- e quant'altro necessario per l'installazione ultimata a regola d'arte. / - IMPIANTO DI IRRIGAZIONE, ELETTROVALVOLA D=1"	n		67,59	36,25%
N.02.14	IMPIANTO DI IRRIGAZIONE - FILTRO PER IRRIGAZIONE
N.02.14.01	Filtro in polipropilene con doppio filetto maschio da 1". Cartuccia filtrante in rete di acciaio inox da / 120 mesh. Portata massima 5 m3/ ora - Pressione di esercizio da 0,5 a 8 bar. / Compresi: / - filtro in polipropilene; / - guarnizioni e raccordi a bocchettone; / - e quant'altro necessario per l'installazione ultimata a regola d'arte. / - IMPIANTO DI IRRIGAZIONE, FILTRO PER IRRIGAZIONE D=1"	n		35,98	51,60%
N.02.15	IMPIANTO DI IRRIGAZIONE - IRRIGATORE STATICO
N.02.15.01	Irrigatore statico professionale con testina con angolo come indicato. Ugello con profilo di speciale / disegno consente una precipitazione dell`acqua uniforme e bilanciata. Vite di regolazione della gittata / in acciaio inox. L`attacco standard da 1/2" femmina permette il montaggio come ricambio anche su / impianti esistenti. Escursione dal terreno di 4" (cm 10) / Compresi: / - irrigatore statico; / - guarnizioni e raccordi a bocchettone; / - prolunga telescopica per irrigatore; / - presa a staffa per fissaggio alla tubazione; / - e quant'altro necessario per l'installazione ultimata a regola d'arte- e quant'altro necessario per / l'installazione ultimata a regola d'arte / - IMPIANTO DI IRRIGAZIONE, IRRIGATORE STATICO 360°	n		34,55	53,73%
N.02.15.02	Irrigatore statico professionale con testina con angolo come indicato. Ugello con profilo di speciale / disegno consente una precipitazione dell`acqua uniforme e bilanciata. Vite di regolazione della gittata / in acciaio inox. L`attacco standard da 1/2" femmina permette il montaggio come ricambio anche su / impianti esistenti. Escursione dal terreno di 4" (cm 10) / Compresi: / - irrigatore statico; / - guarnizioni e raccordi a bocchettone; / - prolunga telescopica per irrigatore; / - presa a staffa per fissaggio alla tubazione; / - e quant'altro necessario per l'installazione ultimata a regola d'arte- e quant'altro necessario per / l'installazione ultimata a regola d'arte / - IMPIANTO DI IRRIGAZIONE, IRRIGATORE STATICO 180°	n		34,55	53,73%
N.02.15.03	Irrigatore statico professionale con testina con angolo come indicato. Ugello con profilo di speciale / disegno consente una precipitazione dell`acqua uniforme e bilanciata. Vite di regolazione della gittata / in acciaio inox. L`attacco standard da 1/2" femmina permette il montaggio come ricambio anche su / impianti esistenti. Escursione dal terreno di 4" (cm 10) / Compresi: / - irrigatore statico; / - guarnizioni e raccordi a bocchettone; / - prolunga telescopica per irrigatore; / - presa a staffa per fissaggio alla tubazione; / - e quant'altro necessario per l'installazione ultimata a regola d'arte- e quant'altro necessario per / l'installazione ultimata a regola d'arte / - IMPIANTO DI IRRIGAZIONE, IRRIGATORE STATICO 90°	n		34,55	53,73%
N.02.16	IMPIANTO DI IRRIGAZIONE - POZZETTO PER ELETTROVALVOLE
N.02.16.01	Pozzetto per elettrovalvole di forma rettangolare con coperchio protetto d dispositivo di chiusura / antivandalo. Resistente alle alte e basse temperature e ai raggi UVA. / Compresi: / - pozzetto per elettrovalvole da interro / - e quant'altro necessario per l'installazione ultimata a regola d'arte. / - IMPIANTO DI IRRIGAZIONE, POZZETTO PER ELETTROVALVOLE Dim.=53x40x30	n		64,85	57,25%
N.02.16.02	Pozzetto per elettrovalvole di forma rettangolare con coperchio protetto d dispositivo di chiusura / antivandalo. Resistente alle alte e basse temperature e ai raggi UVA. / Compresi: / - pozzetto per elettrovalvole da interro / - e quant'altro necessario per l'installazione ultimata a regola d'arte. / - IMPIANTO DI IRRIGAZIONE, POZZETTO PER ELETTROVALVOLE Dim.=64x50x30	n		80,47	57,25%
N.02.17	IMPIANTO DI IRRIGAZIONE - PROGRAMATORE PER IRRIGAZIONE
N.02.17.01	Programmatore con display a cristalli liquidi di grande dimensione per una lettura facilitata dei dati / impostati. Sistema di programmazione a tre tasti. Tempi di irrigazione da un minuto a 4 ore per / ciascuna linea. Pulsante star-time di inizio irrigazione. Due programmi giornalieri con 4/6 partenze al / giorno (distribuzione delle due partenze sui due programmi). Programmazione settimanale (da uno a / 15 giorni). Water-budget per variare il tempo impostato del 10-150%. Manual start-time con tempo / di irrigazione impostabile a piacere. Programma test per verificare il corretto funzionamento di / ciascuna linea. Protrammazione semi-automatica per partenza programma pre-impostato. Tasto / rain-stop per sospensione programmi in caso di pioggia (stand-by impostabile a piacere). / Impostazione calendrio giorni pari e dispari/anno bisestile. General water budget per variazione % / già impostate. Dispositivo di sicurezza apertura valvole con ritardo di 5 secondi. Comando pompa. / Batteria a tampone da 9 v. Trasformatore esterno incluso. Rispetta le normative CE / Compresi: / - programmatore; / - supporti e staffe per il fissaggio a muro; / - trasformatore di alimentazione con attacco a spina; / - e quant'altro necessario per l'installazione ultimata a regola d'arte / - IMPIANTO DI IRRIGAZIONE, PROGRAMATORE PER IRRIGAZIONE 4 zone	n		205,90	27,05%
N.02.17.02	Programmatore con display a cristalli liquidi di grande dimensione per una lettura facilitata dei dati / impostati. Sistema di programmazione a tre tasti. Tempi di irrigazione da un minuto a 4 ore per / ciascuna linea. Pulsante star-time di inizio irrigazione. Due programmi giornalieri con 4/6 partenze al / giorno (distribuzione delle due partenze sui due programmi). Programmazione settimanale (da uno a / 15 giorni). Water-budget per variare il tempo impostato del 10-150%. Manual start-time con tempo / di irrigazione impostabile a piacere. Programma test per verificare il corretto funzionamento di / ciascuna linea. Protrammazione semi-automatica per partenza programma pre-impostato. Tasto / rain-stop per sospensione programmi in caso di pioggia (stand-by impostabile a piacere). / Impostazione calendrio giorni pari e dispari/anno bisestile. General water budget per variazione % / già impostate. Dispositivo di sicurezza apertura valvole con ritardo di 5 secondi. Comando pompa. / Batteria a tampone da 9 v. Trasformatore esterno incluso. Rispetta le normative CE / Compresi: / - programmatore; / - supporti e staffe per il fissaggio a muro; / - trasformatore di alimentazione con attacco a spina; / - e quant'altro necessario per l'installazione ultimata a regola d'arte / - IMPIANTO DI IRRIGAZIONE, PROGRAMATORE PER IRRIGAZIONE 6 zone	n		217,26	27,05%
N.02.18	IMPIANTO DI IRRIGAZIONE - SENSORE DI PIOGGIA
N.02.18.01	Sensore di pioggia installabile in tutti gli impianti di irrigazione per evitare inutili sprechi d`acqua / sospendendo la partenza degli irrigatori in caso di pioggia. Il sensore sarà collegato al comune delle / elettrovalvole (tensione 24 v). Quando il galleggiante interno raggiungerà un llivello pari a 5 / millimetri di pioggia per metro quadro si interromperà il funzionamento dell`impianto. / All`evaporazione dell`acqua nel sensore, verrà automaticamente ripristinata l`irrigazione / programmata. / Compresi: / - sensore di pioggia; / - staffa a muro in acciaio inox; / - e quant'altro necessario per l'installazione ultimata a regola d'arte. / - IMPIANTO DI IRRIGAZIONE, SENSORE PIOGGIA sensore pioggia	n		105,57	70,34%
N.02.19	IMPIANTO TRATTAMENTO ACQUA, ADDOLCITORE
N.02.19.01	Addolcitore automatico elettronico biblocc a scambio / di basi con rigenerazione a tempo programmabile da min. 1 volta al giorno a max. 30 giorni per / acque tecniche, di processo. / - programma rigenerazione a tempo / - adatto per acque di processo e tecniche / ADDOLCITORE acque potabili / Addolcitore automatico biblocco a scambio di basi gestito / da microprocessori con rigenerazione a tempo per acque tecniche e di processo, con valvola di / miscelazione incorporata e con programma per rigenerazione spontanea max. Ogni 96 ore / programmabile. / - programma rigenerazione a tempo, modificabile a volume puro / - adatto per acque di processo e tecniche / - rigenerazione spontanea max. Ogni 96 ore attivabile / - protezione IP 54 / - tensione primaria al trafo 230V/50 Hz / - tensione di sicurezza all'apparecchio 24 V/50 Hz / - certificazione CE / Compresi: / - bocchettoni di raccordo e flange; / - guarnizioni di tenuta; / - mensolame di sostegno verniciato in profilati normali; / - materiale vario di installazione; / - e quant'altro necessario per l'installazione ultimata a regola d'arte / - IMPIANTO TRATTAMENTO ACQUA, ADDOLCITORE Volumetrico-statistico, P=1,5 m³/h	n		1756,23	8,46%
N.02.19.02	Addolcitore automatico elettronico biblocc a scambio / di basi con rigenerazione a tempo programmabile da min. 1 volta al giorno a max. 30 giorni per / acque tecniche, di processo. / - programma rigenerazione a tempo / - adatto per acque di processo e tecniche / ADDOLCITORE acque potabili / Addolcitore automatico biblocco a scambio di basi gestito / da microprocessori con rigenerazione a tempo per acque tecniche e di processo, con valvola di / miscelazione incorporata e con programma per rigenerazione spontanea max. Ogni 96 ore / programmabile. / - programma rigenerazione a tempo, modificabile a volume puro / - adatto per acque di processo e tecniche / - rigenerazione spontanea max. Ogni 96 ore attivabile / - protezione IP 54 / - tensione primaria al trafo 230V/50 Hz / - tensione di sicurezza all'apparecchio 24 V/50 Hz / - certificazione CE / Compresi: / - bocchettoni di raccordo e flange; / - guarnizioni di tenuta; / - mensolame di sostegno verniciato in profilati normali; / - materiale vario di installazione; / - e quant'altro necessario per l'installazione ultimata a regola d'arte / - IMPIANTO TRATTAMENTO ACQUA, ADDOLCITORE Volumetrico-statistico, P=2 m³/h	n		2133,58	8,46%
N.02.19.03	Addolcitore automatico elettronico biblocc a scambio / di basi con rigenerazione a tempo programmabile da min. 1 volta al giorno a max. 30 giorni per / acque tecniche, di processo. / - programma rigenerazione a tempo / - adatto per acque di processo e tecniche / ADDOLCITORE acque potabili / Addolcitore automatico biblocco a scambio di basi gestito / da microprocessori con rigenerazione a tempo per acque tecniche e di processo, con valvola di / miscelazione incorporata e con programma per rigenerazione spontanea max. Ogni 96 ore / programmabile. / - programma rigenerazione a tempo, modificabile a volume puro / - adatto per acque di processo e tecniche / - rigenerazione spontanea max. Ogni 96 ore attivabile / - protezione IP 54 / - tensione primaria al trafo 230V/50 Hz / - tensione di sicurezza all'apparecchio 24 V/50 Hz / - certificazione CE / Compresi: / - bocchettoni di raccordo e flange; / - guarnizioni di tenuta; / - mensolame di sostegno verniciato in profilati normali; / - materiale vario di installazione; / - e quant'altro necessario per l'installazione ultimata a regola d'arte / - IMPIANTO TRATTAMENTO ACQUA, ADDOLCITORE Volumetrico-statistico, P=2,2 m³/h	n		2379,69	8,46%
N.02.19.04	Addolcitore automatico elettronico biblocc a scambio / di basi con rigenerazione a tempo programmabile da min. 1 volta al giorno a max. 30 giorni per / acque tecniche, di processo. / - programma rigenerazione a tempo / - adatto per acque di processo e tecniche / ADDOLCITORE acque potabili / Addolcitore automatico biblocco a scambio di basi gestito / da microprocessori con rigenerazione a tempo per acque tecniche e di processo, con valvola di / miscelazione incorporata e con programma per rigenerazione spontanea max. Ogni 96 ore / programmabile. / - programma rigenerazione a tempo, modificabile a volume puro / - adatto per acque di processo e tecniche / - rigenerazione spontanea max. Ogni 96 ore attivabile / - protezione IP 54 / - tensione primaria al trafo 230V/50 Hz / - tensione di sicurezza all'apparecchio 24 V/50 Hz / - certificazione CE / Compresi: / - bocchettoni di raccordo e flange; / - guarnizioni di tenuta; / - mensolame di sostegno verniciato in profilati normali; / - materiale vario di installazione; / - e quant'altro necessario per l'installazione ultimata a regola d'arte / - IMPIANTO TRATTAMENTO ACQUA, ADDOLCITORE Volumetrico-statistico, P=2,5 m³/h	n		2735,36	8,46%
N.02.19.05	Addolcitore automatico elettronico biblocc a scambio / di basi con rigenerazione a tempo programmabile da min. 1 volta al giorno a max. 30 giorni per / acque tecniche, di processo. / - programma rigenerazione a tempo / - adatto per acque di processo e tecniche / ADDOLCITORE acque potabili / Addolcitore automatico biblocco a scambio di basi gestito / da microprocessori con rigenerazione a tempo per acque tecniche e di processo, con valvola di / miscelazione incorporata e con programma per rigenerazione spontanea max. Ogni 96 ore / programmabile. / - programma rigenerazione a tempo, modificabile a volume puro / - adatto per acque di processo e tecniche / - rigenerazione spontanea max. Ogni 96 ore attivabile / - protezione IP 54 / - tensione primaria al trafo 230V/50 Hz / - tensione di sicurezza all'apparecchio 24 V/50 Hz / - certificazione CE / Compresi: / - bocchettoni di raccordo e flange; / - guarnizioni di tenuta; / - mensolame di sostegno verniciato in profilati normali; / - materiale vario di installazione; / - e quant'altro necessario per l'installazione ultimata a regola d'arte / - IMPIANTO TRATTAMENTO ACQUA, ADDOLCITORE Volumetrico-statistico con disinfezione, P=1,5 m³/h	n		2369,74	8,46%
N.02.19.06	Addolcitore automatico elettronico biblocc a scambio / di basi con rigenerazione a tempo programmabile da min. 1 volta al giorno a max. 30 giorni per / acque tecniche, di processo. / - programma rigenerazione a tempo / - adatto per acque di processo e tecniche / ADDOLCITORE acque potabili / Addolcitore automatico biblocco a scambio di basi gestito / da microprocessori con rigenerazione a tempo per acque tecniche e di processo, con valvola di / miscelazione incorporata e con programma per rigenerazione spontanea max. Ogni 96 ore / programmabile. / - programma rigenerazione a tempo, modificabile a volume puro / - adatto per acque di processo e tecniche / - rigenerazione spontanea max. Ogni 96 ore attivabile / - protezione IP 54 / - tensione primaria al trafo 230V/50 Hz / - tensione di sicurezza all'apparecchio 24 V/50 Hz / - certificazione CE / Compresi: / - bocchettoni di raccordo e flange; / - guarnizioni di tenuta; / - mensolame di sostegno verniciato in profilati normali; / - materiale vario di installazione; / - e quant'altro necessario per l'installazione ultimata a regola d'arte / - IMPIANTO TRATTAMENTO ACQUA, ADDOLCITORE Volumetrico-statistico con disinfezione, P=2 m³/h	n		2681,30	8,46%
N.02.19.07	Addolcitore automatico elettronico biblocc a scambio / di basi con rigenerazione a tempo programmabile da min. 1 volta al giorno a max. 30 giorni per / acque tecniche, di processo. / - programma rigenerazione a tempo / - adatto per acque di processo e tecniche / ADDOLCITORE acque potabili / Addolcitore automatico biblocco a scambio di basi gestito / da microprocessori con rigenerazione a tempo per acque tecniche e di processo, con valvola di / miscelazione incorporata e con programma per rigenerazione spontanea max. Ogni 96 ore / programmabile. / - programma rigenerazione a tempo, modificabile a volume puro / - adatto per acque di processo e tecniche / - rigenerazione spontanea max. Ogni 96 ore attivabile / - protezione IP 54 / - tensione primaria al trafo 230V/50 Hz / - tensione di sicurezza all'apparecchio 24 V/50 Hz / - certificazione CE / Compresi: / - bocchettoni di raccordo e flange; / - guarnizioni di tenuta; / - mensolame di sostegno verniciato in profilati normali; / - materiale vario di installazione; / - e quant'altro necessario per l'installazione ultimata a regola d'arte / - IMPIANTO TRATTAMENTO ACQUA, ADDOLCITORE Volumetrico-statistico con disinfezione, P=2,2 m³/h	n		3129,44	8,46%
N.02.19.08	Addolcitore automatico elettronico biblocc a scambio / di basi con rigenerazione a tempo programmabile da min. 1 volta al giorno a max. 30 giorni per / acque tecniche, di processo. / - programma rigenerazione a tempo / - adatto per acque di processo e tecniche / ADDOLCITORE acque potabili / Addolcitore automatico biblocco a scambio di basi gestito / da microprocessori con rigenerazione a tempo per acque tecniche e di processo, con valvola di / miscelazione incorporata e con programma per rigenerazione spontanea max. Ogni 96 ore / programmabile. / - programma rigenerazione a tempo, modificabile a volume puro / - adatto per acque di processo e tecniche / - rigenerazione spontanea max. Ogni 96 ore attivabile / - protezione IP 54 / - tensione primaria al trafo 230V/50 Hz / - tensione di sicurezza all'apparecchio 24 V/50 Hz / - certificazione CE / Compresi: / - bocchettoni di raccordo e flange; / - guarnizioni di tenuta; / - mensolame di sostegno verniciato in profilati normali; / - materiale vario di installazione; / - e quant'altro necessario per l'installazione ultimata a regola d'arte / - IMPIANTO TRATTAMENTO ACQUA, ADDOLCITORE Volumetrico-statistico con disinfezione, P=2,5 m³/h	n		3654,39	8,46%
N.02.20	IMPIANTO TRATTAMENTO ACQUA, CONTAIMPULSI
N.02.20.01	Contatore emettitore di impulsi a frequenza rapida DN 50 - del tipo a turbina con carcassa di ottone - / per il comando volumetrico diretto pompe dosatrici per ottenere un dosaggio proporzionale: / quadrante a secco, emissione impulsi tipo reed. Portata max: 15 m³/h; pressione: 10 bar; perdita di / carico: 0,2÷0,5 bar; frequenza impulsi: 2,5 50 l/imp; temperatura max: 50 °C. / Compresi: / - guarnizioni di tenuta; / - materiale vario di installazione; / - e quant'altro necessario per l'installazione ultimata a regola d'arte / - IMPIANTO TRATTAMENTO ACQUA, CONTAIMPULSI Contaimpulsi D=3/4", portata 2,5 m³/h	n		246,50	21,09%
N.02.20.02	Contatore emettitore di impulsi a frequenza rapida DN 50 - del tipo a turbina con carcassa di ottone - / per il comando volumetrico diretto pompe dosatrici per ottenere un dosaggio proporzionale: / quadrante a secco, emissione impulsi tipo reed. Portata max: 15 m³/h; pressione: 10 bar; perdita di / carico: 0,2÷0,5 bar; frequenza impulsi: 2,5 50 l/imp; temperatura max: 50 °C. / Compresi: / - guarnizioni di tenuta; / - materiale vario di installazione; / - e quant'altro necessario per l'installazione ultimata a regola d'arte / - IMPIANTO TRATTAMENTO ACQUA, CONTAIMPULSI Contaimpulsi D=1", portata 4 m³/h	n		331,06	21,09%
N.02.20.03	Contatore emettitore di impulsi a frequenza rapida DN 50 - del tipo a turbina con carcassa di ottone - / per il comando volumetrico diretto pompe dosatrici per ottenere un dosaggio proporzionale: / quadrante a secco, emissione impulsi tipo reed. Portata max: 15 m³/h; pressione: 10 bar; perdita di / carico: 0,2÷0,5 bar; frequenza impulsi: 2,5 50 l/imp; temperatura max: 50 °C. / Compresi: / - guarnizioni di tenuta; / - materiale vario di installazione; / - e quant'altro necessario per l'installazione ultimata a regola d'arte / - IMPIANTO TRATTAMENTO ACQUA, CONTAIMPULSI Contaimpulsi D=1"1/4, portata 7 m³/h	n		378,47	21,09%
N.02.20.04	Contatore emettitore di impulsi a frequenza rapida DN 50 - del tipo a turbina con carcassa di ottone - / per il comando volumetrico diretto pompe dosatrici per ottenere un dosaggio proporzionale: / quadrante a secco, emissione impulsi tipo reed. Portata max: 15 m³/h; pressione: 10 bar; perdita di / carico: 0,2÷0,5 bar; frequenza impulsi: 2,5 50 l/imp; temperatura max: 50 °C. / Compresi: / - guarnizioni di tenuta; / - materiale vario di installazione; / - e quant'altro necessario per l'installazione ultimata a regola d'arte / - IMPIANTO TRATTAMENTO ACQUA, CONTAIMPULSI Contaimpulsi D=1"1/2, portata 10 m³/h	n		841,18	21,09%
N.02.20.05	Contatore emettitore di impulsi a frequenza rapida DN 50 - del tipo a turbina con carcassa di ottone - / per il comando volumetrico diretto pompe dosatrici per ottenere un dosaggio proporzionale: / quadrante a secco, emissione impulsi tipo reed. Portata max: 15 m³/h; pressione: 10 bar; perdita di / carico: 0,2÷0,5 bar; frequenza impulsi: 2,5 50 l/imp; temperatura max: 50 °C. / Compresi: / - guarnizioni di tenuta; / - materiale vario di installazione; / - e quant'altro necessario per l'installazione ultimata a regola d'arte / - IMPIANTO TRATTAMENTO ACQUA, CONTAIMPULSI Contaimpulsi DN 50, portata 15 m³/h	n		1031,87	21,09%
N.02.21	IMPIANTO TRATTAMENTO ACQUA, FILTRO
N.02.21.01	Filtro di sicurezza per eliminare dall'acqua sabbia e corpi estranei fino ad una granulometria di / 90 micron, al fine di prevenire corrosioni puntiformi e danni alle tubazioni, alle apparecchiature ed al valvolame. Il filtro deve essere idoneo per la filtrazione dell'acqua ad uso potabile, ad uso tecnologico / e di processo e risponde a quanto prescritto dal DPR n. 443/90, alla Legge n. 46/90, alla norma UNI / 10304 e alla norma UNI-CTI 8065. / testata in bronzo / elemento filtrante intercambiabile in microtessuto / supporto elemento filtrante separato / ghiera di serraggio / sede O'Ring ad alta tenuta / test di resistenza dinamica / Compresi: / - guarnizioni di tenuta; / - materiale vario di installazione; / - e quant'altro necessario per l'installazione ultimata a regola d'arte. / - IMPIANTO TRATTAMENTO ACQUA, FILTRO Filtro micrometrico a cartuccia, D=1/2"	n		69,46	33,14%
N.02.21.02	Filtro di sicurezza per eliminare dall'acqua sabbia e corpi estranei fino ad una granulometria di / 90 micron, al fine di prevenire corrosioni puntiformi e danni alle tubazioni, alle apparecchiature ed al valvolame. Il filtro deve essere idoneo per la filtrazione dell'acqua ad uso potabile, ad uso tecnologico / e di processo e risponde a quanto prescritto dal DPR n. 443/90, alla Legge n. 46/90, alla norma UNI / 10304 e alla norma UNI-CTI 8065. / testata in bronzo / elemento filtrante intercambiabile in microtessuto / supporto elemento filtrante separato / ghiera di serraggio / sede O'Ring ad alta tenuta / test di resistenza dinamica / Compresi: / - guarnizioni di tenuta; / - materiale vario di installazione; / - e quant'altro necessario per l'installazione ultimata a regola d'arte. / - IMPIANTO TRATTAMENTO ACQUA, FILTRO Filtro micrometrico a cartuccia, D=3/4"	n		107,99	33,14%
N.02.21.03	Filtro di sicurezza per eliminare dall'acqua sabbia e corpi estranei fino ad una granulometria di / 90 micron, al fine di prevenire corrosioni puntiformi e danni alle tubazioni, alle apparecchiature ed al valvolame. Il filtro deve essere idoneo per la filtrazione dell'acqua ad uso potabile, ad uso tecnologico / e di processo e risponde a quanto prescritto dal DPR n. 443/90, alla Legge n. 46/90, alla norma UNI / 10304 e alla norma UNI-CTI 8065. / testata in bronzo / elemento filtrante intercambiabile in microtessuto / supporto elemento filtrante separato / ghiera di serraggio / sede O'Ring ad alta tenuta / test di resistenza dinamica / Compresi: / - guarnizioni di tenuta; / - materiale vario di installazione; / - e quant'altro necessario per l'installazione ultimata a regola d'arte. / - IMPIANTO TRATTAMENTO ACQUA, FILTRO Filtro micrometrico a cartuccia, D=1"	n		108,79	33,14%
N.02.21.04	Filtro di sicurezza per eliminare dall'acqua sabbia e corpi estranei fino ad una granulometria di / 90 micron, al fine di prevenire corrosioni puntiformi e danni alle tubazioni, alle apparecchiature ed al valvolame. Il filtro deve essere idoneo per la filtrazione dell'acqua ad uso potabile, ad uso tecnologico / e di processo e risponde a quanto prescritto dal DPR n. 443/90, alla Legge n. 46/90, alla norma UNI / 10304 e alla norma UNI-CTI 8065. / testata in bronzo / elemento filtrante intercambiabile in microtessuto / supporto elemento filtrante separato / ghiera di serraggio / sede O'Ring ad alta tenuta / test di resistenza dinamica / Compresi: / - guarnizioni di tenuta; / - materiale vario di installazione; / - e quant'altro necessario per l'installazione ultimata a regola d'arte. / - IMPIANTO TRATTAMENTO ACQUA, FILTRO Filtro micrometrico a cartuccia, D=1"1/4	n		132,23	33,14%
N.02.21.05	Filtro di sicurezza per eliminare dall'acqua sabbia e corpi estranei fino ad una granulometria di / 90 micron, al fine di prevenire corrosioni puntiformi e danni alle tubazioni, alle apparecchiature ed al valvolame. Il filtro deve essere idoneo per la filtrazione dell'acqua ad uso potabile, ad uso tecnologico / e di processo e risponde a quanto prescritto dal DPR n. 443/90, alla Legge n. 46/90, alla norma UNI / 10304 e alla norma UNI-CTI 8065. / testata in bronzo / elemento filtrante intercambiabile in microtessuto / supporto elemento filtrante separato / ghiera di serraggio / sede O'Ring ad alta tenuta / test di resistenza dinamica / Compresi: / - guarnizioni di tenuta; / - materiale vario di installazione; / - e quant'altro necessario per l'installazione ultimata a regola d'arte. / - IMPIANTO TRATTAMENTO ACQUA, FILTRO Filtro micrometrico a cartuccia, D=1"1/2	n		308,37	33,14%
N.02.21.06	Filtro di sicurezza per eliminare dall'acqua sabbia e corpi estranei fino ad una granulometria di / 90 micron, al fine di prevenire corrosioni puntiformi e danni alle tubazioni, alle apparecchiature ed al valvolame. Il filtro deve essere idoneo per la filtrazione dell'acqua ad uso potabile, ad uso tecnologico / e di processo e risponde a quanto prescritto dal DPR n. 443/90, alla Legge n. 46/90, alla norma UNI / 10304 e alla norma UNI-CTI 8065. / testata in bronzo / elemento filtrante intercambiabile in microtessuto / supporto elemento filtrante separato / ghiera di serraggio / sede O'Ring ad alta tenuta / test di resistenza dinamica / Compresi: / - guarnizioni di tenuta; / - materiale vario di installazione; / - e quant'altro necessario per l'installazione ultimata a regola d'arte. / - IMPIANTO TRATTAMENTO ACQUA, FILTRO Filtro micrometrico a cartuccia, D=2"	n		346,96	33,14%
N.02.22	IMPIANTO TRATTAMENTO ACQUA, FILTRO AUTOPULENTE A TEMPO
N.02.22.01	Filtro autopulente automatico con lavaggio in controcorrente per acqua con temperatura massima di / 30°C. Conforme alla DIN 19632 e al DL 443 del 1990. Il controlavaggio avviene mediante / contemporanea pulizia della calza con spazzole e il risciacquo in controcorrente eliminando allo / scarico lo sporco. Per la versione automatica la pulizia avviene in modo indipendente attraverso / unaregolazione / d'esercizio con 4 possibili scadenze: giornaliera, settimanale, mensile e bimestrale. / Il controlavaggio è azionato da un motorino elettrico a 9 volt; il sistema è dotato di una batteria / tampone per il completamento del controlavaggio in caso di mancanza dell’alimentazione elettrica. La / calotta del filtro è in materiale sintetico Rilsan PN 16; la flangia è in ottone con coduli, il / collegamento è fisso per l’installazione su tubazioni orizzontali; la congiunzione filettata è conforme / alla DIN 2999. / La calza è in acciaio inox; la capacità filtrante media è di 0,1 mm (min. 0,095- max. 0,125). La / valvola di scarico in ceramica garantisce una migliore resistenza all’usura. La calotta è predisposta con / un calendario di promemoria del lavaggio. Collegamento allo scarico conforme alla DIN1988. / Portata m³/h 4.5, Perdita carico bar 0.2, Diametro Attacchi 1", Lunghezza Attacchi mm 195 / Compresi: / - guarnizioni di tenuta; / - materiale vario di installazione; / - e quant'altro necessario per l'installazione ultimata a regola d'arte. / - IMPIANTO TRATTAMENTO ACQUA, FILTRO AUTOPULENTE A TEMPO D=3/4"	n		615,96	4,82%
N.02.22.02	Filtro autopulente automatico con lavaggio in controcorrente per acqua con temperatura massima di / 30°C. Conforme alla DIN 19632 e al DL 443 del 1990. Il controlavaggio avviene mediante / contemporanea pulizia della calza con spazzole e il risciacquo in controcorrente eliminando allo / scarico lo sporco. Per la versione automatica la pulizia avviene in modo indipendente attraverso / unaregolazione / d'esercizio con 4 possibili scadenze: giornaliera, settimanale, mensile e bimestrale. / Il controlavaggio è azionato da un motorino elettrico a 9 volt; il sistema è dotato di una batteria / tampone per il completamento del controlavaggio in caso di mancanza dell’alimentazione elettrica. La / calotta del filtro è in materiale sintetico Rilsan PN 16; la flangia è in ottone con coduli, il / collegamento è fisso per l’installazione su tubazioni orizzontali; la congiunzione filettata è conforme / alla DIN 2999. / La calza è in acciaio inox; la capacità filtrante media è di 0,1 mm (min. 0,095- max. 0,125). La / valvola di scarico in ceramica garantisce una migliore resistenza all’usura. La calotta è predisposta con / un calendario di promemoria del lavaggio. Collegamento allo scarico conforme alla DIN1988. / Portata m³/h 4.5, Perdita carico bar 0.2, Diametro Attacchi 1", Lunghezza Attacchi mm 195 / Compresi: / - guarnizioni di tenuta; / - materiale vario di installazione; / - e quant'altro necessario per l'installazione ultimata a regola d'arte. / - IMPIANTO TRATTAMENTO ACQUA, FILTRO AUTOPULENTE A TEMPO D=1"	n		615,96	4,82%
N.02.22.03	Filtro autopulente automatico con lavaggio in controcorrente per acqua con temperatura massima di / 30°C. Conforme alla DIN 19632 e al DL 443 del 1990. Il controlavaggio avviene mediante / contemporanea pulizia della calza con spazzole e il risciacquo in controcorrente eliminando allo / scarico lo sporco. Per la versione automatica la pulizia avviene in modo indipendente attraverso / unaregolazione / d'esercizio con 4 possibili scadenze: giornaliera, settimanale, mensile e bimestrale. / Il controlavaggio è azionato da un motorino elettrico a 9 volt; il sistema è dotato di una batteria / tampone per il completamento del controlavaggio in caso di mancanza dell’alimentazione elettrica. La / calotta del filtro è in materiale sintetico Rilsan PN 16; la flangia è in ottone con coduli, il / collegamento è fisso per l’installazione su tubazioni orizzontali; la congiunzione filettata è conforme / alla DIN 2999. / La calza è in acciaio inox; la capacità filtrante media è di 0,1 mm (min. 0,095- max. 0,125). La / valvola di scarico in ceramica garantisce una migliore resistenza all’usura. La calotta è predisposta con / un calendario di promemoria del lavaggio. Collegamento allo scarico conforme alla DIN1988. / Portata m³/h 4.5, Perdita carico bar 0.2, Diametro Attacchi 1", Lunghezza Attacchi mm 195 / Compresi: / - guarnizioni di tenuta; / - materiale vario di installazione; / - e quant'altro necessario per l'installazione ultimata a regola d'arte. / - IMPIANTO TRATTAMENTO ACQUA, FILTRO AUTOPULENTE A TEMPO D=1"1/4	n		641,33	4,82%
N.02.22.04	Filtro autopulente automatico con lavaggio in controcorrente per acqua con temperatura massima di / 30°C. Conforme alla DIN 19632 e al DL 443 del 1990. Il controlavaggio avviene mediante / contemporanea pulizia della calza con spazzole e il risciacquo in controcorrente eliminando allo / scarico lo sporco. Per la versione automatica la pulizia avviene in modo indipendente attraverso / unaregolazione / d'esercizio con 4 possibili scadenze: giornaliera, settimanale, mensile e bimestrale. / Il controlavaggio è azionato da un motorino elettrico a 9 volt; il sistema è dotato di una batteria / tampone per il completamento del controlavaggio in caso di mancanza dell’alimentazione elettrica. La / calotta del filtro è in materiale sintetico Rilsan PN 16; la flangia è in ottone con coduli, il / collegamento è fisso per l’installazione su tubazioni orizzontali; la congiunzione filettata è conforme / alla DIN 2999. / La calza è in acciaio inox; la capacità filtrante media è di 0,1 mm (min. 0,095- max. 0,125). La / valvola di scarico in ceramica garantisce una migliore resistenza all’usura. La calotta è predisposta con / un calendario di promemoria del lavaggio. Collegamento allo scarico conforme alla DIN1988. / Portata m³/h 4.5, Perdita carico bar 0.2, Diametro Attacchi 1", Lunghezza Attacchi mm 195 / Compresi: / - guarnizioni di tenuta; / - materiale vario di installazione; / - e quant'altro necessario per l'installazione ultimata a regola d'arte. / - IMPIANTO TRATTAMENTO ACQUA, FILTRO AUTOPULENTE A TEMPO D=1"1/2	n		889,75	4,82%
N.02.22.05	Filtro autopulente automatico con lavaggio in controcorrente per acqua con temperatura massima di / 30°C. Conforme alla DIN 19632 e al DL 443 del 1990. Il controlavaggio avviene mediante / contemporanea pulizia della calza con spazzole e il risciacquo in controcorrente eliminando allo / scarico lo sporco. Per la versione automatica la pulizia avviene in modo indipendente attraverso / unaregolazione / d'esercizio con 4 possibili scadenze: giornaliera, settimanale, mensile e bimestrale. / Il controlavaggio è azionato da un motorino elettrico a 9 volt; il sistema è dotato di una batteria / tampone per il completamento del controlavaggio in caso di mancanza dell’alimentazione elettrica. La / calotta del filtro è in materiale sintetico Rilsan PN 16; la flangia è in ottone con coduli, il / collegamento è fisso per l’installazione su tubazioni orizzontali; la congiunzione filettata è conforme / alla DIN 2999. / La calza è in acciaio inox; la capacità filtrante media è di 0,1 mm (min. 0,095- max. 0,125). La / valvola di scarico in ceramica garantisce una migliore resistenza all’usura. La calotta è predisposta con / un calendario di promemoria del lavaggio. Collegamento allo scarico conforme alla DIN1988. / Portata m³/h 4.5, Perdita carico bar 0.2, Diametro Attacchi 1", Lunghezza Attacchi mm 195 / Compresi: / - guarnizioni di tenuta; / - materiale vario di installazione; / - e quant'altro necessario per l'installazione ultimata a regola d'arte. / - IMPIANTO TRATTAMENTO ACQUA, FILTRO AUTOPULENTE A TEMPO D=2"	n		964,99	4,82%
N.02.23	IMPIANTO TRATTAMENTO ACQUA, FILTRO AUTOPULENTE A TEMPO FLANGIATO
N.02.23.01	Filtro autopulente automatico a tempo e differenziale di pressione con lavaggio in controcorrente per / acqua con temperatura fino a 30°C. Conforme alla DIN 19632 e al DL 443 del 1990. La calotta del / filtro è in materiale sintetico Rilsan PN16; il corpo in ghisa è ricoperto internamente ed esternamente / in materiale sintetico esistente alla corrosione; gli attacchi sono flangiati. La calza è in acciaio inox con / bagno d'argento per la riduzione della proliferazione batterica; la capacità filtrante media è di 0,1 mm (min. 0,095-max 0,125). Il controlavaggio viene eseguito dal motorino elettrico a 9V che agisce / sull’esclusivo sistema di rotazione a punti per la pulizia simultanea dell'elemento filtrante e del vetro / d'ispezione. Durante il controlavaggio si sviluppa una velocità di flusso di 5,5 m/s che permette di / velocizzare il processo consumando una minore quantità d'acqua rispetto ai tradizionali sistemi. La / valvola di scarico in ceramica garantisce una migliore resistenzaall’usura. / La pulizia avviene in modo indipendente con una regolazione: oraria, giornaliera, settimanale e / mensile (per le versioni T) e tramite un pressostato differenziale regolabile (per le versioni TP).Sono / disponibili a richiesta calze di diversa capacità filtrante. Collegamento allo scarico conforme alla DIN / 1988. Il modello DN125 2, il modello DN150 3, e il modello DN200 4. / Sono disponibili a richiesta calze di diversa capacità filtrante. / Producono acqua filtrata anche durante il lavaggio in controcorrente.Portata 27 m³/h, Perdita carico / 0,2 bar, Diametro Attacchi DN65, Lunghezza Attacchi 240 mm / Compresi: / - guarnizioni di tenuta; / - materiale vario di installazione; / - e quant'altro necessario per l'installazione ultimata a regola d'arte. / - IMPIANTO TRATTAMENTO ACQUA, FILTRO AUTOPULENTE A TEMPO FLANGIATO DN 65	n		2210,65	1,34%
N.02.23.02	Filtro autopulente automatico a tempo e differenziale di pressione con lavaggio in controcorrente per / acqua con temperatura fino a 30°C. Conforme alla DIN 19632 e al DL 443 del 1990. La calotta del / filtro è in materiale sintetico Rilsan PN16; il corpo in ghisa è ricoperto internamente ed esternamente / in materiale sintetico esistente alla corrosione; gli attacchi sono flangiati. La calza è in acciaio inox con / bagno d'argento per la riduzione della proliferazione batterica; la capacità filtrante media è di 0,1 mm (min. 0,095-max 0,125). Il controlavaggio viene eseguito dal motorino elettrico a 9V che agisce / sull’esclusivo sistema di rotazione a punti per la pulizia simultanea dell'elemento filtrante e del vetro / d'ispezione. Durante il controlavaggio si sviluppa una velocità di flusso di 5,5 m/s che permette di / velocizzare il processo consumando una minore quantità d'acqua rispetto ai tradizionali sistemi. La / valvola di scarico in ceramica garantisce una migliore resistenzaall’usura. / La pulizia avviene in modo indipendente con una regolazione: oraria, giornaliera, settimanale e / mensile (per le versioni T) e tramite un pressostato differenziale regolabile (per le versioni TP).Sono / disponibili a richiesta calze di diversa capacità filtrante. Collegamento allo scarico conforme alla DIN / 1988. Il modello DN125 2, il modello DN150 3, e il modello DN200 4. / Sono disponibili a richiesta calze di diversa capacità filtrante. / Producono acqua filtrata anche durante il lavaggio in controcorrente.Portata 27 m³/h, Perdita carico / 0,2 bar, Diametro Attacchi DN65, Lunghezza Attacchi 240 mm / Compresi: / - guarnizioni di tenuta; / - materiale vario di installazione; / - e quant'altro necessario per l'installazione ultimata a regola d'arte. / - IMPIANTO TRATTAMENTO ACQUA, FILTRO AUTOPULENTE A TEMPO FLANGIATO DN 80	n		2935,92	1,34%
N.02.23.03	Filtro autopulente automatico a tempo e differenziale di pressione con lavaggio in controcorrente per / acqua con temperatura fino a 30°C. Conforme alla DIN 19632 e al DL 443 del 1990. La calotta del / filtro è in materiale sintetico Rilsan PN16; il corpo in ghisa è ricoperto internamente ed esternamente / in materiale sintetico esistente alla corrosione; gli attacchi sono flangiati. La calza è in acciaio inox con / bagno d'argento per la riduzione della proliferazione batterica; la capacità filtrante media è di 0,1 mm (min. 0,095-max 0,125). Il controlavaggio viene eseguito dal motorino elettrico a 9V che agisce / sull’esclusivo sistema di rotazione a punti per la pulizia simultanea dell'elemento filtrante e del vetro / d'ispezione. Durante il controlavaggio si sviluppa una velocità di flusso di 5,5 m/s che permette di / velocizzare il processo consumando una minore quantità d'acqua rispetto ai tradizionali sistemi. La / valvola di scarico in ceramica garantisce una migliore resistenzaall’usura. / La pulizia avviene in modo indipendente con una regolazione: oraria, giornaliera, settimanale e / mensile (per le versioni T) e tramite un pressostato differenziale regolabile (per le versioni TP).Sono / disponibili a richiesta calze di diversa capacità filtrante. Collegamento allo scarico conforme alla DIN / 1988. Il modello DN125 2, il modello DN150 3, e il modello DN200 4. / Sono disponibili a richiesta calze di diversa capacità filtrante. / Producono acqua filtrata anche durante il lavaggio in controcorrente.Portata 27 m³/h, Perdita carico / 0,2 bar, Diametro Attacchi DN65, Lunghezza Attacchi 240 mm / Compresi: / - guarnizioni di tenuta; / - materiale vario di installazione; / - e quant'altro necessario per l'installazione ultimata a regola d'arte. / - IMPIANTO TRATTAMENTO ACQUA, FILTRO AUTOPULENTE A TEMPO FLANGIATO DN 100	n		3060,12	1,34%
N.02.24	IMPIANTO TRATTAMENTO ACQUA, FILTRO AUTOPULENTE A TEMPO + DP
N.02.24.01	Filtro autopulente automatico a tempo differenziale di pressione con lavaggio in controcorrente per / acqua con temperatura massima di 30°C. Conforme alla DIN 19632 e al DL 443del 1990. La calotta / del filtro è in materiale sintetico Rilsan PN 16; la flangia è in ottone con collegamento a vite girevolea / 360° per l’installazione sia su tubazioni verticali che orizzontali; la congiunzione filettata è conforme / alla DIN2999. La calza è in acciaio inox con bagno d’argento per la riduzione della proliferazione / batterica dovuta allo sporcamento della calza stessa; la capacità filtrante media è di 0,1 mm (min. / 0,095- max 0,125). Il controlavaggio viene eseguito dal motorino elettrico a 9V che agisce / sull'esclusivo sistema di rotazione a punti per la pulizia simultanea dell’elemento filtrante e del vetro / d’ispezione. / Durante il controlavaggio si sviluppa una velocità di flusso di 5,5 m/s che permette di velocizzare e / migliorare il processo consumando una minore quantità d’acqua rispetto ai tradizionali sistemi. La / valvola di scarico in ceramica garantisce una migliore resistenza all’usura. Collegamento allo scarico / conforme alla DIN 1988. La pulizia avviene in modo indipendente con una regolazione: oraria, / giornaliera, settimanale e mensile (per le versioni T) e tramite un pressostato differenziale regolabile / (per le versioni TP). Sono disponibili a richiesta calze di diverse capacità filtrante. / Producono acqua filtrata anche durante il lavaggio in controcorrente.Portata 4.5 m³/h, Perdita carico / 0,2 bar, Diametro Attacchi 1", Lunghezza Attacchi 195 mm. / Compresi: / - guarnizioni di tenuta; / - materiale vario di installazione; / - e quant'altro necessario per l'installazione ultimata a regola d'arte. / - IMPIANTO TRATTAMENTO ACQUA, FILTRO AUTOPULENTE A TEMPO + DP D=3/4"	n		1778,20	1,67%
N.02.24.02	Filtro autopulente automatico a tempo differenziale di pressione con lavaggio in controcorrente per / acqua con temperatura massima di 30°C. Conforme alla DIN 19632 e al DL 443del 1990. La calotta / del filtro è in materiale sintetico Rilsan PN 16; la flangia è in ottone con collegamento a vite girevolea / 360° per l’installazione sia su tubazioni verticali che orizzontali; la congiunzione filettata è conforme / alla DIN2999. La calza è in acciaio inox con bagno d’argento per la riduzione della proliferazione / batterica dovuta allo sporcamento della calza stessa; la capacità filtrante media è di 0,1 mm (min. / 0,095- max 0,125). Il controlavaggio viene eseguito dal motorino elettrico a 9V che agisce / sull'esclusivo sistema di rotazione a punti per la pulizia simultanea dell’elemento filtrante e del vetro / d’ispezione. / Durante il controlavaggio si sviluppa una velocità di flusso di 5,5 m/s che permette di velocizzare e / migliorare il processo consumando una minore quantità d’acqua rispetto ai tradizionali sistemi. La / valvola di scarico in ceramica garantisce una migliore resistenza all’usura. Collegamento allo scarico / conforme alla DIN 1988. La pulizia avviene in modo indipendente con una regolazione: oraria, / giornaliera, settimanale e mensile (per le versioni T) e tramite un pressostato differenziale regolabile / (per le versioni TP). Sono disponibili a richiesta calze di diverse capacità filtrante. / Producono acqua filtrata anche durante il lavaggio in controcorrente.Portata 4.5 m³/h, Perdita carico / 0,2 bar, Diametro Attacchi 1", Lunghezza Attacchi 195 mm. / Compresi: / - guarnizioni di tenuta; / - materiale vario di installazione; / - e quant'altro necessario per l'installazione ultimata a regola d'arte. / - IMPIANTO TRATTAMENTO ACQUA, FILTRO AUTOPULENTE A TEMPO + DP D=1"	n		1778,20	1,67%
N.02.24.03	Filtro autopulente automatico a tempo differenziale di pressione con lavaggio in controcorrente per / acqua con temperatura massima di 30°C. Conforme alla DIN 19632 e al DL 443del 1990. La calotta / del filtro è in materiale sintetico Rilsan PN 16; la flangia è in ottone con collegamento a vite girevolea / 360° per l’installazione sia su tubazioni verticali che orizzontali; la congiunzione filettata è conforme / alla DIN2999. La calza è in acciaio inox con bagno d’argento per la riduzione della proliferazione / batterica dovuta allo sporcamento della calza stessa; la capacità filtrante media è di 0,1 mm (min. / 0,095- max 0,125). Il controlavaggio viene eseguito dal motorino elettrico a 9V che agisce / sull'esclusivo sistema di rotazione a punti per la pulizia simultanea dell’elemento filtrante e del vetro / d’ispezione. / Durante il controlavaggio si sviluppa una velocità di flusso di 5,5 m/s che permette di velocizzare e / migliorare il processo consumando una minore quantità d’acqua rispetto ai tradizionali sistemi. La / valvola di scarico in ceramica garantisce una migliore resistenza all’usura. Collegamento allo scarico / conforme alla DIN 1988. La pulizia avviene in modo indipendente con una regolazione: oraria, / giornaliera, settimanale e mensile (per le versioni T) e tramite un pressostato differenziale regolabile / (per le versioni TP). Sono disponibili a richiesta calze di diverse capacità filtrante. / Producono acqua filtrata anche durante il lavaggio in controcorrente.Portata 4.5 m³/h, Perdita carico / 0,2 bar, Diametro Attacchi 1", Lunghezza Attacchi 195 mm. / Compresi: / - guarnizioni di tenuta; / - materiale vario di installazione; / - e quant'altro necessario per l'installazione ultimata a regola d'arte. / - IMPIANTO TRATTAMENTO ACQUA, FILTRO AUTOPULENTE A TEMPO + DP D=1"1/4	n		1826,26	1,67%
N.02.24.04	Filtro autopulente automatico a tempo differenziale di pressione con lavaggio in controcorrente per / acqua con temperatura massima di 30°C. Conforme alla DIN 19632 e al DL 443del 1990. La calotta / del filtro è in materiale sintetico Rilsan PN 16; la flangia è in ottone con collegamento a vite girevolea / 360° per l’installazione sia su tubazioni verticali che orizzontali; la congiunzione filettata è conforme / alla DIN2999. La calza è in acciaio inox con bagno d’argento per la riduzione della proliferazione / batterica dovuta allo sporcamento della calza stessa; la capacità filtrante media è di 0,1 mm (min. / 0,095- max 0,125). Il controlavaggio viene eseguito dal motorino elettrico a 9V che agisce / sull'esclusivo sistema di rotazione a punti per la pulizia simultanea dell’elemento filtrante e del vetro / d’ispezione. / Durante il controlavaggio si sviluppa una velocità di flusso di 5,5 m/s che permette di velocizzare e / migliorare il processo consumando una minore quantità d’acqua rispetto ai tradizionali sistemi. La / valvola di scarico in ceramica garantisce una migliore resistenza all’usura. Collegamento allo scarico / conforme alla DIN 1988. La pulizia avviene in modo indipendente con una regolazione: oraria, / giornaliera, settimanale e mensile (per le versioni T) e tramite un pressostato differenziale regolabile / (per le versioni TP). Sono disponibili a richiesta calze di diverse capacità filtrante. / Producono acqua filtrata anche durante il lavaggio in controcorrente.Portata 4.5 m³/h, Perdita carico / 0,2 bar, Diametro Attacchi 1", Lunghezza Attacchi 195 mm. / Compresi: / - guarnizioni di tenuta; / - materiale vario di installazione; / - e quant'altro necessario per l'installazione ultimata a regola d'arte. / - IMPIANTO TRATTAMENTO ACQUA, FILTRO AUTOPULENTE A TEMPO + DP D=1"1/2	n		2237,84	1,67%
N.02.24.05	Filtro autopulente automatico a tempo differenziale di pressione con lavaggio in controcorrente per / acqua con temperatura massima di 30°C. Conforme alla DIN 19632 e al DL 443del 1990. La calotta / del filtro è in materiale sintetico Rilsan PN 16; la flangia è in ottone con collegamento a vite girevolea / 360° per l’installazione sia su tubazioni verticali che orizzontali; la congiunzione filettata è conforme / alla DIN2999. La calza è in acciaio inox con bagno d’argento per la riduzione della proliferazione / batterica dovuta allo sporcamento della calza stessa; la capacità filtrante media è di 0,1 mm (min. / 0,095- max 0,125). Il controlavaggio viene eseguito dal motorino elettrico a 9V che agisce / sull'esclusivo sistema di rotazione a punti per la pulizia simultanea dell’elemento filtrante e del vetro / d’ispezione. / Durante il controlavaggio si sviluppa una velocità di flusso di 5,5 m/s che permette di velocizzare e / migliorare il processo consumando una minore quantità d’acqua rispetto ai tradizionali sistemi. La / valvola di scarico in ceramica garantisce una migliore resistenza all’usura. Collegamento allo scarico / conforme alla DIN 1988. La pulizia avviene in modo indipendente con una regolazione: oraria, / giornaliera, settimanale e mensile (per le versioni T) e tramite un pressostato differenziale regolabile / (per le versioni TP). Sono disponibili a richiesta calze di diverse capacità filtrante. / Producono acqua filtrata anche durante il lavaggio in controcorrente.Portata 4.5 m³/h, Perdita carico / 0,2 bar, Diametro Attacchi 1", Lunghezza Attacchi 195 mm. / Compresi: / - guarnizioni di tenuta; / - materiale vario di installazione; / - e quant'altro necessario per l'installazione ultimata a regola d'arte. / - IMPIANTO TRATTAMENTO ACQUA, FILTRO AUTOPULENTE A TEMPO + DP D=2"	n		2314,00	1,67%
N.02.25	IMPIANTO TRATTAMENTO ACQUA, FILTRO AUTOPULENTE A TEMPO + DP FLANGIATO
N.02.25.01	Filtro autopulente automatico a tempo e differenziale di pressione con lavaggio in controcorrente per / acqua con temperatura fino a 30°C. Conforme alla DIN 19632 e al DL 443 del 1990. La calotta del / filtro è in materiale sintetico Rilsan PN16; il corpo in ghisa è ricoperto internamente ed esternamente / in materiale sintetico resistente alla corrosione; gli attacchi sono flangiati. La calza è in acciaio inox con / bagno d'argento per la riduzione della proliferazione batterica; la capacità filtrante media è di 0,1 mm (min. 0,095-max 0,125). / Il controlavaggio viene eseguito dal motorino elettrico a 9 V che agisce sull’esclusivo sistema di / rotazione a punti per la pulizia simultanea dell'elemento filtrante e del vetro d'ispezione. / Durante il controlavaggio si sviluppa una velocità di flusso di 5,5 m/s che permette di velocizzare il / processo consumando una minore quantità d'acqua rispetto ai tradizionali sistemi. La valvola di / scarico in ceramica garantisce una migliore resistenza all’usura. La pulizia avviene in modo / indipendente con una regolazione: oraria, giornaliera, settimanale e mensile (per le versioni T) e / tramite un pressostato differenziale regolabile (per le versioni TP).Sono disponibili a richiesta calze di / diversa capacità filtrante. Collegamento allo scarico conforme alla DIN 1988. Il modello DN125 2, il / modello DN150 3, e il modello DN200 4. / Sono disponibili a richiesta calze di diversa capacità filtrante. Producono acqua filtrata anche durante / il lavaggio in controcorrente. / Portata 27 m³/h, Perdita carico 0,2 bar, Diametro Attacchi DN65, Lunghezza Attacchi 240 mm / Compresi: / - guarnizioni di tenuta; / - materiale vario di installazione; / - e quant'altro necessario per l'installazione ultimata a regola d'arte / - IMPIANTO TRATTAMENTO ACQUA, FILTRO AUTOPULENTE A TEMPO + DP FLANGIATO DN 65	n		2733,76	1,09%
N.02.25.02	Filtro autopulente automatico a tempo e differenziale di pressione con lavaggio in controcorrente per / acqua con temperatura fino a 30°C. Conforme alla DIN 19632 e al DL 443 del 1990. La calotta del / filtro è in materiale sintetico Rilsan PN16; il corpo in ghisa è ricoperto internamente ed esternamente / in materiale sintetico resistente alla corrosione; gli attacchi sono flangiati. La calza è in acciaio inox con / bagno d'argento per la riduzione della proliferazione batterica; la capacità filtrante media è di 0,1 mm (min. 0,095-max 0,125). / Il controlavaggio viene eseguito dal motorino elettrico a 9 V che agisce sull’esclusivo sistema di / rotazione a punti per la pulizia simultanea dell'elemento filtrante e del vetro d'ispezione. / Durante il controlavaggio si sviluppa una velocità di flusso di 5,5 m/s che permette di velocizzare il / processo consumando una minore quantità d'acqua rispetto ai tradizionali sistemi. La valvola di / scarico in ceramica garantisce una migliore resistenza all’usura. La pulizia avviene in modo / indipendente con una regolazione: oraria, giornaliera, settimanale e mensile (per le versioni T) e / tramite un pressostato differenziale regolabile (per le versioni TP).Sono disponibili a richiesta calze di / diversa capacità filtrante. Collegamento allo scarico conforme alla DIN 1988. Il modello DN125 2, il / modello DN150 3, e il modello DN200 4. / Sono disponibili a richiesta calze di diversa capacità filtrante. Producono acqua filtrata anche durante / il lavaggio in controcorrente. / Portata 27 m³/h, Perdita carico 0,2 bar, Diametro Attacchi DN65, Lunghezza Attacchi 240 mm / Compresi: / - guarnizioni di tenuta; / - materiale vario di installazione; / - e quant'altro necessario per l'installazione ultimata a regola d'arte / - IMPIANTO TRATTAMENTO ACQUA, FILTRO AUTOPULENTE A TEMPO + DP FLANGIATO DN 80	n		3450,87	1,09%
N.02.25.03	Filtro autopulente automatico a tempo e differenziale di pressione con lavaggio in controcorrente per / acqua con temperatura fino a 30°C. Conforme alla DIN 19632 e al DL 443 del 1990. La calotta del / filtro è in materiale sintetico Rilsan PN16; il corpo in ghisa è ricoperto internamente ed esternamente / in materiale sintetico resistente alla corrosione; gli attacchi sono flangiati. La calza è in acciaio inox con / bagno d'argento per la riduzione della proliferazione batterica; la capacità filtrante media è di 0,1 mm (min. 0,095-max 0,125). / Il controlavaggio viene eseguito dal motorino elettrico a 9 V che agisce sull’esclusivo sistema di / rotazione a punti per la pulizia simultanea dell'elemento filtrante e del vetro d'ispezione. / Durante il controlavaggio si sviluppa una velocità di flusso di 5,5 m/s che permette di velocizzare il / processo consumando una minore quantità d'acqua rispetto ai tradizionali sistemi. La valvola di / scarico in ceramica garantisce una migliore resistenza all’usura. La pulizia avviene in modo / indipendente con una regolazione: oraria, giornaliera, settimanale e mensile (per le versioni T) e / tramite un pressostato differenziale regolabile (per le versioni TP).Sono disponibili a richiesta calze di / diversa capacità filtrante. Collegamento allo scarico conforme alla DIN 1988. Il modello DN125 2, il / modello DN150 3, e il modello DN200 4. / Sono disponibili a richiesta calze di diversa capacità filtrante. Producono acqua filtrata anche durante / il lavaggio in controcorrente. / Portata 27 m³/h, Perdita carico 0,2 bar, Diametro Attacchi DN65, Lunghezza Attacchi 240 mm / Compresi: / - guarnizioni di tenuta; / - materiale vario di installazione; / - e quant'altro necessario per l'installazione ultimata a regola d'arte / - IMPIANTO TRATTAMENTO ACQUA, FILTRO AUTOPULENTE A TEMPO + DP FLANGIATO DN 100	n		3536,09	1,09%
N.02.26	IMPIANTO TRATTAMENTO ACQUA, FILTRO AUTOPULENTE MANUALE
N.02.26.01	Filtro autopulente manuale con esclusivo sistema di lavaggio in controcorrente per acqua con / temperatura fino a 30 °C. / Conforme alla DIN 19632 e al DL 443 del 1990. La calotta del filtro è in materiale sintetico Rilsan PN / 16; la flangia è in ottone con collegamento a vite girevole a 360° per l’installazione sia su tubazioni / verticali che orizzontali; la congiunzione filettata è conforme alla DIN 2999; la calza è in acciaio inox / con bagno d’argento per la riduzione della proliferazione batterica; la capacità filtrante media è di 0,1 / mm (min. / 0,095- max 0,125). Il controlavaggio viene eseguito tramite la rotazione della pratica manopola / superiore, agendo si avvia sull’esclusivo sistema di rotazione a punti per la pulizia simultanea / dell’elemento filtrante e del vetro d’ispezione. Durante il controlavaggio si sviluppa una velocità di / flusso di 5,5 m/s che permette di velocizzare il processo consumando una minore quantità d’acqua / rispetto / ai tradizionali sistemi. La valvola di scarico in ceramica garantisce una migliore resistenza all’usura. / Collegamento allo scarico conforme alla DIN 1988. Nella calotta sono inseriti un calendario / promemoria del lavaggio e un allarme sonoro che ogni due mesi ricorda di eseguire la pulizia della / calza. / Allarme sonoro sui modelli da 3/4" a 1"1/4 per ricordare di effettuare il controlavaggio. Sono / disponibili a richiesta calze di diversa capacità filtrante. Producono acqua filtrata anche durante il / lavaggio in controcorrente.Portata 4.5 m³/h, Perdita carico 0,2 bar, Diametro Attacchi 1", Lunghezza / Attacchi 195 mm / Compresi: / - guarnizioni di tenuta; / - materiale vario di installazione; / - e quant'altro necessario per l'installazione ultimata a regola d'arte. / - IMPIANTO TRATTAMENTO ACQUA, FILTRO AUTOPULENTE MANUALE D=3/4"	n		405,62	7,32%
N.02.26.02	Filtro autopulente manuale con esclusivo sistema di lavaggio in controcorrente per acqua con / temperatura fino a 30 °C. / Conforme alla DIN 19632 e al DL 443 del 1990. La calotta del filtro è in materiale sintetico Rilsan PN / 16; la flangia è in ottone con collegamento a vite girevole a 360° per l’installazione sia su tubazioni / verticali che orizzontali; la congiunzione filettata è conforme alla DIN 2999; la calza è in acciaio inox / con bagno d’argento per la riduzione della proliferazione batterica; la capacità filtrante media è di 0,1 / mm (min. / 0,095- max 0,125). Il controlavaggio viene eseguito tramite la rotazione della pratica manopola / superiore, agendo si avvia sull’esclusivo sistema di rotazione a punti per la pulizia simultanea / dell’elemento filtrante e del vetro d’ispezione. Durante il controlavaggio si sviluppa una velocità di / flusso di 5,5 m/s che permette di velocizzare il processo consumando una minore quantità d’acqua / rispetto / ai tradizionali sistemi. La valvola di scarico in ceramica garantisce una migliore resistenza all’usura. / Collegamento allo scarico conforme alla DIN 1988. Nella calotta sono inseriti un calendario / promemoria del lavaggio e un allarme sonoro che ogni due mesi ricorda di eseguire la pulizia della / calza. / Allarme sonoro sui modelli da 3/4" a 1"1/4 per ricordare di effettuare il controlavaggio. Sono / disponibili a richiesta calze di diversa capacità filtrante. Producono acqua filtrata anche durante il / lavaggio in controcorrente.Portata 4.5 m³/h, Perdita carico 0,2 bar, Diametro Attacchi 1", Lunghezza / Attacchi 195 mm / Compresi: / - guarnizioni di tenuta; / - materiale vario di installazione; / - e quant'altro necessario per l'installazione ultimata a regola d'arte. / - IMPIANTO TRATTAMENTO ACQUA, FILTRO AUTOPULENTE MANUALE D=1"	n		405,62	7,32%
N.02.26.03	Filtro autopulente manuale con esclusivo sistema di lavaggio in controcorrente per acqua con / temperatura fino a 30 °C. / Conforme alla DIN 19632 e al DL 443 del 1990. La calotta del filtro è in materiale sintetico Rilsan PN / 16; la flangia è in ottone con collegamento a vite girevole a 360° per l’installazione sia su tubazioni / verticali che orizzontali; la congiunzione filettata è conforme alla DIN 2999; la calza è in acciaio inox / con bagno d’argento per la riduzione della proliferazione batterica; la capacità filtrante media è di 0,1 / mm (min. / 0,095- max 0,125). Il controlavaggio viene eseguito tramite la rotazione della pratica manopola / superiore, agendo si avvia sull’esclusivo sistema di rotazione a punti per la pulizia simultanea / dell’elemento filtrante e del vetro d’ispezione. Durante il controlavaggio si sviluppa una velocità di / flusso di 5,5 m/s che permette di velocizzare il processo consumando una minore quantità d’acqua / rispetto / ai tradizionali sistemi. La valvola di scarico in ceramica garantisce una migliore resistenza all’usura. / Collegamento allo scarico conforme alla DIN 1988. Nella calotta sono inseriti un calendario / promemoria del lavaggio e un allarme sonoro che ogni due mesi ricorda di eseguire la pulizia della / calza. / Allarme sonoro sui modelli da 3/4" a 1"1/4 per ricordare di effettuare il controlavaggio. Sono / disponibili a richiesta calze di diversa capacità filtrante. Producono acqua filtrata anche durante il / lavaggio in controcorrente.Portata 4.5 m³/h, Perdita carico 0,2 bar, Diametro Attacchi 1", Lunghezza / Attacchi 195 mm / Compresi: / - guarnizioni di tenuta; / - materiale vario di installazione; / - e quant'altro necessario per l'installazione ultimata a regola d'arte. / - IMPIANTO TRATTAMENTO ACQUA, FILTRO AUTOPULENTE MANUALE D=1"1/4	n		440,98	7,32%
N.02.26.04	Filtro autopulente manuale con esclusivo sistema di lavaggio in controcorrente per acqua con / temperatura fino a 30 °C. / Conforme alla DIN 19632 e al DL 443 del 1990. La calotta del filtro è in materiale sintetico Rilsan PN / 16; la flangia è in ottone con collegamento a vite girevole a 360° per l’installazione sia su tubazioni / verticali che orizzontali; la congiunzione filettata è conforme alla DIN 2999; la calza è in acciaio inox / con bagno d’argento per la riduzione della proliferazione batterica; la capacità filtrante media è di 0,1 / mm (min. / 0,095- max 0,125). Il controlavaggio viene eseguito tramite la rotazione della pratica manopola / superiore, agendo si avvia sull’esclusivo sistema di rotazione a punti per la pulizia simultanea / dell’elemento filtrante e del vetro d’ispezione. Durante il controlavaggio si sviluppa una velocità di / flusso di 5,5 m/s che permette di velocizzare il processo consumando una minore quantità d’acqua / rispetto / ai tradizionali sistemi. La valvola di scarico in ceramica garantisce una migliore resistenza all’usura. / Collegamento allo scarico conforme alla DIN 1988. Nella calotta sono inseriti un calendario / promemoria del lavaggio e un allarme sonoro che ogni due mesi ricorda di eseguire la pulizia della / calza. / Allarme sonoro sui modelli da 3/4" a 1"1/4 per ricordare di effettuare il controlavaggio. Sono / disponibili a richiesta calze di diversa capacità filtrante. Producono acqua filtrata anche durante il / lavaggio in controcorrente.Portata 4.5 m³/h, Perdita carico 0,2 bar, Diametro Attacchi 1", Lunghezza / Attacchi 195 mm / Compresi: / - guarnizioni di tenuta; / - materiale vario di installazione; / - e quant'altro necessario per l'installazione ultimata a regola d'arte. / - IMPIANTO TRATTAMENTO ACQUA, FILTRO AUTOPULENTE MANUALE D=1"1/2	n		850,77	7,32%
N.02.26.05	Filtro autopulente manuale con esclusivo sistema di lavaggio in controcorrente per acqua con / temperatura fino a 30 °C. / Conforme alla DIN 19632 e al DL 443 del 1990. La calotta del filtro è in materiale sintetico Rilsan PN / 16; la flangia è in ottone con collegamento a vite girevole a 360° per l’installazione sia su tubazioni / verticali che orizzontali; la congiunzione filettata è conforme alla DIN 2999; la calza è in acciaio inox / con bagno d’argento per la riduzione della proliferazione batterica; la capacità filtrante media è di 0,1 / mm (min. / 0,095- max 0,125). Il controlavaggio viene eseguito tramite la rotazione della pratica manopola / superiore, agendo si avvia sull’esclusivo sistema di rotazione a punti per la pulizia simultanea / dell’elemento filtrante e del vetro d’ispezione. Durante il controlavaggio si sviluppa una velocità di / flusso di 5,5 m/s che permette di velocizzare il processo consumando una minore quantità d’acqua / rispetto / ai tradizionali sistemi. La valvola di scarico in ceramica garantisce una migliore resistenza all’usura. / Collegamento allo scarico conforme alla DIN 1988. Nella calotta sono inseriti un calendario / promemoria del lavaggio e un allarme sonoro che ogni due mesi ricorda di eseguire la pulizia della / calza. / Allarme sonoro sui modelli da 3/4" a 1"1/4 per ricordare di effettuare il controlavaggio. Sono / disponibili a richiesta calze di diversa capacità filtrante. Producono acqua filtrata anche durante il / lavaggio in controcorrente.Portata 4.5 m³/h, Perdita carico 0,2 bar, Diametro Attacchi 1", Lunghezza / Attacchi 195 mm / Compresi: / - guarnizioni di tenuta; / - materiale vario di installazione; / - e quant'altro necessario per l'installazione ultimata a regola d'arte. / - IMPIANTO TRATTAMENTO ACQUA, FILTRO AUTOPULENTE MANUALE D=2"	n		934,16	7,32%
N.02.27	IMPIANTO TRATTAMENTO ACQUA, FILTRO AUTOPULENTE MANUALE FLANGIATO
N.02.27.01	Filtro autopulente manuale con esclusivo sistema di lavaggio in controcorrente per acqua con / temperatura fino a 30°C. / Conforme alla DIN 19632 e al DL 443 del 1990. La calotta del filtro è in materiale sintetico Rilsan PN / 16; il corpo in ghisa è ricoperto internamente ed esternamente in materiale sintetico resistente alla / corrosione; gli attacchi sono flangiati ; la calza è in acciaio inox con bagno d'argento per la riduzione / della proliferazione batterica; la capacità filtrante media è di 0,1 mm (min. 0,095- max 0,125). Il / controlavaggio viene eseguito tramite la rotazione della pratica manopola superiore agendo / sull’esclusivo sistema di rotazione a punti per la pulizia simultanea dell'elemento filtrante e del vetro / d'ispezione. / Durante il controlavaggio si sviluppa una velocità di flusso di 5,5 m/s che permette di velocizzare il / processo consumando una minore quantità d'acqua rispetto ai tradizionali sistemi. / La valvola di scarico in ceramica garantisce una migliore resistenza all’usura. Collegamento allo / scarico conforme alla DIN 1988. Il modello DN125 ha 2 calze filtranti, / il modello DN 150 ha 3 calze filtranti e il modello DN 200 ha 4 calze filtranti. Sono disponibili a / richiesta calze di diversa capacità filtrante. / Producono acqua filtrata anche durante il lavaggio in controcorrente. Portata 27 m³/h, Perdita carico / 0,2 bar, / Diametro Attacchi DN65, Lunghezza Attacchi 240 mm / Compresi: / - guarnizioni di tenuta; / - materiale vario di installazione; / - e quant'altro necessario per l'installazione ultimata a regola d'arte. / - IMPIANTO TRATTAMENTO ACQUA, FILTRO AUTOPULENTE MANUALE FLANGIATO DN 65	n		1411,04	2,10%
N.02.27.02	Filtro autopulente manuale con esclusivo sistema di lavaggio in controcorrente per acqua con / temperatura fino a 30°C. / Conforme alla DIN 19632 e al DL 443 del 1990. La calotta del filtro è in materiale sintetico Rilsan PN / 16; il corpo in ghisa è ricoperto internamente ed esternamente in materiale sintetico resistente alla / corrosione; gli attacchi sono flangiati ; la calza è in acciaio inox con bagno d'argento per la riduzione / della proliferazione batterica; la capacità filtrante media è di 0,1 mm (min. 0,095- max 0,125). Il / controlavaggio viene eseguito tramite la rotazione della pratica manopola superiore agendo / sull’esclusivo sistema di rotazione a punti per la pulizia simultanea dell'elemento filtrante e del vetro / d'ispezione. / Durante il controlavaggio si sviluppa una velocità di flusso di 5,5 m/s che permette di velocizzare il / processo consumando una minore quantità d'acqua rispetto ai tradizionali sistemi. / La valvola di scarico in ceramica garantisce una migliore resistenza all’usura. Collegamento allo / scarico conforme alla DIN 1988. Il modello DN125 ha 2 calze filtranti, / il modello DN 150 ha 3 calze filtranti e il modello DN 200 ha 4 calze filtranti. Sono disponibili a / richiesta calze di diversa capacità filtrante. / Producono acqua filtrata anche durante il lavaggio in controcorrente. Portata 27 m³/h, Perdita carico / 0,2 bar, / Diametro Attacchi DN65, Lunghezza Attacchi 240 mm / Compresi: / - guarnizioni di tenuta; / - materiale vario di installazione; / - e quant'altro necessario per l'installazione ultimata a regola d'arte. / - IMPIANTO TRATTAMENTO ACQUA, FILTRO AUTOPULENTE MANUALE FLANGIATO DN 80	n		2223,34	2,10%
N.02.27.03	Filtro autopulente manuale con esclusivo sistema di lavaggio in controcorrente per acqua con / temperatura fino a 30°C. / Conforme alla DIN 19632 e al DL 443 del 1990. La calotta del filtro è in materiale sintetico Rilsan PN / 16; il corpo in ghisa è ricoperto internamente ed esternamente in materiale sintetico resistente alla / corrosione; gli attacchi sono flangiati ; la calza è in acciaio inox con bagno d'argento per la riduzione / della proliferazione batterica; la capacità filtrante media è di 0,1 mm (min. 0,095- max 0,125). Il / controlavaggio viene eseguito tramite la rotazione della pratica manopola superiore agendo / sull’esclusivo sistema di rotazione a punti per la pulizia simultanea dell'elemento filtrante e del vetro / d'ispezione. / Durante il controlavaggio si sviluppa una velocità di flusso di 5,5 m/s che permette di velocizzare il / processo consumando una minore quantità d'acqua rispetto ai tradizionali sistemi. / La valvola di scarico in ceramica garantisce una migliore resistenza all’usura. Collegamento allo / scarico conforme alla DIN 1988. Il modello DN125 ha 2 calze filtranti, / il modello DN 150 ha 3 calze filtranti e il modello DN 200 ha 4 calze filtranti. Sono disponibili a / richiesta calze di diversa capacità filtrante. / Producono acqua filtrata anche durante il lavaggio in controcorrente. Portata 27 m³/h, Perdita carico / 0,2 bar, / Diametro Attacchi DN65, Lunghezza Attacchi 240 mm / Compresi: / - guarnizioni di tenuta; / - materiale vario di installazione; / - e quant'altro necessario per l'installazione ultimata a regola d'arte. / - IMPIANTO TRATTAMENTO ACQUA, FILTRO AUTOPULENTE MANUALE FLANGIATO DN 100	n		2333,94	2,10%
N.02.28	IMPIANTO TRATTAMENTO ACQUA, POMPA DOSATRIC
N.02.28.01	Pompa dosatrice computerizzata di precisione a iniezione frazionata. Funzionamento: manuale, con / segnale esterno milliamperometrico 0/4÷20 mA, contatore a impulsi oppure comando esterno. Il / dosaggio con aspirazione singola e immissione frazionata in microiniezioni che si adattano sia alla / portata sia alla pressione di lavoro. Programmazione di funzionamento: tastiera a membrana con / visualizzazione dati su display LCD alfanumerico, LED multifunzione e segnale d'allarme a distanza. / Completano la fornitura le tubazioni di aspirazione e mandata di polietilene semirigido 6/ 4 mm. / Portata: 0,2 - 6 l/h; pressione: 10 bar; potenza: 20 W; tensione: 230 V; frequenza: 50 Hz; / protezione: IP 65. Iniettore per l'immissione degli additivi al centro della zona turbolenta del flusso / per una più rapida miscelazione, completo di vite di disaerazione, valvola di ritegno, regolazione / punto iniezione, o-ring di tenuta, attacco filettato ¾". / Compresi: / - pompa dosatrice; / - tubazioni di prelievo ed immissione; / - iniettore; / - guarnizioni di tenuta; / - materiale vario di installazione; / - e quant'altro necessario per l'installazione ultimata a regola d'arte / - IMPIANTO TRATTAMENTO ACQUA, POMPA DOSATRICE Pompa addittivi con iniettore, port. 2 l/h	n		650,50	17,12%
N.02.28.02	Pompa dosatrice computerizzata di precisione a iniezione frazionata. Funzionamento: manuale, con / segnale esterno milliamperometrico 0/4÷20 mA, contatore a impulsi oppure comando esterno. Il / dosaggio con aspirazione singola e immissione frazionata in microiniezioni che si adattano sia alla / portata sia alla pressione di lavoro. Programmazione di funzionamento: tastiera a membrana con / visualizzazione dati su display LCD alfanumerico, LED multifunzione e segnale d'allarme a distanza. / Completano la fornitura le tubazioni di aspirazione e mandata di polietilene semirigido 6/ 4 mm. / Portata: 0,2 - 6 l/h; pressione: 10 bar; potenza: 20 W; tensione: 230 V; frequenza: 50 Hz; / protezione: IP 65. Iniettore per l'immissione degli additivi al centro della zona turbolenta del flusso / per una più rapida miscelazione, completo di vite di disaerazione, valvola di ritegno, regolazione / punto iniezione, o-ring di tenuta, attacco filettato ¾". / Compresi: / - pompa dosatrice; / - tubazioni di prelievo ed immissione; / - iniettore; / - guarnizioni di tenuta; / - materiale vario di installazione; / - e quant'altro necessario per l'installazione ultimata a regola d'arte / - IMPIANTO TRATTAMENTO ACQUA, POMPA DOSATRICE Pompa addittivi con iniettore, port. 8 l/h	n		765,20	17,12%
N.02.28.03	Pompa dosatrice computerizzata di precisione a iniezione frazionata. Funzionamento: manuale, con / segnale esterno milliamperometrico 0/4÷20 mA, contatore a impulsi oppure comando esterno. Il / dosaggio con aspirazione singola e immissione frazionata in microiniezioni che si adattano sia alla / portata sia alla pressione di lavoro. Programmazione di funzionamento: tastiera a membrana con / visualizzazione dati su display LCD alfanumerico, LED multifunzione e segnale d'allarme a distanza. / Completano la fornitura le tubazioni di aspirazione e mandata di polietilene semirigido 6/ 4 mm. / Portata: 0,2 - 6 l/h; pressione: 10 bar; potenza: 20 W; tensione: 230 V; frequenza: 50 Hz; / protezione: IP 65. Iniettore per l'immissione degli additivi al centro della zona turbolenta del flusso / per una più rapida miscelazione, completo di vite di disaerazione, valvola di ritegno, regolazione / punto iniezione, o-ring di tenuta, attacco filettato ¾". / Compresi: / - pompa dosatrice; / - tubazioni di prelievo ed immissione; / - iniettore; / - guarnizioni di tenuta; / - materiale vario di installazione; / - e quant'altro necessario per l'installazione ultimata a regola d'arte / - IMPIANTO TRATTAMENTO ACQUA, POMPA DOSATRICE Pompa addittivi con iniettore per acqua calda, port. 0,2-6 l/h	n		1378,94	17,12%
N.02.29	IMPIANTO TRATTAMENTO ACQUA- SERBATOIO
N.02.29.01	Serbatoio da 100 l di polietilene, con base e sagomato, per il fissaggio della pompa dosatrice e lo / stoccaggio o la preparazione di una soluzione di additivi per il trattamento dell'acqua, completo di / filtro in aspirazione e coperchio. Altezza: 650 mm; larghezza: 740 mm, profondità: 410 mm. Sonda / di Livello Serbatoio 100 litri completa di sonda di livello prolungata, cablaggio, tubo di calma, / connettore, raccordo stringitubo. / Compresi: / - guarnizioni di tenuta; / - materiale vario di installazione; / - e quant'altro necessario per l'installazione ultimata a regola d'arte. / - IMPIANTO TRATTAMENTO ACQUA, SERBATOIO Serbatoio accumulo additivi c.tà 100 l	n		233,63	15,89%
N.02.30	IMPIANTO TRATTAMENTO ACQUA - OSMOSI INVERSA
N.02.30.01	Sistema di trattamento acqua completo ad osmosi inversa compostoda / - filtro di sicurezza autopulente, automatico a timer atto ad eliminare i corpi estranei dall'acqua / potabile o per usi vari. il filtro effettuerà il controlavaggio con il sistema ad aspirazione turbolenta / radiale lasciando inalterata l'erogazione, completo di: testata e raccordo di bronzo HydroModul - / ruotabile di 360° con innesto a baionetta, cartuccia lavabile con supporto, timer programmabile, / trafo; rispondente ai requisiti previsti dal decreto del Ministero della Sanità n. 443/90. / - sistema a osmosi inversa, per usi tecnologici, carenatura inox, completo di filtro da 5 micron, / filtro con cartuccia declorante 10 micron e dosatore proporzionale antiscaling montati su carrello / estraibile, pompa ad alta prevalenza, modulo osmotico con vessel, pulsante azionamento, sensore / antiallagamento, raccordi / - ¾" con valvola a sfera, scarico con collare e multi system control-led (livello Ecomat Tank, / - conduttività lettura su display retroilluminato, mancanza acqua alimentazione ecc.). Cloro: / assente; pH: 6 ÷ 8; ossidanti: assenti; SDI: < 3; silice: 20 mg/l; Fe + Mn < 0,1 mg/l. / - serbatoio per lo stoccaggio e la pressurizzazione o rilancio dell'acqua osmotizzata completo di / pompa di rilancio, pressostato, interruttori di livello, vaso di espansione e quant'altro gestito dalla / dell'impianto di somosi. I materiali utilizzati saranno idonei per resistere all'aggressività dell'acqua / osmotizzata. / Compresi: / - filtro autopulente / - osmotizzatore; / - rerbatoio di rilancio; / - guarnizioni di tenuta; / - materiale vario di installazione; / - e quant'altro necessario per l'installazione ultimata a regola d'arte / Sistema ad osmosi inversa completa di sistema di prefiltrazione di sicurezza con filtri a 5 micron / (filtro a carboni attivi nei modelli fino alla taglia 260) e sistema di dosaggio prodotto chimico / stabilizzatore di durezza. Per il controllo della pressione sono previsti i manometri. Flussostato per / controllo "Portata Permeato", Flussostato per controllo "Portata Scarico" Flussostato per controllo / "Portata Ricircolo". Il controllo e comando dell’ impianto è centralizzato nel quadro principale così / composto: / - Porta doppia policarbonato / acciaio, Protezione IP 557, / - Verniciatura a forno completo di Interruttore generale conbloccoporta, / - Spia "Power", / - Spia "OVERLOAD" termica Pompa 1 conduttivimetro elettronico digitale a 3 cifre, scala 0-999 / ms/cm, / - contatore per totalizzare le ore effettive di funzionamento, / - trimmer per taratura conduttivimetro, / - interruttore + trimmer per regolazione soglia conducibilità allarme, / - spia allarme pressione, / - spia allarme conducibilità, / - spia ingresso acqua, / - spia gruppo di pressurizzazione, / - spia attesa, / - spia alto livello, / - spia alimentazione check panel, / - trasformatore. / Il tutto montato su struttura in acciaio inox e collegamenti idraulici in PVC. / - IMPIANTO TRATTAMENTO ACQUA, OSMOSI INVERSA Fino a 60 l/h	n		5498,27	0,68%
N.02.30.02	Sistema di trattamento acqua completo ad osmosi inversa compostoda / - filtro di sicurezza autopulente, automatico a timer atto ad eliminare i corpi estranei dall'acqua / potabile o per usi vari. il filtro effettuerà il controlavaggio con il sistema ad aspirazione turbolenta / radiale lasciando inalterata l'erogazione, completo di: testata e raccordo di bronzo HydroModul - / ruotabile di 360° con innesto a baionetta, cartuccia lavabile con supporto, timer programmabile, / trafo; rispondente ai requisiti previsti dal decreto del Ministero della Sanità n. 443/90. / - sistema a osmosi inversa, per usi tecnologici, carenatura inox, completo di filtro da 5 micron, / filtro con cartuccia declorante 10 micron e dosatore proporzionale antiscaling montati su carrello / estraibile, pompa ad alta prevalenza, modulo osmotico con vessel, pulsante azionamento, sensore / antiallagamento, raccordi / - ¾" con valvola a sfera, scarico con collare e multi system control-led (livello Ecomat Tank, / - conduttività lettura su display retroilluminato, mancanza acqua alimentazione ecc.). Cloro: / assente; pH: 6 ÷ 8; ossidanti: assenti; SDI: < 3; silice: 20 mg/l; Fe + Mn < 0,1 mg/l. / - serbatoio per lo stoccaggio e la pressurizzazione o rilancio dell'acqua osmotizzata completo di / pompa di rilancio, pressostato, interruttori di livello, vaso di espansione e quant'altro gestito dalla / dell'impianto di somosi. I materiali utilizzati saranno idonei per resistere all'aggressività dell'acqua / osmotizzata. / Compresi: / - filtro autopulente / - osmotizzatore; / - rerbatoio di rilancio; / - guarnizioni di tenuta; / - materiale vario di installazione; / - e quant'altro necessario per l'installazione ultimata a regola d'arte / Sistema ad osmosi inversa completa di sistema di prefiltrazione di sicurezza con filtri a 5 micron / (filtro a carboni attivi nei modelli fino alla taglia 260) e sistema di dosaggio prodotto chimico / stabilizzatore di durezza. Per il controllo della pressione sono previsti i manometri. Flussostato per / controllo "Portata Permeato", Flussostato per controllo "Portata Scarico" Flussostato per controllo / "Portata Ricircolo". Il controllo e comando dell’ impianto è centralizzato nel quadro principale così / composto: / - Porta doppia policarbonato / acciaio, Protezione IP 557, / - Verniciatura a forno completo di Interruttore generale conbloccoporta, / - Spia "Power", / - Spia "OVERLOAD" termica Pompa 1 conduttivimetro elettronico digitale a 3 cifre, scala 0-999 / ms/cm, / - contatore per totalizzare le ore effettive di funzionamento, / - trimmer per taratura conduttivimetro, / - interruttore + trimmer per regolazione soglia conducibilità allarme, / - spia allarme pressione, / - spia allarme conducibilità, / - spia ingresso acqua, / - spia gruppo di pressurizzazione, / - spia attesa, / - spia alto livello, / - spia alimentazione check panel, / - trasformatore. / Il tutto montato su struttura in acciaio inox e collegamenti idraulici in PVC. / - IMPIANTO TRATTAMENTO ACQUA, OSMOSI INVERSA Fino a 130 l/h	n		6922,90	0,68%
N.02.30.03	Sistema di trattamento acqua completo ad osmosi inversa compostoda / - filtro di sicurezza autopulente, automatico a timer atto ad eliminare i corpi estranei dall'acqua / potabile o per usi vari. il filtro effettuerà il controlavaggio con il sistema ad aspirazione turbolenta / radiale lasciando inalterata l'erogazione, completo di: testata e raccordo di bronzo HydroModul - / ruotabile di 360° con innesto a baionetta, cartuccia lavabile con supporto, timer programmabile, / trafo; rispondente ai requisiti previsti dal decreto del Ministero della Sanità n. 443/90. / - sistema a osmosi inversa, per usi tecnologici, carenatura inox, completo di filtro da 5 micron, / filtro con cartuccia declorante 10 micron e dosatore proporzionale antiscaling montati su carrello / estraibile, pompa ad alta prevalenza, modulo osmotico con vessel, pulsante azionamento, sensore / antiallagamento, raccordi / - ¾" con valvola a sfera, scarico con collare e multi system control-led (livello Ecomat Tank, / - conduttività lettura su display retroilluminato, mancanza acqua alimentazione ecc.). Cloro: / assente; pH: 6 ÷ 8; ossidanti: assenti; SDI: < 3; silice: 20 mg/l; Fe + Mn < 0,1 mg/l. / - serbatoio per lo stoccaggio e la pressurizzazione o rilancio dell'acqua osmotizzata completo di / pompa di rilancio, pressostato, interruttori di livello, vaso di espansione e quant'altro gestito dalla / dell'impianto di somosi. I materiali utilizzati saranno idonei per resistere all'aggressività dell'acqua / osmotizzata. / Compresi: / - filtro autopulente / - osmotizzatore; / - rerbatoio di rilancio; / - guarnizioni di tenuta; / - materiale vario di installazione; / - e quant'altro necessario per l'installazione ultimata a regola d'arte / Sistema ad osmosi inversa completa di sistema di prefiltrazione di sicurezza con filtri a 5 micron / (filtro a carboni attivi nei modelli fino alla taglia 260) e sistema di dosaggio prodotto chimico / stabilizzatore di durezza. Per il controllo della pressione sono previsti i manometri. Flussostato per / controllo "Portata Permeato", Flussostato per controllo "Portata Scarico" Flussostato per controllo / "Portata Ricircolo". Il controllo e comando dell’ impianto è centralizzato nel quadro principale così / composto: / - Porta doppia policarbonato / acciaio, Protezione IP 557, / - Verniciatura a forno completo di Interruttore generale conbloccoporta, / - Spia "Power", / - Spia "OVERLOAD" termica Pompa 1 conduttivimetro elettronico digitale a 3 cifre, scala 0-999 / ms/cm, / - contatore per totalizzare le ore effettive di funzionamento, / - trimmer per taratura conduttivimetro, / - interruttore + trimmer per regolazione soglia conducibilità allarme, / - spia allarme pressione, / - spia allarme conducibilità, / - spia ingresso acqua, / - spia gruppo di pressurizzazione, / - spia attesa, / - spia alto livello, / - spia alimentazione check panel, / - trasformatore. / Il tutto montato su struttura in acciaio inox e collegamenti idraulici in PVC. / - IMPIANTO TRATTAMENTO ACQUA, OSMOSI INVERSA Fino a 190 l/h	n		7917,43	0,68%
N.02.30.04	Sistema di trattamento acqua completo ad osmosi inversa compostoda / - filtro di sicurezza autopulente, automatico a timer atto ad eliminare i corpi estranei dall'acqua / potabile o per usi vari. il filtro effettuerà il controlavaggio con il sistema ad aspirazione turbolenta / radiale lasciando inalterata l'erogazione, completo di: testata e raccordo di bronzo HydroModul - / ruotabile di 360° con innesto a baionetta, cartuccia lavabile con supporto, timer programmabile, / trafo; rispondente ai requisiti previsti dal decreto del Ministero della Sanità n. 443/90. / - sistema a osmosi inversa, per usi tecnologici, carenatura inox, completo di filtro da 5 micron, / filtro con cartuccia declorante 10 micron e dosatore proporzionale antiscaling montati su carrello / estraibile, pompa ad alta prevalenza, modulo osmotico con vessel, pulsante azionamento, sensore / antiallagamento, raccordi / - ¾" con valvola a sfera, scarico con collare e multi system control-led (livello Ecomat Tank, / - conduttività lettura su display retroilluminato, mancanza acqua alimentazione ecc.). Cloro: / assente; pH: 6 ÷ 8; ossidanti: assenti; SDI: < 3; silice: 20 mg/l; Fe + Mn < 0,1 mg/l. / - serbatoio per lo stoccaggio e la pressurizzazione o rilancio dell'acqua osmotizzata completo di / pompa di rilancio, pressostato, interruttori di livello, vaso di espansione e quant'altro gestito dalla / dell'impianto di somosi. I materiali utilizzati saranno idonei per resistere all'aggressività dell'acqua / osmotizzata. / Compresi: / - filtro autopulente / - osmotizzatore; / - rerbatoio di rilancio; / - guarnizioni di tenuta; / - materiale vario di installazione; / - e quant'altro necessario per l'installazione ultimata a regola d'arte / Sistema ad osmosi inversa completa di sistema di prefiltrazione di sicurezza con filtri a 5 micron / (filtro a carboni attivi nei modelli fino alla taglia 260) e sistema di dosaggio prodotto chimico / stabilizzatore di durezza. Per il controllo della pressione sono previsti i manometri. Flussostato per / controllo "Portata Permeato", Flussostato per controllo "Portata Scarico" Flussostato per controllo / "Portata Ricircolo". Il controllo e comando dell’ impianto è centralizzato nel quadro principale così / composto: / - Porta doppia policarbonato / acciaio, Protezione IP 557, / - Verniciatura a forno completo di Interruttore generale conbloccoporta, / - Spia "Power", / - Spia "OVERLOAD" termica Pompa 1 conduttivimetro elettronico digitale a 3 cifre, scala 0-999 / ms/cm, / - contatore per totalizzare le ore effettive di funzionamento, / - trimmer per taratura conduttivimetro, / - interruttore + trimmer per regolazione soglia conducibilità allarme, / - spia allarme pressione, / - spia allarme conducibilità, / - spia ingresso acqua, / - spia gruppo di pressurizzazione, / - spia attesa, / - spia alto livello, / - spia alimentazione check panel, / - trasformatore. / Il tutto montato su struttura in acciaio inox e collegamenti idraulici in PVC. / - IMPIANTO TRATTAMENTO ACQUA, OSMOSI INVERSA Fino a 260 l/h	n		8844,87	0,68%
N.02.30.05	Sistema di trattamento acqua completo ad osmosi inversa compostoda / - filtro di sicurezza autopulente, automatico a timer atto ad eliminare i corpi estranei dall'acqua / potabile o per usi vari. il filtro effettuerà il controlavaggio con il sistema ad aspirazione turbolenta / radiale lasciando inalterata l'erogazione, completo di: testata e raccordo di bronzo HydroModul - / ruotabile di 360° con innesto a baionetta, cartuccia lavabile con supporto, timer programmabile, / trafo; rispondente ai requisiti previsti dal decreto del Ministero della Sanità n. 443/90. / - sistema a osmosi inversa, per usi tecnologici, carenatura inox, completo di filtro da 5 micron, / filtro con cartuccia declorante 10 micron e dosatore proporzionale antiscaling montati su carrello / estraibile, pompa ad alta prevalenza, modulo osmotico con vessel, pulsante azionamento, sensore / antiallagamento, raccordi / - ¾" con valvola a sfera, scarico con collare e multi system control-led (livello Ecomat Tank, / - conduttività lettura su display retroilluminato, mancanza acqua alimentazione ecc.). Cloro: / assente; pH: 6 ÷ 8; ossidanti: assenti; SDI: < 3; silice: 20 mg/l; Fe + Mn < 0,1 mg/l. / - serbatoio per lo stoccaggio e la pressurizzazione o rilancio dell'acqua osmotizzata completo di / pompa di rilancio, pressostato, interruttori di livello, vaso di espansione e quant'altro gestito dalla / dell'impianto di somosi. I materiali utilizzati saranno idonei per resistere all'aggressività dell'acqua / osmotizzata. / Compresi: / - filtro autopulente / - osmotizzatore; / - rerbatoio di rilancio; / - guarnizioni di tenuta; / - materiale vario di installazione; / - e quant'altro necessario per l'installazione ultimata a regola d'arte / Sistema ad osmosi inversa completa di sistema di prefiltrazione di sicurezza con filtri a 5 micron / (filtro a carboni attivi nei modelli fino alla taglia 260) e sistema di dosaggio prodotto chimico / stabilizzatore di durezza. Per il controllo della pressione sono previsti i manometri. Flussostato per / controllo "Portata Permeato", Flussostato per controllo "Portata Scarico" Flussostato per controllo / "Portata Ricircolo". Il controllo e comando dell’ impianto è centralizzato nel quadro principale così / composto: / - Porta doppia policarbonato / acciaio, Protezione IP 557, / - Verniciatura a forno completo di Interruttore generale conbloccoporta, / - Spia "Power", / - Spia "OVERLOAD" termica Pompa 1 conduttivimetro elettronico digitale a 3 cifre, scala 0-999 / ms/cm, / - contatore per totalizzare le ore effettive di funzionamento, / - trimmer per taratura conduttivimetro, / - interruttore + trimmer per regolazione soglia conducibilità allarme, / - spia allarme pressione, / - spia allarme conducibilità, / - spia ingresso acqua, / - spia gruppo di pressurizzazione, / - spia attesa, / - spia alto livello, / - spia alimentazione check panel, / - trasformatore. / Il tutto montato su struttura in acciaio inox e collegamenti idraulici in PVC. / - IMPIANTO TRATTAMENTO ACQUA, OSMOSI INVERSA Fino a 500 l/h	n		14513,79	0,68%
N.02.30.06	Sistema di trattamento acqua completo ad osmosi inversa compostoda / - filtro di sicurezza autopulente, automatico a timer atto ad eliminare i corpi estranei dall'acqua / potabile o per usi vari. il filtro effettuerà il controlavaggio con il sistema ad aspirazione turbolenta / radiale lasciando inalterata l'erogazione, completo di: testata e raccordo di bronzo HydroModul - / ruotabile di 360° con innesto a baionetta, cartuccia lavabile con supporto, timer programmabile, / trafo; rispondente ai requisiti previsti dal decreto del Ministero della Sanità n. 443/90. / - sistema a osmosi inversa, per usi tecnologici, carenatura inox, completo di filtro da 5 micron, / filtro con cartuccia declorante 10 micron e dosatore proporzionale antiscaling montati su carrello / estraibile, pompa ad alta prevalenza, modulo osmotico con vessel, pulsante azionamento, sensore / antiallagamento, raccordi / - ¾" con valvola a sfera, scarico con collare e multi system control-led (livello Ecomat Tank, / - conduttività lettura su display retroilluminato, mancanza acqua alimentazione ecc.). Cloro: / assente; pH: 6 ÷ 8; ossidanti: assenti; SDI: < 3; silice: 20 mg/l; Fe + Mn < 0,1 mg/l. / - serbatoio per lo stoccaggio e la pressurizzazione o rilancio dell'acqua osmotizzata completo di / pompa di rilancio, pressostato, interruttori di livello, vaso di espansione e quant'altro gestito dalla / dell'impianto di somosi. I materiali utilizzati saranno idonei per resistere all'aggressività dell'acqua / osmotizzata. / Compresi: / - filtro autopulente / - osmotizzatore; / - rerbatoio di rilancio; / - guarnizioni di tenuta; / - materiale vario di installazione; / - e quant'altro necessario per l'installazione ultimata a regola d'arte / Sistema ad osmosi inversa completa di sistema di prefiltrazione di sicurezza con filtri a 5 micron / (filtro a carboni attivi nei modelli fino alla taglia 260) e sistema di dosaggio prodotto chimico / stabilizzatore di durezza. Per il controllo della pressione sono previsti i manometri. Flussostato per / controllo "Portata Permeato", Flussostato per controllo "Portata Scarico" Flussostato per controllo / "Portata Ricircolo". Il controllo e comando dell’ impianto è centralizzato nel quadro principale così / composto: / - Porta doppia policarbonato / acciaio, Protezione IP 557, / - Verniciatura a forno completo di Interruttore generale conbloccoporta, / - Spia "Power", / - Spia "OVERLOAD" termica Pompa 1 conduttivimetro elettronico digitale a 3 cifre, scala 0-999 / ms/cm, / - contatore per totalizzare le ore effettive di funzionamento, / - trimmer per taratura conduttivimetro, / - interruttore + trimmer per regolazione soglia conducibilità allarme, / - spia allarme pressione, / - spia allarme conducibilità, / - spia ingresso acqua, / - spia gruppo di pressurizzazione, / - spia attesa, / - spia alto livello, / - spia alimentazione check panel, / - trasformatore. / Il tutto montato su struttura in acciaio inox e collegamenti idraulici in PVC. / - IMPIANTO TRATTAMENTO ACQUA, OSMOSI INVERSA Fino a 700 l/h	n		15576,31	0,68%
N.02.30.07	Sistema di trattamento acqua completo ad osmosi inversa compostoda / - filtro di sicurezza autopulente, automatico a timer atto ad eliminare i corpi estranei dall'acqua / potabile o per usi vari. il filtro effettuerà il controlavaggio con il sistema ad aspirazione turbolenta / radiale lasciando inalterata l'erogazione, completo di: testata e raccordo di bronzo HydroModul - / ruotabile di 360° con innesto a baionetta, cartuccia lavabile con supporto, timer programmabile, / trafo; rispondente ai requisiti previsti dal decreto del Ministero della Sanità n. 443/90. / - sistema a osmosi inversa, per usi tecnologici, carenatura inox, completo di filtro da 5 micron, / filtro con cartuccia declorante 10 micron e dosatore proporzionale antiscaling montati su carrello / estraibile, pompa ad alta prevalenza, modulo osmotico con vessel, pulsante azionamento, sensore / antiallagamento, raccordi / - ¾" con valvola a sfera, scarico con collare e multi system control-led (livello Ecomat Tank, / - conduttività lettura su display retroilluminato, mancanza acqua alimentazione ecc.). Cloro: / assente; pH: 6 ÷ 8; ossidanti: assenti; SDI: < 3; silice: 20 mg/l; Fe + Mn < 0,1 mg/l. / - serbatoio per lo stoccaggio e la pressurizzazione o rilancio dell'acqua osmotizzata completo di / pompa di rilancio, pressostato, interruttori di livello, vaso di espansione e quant'altro gestito dalla / dell'impianto di somosi. I materiali utilizzati saranno idonei per resistere all'aggressività dell'acqua / osmotizzata. / Compresi: / - filtro autopulente / - osmotizzatore; / - rerbatoio di rilancio; / - guarnizioni di tenuta; / - materiale vario di installazione; / - e quant'altro necessario per l'installazione ultimata a regola d'arte / Sistema ad osmosi inversa completa di sistema di prefiltrazione di sicurezza con filtri a 5 micron / (filtro a carboni attivi nei modelli fino alla taglia 260) e sistema di dosaggio prodotto chimico / stabilizzatore di durezza. Per il controllo della pressione sono previsti i manometri. Flussostato per / controllo "Portata Permeato", Flussostato per controllo "Portata Scarico" Flussostato per controllo / "Portata Ricircolo". Il controllo e comando dell’ impianto è centralizzato nel quadro principale così / composto: / - Porta doppia policarbonato / acciaio, Protezione IP 557, / - Verniciatura a forno completo di Interruttore generale conbloccoporta, / - Spia "Power", / - Spia "OVERLOAD" termica Pompa 1 conduttivimetro elettronico digitale a 3 cifre, scala 0-999 / ms/cm, / - contatore per totalizzare le ore effettive di funzionamento, / - trimmer per taratura conduttivimetro, / - interruttore + trimmer per regolazione soglia conducibilità allarme, / - spia allarme pressione, / - spia allarme conducibilità, / - spia ingresso acqua, / - spia gruppo di pressurizzazione, / - spia attesa, / - spia alto livello, / - spia alimentazione check panel, / - trasformatore. / Il tutto montato su struttura in acciaio inox e collegamenti idraulici in PVC. / - IMPIANTO TRATTAMENTO ACQUA, OSMOSI INVERSA Fino a 900 l/h	n		19974,19	0,68%
N.02.30.08	Sistema di trattamento acqua completo ad osmosi inversa compostoda / - filtro di sicurezza autopulente, automatico a timer atto ad eliminare i corpi estranei dall'acqua / potabile o per usi vari. il filtro effettuerà il controlavaggio con il sistema ad aspirazione turbolenta / radiale lasciando inalterata l'erogazione, completo di: testata e raccordo di bronzo HydroModul - / ruotabile di 360° con innesto a baionetta, cartuccia lavabile con supporto, timer programmabile, / trafo; rispondente ai requisiti previsti dal decreto del Ministero della Sanità n. 443/90. / - sistema a osmosi inversa, per usi tecnologici, carenatura inox, completo di filtro da 5 micron, / filtro con cartuccia declorante 10 micron e dosatore proporzionale antiscaling montati su carrello / estraibile, pompa ad alta prevalenza, modulo osmotico con vessel, pulsante azionamento, sensore / antiallagamento, raccordi / - ¾" con valvola a sfera, scarico con collare e multi system control-led (livello Ecomat Tank, / - conduttività lettura su display retroilluminato, mancanza acqua alimentazione ecc.). Cloro: / assente; pH: 6 ÷ 8; ossidanti: assenti; SDI: < 3; silice: 20 mg/l; Fe + Mn < 0,1 mg/l. / - serbatoio per lo stoccaggio e la pressurizzazione o rilancio dell'acqua osmotizzata completo di / pompa di rilancio, pressostato, interruttori di livello, vaso di espansione e quant'altro gestito dalla / dell'impianto di somosi. I materiali utilizzati saranno idonei per resistere all'aggressività dell'acqua / osmotizzata. / Compresi: / - filtro autopulente / - osmotizzatore; / - rerbatoio di rilancio; / - guarnizioni di tenuta; / - materiale vario di installazione; / - e quant'altro necessario per l'installazione ultimata a regola d'arte / Sistema ad osmosi inversa completa di sistema di prefiltrazione di sicurezza con filtri a 5 micron / (filtro a carboni attivi nei modelli fino alla taglia 260) e sistema di dosaggio prodotto chimico / stabilizzatore di durezza. Per il controllo della pressione sono previsti i manometri. Flussostato per / controllo "Portata Permeato", Flussostato per controllo "Portata Scarico" Flussostato per controllo / "Portata Ricircolo". Il controllo e comando dell’ impianto è centralizzato nel quadro principale così / composto: / - Porta doppia policarbonato / acciaio, Protezione IP 557, / - Verniciatura a forno completo di Interruttore generale conbloccoporta, / - Spia "Power", / - Spia "OVERLOAD" termica Pompa 1 conduttivimetro elettronico digitale a 3 cifre, scala 0-999 / ms/cm, / - contatore per totalizzare le ore effettive di funzionamento, / - trimmer per taratura conduttivimetro, / - interruttore + trimmer per regolazione soglia conducibilità allarme, / - spia allarme pressione, / - spia allarme conducibilità, / - spia ingresso acqua, / - spia gruppo di pressurizzazione, / - spia attesa, / - spia alto livello, / - spia alimentazione check panel, / - trasformatore. / Il tutto montato su struttura in acciaio inox e collegamenti idraulici in PVC. / - IMPIANTO TRATTAMENTO ACQUA, OSMOSI INVERSA Fino a 1300 l/h	n		22441,94	0,68%
N.02.30.09	Sistema di trattamento acqua completo ad osmosi inversa compostoda / - filtro di sicurezza autopulente, automatico a timer atto ad eliminare i corpi estranei dall'acqua / potabile o per usi vari. il filtro effettuerà il controlavaggio con il sistema ad aspirazione turbolenta / radiale lasciando inalterata l'erogazione, completo di: testata e raccordo di bronzo HydroModul - / ruotabile di 360° con innesto a baionetta, cartuccia lavabile con supporto, timer programmabile, / trafo; rispondente ai requisiti previsti dal decreto del Ministero della Sanità n. 443/90. / - sistema a osmosi inversa, per usi tecnologici, carenatura inox, completo di filtro da 5 micron, / filtro con cartuccia declorante 10 micron e dosatore proporzionale antiscaling montati su carrello / estraibile, pompa ad alta prevalenza, modulo osmotico con vessel, pulsante azionamento, sensore / antiallagamento, raccordi / - ¾" con valvola a sfera, scarico con collare e multi system control-led (livello Ecomat Tank, / - conduttività lettura su display retroilluminato, mancanza acqua alimentazione ecc.). Cloro: / assente; pH: 6 ÷ 8; ossidanti: assenti; SDI: < 3; silice: 20 mg/l; Fe + Mn < 0,1 mg/l. / - serbatoio per lo stoccaggio e la pressurizzazione o rilancio dell'acqua osmotizzata completo di / pompa di rilancio, pressostato, interruttori di livello, vaso di espansione e quant'altro gestito dalla / dell'impianto di somosi. I materiali utilizzati saranno idonei per resistere all'aggressività dell'acqua / osmotizzata. / Compresi: / - filtro autopulente / - osmotizzatore; / - rerbatoio di rilancio; / - guarnizioni di tenuta; / - materiale vario di installazione; / - e quant'altro necessario per l'installazione ultimata a regola d'arte / Sistema ad osmosi inversa completa di sistema di prefiltrazione di sicurezza con filtri a 5 micron / (filtro a carboni attivi nei modelli fino alla taglia 260) e sistema di dosaggio prodotto chimico / stabilizzatore di durezza. Per il controllo della pressione sono previsti i manometri. Flussostato per / controllo "Portata Permeato", Flussostato per controllo "Portata Scarico" Flussostato per controllo / "Portata Ricircolo". Il controllo e comando dell’ impianto è centralizzato nel quadro principale così / composto: / - Porta doppia policarbonato / acciaio, Protezione IP 557, / - Verniciatura a forno completo di Interruttore generale conbloccoporta, / - Spia "Power", / - Spia "OVERLOAD" termica Pompa 1 conduttivimetro elettronico digitale a 3 cifre, scala 0-999 / ms/cm, / - contatore per totalizzare le ore effettive di funzionamento, / - trimmer per taratura conduttivimetro, / - interruttore + trimmer per regolazione soglia conducibilità allarme, / - spia allarme pressione, / - spia allarme conducibilità, / - spia ingresso acqua, / - spia gruppo di pressurizzazione, / - spia attesa, / - spia alto livello, / - spia alimentazione check panel, / - trasformatore. / Il tutto montato su struttura in acciaio inox e collegamenti idraulici in PVC. / - IMPIANTO TRATTAMENTO ACQUA, OSMOSI INVERSA Fino a 2000 l/h	n		31312,93	0,68%
N.02.30.10	Sistema di trattamento acqua completo ad osmosi inversa compostoda / - filtro di sicurezza autopulente, automatico a timer atto ad eliminare i corpi estranei dall'acqua / potabile o per usi vari. il filtro effettuerà il controlavaggio con il sistema ad aspirazione turbolenta / radiale lasciando inalterata l'erogazione, completo di: testata e raccordo di bronzo HydroModul - / ruotabile di 360° con innesto a baionetta, cartuccia lavabile con supporto, timer programmabile, / trafo; rispondente ai requisiti previsti dal decreto del Ministero della Sanità n. 443/90. / - sistema a osmosi inversa, per usi tecnologici, carenatura inox, completo di filtro da 5 micron, / filtro con cartuccia declorante 10 micron e dosatore proporzionale antiscaling montati su carrello / estraibile, pompa ad alta prevalenza, modulo osmotico con vessel, pulsante azionamento, sensore / antiallagamento, raccordi / - ¾" con valvola a sfera, scarico con collare e multi system control-led (livello Ecomat Tank, / - conduttività lettura su display retroilluminato, mancanza acqua alimentazione ecc.). Cloro: / assente; pH: 6 ÷ 8; ossidanti: assenti; SDI: < 3; silice: 20 mg/l; Fe + Mn < 0,1 mg/l. / - serbatoio per lo stoccaggio e la pressurizzazione o rilancio dell'acqua osmotizzata completo di / pompa di rilancio, pressostato, interruttori di livello, vaso di espansione e quant'altro gestito dalla / dell'impianto di somosi. I materiali utilizzati saranno idonei per resistere all'aggressività dell'acqua / osmotizzata. / Compresi: / - filtro autopulente / - osmotizzatore; / - rerbatoio di rilancio; / - guarnizioni di tenuta; / - materiale vario di installazione; / - e quant'altro necessario per l'installazione ultimata a regola d'arte / Sistema ad osmosi inversa completa di sistema di prefiltrazione di sicurezza con filtri a 5 micron / (filtro a carboni attivi nei modelli fino alla taglia 260) e sistema di dosaggio prodotto chimico / stabilizzatore di durezza. Per il controllo della pressione sono previsti i manometri. Flussostato per / controllo "Portata Permeato", Flussostato per controllo "Portata Scarico" Flussostato per controllo / "Portata Ricircolo". Il controllo e comando dell’ impianto è centralizzato nel quadro principale così / composto: / - Porta doppia policarbonato / acciaio, Protezione IP 557, / - Verniciatura a forno completo di Interruttore generale conbloccoporta, / - Spia "Power", / - Spia "OVERLOAD" termica Pompa 1 conduttivimetro elettronico digitale a 3 cifre, scala 0-999 / ms/cm, / - contatore per totalizzare le ore effettive di funzionamento, / - trimmer per taratura conduttivimetro, / - interruttore + trimmer per regolazione soglia conducibilità allarme, / - spia allarme pressione, / - spia allarme conducibilità, / - spia ingresso acqua, / - spia gruppo di pressurizzazione, / - spia attesa, / - spia alto livello, / - spia alimentazione check panel, / - trasformatore. / Il tutto montato su struttura in acciaio inox e collegamenti idraulici in PVC. / - IMPIANTO TRATTAMENTO ACQUA, OSMOSI INVERSA Fino a 3000 l/h	n		36817,76	0,68%
N.02.30.11	Sistema di trattamento acqua completo ad osmosi inversa compostoda / - filtro di sicurezza autopulente, automatico a timer atto ad eliminare i corpi estranei dall'acqua / potabile o per usi vari. il filtro effettuerà il controlavaggio con il sistema ad aspirazione turbolenta / radiale lasciando inalterata l'erogazione, completo di: testata e raccordo di bronzo HydroModul - / ruotabile di 360° con innesto a baionetta, cartuccia lavabile con supporto, timer programmabile, / trafo; rispondente ai requisiti previsti dal decreto del Ministero della Sanità n. 443/90. / - sistema a osmosi inversa, per usi tecnologici, carenatura inox, completo di filtro da 5 micron, / filtro con cartuccia declorante 10 micron e dosatore proporzionale antiscaling montati su carrello / estraibile, pompa ad alta prevalenza, modulo osmotico con vessel, pulsante azionamento, sensore / antiallagamento, raccordi / - ¾" con valvola a sfera, scarico con collare e multi system control-led (livello Ecomat Tank, / - conduttività lettura su display retroilluminato, mancanza acqua alimentazione ecc.). Cloro: / assente; pH: 6 ÷ 8; ossidanti: assenti; SDI: < 3; silice: 20 mg/l; Fe + Mn < 0,1 mg/l. / - serbatoio per lo stoccaggio e la pressurizzazione o rilancio dell'acqua osmotizzata completo di / pompa di rilancio, pressostato, interruttori di livello, vaso di espansione e quant'altro gestito dalla / dell'impianto di somosi. I materiali utilizzati saranno idonei per resistere all'aggressività dell'acqua / osmotizzata. / Compresi: / - filtro autopulente / - osmotizzatore; / - rerbatoio di rilancio; / - guarnizioni di tenuta; / - materiale vario di installazione; / - e quant'altro necessario per l'installazione ultimata a regola d'arte / Sistema ad osmosi inversa completa di sistema di prefiltrazione di sicurezza con filtri a 5 micron / (filtro a carboni attivi nei modelli fino alla taglia 260) e sistema di dosaggio prodotto chimico / stabilizzatore di durezza. Per il controllo della pressione sono previsti i manometri. Flussostato per / controllo "Portata Permeato", Flussostato per controllo "Portata Scarico" Flussostato per controllo / "Portata Ricircolo". Il controllo e comando dell’ impianto è centralizzato nel quadro principale così / composto: / - Porta doppia policarbonato / acciaio, Protezione IP 557, / - Verniciatura a forno completo di Interruttore generale conbloccoporta, / - Spia "Power", / - Spia "OVERLOAD" termica Pompa 1 conduttivimetro elettronico digitale a 3 cifre, scala 0-999 / ms/cm, / - contatore per totalizzare le ore effettive di funzionamento, / - trimmer per taratura conduttivimetro, / - interruttore + trimmer per regolazione soglia conducibilità allarme, / - spia allarme pressione, / - spia allarme conducibilità, / - spia ingresso acqua, / - spia gruppo di pressurizzazione, / - spia attesa, / - spia alto livello, / - spia alimentazione check panel, / - trasformatore. / Il tutto montato su struttura in acciaio inox e collegamenti idraulici in PVC. / - IMPIANTO TRATTAMENTO ACQUA, OSMOSI INVERSA Fino a 4000 l/h	n		38477,72	0,68%
N.02.30.12	Sistema di trattamento acqua completo ad osmosi inversa compostoda / - filtro di sicurezza autopulente, automatico a timer atto ad eliminare i corpi estranei dall'acqua / potabile o per usi vari. il filtro effettuerà il controlavaggio con il sistema ad aspirazione turbolenta / radiale lasciando inalterata l'erogazione, completo di: testata e raccordo di bronzo HydroModul - / ruotabile di 360° con innesto a baionetta, cartuccia lavabile con supporto, timer programmabile, / trafo; rispondente ai requisiti previsti dal decreto del Ministero della Sanità n. 443/90. / - sistema a osmosi inversa, per usi tecnologici, carenatura inox, completo di filtro da 5 micron, / filtro con cartuccia declorante 10 micron e dosatore proporzionale antiscaling montati su carrello / estraibile, pompa ad alta prevalenza, modulo osmotico con vessel, pulsante azionamento, sensore / antiallagamento, raccordi / - ¾" con valvola a sfera, scarico con collare e multi system control-led (livello Ecomat Tank, / - conduttività lettura su display retroilluminato, mancanza acqua alimentazione ecc.). Cloro: / assente; pH: 6 ÷ 8; ossidanti: assenti; SDI: < 3; silice: 20 mg/l; Fe + Mn < 0,1 mg/l. / - serbatoio per lo stoccaggio e la pressurizzazione o rilancio dell'acqua osmotizzata completo di / pompa di rilancio, pressostato, interruttori di livello, vaso di espansione e quant'altro gestito dalla / dell'impianto di somosi. I materiali utilizzati saranno idonei per resistere all'aggressività dell'acqua / osmotizzata. / Compresi: / - filtro autopulente / - osmotizzatore; / - rerbatoio di rilancio; / - guarnizioni di tenuta; / - materiale vario di installazione; / - e quant'altro necessario per l'installazione ultimata a regola d'arte / Sistema ad osmosi inversa completa di sistema di prefiltrazione di sicurezza con filtri a 5 micron / (filtro a carboni attivi nei modelli fino alla taglia 260) e sistema di dosaggio prodotto chimico / stabilizzatore di durezza. Per il controllo della pressione sono previsti i manometri. Flussostato per / controllo "Portata Permeato", Flussostato per controllo "Portata Scarico" Flussostato per controllo / "Portata Ricircolo". Il controllo e comando dell’ impianto è centralizzato nel quadro principale così / composto: / - Porta doppia policarbonato / acciaio, Protezione IP 557, / - Verniciatura a forno completo di Interruttore generale conbloccoporta, / - Spia "Power", / - Spia "OVERLOAD" termica Pompa 1 conduttivimetro elettronico digitale a 3 cifre, scala 0-999 / ms/cm, / - contatore per totalizzare le ore effettive di funzionamento, / - trimmer per taratura conduttivimetro, / - interruttore + trimmer per regolazione soglia conducibilità allarme, / - spia allarme pressione, / - spia allarme conducibilità, / - spia ingresso acqua, / - spia gruppo di pressurizzazione, / - spia attesa, / - spia alto livello, / - spia alimentazione check panel, / - trasformatore. / Il tutto montato su struttura in acciaio inox e collegamenti idraulici in PVC. / - IMPIANTO TRATTAMENTO ACQUA, OSMOSI INVERSA Fino a 6000 l/h	n		43968,05	0,68%
N.02.30.13	Sistema di trattamento acqua completo ad osmosi inversa compostoda / - filtro di sicurezza autopulente, automatico a timer atto ad eliminare i corpi estranei dall'acqua / potabile o per usi vari. il filtro effettuerà il controlavaggio con il sistema ad aspirazione turbolenta / radiale lasciando inalterata l'erogazione, completo di: testata e raccordo di bronzo HydroModul - / ruotabile di 360° con innesto a baionetta, cartuccia lavabile con supporto, timer programmabile, / trafo; rispondente ai requisiti previsti dal decreto del Ministero della Sanità n. 443/90. / - sistema a osmosi inversa, per usi tecnologici, carenatura inox, completo di filtro da 5 micron, / filtro con cartuccia declorante 10 micron e dosatore proporzionale antiscaling montati su carrello / estraibile, pompa ad alta prevalenza, modulo osmotico con vessel, pulsante azionamento, sensore / antiallagamento, raccordi / - ¾" con valvola a sfera, scarico con collare e multi system control-led (livello Ecomat Tank, / - conduttività lettura su display retroilluminato, mancanza acqua alimentazione ecc.). Cloro: / assente; pH: 6 ÷ 8; ossidanti: assenti; SDI: < 3; silice: 20 mg/l; Fe + Mn < 0,1 mg/l. / - serbatoio per lo stoccaggio e la pressurizzazione o rilancio dell'acqua osmotizzata completo di / pompa di rilancio, pressostato, interruttori di livello, vaso di espansione e quant'altro gestito dalla / dell'impianto di somosi. I materiali utilizzati saranno idonei per resistere all'aggressività dell'acqua / osmotizzata. / Compresi: / - filtro autopulente / - osmotizzatore; / - rerbatoio di rilancio; / - guarnizioni di tenuta; / - materiale vario di installazione; / - e quant'altro necessario per l'installazione ultimata a regola d'arte / Sistema ad osmosi inversa completa di sistema di prefiltrazione di sicurezza con filtri a 5 micron / (filtro a carboni attivi nei modelli fino alla taglia 260) e sistema di dosaggio prodotto chimico / stabilizzatore di durezza. Per il controllo della pressione sono previsti i manometri. Flussostato per / controllo "Portata Permeato", Flussostato per controllo "Portata Scarico" Flussostato per controllo / "Portata Ricircolo". Il controllo e comando dell’ impianto è centralizzato nel quadro principale così / composto: / - Porta doppia policarbonato / acciaio, Protezione IP 557, / - Verniciatura a forno completo di Interruttore generale conbloccoporta, / - Spia "Power", / - Spia "OVERLOAD" termica Pompa 1 conduttivimetro elettronico digitale a 3 cifre, scala 0-999 / ms/cm, / - contatore per totalizzare le ore effettive di funzionamento, / - trimmer per taratura conduttivimetro, / - interruttore + trimmer per regolazione soglia conducibilità allarme, / - spia allarme pressione, / - spia allarme conducibilità, / - spia ingresso acqua, / - spia gruppo di pressurizzazione, / - spia attesa, / - spia alto livello, / - spia alimentazione check panel, / - trasformatore. / Il tutto montato su struttura in acciaio inox e collegamenti idraulici in PVC. / - IMPIANTO TRATTAMENTO ACQUA, OSMOSI INVERSA Fino a 10000 l/h	n		73616,32	0,68%
N.02.31	IMPIANTO TRATTAMENTO ACQUA,OSMOSI INVERSA INDUSTRIALE
N.02.31.01	Sistema di trattamento acqua completo ad osmosi inversa compostoda: / - filtro di sicurezza autopulente, automatico a timer atto ad eliminare i corpi estranei dall'acqua / potabile o per usi vari. il filtro effettuerà il controlavaggio con il sistema ad aspirazione turbolenta / radiale lasciando inalterata l'erogazione, completo di: testata e raccordo di bronzo HydroModul - / ruotabile di 360° con innesto a baionetta, cartuccia lavabile con supporto, timer programmabile, / trafo; rispondente ai requisiti previsti dal decreto del Ministero della Sanità n. 443/90. / - sistema a osmosi inversa, per usi tecnologici, carenatura inox, completo di filtro da 5 micron, / filtro con cartuccia declorante 10 micron e dosatore proporzionale antiscaling montati su carrello / estraibile, pompa ad alta prevalenza, modulo osmotico con vessel, pulsante azionamento, sensore / antiallagamento, raccordi / - ¾" con valvola a sfera, scarico con collare e multi system control-led (livello Ecomat Tank, / conduttività lettura su display retroilluminato, mancanza acqua alimentazione ecc.). Cloro: / assente; pH: 6 ÷ 8; ossidanti: assenti; SDI: < 3; silice: 20 mg/l; Fe + Mn < 0,1 mg/l. / - serbatoio per lo stoccaggio e la pressurizzazione o rilancio dell'acqua osmotizzata completo di / pompa di rilancio, pressostato, interruttori di livello, vaso di espansione e quant'altro gestito dalla / dell'impianto di somosi. I materiali utilizzati saranno idonei per resistere all'aggressività dell'acqua / osmotizzata. / Compresi: / - filtro autopulente / - osmotizzatore; / - rerbatoio di rilancio; / - guarnizioni di tenuta; / - materiale vario di installazione; / - e quant'altro necessario per l'installazione ultimata a regola d'arte / Gli apparecchi ad osmosi inversa sono progettati e realizzati per produrre acqua a bassissimo / contenuto salino per alimentare lavastoviglie, lavabicchieri, fabbricatori di ghiaccio, macchine da / caffè sistemi di unimificazione ed UTA. / L'apparecchiatura è studiata per fornire acqua a lavastoviglie prive di serbatoio di accumulo, che / richiedono un'elevata pressione e portata per le fasi di risciacquo. Ideale per sistemi di umidificazione / e UTA. / Produzione massima: 240lt/h. / Serbatoio di accumulo con capacità 32lt e pompa di rilancio. Portata massima istantanea: 2000lt/h a / 2 bar. / E' dotato di elettronica dedicata per la regolazione ed il controllo delle funzionalità di: / - conta ore e conta litri, / - allarme esaurimento filtri, con riserva e blocco dell'erogazione, / - allarme di mancanza acqua dalla rete idrica, / - allarme anti allagamento con blocco automatico, / - flussaggio automatico delle membrane temporizzato in caso di prolungata inattività, / - regolazione e visualizzazione della salinità del permeato, accessibile all'utente. / Dimensioni: / LxPxH 500x550x690mm / Alimentazione elettrica 230V 50Hz 1PH, 250W / Connessioni: ingresso 3/4" M, Permeato 15mm, Concentrato 8mm. - Nr.4 membrane TW30 3012 300GPD - / Prefiltrazione interna a sedimenti e carbon block, su contenitore duplex 10". / Le portate sono indicate con temperatura a 15°C.Potenza Massima Assorbita Watt 800, Lunghezza / cm. 500, Profondità cm. 500, Altezza cm. 630, Portata Lt/h 240 / - IMPIANTO TRATTAMENTO ACQUA, OSMOSI INVERSA INDUSTRIALE Fino a 240 l/h	n		6268,33	4,74%
N.02.32	MISCELATORE ELETTRONICO A RAGGI INFRAROSSI
N.02.32.01	Miscelatore elettronico a raggi infrarossi con bocca di erogazione fissa dotata di rompigetto / mousseur. Il miscelatore sarà costruito in ottone cromato a doppio strato di nichel (spessore 12 / micron) con superfici arrotondate. Il dispositivo di miscelazione sarà realizzato mediante dischi / ceramici da 40 mm con componenti in materiale anticalcare ed anticorrosione. Leva ergonomica per / la regolazione della temperatura e placca fosforescente blu e rossa. comando ad infrarossi / traformatore 230V, 50Hz, 3.2 VA blocco di sicurezza dopo 60 secondi limitatore di portata 6 l/min / flessibile di collegamento valvola di ritegno e filtri. / Le caratteristiche dimensionali, di tenuta, meccaniche, idrauliche ed acustiche alle quali i dispositivi / devono corrispondere sono quelli stabiliti dalla normativa UNI EN vigente in materia. / Compresi: / - miscelatore a raggi ingrarossi, cromato, per installazione su sanitario monoforo, nel diametro / D=1/2"; / - cartuccia a dischi ceramici intercambiabili; / - traformatore 230V, 50Hz, 3.2 VA; / - guarnizioni e materiali vari di consumo; / - e quant'altro necessario per l'installazione ultimata a regolad'arte. / - MISCELATORE ELETTRONICO A RAGGI INFRAROSSI per lavello	n		581,74	6,38%
N.02.33	MISCELATORE ELETTRONICO CON DISINFEZIONE TERMICA
N.02.33.01	Miscelatore elettronico con programma antilegionella. Costituito da: / - Valvola a tre vie. Attacchi F. Corpo in ottone UNI EN 12165 CW 617N nichelato. Filettato fino a 2", / Accoppiamento con controflangia EN 1092-1 per DN 65 e DN 100. Tenute idrauliche in NBR. Pmax / d'esercizio (statica) 10 bar. Tmax d'esercizio 100°C. Termometro con pozzetto scala scala / 0÷80°C. / - Servomotore. Alimentazione 230 V. Coppia massima 10 Nm. Grado di protezione minimo IP 54. / Tmax ambiente 50°C. / - Regolatore elettronico. Alimentazione 230 V. Campo di temperatura di regolazione 20÷60°C. / Campo di temperatura di disinfezione 40÷80°C. Orologio programmatore giornaliero settimanale. / Microinterruttore ausiliario a 3 contatti. Grado di protezione IP 54. / - Precisione del miscelatore ±2°C. Massimo rapporto fra le pressioni in ingresso (C/F o F/C) 2:1. / Omologato CE. / Compresi: / - valvola a 3 vie; / - servocomando; / - regolatore elettronico; / - sonda di temperatura e termometro con pozzetto; / - guarnizioni e materiale vario di consumo; / - e quant'altro necessario per l'installazione ultimata a regolad'arte. / - MISCELATORE ELETTRONICO CON DISINFEZIONE TERMICA D=3/4"	n		1139,45	3,26%
N.02.33.02	Miscelatore elettronico con programma antilegionella. Costituito da: / - Valvola a tre vie. Attacchi F. Corpo in ottone UNI EN 12165 CW 617N nichelato. Filettato fino a 2", / Accoppiamento con controflangia EN 1092-1 per DN 65 e DN 100. Tenute idrauliche in NBR. Pmax / d'esercizio (statica) 10 bar. Tmax d'esercizio 100°C. Termometro con pozzetto scala scala / 0÷80°C. / - Servomotore. Alimentazione 230 V. Coppia massima 10 Nm. Grado di protezione minimo IP 54. / Tmax ambiente 50°C. / - Regolatore elettronico. Alimentazione 230 V. Campo di temperatura di regolazione 20÷60°C. / Campo di temperatura di disinfezione 40÷80°C. Orologio programmatore giornaliero settimanale. / Microinterruttore ausiliario a 3 contatti. Grado di protezione IP 54. / - Precisione del miscelatore ±2°C. Massimo rapporto fra le pressioni in ingresso (C/F o F/C) 2:1. / Omologato CE. / Compresi: / - valvola a 3 vie; / - servocomando; / - regolatore elettronico; / - sonda di temperatura e termometro con pozzetto; / - guarnizioni e materiale vario di consumo; / - e quant'altro necessario per l'installazione ultimata a regolad'arte. / - MISCELATORE ELETTRONICO CON DISINFEZIONE TERMICA D=1"	n		1260,12	3,26%
N.02.33.03	Miscelatore elettronico con programma antilegionella. Costituito da: / - Valvola a tre vie. Attacchi F. Corpo in ottone UNI EN 12165 CW 617N nichelato. Filettato fino a 2", / Accoppiamento con controflangia EN 1092-1 per DN 65 e DN 100. Tenute idrauliche in NBR. Pmax / d'esercizio (statica) 10 bar. Tmax d'esercizio 100°C. Termometro con pozzetto scala scala / 0÷80°C. / - Servomotore. Alimentazione 230 V. Coppia massima 10 Nm. Grado di protezione minimo IP 54. / Tmax ambiente 50°C. / - Regolatore elettronico. Alimentazione 230 V. Campo di temperatura di regolazione 20÷60°C. / Campo di temperatura di disinfezione 40÷80°C. Orologio programmatore giornaliero settimanale. / Microinterruttore ausiliario a 3 contatti. Grado di protezione IP 54. / - Precisione del miscelatore ±2°C. Massimo rapporto fra le pressioni in ingresso (C/F o F/C) 2:1. / Omologato CE. / Compresi: / - valvola a 3 vie; / - servocomando; / - regolatore elettronico; / - sonda di temperatura e termometro con pozzetto; / - guarnizioni e materiale vario di consumo; / - e quant'altro necessario per l'installazione ultimata a regolad'arte. / - MISCELATORE ELETTRONICO CON DISINFEZIONE TERMICA D=1"1/4	n		1225,64	3,26%
N.02.33.04	Miscelatore elettronico con programma antilegionella. Costituito da: / - Valvola a tre vie. Attacchi F. Corpo in ottone UNI EN 12165 CW 617N nichelato. Filettato fino a 2", / Accoppiamento con controflangia EN 1092-1 per DN 65 e DN 100. Tenute idrauliche in NBR. Pmax / d'esercizio (statica) 10 bar. Tmax d'esercizio 100°C. Termometro con pozzetto scala scala / 0÷80°C. / - Servomotore. Alimentazione 230 V. Coppia massima 10 Nm. Grado di protezione minimo IP 54. / Tmax ambiente 50°C. / - Regolatore elettronico. Alimentazione 230 V. Campo di temperatura di regolazione 20÷60°C. / Campo di temperatura di disinfezione 40÷80°C. Orologio programmatore giornaliero settimanale. / Microinterruttore ausiliario a 3 contatti. Grado di protezione IP 54. / - Precisione del miscelatore ±2°C. Massimo rapporto fra le pressioni in ingresso (C/F o F/C) 2:1. / Omologato CE. / Compresi: / - valvola a 3 vie; / - servocomando; / - regolatore elettronico; / - sonda di temperatura e termometro con pozzetto; / - guarnizioni e materiale vario di consumo; / - e quant'altro necessario per l'installazione ultimata a regolad'arte. / - MISCELATORE ELETTRONICO CON DISINFEZIONE TERMICA D=1"1/2	n		1854,87	3,26%
N.02.33.05	Miscelatore elettronico con programma antilegionella. Costituito da: / - Valvola a tre vie. Attacchi F. Corpo in ottone UNI EN 12165 CW 617N nichelato. Filettato fino a 2", / Accoppiamento con controflangia EN 1092-1 per DN 65 e DN 100. Tenute idrauliche in NBR. Pmax / d'esercizio (statica) 10 bar. Tmax d'esercizio 100°C. Termometro con pozzetto scala scala / 0÷80°C. / - Servomotore. Alimentazione 230 V. Coppia massima 10 Nm. Grado di protezione minimo IP 54. / Tmax ambiente 50°C. / - Regolatore elettronico. Alimentazione 230 V. Campo di temperatura di regolazione 20÷60°C. / Campo di temperatura di disinfezione 40÷80°C. Orologio programmatore giornaliero settimanale. / Microinterruttore ausiliario a 3 contatti. Grado di protezione IP 54. / - Precisione del miscelatore ±2°C. Massimo rapporto fra le pressioni in ingresso (C/F o F/C) 2:1. / Omologato CE. / Compresi: / - valvola a 3 vie; / - servocomando; / - regolatore elettronico; / - sonda di temperatura e termometro con pozzetto; / - guarnizioni e materiale vario di consumo; / - e quant'altro necessario per l'installazione ultimata a regolad'arte. / - MISCELATORE ELETTRONICO CON DISINFEZIONE TERMICA D=2"	n		2315,47	3,26%
N.02.33.06	Miscelatore elettronico con programma antilegionella. Costituito da: / - Valvola a tre vie. Attacchi F. Corpo in ottone UNI EN 12165 CW 617N nichelato. Filettato fino a 2", / Accoppiamento con controflangia EN 1092-1 per DN 65 e DN 100. Tenute idrauliche in NBR. Pmax / d'esercizio (statica) 10 bar. Tmax d'esercizio 100°C. Termometro con pozzetto scala scala / 0÷80°C. / - Servomotore. Alimentazione 230 V. Coppia massima 10 Nm. Grado di protezione minimo IP 54. / Tmax ambiente 50°C. / - Regolatore elettronico. Alimentazione 230 V. Campo di temperatura di regolazione 20÷60°C. / Campo di temperatura di disinfezione 40÷80°C. Orologio programmatore giornaliero settimanale. / Microinterruttore ausiliario a 3 contatti. Grado di protezione IP 54. / - Precisione del miscelatore ±2°C. Massimo rapporto fra le pressioni in ingresso (C/F o F/C) 2:1. / Omologato CE. / Compresi: / - valvola a 3 vie; / - servocomando; / - regolatore elettronico; / - sonda di temperatura e termometro con pozzetto; / - guarnizioni e materiale vario di consumo; / - e quant'altro necessario per l'installazione ultimata a regolad'arte. / - MISCELATORE ELETTRONICO CON DISINFEZIONE TERMICA DN 65	n		6457,76	3,26%
N.02.33.07	Miscelatore elettronico con programma antilegionella. Costituito da: / - Valvola a tre vie. Attacchi F. Corpo in ottone UNI EN 12165 CW 617N nichelato. Filettato fino a 2", / Accoppiamento con controflangia EN 1092-1 per DN 65 e DN 100. Tenute idrauliche in NBR. Pmax / d'esercizio (statica) 10 bar. Tmax d'esercizio 100°C. Termometro con pozzetto scala scala / 0÷80°C. / - Servomotore. Alimentazione 230 V. Coppia massima 10 Nm. Grado di protezione minimo IP 54. / Tmax ambiente 50°C. / - Regolatore elettronico. Alimentazione 230 V. Campo di temperatura di regolazione 20÷60°C. / Campo di temperatura di disinfezione 40÷80°C. Orologio programmatore giornaliero settimanale. / Microinterruttore ausiliario a 3 contatti. Grado di protezione IP 54. / - Precisione del miscelatore ±2°C. Massimo rapporto fra le pressioni in ingresso (C/F o F/C) 2:1. / Omologato CE. / Compresi: / - valvola a 3 vie; / - servocomando; / - regolatore elettronico; / - sonda di temperatura e termometro con pozzetto; / - guarnizioni e materiale vario di consumo; / - e quant'altro necessario per l'installazione ultimata a regolad'arte. / - MISCELATORE ELETTRONICO CON DISINFEZIONE TERMICA DN 100	n		7293,51	3,26%
N.02.34	MISCELATORE DA INCASSO
N.02.34.01	Miscelatore del tipo da incasso costruito in ottone cromato a doppio strato di nichel (spessore 12 / micron) con superfici arrotondate. Placca a muro in ottone cromato. Il dispositivo di miscelazione / sarà realizzato con cartuccia intercambiabile a dischi ceramici da 40 mm montati su sistema elestico / che consenta movimenti precisi con componenti in materiale anticalcare ed anticorrosione. Leva / ergonomica con terminale anticontundente e placca fosforescente blu e rossa. / Le caratteristiche dimensionali, di tenuta, meccaniche, idrauliche ed acustiche alle quali i dispositivi / doccia devono corrispondere sono quelli stabiliti dalla normativa UNI EN vigente in materia. / Compresi: / - miscelatore tipo da incasso con placca a muro e leva anticontundente; / - filtri, valvole di ritegno e rubinetti d'intercettazione cromati sia in ingresso che all'uscita dell'acqua / (i filtri, la valvola di ritegno ed i rubinetti dovranno essere accessibili semplicemente asportando / la placca); / - presa acqua a muro per doccia e relative tubazioni dicollegamento; / - guarnizioni e materiale vario di consumo; / - e quant'altro necessario per l'installazione ultimata a regolad'arte. / - MISCELATORE DA INCASSO Per doccia D=1/2"	n		166,78	22,26%
N.02.35	MISCELATORE ESTERNO CON DOCCETTA
N.02.35.01	Miscelatore esterno monocomando per vaso-bidet con leva lunga dotato di doccetta a pulsante, / supporto fisso e tubo flessibile doppio graffato da 1500 mm con raccordo conico da 1/2". Il gruppo di / erogazione sarà costruito in ottone cromato a doppio strato di nichel (spessore 12 micron) con / superfici arrotondate. Leva ergonomica con terminale circolare anticontundente e placca / fosforescente blu e rossa. / Compresi: / - miscelatore monocomando; / - supporto fisso a muro; / - tubo flessibile e doccetta a pulsante; / - tasselli di fissaggio a muro in nylon; / - guarnizioni e materiale vario di consumo; / - e quant'altro necessario per l'installazione ultimata a regolad'arte. / - MISCELATORE ESTERNO CON DOCCETTA A PULSANTE D=1/2"	n		298,70	12,43%
N.02.36	MISCELATORE ESTERNO PER DOCCIA
N.02.36.01	Miscelatore esterno monocomando per doccia con leva lunga. Il gruppo di erogazione sarà costruito in / ottone cromato a doppio strato di nichel (spessore 12 micron) con superfici arrotondate. Leva / ergonomica lunga azionabile anche con il gomito con terminale circolare anticontundente e placca / fosforescente blu e rossa. / Compresi: / - miscelatore monocomando; / - guarnizioni e materiale vario di consumo; / - e quant'altro necessario per l'installazione ultimata a regolad'arte. / - MISCELATORE ESTERNO PER DOCCIA D=1/2" con leva lunga	n		298,70	12,43%
N.02.37	MISCELATORE TEMPORIZZATO A PULSANTE
N.02.37.01	Rubinetto miscelatore a pulsante con chiusura idraulica automatica a tempo, per piano lavabo. Testata / e dispositivo temporizzatore intercambiabilli con temporizzazione 20 sec. Selezione della temperatura / con leva laterale. Corpo in ottone cromato con esecuzione antivandalo. Meccanismi di hostaform / anticalcare, pressione minima 0.7 bar, massima 7 bar. Portata preregolata 6 l/min e regolabile senza / chiudere l'acqua. / Compresi: / - miscelatore a pulsante temporizzato per installazione su sanitario monoforo, nel diametro indicato / - valvole di non ritorno; / - filtri, flessibili e rubinetti d'arresto, sistema di fissaggiorinforzato / - guarnizioni e materiali vari di consumo; / - mensole e supporti in acciaio inox per fissaggio su parete di qualsiasi tipo (muratura o / cartongesso); / - e quant'altro necessario per l'installazione ultimata a regolad'arte. / - MISCELATORE TEMPORIZZATO A PULSANTE D=1/2"	n		237,60	15,63%
N.02.38	MISCELATORE TERMOSTATICO DA INCASSO
N.02.38.01	Miscelatore del tipo da incasso (delle migliori marche) completo di rubinetto di comando flusso / incorporato per doccia, per la preparazione dell'acqua calda igienica, con corpo in bronzo molle in / acciaio ed attacchi filettati. / Compresi: / - miscelatore tipo da incasso completo di rubinetto di comando flusso incorporato, realizzato / interamente in materiale resistente alla corrosione e con lavorazione e tecnologia da renderlo / "anticalcareo", con corpo in bronzo attacchi filettati, nei diametri indicati. Le parti esterne saranno / tutte cromate. / - filtri, valvole di ritegno e rubinetti d'intercettazione cromati sia in ingresso che all'uscita dell'acqua / (i filtri, la valvola di ritegno ed i rubinetti dovranno essere accessibili semplicemente asportando la / placca); / - elemento termostatico a dilatazione; / - molle in acciaio; / - piastra a muro cromata, per il mascheramento delle parti incassate, che dovranno risultare / facilmente accessibili asportando la placca; / - guarnizioni e materiale vario di consumo; / - e quant'altro necessario per l'installazione ultimata a regolad'arte. / - MISCELATORE TERMOSTATICO DA INCASSO Per doccia D=1/2"	n		420,04	8,84%
N.02.39	RIDUTTORE DI PRESSIONE PER ACQUA
N.02.39.01	Riduttore di pressione con cartuccia monoblocco estraibile, con manometro 0÷10 bar. Corpo in lega / antidezincificazione con indicatore di preregolazione. Attacchi maschio a bocchettone. Pressione max / a monte: 25 bar. Pressione di taratura a valle: da 1 a 6 bar. Tmax d'esercizio: 60°C. Per dimensioni / uguali o superiori al DN 65 Attacchi flangiati, corpo in bronzo, sede e filtro in acciaio inox. Membrana e / guarnizione di tenuta in NBR. / Tmax d'esercizio 70°C. Pmax a monte 16 bar. Campo di taratura pressione a valle da 0,5 a 6 bar. / Fornito con doppio manometro 0÷25 bar a monte e 0÷10 bar a valle. Superfici di scorrimento rivestite / a caldo con PTFE. Cartuccia con membrana, filtro, sede ed otturatore, estraibile per operazioni di / manutenzione. / Compresi: / - riduttore di pressione; / - flange o bocchettoni; / - supporti o sistemi di staffaggio qualora necessari; / - guarnizioni e materiale vario di consumo; / - e quant'altro necessario per l'installazione ultimata a regolad'arte. / - RIDUTTORERIDUTTORE DI PRESSIONE PER ACQUA D=3/4"	n		158,54	23,42%
N.02.39.02	Riduttore di pressione con cartuccia monoblocco estraibile, con manometro 0÷10 bar. Corpo in lega / antidezincificazione con indicatore di preregolazione. Attacchi maschio a bocchettone. Pressione max / a monte: 25 bar. Pressione di taratura a valle: da 1 a 6 bar. Tmax d'esercizio: 60°C. Per dimensioni / uguali o superiori al DN 65 Attacchi flangiati, corpo in bronzo, sede e filtro in acciaio inox. Membrana e / guarnizione di tenuta in NBR. / Tmax d'esercizio 70°C. Pmax a monte 16 bar. Campo di taratura pressione a valle da 0,5 a 6 bar. / Fornito con doppio manometro 0÷25 bar a monte e 0÷10 bar a valle. Superfici di scorrimento rivestite / a caldo con PTFE. Cartuccia con membrana, filtro, sede ed otturatore, estraibile per operazioni di / manutenzione. / Compresi: / - riduttore di pressione; / - flange o bocchettoni; / - supporti o sistemi di staffaggio qualora necessari; / - guarnizioni e materiale vario di consumo; / - e quant'altro necessario per l'installazione ultimata a regolad'arte. / - RIDUTTORERIDUTTORE DI PRESSIONE PER ACQUA D=1"	n		186,12	23,42%
N.02.39.03	Riduttore di pressione con cartuccia monoblocco estraibile, con manometro 0÷10 bar. Corpo in lega / antidezincificazione con indicatore di preregolazione. Attacchi maschio a bocchettone. Pressione max / a monte: 25 bar. Pressione di taratura a valle: da 1 a 6 bar. Tmax d'esercizio: 60°C. Per dimensioni / uguali o superiori al DN 65 Attacchi flangiati, corpo in bronzo, sede e filtro in acciaio inox. Membrana e / guarnizione di tenuta in NBR. / Tmax d'esercizio 70°C. Pmax a monte 16 bar. Campo di taratura pressione a valle da 0,5 a 6 bar. / Fornito con doppio manometro 0÷25 bar a monte e 0÷10 bar a valle. Superfici di scorrimento rivestite / a caldo con PTFE. Cartuccia con membrana, filtro, sede ed otturatore, estraibile per operazioni di / manutenzione. / Compresi: / - riduttore di pressione; / - flange o bocchettoni; / - supporti o sistemi di staffaggio qualora necessari; / - guarnizioni e materiale vario di consumo; / - e quant'altro necessario per l'installazione ultimata a regolad'arte. / - RIDUTTORERIDUTTORE DI PRESSIONE PER ACQUA D=1"1/4	n		341,27	23,42%
N.02.39.04	Riduttore di pressione con cartuccia monoblocco estraibile, con manometro 0÷10 bar. Corpo in lega / antidezincificazione con indicatore di preregolazione. Attacchi maschio a bocchettone. Pressione max / a monte: 25 bar. Pressione di taratura a valle: da 1 a 6 bar. Tmax d'esercizio: 60°C. Per dimensioni / uguali o superiori al DN 65 Attacchi flangiati, corpo in bronzo, sede e filtro in acciaio inox. Membrana e / guarnizione di tenuta in NBR. / Tmax d'esercizio 70°C. Pmax a monte 16 bar. Campo di taratura pressione a valle da 0,5 a 6 bar. / Fornito con doppio manometro 0÷25 bar a monte e 0÷10 bar a valle. Superfici di scorrimento rivestite / a caldo con PTFE. Cartuccia con membrana, filtro, sede ed otturatore, estraibile per operazioni di / manutenzione. / Compresi: / - riduttore di pressione; / - flange o bocchettoni; / - supporti o sistemi di staffaggio qualora necessari; / - guarnizioni e materiale vario di consumo; / - e quant'altro necessario per l'installazione ultimata a regolad'arte. / - RIDUTTORERIDUTTORE DI PRESSIONE PER ACQUA D=1"1/2	n		465,39	23,42%
N.02.39.05	Riduttore di pressione con cartuccia monoblocco estraibile, con manometro 0÷10 bar. Corpo in lega / antidezincificazione con indicatore di preregolazione. Attacchi maschio a bocchettone. Pressione max / a monte: 25 bar. Pressione di taratura a valle: da 1 a 6 bar. Tmax d'esercizio: 60°C. Per dimensioni / uguali o superiori al DN 65 Attacchi flangiati, corpo in bronzo, sede e filtro in acciaio inox. Membrana e / guarnizione di tenuta in NBR. / Tmax d'esercizio 70°C. Pmax a monte 16 bar. Campo di taratura pressione a valle da 0,5 a 6 bar. / Fornito con doppio manometro 0÷25 bar a monte e 0÷10 bar a valle. Superfici di scorrimento rivestite / a caldo con PTFE. Cartuccia con membrana, filtro, sede ed otturatore, estraibile per operazioni di / manutenzione. / Compresi: / - riduttore di pressione; / - flange o bocchettoni; / - supporti o sistemi di staffaggio qualora necessari; / - guarnizioni e materiale vario di consumo; / - e quant'altro necessario per l'installazione ultimata a regolad'arte. / - RIDUTTORERIDUTTORE DI PRESSIONE PER ACQUA D=2"	n		601,55	23,42%
N.02.39.06	Riduttore di pressione con cartuccia monoblocco estraibile, con manometro 0÷10 bar. Corpo in lega / antidezincificazione con indicatore di preregolazione. Attacchi maschio a bocchettone. Pressione max / a monte: 25 bar. Pressione di taratura a valle: da 1 a 6 bar. Tmax d'esercizio: 60°C. Per dimensioni / uguali o superiori al DN 65 Attacchi flangiati, corpo in bronzo, sede e filtro in acciaio inox. Membrana e / guarnizione di tenuta in NBR. / Tmax d'esercizio 70°C. Pmax a monte 16 bar. Campo di taratura pressione a valle da 0,5 a 6 bar. / Fornito con doppio manometro 0÷25 bar a monte e 0÷10 bar a valle. Superfici di scorrimento rivestite / a caldo con PTFE. Cartuccia con membrana, filtro, sede ed otturatore, estraibile per operazioni di / manutenzione. / Compresi: / - riduttore di pressione; / - flange o bocchettoni; / - supporti o sistemi di staffaggio qualora necessari; / - guarnizioni e materiale vario di consumo; / - e quant'altro necessario per l'installazione ultimata a regolad'arte. / - RIDUTTORERIDUTTORE DI PRESSIONE PER ACQUA DN 65	n		1869,46	23,42%
N.02.39.07	Riduttore di pressione con cartuccia monoblocco estraibile, con manometro 0÷10 bar. Corpo in lega / antidezincificazione con indicatore di preregolazione. Attacchi maschio a bocchettone. Pressione max / a monte: 25 bar. Pressione di taratura a valle: da 1 a 6 bar. Tmax d'esercizio: 60°C. Per dimensioni / uguali o superiori al DN 65 Attacchi flangiati, corpo in bronzo, sede e filtro in acciaio inox. Membrana e / guarnizione di tenuta in NBR. / Tmax d'esercizio 70°C. Pmax a monte 16 bar. Campo di taratura pressione a valle da 0,5 a 6 bar. / Fornito con doppio manometro 0÷25 bar a monte e 0÷10 bar a valle. Superfici di scorrimento rivestite / a caldo con PTFE. Cartuccia con membrana, filtro, sede ed otturatore, estraibile per operazioni di / manutenzione. / Compresi: / - riduttore di pressione; / - flange o bocchettoni; / - supporti o sistemi di staffaggio qualora necessari; / - guarnizioni e materiale vario di consumo; / - e quant'altro necessario per l'installazione ultimata a regolad'arte. / - RIDUTTORERIDUTTORE DI PRESSIONE PER ACQUA DN 80	n		2316,84	23,42%
N.02.39.08	Riduttore di pressione con cartuccia monoblocco estraibile, con manometro 0÷10 bar. Corpo in lega / antidezincificazione con indicatore di preregolazione. Attacchi maschio a bocchettone. Pressione max / a monte: 25 bar. Pressione di taratura a valle: da 1 a 6 bar. Tmax d'esercizio: 60°C. Per dimensioni / uguali o superiori al DN 65 Attacchi flangiati, corpo in bronzo, sede e filtro in acciaio inox. Membrana e / guarnizione di tenuta in NBR. / Tmax d'esercizio 70°C. Pmax a monte 16 bar. Campo di taratura pressione a valle da 0,5 a 6 bar. / Fornito con doppio manometro 0÷25 bar a monte e 0÷10 bar a valle. Superfici di scorrimento rivestite / a caldo con PTFE. Cartuccia con membrana, filtro, sede ed otturatore, estraibile per operazioni di / manutenzione. / Compresi: / - riduttore di pressione; / - flange o bocchettoni; / - supporti o sistemi di staffaggio qualora necessari; / - guarnizioni e materiale vario di consumo; / - e quant'altro necessario per l'installazione ultimata a regolad'arte. / - RIDUTTORERIDUTTORE DI PRESSIONE PER ACQUA DN 100	n		3432,16	23,42%
N.02.40	RUBINETTO CON ATTACCO PORTAGOMMA
N.02.40.01	Rubinetto in ottone cromato con attacco portagomma, nei diametri indicati. / Compresi: / - rubinetto a sfera in OT58; / - raccordi alla tubazione idrica; / - guarnizioni e materiale vario di consumo; / - e quant'altro necessario per l'installazione a regola d'arte. / - RUBINETTO CON ATTACCO PORTAGOMMA D=3/8"	n		11,85	50,13%
N.02.40.02	Rubinetto in ottone cromato con attacco portagomma, nei diametri indicati. / Compresi: / - rubinetto a sfera in OT58; / - raccordi alla tubazione idrica; / - guarnizioni e materiale vario di consumo; / - e quant'altro necessario per l'installazione a regola d'arte. / - RUBINETTO CON ATTACCO PORTAGOMMA D=1/2"	n		12,14	50,13%
N.02.40.03	Rubinetto in ottone cromato con attacco portagomma, nei diametri indicati. / Compresi: / - rubinetto a sfera in OT58; / - raccordi alla tubazione idrica; / - guarnizioni e materiale vario di consumo; / - e quant'altro necessario per l'installazione a regola d'arte. / - RUBINETTO CON ATTACCO PORTAGOMMA D=3/4"	n		16,87	50,13%
N.02.40.04	Rubinetto in ottone cromato con attacco portagomma, nei diametri indicati. / Compresi: / - rubinetto a sfera in OT58; / - raccordi alla tubazione idrica; / - guarnizioni e materiale vario di consumo; / - e quant'altro necessario per l'installazione a regola d'arte. / - RUBINETTO CON ATTACCO PORTAGOMMA D=1"	n		24,71	50,13%
N.02.41	RUBINETTO DA INCASSO A CAPPUCCIO
N.02.41.01	Rubinetto a sfera in OT58 da incasso a cappuccio cromato per esclusione acqua calda e/o fredda ai / singoli locali dei servizi. / Compresi: / - rubinetto a sfera in OT58; / - raccordi alla tubazione idrica; / - eventuale prolunga; / - copertura protettiva in plastica da cantiere; / - cappuccio cromato; / - guarnizioni e materiale vario di consumo; / - e quant'altro necessario per l'installazione a regola d'arte. / - RUBINETTO DA INCASSO A CAPPUCCIO CROMATO D=1/2"	n		38,20	31,10%
N.02.41.02	Rubinetto a sfera in OT58 da incasso a cappuccio cromato per esclusione acqua calda e/o fredda ai / singoli locali dei servizi. / Compresi: / - rubinetto a sfera in OT58; / - raccordi alla tubazione idrica; / - eventuale prolunga; / - copertura protettiva in plastica da cantiere; / - cappuccio cromato; / - guarnizioni e materiale vario di consumo; / - e quant'altro necessario per l'installazione a regola d'arte. / - RUBINETTO DA INCASSO A CAPPUCCIO CROMATO D=3/4"	n		53,46	31,10%
N.02.42	SCALDACQUA ELETTRICO
N.02.42.01	Scaldaacqua elettricoa programmazione elettronica di temperatura e orario di prelievo con frontalino / di comando applicabile a parete, funzione autodiagnostica, display multifunzione, led di controllo, / disponibilità acqua calda, funzione antigelo, anoo tester, grado di protezione IP25D. / Compresi: / - attacchi predisposti per entrata acqua fredda e scarico, uscita acqua calda; / - termometro e termostato incorporati; / - supporti di sostegno; / - materiale vario di installazione; / - guarnizioni su attacchi; / - e quant'altro necessario per l'installazione ultimata a regolad'arte. / - SCALDACQUA ELETTRICO Orizzontale c.tà 75 l	n		286,23	20,75%
N.02.42.02	Scaldaacqua elettricoa programmazione elettronica di temperatura e orario di prelievo con frontalino / di comando applicabile a parete, funzione autodiagnostica, display multifunzione, led di controllo, / disponibilità acqua calda, funzione antigelo, anoo tester, grado di protezione IP25D. / Compresi: / - attacchi predisposti per entrata acqua fredda e scarico, uscita acqua calda; / - termometro e termostato incorporati; / - supporti di sostegno; / - materiale vario di installazione; / - guarnizioni su attacchi; / - e quant'altro necessario per l'installazione ultimata a regolad'arte. / - SCALDACQUA ELETTRICO Orizzontale c.tà 95 l	n		330,51	20,75%
N.02.42.03	Scaldaacqua elettricoa programmazione elettronica di temperatura e orario di prelievo con frontalino / di comando applicabile a parete, funzione autodiagnostica, display multifunzione, led di controllo, / disponibilità acqua calda, funzione antigelo, anoo tester, grado di protezione IP25D. / Compresi: / - attacchi predisposti per entrata acqua fredda e scarico, uscita acqua calda; / - termometro e termostato incorporati; / - supporti di sostegno; / - materiale vario di installazione; / - guarnizioni su attacchi; / - e quant'altro necessario per l'installazione ultimata a regolad'arte. / - SCALDACQUA ELETTRICO Sopralavello c.tà 10 l	n		159,23	20,75%
N.02.42.04	Scaldaacqua elettricoa programmazione elettronica di temperatura e orario di prelievo con frontalino / di comando applicabile a parete, funzione autodiagnostica, display multifunzione, led di controllo, / disponibilità acqua calda, funzione antigelo, anoo tester, grado di protezione IP25D. / Compresi: / - attacchi predisposti per entrata acqua fredda e scarico, uscita acqua calda; / - termometro e termostato incorporati; / - supporti di sostegno; / - materiale vario di installazione; / - guarnizioni su attacchi; / - e quant'altro necessario per l'installazione ultimata a regolad'arte. / - SCALDACQUA ELETTRICO Sopralavello c.tà 15 l	n		188,30	20,75%
N.02.42.05	Scaldaacqua elettricoa programmazione elettronica di temperatura e orario di prelievo con frontalino / di comando applicabile a parete, funzione autodiagnostica, display multifunzione, led di controllo, / disponibilità acqua calda, funzione antigelo, anoo tester, grado di protezione IP25D. / Compresi: / - attacchi predisposti per entrata acqua fredda e scarico, uscita acqua calda; / - termometro e termostato incorporati; / - supporti di sostegno; / - materiale vario di installazione; / - guarnizioni su attacchi; / - e quant'altro necessario per l'installazione ultimata a regolad'arte. / - SCALDACQUA ELETTRICO Sopralavello c.tà 30 l	n		228,10	20,75%
N.02.42.06	Scaldaacqua elettricoa programmazione elettronica di temperatura e orario di prelievo con frontalino / di comando applicabile a parete, funzione autodiagnostica, display multifunzione, led di controllo, / disponibilità acqua calda, funzione antigelo, anoo tester, grado di protezione IP25D. / Compresi: / - attacchi predisposti per entrata acqua fredda e scarico, uscita acqua calda; / - termometro e termostato incorporati; / - supporti di sostegno; / - materiale vario di installazione; / - guarnizioni su attacchi; / - e quant'altro necessario per l'installazione ultimata a regolad'arte. / - SCALDACQUA ELETTRICO Sottolavello c.tà 10	n		173,08	20,75%
N.02.42.07	Scaldaacqua elettricoa programmazione elettronica di temperatura e orario di prelievo con frontalino / di comando applicabile a parete, funzione autodiagnostica, display multifunzione, led di controllo, / disponibilità acqua calda, funzione antigelo, anoo tester, grado di protezione IP25D. / Compresi: / - attacchi predisposti per entrata acqua fredda e scarico, uscita acqua calda; / - termometro e termostato incorporati; / - supporti di sostegno; / - materiale vario di installazione; / - guarnizioni su attacchi; / - e quant'altro necessario per l'installazione ultimata a regolad'arte. / - SCALDACQUA ELETTRICO Sottolavello c.tà 15	n		209,79	20,75%
N.02.42.08	Scaldaacqua elettricoa programmazione elettronica di temperatura e orario di prelievo con frontalino / di comando applicabile a parete, funzione autodiagnostica, display multifunzione, led di controllo, / disponibilità acqua calda, funzione antigelo, anoo tester, grado di protezione IP25D. / Compresi: / - attacchi predisposti per entrata acqua fredda e scarico, uscita acqua calda; / - termometro e termostato incorporati; / - supporti di sostegno; / - materiale vario di installazione; / - guarnizioni su attacchi; / - e quant'altro necessario per l'installazione ultimata a regolad'arte. / - SCALDACQUA ELETTRICO Verticale c.tà 50 l	n		241,46	20,75%
N.02.42.09	Scaldaacqua elettricoa programmazione elettronica di temperatura e orario di prelievo con frontalino / di comando applicabile a parete, funzione autodiagnostica, display multifunzione, led di controllo, / disponibilità acqua calda, funzione antigelo, anoo tester, grado di protezione IP25D. / Compresi: / - attacchi predisposti per entrata acqua fredda e scarico, uscita acqua calda; / - termometro e termostato incorporati; / - supporti di sostegno; / - materiale vario di installazione; / - guarnizioni su attacchi; / - e quant'altro necessario per l'installazione ultimata a regolad'arte. / - SCALDACQUA ELETTRICO Verticale c.tà 80 l	n		242,36	20,75%
N.02.42.10	Scaldaacqua elettricoa programmazione elettronica di temperatura e orario di prelievo con frontalino / di comando applicabile a parete, funzione autodiagnostica, display multifunzione, led di controllo, / disponibilità acqua calda, funzione antigelo, anoo tester, grado di protezione IP25D. / Compresi: / - attacchi predisposti per entrata acqua fredda e scarico, uscita acqua calda; / - termometro e termostato incorporati; / - supporti di sostegno; / - materiale vario di installazione; / - guarnizioni su attacchi; / - e quant'altro necessario per l'installazione ultimata a regolad'arte. / - SCALDACQUA ELETTRICO Verticale c.tà 100 l	n		279,49	20,75%
N.02.42.11	Scaldaacqua elettricoa programmazione elettronica di temperatura e orario di prelievo con frontalino / di comando applicabile a parete, funzione autodiagnostica, display multifunzione, led di controllo, / disponibilità acqua calda, funzione antigelo, anoo tester, grado di protezione IP25D. / Compresi: / - attacchi predisposti per entrata acqua fredda e scarico, uscita acqua calda; / - termometro e termostato incorporati; / - supporti di sostegno; / - materiale vario di installazione; / - guarnizioni su attacchi; / - e quant'altro necessario per l'installazione ultimata a regolad'arte. / - SCALDACQUA ELETTRICO Verticale c.tà 120 l	n		596,81	20,75%
N.02.42.12	Scaldaacqua elettricoa programmazione elettronica di temperatura e orario di prelievo con frontalino / di comando applicabile a parete, funzione autodiagnostica, display multifunzione, led di controllo, / disponibilità acqua calda, funzione antigelo, anoo tester, grado di protezione IP25D. / Compresi: / - attacchi predisposti per entrata acqua fredda e scarico, uscita acqua calda; / - termometro e termostato incorporati; / - supporti di sostegno; / - materiale vario di installazione; / - guarnizioni su attacchi; / - e quant'altro necessario per l'installazione ultimata a regolad'arte. / - SCALDACQUA ELETTRICO Verticale c.tà 150 l	n		633,92	20,75%
N.02.42.13	Scaldaacqua elettricoa programmazione elettronica di temperatura e orario di prelievo con frontalino / di comando applicabile a parete, funzione autodiagnostica, display multifunzione, led di controllo, / disponibilità acqua calda, funzione antigelo, anoo tester, grado di protezione IP25D. / Compresi: / - attacchi predisposti per entrata acqua fredda e scarico, uscita acqua calda; / - termometro e termostato incorporati; / - supporti di sostegno; / - materiale vario di installazione; / - guarnizioni su attacchi; / - e quant'altro necessario per l'installazione ultimata a regolad'arte. / - SCALDACQUA ELETTRICO Verticale c.tà 200 l	n		880,50	20,75%
N.02.43	SERBATOIO IN POLIETILENE DA INTERRO PER ACQUA PIOVANA ED ALIMENTARE
N.02.43.01	Serbatoio in polietilene cilindrico da interro destinato allo stoccaggio di acqua a pressione / atmosferica, idoneo anche allo stoccaggio di prodotti alimentari, resitente agli urti ed agenti / atmosferici, resistente agli sbalzi di temperatura (-40° C +60° C), alta resistenza fotometrica ai raggi / UV, inattaccabile da alghe, struttura monolitica priva di punti critici. / Nella capacità di seguito indicata. Compresi: / - serbatoio in polietilene lineare atossico ad alta densità; / - apertura di ispezione superiore; / - attacchi per il riempimento, troppopieno, carico, utilizzo e scarico; / - supporti di sostegno; / - materiale vario di installazione; / - guarnizioni su attacchi; / - e quant'altro necessario per l'installazione ultimata a regola d'arte. / - SERBATOIO IN POLIETILENE DA INTERRO PER ACQUA PIOVANA ED ALIMENTARE 3000 l	n		2565,70	23,15%
N.02.43.02	Serbatoio in polietilene cilindrico da interro destinato allo stoccaggio di acqua a pressione / atmosferica, idoneo anche allo stoccaggio di prodotti alimentari, resitente agli urti ed agenti / atmosferici, resistente agli sbalzi di temperatura (-40° C +60° C), alta resistenza fotometrica ai raggi / UV, inattaccabile da alghe, struttura monolitica priva di punti critici. / Nella capacità di seguito indicata. Compresi: / - serbatoio in polietilene lineare atossico ad alta densità; / - apertura di ispezione superiore; / - attacchi per il riempimento, troppopieno, carico, utilizzo e scarico; / - supporti di sostegno; / - materiale vario di installazione; / - guarnizioni su attacchi; / - e quant'altro necessario per l'installazione ultimata a regola d'arte. / - SERBATOIO IN POLIETILENE DA INTERRO PER ACQUA PIOVANA ED ALIMENTARE 5000 l	n		3218,49	23,15%
N.02.44	SISTEMA PREASSEMBLATO INSTANTANEO DI PRODUZIONE DI A.C.S.
N.02.44.01	Sistema per la preparazione rapida di acqua calda sanitaria compostoda: / - scambiatore a piastre ispezionabili inox AISI 316L; / - basamento autoportante in acciaio inox con piedi di appoggio regolabili; / - pompa di ricircolo lato sanitario in acciaio inox; / - Kit raccordi flessibili pre-coibentati inox e valvole di intercettazione (optional); / - Coibentazione scambiatore remuovibile (optional); / - Termostato per controllo circuito primario (optional); / - Quadro elettrico di controllo e comando Anti-Legionella (optional) in grado di realizzare cicli / antilegionella mediante shock termici (giornalieri o settimanali). / ACCESSORI DISPONIBILI / A richiesta sono disponibili i seguenti accessori: / - kit raccordi per collegare il gruppo di scambio al serbatoio completo di tubo flessibile inox e / valvole di intercettazione, / - coibentazione scambiatore a piastre, / - bi-termostato per controllo circuito primario e quadro elettrico di controllo e comando AntiLegionella in grado di realizzare cicli anti-legionella mediante shock termici (giornalieri o / settimanali), regolare la temperatura in accumulo con la possibilità di impostare set-point / differenziati a seconda della fascia oraria e del giorno della settimana; comandare pompa di ricircolo / sanitaria e circuito primario; comandare valvola miscelatrice su circuito primario; comandare / valvola di by-pass per trattamento di shock termico su impianto sanitario dotato di regolazione / termostatica. / - SISTEMA PREASSEMBLATO INSTANTANEO DI PRODUZIONE DI A.C.S. Fino a 30kW Primario 80°C sec. 10-45°C, 740 l/h	n		1992,11	29,82%
N.02.44.02	Sistema per la preparazione rapida di acqua calda sanitaria compostoda: / - scambiatore a piastre ispezionabili inox AISI 316L; / - basamento autoportante in acciaio inox con piedi di appoggio regolabili; / - pompa di ricircolo lato sanitario in acciaio inox; / - Kit raccordi flessibili pre-coibentati inox e valvole di intercettazione (optional); / - Coibentazione scambiatore remuovibile (optional); / - Termostato per controllo circuito primario (optional); / - Quadro elettrico di controllo e comando Anti-Legionella (optional) in grado di realizzare cicli / antilegionella mediante shock termici (giornalieri o settimanali). / ACCESSORI DISPONIBILI / A richiesta sono disponibili i seguenti accessori: / - kit raccordi per collegare il gruppo di scambio al serbatoio completo di tubo flessibile inox e / valvole di intercettazione, / - coibentazione scambiatore a piastre, / - bi-termostato per controllo circuito primario e quadro elettrico di controllo e comando AntiLegionella in grado di realizzare cicli anti-legionella mediante shock termici (giornalieri o / settimanali), regolare la temperatura in accumulo con la possibilità di impostare set-point / differenziati a seconda della fascia oraria e del giorno della settimana; comandare pompa di ricircolo / sanitaria e circuito primario; comandare valvola miscelatrice su circuito primario; comandare / valvola di by-pass per trattamento di shock termico su impianto sanitario dotato di regolazione / termostatica. / - SISTEMA PREASSEMBLATO INSTANTANEO DI PRODUZIONE DI A.C.S. Fino a 70kW Primario 80°C sec. 10-45°C, 1700 l/h	n		2108,85	29,82%
N.02.44.03	Sistema per la preparazione rapida di acqua calda sanitaria compostoda: / - scambiatore a piastre ispezionabili inox AISI 316L; / - basamento autoportante in acciaio inox con piedi di appoggio regolabili; / - pompa di ricircolo lato sanitario in acciaio inox; / - Kit raccordi flessibili pre-coibentati inox e valvole di intercettazione (optional); / - Coibentazione scambiatore remuovibile (optional); / - Termostato per controllo circuito primario (optional); / - Quadro elettrico di controllo e comando Anti-Legionella (optional) in grado di realizzare cicli / antilegionella mediante shock termici (giornalieri o settimanali). / ACCESSORI DISPONIBILI / A richiesta sono disponibili i seguenti accessori: / - kit raccordi per collegare il gruppo di scambio al serbatoio completo di tubo flessibile inox e / valvole di intercettazione, / - coibentazione scambiatore a piastre, / - bi-termostato per controllo circuito primario e quadro elettrico di controllo e comando AntiLegionella in grado di realizzare cicli anti-legionella mediante shock termici (giornalieri o / settimanali), regolare la temperatura in accumulo con la possibilità di impostare set-point / differenziati a seconda della fascia oraria e del giorno della settimana; comandare pompa di ricircolo / sanitaria e circuito primario; comandare valvola miscelatrice su circuito primario; comandare / valvola di by-pass per trattamento di shock termico su impianto sanitario dotato di regolazione / termostatica. / - SISTEMA PREASSEMBLATO INSTANTANEO DI PRODUZIONE DI A.C.S. Fino a 110kW Primario 80°C sec. 10-45°C, 2700 l/h	n		2225,59	29,82%
N.02.44.04	Sistema per la preparazione rapida di acqua calda sanitaria compostoda: / - scambiatore a piastre ispezionabili inox AISI 316L; / - basamento autoportante in acciaio inox con piedi di appoggio regolabili; / - pompa di ricircolo lato sanitario in acciaio inox; / - Kit raccordi flessibili pre-coibentati inox e valvole di intercettazione (optional); / - Coibentazione scambiatore remuovibile (optional); / - Termostato per controllo circuito primario (optional); / - Quadro elettrico di controllo e comando Anti-Legionella (optional) in grado di realizzare cicli / antilegionella mediante shock termici (giornalieri o settimanali). / ACCESSORI DISPONIBILI / A richiesta sono disponibili i seguenti accessori: / - kit raccordi per collegare il gruppo di scambio al serbatoio completo di tubo flessibile inox e / valvole di intercettazione, / - coibentazione scambiatore a piastre, / - bi-termostato per controllo circuito primario e quadro elettrico di controllo e comando AntiLegionella in grado di realizzare cicli anti-legionella mediante shock termici (giornalieri o / settimanali), regolare la temperatura in accumulo con la possibilità di impostare set-point / differenziati a seconda della fascia oraria e del giorno della settimana; comandare pompa di ricircolo / sanitaria e circuito primario; comandare valvola miscelatrice su circuito primario; comandare / valvola di by-pass per trattamento di shock termico su impianto sanitario dotato di regolazione / termostatica. / - SISTEMA PREASSEMBLATO INSTANTANEO DI PRODUZIONE DI A.C.S. Fino a 150kW Primario 80°C sec. 10-45°C, 3700 l/h	n		2302,56	29,82%
N.02.44.05	Sistema per la preparazione rapida di acqua calda sanitaria compostoda: / - scambiatore a piastre ispezionabili inox AISI 316L; / - basamento autoportante in acciaio inox con piedi di appoggio regolabili; / - pompa di ricircolo lato sanitario in acciaio inox; / - Kit raccordi flessibili pre-coibentati inox e valvole di intercettazione (optional); / - Coibentazione scambiatore remuovibile (optional); / - Termostato per controllo circuito primario (optional); / - Quadro elettrico di controllo e comando Anti-Legionella (optional) in grado di realizzare cicli / antilegionella mediante shock termici (giornalieri o settimanali). / ACCESSORI DISPONIBILI / A richiesta sono disponibili i seguenti accessori: / - kit raccordi per collegare il gruppo di scambio al serbatoio completo di tubo flessibile inox e / valvole di intercettazione, / - coibentazione scambiatore a piastre, / - bi-termostato per controllo circuito primario e quadro elettrico di controllo e comando AntiLegionella in grado di realizzare cicli anti-legionella mediante shock termici (giornalieri o / settimanali), regolare la temperatura in accumulo con la possibilità di impostare set-point / differenziati a seconda della fascia oraria e del giorno della settimana; comandare pompa di ricircolo / sanitaria e circuito primario; comandare valvola miscelatrice su circuito primario; comandare / valvola di by-pass per trattamento di shock termico su impianto sanitario dotato di regolazione / termostatica. / - SISTEMA PREASSEMBLATO INSTANTANEO DI PRODUZIONE DI A.C.S. Fino a 200kW Primario 80°C sec. 10-45°C, 5000 l/h	n		2458,21	29,82%
N.02.44.06	Sistema per la preparazione rapida di acqua calda sanitaria compostoda: / - scambiatore a piastre ispezionabili inox AISI 316L; / - basamento autoportante in acciaio inox con piedi di appoggio regolabili; / - pompa di ricircolo lato sanitario in acciaio inox; / - Kit raccordi flessibili pre-coibentati inox e valvole di intercettazione (optional); / - Coibentazione scambiatore remuovibile (optional); / - Termostato per controllo circuito primario (optional); / - Quadro elettrico di controllo e comando Anti-Legionella (optional) in grado di realizzare cicli / antilegionella mediante shock termici (giornalieri o settimanali). / ACCESSORI DISPONIBILI / A richiesta sono disponibili i seguenti accessori: / - kit raccordi per collegare il gruppo di scambio al serbatoio completo di tubo flessibile inox e / valvole di intercettazione, / - coibentazione scambiatore a piastre, / - bi-termostato per controllo circuito primario e quadro elettrico di controllo e comando AntiLegionella in grado di realizzare cicli anti-legionella mediante shock termici (giornalieri o / settimanali), regolare la temperatura in accumulo con la possibilità di impostare set-point / differenziati a seconda della fascia oraria e del giorno della settimana; comandare pompa di ricircolo / sanitaria e circuito primario; comandare valvola miscelatrice su circuito primario; comandare / valvola di by-pass per trattamento di shock termico su impianto sanitario dotato di regolazione / termostatica. / - SISTEMA PREASSEMBLATO INSTANTANEO DI PRODUZIONE DI A.C.S. Fino a 250kW Primario 80°C sec. 10-45°C, 6100 l/h	n		3172,50	29,82%
N.02.44.07	Sistema per la preparazione rapida di acqua calda sanitaria compostoda: / - scambiatore a piastre ispezionabili inox AISI 316L; / - basamento autoportante in acciaio inox con piedi di appoggio regolabili; / - pompa di ricircolo lato sanitario in acciaio inox; / - Kit raccordi flessibili pre-coibentati inox e valvole di intercettazione (optional); / - Coibentazione scambiatore remuovibile (optional); / - Termostato per controllo circuito primario (optional); / - Quadro elettrico di controllo e comando Anti-Legionella (optional) in grado di realizzare cicli / antilegionella mediante shock termici (giornalieri o settimanali). / ACCESSORI DISPONIBILI / A richiesta sono disponibili i seguenti accessori: / - kit raccordi per collegare il gruppo di scambio al serbatoio completo di tubo flessibile inox e / valvole di intercettazione, / - coibentazione scambiatore a piastre, / - bi-termostato per controllo circuito primario e quadro elettrico di controllo e comando AntiLegionella in grado di realizzare cicli anti-legionella mediante shock termici (giornalieri o / settimanali), regolare la temperatura in accumulo con la possibilità di impostare set-point / differenziati a seconda della fascia oraria e del giorno della settimana; comandare pompa di ricircolo / sanitaria e circuito primario; comandare valvola miscelatrice su circuito primario; comandare / valvola di by-pass per trattamento di shock termico su impianto sanitario dotato di regolazione / termostatica. / - SISTEMA PREASSEMBLATO INSTANTANEO DI PRODUZIONE DI A.C.S. Fino a 300kW Primario 80°C sec. 10-45°C, 7400 l/h	n		3331,61	29,82%
N.02.44.08	Sistema per la preparazione rapida di acqua calda sanitaria compostoda: / - scambiatore a piastre ispezionabili inox AISI 316L; / - basamento autoportante in acciaio inox con piedi di appoggio regolabili; / - pompa di ricircolo lato sanitario in acciaio inox; / - Kit raccordi flessibili pre-coibentati inox e valvole di intercettazione (optional); / - Coibentazione scambiatore remuovibile (optional); / - Termostato per controllo circuito primario (optional); / - Quadro elettrico di controllo e comando Anti-Legionella (optional) in grado di realizzare cicli / antilegionella mediante shock termici (giornalieri o settimanali). / ACCESSORI DISPONIBILI / A richiesta sono disponibili i seguenti accessori: / - kit raccordi per collegare il gruppo di scambio al serbatoio completo di tubo flessibile inox e / valvole di intercettazione, / - coibentazione scambiatore a piastre, / - bi-termostato per controllo circuito primario e quadro elettrico di controllo e comando AntiLegionella in grado di realizzare cicli anti-legionella mediante shock termici (giornalieri o / settimanali), regolare la temperatura in accumulo con la possibilità di impostare set-point / differenziati a seconda della fascia oraria e del giorno della settimana; comandare pompa di ricircolo / sanitaria e circuito primario; comandare valvola miscelatrice su circuito primario; comandare / valvola di by-pass per trattamento di shock termico su impianto sanitario dotato di regolazione / termostatica. / - SISTEMA PREASSEMBLATO INSTANTANEO DI PRODUZIONE DI A.C.S. Fino a 30kW Primario 80°C sec. 10-45°C, 740 l/h	n		3543,48	29,82%
N.02.44.09	Sistema per la preparazione rapida di acqua calda sanitaria compostoda: / - scambiatore a piastre ispezionabili inox AISI 316L; / - basamento autoportante in acciaio inox con piedi di appoggio regolabili; / - pompa di ricircolo lato sanitario in acciaio inox; / - Kit raccordi flessibili pre-coibentati inox e valvole di intercettazione (optional); / - Coibentazione scambiatore remuovibile (optional); / - Termostato per controllo circuito primario (optional); / - Quadro elettrico di controllo e comando Anti-Legionella (optional) in grado di realizzare cicli / antilegionella mediante shock termici (giornalieri o settimanali). / ACCESSORI DISPONIBILI / A richiesta sono disponibili i seguenti accessori: / - kit raccordi per collegare il gruppo di scambio al serbatoio completo di tubo flessibile inox e / valvole di intercettazione, / - coibentazione scambiatore a piastre, / - bi-termostato per controllo circuito primario e quadro elettrico di controllo e comando AntiLegionella in grado di realizzare cicli anti-legionella mediante shock termici (giornalieri o / settimanali), regolare la temperatura in accumulo con la possibilità di impostare set-point / differenziati a seconda della fascia oraria e del giorno della settimana; comandare pompa di ricircolo / sanitaria e circuito primario; comandare valvola miscelatrice su circuito primario; comandare / valvola di by-pass per trattamento di shock termico su impianto sanitario dotato di regolazione / termostatica. / - SISTEMA PREASSEMBLATO INSTANTANEO DI PRODUZIONE DI A.C.S. fino a 30kW Primario 80°C sec. 10-45°C, 740 l/h	n		3701,72	29,82%
N.02.45	SISTEMA PREASSEMBLATO ISTANTANEO DI A.C.S. CON REGOLATORE ELETTRONICO
N.02.45.01	Modulo per la preparazione istantanea di acqua calda sanitaria con struttura autoportante Sistema / completo "plug and play" per il trasferimento di calore da termo accumulo con centralina di / regolazione programmabile e circolatore. / Il modulo garantisce la produzione di acqua calda sanitaria con limitata formazione di calcare e alla / temperatura impostata dall'utente. Lo scambio termico avviene mediante scambiatore a piastre in / acciaio inox AISI 316 con la massima garanzia di igiene e prestazioni. / Il modulo, collegato ad un termoaccumulo da cui preleva energia, è completo di tutti i componenti / necessari al suo funzionamento e, attraverso una centralina con display grafico, permette all'utente / di tenere monitorato il funzionamento oltre che impostare facilmente i parametri di utilizzo. / Completo di: / - Regolazione della temperatura dell'acqua calda; / - Pompa di circolazione elettronica a basso consumo a portata variabile; / - Display grafico sinottico con indicazione delle temperature di impianto e della potenzaresa; / - Facile installazione Plug and Play; / - Raccorderia e scambiatore di calore coibentati; / - Struttura autoportante in acciaio zincato e verniciato; / - Possibilità di gestire pompa di ricircolo sanitario; / - Possibilità di comando e controllo miscelatricemotorizzata; / - Possibilità di comando e controllo valvola deviatrice per migliorare la stratificazione nel / termoaccumulo. / - SISTEMA PREASSEMBLATO ISTANTANEO DI A.C.S. CON REGOLATORE ELETTRONICO Fino a 60 kW Primario 55°C sec. 10-45°C, 1500 l/h	n		1943,69	30,56%
N.02.45.02	Modulo per la preparazione istantanea di acqua calda sanitaria con struttura autoportante Sistema / completo "plug and play" per il trasferimento di calore da termo accumulo con centralina di / regolazione programmabile e circolatore. / Il modulo garantisce la produzione di acqua calda sanitaria con limitata formazione di calcare e alla / temperatura impostata dall'utente. Lo scambio termico avviene mediante scambiatore a piastre in / acciaio inox AISI 316 con la massima garanzia di igiene e prestazioni. / Il modulo, collegato ad un termoaccumulo da cui preleva energia, è completo di tutti i componenti / necessari al suo funzionamento e, attraverso una centralina con display grafico, permette all'utente / di tenere monitorato il funzionamento oltre che impostare facilmente i parametri di utilizzo. / Completo di: / - Regolazione della temperatura dell'acqua calda; / - Pompa di circolazione elettronica a basso consumo a portata variabile; / - Display grafico sinottico con indicazione delle temperature di impianto e della potenzaresa; / - Facile installazione Plug and Play; / - Raccorderia e scambiatore di calore coibentati; / - Struttura autoportante in acciaio zincato e verniciato; / - Possibilità di gestire pompa di ricircolo sanitario; / - Possibilità di comando e controllo miscelatricemotorizzata; / - Possibilità di comando e controllo valvola deviatrice per migliorare la stratificazione nel / termoaccumulo. / - SISTEMA PREASSEMBLATO ISTANTANEO DI A.C.S. CON REGOLATORE ELETTRONICO Fino a 100 kW Primario 55°C sec. 10-45°C, 2400 l/h	n		2242,90	30,56%
N.02.45.03	Modulo per la preparazione istantanea di acqua calda sanitaria con struttura autoportante Sistema / completo "plug and play" per il trasferimento di calore da termo accumulo con centralina di / regolazione programmabile e circolatore. / Il modulo garantisce la produzione di acqua calda sanitaria con limitata formazione di calcare e alla / temperatura impostata dall'utente. Lo scambio termico avviene mediante scambiatore a piastre in / acciaio inox AISI 316 con la massima garanzia di igiene e prestazioni. / Il modulo, collegato ad un termoaccumulo da cui preleva energia, è completo di tutti i componenti / necessari al suo funzionamento e, attraverso una centralina con display grafico, permette all'utente / di tenere monitorato il funzionamento oltre che impostare facilmente i parametri di utilizzo. / Completo di: / - Regolazione della temperatura dell'acqua calda; / - Pompa di circolazione elettronica a basso consumo a portata variabile; / - Display grafico sinottico con indicazione delle temperature di impianto e della potenzaresa; / - Facile installazione Plug and Play; / - Raccorderia e scambiatore di calore coibentati; / - Struttura autoportante in acciaio zincato e verniciato; / - Possibilità di gestire pompa di ricircolo sanitario; / - Possibilità di comando e controllo miscelatricemotorizzata; / - Possibilità di comando e controllo valvola deviatrice per migliorare la stratificazione nel / termoaccumulo. / - SISTEMA PREASSEMBLATO ISTANTANEO DI A.C.S. CON REGOLATORE ELETTRONICO Fino a 150 kW Primario 55°C sec. 10-45°C, 3600 l/h	n		4807,74	30,56%
N.02.45.04	Modulo per la preparazione istantanea di acqua calda sanitaria con struttura autoportante Sistema / completo "plug and play" per il trasferimento di calore da termo accumulo con centralina di / regolazione programmabile e circolatore. / Il modulo garantisce la produzione di acqua calda sanitaria con limitata formazione di calcare e alla / temperatura impostata dall'utente. Lo scambio termico avviene mediante scambiatore a piastre in / acciaio inox AISI 316 con la massima garanzia di igiene e prestazioni. / Il modulo, collegato ad un termoaccumulo da cui preleva energia, è completo di tutti i componenti / necessari al suo funzionamento e, attraverso una centralina con display grafico, permette all'utente / di tenere monitorato il funzionamento oltre che impostare facilmente i parametri di utilizzo. / Completo di: / - Regolazione della temperatura dell'acqua calda; / - Pompa di circolazione elettronica a basso consumo a portata variabile; / - Display grafico sinottico con indicazione delle temperature di impianto e della potenzaresa; / - Facile installazione Plug and Play; / - Raccorderia e scambiatore di calore coibentati; / - Struttura autoportante in acciaio zincato e verniciato; / - Possibilità di gestire pompa di ricircolo sanitario; / - Possibilità di comando e controllo miscelatricemotorizzata; / - Possibilità di comando e controllo valvola deviatrice per migliorare la stratificazione nel / termoaccumulo. / - SISTEMA PREASSEMBLATO ISTANTANEO DI A.C.S. CON REGOLATORE ELETTRONICO Fino a 170 kW Primario 55°C sec. 10-45°C, 4200 l/h	n		5167,48	30,56%
N.02.45.05	Modulo per la preparazione istantanea di acqua calda sanitaria con struttura autoportante Sistema / completo "plug and play" per il trasferimento di calore da termo accumulo con centralina di / regolazione programmabile e circolatore. / Il modulo garantisce la produzione di acqua calda sanitaria con limitata formazione di calcare e alla / temperatura impostata dall'utente. Lo scambio termico avviene mediante scambiatore a piastre in / acciaio inox AISI 316 con la massima garanzia di igiene e prestazioni. / Il modulo, collegato ad un termoaccumulo da cui preleva energia, è completo di tutti i componenti / necessari al suo funzionamento e, attraverso una centralina con display grafico, permette all'utente / di tenere monitorato il funzionamento oltre che impostare facilmente i parametri di utilizzo. / Completo di: / - Regolazione della temperatura dell'acqua calda; / - Pompa di circolazione elettronica a basso consumo a portata variabile; / - Display grafico sinottico con indicazione delle temperature di impianto e della potenzaresa; / - Facile installazione Plug and Play; / - Raccorderia e scambiatore di calore coibentati; / - Struttura autoportante in acciaio zincato e verniciato; / - Possibilità di gestire pompa di ricircolo sanitario; / - Possibilità di comando e controllo miscelatricemotorizzata; / - Possibilità di comando e controllo valvola deviatrice per migliorare la stratificazione nel / termoaccumulo. / - SISTEMA PREASSEMBLATO ISTANTANEO DI A.C.S. CON REGOLATORE ELETTRONICO Fino a 200 kW Primario 55°C sec. 10-45°C, 4800 l/h	n		5495,21	30,56%
N.02.45.06	Modulo per la preparazione istantanea di acqua calda sanitaria con struttura autoportante Sistema / completo "plug and play" per il trasferimento di calore da termo accumulo con centralina di / regolazione programmabile e circolatore. / Il modulo garantisce la produzione di acqua calda sanitaria con limitata formazione di calcare e alla / temperatura impostata dall'utente. Lo scambio termico avviene mediante scambiatore a piastre in / acciaio inox AISI 316 con la massima garanzia di igiene e prestazioni. / Il modulo, collegato ad un termoaccumulo da cui preleva energia, è completo di tutti i componenti / necessari al suo funzionamento e, attraverso una centralina con display grafico, permette all'utente / di tenere monitorato il funzionamento oltre che impostare facilmente i parametri di utilizzo. / Completo di: / - Regolazione della temperatura dell'acqua calda; / - Pompa di circolazione elettronica a basso consumo a portata variabile; / - Display grafico sinottico con indicazione delle temperature di impianto e della potenzaresa; / - Facile installazione Plug and Play; / - Raccorderia e scambiatore di calore coibentati; / - Struttura autoportante in acciaio zincato e verniciato; / - Possibilità di gestire pompa di ricircolo sanitario; / - Possibilità di comando e controllo miscelatricemotorizzata; / - Possibilità di comando e controllo valvola deviatrice per migliorare la stratificazione nel / termoaccumulo. / - SISTEMA PREASSEMBLATO ISTANTANEO DI A.C.S. CON REGOLATORE ELETTRONICO Fino a 250 kW Primario 55°C sec. 10-45°C, 6000 l/h	n		6167,13	30,56%
N.02.45.07	Modulo per la preparazione istantanea di acqua calda sanitaria con struttura autoportante Sistema / completo "plug and play" per il trasferimento di calore da termo accumulo con centralina di / regolazione programmabile e circolatore. / Il modulo garantisce la produzione di acqua calda sanitaria con limitata formazione di calcare e alla / temperatura impostata dall'utente. Lo scambio termico avviene mediante scambiatore a piastre in / acciaio inox AISI 316 con la massima garanzia di igiene e prestazioni. / Il modulo, collegato ad un termoaccumulo da cui preleva energia, è completo di tutti i componenti / necessari al suo funzionamento e, attraverso una centralina con display grafico, permette all'utente / di tenere monitorato il funzionamento oltre che impostare facilmente i parametri di utilizzo. / Completo di: / - Regolazione della temperatura dell'acqua calda; / - Pompa di circolazione elettronica a basso consumo a portata variabile; / - Display grafico sinottico con indicazione delle temperature di impianto e della potenzaresa; / - Facile installazione Plug and Play; / - Raccorderia e scambiatore di calore coibentati; / - Struttura autoportante in acciaio zincato e verniciato; / - Possibilità di gestire pompa di ricircolo sanitario; / - Possibilità di comando e controllo miscelatricemotorizzata; / - Possibilità di comando e controllo valvola deviatrice per migliorare la stratificazione nel / termoaccumulo. / - SISTEMA PREASSEMBLATO ISTANTANEO DI A.C.S. CON REGOLATORE ELETTRONICO Fino a 300 kW Primario 55°C sec. 10-45°C, 7200 l/h	n		6309,81	30,56%
N.02.45.08	Modulo per la preparazione istantanea di acqua calda sanitaria con struttura autoportante Sistema / completo "plug and play" per il trasferimento di calore da termo accumulo con centralina di / regolazione programmabile e circolatore. / Il modulo garantisce la produzione di acqua calda sanitaria con limitata formazione di calcare e alla / temperatura impostata dall'utente. Lo scambio termico avviene mediante scambiatore a piastre in / acciaio inox AISI 316 con la massima garanzia di igiene e prestazioni. / Il modulo, collegato ad un termoaccumulo da cui preleva energia, è completo di tutti i componenti / necessari al suo funzionamento e, attraverso una centralina con display grafico, permette all'utente / di tenere monitorato il funzionamento oltre che impostare facilmente i parametri di utilizzo. / Completo di: / - Regolazione della temperatura dell'acqua calda; / - Pompa di circolazione elettronica a basso consumo a portata variabile; / - Display grafico sinottico con indicazione delle temperature di impianto e della potenzaresa; / - Facile installazione Plug and Play; / - Raccorderia e scambiatore di calore coibentati; / - Struttura autoportante in acciaio zincato e verniciato; / - Possibilità di gestire pompa di ricircolo sanitario; / - Possibilità di comando e controllo miscelatricemotorizzata; / - Possibilità di comando e controllo valvola deviatrice per migliorare la stratificazione nel / termoaccumulo. / - SISTEMA PREASSEMBLATO ISTANTANEO DI A.C.S. CON REGOLATORE ELETTRONICO Fino a 500 kW Primario 55°C sec. 10-45°C, 12000 l/h	n		9685,79	30,56%
N.02.46	SCALDACQUA MURALE IN POMPA DI CALORE
N.02.46.01	Scaldacqua elettrico in pompa di calore murale, campo di lavoro: -7°C; 35°C, condensatore avvolto / esternamente; a programmazione elettronica di temperatura e orario di prelievo con frontalino di / comando applicabile a parete, bollitore in acciaio smaltato, isolamento in poliuretano espanso, funzione autodiagnostica, display multifunzione, led di controllo, disponibilità acqua calda, funzione / antigelo, anodo tester, doppia resistenza elettrica di serie (1kW x 2); canalizzabile con tubi circolari o / rettangolari; temperatura massima ACS 75°C, ciclo antilegionella, sonda aria per l'attivazione / automatica della resistenza elettrica, fluido refrigerante R134a, avente le seguen ti caratteristiche / prestazionali minime: / - - COP 3,1 a Taria 15°C; / - - potenza riscaldamento 2,35 kW; / - - classe di efficienza energetica minima A+ . / Compresi: / - - attacchi predisposti per entrata acqua fredda e scarico, uscita acqua calda; / - - termometro e termostato incorporati; / - - supporti di sostegno; / - - materiale vario di installazione; / - - guarnizioni su attacchi; / - - e quant'altro necessario per l'installazione ultimata a regolad'arte. / - SCALDACQUA MURALE IN POMPA DI CALORE c.tà 80 lt	n		2558,21	4,35%
N.02.46.02	Scaldacqua elettrico in pompa di calore murale, campo di lavoro: -7°C; 35°C, condensatore avvolto / esternamente; a programmazione elettronica di temperatura e orario di prelievo con frontalino di / comando applicabile a parete, bollitore in acciaio smaltato, isolamento in poliuretano espanso, funzione autodiagnostica, display multifunzione, led di controllo, disponibilità acqua calda, funzione / antigelo, anodo tester, doppia resistenza elettrica di serie (1kW x 2); canalizzabile con tubi circolari o / rettangolari; temperatura massima ACS 75°C, ciclo antilegionella, sonda aria per l'attivazione / automatica della resistenza elettrica, fluido refrigerante R134a, avente le seguen ti caratteristiche / prestazionali minime: / - - COP 3,1 a Taria 15°C; / - - potenza riscaldamento 2,35 kW; / - - classe di efficienza energetica minima A+ . / Compresi: / - - attacchi predisposti per entrata acqua fredda e scarico, uscita acqua calda; / - - termometro e termostato incorporati; / - - supporti di sostegno; / - - materiale vario di installazione; / - - guarnizioni su attacchi; / - - e quant'altro necessario per l'installazione ultimata a regolad'arte. / - SCALDACQUA MURALE IN POMPA DI CALORE c.tà 120 lt	n		2855,00	4,35%
N.02.47	SCALDACQUA A BASAMENTO IN POMPA DI CALORE
N.02.47.01	Scaldacqua elettrico in pompa di calore a basamento ad aria, campo di lavoro: -5°C; 32°C, / condensatore avvolto esternamente; a programmazione elettronica di temperatura e orario di / prelievo con frontalino di comando applicabile a parete, bollitore in acciaio con doppia vetrificazione, / isolamento in poliuretano espanso, rivestimento esterno in ABS funzione autodiagnostica, display / multifunzione, led di controllo, disponibilità acqua calda, funzione antigelo, anodo tester, resistenza / elettrica di serie (1,5kW); canalizzabile con tubi circolari o rettangolari; temperatura massima ACS / 75°C, ciclo antilegionella, sonda aria per l'attivazione automatica della resistenza elettrica, fluido / refrigerante R134a, avente le seguen ti caratteristiche prestazionali minime: / - - COP 2,9 a Taria 10°C; / - - potenza riscaldamento 1,95 kW; / - - classe di efficienza energetica minima A+ . / Compresi: / - - attacchi predisposti per entrata acqua fredda e scarico, uscita acqua calda; / - - termometro e termostato incorporati; / - - supporti di sostegno; / - - materiale vario di installazione; / - - guarnizioni su attacchi; / - - e quant’altro necessario per l’installazione e ultimata a regola d’arte. / - SCALDACQUA A BASAMENTO IN POMPA DI CALORE c.tà 120 lt	n		3709,49	3,00%
N.03	Impianto sanitario
N.03.01	ACCESSORI PER APPARECCHIO SANITARIO, CASSETTA DI RISCIACQUO A ZAINO
N.03.01.01	CASSETTA di risciacquo esterna con doppio tasto di risciacquo isolata contro la trasudazione (con polistirene 6-7 mm di spessore), piena capienza 9 litri, durata di riempimento inferore a 45 secondi con pressione di 3 bar e livello sonoro in fase di riempimento inferiore ai 20 db. Allacciamento idrico laterale o posteriore centrale. Portata in fase di risciacquo da 2 a 2,5 l/s con quantità del doppio risciacquo regolabile (impostata in fabbrica a 3/9 litri. / Compresi / fornitura e posa in opera della cassetta; / curva di risciacquo; / accessori per il montaggio quali viti, guarnizioni, giunti raccordi ecc.; / rubinetto cromato con filtro da 1/2"; / materiale vario di consumo; / e quant'altro necessario per l'installazione ultimata a regola d'arte dell'apparecchio / - ACCESSORI PER APPARECCHIO SANITARIO, CASSETTA DI RISCIACQUO A ZAINO 3-9 l	n		163,55	22,70%
N.03.02	ACCESSORI PER APPARECCHIO SANITARIO, CASSETTA DI RISCIACQUO DA INCASSO
N.03.02.01	CASSETTA di risciacquo da incasso con dispositivo a doppia quantità, isolata contro la trasudazione / (con polistirene da 4 mm di spessore su tutti i lati). Piena capienza 9 litri, durata di riempimento / inferore a 45 secondi con pressione di 3 bar e livello sonoro in fase di riempimento inferiore ai 20 db. / Allacciamento idrico laterale o posteriore centrale con rubinetto d'arresto accessibile rimuovendo la / placca a muro. Portata in fase di risciacquo da 2 a 2,5 l/s con quantità del doppio risciacquo / regolabile (impostata in fabbrica a 3/9 litri) impostabile a 3/6 litri per i WC sospesi e 3/9 litri per i WC / a pavimento. Attrezzabile con placche a muro a doppia a unica quantità, comandi pneumatici od / elettrici. La placca è valutata a parte. / Compresi / fornitura e posa in opera della cassetta; / tubo di risciacquo per montaggio ad incasso con tappo di protezione e coppelle in polistirolo espanso; / rubinetto d'arresto; / protezione da cantiere da apporre fino all'installazione dellaplacca; / accessori per il montaggio quali viti, guarnizioni, giunti raccordi ecc.; / materiale vario di consumo; / e quant'altro necessario per l'installazione ultimata a regola d'artedell'apparecchio / - ACCESSORI PER APPARECCHIO SANITARIO, CASSETTA DI RISCIACQUO DA INCASSO 6/9 l	n		250,05	17,82%
N.03.03	ACCESSORI PER APPARECCHIO SANITARIO PILETTA DI SCARICO
N.03.03.01	Pilette di scarico per sanitari: con griglia ed asta per lavabi e bidet e a fungo cromata con guaina per / docce / Compresi / fornitura e posa in opera / accessori per il montaggio quali viti, guarnizioni, giunti raccordi ecc.; / materiale vario di consumo; / e quant'altro necessario per l'installazione ultimata a regola d'artedell'apparecchio / - ACCESSORI PER APPARECCHIO SANITARIO, PILETTA DI SCARICO D=1"1/4	n		36,89	50,32%
N.03.03.02	Pilette di scarico per sanitari: con griglia ed asta per lavabi e bidet e a fungo cromata con guaina per / docce / Compresi / fornitura e posa in opera / accessori per il montaggio quali viti, guarnizioni, giunti raccordi ecc.; / materiale vario di consumo; / e quant'altro necessario per l'installazione ultimata a regola d'artedell'apparecchio / - ACCESSORI PER APPARECCHIO SANITARIO, PILETTA DI SCARICO Sifonata d=90	n		81,44	50,32%
N.03.04	ACCESSORI PER APPARECCHIO SANITARIO, PLACCA PER CASSETTA DI SCARICO DA INCASSO
N.03.04.01	PLACCA di comando a doppio tasto per cassetta da incasso in ABS bianco. / Compresi / fornitura e posa in opera / accessori per il montaggio quali viti, guarnizioni, giunti raccordi ecc.; / materiale vario di consumo; / e quant'altro necessario per l'installazione ultimata a regola d'artedell'apparecchio / - ACCESSORI PER APPARECCHIO SANITARIO, PLACCA PER CASSETTA DI SCARICO DA INCASSO Placca per cassette da incasso	n		89,03	13,85%
N.03.05	ACCESSORI PER APPARECCHIO SANITARIO SEDILE CON COPERCHIO PER WC
N.03.05.01	Sedile con coperchio in legno plastificato ovvero in resina termoindurente Compresi / fornitura e posa in opera del sedile; / accessori per il montaggio quali viti, guarnizioni, giunti raccordi ecc.; / materiale vario di consumo; / e quant'altro necessario per l'installazione ultimata a regola d'artedell'apparecchio / - ACCESSORI PER APPARECCHIO SANITARIO, SEDILE CON COPERCHIO PER WC in resina	n		67,72	27,41%
N.03.06	ACCESSORI PER APPARECCHIO SANITARIO SEDILE PER WC DISABILI
N.03.06.01	Sedile universale progettato per persone disabili e anziani, H=10 cm, atto a portare il piano del vaso / a 50 cm come previsto dal DPR 348 e DM 236. In poliuretano espanso rigido, cerniere in ottone / cromato, premontate, con fissaggio dall'alto e regolabili. / Compresi / fornitura e posa in opera / accessori per il montaggio quali viti, guarnizioni, giunti raccordi ecc.; / materiale vario di consumo; / e quant'altro necessario per l'installazione ultimata a regola d'arte. / - ACCESSORI PER APPARECCHIO SANITARIO, SEDILE PER WC DISABILI in poliuretano rigido	n		79,43	23,37%
N.03.07	ACCESSORI PER APPARECCHIO SANITARIO SET DI SCARICO PER LAVABO DISABILI
N.03.07.01	Set di scarico esterno per lavabo disabili comprensivo di piletta di scarico in ottone cromato / D=1"1/4, tubo di scarico in materiale polimerico flessibile od in gomma, opportunamente / dimensionato e sagomato per non arrecare fastidio nel'acceso al locale WC da parte di una persona in / carrozzina, sifone a U in resina per esterno o sifone ad incasso a muro con placca dotata di tappo / diispezione. / Compresi fornitura e posa in opera di quanto indicato accessori per il montaggio quali viti, guarnizioni, / giunti raccordi ecc.; / materiale vario di consumo; / sfridi di lavorazione; / e quant'altro necessario per l'installazione ultimata a regola d'arte dell'apparecchio / - ACCESSORI PER APPARECCHIO SANITARIO, SET DI SCARICO PER LAVABO DISABILI Set di scarico esterno per lavabo disabili	n		89,41	27,41%
N.03.08	ACCESSORI PER APPARECCHIO SANITARIO, SET DI COMANDO PNEUMATICO PER CASSETTA
N.03.08.01	Set comando pneumatico per WC, comprensivo di placca cieca per cassetta di scarico incassata, / dispositivo manuale di risciacquo a doppio tasto, ad incasso o a vista, ubicato in posizione idonea / all'uso da parte di persone disabili, con scatola per montaggio grezzo e protezione cantiere, tubo / fodera da 1.7 m, tubicino per aria 2 m e dispositivo di sollevamento pneumatico, con finitura a / discrezione della direzione lavori. / Compresi / fornitura e posa in opera di quanto indicato / accessori per il montaggio quali viti, guarnizioni, giunti raccordi ecc.; / materiale vario di consumo; / sfridi di lavorazione; / e quant'altro necessario per l'installazione ultimata a regola d'artedell'apparecchio / - ACCESSORI PER APPARECCHIO SANITARIO, SET DI COMANDO PNEUMATICO PER CASSETTA Set comando pneumatico per wc	n		99,11	37,46%
N.03.09	ACCESSORI PER APPARECCHIO SANITARIO, SIFONE IN OTTONE
N.03.09.01	Sifone in ottone per lavabo o bidet del tipo a "P" D=1" 1/4 con rosone a muro o a bottiglia Compresi / sifone in ottone; / canotti di raccordo alla piletta ed allo scarico a muro; / rosone cormato e morsetto in gomma; / accessori per il montaggio quali viti, guarnizioni, giunti raccordi ecc.; / materiale vario di consumo; / sfridi di lavorazione; / e quant'altro necessario per l'installazione ultimata a regola d'artedell'apparecchio / - ACCESSORI PER APPARECCHIO SANITARIO, SIFONE IN OTTONE a bottiglia	n		27,71	42,88%
N.03.09.02	Sifone in ottone per lavabo o bidet del tipo a "P" D=1" 1/4 con rosone a muro o a bottiglia Compresi / sifone in ottone; / canotti di raccordo alla piletta ed allo scarico a muro; / rosone cormato e morsetto in gomma; / accessori per il montaggio quali viti, guarnizioni, giunti raccordi ecc.; / materiale vario di consumo; / sfridi di lavorazione; / e quant'altro necessario per l'installazione ultimata a regola d'artedell'apparecchio / - ACCESSORI PER APPARECCHIO SANITARIO, SIFONE IN OTTONE A "P" D=1"1/4	n		24,67	42,88%
N.03.10	BIDET IN VETROCHINA
N.03.10.01	BIDET in vetrochina di prima scelta costruito in vetrochina ottenuta con materiali di alta qualità, / miscelati smaltati e cotti a 1280-1300°C. Spessore dello smalto non inferiore a 0.7 mm. / Caratteristiche di assorbimento dell'acqua non superiori allo 0,5% nelle parti non smaltate. Foro di / troppopieno con capacità di efflusso superiore a 0,2 l/s. / Le caratteristiche dimensionali alle quali gli apparecchi sanitari devono corrispondere sono quelli / stabiliti dalla normativa UNI EN vigente in materia. / Compresi: / bidet di prima scelta in vetrochina di colore bianco nelle dimensioni indicative riportate; / opportune mensole in acciaio zincato per il sostegno del bidet su parete in muratura o sistema di / sostegno per pareti in cartongesso; / viti di fissaggio in acciaio inox; / materiale vario di installazione e di collegamento alle reti idriche esanitarie. / e quant'altro necessario per l'installazione ultimata a regolad'arte. / - BIDET IN VETROCHINA Dim. 58x36 cm	n		333,30	22,28%
N.03.10.02	BIDET in vetrochina di prima scelta costruito in vetrochina ottenuta con materiali di alta qualità, / miscelati smaltati e cotti a 1280-1300°C. Spessore dello smalto non inferiore a 0.7 mm. / Caratteristiche di assorbimento dell'acqua non superiori allo 0,5% nelle parti non smaltate. Foro di / troppopieno con capacità di efflusso superiore a 0,2 l/s. / Le caratteristiche dimensionali alle quali gli apparecchi sanitari devono corrispondere sono quelli / stabiliti dalla normativa UNI EN vigente in materia. / Compresi: / bidet di prima scelta in vetrochina di colore bianco nelle dimensioni indicative riportate; / opportune mensole in acciaio zincato per il sostegno del bidet su parete in muratura o sistema di / sostegno per pareti in cartongesso; / viti di fissaggio in acciaio inox; / materiale vario di installazione e di collegamento alle reti idriche esanitarie. / e quant'altro necessario per l'installazione ultimata a regolad'arte. / - BIDET IN VETROCHINA Tipo sospeso, dim. 52x36 cm	n		457,27	22,28%
N.03.11	DOCCIA DI EMERGENZA
N.03.11.01	DOCCIA di emergenza, singola o combinata con lavaocchi, con soffione in polipropilene completo di / valvola a chiusura manuale, azionamento a mezzo di tirante rigido con impugnatura a triangolo, / montaggio a pavimento con asta verticale e soffitto, secondo quanto richiesto. / Versione combinata con lavaocchi: / Doccia come sopra descritta, più lavaocchi integrato a flusso aerato completo di valvola a chiusura / manuale con apertura a mezzo di push e a pedale, bacinella in polipropilene. / Compresi: / doccia singola, a pavimento e soffitto, e combinata come sopra descritto; / allacciamento idrico alla tubazione predisposta; / materiale vario per l'installazione; / e quant'altro necessario per l'installazione ultimata a regolad'arte. / - DOCCIA DI EMERGENZA Tipo a soffitto	n		169,15	35,12%
N.03.11.02	DOCCIA di emergenza, singola o combinata con lavaocchi, con soffione in polipropilene completo di / valvola a chiusura manuale, azionamento a mezzo di tirante rigido con impugnatura a triangolo, / montaggio a pavimento con asta verticale e soffitto, secondo quanto richiesto. / Versione combinata con lavaocchi: / Doccia come sopra descritta, più lavaocchi integrato a flusso aerato completo di valvola a chiusura / manuale con apertura a mezzo di push e a pedale, bacinella in polipropilene. / Compresi: / doccia singola, a pavimento e soffitto, e combinata come sopra descritto; / allacciamento idrico alla tubazione predisposta; / materiale vario per l'installazione; / e quant'altro necessario per l'installazione ultimata a regolad'arte. / - DOCCIA DI EMERGENZA Tipo a pavimento	n		367,98	35,12%
N.03.11.03	DOCCIA di emergenza, singola o combinata con lavaocchi, con soffione in polipropilene completo di / valvola a chiusura manuale, azionamento a mezzo di tirante rigido con impugnatura a triangolo, / montaggio a pavimento con asta verticale e soffitto, secondo quanto richiesto. / Versione combinata con lavaocchi: / Doccia come sopra descritta, più lavaocchi integrato a flusso aerato completo di valvola a chiusura / manuale con apertura a mezzo di push e a pedale, bacinella in polipropilene. / Compresi: / doccia singola, a pavimento e soffitto, e combinata come sopra descritto; / allacciamento idrico alla tubazione predisposta; / materiale vario per l'installazione; / e quant'altro necessario per l'installazione ultimata a regolad'arte. / - DOCCIA DI EMERGENZA Combinata con lavaocchi	n		812,42	35,12%
N.03.12	ELETTROPOMPA SOMMERGIBILE DI SOLLEVAMENTO
N.03.12.01	ELETTROPOMPA sommergibile monoblocco per sollevamento e drenaggio di acque non cloacali, / piovane e leggermente sporche, non sabbiose, prive di impurita' grossolane, chimicamente e / meccanicamente non aggressive, installata in apposito pozzetto (quest'ultimo escluso dalla fornitura). / Compresi: / elettropompa monoblocco ad uno stadio con corpo e girante in polipropilene , verticale, / sommergibile, con accoppiamento diretto tra pompa e motore elettrico con albero unico in acciaio al / Cr, interposizione di camera con olio di separazione, mantello di raffreddamento motore (motore / elettrico in esecuzione stagna asincrono con rotore in corto circuito a 2 poli - classe di protezione IP68 / - classe di isolamento F - tensione di alimentazione 220V/50 Hz con condensatore incorporato - / avviamento diretto), cuscinetti a sfere ed attacchi filettati ISO; / interruttore a galleggiante a contatto in propilene completo di almeno 10m. di cavo sezione 3x1 mmq; / valvola di ritegno a clapet; / quadro di comando per una pompa, in contenitore sintetico IP50, completo di interruttore generale / tripolare, terna di valvole, telesalvamotore, commutatore, trasformatore, lampada spia per pompa / inserita, morsetti per galleggianti e contatti ausiliari diblocco; / dispositivo di allarme, con riserva di carica (5h) per mancata tensione, con tacitatore acustico, sirena / d'allarme da 70 dB(A), 3 metri di cavo e rivelatore che consente 2 possibilita' di segnalazione ed / allarme, cassetta ISo per presa 220-1V, IP 30, in materiale sintetico; / tubazione in p.e., nei diametri indicati nei disegni di progetto, per invio acque reflue alla rete di / scarico; / materiale vario per l'installazione; / e quant'altro necessario per l'installazione ultimata a regola d'arte. / - ELETTROPOMPA SOMMERGIBILE DI SOLLEVAMENTO Drenaggio acque di rifiuto, P=0,3 kW	n		457,29	12,18%
N.03.12.02	ELETTROPOMPA sommergibile monoblocco per sollevamento e drenaggio di acque non cloacali, / piovane e leggermente sporche, non sabbiose, prive di impurita' grossolane, chimicamente e / meccanicamente non aggressive, installata in apposito pozzetto (quest'ultimo escluso dalla fornitura). / Compresi: / elettropompa monoblocco ad uno stadio con corpo e girante in polipropilene , verticale, / sommergibile, con accoppiamento diretto tra pompa e motore elettrico con albero unico in acciaio al / Cr, interposizione di camera con olio di separazione, mantello di raffreddamento motore (motore / elettrico in esecuzione stagna asincrono con rotore in corto circuito a 2 poli - classe di protezione IP68 / - classe di isolamento F - tensione di alimentazione 220V/50 Hz con condensatore incorporato - / avviamento diretto), cuscinetti a sfere ed attacchi filettati ISO; / interruttore a galleggiante a contatto in propilene completo di almeno 10m. di cavo sezione 3x1 mmq; / valvola di ritegno a clapet; / quadro di comando per una pompa, in contenitore sintetico IP50, completo di interruttore generale / tripolare, terna di valvole, telesalvamotore, commutatore, trasformatore, lampada spia per pompa / inserita, morsetti per galleggianti e contatti ausiliari diblocco; / dispositivo di allarme, con riserva di carica (5h) per mancata tensione, con tacitatore acustico, sirena / d'allarme da 70 dB(A), 3 metri di cavo e rivelatore che consente 2 possibilita' di segnalazione ed / allarme, cassetta ISo per presa 220-1V, IP 30, in materiale sintetico; / tubazione in p.e., nei diametri indicati nei disegni di progetto, per invio acque reflue alla rete di / scarico; / materiale vario per l'installazione; / e quant'altro necessario per l'installazione ultimata a regola d'arte. / - ELETTROPOMPA SOMMERGIBILE DI SOLLEVAMENTO Drenaggio acque di rifiuto, P=0,5 kW	n		508,18	12,18%
N.03.12.03	ELETTROPOMPA sommergibile monoblocco per sollevamento e drenaggio di acque non cloacali, / piovane e leggermente sporche, non sabbiose, prive di impurita' grossolane, chimicamente e / meccanicamente non aggressive, installata in apposito pozzetto (quest'ultimo escluso dalla fornitura). / Compresi: / elettropompa monoblocco ad uno stadio con corpo e girante in polipropilene , verticale, / sommergibile, con accoppiamento diretto tra pompa e motore elettrico con albero unico in acciaio al / Cr, interposizione di camera con olio di separazione, mantello di raffreddamento motore (motore / elettrico in esecuzione stagna asincrono con rotore in corto circuito a 2 poli - classe di protezione IP68 / - classe di isolamento F - tensione di alimentazione 220V/50 Hz con condensatore incorporato - / avviamento diretto), cuscinetti a sfere ed attacchi filettati ISO; / interruttore a galleggiante a contatto in propilene completo di almeno 10m. di cavo sezione 3x1 mmq; / valvola di ritegno a clapet; / quadro di comando per una pompa, in contenitore sintetico IP50, completo di interruttore generale / tripolare, terna di valvole, telesalvamotore, commutatore, trasformatore, lampada spia per pompa / inserita, morsetti per galleggianti e contatti ausiliari diblocco; / dispositivo di allarme, con riserva di carica (5h) per mancata tensione, con tacitatore acustico, sirena / d'allarme da 70 dB(A), 3 metri di cavo e rivelatore che consente 2 possibilita' di segnalazione ed / allarme, cassetta ISo per presa 220-1V, IP 30, in materiale sintetico; / tubazione in p.e., nei diametri indicati nei disegni di progetto, per invio acque reflue alla rete di / scarico; / materiale vario per l'installazione; / e quant'altro necessario per l'installazione ultimata a regola d'arte. / - ELETTROPOMPA SOMMERGIBILE DI SOLLEVAMENTO Drenaggio acque di rifiuto, P=0,7 kW	n		570,20	12,18%
N.03.13	ESALATORE COLONNA DI SCARICO
N.03.13.01	ESALATORE colonna di scarico da installare in copertura. / Compresi: / esalatore colonna di scarico da installare in copertura, in p.e.a.d. nei diametri indicati; / oneri per realizzazione di scossaline e chiusura dei fori di uscita, al fine di evitare infiltrazioni d'acqua, / e ripristino a regola d'arte delle impermeabilizzazioni della copertura esistenti; / materiale vario di installazione; / e quant'altro necessario per l'installazione ultimata a regola d'arte. / - ESALATORE COLONNA DI SCARICO DN 50	n		73,12	50,78%
N.03.13.02	ESALATORE colonna di scarico da installare in copertura. / Compresi: / esalatore colonna di scarico da installare in copertura, in p.e.a.d. nei diametri indicati; / oneri per realizzazione di scossaline e chiusura dei fori di uscita, al fine di evitare infiltrazioni d'acqua, / e ripristino a regola d'arte delle impermeabilizzazioni della copertura esistenti; / materiale vario di installazione; / e quant'altro necessario per l'installazione ultimata a regola d'arte. / - ESALATORE COLONNA DI SCARICO DN 75	n		95,88	50,78%
N.03.13.03	ESALATORE colonna di scarico da installare in copertura. / Compresi: / esalatore colonna di scarico da installare in copertura, in p.e.a.d. nei diametri indicati; / oneri per realizzazione di scossaline e chiusura dei fori di uscita, al fine di evitare infiltrazioni d'acqua, / e ripristino a regola d'arte delle impermeabilizzazioni della copertura esistenti; / materiale vario di installazione; / e quant'altro necessario per l'installazione ultimata a regola d'arte. / - ESALATORE COLONNA DI SCARICO DN 110	n		100,59	50,78%
N.03.14	LAVABO SOSPESO IN ACCIAIO INOX
N.03.14.01	LAVABO sospeso in acciaio inox AISI 304, spessore 12/10, con foro per alloggiamento rubinetto su / bordo o senza foro per predisposizione rubinetto a parete a seconda delle indicazioni della D.L., / senza troppopieno. / Finitura (satinato o lucido) a scelta della direzione lavori. / Compresi: / lavabo in acciaio inox, nelle dimensioni indicative riportate; / opportuni sistemi di fissaggio al piano di installazione; / e quant'altro necessario per l'esecuzione ultimata a regola d'arte. / Le caratteristiche tecniche e dimensionali sono ricavabili dai disegni di progetto e/o dalle schede / tecniche allegate / - LAVABO SOSPESO IN ACCIAIO INOX Da parete dim 51x45 cm con coprisifone	n		1290,41	2,88%
N.03.15	LAVABO A CANALE IN ACCIAIO INOX
N.03.15.01	LAVABO a canale sospeso in acciaio inox AISI 304, spessore 12/10, con fori per alloggiamento / rubinetti su bordo o senza fori per predisposizione rubinetti a parete a seconda delle indicazioni della / D.L., senza troppopieno. / Finitura satinata. Compresi: / lavabo in acciaio inox, nelle dimensioni indicative riportate; / opportuni sistemi di fissaggio al piano di installazione; / e quant'altro necessario per l'esecuzione ultimata a regola d'arte. / Le caratteristiche tecniche e dimensionali sono ricavabili dai disegni di progetto e/o dalle schede / tecniche allegate. / - LAVABO A CANALE IN ACCIAIO INOX Da parete dim 60x40 cm con coprisifone	n		984,22	3,77%
N.03.15.02	LAVABO a canale sospeso in acciaio inox AISI 304, spessore 12/10, con fori per alloggiamento / rubinetti su bordo o senza fori per predisposizione rubinetti a parete a seconda delle indicazioni della / D.L., senza troppopieno. / Finitura satinata. Compresi: / lavabo in acciaio inox, nelle dimensioni indicative riportate; / opportuni sistemi di fissaggio al piano di installazione; / e quant'altro necessario per l'esecuzione ultimata a regola d'arte. / Le caratteristiche tecniche e dimensionali sono ricavabili dai disegni di progetto e/o dalle schede / tecniche allegate. / - LAVABO A CANALE IN ACCIAIO INOX Da parete dim 120x40 cm con coprisifone	n		1012,06	3,77%
N.03.15.03	LAVABO a canale sospeso in acciaio inox AISI 304, spessore 12/10, con fori per alloggiamento / rubinetti su bordo o senza fori per predisposizione rubinetti a parete a seconda delle indicazioni della / D.L., senza troppopieno. / Finitura satinata. Compresi: / lavabo in acciaio inox, nelle dimensioni indicative riportate; / opportuni sistemi di fissaggio al piano di installazione; / e quant'altro necessario per l'esecuzione ultimata a regola d'arte. / Le caratteristiche tecniche e dimensionali sono ricavabili dai disegni di progetto e/o dalle schede / tecniche allegate. / - LAVABO A CANALE IN ACCIAIO INOX Da parete dim 150x40 cm con coprisifone	n		1304,32	3,77%
N.03.15.04	LAVABO a canale sospeso in acciaio inox AISI 304, spessore 12/10, con fori per alloggiamento / rubinetti su bordo o senza fori per predisposizione rubinetti a parete a seconda delle indicazioni della / D.L., senza troppopieno. / Finitura satinata. Compresi: / lavabo in acciaio inox, nelle dimensioni indicative riportate; / opportuni sistemi di fissaggio al piano di installazione; / e quant'altro necessario per l'esecuzione ultimata a regola d'arte. / Le caratteristiche tecniche e dimensionali sono ricavabili dai disegni di progetto e/o dalle schede / tecniche allegate. / - LAVABO A CANALE IN ACCIAIO INOX Da parete dim 180x40 cm con coprisifone	n		1500,40	3,77%
N.03.15.05	LAVABO a canale sospeso in acciaio inox AISI 304, spessore 12/10, con fori per alloggiamento / rubinetti su bordo o senza fori per predisposizione rubinetti a parete a seconda delle indicazioni della / D.L., senza troppopieno. / Finitura satinata. Compresi: / lavabo in acciaio inox, nelle dimensioni indicative riportate; / opportuni sistemi di fissaggio al piano di installazione; / e quant'altro necessario per l'esecuzione ultimata a regola d'arte. / Le caratteristiche tecniche e dimensionali sono ricavabili dai disegni di progetto e/o dalle schede / tecniche allegate. / - LAVABO A CANALE IN ACCIAIO INOX Da parete dim 240x40 cm con coprisifone	n		1834,42	3,77%
N.03.15.06	LAVABO a canale sospeso in acciaio inox AISI 304, spessore 12/10, con fori per alloggiamento / rubinetti su bordo o senza fori per predisposizione rubinetti a parete a seconda delle indicazioni della / D.L., senza troppopieno. / Finitura satinata. Compresi: / lavabo in acciaio inox, nelle dimensioni indicative riportate; / opportuni sistemi di fissaggio al piano di installazione; / e quant'altro necessario per l'esecuzione ultimata a regola d'arte. / Le caratteristiche tecniche e dimensionali sono ricavabili dai disegni di progetto e/o dalle schede / tecniche allegate. / - LAVABO A CANALE IN ACCIAIO INOX Da parete dim 300x40 cm con coprisifone	n		2140,60	3,77%
N.03.16	LAVABO IN VETROCHINA
N.03.16.01	LAVABO in vetrochina di prima scelta costruito in vetrochina ottenuta con materiali / di alta qualità, miscelati smaltati e cotti a 1280-1300°C. Spessore dello smalto non / inferiore a 0.7 mm. Caratteristiche di assorbimento dell'acqua non superiori allo / 0,5% nelle parti non smaltate. Tutti i sanitari, ad eccezione delle versioni di tipo / clinico saranno dotate di foro per miscelatore e foro di troppopieno. / Le caratteristiche dimensionali alle quali gli apparecchi sanitari devono corrispondere sono / quelli stabiliti dalla normativa UNI EN vigente in materia. / Compresi: / - lavabo di prima scelta in vetrochina di colore bianco, nelle dimensioni indicative / riportate con o senza colonna o semicolonna come indicato; / - opportune mensole in acciaio zincato per il sostegno del lavabo su parete in muratura; / - viti di fissaggio in acciaio inox; / - e quant'altro necessario per l'esecuzione ultimata a regolad'arte. / - LAVABO IN VETROCHINA Tipo clinico, dim. 50x38 cm	n		110,35	22,21%
N.03.16.02	LAVABO in vetrochina di prima scelta costruito in vetrochina ottenuta con materiali / di alta qualità, miscelati smaltati e cotti a 1280-1300°C. Spessore dello smalto non / inferiore a 0.7 mm. Caratteristiche di assorbimento dell'acqua non superiori allo / 0,5% nelle parti non smaltate. Tutti i sanitari, ad eccezione delle versioni di tipo / clinico saranno dotate di foro per miscelatore e foro di troppopieno. / Le caratteristiche dimensionali alle quali gli apparecchi sanitari devono corrispondere sono / quelli stabiliti dalla normativa UNI EN vigente in materia. / Compresi: / - lavabo di prima scelta in vetrochina di colore bianco, nelle dimensioni indicative / riportate con o senza colonna o semicolonna come indicato; / - opportune mensole in acciaio zincato per il sostegno del lavabo su parete in muratura; / - viti di fissaggio in acciaio inox; / - e quant'altro necessario per l'esecuzione ultimata a regolad'arte. / - LAVABO IN VETROCHINA Tipo clinico, dim. 55x42 cm	n		115,10	22,21%
N.03.16.03	LAVABO in vetrochina di prima scelta costruito in vetrochina ottenuta con materiali / di alta qualità, miscelati smaltati e cotti a 1280-1300°C. Spessore dello smalto non / inferiore a 0.7 mm. Caratteristiche di assorbimento dell'acqua non superiori allo / 0,5% nelle parti non smaltate. Tutti i sanitari, ad eccezione delle versioni di tipo / clinico saranno dotate di foro per miscelatore e foro di troppopieno. / Le caratteristiche dimensionali alle quali gli apparecchi sanitari devono corrispondere sono / quelli stabiliti dalla normativa UNI EN vigente in materia. / Compresi: / - lavabo di prima scelta in vetrochina di colore bianco, nelle dimensioni indicative / riportate con o senza colonna o semicolonna come indicato; / - opportune mensole in acciaio zincato per il sostegno del lavabo su parete in muratura; / - viti di fissaggio in acciaio inox; / - e quant'altro necessario per l'esecuzione ultimata a regolad'arte. / - 3 LAVABO IN VETROCHINA Tipo lavamani, dim. 50x38 cm	n		101,82	22,21%
N.03.16.04	LAVABO in vetrochina di prima scelta costruito in vetrochina ottenuta con materiali / di alta qualità, miscelati smaltati e cotti a 1280-1300°C. Spessore dello smalto non / inferiore a 0.7 mm. Caratteristiche di assorbimento dell'acqua non superiori allo / 0,5% nelle parti non smaltate. Tutti i sanitari, ad eccezione delle versioni di tipo / clinico saranno dotate di foro per miscelatore e foro di troppopieno. / Le caratteristiche dimensionali alle quali gli apparecchi sanitari devono corrispondere sono / quelli stabiliti dalla normativa UNI EN vigente in materia. / Compresi: / - lavabo di prima scelta in vetrochina di colore bianco, nelle dimensioni indicative / riportate con o senza colonna o semicolonna come indicato; / - opportune mensole in acciaio zincato per il sostegno del lavabo su parete in muratura; / - viti di fissaggio in acciaio inox; / - e quant'altro necessario per l'esecuzione ultimata a regolad'arte. / - LAVABO IN VETROCHINA Tipo normale, dim. 60x50 cm	n		249,87	22,21%
N.03.16.05	LAVABO in vetrochina di prima scelta costruito in vetrochina ottenuta con materiali / di alta qualità, miscelati smaltati e cotti a 1280-1300°C. Spessore dello smalto non / inferiore a 0.7 mm. Caratteristiche di assorbimento dell'acqua non superiori allo / 0,5% nelle parti non smaltate. Tutti i sanitari, ad eccezione delle versioni di tipo / clinico saranno dotate di foro per miscelatore e foro di troppopieno. / Le caratteristiche dimensionali alle quali gli apparecchi sanitari devono corrispondere sono / quelli stabiliti dalla normativa UNI EN vigente in materia. / Compresi: / - lavabo di prima scelta in vetrochina di colore bianco, nelle dimensioni indicative / riportate con o senza colonna o semicolonna come indicato; / - opportune mensole in acciaio zincato per il sostegno del lavabo su parete in muratura; / - viti di fissaggio in acciaio inox; / - e quant'altro necessario per l'esecuzione ultimata a regolad'arte. / - LAVABO IN VETROCHINA Tipo normale con semicolonna, dim. 60x50 cm	n		369,66	22,21%
N.03.17	LAVABO PER DISABILI
N.03.17.01	LAVABO sospeso, speciale per disabili con profilo ergonomico, con appoggiagomiti e paraspruzzi, / bordi anatomici con incavi sagomati anatomicamente per permettere un uso confortevole, lato / frontale concavo per facilitare l'accostamento di una persona seduta in carrozzina. Costituito in gres / porcellanato od in vetrochina ottenuti con materiali di alta qualità, miscelati smaltati e cotti a 1250- / 1300°C. Spessore dello smalto non inferiore a 0.7 mm. Caratteristiche di assorbimento dell'acqua / non superiori allo 0,5% nelle parti non smaltate per la vetrochina, 9% per il gres porcellanato. Le / caratteristiche dimensionali alle quali gli apparecchi sanitari devono corrispondere sono quelli stabiliti / dalla normativa UNI EN vigente in materia, posizionamento secondo schede tecniche allegate. / Posizionamento secondo norme tecniche allegate. / Compresi: / lavabo per disabili, di prima scelta, con bordo arrotondato per avvicinamento carrozzina, nelle / dimensioni indicative riportate; / opportune mensole di sostegno lavabo, di tipo fisso, su parete in muratura o cartongesso (eventuali / mensole inclinabili verranno quotate a parte; / viti di fissaggio in acciaio inox; / e quant'altro necessario per l'esecuzione ultimata a regolad'arte. / - LAVABO PER DISABILI Dim. 67x60 cm	n		508,10	10,96%
N.03.18	LAVAPADELLE MONOBLOCCO
N.03.18.01	VUOTAVASI/LAVAPADELLE monoblocco composta da vuotatoio, lavapadelle a disinfezione termica e / lavello, avente le caratteristiche di seguito indicate. / LAVAPADELLE / apparecchiatura per lo svuotamento, il risciacquo, la disinfezione termica ed asciugatura delle padelle / e dei pappagalli costruita completamente in acciaio inox AISI 304 con finitura spazzolata scotch brite; / vasca stampata senza saldature realizzata integralmente in acciaio inox 18/10 AISI 316; / porta apribile frontalmente a chiusura ermetica, sistema di apertura e chiusura automatico con / sistema di sicurezza che blocca il movimento della porta nel caso in cui la corsa fosse ostacolata da / corpi estranei; / centralina elettronica con sistema a microprocessoreriprogrammabile; / tastiera di comando con display LCD a 40 caratteri; / 4 programmi di lavaggio personalizzabili (ridotto, normale, intensivo e lavaggio vasca o lavaggio / anulare del vuotatoio); / disinfezione termica con produttore di vapore autonomo dotato di resistenza termica da 3 kW, controllo di livello dell'acqua e termostato di protezione; / dispositivo di blocco, con corrispondente segnalazione sul display, in caso di guasto o non / raggiungimento dello standard di disinfezione impostato; / pompetta dosatrice per liquido anticalcare da immettere automaticamente; / pompetta dosatrice del liquido detergente da immettere automaticamente; / controllo del livello del liquido anticalcare e del liquido detergete con possibilità di regolazione del / dosaggio di entrambi da tastiera; / sistema di blocco della macchina in caso di ostruzione del sifone di scarico. / VUOTATOIO / vuotatoio con vasca stampata corredata di ugelli sciacquatori in acciaio inox AISI 316 con griglia / interna ribaltabile in inox; / gruppo erogatore miscelatore comando a leva clinica; / sistema di lavaggio anulare della vasca di scarico temporizzato con comando a pulsante posto sulla / tastiera della macchina lavapadelle. / LAVELLO / lavello con vasca stampata in acciaio inox AISI 316; / gruppo erogatore miscelatore comando a leva clinica, asta e piletta discarico; / mobile sottostante integrato in acciaio inox. / Tutto il sistema sarà dotato di un unico punto di attaco alla rete idrica ed un unico punto di attacco / alla rete di scarico. / CICLO DI FUNZIONAMENTO / Il ciclo di lavaggio, risciacquo e disinfezione è completamente automatico, con possibilità di / regolazione dei tempi, programmato elettronicamente, si compone delle seguenti fasi: / chiusura dello sportello; / ribaltamento e svuotamento della padella solo a portello chiuso; / carico acqua fredda nel serbatoio di accumulo; / lavaggio con acqua fredda; / carico acqua calda nel serbatoio di accumulo; / risciacquo con acqua calda; / disinfezione a vapore autoprodotto secondo gli standard richiesti (minimo a 85°c per 1 minuto); / raffreddamento con acqua miscelata. / Il programma di lavaggio è comandato da centralina elettronica con microprocessore a bassissima / tensione con autodiagnostica e presa seriale per scarico dati memorizzati (temperature, anomalie, n° / lavaggi, ecc.). / Durante le 8 fasi del ciclo non sarà possibile aprire il coperchio. / Allacciamento idrico: acqua calda ed acqua fredda d=3/4" Allacciamento scarico: d=90 mm / Alimentazione elettrica: 400V/3+N Potenza nominale : 3550 W / L'unità di lavaggio sarà dotata di pannelli frontali asportabili per ispezioni e la finitura degli stessi / sarà satinata / - LAVAPADELLE MONOBLOCCO Tipo a colonna a pav con zoccolatura con scarico a pav in acciaio inox-Dim cm 60x65x170h	n		9265,24	2,40%
N.03.18.02	VUOTAVASI/LAVAPADELLE monoblocco composta da vuotatoio, lavapadelle a disinfezione termica e / lavello, avente le caratteristiche di seguito indicate. / LAVAPADELLE / apparecchiatura per lo svuotamento, il risciacquo, la disinfezione termica ed asciugatura delle padelle / e dei pappagalli costruita completamente in acciaio inox AISI 304 con finitura spazzolata scotch brite; / vasca stampata senza saldature realizzata integralmente in acciaio inox 18/10 AISI 316; / porta apribile frontalmente a chiusura ermetica, sistema di apertura e chiusura automatico con / sistema di sicurezza che blocca il movimento della porta nel caso in cui la corsa fosse ostacolata da / corpi estranei; / centralina elettronica con sistema a microprocessoreriprogrammabile; / tastiera di comando con display LCD a 40 caratteri; / 4 programmi di lavaggio personalizzabili (ridotto, normale, intensivo e lavaggio vasca o lavaggio / anulare del vuotatoio); / disinfezione termica con produttore di vapore autonomo dotato di resistenza termica da 3 kW, controllo di livello dell'acqua e termostato di protezione; / dispositivo di blocco, con corrispondente segnalazione sul display, in caso di guasto o non / raggiungimento dello standard di disinfezione impostato; / pompetta dosatrice per liquido anticalcare da immettere automaticamente; / pompetta dosatrice del liquido detergente da immettere automaticamente; / controllo del livello del liquido anticalcare e del liquido detergete con possibilità di regolazione del / dosaggio di entrambi da tastiera; / sistema di blocco della macchina in caso di ostruzione del sifone di scarico. / VUOTATOIO / vuotatoio con vasca stampata corredata di ugelli sciacquatori in acciaio inox AISI 316 con griglia / interna ribaltabile in inox; / gruppo erogatore miscelatore comando a leva clinica; / sistema di lavaggio anulare della vasca di scarico temporizzato con comando a pulsante posto sulla / tastiera della macchina lavapadelle. / LAVELLO / lavello con vasca stampata in acciaio inox AISI 316; / gruppo erogatore miscelatore comando a leva clinica, asta e piletta discarico; / mobile sottostante integrato in acciaio inox. / Tutto il sistema sarà dotato di un unico punto di attaco alla rete idrica ed un unico punto di attacco / alla rete di scarico. / CICLO DI FUNZIONAMENTO / Il ciclo di lavaggio, risciacquo e disinfezione è completamente automatico, con possibilità di / regolazione dei tempi, programmato elettronicamente, si compone delle seguenti fasi: / chiusura dello sportello; / ribaltamento e svuotamento della padella solo a portello chiuso; / carico acqua fredda nel serbatoio di accumulo; / lavaggio con acqua fredda; / carico acqua calda nel serbatoio di accumulo; / risciacquo con acqua calda; / disinfezione a vapore autoprodotto secondo gli standard richiesti (minimo a 85°c per 1 minuto); / raffreddamento con acqua miscelata. / Il programma di lavaggio è comandato da centralina elettronica con microprocessore a bassissima / tensione con autodiagnostica e presa seriale per scarico dati memorizzati (temperature, anomalie, n° / lavaggi, ecc.). / Durante le 8 fasi del ciclo non sarà possibile aprire il coperchio. / Allacciamento idrico: acqua calda ed acqua fredda d=3/4" Allacciamento scarico: d=90 mm / Alimentazione elettrica: 400V/3+N Potenza nominale : 3550 W / L'unità di lavaggio sarà dotata di pannelli frontali asportabili per ispezioni e la finitura degli stessi / sarà satinata / - LAVAPADELLE MONOBLOCCO Tipo a colonna sosp con scarico a parete in acciaio inox-Dim cm 60x65x155h	n		9847,16	2,40%
N.03.18.03	VUOTAVASI/LAVAPADELLE monoblocco composta da vuotatoio, lavapadelle a disinfezione termica e / lavello, avente le caratteristiche di seguito indicate. / LAVAPADELLE / apparecchiatura per lo svuotamento, il risciacquo, la disinfezione termica ed asciugatura delle padelle / e dei pappagalli costruita completamente in acciaio inox AISI 304 con finitura spazzolata scotch brite; / vasca stampata senza saldature realizzata integralmente in acciaio inox 18/10 AISI 316; / porta apribile frontalmente a chiusura ermetica, sistema di apertura e chiusura automatico con / sistema di sicurezza che blocca il movimento della porta nel caso in cui la corsa fosse ostacolata da / corpi estranei; / centralina elettronica con sistema a microprocessoreriprogrammabile; / tastiera di comando con display LCD a 40 caratteri; / 4 programmi di lavaggio personalizzabili (ridotto, normale, intensivo e lavaggio vasca o lavaggio / anulare del vuotatoio); / disinfezione termica con produttore di vapore autonomo dotato di resistenza termica da 3 kW, controllo di livello dell'acqua e termostato di protezione; / dispositivo di blocco, con corrispondente segnalazione sul display, in caso di guasto o non / raggiungimento dello standard di disinfezione impostato; / pompetta dosatrice per liquido anticalcare da immettere automaticamente; / pompetta dosatrice del liquido detergente da immettere automaticamente; / controllo del livello del liquido anticalcare e del liquido detergete con possibilità di regolazione del / dosaggio di entrambi da tastiera; / sistema di blocco della macchina in caso di ostruzione del sifone di scarico. / VUOTATOIO / vuotatoio con vasca stampata corredata di ugelli sciacquatori in acciaio inox AISI 316 con griglia / interna ribaltabile in inox; / gruppo erogatore miscelatore comando a leva clinica; / sistema di lavaggio anulare della vasca di scarico temporizzato con comando a pulsante posto sulla / tastiera della macchina lavapadelle. / LAVELLO / lavello con vasca stampata in acciaio inox AISI 316; / gruppo erogatore miscelatore comando a leva clinica, asta e piletta discarico; / mobile sottostante integrato in acciaio inox. / Tutto il sistema sarà dotato di un unico punto di attaco alla rete idrica ed un unico punto di attacco / alla rete di scarico. / CICLO DI FUNZIONAMENTO / Il ciclo di lavaggio, risciacquo e disinfezione è completamente automatico, con possibilità di / regolazione dei tempi, programmato elettronicamente, si compone delle seguenti fasi: / chiusura dello sportello; / ribaltamento e svuotamento della padella solo a portello chiuso; / carico acqua fredda nel serbatoio di accumulo; / lavaggio con acqua fredda; / carico acqua calda nel serbatoio di accumulo; / risciacquo con acqua calda; / disinfezione a vapore autoprodotto secondo gli standard richiesti (minimo a 85°c per 1 minuto); / raffreddamento con acqua miscelata. / Il programma di lavaggio è comandato da centralina elettronica con microprocessore a bassissima / tensione con autodiagnostica e presa seriale per scarico dati memorizzati (temperature, anomalie, n° / lavaggi, ecc.). / Durante le 8 fasi del ciclo non sarà possibile aprire il coperchio. / Allacciamento idrico: acqua calda ed acqua fredda d=3/4" Allacciamento scarico: d=90 mm / Alimentazione elettrica: 400V/3+N Potenza nominale : 3550 W / L'unità di lavaggio sarà dotata di pannelli frontali asportabili per ispezioni e la finitura degli stessi / sarà satinata / - LAVAPADELLE MONOBLOCCO Tipo a banco in acciaio inox-Dim. cm 90x46x100h	n		7145,21	2,40%
N.03.18.04	VUOTAVASI/LAVAPADELLE monoblocco composta da vuotatoio, lavapadelle a disinfezione termica e / lavello, avente le caratteristiche di seguito indicate. / LAVAPADELLE / apparecchiatura per lo svuotamento, il risciacquo, la disinfezione termica ed asciugatura delle padelle / e dei pappagalli costruita completamente in acciaio inox AISI 304 con finitura spazzolata scotch brite; / vasca stampata senza saldature realizzata integralmente in acciaio inox 18/10 AISI 316; / porta apribile frontalmente a chiusura ermetica, sistema di apertura e chiusura automatico con / sistema di sicurezza che blocca il movimento della porta nel caso in cui la corsa fosse ostacolata da / corpi estranei; / centralina elettronica con sistema a microprocessoreriprogrammabile; / tastiera di comando con display LCD a 40 caratteri; / 4 programmi di lavaggio personalizzabili (ridotto, normale, intensivo e lavaggio vasca o lavaggio / anulare del vuotatoio); / disinfezione termica con produttore di vapore autonomo dotato di resistenza termica da 3 kW, controllo di livello dell'acqua e termostato di protezione; / dispositivo di blocco, con corrispondente segnalazione sul display, in caso di guasto o non / raggiungimento dello standard di disinfezione impostato; / pompetta dosatrice per liquido anticalcare da immettere automaticamente; / pompetta dosatrice del liquido detergente da immettere automaticamente; / controllo del livello del liquido anticalcare e del liquido detergete con possibilità di regolazione del / dosaggio di entrambi da tastiera; / sistema di blocco della macchina in caso di ostruzione del sifone di scarico. / VUOTATOIO / vuotatoio con vasca stampata corredata di ugelli sciacquatori in acciaio inox AISI 316 con griglia / interna ribaltabile in inox; / gruppo erogatore miscelatore comando a leva clinica; / sistema di lavaggio anulare della vasca di scarico temporizzato con comando a pulsante posto sulla / tastiera della macchina lavapadelle. / LAVELLO / lavello con vasca stampata in acciaio inox AISI 316; / gruppo erogatore miscelatore comando a leva clinica, asta e piletta discarico; / mobile sottostante integrato in acciaio inox. / Tutto il sistema sarà dotato di un unico punto di attaco alla rete idrica ed un unico punto di attacco / alla rete di scarico. / CICLO DI FUNZIONAMENTO / Il ciclo di lavaggio, risciacquo e disinfezione è completamente automatico, con possibilità di / regolazione dei tempi, programmato elettronicamente, si compone delle seguenti fasi: / chiusura dello sportello; / ribaltamento e svuotamento della padella solo a portello chiuso; / carico acqua fredda nel serbatoio di accumulo; / lavaggio con acqua fredda; / carico acqua calda nel serbatoio di accumulo; / risciacquo con acqua calda; / disinfezione a vapore autoprodotto secondo gli standard richiesti (minimo a 85°c per 1 minuto); / raffreddamento con acqua miscelata. / Il programma di lavaggio è comandato da centralina elettronica con microprocessore a bassissima / tensione con autodiagnostica e presa seriale per scarico dati memorizzati (temperature, anomalie, n° / lavaggi, ecc.). / Durante le 8 fasi del ciclo non sarà possibile aprire il coperchio. / Allacciamento idrico: acqua calda ed acqua fredda d=3/4" Allacciamento scarico: d=90 mm / Alimentazione elettrica: 400V/3+N Potenza nominale : 3550 W / L'unità di lavaggio sarà dotata di pannelli frontali asportabili per ispezioni e la finitura degli stessi / sarà satinata / - LAVAPADELLE MONOBLOCCO Tipo a banco in acciaio inox-Dim. cm 70x75x90h	n		7479,96	2,40%
N.03.18.05	VUOTAVASI/LAVAPADELLE monoblocco composta da vuotatoio, lavapadelle a disinfezione termica e / lavello, avente le caratteristiche di seguito indicate. / LAVAPADELLE / apparecchiatura per lo svuotamento, il risciacquo, la disinfezione termica ed asciugatura delle padelle / e dei pappagalli costruita completamente in acciaio inox AISI 304 con finitura spazzolata scotch brite; / vasca stampata senza saldature realizzata integralmente in acciaio inox 18/10 AISI 316; / porta apribile frontalmente a chiusura ermetica, sistema di apertura e chiusura automatico con / sistema di sicurezza che blocca il movimento della porta nel caso in cui la corsa fosse ostacolata da / corpi estranei; / centralina elettronica con sistema a microprocessoreriprogrammabile; / tastiera di comando con display LCD a 40 caratteri; / 4 programmi di lavaggio personalizzabili (ridotto, normale, intensivo e lavaggio vasca o lavaggio / anulare del vuotatoio); / disinfezione termica con produttore di vapore autonomo dotato di resistenza termica da 3 kW, controllo di livello dell'acqua e termostato di protezione; / dispositivo di blocco, con corrispondente segnalazione sul display, in caso di guasto o non / raggiungimento dello standard di disinfezione impostato; / pompetta dosatrice per liquido anticalcare da immettere automaticamente; / pompetta dosatrice del liquido detergente da immettere automaticamente; / controllo del livello del liquido anticalcare e del liquido detergete con possibilità di regolazione del / dosaggio di entrambi da tastiera; / sistema di blocco della macchina in caso di ostruzione del sifone di scarico. / VUOTATOIO / vuotatoio con vasca stampata corredata di ugelli sciacquatori in acciaio inox AISI 316 con griglia / interna ribaltabile in inox; / gruppo erogatore miscelatore comando a leva clinica; / sistema di lavaggio anulare della vasca di scarico temporizzato con comando a pulsante posto sulla / tastiera della macchina lavapadelle. / LAVELLO / lavello con vasca stampata in acciaio inox AISI 316; / gruppo erogatore miscelatore comando a leva clinica, asta e piletta discarico; / mobile sottostante integrato in acciaio inox. / Tutto il sistema sarà dotato di un unico punto di attaco alla rete idrica ed un unico punto di attacco / alla rete di scarico. / CICLO DI FUNZIONAMENTO / Il ciclo di lavaggio, risciacquo e disinfezione è completamente automatico, con possibilità di / regolazione dei tempi, programmato elettronicamente, si compone delle seguenti fasi: / chiusura dello sportello; / ribaltamento e svuotamento della padella solo a portello chiuso; / carico acqua fredda nel serbatoio di accumulo; / lavaggio con acqua fredda; / carico acqua calda nel serbatoio di accumulo; / risciacquo con acqua calda; / disinfezione a vapore autoprodotto secondo gli standard richiesti (minimo a 85°c per 1 minuto); / raffreddamento con acqua miscelata. / Il programma di lavaggio è comandato da centralina elettronica con microprocessore a bassissima / tensione con autodiagnostica e presa seriale per scarico dati memorizzati (temperature, anomalie, n° / lavaggi, ecc.). / Durante le 8 fasi del ciclo non sarà possibile aprire il coperchio. / Allacciamento idrico: acqua calda ed acqua fredda d=3/4" Allacciamento scarico: d=90 mm / Alimentazione elettrica: 400V/3+N Potenza nominale : 3550 W / L'unità di lavaggio sarà dotata di pannelli frontali asportabili per ispezioni e la finitura degli stessi / sarà satinata / - LAVAPADELLE MONOBLOCCO Tipo a colonna in acciaio inox-Dim cm 60x46x150h	n		7145,21	2,40%
N.03.19	LAVATOIO
N.03.19.01	Lavatoio in vetrochina di prima scelta costruito in vetrochina ottenuta con materiali di alta qualità, / miscelati smaltati e cotti a 1280-1300°C. Spessore dello smalto non inferiore a 0.7 mm. / Caratteristiche di assorbimento dell'acqua non superiori allo 0,5% nelle parti non smaltate. / Le caratteristiche dimensionali alle quali gli apparecchi sanitari devono corrispondere sono quelli / stabiliti dalla normativa UNI EN vigente in materia. / Compresi: / lavabo di prima scelta in vetrochina di colore bianco, nelle dimensioni indicative riportate; / opportune mensole in acciaio zincato per il sostegno del lavatoio su parete in muratura; / viti di fissaggio in acciaio inox; / e quant'altro necessario per l'esecuzione ultimata a regolad'arte. / - LAVATOIO Dim. 60x50 cm	n		221,50	16,76%
N.03.19.02	Lavatoio in vetrochina di prima scelta costruito in vetrochina ottenuta con materiali di alta qualità, / miscelati smaltati e cotti a 1280-1300°C. Spessore dello smalto non inferiore a 0.7 mm. / Caratteristiche di assorbimento dell'acqua non superiori allo 0,5% nelle parti non smaltate. / Le caratteristiche dimensionali alle quali gli apparecchi sanitari devono corrispondere sono quelli / stabiliti dalla normativa UNI EN vigente in materia. / Compresi: / lavabo di prima scelta in vetrochina di colore bianco, nelle dimensioni indicative riportate; / opportune mensole in acciaio zincato per il sostegno del lavatoio su parete in muratura; / viti di fissaggio in acciaio inox; / e quant'altro necessario per l'esecuzione ultimata a regolad'arte. / - LAVATOIO Dim. 75x61 cm	n		260,16	16,76%
N.03.20	LAVELLO PER CHIRURGHI IN ACCIAIO INOX
N.03.20.01	LAVELLO per chirurghi in acciaio inox 18/8 AISI 304 completi di alzatina a parete alta 450 mm. / Compresi: / mensole di sostegno adatte per installazione su parete in muratura o in cartongesso (anche di tipo / speciale di fornitura della casa costruttrice il lavello); / gruppi di erogazione dotati di comando a fotocellula inseriti nell'alzatina; / miscelatore termostatico per l'impostazione della temperatura di erogazione, anch'esso installato / sull'alzatina; / vasca trattata con vernice antirombo e pannello di copertura satinato sp. 10/10 mm; / allacciamenti idrici caldi e freddi a valle dello stacco a parete; / allacciamenti elettrici 220V+T monofase per il comando a fotocellula / allacciamenti sanitari e di ventilazione a valle degli stacchi a parete; / rubinetti di intercettazione sottolavabo; / sifoni sottolavabo; / mensolatura di sostegno e struttura portante in tubolare in acciaio inox AISI 304; / qualsiasi componente e/o materiale, nessuno escluso, per garantire il perfetto collegamento alla rete / idrica e di scarico; / materiale vario di consumo; / e quant'altro necessario per l'installazione ultimata a regola d'arte. / LAVELLO per chirurghi in acciaio inox 18/8 AISI 304 completi di alzatina a parete alta 420 mm. / Realizzato in acciaio inox 18/10 AISI 304. Vasca unica sagomata spessore 12/10 da mm / 700/1500/2200x400/310x300 h. con piletta di scarico d=1 1/4" corredata di griglia stampata inox / ribassata di mm 10 rispetto al piano fondo vasca. Alzatina a parete altezza mm 80. / Completo di ganci per il fissaggio alla parete tramite tasselli ad espansione e sifone. / Pannellatura perimetrale spessore 8/10. Vasca trattata con antirombo adesivo. Finitura scotch brite. / Escluso rubinetterie e sifone. / Dimensione mm 800/1600/2300/3000x500x500 h. / - LAVELLO A CANALE IN ACCIAIO INOX PER CHIRURGHI Tipo chirurgico a 1 posto, dim. cm 80x50x50h	n		2019,78	0,11%
N.03.20.02	LAVELLO per chirurghi in acciaio inox 18/8 AISI 304 completi di alzatina a parete alta 450 mm. / Compresi: / mensole di sostegno adatte per installazione su parete in muratura o in cartongesso (anche di tipo / speciale di fornitura della casa costruttrice il lavello); / gruppi di erogazione dotati di comando a fotocellula inseriti nell'alzatina; / miscelatore termostatico per l'impostazione della temperatura di erogazione, anch'esso installato / sull'alzatina; / vasca trattata con vernice antirombo e pannello di copertura satinato sp. 10/10 mm; / allacciamenti idrici caldi e freddi a valle dello stacco a parete; / allacciamenti elettrici 220V+T monofase per il comando a fotocellula / allacciamenti sanitari e di ventilazione a valle degli stacchi a parete; / rubinetti di intercettazione sottolavabo; / sifoni sottolavabo; / mensolatura di sostegno e struttura portante in tubolare in acciaio inox AISI 304; / qualsiasi componente e/o materiale, nessuno escluso, per garantire il perfetto collegamento alla rete / idrica e di scarico; / materiale vario di consumo; / e quant'altro necessario per l'installazione ultimata a regola d'arte. / LAVELLO per chirurghi in acciaio inox 18/8 AISI 304 completi di alzatina a parete alta 420 mm. / Realizzato in acciaio inox 18/10 AISI 304. Vasca unica sagomata spessore 12/10 da mm / 700/1500/2200x400/310x300 h. con piletta di scarico d=1 1/4" corredata di griglia stampata inox / ribassata di mm 10 rispetto al piano fondo vasca. Alzatina a parete altezza mm 80. / Completo di ganci per il fissaggio alla parete tramite tasselli ad espansione e sifone. / Pannellatura perimetrale spessore 8/10. Vasca trattata con antirombo adesivo. Finitura scotch brite. / Escluso rubinetterie e sifone. / Dimensione mm 800/1600/2300/3000x500x500 h. / - LAVELLO A CANALE IN ACCIAIO INOX PER CHIRURGHI Tipo chirurgico a 2 posti, dim. cm 160x50x50h	n		2196,23	0,11%
N.03.20.03	LAVELLO per chirurghi in acciaio inox 18/8 AISI 304 completi di alzatina a parete alta 450 mm. / Compresi: / mensole di sostegno adatte per installazione su parete in muratura o in cartongesso (anche di tipo / speciale di fornitura della casa costruttrice il lavello); / gruppi di erogazione dotati di comando a fotocellula inseriti nell'alzatina; / miscelatore termostatico per l'impostazione della temperatura di erogazione, anch'esso installato / sull'alzatina; / vasca trattata con vernice antirombo e pannello di copertura satinato sp. 10/10 mm; / allacciamenti idrici caldi e freddi a valle dello stacco a parete; / allacciamenti elettrici 220V+T monofase per il comando a fotocellula / allacciamenti sanitari e di ventilazione a valle degli stacchi a parete; / rubinetti di intercettazione sottolavabo; / sifoni sottolavabo; / mensolatura di sostegno e struttura portante in tubolare in acciaio inox AISI 304; / qualsiasi componente e/o materiale, nessuno escluso, per garantire il perfetto collegamento alla rete / idrica e di scarico; / materiale vario di consumo; / e quant'altro necessario per l'installazione ultimata a regola d'arte. / LAVELLO per chirurghi in acciaio inox 18/8 AISI 304 completi di alzatina a parete alta 420 mm. / Realizzato in acciaio inox 18/10 AISI 304. Vasca unica sagomata spessore 12/10 da mm / 700/1500/2200x400/310x300 h. con piletta di scarico d=1 1/4" corredata di griglia stampata inox / ribassata di mm 10 rispetto al piano fondo vasca. Alzatina a parete altezza mm 80. / Completo di ganci per il fissaggio alla parete tramite tasselli ad espansione e sifone. / Pannellatura perimetrale spessore 8/10. Vasca trattata con antirombo adesivo. Finitura scotch brite. / Escluso rubinetterie e sifone. / Dimensione mm 800/1600/2300/3000x500x500 h. / - LAVELLO A CANALE IN ACCIAIO INOX PER CHIRURGHI Tipo chirurgico a 3 posti, dim. cm 230x50x50h	n		2341,97	0,11%
N.03.20.04	LAVELLO per chirurghi in acciaio inox 18/8 AISI 304 completi di alzatina a parete alta 450 mm. / Compresi: / mensole di sostegno adatte per installazione su parete in muratura o in cartongesso (anche di tipo / speciale di fornitura della casa costruttrice il lavello); / gruppi di erogazione dotati di comando a fotocellula inseriti nell'alzatina; / miscelatore termostatico per l'impostazione della temperatura di erogazione, anch'esso installato / sull'alzatina; / vasca trattata con vernice antirombo e pannello di copertura satinato sp. 10/10 mm; / allacciamenti idrici caldi e freddi a valle dello stacco a parete; / allacciamenti elettrici 220V+T monofase per il comando a fotocellula / allacciamenti sanitari e di ventilazione a valle degli stacchi a parete; / rubinetti di intercettazione sottolavabo; / sifoni sottolavabo; / mensolatura di sostegno e struttura portante in tubolare in acciaio inox AISI 304; / qualsiasi componente e/o materiale, nessuno escluso, per garantire il perfetto collegamento alla rete / idrica e di scarico; / materiale vario di consumo; / e quant'altro necessario per l'installazione ultimata a regola d'arte. / LAVELLO per chirurghi in acciaio inox 18/8 AISI 304 completi di alzatina a parete alta 420 mm. / Realizzato in acciaio inox 18/10 AISI 304. Vasca unica sagomata spessore 12/10 da mm / 700/1500/2200x400/310x300 h. con piletta di scarico d=1 1/4" corredata di griglia stampata inox / ribassata di mm 10 rispetto al piano fondo vasca. Alzatina a parete altezza mm 80. / Completo di ganci per il fissaggio alla parete tramite tasselli ad espansione e sifone. / Pannellatura perimetrale spessore 8/10. Vasca trattata con antirombo adesivo. Finitura scotch brite. / Escluso rubinetterie e sifone. / Dimensione mm 800/1600/2300/3000x500x500 h. / - LAVELLO A CANALE IN ACCIAIO INOX PER CHIRURGHI Tipo chirurgico a 4 posti, dim. cm 300x50x50h	n		2648,82	0,11%
N.03.21	LAVELLO PER CHIRURGHI IN ACCIAIO INOX CON EROGATORE A GOMITO
N.03.21.01	LAVELLO per chirurghi in acciaio inox 18/8 AISI 304 completi di alzatina a parete alta 450 mm. / Compresi: / mensole di sostegno adatte per installazione su parete in muratura o in cartongesso (anche di tipo / speciale di fornitura della casa costruttrice il lavello); / gruppi di erogazione dotati di comando a fotocellula inseriti nell'alzatina; / miscelatore termostatico per l'impostazione della temperatura di erogazione, anch'esso installato / sull'alzatina; / vasca trattata con vernice antirombo e pannello di copertura satinato sp. 10/10 mm; / allacciamenti idrici caldi e freddi a valle dello stacco a parete; / allacciamenti elettrici 220V+T monofase per il comando a fotocellula / allacciamenti sanitari e di ventilazione a valle degli stacchi a parete; / rubinetti di intercettazione sottolavabo; / sifoni sottolavabo; / mensolatura di sostegno e struttura portante in tubolare in acciaio inox AISI 304; / qualsiasi componente e/o materiale, nessuno escluso, per garantire il perfetto collegamento alla rete / idrica e di scarico; / materiale vario di consumo; / e quant'altro necessario per l'installazione ultimata a regola d'arte. LAVELLO A CANALE IN ACCIAIO INOX PER CHIRURGHI CON EROGATORE A GOMITO / Realizzato in acciaio inox 18/10 AI81 304. Vasca unica superiore sagomata spessore 12/10. / Piletta di scarico d= 1 1/4" corredata di griglia stampata inox ribassata di mm 10 rispetto al piano / fondo vasca. Alzatina a parete altezza mm 420 con inserimento di gruppi erogatori / miscelatori non termostatici con comando a gomito. Il lavabo è completo di angolari in acciaio inox / per il fissaggio alla parete tramite tasselli ad espansione. / Zona inferiore pannellatura a copertura vasca perimetrale. Vasca trattata con antirombo adesivo. / Finitura scotch brite. / Tipo ad 1 posto mm 800x500x600+420 h. Dimensione vasca mm 700x380x320 h. / Tipo a 2 posti mm 1600x500x600+420 h. Dimensione vasca mm 1500x380x320 h. / Tipo a 3 posti mm 2300x500x600+420 h. Dimensione vasca mm 2200x380x320 h. / - LAVELLO A CANALE IN ACCIAIO INOX PER CHIRURGHI CON EROGATORE A GOMITO Tipo chirurgico con erogatore a gomito a 1 posto, dim. cm 80x50x60+42h	n		3484,98	0,06%
N.03.21.02	LAVELLO per chirurghi in acciaio inox 18/8 AISI 304 completi di alzatina a parete alta 450 mm. / Compresi: / mensole di sostegno adatte per installazione su parete in muratura o in cartongesso (anche di tipo / speciale di fornitura della casa costruttrice il lavello); / gruppi di erogazione dotati di comando a fotocellula inseriti nell'alzatina; / miscelatore termostatico per l'impostazione della temperatura di erogazione, anch'esso installato / sull'alzatina; / vasca trattata con vernice antirombo e pannello di copertura satinato sp. 10/10 mm; / allacciamenti idrici caldi e freddi a valle dello stacco a parete; / allacciamenti elettrici 220V+T monofase per il comando a fotocellula / allacciamenti sanitari e di ventilazione a valle degli stacchi a parete; / rubinetti di intercettazione sottolavabo; / sifoni sottolavabo; / mensolatura di sostegno e struttura portante in tubolare in acciaio inox AISI 304; / qualsiasi componente e/o materiale, nessuno escluso, per garantire il perfetto collegamento alla rete / idrica e di scarico; / materiale vario di consumo; / e quant'altro necessario per l'installazione ultimata a regola d'arte. LAVELLO A CANALE IN ACCIAIO INOX PER CHIRURGHI CON EROGATORE A GOMITO / Realizzato in acciaio inox 18/10 AI81 304. Vasca unica superiore sagomata spessore 12/10. / Piletta di scarico d= 1 1/4" corredata di griglia stampata inox ribassata di mm 10 rispetto al piano / fondo vasca. Alzatina a parete altezza mm 420 con inserimento di gruppi erogatori / miscelatori non termostatici con comando a gomito. Il lavabo è completo di angolari in acciaio inox / per il fissaggio alla parete tramite tasselli ad espansione. / Zona inferiore pannellatura a copertura vasca perimetrale. Vasca trattata con antirombo adesivo. / Finitura scotch brite. / Tipo ad 1 posto mm 800x500x600+420 h. Dimensione vasca mm 700x380x320 h. / Tipo a 2 posti mm 1600x500x600+420 h. Dimensione vasca mm 1500x380x320 h. / Tipo a 3 posti mm 2300x500x600+420 h. Dimensione vasca mm 2200x380x320 h. / - LAVELLO A CANALE IN ACCIAIO INOX PER CHIRURGHI CON EROGATORE A GOMITO Tipo chirurgico con erogatore a gomito a 2 posti, dim. cm 160x50x60+42h	n		3991,28	0,06%
N.03.21.03	LAVELLO per chirurghi in acciaio inox 18/8 AISI 304 completi di alzatina a parete alta 450 mm. / Compresi: / mensole di sostegno adatte per installazione su parete in muratura o in cartongesso (anche di tipo / speciale di fornitura della casa costruttrice il lavello); / gruppi di erogazione dotati di comando a fotocellula inseriti nell'alzatina; / miscelatore termostatico per l'impostazione della temperatura di erogazione, anch'esso installato / sull'alzatina; / vasca trattata con vernice antirombo e pannello di copertura satinato sp. 10/10 mm; / allacciamenti idrici caldi e freddi a valle dello stacco a parete; / allacciamenti elettrici 220V+T monofase per il comando a fotocellula / allacciamenti sanitari e di ventilazione a valle degli stacchi a parete; / rubinetti di intercettazione sottolavabo; / sifoni sottolavabo; / mensolatura di sostegno e struttura portante in tubolare in acciaio inox AISI 304; / qualsiasi componente e/o materiale, nessuno escluso, per garantire il perfetto collegamento alla rete / idrica e di scarico; / materiale vario di consumo; / e quant'altro necessario per l'installazione ultimata a regola d'arte. LAVELLO A CANALE IN ACCIAIO INOX PER CHIRURGHI CON EROGATORE A GOMITO / Realizzato in acciaio inox 18/10 AI81 304. Vasca unica superiore sagomata spessore 12/10. / Piletta di scarico d= 1 1/4" corredata di griglia stampata inox ribassata di mm 10 rispetto al piano / fondo vasca. Alzatina a parete altezza mm 420 con inserimento di gruppi erogatori / miscelatori non termostatici con comando a gomito. Il lavabo è completo di angolari in acciaio inox / per il fissaggio alla parete tramite tasselli ad espansione. / Zona inferiore pannellatura a copertura vasca perimetrale. Vasca trattata con antirombo adesivo. / Finitura scotch brite. / Tipo ad 1 posto mm 800x500x600+420 h. Dimensione vasca mm 700x380x320 h. / Tipo a 2 posti mm 1600x500x600+420 h. Dimensione vasca mm 1500x380x320 h. / Tipo a 3 posti mm 2300x500x600+420 h. Dimensione vasca mm 2200x380x320 h. / - LAVELLO A CANALE IN ACCIAIO INOX PER CHIRURGHI CON EROGATORE A GOMITO Tipo chirurgico con erogatore a gomito a 3 posti, dim. cm 230x50x60+42h	n		4351,82	0,06%
N.03.21.04	LAVELLO per chirurghi in acciaio inox 18/8 AISI 304 completi di alzatina a parete alta 450 mm. / Compresi: / mensole di sostegno adatte per installazione su parete in muratura o in cartongesso (anche di tipo / speciale di fornitura della casa costruttrice il lavello); / gruppi di erogazione dotati di comando a fotocellula inseriti nell'alzatina; / miscelatore termostatico per l'impostazione della temperatura di erogazione, anch'esso installato / sull'alzatina; / vasca trattata con vernice antirombo e pannello di copertura satinato sp. 10/10 mm; / allacciamenti idrici caldi e freddi a valle dello stacco a parete; / allacciamenti elettrici 220V+T monofase per il comando a fotocellula / allacciamenti sanitari e di ventilazione a valle degli stacchi a parete; / rubinetti di intercettazione sottolavabo; / sifoni sottolavabo; / mensolatura di sostegno e struttura portante in tubolare in acciaio inox AISI 304; / qualsiasi componente e/o materiale, nessuno escluso, per garantire il perfetto collegamento alla rete / idrica e di scarico; / materiale vario di consumo; / e quant'altro necessario per l'installazione ultimata a regola d'arte. LAVELLO A CANALE IN ACCIAIO INOX PER CHIRURGHI CON EROGATORE A GOMITO / Realizzato in acciaio inox 18/10 AI81 304. Vasca unica superiore sagomata spessore 12/10. / Piletta di scarico d= 1 1/4" corredata di griglia stampata inox ribassata di mm 10 rispetto al piano / fondo vasca. Alzatina a parete altezza mm 420 con inserimento di gruppi erogatori / miscelatori non termostatici con comando a gomito. Il lavabo è completo di angolari in acciaio inox / per il fissaggio alla parete tramite tasselli ad espansione. / Zona inferiore pannellatura a copertura vasca perimetrale. Vasca trattata con antirombo adesivo. / Finitura scotch brite. / Tipo ad 1 posto mm 800x500x600+420 h. Dimensione vasca mm 700x380x320 h. / Tipo a 2 posti mm 1600x500x600+420 h. Dimensione vasca mm 1500x380x320 h. / Tipo a 3 posti mm 2300x500x600+420 h. Dimensione vasca mm 2200x380x320 h. / - LAVELLO A CANALE IN ACCIAIO INOX PER CHIRURGHI CON EROGATORE A GOMITO Tipo chirurgico con erogatore a gomito a 4 posti, dim. cm 300x50x60+42h	n		4681,69	0,06%
N.03.22	LAVELLO PER CHIRURGHI IN ACCIAIO INOX CON COMANDO A PEDALE
N.03.22.01	LAVELLO per chirurghi in acciaio inox 18/8 AISI 304 completi di alzatina a parete alta 450 mm. / Compresi: / mensole di sostegno adatte per installazione su parete in muratura o in cartongesso (anche di tipo / speciale di fornitura della casa costruttrice il lavello); / gruppi di erogazione dotati di comando a fotocellula inseriti nell'alzatina; / miscelatore termostatico per l'impostazione della temperatura di erogazione, anch'esso installato / sull'alzatina; / vasca trattata con vernice antirombo e pannello di copertura satinato sp. 10/10 mm; / allacciamenti idrici caldi e freddi a valle dello stacco a parete; / allacciamenti elettrici 220V+T monofase per il comando a fotocellula / allacciamenti sanitari e di ventilazione a valle degli stacchi a parete; / rubinetti di intercettazione sottolavabo; / sifoni sottolavabo; / mensolatura di sostegno e struttura portante in tubolare in acciaio inox AISI 304; / qualsiasi componente e/o materiale, nessuno escluso, per garantire il perfetto collegamento alla rete / idrica e di scarico; / materiale vario di consumo; / e quant'altro necessario per l'installazione ultimata a regola d'arte. / LAVELLO A CANALE IN ACCIAIO INOX PER CHIRURGHI CON COMANDO A PEDALE / Realizzato in acciaio inox 18/10 AISI 304. Vasca unica superiore sagomata spessore 12/10. / Piletta di scarico d= 1 1/4" corredata di griglia stampata inox ribassata di mm 10 rispetto al piano / fondo vasca. / Alzatina a parete altezza mm 420 con inserimento di gruppi erogatori miscelatori non termostatici / con comando a pedale. / Il lavabo è completo di angolari in acciaio inox per il fissaggio alla parete tramite tasselli ad / espansione. / Zona inferiore pannellatura a copertura vasca perimetrale. Vasca trattata con antirombo adesivo. / Finitura scotch brite. / Tipo ad 1 posto mm 800x500x600+420 h. Dimensione vasca mm 700x380x320 h. / Tipo a 2 posti mm 1600x500x600+420 h. Dimensione vasca mm 1500x380x320 h. / Tipo a 3 posti mm 2300x500x600+420 h. Dimensione vasca mm 2200x380x320 h. / - LAVELLO A CANALE IN ACCIAIO INOX PER CHIRURGHI CON COMANDO A PEDALE Tipo chirurgico con comando a pedale a 1 posto, dim. cm 80x50x60+42h	n		4267,43	0,05%
N.03.22.02	LAVELLO per chirurghi in acciaio inox 18/8 AISI 304 completi di alzatina a parete alta 450 mm. / Compresi: / mensole di sostegno adatte per installazione su parete in muratura o in cartongesso (anche di tipo / speciale di fornitura della casa costruttrice il lavello); / gruppi di erogazione dotati di comando a fotocellula inseriti nell'alzatina; / miscelatore termostatico per l'impostazione della temperatura di erogazione, anch'esso installato / sull'alzatina; / vasca trattata con vernice antirombo e pannello di copertura satinato sp. 10/10 mm; / allacciamenti idrici caldi e freddi a valle dello stacco a parete; / allacciamenti elettrici 220V+T monofase per il comando a fotocellula / allacciamenti sanitari e di ventilazione a valle degli stacchi a parete; / rubinetti di intercettazione sottolavabo; / sifoni sottolavabo; / mensolatura di sostegno e struttura portante in tubolare in acciaio inox AISI 304; / qualsiasi componente e/o materiale, nessuno escluso, per garantire il perfetto collegamento alla rete / idrica e di scarico; / materiale vario di consumo; / e quant'altro necessario per l'installazione ultimata a regola d'arte. / LAVELLO A CANALE IN ACCIAIO INOX PER CHIRURGHI CON COMANDO A PEDALE / Realizzato in acciaio inox 18/10 AISI 304. Vasca unica superiore sagomata spessore 12/10. / Piletta di scarico d= 1 1/4" corredata di griglia stampata inox ribassata di mm 10 rispetto al piano / fondo vasca. / Alzatina a parete altezza mm 420 con inserimento di gruppi erogatori miscelatori non termostatici / con comando a pedale. / Il lavabo è completo di angolari in acciaio inox per il fissaggio alla parete tramite tasselli ad / espansione. / Zona inferiore pannellatura a copertura vasca perimetrale. Vasca trattata con antirombo adesivo. / Finitura scotch brite. / Tipo ad 1 posto mm 800x500x600+420 h. Dimensione vasca mm 700x380x320 h. / Tipo a 2 posti mm 1600x500x600+420 h. Dimensione vasca mm 1500x380x320 h. / Tipo a 3 posti mm 2300x500x600+420 h. Dimensione vasca mm 2200x380x320 h. / - LAVELLO A CANALE IN ACCIAIO INOX PER CHIRURGHI CON COMANDO A PEDALE Tipo chirurgico con comando a pedale a 2 posti, dim. Cm 160x5060+42h	n		4697,02	0,05%
N.03.22.03	LAVELLO per chirurghi in acciaio inox 18/8 AISI 304 completi di alzatina a parete alta 450 mm. / Compresi: / mensole di sostegno adatte per installazione su parete in muratura o in cartongesso (anche di tipo / speciale di fornitura della casa costruttrice il lavello); / gruppi di erogazione dotati di comando a fotocellula inseriti nell'alzatina; / miscelatore termostatico per l'impostazione della temperatura di erogazione, anch'esso installato / sull'alzatina; / vasca trattata con vernice antirombo e pannello di copertura satinato sp. 10/10 mm; / allacciamenti idrici caldi e freddi a valle dello stacco a parete; / allacciamenti elettrici 220V+T monofase per il comando a fotocellula / allacciamenti sanitari e di ventilazione a valle degli stacchi a parete; / rubinetti di intercettazione sottolavabo; / sifoni sottolavabo; / mensolatura di sostegno e struttura portante in tubolare in acciaio inox AISI 304; / qualsiasi componente e/o materiale, nessuno escluso, per garantire il perfetto collegamento alla rete / idrica e di scarico; / materiale vario di consumo; / e quant'altro necessario per l'installazione ultimata a regola d'arte. / LAVELLO A CANALE IN ACCIAIO INOX PER CHIRURGHI CON COMANDO A PEDALE / Realizzato in acciaio inox 18/10 AISI 304. Vasca unica superiore sagomata spessore 12/10. / Piletta di scarico d= 1 1/4" corredata di griglia stampata inox ribassata di mm 10 rispetto al piano / fondo vasca. / Alzatina a parete altezza mm 420 con inserimento di gruppi erogatori miscelatori non termostatici / con comando a pedale. / Il lavabo è completo di angolari in acciaio inox per il fissaggio alla parete tramite tasselli ad / espansione. / Zona inferiore pannellatura a copertura vasca perimetrale. Vasca trattata con antirombo adesivo. / Finitura scotch brite. / Tipo ad 1 posto mm 800x500x600+420 h. Dimensione vasca mm 700x380x320 h. / Tipo a 2 posti mm 1600x500x600+420 h. Dimensione vasca mm 1500x380x320 h. / Tipo a 3 posti mm 2300x500x600+420 h. Dimensione vasca mm 2200x380x320 h. / - LAVELLO A CANALE IN ACCIAIO INOX PER CHIRURGHI CON COMANDO A PEDALE Tipo chirurgico con comando a pedale a 3 posti, dim. Cm 230x50x60+42h	n		4436,20	0,05%
N.03.22.04	LAVELLO per chirurghi in acciaio inox 18/8 AISI 304 completi di alzatina a parete alta 450 mm. / Compresi: / mensole di sostegno adatte per installazione su parete in muratura o in cartongesso (anche di tipo / speciale di fornitura della casa costruttrice il lavello); / gruppi di erogazione dotati di comando a fotocellula inseriti nell'alzatina; / miscelatore termostatico per l'impostazione della temperatura di erogazione, anch'esso installato / sull'alzatina; / vasca trattata con vernice antirombo e pannello di copertura satinato sp. 10/10 mm; / allacciamenti idrici caldi e freddi a valle dello stacco a parete; / allacciamenti elettrici 220V+T monofase per il comando a fotocellula / allacciamenti sanitari e di ventilazione a valle degli stacchi a parete; / rubinetti di intercettazione sottolavabo; / sifoni sottolavabo; / mensolatura di sostegno e struttura portante in tubolare in acciaio inox AISI 304; / qualsiasi componente e/o materiale, nessuno escluso, per garantire il perfetto collegamento alla rete / idrica e di scarico; / materiale vario di consumo; / e quant'altro necessario per l'installazione ultimata a regola d'arte. / LAVELLO A CANALE IN ACCIAIO INOX PER CHIRURGHI CON COMANDO A PEDALE / Realizzato in acciaio inox 18/10 AISI 304. Vasca unica superiore sagomata spessore 12/10. / Piletta di scarico d= 1 1/4" corredata di griglia stampata inox ribassata di mm 10 rispetto al piano / fondo vasca. / Alzatina a parete altezza mm 420 con inserimento di gruppi erogatori miscelatori non termostatici / con comando a pedale. / Il lavabo è completo di angolari in acciaio inox per il fissaggio alla parete tramite tasselli ad / espansione. / Zona inferiore pannellatura a copertura vasca perimetrale. Vasca trattata con antirombo adesivo. / Finitura scotch brite. / Tipo ad 1 posto mm 800x500x600+420 h. Dimensione vasca mm 700x380x320 h. / Tipo a 2 posti mm 1600x500x600+420 h. Dimensione vasca mm 1500x380x320 h. / Tipo a 3 posti mm 2300x500x600+420 h. Dimensione vasca mm 2200x380x320 h. / - LAVELLO A CANALE IN ACCIAIO INOX PER CHIRURGHI CON COMANDO A PEDALE Tipo chirurgico con comando a pedale a 4 posti, dim. Cm 300x50x60+42h	n		4812,09	0,05%
N.03.23	LAVELLO A CANALE IN ACCIAIO INOX PER CHIRURGHI CON COMANDO ELETTRONICO
N.03.23.01	LAVELLO per chirurghi in acciaio inox 18/8 AISI 304 completi di alzatina a parete alta 450 mm. / Compresi: / mensole di sostegno adatte per installazione su parete in muratura o in cartongesso (anche di tipo / speciale di fornitura della casa costruttrice il lavello); / gruppi di erogazione dotati di comando a fotocellula inseriti nell'alzatina; / miscelatore termostatico per l'impostazione della temperatura di erogazione, anch'esso installato / sull'alzatina; / vasca trattata con vernice antirombo e pannello di copertura satinato sp. 10/10 mm; / allacciamenti idrici caldi e freddi a valle dello stacco a parete; / allacciamenti elettrici 220V+T monofase per il comando a fotocellula / allacciamenti sanitari e di ventilazione a valle degli stacchi a parete; / rubinetti di intercettazione sottolavabo; / sifoni sottolavabo; / mensolatura di sostegno e struttura portante in tubolare in acciaio inox AISI 304; / qualsiasi componente e/o materiale, nessuno escluso, per garantire il perfetto collegamento alla rete / idrica e di scarico; / materiale vario di consumo; / e quant'altro necessario per l'installazione ultimata a regola d'arte. / LAVELLO A CANALE IN ACCIAIO INOX PER CHIRURGHI CON COMANDO ELETTRONICO / Realizzato in acciaio inox 18/10 AI81 304. Vasca unica superiore sagomata spessore 12/10 trattata / con antirombo adesivo. Piletta di scarico d= 1 1/4" corredata di griglia stampata inox ribassata di / mm 10 rispetto al piano fondo vasca, senza tappo. Alzatina a parete altezza mm 420 con inserimento / di gruppi erogatori elettronici con comando a fotocellula. Le bocche d'erogazione sono realizzate in / acciaio inossidabile lucido e sono dotate di filtro aeratore. Per l'erogazione dell'acqua passare la / mano sopra la fotocellula nella parte inclinata dell'alzata. / Per terminare l'erogazione dell'acqua ripassare la mano sopra la fotocellula nella parte inclinata / dell'alzata. In caso di allontanamento dell'operatore senza aver dato il comando di / terminare l'erogazione, quest'ultima cesserà dopo 30 secondi circa (il tempo è regolabile agendo sul / timer montato all'interno della scocca e raggiungibile aprendo il pannello). La regolazione della / temperatura dell'acqua awiene tramite manopola graduata con arresto di sicurezza a 37° C. / Zona inferiore con miscelatore termostatico inserito, pannellatura a copertura vasca perimetrale. / Completo di supporto per fissaggio a muro. / In conformità con le norme europee e nazionali vigenti CEI EN 60601·1. Finitura scotch brite. / Tipo ad 1 posto mm 800x500x600+420 h. Dimensione vasca mm 700x380x320 h. / Tipo a 2 posti mm 1600x500x600+420 h. Dimensione vasca mm 1500x380x320 h. / Tipo a 3 posti mm 2300x500x600+420 h. Dimensione vasca mm 2200x380x320 h. / - LAVELLO A CANALE IN ACCIAIO INOX PER CHIRURGHI CON COMANDO ELETTRONICO Tipo chirurgico elettronico a 1 posti, dim. Cm 80x50x60+42h	n		4267,43	0,05%
N.03.23.02	LAVELLO per chirurghi in acciaio inox 18/8 AISI 304 completi di alzatina a parete alta 450 mm. / Compresi: / mensole di sostegno adatte per installazione su parete in muratura o in cartongesso (anche di tipo / speciale di fornitura della casa costruttrice il lavello); / gruppi di erogazione dotati di comando a fotocellula inseriti nell'alzatina; / miscelatore termostatico per l'impostazione della temperatura di erogazione, anch'esso installato / sull'alzatina; / vasca trattata con vernice antirombo e pannello di copertura satinato sp. 10/10 mm; / allacciamenti idrici caldi e freddi a valle dello stacco a parete; / allacciamenti elettrici 220V+T monofase per il comando a fotocellula / allacciamenti sanitari e di ventilazione a valle degli stacchi a parete; / rubinetti di intercettazione sottolavabo; / sifoni sottolavabo; / mensolatura di sostegno e struttura portante in tubolare in acciaio inox AISI 304; / qualsiasi componente e/o materiale, nessuno escluso, per garantire il perfetto collegamento alla rete / idrica e di scarico; / materiale vario di consumo; / e quant'altro necessario per l'installazione ultimata a regola d'arte. / LAVELLO A CANALE IN ACCIAIO INOX PER CHIRURGHI CON COMANDO ELETTRONICO / Realizzato in acciaio inox 18/10 AI81 304. Vasca unica superiore sagomata spessore 12/10 trattata / con antirombo adesivo. Piletta di scarico d= 1 1/4" corredata di griglia stampata inox ribassata di / mm 10 rispetto al piano fondo vasca, senza tappo. Alzatina a parete altezza mm 420 con inserimento / di gruppi erogatori elettronici con comando a fotocellula. Le bocche d'erogazione sono realizzate in / acciaio inossidabile lucido e sono dotate di filtro aeratore. Per l'erogazione dell'acqua passare la / mano sopra la fotocellula nella parte inclinata dell'alzata. / Per terminare l'erogazione dell'acqua ripassare la mano sopra la fotocellula nella parte inclinata / dell'alzata. In caso di allontanamento dell'operatore senza aver dato il comando di / terminare l'erogazione, quest'ultima cesserà dopo 30 secondi circa (il tempo è regolabile agendo sul / timer montato all'interno della scocca e raggiungibile aprendo il pannello). La regolazione della / temperatura dell'acqua awiene tramite manopola graduata con arresto di sicurezza a 37° C. / Zona inferiore con miscelatore termostatico inserito, pannellatura a copertura vasca perimetrale. / Completo di supporto per fissaggio a muro. / In conformità con le norme europee e nazionali vigenti CEI EN 60601·1. Finitura scotch brite. / Tipo ad 1 posto mm 800x500x600+420 h. Dimensione vasca mm 700x380x320 h. / Tipo a 2 posti mm 1600x500x600+420 h. Dimensione vasca mm 1500x380x320 h. / Tipo a 3 posti mm 2300x500x600+420 h. Dimensione vasca mm 2200x380x320 h. / - LAVELLO A CANALE IN ACCIAIO INOX PER CHIRURGHI CON COMANDO ELETTRONICO Tipo chirurgico elettronico a 2 posti, dim. Cm 160x50x60+42h	n		4697,02	0,05%
N.03.23.03	LAVELLO per chirurghi in acciaio inox 18/8 AISI 304 completi di alzatina a parete alta 450 mm. / Compresi: / mensole di sostegno adatte per installazione su parete in muratura o in cartongesso (anche di tipo / speciale di fornitura della casa costruttrice il lavello); / gruppi di erogazione dotati di comando a fotocellula inseriti nell'alzatina; / miscelatore termostatico per l'impostazione della temperatura di erogazione, anch'esso installato / sull'alzatina; / vasca trattata con vernice antirombo e pannello di copertura satinato sp. 10/10 mm; / allacciamenti idrici caldi e freddi a valle dello stacco a parete; / allacciamenti elettrici 220V+T monofase per il comando a fotocellula / allacciamenti sanitari e di ventilazione a valle degli stacchi a parete; / rubinetti di intercettazione sottolavabo; / sifoni sottolavabo; / mensolatura di sostegno e struttura portante in tubolare in acciaio inox AISI 304; / qualsiasi componente e/o materiale, nessuno escluso, per garantire il perfetto collegamento alla rete / idrica e di scarico; / materiale vario di consumo; / e quant'altro necessario per l'installazione ultimata a regola d'arte. / LAVELLO A CANALE IN ACCIAIO INOX PER CHIRURGHI CON COMANDO ELETTRONICO / Realizzato in acciaio inox 18/10 AI81 304. Vasca unica superiore sagomata spessore 12/10 trattata / con antirombo adesivo. Piletta di scarico d= 1 1/4" corredata di griglia stampata inox ribassata di / mm 10 rispetto al piano fondo vasca, senza tappo. Alzatina a parete altezza mm 420 con inserimento / di gruppi erogatori elettronici con comando a fotocellula. Le bocche d'erogazione sono realizzate in / acciaio inossidabile lucido e sono dotate di filtro aeratore. Per l'erogazione dell'acqua passare la / mano sopra la fotocellula nella parte inclinata dell'alzata. / Per terminare l'erogazione dell'acqua ripassare la mano sopra la fotocellula nella parte inclinata / dell'alzata. In caso di allontanamento dell'operatore senza aver dato il comando di / terminare l'erogazione, quest'ultima cesserà dopo 30 secondi circa (il tempo è regolabile agendo sul / timer montato all'interno della scocca e raggiungibile aprendo il pannello). La regolazione della / temperatura dell'acqua awiene tramite manopola graduata con arresto di sicurezza a 37° C. / Zona inferiore con miscelatore termostatico inserito, pannellatura a copertura vasca perimetrale. / Completo di supporto per fissaggio a muro. / In conformità con le norme europee e nazionali vigenti CEI EN 60601·1. Finitura scotch brite. / Tipo ad 1 posto mm 800x500x600+420 h. Dimensione vasca mm 700x380x320 h. / Tipo a 2 posti mm 1600x500x600+420 h. Dimensione vasca mm 1500x380x320 h. / Tipo a 3 posti mm 2300x500x600+420 h. Dimensione vasca mm 2200x380x320 h. / - LAVELLO A CANALE IN ACCIAIO INOX PER CHIRURGHI CON COMANDO ELETTRONICO Tipo chirurgico elettronico a 3 posti, dim. Cm 230x50x60+42h	n		5310,71	0,05%
N.03.23.04	LAVELLO per chirurghi in acciaio inox 18/8 AISI 304 completi di alzatina a parete alta 450 mm. / Compresi: / mensole di sostegno adatte per installazione su parete in muratura o in cartongesso (anche di tipo / speciale di fornitura della casa costruttrice il lavello); / gruppi di erogazione dotati di comando a fotocellula inseriti nell'alzatina; / miscelatore termostatico per l'impostazione della temperatura di erogazione, anch'esso installato / sull'alzatina; / vasca trattata con vernice antirombo e pannello di copertura satinato sp. 10/10 mm; / allacciamenti idrici caldi e freddi a valle dello stacco a parete; / allacciamenti elettrici 220V+T monofase per il comando a fotocellula / allacciamenti sanitari e di ventilazione a valle degli stacchi a parete; / rubinetti di intercettazione sottolavabo; / sifoni sottolavabo; / mensolatura di sostegno e struttura portante in tubolare in acciaio inox AISI 304; / qualsiasi componente e/o materiale, nessuno escluso, per garantire il perfetto collegamento alla rete / idrica e di scarico; / materiale vario di consumo; / e quant'altro necessario per l'installazione ultimata a regola d'arte. / LAVELLO A CANALE IN ACCIAIO INOX PER CHIRURGHI CON COMANDO ELETTRONICO / Realizzato in acciaio inox 18/10 AI81 304. Vasca unica superiore sagomata spessore 12/10 trattata / con antirombo adesivo. Piletta di scarico d= 1 1/4" corredata di griglia stampata inox ribassata di / mm 10 rispetto al piano fondo vasca, senza tappo. Alzatina a parete altezza mm 420 con inserimento / di gruppi erogatori elettronici con comando a fotocellula. Le bocche d'erogazione sono realizzate in / acciaio inossidabile lucido e sono dotate di filtro aeratore. Per l'erogazione dell'acqua passare la / mano sopra la fotocellula nella parte inclinata dell'alzata. / Per terminare l'erogazione dell'acqua ripassare la mano sopra la fotocellula nella parte inclinata / dell'alzata. In caso di allontanamento dell'operatore senza aver dato il comando di / terminare l'erogazione, quest'ultima cesserà dopo 30 secondi circa (il tempo è regolabile agendo sul / timer montato all'interno della scocca e raggiungibile aprendo il pannello). La regolazione della / temperatura dell'acqua awiene tramite manopola graduata con arresto di sicurezza a 37° C. / Zona inferiore con miscelatore termostatico inserito, pannellatura a copertura vasca perimetrale. / Completo di supporto per fissaggio a muro. / In conformità con le norme europee e nazionali vigenti CEI EN 60601·1. Finitura scotch brite. / Tipo ad 1 posto mm 800x500x600+420 h. Dimensione vasca mm 700x380x320 h. / Tipo a 2 posti mm 1600x500x600+420 h. Dimensione vasca mm 1500x380x320 h. / Tipo a 3 posti mm 2300x500x600+420 h. Dimensione vasca mm 2200x380x320 h. / - LAVELLO A CANALE IN ACCIAIO INOX PER CHIRURGHI CON COMANDO ELETTRONICO Tipo chirurgico elettronico a 4 posti, dim. Cm 300x50x60+42h	n		5947,43	0,05%
N.03.24	LAVELLO IN ACCIAIO INOX CON mobile anta battente
N.03.24.01	LAVELLO per chirurghi in acciaio inox 18/8 AISI 304 completi di alzatina a parete alta 450 mm. / Compresi: / mensole di sostegno adatte per installazione su parete in muratura o in cartongesso (anche di tipo / speciale di fornitura della casa costruttrice il lavello); / gruppi di erogazione dotati di comando a fotocellula inseriti nell'alzatina; / miscelatore termostatico per l'impostazione della temperatura di erogazione, anch'esso installato / sull'alzatina; / vasca trattata con vernice antirombo e pannello di copertura satinato sp. 10/10 mm; / allacciamenti idrici caldi e freddi a valle dello stacco a parete; / allacciamenti elettrici 220V+T monofase per il comando a fotocellula / allacciamenti sanitari e di ventilazione a valle degli stacchi a parete; / rubinetti di intercettazione sottolavabo; / sifoni sottolavabo; / mensolatura di sostegno e struttura portante in tubolare in acciaio inox AISI 304; / qualsiasi componente e/o materiale, nessuno escluso, per garantire il perfetto collegamento alla rete / idrica e di scarico; / materiale vario di consumo; / e quant'altro necessario per l'installazione ultimata a regola d'arte. / LAVELLO IN ACCIAIO INOX CON MOBILE ANTA A BATTENTE / Realizzato in acciaio inox 18/10 AISI 304 involucro esterno spessore 10/10. / Piano di lavoro igienico e batteriostatico con inserimento di vasche dotate di pilette e sifone. Gruppo / erogatore miscelatore ac/af. Con o senza alzatina posteriore da mm 60 h. / Frontale chiuso con portine a battente complete con guarnizione antipolvere in gomma e maniglie ad / arco in acciaio inox. Le portine sono trattenute in posizione chiusa da magneti / permanenti. All'interno un piano di fondo fisso. Montaggio su piedini regolabili in altezza. / Zoccolatura frontale asportabile. Finitura scotch brite. / - LAVELLO IN ACCIAIO INOX CON MOBILE ANTA A BATTENTE Lavello in acciaio inox con mobile- dim. cm 47x50x90-1 vasca	n		1651,58	0,13%
N.03.24.02	LAVELLO per chirurghi in acciaio inox 18/8 AISI 304 completi di alzatina a parete alta 450 mm. / Compresi: / mensole di sostegno adatte per installazione su parete in muratura o in cartongesso (anche di tipo / speciale di fornitura della casa costruttrice il lavello); / gruppi di erogazione dotati di comando a fotocellula inseriti nell'alzatina; / miscelatore termostatico per l'impostazione della temperatura di erogazione, anch'esso installato / sull'alzatina; / vasca trattata con vernice antirombo e pannello di copertura satinato sp. 10/10 mm; / allacciamenti idrici caldi e freddi a valle dello stacco a parete; / allacciamenti elettrici 220V+T monofase per il comando a fotocellula / allacciamenti sanitari e di ventilazione a valle degli stacchi a parete; / rubinetti di intercettazione sottolavabo; / sifoni sottolavabo; / mensolatura di sostegno e struttura portante in tubolare in acciaio inox AISI 304; / qualsiasi componente e/o materiale, nessuno escluso, per garantire il perfetto collegamento alla rete / idrica e di scarico; / materiale vario di consumo; / e quant'altro necessario per l'installazione ultimata a regola d'arte. / LAVELLO IN ACCIAIO INOX CON MOBILE ANTA A BATTENTE / Realizzato in acciaio inox 18/10 AISI 304 involucro esterno spessore 10/10. / Piano di lavoro igienico e batteriostatico con inserimento di vasche dotate di pilette e sifone. Gruppo / erogatore miscelatore ac/af. Con o senza alzatina posteriore da mm 60 h. / Frontale chiuso con portine a battente complete con guarnizione antipolvere in gomma e maniglie ad / arco in acciaio inox. Le portine sono trattenute in posizione chiusa da magneti / permanenti. All'interno un piano di fondo fisso. Montaggio su piedini regolabili in altezza. / Zoccolatura frontale asportabile. Finitura scotch brite. / - LAVELLO IN ACCIAIO INOX CON MOBILE ANTA A BATTENTE Lavello in acciaio inox con mobile- dim. cm 67x50x90-1 vasca	n		1697,59	0,13%
N.03.24.03	LAVELLO per chirurghi in acciaio inox 18/8 AISI 304 completi di alzatina a parete alta 450 mm. / Compresi: / mensole di sostegno adatte per installazione su parete in muratura o in cartongesso (anche di tipo / speciale di fornitura della casa costruttrice il lavello); / gruppi di erogazione dotati di comando a fotocellula inseriti nell'alzatina; / miscelatore termostatico per l'impostazione della temperatura di erogazione, anch'esso installato / sull'alzatina; / vasca trattata con vernice antirombo e pannello di copertura satinato sp. 10/10 mm; / allacciamenti idrici caldi e freddi a valle dello stacco a parete; / allacciamenti elettrici 220V+T monofase per il comando a fotocellula / allacciamenti sanitari e di ventilazione a valle degli stacchi a parete; / rubinetti di intercettazione sottolavabo; / sifoni sottolavabo; / mensolatura di sostegno e struttura portante in tubolare in acciaio inox AISI 304; / qualsiasi componente e/o materiale, nessuno escluso, per garantire il perfetto collegamento alla rete / idrica e di scarico; / materiale vario di consumo; / e quant'altro necessario per l'installazione ultimata a regola d'arte. / LAVELLO IN ACCIAIO INOX CON MOBILE ANTA A BATTENTE / Realizzato in acciaio inox 18/10 AISI 304 involucro esterno spessore 10/10. / Piano di lavoro igienico e batteriostatico con inserimento di vasche dotate di pilette e sifone. Gruppo / erogatore miscelatore ac/af. Con o senza alzatina posteriore da mm 60 h. / Frontale chiuso con portine a battente complete con guarnizione antipolvere in gomma e maniglie ad / arco in acciaio inox. Le portine sono trattenute in posizione chiusa da magneti / permanenti. All'interno un piano di fondo fisso. Montaggio su piedini regolabili in altezza. / Zoccolatura frontale asportabile. Finitura scotch brite. / - LAVELLO IN ACCIAIO INOX CON MOBILE ANTA A BATTENTE Lavello in acciaio inox con mobile- dim. cm 47x70x90-1 vasca	n		1728,28	0,13%
N.03.24.04	LAVELLO per chirurghi in acciaio inox 18/8 AISI 304 completi di alzatina a parete alta 450 mm. / Compresi: / mensole di sostegno adatte per installazione su parete in muratura o in cartongesso (anche di tipo / speciale di fornitura della casa costruttrice il lavello); / gruppi di erogazione dotati di comando a fotocellula inseriti nell'alzatina; / miscelatore termostatico per l'impostazione della temperatura di erogazione, anch'esso installato / sull'alzatina; / vasca trattata con vernice antirombo e pannello di copertura satinato sp. 10/10 mm; / allacciamenti idrici caldi e freddi a valle dello stacco a parete; / allacciamenti elettrici 220V+T monofase per il comando a fotocellula / allacciamenti sanitari e di ventilazione a valle degli stacchi a parete; / rubinetti di intercettazione sottolavabo; / sifoni sottolavabo; / mensolatura di sostegno e struttura portante in tubolare in acciaio inox AISI 304; / qualsiasi componente e/o materiale, nessuno escluso, per garantire il perfetto collegamento alla rete / idrica e di scarico; / materiale vario di consumo; / e quant'altro necessario per l'installazione ultimata a regola d'arte. / LAVELLO IN ACCIAIO INOX CON MOBILE ANTA A BATTENTE / Realizzato in acciaio inox 18/10 AISI 304 involucro esterno spessore 10/10. / Piano di lavoro igienico e batteriostatico con inserimento di vasche dotate di pilette e sifone. Gruppo / erogatore miscelatore ac/af. Con o senza alzatina posteriore da mm 60 h. / Frontale chiuso con portine a battente complete con guarnizione antipolvere in gomma e maniglie ad / arco in acciaio inox. Le portine sono trattenute in posizione chiusa da magneti / permanenti. All'interno un piano di fondo fisso. Montaggio su piedini regolabili in altezza. / Zoccolatura frontale asportabile. Finitura scotch brite. / - LAVELLO IN ACCIAIO INOX CON MOBILE ANTA A BATTENTE Lavello in acciaio inox con mobile- dim. Cm 94x50x90-1 vasca	n		2073,49	0,13%
N.03.24.05	LAVELLO per chirurghi in acciaio inox 18/8 AISI 304 completi di alzatina a parete alta 450 mm. / Compresi: / mensole di sostegno adatte per installazione su parete in muratura o in cartongesso (anche di tipo / speciale di fornitura della casa costruttrice il lavello); / gruppi di erogazione dotati di comando a fotocellula inseriti nell'alzatina; / miscelatore termostatico per l'impostazione della temperatura di erogazione, anch'esso installato / sull'alzatina; / vasca trattata con vernice antirombo e pannello di copertura satinato sp. 10/10 mm; / allacciamenti idrici caldi e freddi a valle dello stacco a parete; / allacciamenti elettrici 220V+T monofase per il comando a fotocellula / allacciamenti sanitari e di ventilazione a valle degli stacchi a parete; / rubinetti di intercettazione sottolavabo; / sifoni sottolavabo; / mensolatura di sostegno e struttura portante in tubolare in acciaio inox AISI 304; / qualsiasi componente e/o materiale, nessuno escluso, per garantire il perfetto collegamento alla rete / idrica e di scarico; / materiale vario di consumo; / e quant'altro necessario per l'installazione ultimata a regola d'arte. / LAVELLO IN ACCIAIO INOX CON MOBILE ANTA A BATTENTE / Realizzato in acciaio inox 18/10 AISI 304 involucro esterno spessore 10/10. / Piano di lavoro igienico e batteriostatico con inserimento di vasche dotate di pilette e sifone. Gruppo / erogatore miscelatore ac/af. Con o senza alzatina posteriore da mm 60 h. / Frontale chiuso con portine a battente complete con guarnizione antipolvere in gomma e maniglie ad / arco in acciaio inox. Le portine sono trattenute in posizione chiusa da magneti / permanenti. All'interno un piano di fondo fisso. Montaggio su piedini regolabili in altezza. / Zoccolatura frontale asportabile. Finitura scotch brite. / - LAVELLO IN ACCIAIO INOX CON MOBILE ANTA A BATTENTE Lavello in acciaio inox con mobile- dim. cm 94x50x90-2 vasche	n		2341,97	0,13%
N.03.24.06	LAVELLO per chirurghi in acciaio inox 18/8 AISI 304 completi di alzatina a parete alta 450 mm. / Compresi: / mensole di sostegno adatte per installazione su parete in muratura o in cartongesso (anche di tipo / speciale di fornitura della casa costruttrice il lavello); / gruppi di erogazione dotati di comando a fotocellula inseriti nell'alzatina; / miscelatore termostatico per l'impostazione della temperatura di erogazione, anch'esso installato / sull'alzatina; / vasca trattata con vernice antirombo e pannello di copertura satinato sp. 10/10 mm; / allacciamenti idrici caldi e freddi a valle dello stacco a parete; / allacciamenti elettrici 220V+T monofase per il comando a fotocellula / allacciamenti sanitari e di ventilazione a valle degli stacchi a parete; / rubinetti di intercettazione sottolavabo; / sifoni sottolavabo; / mensolatura di sostegno e struttura portante in tubolare in acciaio inox AISI 304; / qualsiasi componente e/o materiale, nessuno escluso, per garantire il perfetto collegamento alla rete / idrica e di scarico; / materiale vario di consumo; / e quant'altro necessario per l'installazione ultimata a regola d'arte. / LAVELLO IN ACCIAIO INOX CON MOBILE ANTA A BATTENTE / Realizzato in acciaio inox 18/10 AISI 304 involucro esterno spessore 10/10. / Piano di lavoro igienico e batteriostatico con inserimento di vasche dotate di pilette e sifone. Gruppo / erogatore miscelatore ac/af. Con o senza alzatina posteriore da mm 60 h. / Frontale chiuso con portine a battente complete con guarnizione antipolvere in gomma e maniglie ad / arco in acciaio inox. Le portine sono trattenute in posizione chiusa da magneti / permanenti. All'interno un piano di fondo fisso. Montaggio su piedini regolabili in altezza. / Zoccolatura frontale asportabile. Finitura scotch brite. / - LAVELLO IN ACCIAIO INOX CON MOBILE ANTA A BATTENTE Lavello in acciaio inox con mobile- dim. cm 94x70x90-1 vasca	n		2188,55	0,13%
N.03.24.07	LAVELLO per chirurghi in acciaio inox 18/8 AISI 304 completi di alzatina a parete alta 450 mm. / Compresi: / mensole di sostegno adatte per installazione su parete in muratura o in cartongesso (anche di tipo / speciale di fornitura della casa costruttrice il lavello); / gruppi di erogazione dotati di comando a fotocellula inseriti nell'alzatina; / miscelatore termostatico per l'impostazione della temperatura di erogazione, anch'esso installato / sull'alzatina; / vasca trattata con vernice antirombo e pannello di copertura satinato sp. 10/10 mm; / allacciamenti idrici caldi e freddi a valle dello stacco a parete; / allacciamenti elettrici 220V+T monofase per il comando a fotocellula / allacciamenti sanitari e di ventilazione a valle degli stacchi a parete; / rubinetti di intercettazione sottolavabo; / sifoni sottolavabo; / mensolatura di sostegno e struttura portante in tubolare in acciaio inox AISI 304; / qualsiasi componente e/o materiale, nessuno escluso, per garantire il perfetto collegamento alla rete / idrica e di scarico; / materiale vario di consumo; / e quant'altro necessario per l'installazione ultimata a regola d'arte. / LAVELLO IN ACCIAIO INOX CON MOBILE ANTA A BATTENTE / Realizzato in acciaio inox 18/10 AISI 304 involucro esterno spessore 10/10. / Piano di lavoro igienico e batteriostatico con inserimento di vasche dotate di pilette e sifone. Gruppo / erogatore miscelatore ac/af. Con o senza alzatina posteriore da mm 60 h. / Frontale chiuso con portine a battente complete con guarnizione antipolvere in gomma e maniglie ad / arco in acciaio inox. Le portine sono trattenute in posizione chiusa da magneti / permanenti. All'interno un piano di fondo fisso. Montaggio su piedini regolabili in altezza. / Zoccolatura frontale asportabile. Finitura scotch brite. / - LAVELLO IN ACCIAIO INOX CON MOBILE ANTA A BATTENTE Lavello in acciaio inox con mobile- dim. cm 94x70x90-2 vasche	n		2380,34	0,13%
N.03.24.08	LAVELLO per chirurghi in acciaio inox 18/8 AISI 304 completi di alzatina a parete alta 450 mm. / Compresi: / mensole di sostegno adatte per installazione su parete in muratura o in cartongesso (anche di tipo / speciale di fornitura della casa costruttrice il lavello); / gruppi di erogazione dotati di comando a fotocellula inseriti nell'alzatina; / miscelatore termostatico per l'impostazione della temperatura di erogazione, anch'esso installato / sull'alzatina; / vasca trattata con vernice antirombo e pannello di copertura satinato sp. 10/10 mm; / allacciamenti idrici caldi e freddi a valle dello stacco a parete; / allacciamenti elettrici 220V+T monofase per il comando a fotocellula / allacciamenti sanitari e di ventilazione a valle degli stacchi a parete; / rubinetti di intercettazione sottolavabo; / sifoni sottolavabo; / mensolatura di sostegno e struttura portante in tubolare in acciaio inox AISI 304; / qualsiasi componente e/o materiale, nessuno escluso, per garantire il perfetto collegamento alla rete / idrica e di scarico; / materiale vario di consumo; / e quant'altro necessario per l'installazione ultimata a regola d'arte. / LAVELLO IN ACCIAIO INOX CON MOBILE ANTA A BATTENTE / Realizzato in acciaio inox 18/10 AISI 304 involucro esterno spessore 10/10. / Piano di lavoro igienico e batteriostatico con inserimento di vasche dotate di pilette e sifone. Gruppo / erogatore miscelatore ac/af. Con o senza alzatina posteriore da mm 60 h. / Frontale chiuso con portine a battente complete con guarnizione antipolvere in gomma e maniglie ad / arco in acciaio inox. Le portine sono trattenute in posizione chiusa da magneti / permanenti. All'interno un piano di fondo fisso. Montaggio su piedini regolabili in altezza. / Zoccolatura frontale asportabile. Finitura scotch brite. / - LAVELLO IN ACCIAIO INOX CON MOBILE ANTA A BATTENTE Lavello in acciaio inox con mobile- dim. cm 141x50x90-1 vasca	n		2802,24	0,13%
N.03.24.09	LAVELLO per chirurghi in acciaio inox 18/8 AISI 304 completi di alzatina a parete alta 450 mm. / Compresi: / mensole di sostegno adatte per installazione su parete in muratura o in cartongesso (anche di tipo / speciale di fornitura della casa costruttrice il lavello); / gruppi di erogazione dotati di comando a fotocellula inseriti nell'alzatina; / miscelatore termostatico per l'impostazione della temperatura di erogazione, anch'esso installato / sull'alzatina; / vasca trattata con vernice antirombo e pannello di copertura satinato sp. 10/10 mm; / allacciamenti idrici caldi e freddi a valle dello stacco a parete; / allacciamenti elettrici 220V+T monofase per il comando a fotocellula / allacciamenti sanitari e di ventilazione a valle degli stacchi a parete; / rubinetti di intercettazione sottolavabo; / sifoni sottolavabo; / mensolatura di sostegno e struttura portante in tubolare in acciaio inox AISI 304; / qualsiasi componente e/o materiale, nessuno escluso, per garantire il perfetto collegamento alla rete / idrica e di scarico; / materiale vario di consumo; / e quant'altro necessario per l'installazione ultimata a regola d'arte. / LAVELLO IN ACCIAIO INOX CON MOBILE ANTA A BATTENTE / Realizzato in acciaio inox 18/10 AISI 304 involucro esterno spessore 10/10. / Piano di lavoro igienico e batteriostatico con inserimento di vasche dotate di pilette e sifone. Gruppo / erogatore miscelatore ac/af. Con o senza alzatina posteriore da mm 60 h. / Frontale chiuso con portine a battente complete con guarnizione antipolvere in gomma e maniglie ad / arco in acciaio inox. Le portine sono trattenute in posizione chiusa da magneti / permanenti. All'interno un piano di fondo fisso. Montaggio su piedini regolabili in altezza. / Zoccolatura frontale asportabile. Finitura scotch brite. / - LAVELLO IN ACCIAIO INOX CON MOBILE ANTA A BATTENTE Lavello in acciaio inox con mobile- dim. cm 141x50x90-2 vasche	n		3032,38	0,13%
N.03.24.10	LAVELLO per chirurghi in acciaio inox 18/8 AISI 304 completi di alzatina a parete alta 450 mm. / Compresi: / mensole di sostegno adatte per installazione su parete in muratura o in cartongesso (anche di tipo / speciale di fornitura della casa costruttrice il lavello); / gruppi di erogazione dotati di comando a fotocellula inseriti nell'alzatina; / miscelatore termostatico per l'impostazione della temperatura di erogazione, anch'esso installato / sull'alzatina; / vasca trattata con vernice antirombo e pannello di copertura satinato sp. 10/10 mm; / allacciamenti idrici caldi e freddi a valle dello stacco a parete; / allacciamenti elettrici 220V+T monofase per il comando a fotocellula / allacciamenti sanitari e di ventilazione a valle degli stacchi a parete; / rubinetti di intercettazione sottolavabo; / sifoni sottolavabo; / mensolatura di sostegno e struttura portante in tubolare in acciaio inox AISI 304; / qualsiasi componente e/o materiale, nessuno escluso, per garantire il perfetto collegamento alla rete / idrica e di scarico; / materiale vario di consumo; / e quant'altro necessario per l'installazione ultimata a regola d'arte. / LAVELLO IN ACCIAIO INOX CON MOBILE ANTA A BATTENTE / Realizzato in acciaio inox 18/10 AISI 304 involucro esterno spessore 10/10. / Piano di lavoro igienico e batteriostatico con inserimento di vasche dotate di pilette e sifone. Gruppo / erogatore miscelatore ac/af. Con o senza alzatina posteriore da mm 60 h. / Frontale chiuso con portine a battente complete con guarnizione antipolvere in gomma e maniglie ad / arco in acciaio inox. Le portine sono trattenute in posizione chiusa da magneti / permanenti. All'interno un piano di fondo fisso. Montaggio su piedini regolabili in altezza. / Zoccolatura frontale asportabile. Finitura scotch brite. / - LAVELLO IN ACCIAIO INOX CON MOBILE ANTA A BATTENTE Lavello in acciaio inox con mobile- dim. cm 141x70x90-1 vasca	n		2878,96	0,13%
N.03.24.11	LAVELLO per chirurghi in acciaio inox 18/8 AISI 304 completi di alzatina a parete alta 450 mm. / Compresi: / mensole di sostegno adatte per installazione su parete in muratura o in cartongesso (anche di tipo / speciale di fornitura della casa costruttrice il lavello); / gruppi di erogazione dotati di comando a fotocellula inseriti nell'alzatina; / miscelatore termostatico per l'impostazione della temperatura di erogazione, anch'esso installato / sull'alzatina; / vasca trattata con vernice antirombo e pannello di copertura satinato sp. 10/10 mm; / allacciamenti idrici caldi e freddi a valle dello stacco a parete; / allacciamenti elettrici 220V+T monofase per il comando a fotocellula / allacciamenti sanitari e di ventilazione a valle degli stacchi a parete; / rubinetti di intercettazione sottolavabo; / sifoni sottolavabo; / mensolatura di sostegno e struttura portante in tubolare in acciaio inox AISI 304; / qualsiasi componente e/o materiale, nessuno escluso, per garantire il perfetto collegamento alla rete / idrica e di scarico; / materiale vario di consumo; / e quant'altro necessario per l'installazione ultimata a regola d'arte. / LAVELLO IN ACCIAIO INOX CON MOBILE ANTA A BATTENTE / Realizzato in acciaio inox 18/10 AISI 304 involucro esterno spessore 10/10. / Piano di lavoro igienico e batteriostatico con inserimento di vasche dotate di pilette e sifone. Gruppo / erogatore miscelatore ac/af. Con o senza alzatina posteriore da mm 60 h. / Frontale chiuso con portine a battente complete con guarnizione antipolvere in gomma e maniglie ad / arco in acciaio inox. Le portine sono trattenute in posizione chiusa da magneti / permanenti. All'interno un piano di fondo fisso. Montaggio su piedini regolabili in altezza. / Zoccolatura frontale asportabile. Finitura scotch brite. / - LAVELLO IN ACCIAIO INOX CON MOBILE ANTA A BATTENTE Lavello in acciaio inox con mobile- dim. cm 141x70x90-2 vasche	n		3109,09	0,13%
N.03.25	LAVELLO A CANALE IN VETROCHINA
N.03.25.01	LAVELLO A CANALE in vetrochina di prima scelta costruito in vetrochina ottenuta con materiali di alta / qualità, miscelati smaltati e cotti a 1280-1300°C. Spessore dello smalto non inferiore a 0.7 mm. / Caratteristiche di assorbimento dell'acqua non superiori allo 0,5% nelle parti non smaltate. / Le caratteristiche dimensionali alle quali gli apparecchi sanitari devono corrispondere sono quelli / stabiliti dalla normativa UNI EN vigente in materia. / Compresi: / lavello a canale di prima scelta in vetrochina di colore bianco, nelle dimensioni indicative riportate; / opportune mensole in acciaio zincato per il sostegno del lavatoio su parete in muratura; / viti di fissaggio in acciaio inox; / e quant'altro necessario per l'esecuzione ultimata a regolad'arte. / - LAVELLO A CANALE IN VETROCHINA Dim. 90x45 cm	n		240,45	15,44%
N.03.25.02	LAVELLO A CANALE in vetrochina di prima scelta costruito in vetrochina ottenuta con materiali di alta / qualità, miscelati smaltati e cotti a 1280-1300°C. Spessore dello smalto non inferiore a 0.7 mm. / Caratteristiche di assorbimento dell'acqua non superiori allo 0,5% nelle parti non smaltate. / Le caratteristiche dimensionali alle quali gli apparecchi sanitari devono corrispondere sono quelli / stabiliti dalla normativa UNI EN vigente in materia. / Compresi: / lavello a canale di prima scelta in vetrochina di colore bianco, nelle dimensioni indicative riportate; / opportune mensole in acciaio zincato per il sostegno del lavatoio su parete in muratura; / viti di fissaggio in acciaio inox; / e quant'altro necessario per l'esecuzione ultimata a regolad'arte. / - LAVELLO A CANALE IN VETROCHINA Dim. 120x45 cm	n		309,71	15,44%
N.03.26	MANIGLIONI PER SERVIZIO HANDICAP
N.03.26.01	Set di maniglioni per servizio disabili / Accessori standard per servizio con WC e lavello comprendente: / almeno un maniglione di sicurezza orizzontale per WC dimensioni 55-60 cm posizionato a muro / presso il sanitario; / almeno un maniglione di sicurezza orizzontale dimensioni 55-60 cm posizionato a muro presso il / lavabo; / un'impugnatura di sostegno ribaltabile e reversibile (destra o sinistra) per WC con meccanismo di / ribaltamento con molla a compressione e sistema di autobloccaggio in posizione verticale da / posizionare a lato del WC; / Accessori standard per accessoriare una doccia per disabili compreso: / un maniglione combinato per doccia (90x70x70 cm) / un seggiolino ribaltabile, a muro o agganciabile ad un corrimano / Compresi: / maniglioni in acciaio (D=3,5cm) con rivestimento in Nylon poliammide 6 autoestinguente, in numero / e quantità tale da garantire il perfetto sostentamento dei disabili all'interno dei servizi igienici come / previsto dal DPR 384/78 e dal DM 236/89 (maniglioni fissi, reclinabili, ad angolo, aste verticali, / seggiolini per doccia, ecc.); / viti di fissaggio a parete sia essa in muratura o in cartongesso ed a pavimento; / altri accessori di installazione; / e quant'altro necessario per l'installazione ultimata del singolo servizio igienico a regola d'arte. / - MANIGLIONI PER SERVIZIO HANDICAP Set completo per servizio igienico	a corpo		786,86	14,16%
N.03.26.02	Set di maniglioni per servizio disabili / Accessori standard per servizio con WC e lavello comprendente: / almeno un maniglione di sicurezza orizzontale per WC dimensioni 55-60 cm posizionato a muro / presso il sanitario; / almeno un maniglione di sicurezza orizzontale dimensioni 55-60 cm posizionato a muro presso il / lavabo; / un'impugnatura di sostegno ribaltabile e reversibile (destra o sinistra) per WC con meccanismo di / ribaltamento con molla a compressione e sistema di autobloccaggio in posizione verticale da / posizionare a lato del WC; / Accessori standard per accessoriare una doccia per disabili compreso: / un maniglione combinato per doccia (90x70x70 cm) / un seggiolino ribaltabile, a muro o agganciabile ad un corrimano / Compresi: / maniglioni in acciaio (D=3,5cm) con rivestimento in Nylon poliammide 6 autoestinguente, in numero / e quantità tale da garantire il perfetto sostentamento dei disabili all'interno dei servizi igienici come / previsto dal DPR 384/78 e dal DM 236/89 (maniglioni fissi, reclinabili, ad angolo, aste verticali, / seggiolini per doccia, ecc.); / viti di fissaggio a parete sia essa in muratura o in cartongesso ed a pavimento; / altri accessori di installazione; / e quant'altro necessario per l'installazione ultimata del singolo servizio igienico a regola d'arte. / - MANIGLIONI PER SERVIZIO HANDICAP Set completo per doccia con seggiolino ribaltabile	n		664,85	14,16%
N.03.27	MENSOLE A SOSTEGNO DEI SANITARI SOSPESI
N.03.27.01	MENSOLATURA speciale per il fissaggio degli apparecchi sanitari su pareti in cartongesso con relativa / quota di tubazioni e scarichi necessarie al raccordo alle reti realizzate. / Per i vasi sospesi l'unità premontata comprenderà la cassetta da incasso isolata contro la condensa, / con contenuto d'acqua di 7.5 litri, fissata in telaio autoportante con supporti a terra regolabili in / altezza ed orientabili, con barre filettate di fissaggio M12 per WC sospeso, regolabili da 18 a 23 cm, / corva di scarico a 90° per WC sospeso, manicotti d'allacciamento per il risciacquo e lo scarico del / vaso. Completo di dispositivo di risciacquo a due quantita, regolato per lo scarico 3/6 litri. / Allacciamento alla rete idrica in alto da 1/2" con rubinetto d'arresto. / Compresi: / staffe realizzate con profilati metallici zincati, barre filettate e/o sostegni zincati a bracciale; / binari, distanziatori e montanti ad altezza regolabile; / viti di fissaggio in acciaio inox; / materiale di rifinitura (pasta sigillante e nastroisolante); / guarnizioni, bulloni e materiale vario di consumo; / e quant'altro necessario per l'installazione ultimata a regolad'arte. / - MENSOLE SOSTEGNO SANITARI SOSPESI per lavabo	n		202,35	18,35%
N.03.27.02	MENSOLATURA speciale per il fissaggio degli apparecchi sanitari su pareti in cartongesso con relativa / quota di tubazioni e scarichi necessarie al raccordo alle reti realizzate. / Per i vasi sospesi l'unità premontata comprenderà la cassetta da incasso isolata contro la condensa, / con contenuto d'acqua di 7.5 litri, fissata in telaio autoportante con supporti a terra regolabili in / altezza ed orientabili, con barre filettate di fissaggio M12 per WC sospeso, regolabili da 18 a 23 cm, / corva di scarico a 90° per WC sospeso, manicotti d'allacciamento per il risciacquo e lo scarico del / vaso. Completo di dispositivo di risciacquo a due quantita, regolato per lo scarico 3/6 litri. / Allacciamento alla rete idrica in alto da 1/2" con rubinetto d'arresto. / Compresi: / staffe realizzate con profilati metallici zincati, barre filettate e/o sostegni zincati a bracciale; / binari, distanziatori e montanti ad altezza regolabile; / viti di fissaggio in acciaio inox; / materiale di rifinitura (pasta sigillante e nastroisolante); / guarnizioni, bulloni e materiale vario di consumo; / e quant'altro necessario per l'installazione ultimata a regolad'arte. / - MENSOLE SOSTEGNO SANITARI SOSPESI per bidet sospeso	n		229,39	18,35%
N.03.27.03	MENSOLATURA speciale per il fissaggio degli apparecchi sanitari su pareti in cartongesso con relativa / quota di tubazioni e scarichi necessarie al raccordo alle reti realizzate. / Per i vasi sospesi l'unità premontata comprenderà la cassetta da incasso isolata contro la condensa, / con contenuto d'acqua di 7.5 litri, fissata in telaio autoportante con supporti a terra regolabili in / altezza ed orientabili, con barre filettate di fissaggio M12 per WC sospeso, regolabili da 18 a 23 cm, / corva di scarico a 90° per WC sospeso, manicotti d'allacciamento per il risciacquo e lo scarico del / vaso. Completo di dispositivo di risciacquo a due quantita, regolato per lo scarico 3/6 litri. / Allacciamento alla rete idrica in alto da 1/2" con rubinetto d'arresto. / Compresi: / staffe realizzate con profilati metallici zincati, barre filettate e/o sostegni zincati a bracciale; / binari, distanziatori e montanti ad altezza regolabile; / viti di fissaggio in acciaio inox; / materiale di rifinitura (pasta sigillante e nastroisolante); / guarnizioni, bulloni e materiale vario di consumo; / e quant'altro necessario per l'installazione ultimata a regolad'arte. / - MENSOLE SOSTEGNO SANITARI SOSPESI per orinatoio sospeso	n		381,30	18,35%
N.03.27.04	MENSOLATURA speciale per il fissaggio degli apparecchi sanitari su pareti in cartongesso con relativa / quota di tubazioni e scarichi necessarie al raccordo alle reti realizzate. / Per i vasi sospesi l'unità premontata comprenderà la cassetta da incasso isolata contro la condensa, / con contenuto d'acqua di 7.5 litri, fissata in telaio autoportante con supporti a terra regolabili in / altezza ed orientabili, con barre filettate di fissaggio M12 per WC sospeso, regolabili da 18 a 23 cm, / corva di scarico a 90° per WC sospeso, manicotti d'allacciamento per il risciacquo e lo scarico del / vaso. Completo di dispositivo di risciacquo a due quantita, regolato per lo scarico 3/6 litri. / Allacciamento alla rete idrica in alto da 1/2" con rubinetto d'arresto. / Compresi: / staffe realizzate con profilati metallici zincati, barre filettate e/o sostegni zincati a bracciale; / binari, distanziatori e montanti ad altezza regolabile; / viti di fissaggio in acciaio inox; / materiale di rifinitura (pasta sigillante e nastroisolante); / guarnizioni, bulloni e materiale vario di consumo; / e quant'altro necessario per l'installazione ultimata a regolad'arte. / - MENSOLE SOSTEGNO SANITARI SOSPESI per vaso sospeso	n		512,37	18,35%
N.03.28	MENSOLE A SOSTEGNO LAVABI DISABILI
N.03.28.01	MENSOLE di sostegno speciali per lavabi disabili, ad inclinazione con azionamento pneumatico o / manuale. / Compresi: / mensole di sostegno ad azionamento pneumatico o manuale; / viti di fissaggio in acciaio inox; / guarnizioni, bulloni e materiale vario di consumo; / e quant'altro necessario per l'installazione ultimata a regolad'arte. / - MENSOLE SOSTEGNO LAVABI DISABILI Inclinazione pneumatica	n		667,77	5,56%
N.03.28.02	MENSOLE di sostegno speciali per lavabi disabili, ad inclinazione con azionamento pneumatico o / manuale. / Compresi: / mensole di sostegno ad azionamento pneumatico o manuale; / viti di fissaggio in acciaio inox; / guarnizioni, bulloni e materiale vario di consumo; / e quant'altro necessario per l'installazione ultimata a regolad'arte. / - MENSOLE SOSTEGNO LAVABI DISABILI Inclinazione manuale	n		404,78	5,56%
N.03.29	ORINATOIO IN VETROCHINA
N.03.29.01	ORINATOIO in vetrochina in gres porcellanato di prima scelta con alimentazione dall'alto, completo di / robuste mensole di sostegno e viti di fissaggio in acciaio inox. / Caratteristiche di assorbimento dell'acqua non superiori allo 13% nelle parti non smaltate. Spessore / dello smalto a cotto non inferiore a 0.7 mm. / Le caratteristiche dimensionali alle quali gli apparecchi sanitari devono corrispondere sono quelli / stabiliti dalla normativa UNI EN vigente in materia. / Compresi: / orinatio di prima scelta in Fire clay di colore bianco nelle dimensioni indicative riportate; / opportune mensole in acciaio zincato per il sostegno del bidet su parete inmuratura; / viti di fissaggio in acciaio inox; / sifone di scarico; / ser di raccordo dell'alimentazione; / materiale vario di installazione e di collegamento alle reti idriche esanitarie. / e quant'altro necessario per l'installazione ultimata a regolad'arte. / - ORINATOIO IN VETROCHINA Tipo sospeso, dim. 54x35 cm	n		195,41	19,00%
N.03.30	PIATTO DOCCIA
N.03.30.01	PIATTO doccia costituito in gres porcellanato ottenuto con materiali di alta qualità, miscelati smaltati / e cotti a 1250-1280°C. Spessore dello smalto non inferiore a 0.7 mm. Caratteristiche di / assorbimento dell'acqua non superiori allo 9% nelle parti non smaltate. Fondo antisdrucciolo / facilmente pulibile. Adatto per l'installazione a pavimento con foro per piletta sifonata. Le / caratteristiche dimensionali alle quali gli apparecchi sanitari devono corrispondere sono quelli stabiliti / dalla normativa UNI EN vigente in materia. / Compresi: / piatto doccia; / sigillanti e materiale vario di posa; / e quant'altro necessario per l'installazione ultimata a regolad'arte. / - PIATTO DOCCIA Dim. 80x80 cm	n		178,58	31,19%
N.03.30.02	PIATTO doccia costituito in gres porcellanato ottenuto con materiali di alta qualità, miscelati smaltati / e cotti a 1250-1280°C. Spessore dello smalto non inferiore a 0.7 mm. Caratteristiche di / assorbimento dell'acqua non superiori allo 9% nelle parti non smaltate. Fondo antisdrucciolo / facilmente pulibile. Adatto per l'installazione a pavimento con foro per piletta sifonata. Le / caratteristiche dimensionali alle quali gli apparecchi sanitari devono corrispondere sono quelli stabiliti / dalla normativa UNI EN vigente in materia. / Compresi: / piatto doccia; / sigillanti e materiale vario di posa; / e quant'altro necessario per l'installazione ultimata a regolad'arte. / - PIATTO DOCCIA Dim. 90x90 cm	n		312,93	31,19%
N.03.31	PIATTO DOCCIA ACCESSIBILE
N.03.31.01	PIATTO doccia quadrato da installare a filo pavimento per un facile accesso di persone con ridotte / capacità motorie o con sedia a ruote, costruito in materiale acrilico reticolato con spessore minimo di / 5 mm rinforzato con vetroresina. Fondo anti struciolo facilmente pulibile, con foro per piletta sifonata / con attacco universale. / Le caratteristiche dimensionali alle quali gli apparecchi sanitari devono corrispondere sono quelli / stabiliti dalla normativa UNI EN vigente in materia. / Compresi : / piatto doccia posto a filo pavimento in metracrilato con rinforzi in resina, finiture a vista / antisdrucciolo a rilievo nelle dimensioni indicate; / malte e sigillanti per l'installazione a pavimento; / materiale vario di consumo; / e quant'altro necessario per dare l'opera ultimata a regolad'arte. / - PIATTO DOCCIA ACCESSIBILE Dim. 80x80 cm	n		234,24	31,70%
N.03.31.02	PIATTO doccia quadrato da installare a filo pavimento per un facile accesso di persone con ridotte / capacità motorie o con sedia a ruote, costruito in materiale acrilico reticolato con spessore minimo di / 5 mm rinforzato con vetroresina. Fondo anti struciolo facilmente pulibile, con foro per piletta sifonata / con attacco universale. / Le caratteristiche dimensionali alle quali gli apparecchi sanitari devono corrispondere sono quelli / stabiliti dalla normativa UNI EN vigente in materia. / Compresi : / piatto doccia posto a filo pavimento in metracrilato con rinforzi in resina, finiture a vista / antisdrucciolo a rilievo nelle dimensioni indicate; / malte e sigillanti per l'installazione a pavimento; / materiale vario di consumo; / e quant'altro necessario per dare l'opera ultimata a regolad'arte. / - PIATTO DOCCIA ACCESSIBILE Dim. 90x90 cm	n		345,38	31,70%
N.03.32	PILETTA A PAVIMENTO
N.03.32.01	PILETTA per raccolta acqua di lavaggio o piovana con imbuto di scarico regolabile in PE e griglia in / acciaio inossidabile, uscita da D=75 mm, versione sifonata per applicazioni da interno (senza pericolo / di gelo) con altezza livello d'acqua 70 mm ed entrata chiusa D=50 mm, capacità di deflusso > 1 l/s, / senza sifone e con capacita di deflusso di 3 l/s per applicazioni da esterno con pericolo di gelo. / Compresi: / piletta da pavimento; / griglia di tipo carrozzabile in acciaio inossidabile; / guarnizioni e bordi in acciaio inossidabile; / e quant'altro necessario per l'installazione ultimata a regola d'arte. / - PILETTA A PAVIMENTO per interni	n		177,11	16,77%
N.03.32.02	PILETTA per raccolta acqua di lavaggio o piovana con imbuto di scarico regolabile in PE e griglia in / acciaio inossidabile, uscita da D=75 mm, versione sifonata per applicazioni da interno (senza pericolo / di gelo) con altezza livello d'acqua 70 mm ed entrata chiusa D=50 mm, capacità di deflusso > 1 l/s, / senza sifone e con capacita di deflusso di 3 l/s per applicazioni da esterno con pericolo di gelo. / Compresi: / piletta da pavimento; / griglia di tipo carrozzabile in acciaio inossidabile; / guarnizioni e bordi in acciaio inossidabile; / e quant'altro necessario per l'installazione ultimata a regola d'arte. / - PILETTA A PAVIMENTO per esterni	n		75,06	16,77%
N.03.33	SCARICO
N.03.33.01	SCARICO eseguito con tubazione in polietilene duro ad alta densità (PE), nei diametri esterni indicati / per la formazione delle colonne di scarico e ventilazione, il collegamento dei vari servizi e delle pilette / alle colonne di scarico, la formazione di collettori orizzontali fino all'esterno dell'edificio (fino al primo / pozzetto), la formazione dei collettori e delle colonne di scarico per l'impianto di riscaldamento e di / quello antincendio. / La tubazione è comprensiva di isolazione acustica delle colonne di scarico mediante avvolgimento / delle stesse con materassino in lana di vetro idrorepellente di classe 0, trattato con resine / termoindurenti ed idoneamente ancorato alle tubazioni, avente le seguenti caratteristiche: densità 11 / kg/m3; / Compresi: / scarico in p.e. di qualsiasi diametro; / pezzi speciali, quali: curve, braghe, ispezioni, riduzioni, tappi, manicotti, giunti di dilatazione, curve / tecniche, ecc. con giunzioni saldate a specchio o manicotti d'innesto filettati o flangiati; / bracciali di supporto posti ad una distanza massima di 15 diametri nei tratti verticali e di 10 in quelli / orizzontali; / zanche di ancoraggio, saldature elettriche; / sfridi di lavorazione; / materiale vario di consumo; / e quant'altro necessario per l'esecuzione ultimata a regolad'arte. / - SCARICO IN PE-HD D=32 mm	m		8,66	25,73%
N.03.33.02	SCARICO eseguito con tubazione in polietilene duro ad alta densità (PE), nei diametri esterni indicati / per la formazione delle colonne di scarico e ventilazione, il collegamento dei vari servizi e delle pilette / alle colonne di scarico, la formazione di collettori orizzontali fino all'esterno dell'edificio (fino al primo / pozzetto), la formazione dei collettori e delle colonne di scarico per l'impianto di riscaldamento e di / quello antincendio. / La tubazione è comprensiva di isolazione acustica delle colonne di scarico mediante avvolgimento / delle stesse con materassino in lana di vetro idrorepellente di classe 0, trattato con resine / termoindurenti ed idoneamente ancorato alle tubazioni, avente le seguenti caratteristiche: densità 11 / kg/m3; / Compresi: / scarico in p.e. di qualsiasi diametro; / pezzi speciali, quali: curve, braghe, ispezioni, riduzioni, tappi, manicotti, giunti di dilatazione, curve / tecniche, ecc. con giunzioni saldate a specchio o manicotti d'innesto filettati o flangiati; / bracciali di supporto posti ad una distanza massima di 15 diametri nei tratti verticali e di 10 in quelli / orizzontali; / zanche di ancoraggio, saldature elettriche; / sfridi di lavorazione; / materiale vario di consumo; / e quant'altro necessario per l'esecuzione ultimata a regolad'arte. / - SCARICO IN PE-HD D=40 mm	m		9,46	25,73%
N.03.33.03	SCARICO eseguito con tubazione in polietilene duro ad alta densità (PE), nei diametri esterni indicati / per la formazione delle colonne di scarico e ventilazione, il collegamento dei vari servizi e delle pilette / alle colonne di scarico, la formazione di collettori orizzontali fino all'esterno dell'edificio (fino al primo / pozzetto), la formazione dei collettori e delle colonne di scarico per l'impianto di riscaldamento e di / quello antincendio. / La tubazione è comprensiva di isolazione acustica delle colonne di scarico mediante avvolgimento / delle stesse con materassino in lana di vetro idrorepellente di classe 0, trattato con resine / termoindurenti ed idoneamente ancorato alle tubazioni, avente le seguenti caratteristiche: densità 11 / kg/m3; / Compresi: / scarico in p.e. di qualsiasi diametro; / pezzi speciali, quali: curve, braghe, ispezioni, riduzioni, tappi, manicotti, giunti di dilatazione, curve / tecniche, ecc. con giunzioni saldate a specchio o manicotti d'innesto filettati o flangiati; / bracciali di supporto posti ad una distanza massima di 15 diametri nei tratti verticali e di 10 in quelli / orizzontali; / zanche di ancoraggio, saldature elettriche; / sfridi di lavorazione; / materiale vario di consumo; / e quant'altro necessario per l'esecuzione ultimata a regolad'arte. / - SCARICO IN PE-HD D=50 mm	m		10,35	25,73%
N.03.33.04	SCARICO eseguito con tubazione in polietilene duro ad alta densità (PE), nei diametri esterni indicati / per la formazione delle colonne di scarico e ventilazione, il collegamento dei vari servizi e delle pilette / alle colonne di scarico, la formazione di collettori orizzontali fino all'esterno dell'edificio (fino al primo / pozzetto), la formazione dei collettori e delle colonne di scarico per l'impianto di riscaldamento e di / quello antincendio. / La tubazione è comprensiva di isolazione acustica delle colonne di scarico mediante avvolgimento / delle stesse con materassino in lana di vetro idrorepellente di classe 0, trattato con resine / termoindurenti ed idoneamente ancorato alle tubazioni, avente le seguenti caratteristiche: densità 11 / kg/m3; / Compresi: / scarico in p.e. di qualsiasi diametro; / pezzi speciali, quali: curve, braghe, ispezioni, riduzioni, tappi, manicotti, giunti di dilatazione, curve / tecniche, ecc. con giunzioni saldate a specchio o manicotti d'innesto filettati o flangiati; / bracciali di supporto posti ad una distanza massima di 15 diametri nei tratti verticali e di 10 in quelli / orizzontali; / zanche di ancoraggio, saldature elettriche; / sfridi di lavorazione; / materiale vario di consumo; / e quant'altro necessario per l'esecuzione ultimata a regolad'arte. / - SCARICO IN PE-HD D=63 mm	m		12,48	25,73%
N.03.33.05	SCARICO eseguito con tubazione in polietilene duro ad alta densità (PE), nei diametri esterni indicati / per la formazione delle colonne di scarico e ventilazione, il collegamento dei vari servizi e delle pilette / alle colonne di scarico, la formazione di collettori orizzontali fino all'esterno dell'edificio (fino al primo / pozzetto), la formazione dei collettori e delle colonne di scarico per l'impianto di riscaldamento e di / quello antincendio. / La tubazione è comprensiva di isolazione acustica delle colonne di scarico mediante avvolgimento / delle stesse con materassino in lana di vetro idrorepellente di classe 0, trattato con resine / termoindurenti ed idoneamente ancorato alle tubazioni, avente le seguenti caratteristiche: densità 11 / kg/m3; / Compresi: / scarico in p.e. di qualsiasi diametro; / pezzi speciali, quali: curve, braghe, ispezioni, riduzioni, tappi, manicotti, giunti di dilatazione, curve / tecniche, ecc. con giunzioni saldate a specchio o manicotti d'innesto filettati o flangiati; / bracciali di supporto posti ad una distanza massima di 15 diametri nei tratti verticali e di 10 in quelli / orizzontali; / zanche di ancoraggio, saldature elettriche; / sfridi di lavorazione; / materiale vario di consumo; / e quant'altro necessario per l'esecuzione ultimata a regolad'arte. / - SCARICO IN PE-HD D=75 mm	m		14,22	25,73%
N.03.33.06	SCARICO eseguito con tubazione in polietilene duro ad alta densità (PE), nei diametri esterni indicati / per la formazione delle colonne di scarico e ventilazione, il collegamento dei vari servizi e delle pilette / alle colonne di scarico, la formazione di collettori orizzontali fino all'esterno dell'edificio (fino al primo / pozzetto), la formazione dei collettori e delle colonne di scarico per l'impianto di riscaldamento e di / quello antincendio. / La tubazione è comprensiva di isolazione acustica delle colonne di scarico mediante avvolgimento / delle stesse con materassino in lana di vetro idrorepellente di classe 0, trattato con resine / termoindurenti ed idoneamente ancorato alle tubazioni, avente le seguenti caratteristiche: densità 11 / kg/m3; / Compresi: / scarico in p.e. di qualsiasi diametro; / pezzi speciali, quali: curve, braghe, ispezioni, riduzioni, tappi, manicotti, giunti di dilatazione, curve / tecniche, ecc. con giunzioni saldate a specchio o manicotti d'innesto filettati o flangiati; / bracciali di supporto posti ad una distanza massima di 15 diametri nei tratti verticali e di 10 in quelli / orizzontali; / zanche di ancoraggio, saldature elettriche; / sfridi di lavorazione; / materiale vario di consumo; / e quant'altro necessario per l'esecuzione ultimata a regolad'arte. / - SCARICO IN PE-HD D=90 mm	m		17,42	25,73%
N.03.33.07	SCARICO eseguito con tubazione in polietilene duro ad alta densità (PE), nei diametri esterni indicati / per la formazione delle colonne di scarico e ventilazione, il collegamento dei vari servizi e delle pilette / alle colonne di scarico, la formazione di collettori orizzontali fino all'esterno dell'edificio (fino al primo / pozzetto), la formazione dei collettori e delle colonne di scarico per l'impianto di riscaldamento e di / quello antincendio. / La tubazione è comprensiva di isolazione acustica delle colonne di scarico mediante avvolgimento / delle stesse con materassino in lana di vetro idrorepellente di classe 0, trattato con resine / termoindurenti ed idoneamente ancorato alle tubazioni, avente le seguenti caratteristiche: densità 11 / kg/m3; / Compresi: / scarico in p.e. di qualsiasi diametro; / pezzi speciali, quali: curve, braghe, ispezioni, riduzioni, tappi, manicotti, giunti di dilatazione, curve / tecniche, ecc. con giunzioni saldate a specchio o manicotti d'innesto filettati o flangiati; / bracciali di supporto posti ad una distanza massima di 15 diametri nei tratti verticali e di 10 in quelli / orizzontali; / zanche di ancoraggio, saldature elettriche; / sfridi di lavorazione; / materiale vario di consumo; / e quant'altro necessario per l'esecuzione ultimata a regolad'arte. / - SCARICO IN PE-HD D=110 mm	m		23,19	25,73%
N.03.33.08	SCARICO eseguito con tubazione in polietilene duro ad alta densità (PE), nei diametri esterni indicati / per la formazione delle colonne di scarico e ventilazione, il collegamento dei vari servizi e delle pilette / alle colonne di scarico, la formazione di collettori orizzontali fino all'esterno dell'edificio (fino al primo / pozzetto), la formazione dei collettori e delle colonne di scarico per l'impianto di riscaldamento e di / quello antincendio. / La tubazione è comprensiva di isolazione acustica delle colonne di scarico mediante avvolgimento / delle stesse con materassino in lana di vetro idrorepellente di classe 0, trattato con resine / termoindurenti ed idoneamente ancorato alle tubazioni, avente le seguenti caratteristiche: densità 11 / kg/m3; / Compresi: / scarico in p.e. di qualsiasi diametro; / pezzi speciali, quali: curve, braghe, ispezioni, riduzioni, tappi, manicotti, giunti di dilatazione, curve / tecniche, ecc. con giunzioni saldate a specchio o manicotti d'innesto filettati o flangiati; / bracciali di supporto posti ad una distanza massima di 15 diametri nei tratti verticali e di 10 in quelli / orizzontali; / zanche di ancoraggio, saldature elettriche; / sfridi di lavorazione; / materiale vario di consumo; / e quant'altro necessario per l'esecuzione ultimata a regolad'arte. / - SCARICO IN PE-HD D=125 mm	m		27,91	25,73%
N.03.33.09	SCARICO eseguito con tubazione in polietilene duro ad alta densità (PE), nei diametri esterni indicati / per la formazione delle colonne di scarico e ventilazione, il collegamento dei vari servizi e delle pilette / alle colonne di scarico, la formazione di collettori orizzontali fino all'esterno dell'edificio (fino al primo / pozzetto), la formazione dei collettori e delle colonne di scarico per l'impianto di riscaldamento e di / quello antincendio. / La tubazione è comprensiva di isolazione acustica delle colonne di scarico mediante avvolgimento / delle stesse con materassino in lana di vetro idrorepellente di classe 0, trattato con resine / termoindurenti ed idoneamente ancorato alle tubazioni, avente le seguenti caratteristiche: densità 11 / kg/m3; / Compresi: / scarico in p.e. di qualsiasi diametro; / pezzi speciali, quali: curve, braghe, ispezioni, riduzioni, tappi, manicotti, giunti di dilatazione, curve / tecniche, ecc. con giunzioni saldate a specchio o manicotti d'innesto filettati o flangiati; / bracciali di supporto posti ad una distanza massima di 15 diametri nei tratti verticali e di 10 in quelli / orizzontali; / zanche di ancoraggio, saldature elettriche; / sfridi di lavorazione; / materiale vario di consumo; / e quant'altro necessario per l'esecuzione ultimata a regolad'arte. / - SCARICO IN PE-HD D=160 mm	m		42,57	25,73%
N.03.33.10	SCARICO eseguito con tubazione in polietilene duro ad alta densità (PE), nei diametri esterni indicati / per la formazione delle colonne di scarico e ventilazione, il collegamento dei vari servizi e delle pilette / alle colonne di scarico, la formazione di collettori orizzontali fino all'esterno dell'edificio (fino al primo / pozzetto), la formazione dei collettori e delle colonne di scarico per l'impianto di riscaldamento e di / quello antincendio. / La tubazione è comprensiva di isolazione acustica delle colonne di scarico mediante avvolgimento / delle stesse con materassino in lana di vetro idrorepellente di classe 0, trattato con resine / termoindurenti ed idoneamente ancorato alle tubazioni, avente le seguenti caratteristiche: densità 11 / kg/m3; / Compresi: / scarico in p.e. di qualsiasi diametro; / pezzi speciali, quali: curve, braghe, ispezioni, riduzioni, tappi, manicotti, giunti di dilatazione, curve / tecniche, ecc. con giunzioni saldate a specchio o manicotti d'innesto filettati o flangiati; / bracciali di supporto posti ad una distanza massima di 15 diametri nei tratti verticali e di 10 in quelli / orizzontali; / zanche di ancoraggio, saldature elettriche; / sfridi di lavorazione; / materiale vario di consumo; / e quant'altro necessario per l'esecuzione ultimata a regolad'arte. / - SCARICO IN PE-HD D=200 mm	m		55,36	25,73%
N.03.34	SISTEMA DI RACCOLTA/POMPAGGIO ACQUE NERE
N.03.34.01	SISTEMA di raccolta e pompaggio automatico nella rete fognaria degli scarichi civili ed industriali, / adatto per acque chiare e nere di rifiuto, non sabbiose, contenenti fibre corte e solidi fecali. / Compresi: / sistema automatico ad una pompa con girante monocanale, montata su serbatoio a tenuta stagna di / acqua e gas, protetto contro gli allagamenti, installato entro pozzetto predisposto (motore asincrono / con rotore in corto circuito a 2 o 4 poli, esecuzione stagna sommergibile, classe di protezione IP 68, / classe di isolamento F, tensione 380V a 50Hz, corpo pompa in materiale sintetico, girante in GG25, / serbatoio e galleggianti in materiale sintetico; / dispositivo di allarme con suoneria inserito in cassetta IP 20, collegato a galleggiante di massimo / livello incorporato nei serbatoi. Il dispositivo sara' completo di interruttore di tacitazione. Tensione / 220 V/1, 1,2 VA; / cavo di alimentazione (3 metri) e spina CEE a 5 poli con dispositivo per inversione di fase, pronta per / essere collegata alla rete di alimentazione. Nella spina CEE sono montati e connessi 1 interruttore a / due posizioni 0/Automatico e 1 teleruttore magnetotermico; / dispositivo di ritegno ed intercettazione, sulla linea di collegamento alla rete fognaria al fine di evitare / possibili ritorni; / saracinesca sulla linea di aspirazione per facilitare eventuali operazioni di manutenzione e lavaggio; / sistemi di ancoraggio e fissaggio del sistema e delle tubazioni di adduzione e mandata, al fine di / evitare vibrazioni e rumorosita' in fase di funzionamento; / tubazioni di collegamento alla rete di aspirazione ea quella fognaria; / tubazioni di sfiato; / pompa a mano per drenaggio pozzetto in caso di allagamento; / materiale vario di installazione; / e quant'altro necessario per l'installazione ultimata a regolad'arte. / - SISTEMA DI RACCOLTA/POMPAGGIO ACQUE NERE Pompa monofase, serbatoio c.tà 90 l	n		2783,79	8,00%
N.03.34.02	SISTEMA di raccolta e pompaggio automatico nella rete fognaria degli scarichi civili ed industriali, / adatto per acque chiare e nere di rifiuto, non sabbiose, contenenti fibre corte e solidi fecali. / Compresi: / sistema automatico ad una pompa con girante monocanale, montata su serbatoio a tenuta stagna di / acqua e gas, protetto contro gli allagamenti, installato entro pozzetto predisposto (motore asincrono / con rotore in corto circuito a 2 o 4 poli, esecuzione stagna sommergibile, classe di protezione IP 68, / classe di isolamento F, tensione 380V a 50Hz, corpo pompa in materiale sintetico, girante in GG25, / serbatoio e galleggianti in materiale sintetico; / dispositivo di allarme con suoneria inserito in cassetta IP 20, collegato a galleggiante di massimo / livello incorporato nei serbatoi. Il dispositivo sara' completo di interruttore di tacitazione. Tensione / 220 V/1, 1,2 VA; / cavo di alimentazione (3 metri) e spina CEE a 5 poli con dispositivo per inversione di fase, pronta per / essere collegata alla rete di alimentazione. Nella spina CEE sono montati e connessi 1 interruttore a / due posizioni 0/Automatico e 1 teleruttore magnetotermico; / dispositivo di ritegno ed intercettazione, sulla linea di collegamento alla rete fognaria al fine di evitare / possibili ritorni; / saracinesca sulla linea di aspirazione per facilitare eventuali operazioni di manutenzione e lavaggio; / sistemi di ancoraggio e fissaggio del sistema e delle tubazioni di adduzione e mandata, al fine di / evitare vibrazioni e rumorosita' in fase di funzionamento; / tubazioni di collegamento alla rete di aspirazione ea quella fognaria; / tubazioni di sfiato; / pompa a mano per drenaggio pozzetto in caso di allagamento; / materiale vario di installazione; / e quant'altro necessario per l'installazione ultimata a regolad'arte. / - SISTEMA DI RACCOLTA/POMPAGGIO ACQUE NERE Pompa trifase, serbatoio c.tà 90 l	n		2730,67	8,00%
N.03.35	VASO TURCA IN VETROCHINA
N.03.35.01	VASO TURCA a filo pavimento con pedane antiscivolo, funzionante con passo rapido, flussometro o / cassetta alta. Costruito in vetrochina ottenuta con materiali di alta qualità, miscelati smaltati e cotti a / 1280-1300°C. Spessore dello smalto non inferiore a 0.7 mm. Caratteristiche di assorbimento / dell'acqua non superiori allo 0,5% nelle parti non smaltate. Risciacquo garantito per una portata di / acqua di 6 litri per 4 secondi. / Di colore bianco. / Compresi: / vaso turca / oneri per il fissaggio a pavimento; / mastici e sigillanti; / e quant'altro necessario per l'esecuzione ultimata a regolad'arte. / - VASO TURCA IN VETROCHINA da incasso a pavimento	n		263,45	14,09%
N.03.36	VASO-WATER IN VETROCHINA
N.03.36.01	VASO-WATER sospeso o a terra a cacciata con scarico orizzontale(6 litri). funzionante con passo / rapido, flussometro, cassetta alta o immurata. Da completare con sedile. Costruito in vetrochina / ottenuta con materiali di alta qualità, miscelati smaltati e cotti a 1280-1300°C. Spessore dello smalto / non inferiore a 0.7 mm. Caratteristiche di assorbimento dell'acqua non superiori allo 0,5% nelle parti / non smaltate. Risciacquo garantito per una portata di acqua di 6 litri per 4 secondi.di colore bianco. / Compresi: / vaso water; / opportune mensole di sostegno del vaso water del tipo sospeso su parete in muratura (nel caso in cui / il water venisse fissato su parete in cartongesso la struttura metallica di sostegno all'interno della / parete sarà valutata a parte); / viterie di fissaggio in acciaio inox/cromato; / tasselli meccanici in ottone/bronzo; / strettoio di scarico con guarnizione in gomma; / canotto di raccordo lavaggio con rosetta; / e quant'altro necessario per l'esecuzione ultimata a regolad'arte. / - VASO WATER INVETROCHINA Tipo a pavimento, dim. 52x36 cm	n		299,59	12,39%
N.03.36.02	VASO-WATER sospeso o a terra a cacciata con scarico orizzontale(6 litri). funzionante con passo / rapido, flussometro, cassetta alta o immurata. Da completare con sedile. Costruito in vetrochina / ottenuta con materiali di alta qualità, miscelati smaltati e cotti a 1280-1300°C. Spessore dello smalto / non inferiore a 0.7 mm. Caratteristiche di assorbimento dell'acqua non superiori allo 0,5% nelle parti / non smaltate. Risciacquo garantito per una portata di acqua di 6 litri per 4 secondi.di colore bianco. / Compresi: / vaso water; / opportune mensole di sostegno del vaso water del tipo sospeso su parete in muratura (nel caso in cui / il water venisse fissato su parete in cartongesso la struttura metallica di sostegno all'interno della / parete sarà valutata a parte); / viterie di fissaggio in acciaio inox/cromato; / tasselli meccanici in ottone/bronzo; / strettoio di scarico con guarnizione in gomma; / canotto di raccordo lavaggio con rosetta; / e quant'altro necessario per l'esecuzione ultimata a regolad'arte. / - VASO WATER INVETROCHINA Tipo sospeso, dim. 57x36 cm	n		306,96	12,39%
N.03.37	VASO-WATER IN VETROCHINA IN MONOBLOCCO
N.03.37.01	VASO-WATER sospeso o a terra a cacciata con scarico orizzontale(6 litri). Funzionante con apposita / cassetta appoggiata. Da completare con sedile. Costruito in vetrochina ottenuta con materiali di alta / qualità, miscelati smaltati e cotti a 1280-1300°C. Spessore dello smalto non inferiore a 0.7 mm. / Caratteristiche di assorbimento dell'acqua non superiori allo 0,5% nelle parti non smaltate. Risciacquo / garantito per una portata di acqua di 6 litri per 4 secondi.di colorebianco. / Compresi: / vaso water; / cassetta di risciacquo appoggiata nello stesso materiale del sanitario con pulsante di scarico / superiore completa di batteria di scarico; / opportune mensole di sostegno del vaso water del tipo sospeso su parete in muratura (nel caso in cui / il water venisse fissato su parete in cartongesso la struttura metallica di sostegno all'interno della / parete sarà valutata a parte); / viterie di fissaggio in acciaio inox/cromato; / tasselli meccanici in ottone/bronzo; / e quant'altro necessario per l'esecuzione ultimata a regolad'arte. / - VASO WATER IN VETROCHINA MONOBLOCCO Tipo a pavimento, dim. 67x36 cm	n		482,05	11,55%
N.03.37.02	VASO-WATER sospeso o a terra a cacciata con scarico orizzontale(6 litri). Funzionante con apposita / cassetta appoggiata. Da completare con sedile. Costruito in vetrochina ottenuta con materiali di alta / qualità, miscelati smaltati e cotti a 1280-1300°C. Spessore dello smalto non inferiore a 0.7 mm. / Caratteristiche di assorbimento dell'acqua non superiori allo 0,5% nelle parti non smaltate. Risciacquo / garantito per una portata di acqua di 6 litri per 4 secondi.di colorebianco. / Compresi: / vaso water; / cassetta di risciacquo appoggiata nello stesso materiale del sanitario con pulsante di scarico / superiore completa di batteria di scarico; / opportune mensole di sostegno del vaso water del tipo sospeso su parete in muratura (nel caso in cui / il water venisse fissato su parete in cartongesso la struttura metallica di sostegno all'interno della / parete sarà valutata a parte); / viterie di fissaggio in acciaio inox/cromato; / tasselli meccanici in ottone/bronzo; / e quant'altro necessario per l'esecuzione ultimata a regolad'arte. / - VASO WATER IN VETROCHINA MONOBLOCCO Tipo sospeso, dim. 67x36 cm	n		420,94	11,55%
N.03.38	VASO-WATER IN VETROCHINA PER DISABILI
N.03.38.01	VASO-WATER sospeso o a terra a cacciata per disabili, con scarico orizzontale(6 litri). / Profilo ribassato che ne consente l'uso anche come bidet. Compreso sedile anatomico in / poliuretano con apertura anteriore per l'uso come bidet. Costruito in vetrochina ottenuta / con materiali di alta qualità, miscelati smaltati e cotti a 1280-1300°C. Spessore dello / smalto non inferiore a 0.7 mm. Caratteristiche di assorbimento dell'acqua non superiori / allo 0,5% nelle parti non smaltate. Risciacquo garantito per una portata di acqua di 6 litri / per 4 secondi.di colore bianco. / Posizionamento secondo norme tecniche allegate. / Compresi: / - vaso water; / - cassetta di risciacquo esterna posteriore (per le versioni monoblocco); / - comando di risciascquamento a pulsante, posto sulla parete laterale; / - sedile copribordo anatomico; / - opportune mensole di sostegno del vaso water su parete in muratura (nel caso in cui / il vaso water venisse fissato su parete in cartongesso la struttura metallica di sostegno / all'interno della parete sarà valutata a parte); / - viterie di fissaggio in acciaio inox/cromato; / - tasselli meccanici in ottone/bronzo; / - strettoio di scarico con guarnizione in gomma; / - canotto di raccordo e lavaggio con rosetta; / - e quant'altro necessario per l'esecuzione ultimata a regolad'arte. / - VASO WATER IN VETROCHINA PER DISABILI Tipo a pavimento, dim. 57x38 cm	n		687,42	5,40%
N.03.38.02	VASO-WATER sospeso o a terra a cacciata per disabili, con scarico orizzontale(6 litri). / Profilo ribassato che ne consente l'uso anche come bidet. Compreso sedile anatomico in / poliuretano con apertura anteriore per l'uso come bidet. Costruito in vetrochina ottenuta / con materiali di alta qualità, miscelati smaltati e cotti a 1280-1300°C. Spessore dello / smalto non inferiore a 0.7 mm. Caratteristiche di assorbimento dell'acqua non superiori / allo 0,5% nelle parti non smaltate. Risciacquo garantito per una portata di acqua di 6 litri / per 4 secondi.di colore bianco. / Posizionamento secondo norme tecniche allegate. / Compresi: / - vaso water; / - cassetta di risciacquo esterna posteriore (per le versioni monoblocco); / - comando di risciascquamento a pulsante, posto sulla parete laterale; / - sedile copribordo anatomico; / - opportune mensole di sostegno del vaso water su parete in muratura (nel caso in cui / il vaso water venisse fissato su parete in cartongesso la struttura metallica di sostegno / all'interno della parete sarà valutata a parte); / - viterie di fissaggio in acciaio inox/cromato; / - tasselli meccanici in ottone/bronzo; / - strettoio di scarico con guarnizione in gomma; / - canotto di raccordo e lavaggio con rosetta; / - e quant'altro necessario per l'esecuzione ultimata a regolad'arte. / - VASO WATER IN VETROCHINA PER DISABILI Tipo monoblocco a pavimento, dim. 80x38 cm	n		907,50	5,40%
N.03.38.03	VASO-WATER sospeso o a terra a cacciata per disabili, con scarico orizzontale(6 litri). / Profilo ribassato che ne consente l'uso anche come bidet. Compreso sedile anatomico in / poliuretano con apertura anteriore per l'uso come bidet. Costruito in vetrochina ottenuta / con materiali di alta qualità, miscelati smaltati e cotti a 1280-1300°C. Spessore dello / smalto non inferiore a 0.7 mm. Caratteristiche di assorbimento dell'acqua non superiori / allo 0,5% nelle parti non smaltate. Risciacquo garantito per una portata di acqua di 6 litri / per 4 secondi.di colore bianco. / Posizionamento secondo norme tecniche allegate. / Compresi: / - vaso water; / - cassetta di risciacquo esterna posteriore (per le versioni monoblocco); / - comando di risciascquamento a pulsante, posto sulla parete laterale; / - sedile copribordo anatomico; / - opportune mensole di sostegno del vaso water su parete in muratura (nel caso in cui / il vaso water venisse fissato su parete in cartongesso la struttura metallica di sostegno / all'interno della parete sarà valutata a parte); / - viterie di fissaggio in acciaio inox/cromato; / - tasselli meccanici in ottone/bronzo; / - strettoio di scarico con guarnizione in gomma; / - canotto di raccordo e lavaggio con rosetta; / - e quant'altro necessario per l'esecuzione ultimata a regolad'arte. / - VASO WATER IN VETROCHINA PER DISABILI Tipo monoblocco sospeso, dim. 77x38 cm	n		945,37	5,40%
N.03.39	VUOTATOIO IN ACCIAIO IN ACCIAIO INOX
N.03.39.01	VUOTATOIO completamente in acciaio inox di tipo anulare. Realizzato in acciaio inox 18/10 AISI 304. / Alzatina posteriore da mm 300 h. / Vasca stampata mm 400x400x200 h. corredata di ugelli sciacquatori in acciaio inox. Griglia interna / ribaltabile in tondino inox d = 10 mm. Comando erogazione acqua con rubinetto a / passo rapido. Gruppo erogatore miscelatore comando a leva clinica. Sifone in Geberit d = 90 mm / Struttura perimetrale a copertura vasca con pannelli inox. / Dimensione mm 500x600x1000 h. Compresi: / bacino di svuoto con lavaggio anulare; / griglia ribaltabile per appoggio secchi; / materiale vario di installazione; / e quant'altro necessario per l'installazione ultimata a regola d'arte. / - VUOTATOIO IN ACCIAIO INOX Tipo a banco, dim. cm 50x60x100h	n		1839,14	8,08%
N.03.40	VUOTATOIO IN VETROCHINA
N.03.40.01	VUOTATOIO a cacciata con scarico orizzontale o a pavimento (6 litri). funzionante con passo rapido / flussometro, cassetta alta o immurata. Completo di griglia in acciaio inox. Costruito in vetrochina / ottenuta con materiali di alta qualità, miscelati smaltati e cotti a 1280-1300°C. Spessore dello smalto / non inferiore a 0.7 mm. Caratteristiche di assorbimento dell'acqua non superiori allo 0,5% nelle parti / non smaltate. Risciacquo garantito per una portata di acqua di 6 litri per 4 secondi.di colore bianco. / Compresi: / vuotatoio; / griglia in acciaio inox / opportune mensole di sostegno del vuotatoio di tipo sospeso su parete in muratura (nel caso in cui / venisse fissato su parete in cartongesso la struttura metallica di sostegno all'interno della parete sarà / valutata a parte); / viterie di fissaggio in acciaio inox/cromato; / tasselli meccanici in ottone/bronzo; / e quant'altro necessario per l'esecuzione ultimata a regolad'arte. / - VUOTATOIO IN VETROCHINA Tipo a pavimento, dim. 54x46 cm	n		483,95	7,67%
N.03.40.02	VUOTATOIO a cacciata con scarico orizzontale o a pavimento (6 litri). funzionante con passo rapido / flussometro, cassetta alta o immurata. Completo di griglia in acciaio inox. Costruito in vetrochina / ottenuta con materiali di alta qualità, miscelati smaltati e cotti a 1280-1300°C. Spessore dello smalto / non inferiore a 0.7 mm. Caratteristiche di assorbimento dell'acqua non superiori allo 0,5% nelle parti / non smaltate. Risciacquo garantito per una portata di acqua di 6 litri per 4 secondi.di colore bianco. / Compresi: / vuotatoio; / griglia in acciaio inox / opportune mensole di sostegno del vuotatoio di tipo sospeso su parete in muratura (nel caso in cui / venisse fissato su parete in cartongesso la struttura metallica di sostegno all'interno della parete sarà / valutata a parte); / viterie di fissaggio in acciaio inox/cromato; / tasselli meccanici in ottone/bronzo; / e quant'altro necessario per l'esecuzione ultimata a regolad'arte. / - VUOTATOIO IN VETROCHINA Tipo sospeso, dim. 53x46 cm	n		502,88	7,67%
N.04	Impianto gas medicali
N.04.01	CENTRALE ARIA MEDICALE AD UN COMPRESSORE - FONTE PRIMARIA
N.04.01.01	CENTRALE ARIA MEDICALE AD UN COMPRESSORE - FONTE PRIMARIA / N.° 1 Compressore d'aria a vite monostadio con trasmissione a cinghie, prefiltraggio dell'aria in / aspirazione, valvola di aspirazione e di scarico a controllo pneumatico, serbatoio olio combinato con / separazione multistadio, valvola di sicurezza, valvola di non ritorno e di minima pressione, valvola di / controllo termostatico della temperatura dell'olio, filtro olio a cartuccia sostituibile completo di / pannello di controllo indicante:pressione di mandata, temperatura di mandata, ore totali di / funzionamento, macchina in funzione, caratterizzato dalle seguenti specifiche: pressione di lavoro 13 / bar / N.° 1 Catena filtrante per trattamento aria medicinale secondo i valori della farmacopea ufficiale / comprendente: Sub-microfiltro ad alto rendimento per il trattamento di condense, particelle solide e / contenuti residui di lubrificanti; Filtro ad adsorbimento per il trattamento di biossido di carbonio e gas / acidi; Essiccatore ad adsorbimento per il trattamento del vapore acqueo con carboni molecolari a / letto misto; Filtri per la riduzione di anidride solforosa e gli ossidi d'azoto; Filtro ossidante a / chemiassorbimento per la riduzione dell'ossido di carbonio; Filtro antipolvere; Filtro sterile per il / trattenimento delle cariche batteriche; / N.° 1 Essiccatore a ciclo frigorifero dotato di refrigerante ecologico in grado di assicurare un punto di / rugiada all'aria costante pari a 3°C progettato in modo da regolarsi automaticamente in ogni / condizione di lavoro. Sono garantiti alti livelli di separazione della condensa che viene / automaticamente raccolta ed espulsa dallo scaricatore posizionato in un'apposita nicchia che ne / consente una semplice manutenzione che avviene da un unico lato dell'essiccatore. Il pannello / laterale è predisposto per un eventuale fissaggio a parete. / N.° 4 Scaricatore di condensa elettronico capacitivo a controllo di livello con contatto di allarme - / connessione: G1/2" ruotabile di 90° per connessione orizzontale o verticale - Alimentazione: 24VDC - / 230 VAC / N.° 1 Separatore acqua/olio con le seguenti caratteristiche: portata 120 m3 / h in grado di garantire / un residuo di olio nelle acque di scarico delle condense minore di 5 mg / lin accordo con la legge Merli n° 319 del 10/05/'76 e con il D.L. n° 132 del 27/01/'92. / N.° 1 Serbatoio verticale in acciaio al carbonio teflonato internamente e verniciato all'esterno dotato / di valvola di sicurezza e manometro con le seguenti caratteristiche: capacità 1000 l, pressione 16 / bar; / N.° 1 Elettrovalvola per gestire la chiusura e l'apertura delle due linee di produzione su input di / apertura e chiusura dai trasduttori di rete e dall'igrometro di linea. / N.° 1 Riduttore di pressione di centrale stabilizzatore del valore di pressione in rete a P=8 bar con / portata di 100 m3/h; conforme alla norma EN 738-2; / N.° 1 Sensore del punto di rugiada comprensivo di un igrometro elettronico, e di un indicatore / digitale N.° 1 Filtro per aria sterile completo di contenitore in acciaio inox AIS 304 ed elemento / filtrante / N.° 1 Pre-filtro completo / N.° 1 Pannello in acciaio inossidabile AISI 430 spessore 1,5 mm per quadro di controllo centrale di / produzione aria medicale di dimensioni 1345X1450 mm / N.° 15 Valvola a sfera di D. 1 " per gas medicali a chiusura rapida in ottone cromato stampato con / sedi di tenuta in teflon , volantino a leva o a farfalla, completa di raccordi a tre pezzi in ottone per / l'installazione a saldare in rame , esente da residui oleosi e completamente sgrassate. / N.° 1 Controllore di sistema / N.° 1 Quadro elettrico a struttura modulare per il comando ed il controllo dei compressori con la / relativa sezione di potenza ed i moduli logici di controllo con grado di protezione IP55 dotato di / allarme acustico- luminoso indicante:- allarme catene filtranti- allarme punto di rugiada- allarme / compressore 1- allarme compressore 2- allarme pressione di linea con possibilità di impostazione dei / parametri d'allarme tramite personal computer. / N.° 1 Trasduttore di pressione per il controllo in continuo della pressione di linea / Opere di canalizzazione aria di espulsione compressori centrale di produzione aria medicale. / Il gruppo sarà accompagnato da: / Flow-sheet; / Disegno dimensionale / Specifiche tecniche, complete di disegni d'ingombro; / Manuali d'uso e manutenzione; / Dichiarazione "CE" di conformità di ogni singolo componente, secondo direttiva 97/23/CE (P.E.D.). / Dichiarazione "CE" di conformità d'insieme, secondo direttiva 97/23/CE(P.E.D.). / Compresi / centrale completa con i limiti di batteria indicati negli elaborati di progetto; / documentazione di progetto come indicato; / assemblaggio (cablaggio completo, meccanico ed elettrico, dei vari componenti) e collaudo in / officina, collaudo e primo avviamento in cantiere; / allacciamento alla rete mediante tubo in rame per brasatura forte; / materiale vario di installazione e consumo; / oneri per il trasporto, lo scarico e il posizionamento (compresi noli a caldo); / e quant'altro necessario per l'installazione ultimata a regolad'arte. / - CENTRALE CONUN COMPRESSORE PER ARIA MEDICALE 32 m³/h	a corpo		24064,07	9,87%
N.04.01.02	CENTRALE ARIA MEDICALE AD UN COMPRESSORE - FONTE PRIMARIA / N.° 1 Compressore d'aria a vite monostadio con trasmissione a cinghie, prefiltraggio dell'aria in / aspirazione, valvola di aspirazione e di scarico a controllo pneumatico, serbatoio olio combinato con / separazione multistadio, valvola di sicurezza, valvola di non ritorno e di minima pressione, valvola di / controllo termostatico della temperatura dell'olio, filtro olio a cartuccia sostituibile completo di / pannello di controllo indicante:pressione di mandata, temperatura di mandata, ore totali di / funzionamento, macchina in funzione, caratterizzato dalle seguenti specifiche: pressione di lavoro 13 / bar / N.° 1 Catena filtrante per trattamento aria medicinale secondo i valori della farmacopea ufficiale / comprendente: Sub-microfiltro ad alto rendimento per il trattamento di condense, particelle solide e / contenuti residui di lubrificanti; Filtro ad adsorbimento per il trattamento di biossido di carbonio e gas / acidi; Essiccatore ad adsorbimento per il trattamento del vapore acqueo con carboni molecolari a / letto misto; Filtri per la riduzione di anidride solforosa e gli ossidi d'azoto; Filtro ossidante a / chemiassorbimento per la riduzione dell'ossido di carbonio; Filtro antipolvere; Filtro sterile per il / trattenimento delle cariche batteriche; / N.° 1 Essiccatore a ciclo frigorifero dotato di refrigerante ecologico in grado di assicurare un punto di / rugiada all'aria costante pari a 3°C progettato in modo da regolarsi automaticamente in ogni / condizione di lavoro. Sono garantiti alti livelli di separazione della condensa che viene / automaticamente raccolta ed espulsa dallo scaricatore posizionato in un'apposita nicchia che ne / consente una semplice manutenzione che avviene da un unico lato dell'essiccatore. Il pannello / laterale è predisposto per un eventuale fissaggio a parete. / N.° 4 Scaricatore di condensa elettronico capacitivo a controllo di livello con contatto di allarme - / connessione: G1/2" ruotabile di 90° per connessione orizzontale o verticale - Alimentazione: 24VDC - / 230 VAC / N.° 1 Separatore acqua/olio con le seguenti caratteristiche: portata 120 m3 / h in grado di garantire / un residuo di olio nelle acque di scarico delle condense minore di 5 mg / lin accordo con la legge Merli n° 319 del 10/05/'76 e con il D.L. n° 132 del 27/01/'92. / N.° 1 Serbatoio verticale in acciaio al carbonio teflonato internamente e verniciato all'esterno dotato / di valvola di sicurezza e manometro con le seguenti caratteristiche: capacità 1000 l, pressione 16 / bar; / N.° 1 Elettrovalvola per gestire la chiusura e l'apertura delle due linee di produzione su input di / apertura e chiusura dai trasduttori di rete e dall'igrometro di linea. / N.° 1 Riduttore di pressione di centrale stabilizzatore del valore di pressione in rete a P=8 bar con / portata di 100 m3/h; conforme alla norma EN 738-2; / N.° 1 Sensore del punto di rugiada comprensivo di un igrometro elettronico, e di un indicatore / digitale N.° 1 Filtro per aria sterile completo di contenitore in acciaio inox AIS 304 ed elemento / filtrante / N.° 1 Pre-filtro completo / N.° 1 Pannello in acciaio inossidabile AISI 430 spessore 1,5 mm per quadro di controllo centrale di / produzione aria medicale di dimensioni 1345X1450 mm / N.° 15 Valvola a sfera di D. 1 " per gas medicali a chiusura rapida in ottone cromato stampato con / sedi di tenuta in teflon , volantino a leva o a farfalla, completa di raccordi a tre pezzi in ottone per / l'installazione a saldare in rame , esente da residui oleosi e completamente sgrassate. / N.° 1 Controllore di sistema / N.° 1 Quadro elettrico a struttura modulare per il comando ed il controllo dei compressori con la / relativa sezione di potenza ed i moduli logici di controllo con grado di protezione IP55 dotato di / allarme acustico- luminoso indicante:- allarme catene filtranti- allarme punto di rugiada- allarme / compressore 1- allarme compressore 2- allarme pressione di linea con possibilità di impostazione dei / parametri d'allarme tramite personal computer. / N.° 1 Trasduttore di pressione per il controllo in continuo della pressione di linea / Opere di canalizzazione aria di espulsione compressori centrale di produzione aria medicale. / Il gruppo sarà accompagnato da: / Flow-sheet; / Disegno dimensionale / Specifiche tecniche, complete di disegni d'ingombro; / Manuali d'uso e manutenzione; / Dichiarazione "CE" di conformità di ogni singolo componente, secondo direttiva 97/23/CE (P.E.D.). / Dichiarazione "CE" di conformità d'insieme, secondo direttiva 97/23/CE(P.E.D.). / Compresi / centrale completa con i limiti di batteria indicati negli elaborati di progetto; / documentazione di progetto come indicato; / assemblaggio (cablaggio completo, meccanico ed elettrico, dei vari componenti) e collaudo in / officina, collaudo e primo avviamento in cantiere; / allacciamento alla rete mediante tubo in rame per brasatura forte; / materiale vario di installazione e consumo; / oneri per il trasporto, lo scarico e il posizionamento (compresi noli a caldo); / e quant'altro necessario per l'installazione ultimata a regolad'arte. / - CENTRALE CONUN COMPRESSORE PER ARIA MEDICALE 60 m³/h	a corpo		27034,32	9,87%
N.04.01.03	CENTRALE ARIA MEDICALE AD UN COMPRESSORE - FONTE PRIMARIA / N.° 1 Compressore d'aria a vite monostadio con trasmissione a cinghie, prefiltraggio dell'aria in / aspirazione, valvola di aspirazione e di scarico a controllo pneumatico, serbatoio olio combinato con / separazione multistadio, valvola di sicurezza, valvola di non ritorno e di minima pressione, valvola di / controllo termostatico della temperatura dell'olio, filtro olio a cartuccia sostituibile completo di / pannello di controllo indicante:pressione di mandata, temperatura di mandata, ore totali di / funzionamento, macchina in funzione, caratterizzato dalle seguenti specifiche: pressione di lavoro 13 / bar / N.° 1 Catena filtrante per trattamento aria medicinale secondo i valori della farmacopea ufficiale / comprendente: Sub-microfiltro ad alto rendimento per il trattamento di condense, particelle solide e / contenuti residui di lubrificanti; Filtro ad adsorbimento per il trattamento di biossido di carbonio e gas / acidi; Essiccatore ad adsorbimento per il trattamento del vapore acqueo con carboni molecolari a / letto misto; Filtri per la riduzione di anidride solforosa e gli ossidi d'azoto; Filtro ossidante a / chemiassorbimento per la riduzione dell'ossido di carbonio; Filtro antipolvere; Filtro sterile per il / trattenimento delle cariche batteriche; / N.° 1 Essiccatore a ciclo frigorifero dotato di refrigerante ecologico in grado di assicurare un punto di / rugiada all'aria costante pari a 3°C progettato in modo da regolarsi automaticamente in ogni / condizione di lavoro. Sono garantiti alti livelli di separazione della condensa che viene / automaticamente raccolta ed espulsa dallo scaricatore posizionato in un'apposita nicchia che ne / consente una semplice manutenzione che avviene da un unico lato dell'essiccatore. Il pannello / laterale è predisposto per un eventuale fissaggio a parete. / N.° 4 Scaricatore di condensa elettronico capacitivo a controllo di livello con contatto di allarme - / connessione: G1/2" ruotabile di 90° per connessione orizzontale o verticale - Alimentazione: 24VDC - / 230 VAC / N.° 1 Separatore acqua/olio con le seguenti caratteristiche: portata 120 m3 / h in grado di garantire / un residuo di olio nelle acque di scarico delle condense minore di 5 mg / lin accordo con la legge Merli n° 319 del 10/05/'76 e con il D.L. n° 132 del 27/01/'92. / N.° 1 Serbatoio verticale in acciaio al carbonio teflonato internamente e verniciato all'esterno dotato / di valvola di sicurezza e manometro con le seguenti caratteristiche: capacità 1000 l, pressione 16 / bar; / N.° 1 Elettrovalvola per gestire la chiusura e l'apertura delle due linee di produzione su input di / apertura e chiusura dai trasduttori di rete e dall'igrometro di linea. / N.° 1 Riduttore di pressione di centrale stabilizzatore del valore di pressione in rete a P=8 bar con / portata di 100 m3/h; conforme alla norma EN 738-2; / N.° 1 Sensore del punto di rugiada comprensivo di un igrometro elettronico, e di un indicatore / digitale N.° 1 Filtro per aria sterile completo di contenitore in acciaio inox AIS 304 ed elemento / filtrante / N.° 1 Pre-filtro completo / N.° 1 Pannello in acciaio inossidabile AISI 430 spessore 1,5 mm per quadro di controllo centrale di / produzione aria medicale di dimensioni 1345X1450 mm / N.° 15 Valvola a sfera di D. 1 " per gas medicali a chiusura rapida in ottone cromato stampato con / sedi di tenuta in teflon , volantino a leva o a farfalla, completa di raccordi a tre pezzi in ottone per / l'installazione a saldare in rame , esente da residui oleosi e completamente sgrassate. / N.° 1 Controllore di sistema / N.° 1 Quadro elettrico a struttura modulare per il comando ed il controllo dei compressori con la / relativa sezione di potenza ed i moduli logici di controllo con grado di protezione IP55 dotato di / allarme acustico- luminoso indicante:- allarme catene filtranti- allarme punto di rugiada- allarme / compressore 1- allarme compressore 2- allarme pressione di linea con possibilità di impostazione dei / parametri d'allarme tramite personal computer. / N.° 1 Trasduttore di pressione per il controllo in continuo della pressione di linea / Opere di canalizzazione aria di espulsione compressori centrale di produzione aria medicale. / Il gruppo sarà accompagnato da: / Flow-sheet; / Disegno dimensionale / Specifiche tecniche, complete di disegni d'ingombro; / Manuali d'uso e manutenzione; / Dichiarazione "CE" di conformità di ogni singolo componente, secondo direttiva 97/23/CE (P.E.D.). / Dichiarazione "CE" di conformità d'insieme, secondo direttiva 97/23/CE(P.E.D.). / Compresi / centrale completa con i limiti di batteria indicati negli elaborati di progetto; / documentazione di progetto come indicato; / assemblaggio (cablaggio completo, meccanico ed elettrico, dei vari componenti) e collaudo in / officina, collaudo e primo avviamento in cantiere; / allacciamento alla rete mediante tubo in rame per brasatura forte; / materiale vario di installazione e consumo; / oneri per il trasporto, lo scarico e il posizionamento (compresi noli a caldo); / e quant'altro necessario per l'installazione ultimata a regolad'arte. / - CENTRALE CONUN COMPRESSORE PER ARIA MEDICALE 100 m³/h	a corpo		33964,91	9,87%
N.04.01.04	CENTRALE ARIA MEDICALE AD UN COMPRESSORE - FONTE PRIMARIA / N.° 1 Compressore d'aria a vite monostadio con trasmissione a cinghie, prefiltraggio dell'aria in / aspirazione, valvola di aspirazione e di scarico a controllo pneumatico, serbatoio olio combinato con / separazione multistadio, valvola di sicurezza, valvola di non ritorno e di minima pressione, valvola di / controllo termostatico della temperatura dell'olio, filtro olio a cartuccia sostituibile completo di / pannello di controllo indicante:pressione di mandata, temperatura di mandata, ore totali di / funzionamento, macchina in funzione, caratterizzato dalle seguenti specifiche: pressione di lavoro 13 / bar / N.° 1 Catena filtrante per trattamento aria medicinale secondo i valori della farmacopea ufficiale / comprendente: Sub-microfiltro ad alto rendimento per il trattamento di condense, particelle solide e / contenuti residui di lubrificanti; Filtro ad adsorbimento per il trattamento di biossido di carbonio e gas / acidi; Essiccatore ad adsorbimento per il trattamento del vapore acqueo con carboni molecolari a / letto misto; Filtri per la riduzione di anidride solforosa e gli ossidi d'azoto; Filtro ossidante a / chemiassorbimento per la riduzione dell'ossido di carbonio; Filtro antipolvere; Filtro sterile per il / trattenimento delle cariche batteriche; / N.° 1 Essiccatore a ciclo frigorifero dotato di refrigerante ecologico in grado di assicurare un punto di / rugiada all'aria costante pari a 3°C progettato in modo da regolarsi automaticamente in ogni / condizione di lavoro. Sono garantiti alti livelli di separazione della condensa che viene / automaticamente raccolta ed espulsa dallo scaricatore posizionato in un'apposita nicchia che ne / consente una semplice manutenzione che avviene da un unico lato dell'essiccatore. Il pannello / laterale è predisposto per un eventuale fissaggio a parete. / N.° 4 Scaricatore di condensa elettronico capacitivo a controllo di livello con contatto di allarme - / connessione: G1/2" ruotabile di 90° per connessione orizzontale o verticale - Alimentazione: 24VDC - / 230 VAC / N.° 1 Separatore acqua/olio con le seguenti caratteristiche: portata 120 m3 / h in grado di garantire / un residuo di olio nelle acque di scarico delle condense minore di 5 mg / lin accordo con la legge Merli n° 319 del 10/05/'76 e con il D.L. n° 132 del 27/01/'92. / N.° 1 Serbatoio verticale in acciaio al carbonio teflonato internamente e verniciato all'esterno dotato / di valvola di sicurezza e manometro con le seguenti caratteristiche: capacità 1000 l, pressione 16 / bar; / N.° 1 Elettrovalvola per gestire la chiusura e l'apertura delle due linee di produzione su input di / apertura e chiusura dai trasduttori di rete e dall'igrometro di linea. / N.° 1 Riduttore di pressione di centrale stabilizzatore del valore di pressione in rete a P=8 bar con / portata di 100 m3/h; conforme alla norma EN 738-2; / N.° 1 Sensore del punto di rugiada comprensivo di un igrometro elettronico, e di un indicatore / digitale N.° 1 Filtro per aria sterile completo di contenitore in acciaio inox AIS 304 ed elemento / filtrante / N.° 1 Pre-filtro completo / N.° 1 Pannello in acciaio inossidabile AISI 430 spessore 1,5 mm per quadro di controllo centrale di / produzione aria medicale di dimensioni 1345X1450 mm / N.° 15 Valvola a sfera di D. 1 " per gas medicali a chiusura rapida in ottone cromato stampato con / sedi di tenuta in teflon , volantino a leva o a farfalla, completa di raccordi a tre pezzi in ottone per / l'installazione a saldare in rame , esente da residui oleosi e completamente sgrassate. / N.° 1 Controllore di sistema / N.° 1 Quadro elettrico a struttura modulare per il comando ed il controllo dei compressori con la / relativa sezione di potenza ed i moduli logici di controllo con grado di protezione IP55 dotato di / allarme acustico- luminoso indicante:- allarme catene filtranti- allarme punto di rugiada- allarme / compressore 1- allarme compressore 2- allarme pressione di linea con possibilità di impostazione dei / parametri d'allarme tramite personal computer. / N.° 1 Trasduttore di pressione per il controllo in continuo della pressione di linea / Opere di canalizzazione aria di espulsione compressori centrale di produzione aria medicale. / Il gruppo sarà accompagnato da: / Flow-sheet; / Disegno dimensionale / Specifiche tecniche, complete di disegni d'ingombro; / Manuali d'uso e manutenzione; / Dichiarazione "CE" di conformità di ogni singolo componente, secondo direttiva 97/23/CE (P.E.D.). / Dichiarazione "CE" di conformità d'insieme, secondo direttiva 97/23/CE(P.E.D.). / Compresi / centrale completa con i limiti di batteria indicati negli elaborati di progetto; / documentazione di progetto come indicato; / assemblaggio (cablaggio completo, meccanico ed elettrico, dei vari componenti) e collaudo in / officina, collaudo e primo avviamento in cantiere; / allacciamento alla rete mediante tubo in rame per brasatura forte; / materiale vario di installazione e consumo; / oneri per il trasporto, lo scarico e il posizionamento (compresi noli a caldo); / e quant'altro necessario per l'installazione ultimata a regolad'arte. / - CENTRALE CONUN COMPRESSORE PER ARIA MEDICALE 140 m³/h	a corpo		39056,75	9,87%
N.04.02	CENTRALE ARIA MEDICALE A 2 COMPRESSORI
N.04.02.01	Centrale aria medicale a 2 compressori N.° 2 Compressore d'aria a vite monostadio con trasmissione a / cinghie, prefiltraggio dell'aria in aspirazione, valvola di aspirazione e di scarico a controllo pneumatico, / serbatoio olio combinato con separazione multistadio, valvola di sicurezza, valvola di non ritorno e di / minima pressione, valvola di controllo termostatico della temperatura dell'olio, filtro olio a cartuccia / sostituibile completo di pannello di controllo indicante:pressione di mandata, temperatura di / mandata, ore totali di funzionamento, macchina in funzione, caratterizzato dalle seguenti specifiche: / pressione di lavoro 13 bar / N.° 1 Catena filtrante per trattamento aria medicinale secondo i valori della farmacopea ufficiale / comprendente: Sub-microfiltro ad alto rendimento per il trattamento di condense, particelle solide e / contenuti residui di lubrificanti; Filtro ad adsorbimento per il trattamento di biossido di carbonio e gas / acidi; Essiccatore ad adsorbimento per il trattamento del vapore acqueo con carboni molecolari a / letto misto; Filtri per la riduzione di anidride solforosa e gli ossidi d'azoto; Filtro ossidante a / chemiassorbimento per la riduzione dell'ossido di carbonio; Filtro antipolvere; Filtro sterile per il trattenimento delle cariche batteriche; / N.° 2 Essiccatore a ciclo frigorifero dotato di refrigerante ecologico in grado di assicurare un punto di / rugiada all'aria costante pari a 3°C progettato in modo da regolarsi automaticamente in ogni / condizione di lavoro. Sono garantiti alti livelli di separazione della condensa che viene / automaticamente raccolta ed espulsa dallo scaricatore posizionato in un'apposita nicchia che ne / consente una semplice manutenzione che avviene da un unico lato dell'essiccatore. Il pannello / laterale è predisposto per un eventuale fissaggio a parete. / N.° 8 Scaricatore di condensa elettronico capacitivo a controllo di livello con contatto di allarme - / connessione: G1/2" ruotabile di 90° per connessione orizzontale o verticale - Alimentazione: 24VDC - / 230 VAC / N.° 1 Separatore acqua/olio con le seguenti caratteristiche: portata 120 m3 / h in grado di garantire / un / residuo di olio nelle acque di scarico delle condense minore di 5 mg / lin accordo con la legge Merli n° / 319 del 10/05/'76 e con il D.L. n° 132 del 27/01/'92. / N.° 2 Serbatoio verticale in acciaio al carbonio teflonato internamente e verniciato all'esterno dotato / di valvola di sicurezza e manometro con le seguenti caratteristiche: capacità 1000 l, pressione 16 / bar; / N.° 2 Elettrovalvola per gestire la chiusura e l'apertura delle due linee di produzione su input di / apertura e chiusura dai trasduttori di rete e dall'igrometro di linea. / N.° 2 Riduttore di pressione di centrale stabilizzatore del valore di pressione in rete a P=8 bar con / portata di 100 m3/h; conforme alla norma EN 738-2; / N.° 1 Sensore del punto di rugiada comprensivo di un igrometro elettronico, e di un indicatore / digitale N.° 2 Filtro per aria sterile completo di contenitore in acciaio inox AIS 304 ed elemento / filtrante / N.° 2 Pre-filtro completo / N.° 1 Pannello in acciaio inossidabile AISI 430 spessore 1,5 mm per quadro di controllo centrale di / produzione aria medicale di dimensioni 1345X1450 mm / N.° 24 Valvola a sfera di D. 1 " per gas medicali a chiusura rapida in ottone cromato stampato con / sedi di tenuta in teflon , volantino a leva o a farfalla, completa di raccordi a tre pezzi in ottone per / l'installazione a saldare in rame , esente da residui oleosi e completamente sgrassate. / N.° 1 Controllore di sistema / N.° 1 Quadro elettrico a struttura modulare per il comando ed il controllo dei compressori con la / relativa sezione di potenza ed i moduli logici di controllo con grado di protezione IP55 dotato di / allarme acustico- luminoso indicante:- allarme catene filtranti- allarme punto di rugiada- allarme / compressore 1- allarme compressore 2- allarme pressione di linea con possibilità di impostazione dei / parametri d'allarme tramite personal computer. / N.° 1 Trasduttore di pressione per il controllo in continuo della pressione di linea / Opere di canalizzazione aria di espulsione compressori centrale di produzione aria medicale. / Il gruppo sarà accompagnato da: / Flow-sheet; / Disegno dimensionale / Specifiche tecniche, complete di disegni d'ingombro; / Manuali d'uso e manutenzione; / Dichiarazione "CE" di conformità di ogni singolo componente, secondo direttiva 97/23/CE (P.E.D.). / Dichiarazione "CE" di conformità d'insieme, secondo direttiva 97/23/CE(P.E.D.). / Compresi / centrale completa con i limiti di batteria indicati negli elaborati di progetto; / documentazione di progetto come indicato; / assemblaggio (cablaggio completo, meccanico ed elettrico, dei vari componenti) e collaudo in / officina, collaudo e primo avviamento in cantiere; / allacciamento alla rete mediante tubo in rame per brasatura forte; / materiale vario di installazione e consumo; / oneri per il trasporto, lo scarico e il posizionamento (compresi noli a caldo); / e quant'altro necessario per l'installazione ultimata a regolad'arte. / - CENTRALE CON2 COMPRESSORI PER ARIA MEDICALE 32 m³/h	a corpo		44844,20	7,95%
N.04.02.02	Centrale aria medicale a 2 compressori N.° 2 Compressore d'aria a vite monostadio con trasmissione a / cinghie, prefiltraggio dell'aria in aspirazione, valvola di aspirazione e di scarico a controllo pneumatico, / serbatoio olio combinato con separazione multistadio, valvola di sicurezza, valvola di non ritorno e di / minima pressione, valvola di controllo termostatico della temperatura dell'olio, filtro olio a cartuccia / sostituibile completo di pannello di controllo indicante:pressione di mandata, temperatura di / mandata, ore totali di funzionamento, macchina in funzione, caratterizzato dalle seguenti specifiche: / pressione di lavoro 13 bar / N.° 1 Catena filtrante per trattamento aria medicinale secondo i valori della farmacopea ufficiale / comprendente: Sub-microfiltro ad alto rendimento per il trattamento di condense, particelle solide e / contenuti residui di lubrificanti; Filtro ad adsorbimento per il trattamento di biossido di carbonio e gas / acidi; Essiccatore ad adsorbimento per il trattamento del vapore acqueo con carboni molecolari a / letto misto; Filtri per la riduzione di anidride solforosa e gli ossidi d'azoto; Filtro ossidante a / chemiassorbimento per la riduzione dell'ossido di carbonio; Filtro antipolvere; Filtro sterile per il trattenimento delle cariche batteriche; / N.° 2 Essiccatore a ciclo frigorifero dotato di refrigerante ecologico in grado di assicurare un punto di / rugiada all'aria costante pari a 3°C progettato in modo da regolarsi automaticamente in ogni / condizione di lavoro. Sono garantiti alti livelli di separazione della condensa che viene / automaticamente raccolta ed espulsa dallo scaricatore posizionato in un'apposita nicchia che ne / consente una semplice manutenzione che avviene da un unico lato dell'essiccatore. Il pannello / laterale è predisposto per un eventuale fissaggio a parete. / N.° 8 Scaricatore di condensa elettronico capacitivo a controllo di livello con contatto di allarme - / connessione: G1/2" ruotabile di 90° per connessione orizzontale o verticale - Alimentazione: 24VDC - / 230 VAC / N.° 1 Separatore acqua/olio con le seguenti caratteristiche: portata 120 m3 / h in grado di garantire / un / residuo di olio nelle acque di scarico delle condense minore di 5 mg / lin accordo con la legge Merli n° / 319 del 10/05/'76 e con il D.L. n° 132 del 27/01/'92. / N.° 2 Serbatoio verticale in acciaio al carbonio teflonato internamente e verniciato all'esterno dotato / di valvola di sicurezza e manometro con le seguenti caratteristiche: capacità 1000 l, pressione 16 / bar; / N.° 2 Elettrovalvola per gestire la chiusura e l'apertura delle due linee di produzione su input di / apertura e chiusura dai trasduttori di rete e dall'igrometro di linea. / N.° 2 Riduttore di pressione di centrale stabilizzatore del valore di pressione in rete a P=8 bar con / portata di 100 m3/h; conforme alla norma EN 738-2; / N.° 1 Sensore del punto di rugiada comprensivo di un igrometro elettronico, e di un indicatore / digitale N.° 2 Filtro per aria sterile completo di contenitore in acciaio inox AIS 304 ed elemento / filtrante / N.° 2 Pre-filtro completo / N.° 1 Pannello in acciaio inossidabile AISI 430 spessore 1,5 mm per quadro di controllo centrale di / produzione aria medicale di dimensioni 1345X1450 mm / N.° 24 Valvola a sfera di D. 1 " per gas medicali a chiusura rapida in ottone cromato stampato con / sedi di tenuta in teflon , volantino a leva o a farfalla, completa di raccordi a tre pezzi in ottone per / l'installazione a saldare in rame , esente da residui oleosi e completamente sgrassate. / N.° 1 Controllore di sistema / N.° 1 Quadro elettrico a struttura modulare per il comando ed il controllo dei compressori con la / relativa sezione di potenza ed i moduli logici di controllo con grado di protezione IP55 dotato di / allarme acustico- luminoso indicante:- allarme catene filtranti- allarme punto di rugiada- allarme / compressore 1- allarme compressore 2- allarme pressione di linea con possibilità di impostazione dei / parametri d'allarme tramite personal computer. / N.° 1 Trasduttore di pressione per il controllo in continuo della pressione di linea / Opere di canalizzazione aria di espulsione compressori centrale di produzione aria medicale. / Il gruppo sarà accompagnato da: / Flow-sheet; / Disegno dimensionale / Specifiche tecniche, complete di disegni d'ingombro; / Manuali d'uso e manutenzione; / Dichiarazione "CE" di conformità di ogni singolo componente, secondo direttiva 97/23/CE (P.E.D.). / Dichiarazione "CE" di conformità d'insieme, secondo direttiva 97/23/CE(P.E.D.). / Compresi / centrale completa con i limiti di batteria indicati negli elaborati di progetto; / documentazione di progetto come indicato; / assemblaggio (cablaggio completo, meccanico ed elettrico, dei vari componenti) e collaudo in / officina, collaudo e primo avviamento in cantiere; / allacciamento alla rete mediante tubo in rame per brasatura forte; / materiale vario di installazione e consumo; / oneri per il trasporto, lo scarico e il posizionamento (compresi noli a caldo); / e quant'altro necessario per l'installazione ultimata a regolad'arte. / - CENTRALE CON2 COMPRESSORI PER ARIA MEDICALE 60 m³/h	a corpo		51682,84	7,95%
N.04.02.03	Centrale aria medicale a 2 compressori N.° 2 Compressore d'aria a vite monostadio con trasmissione a / cinghie, prefiltraggio dell'aria in aspirazione, valvola di aspirazione e di scarico a controllo pneumatico, / serbatoio olio combinato con separazione multistadio, valvola di sicurezza, valvola di non ritorno e di / minima pressione, valvola di controllo termostatico della temperatura dell'olio, filtro olio a cartuccia / sostituibile completo di pannello di controllo indicante:pressione di mandata, temperatura di / mandata, ore totali di funzionamento, macchina in funzione, caratterizzato dalle seguenti specifiche: / pressione di lavoro 13 bar / N.° 1 Catena filtrante per trattamento aria medicinale secondo i valori della farmacopea ufficiale / comprendente: Sub-microfiltro ad alto rendimento per il trattamento di condense, particelle solide e / contenuti residui di lubrificanti; Filtro ad adsorbimento per il trattamento di biossido di carbonio e gas / acidi; Essiccatore ad adsorbimento per il trattamento del vapore acqueo con carboni molecolari a / letto misto; Filtri per la riduzione di anidride solforosa e gli ossidi d'azoto; Filtro ossidante a / chemiassorbimento per la riduzione dell'ossido di carbonio; Filtro antipolvere; Filtro sterile per il trattenimento delle cariche batteriche; / N.° 2 Essiccatore a ciclo frigorifero dotato di refrigerante ecologico in grado di assicurare un punto di / rugiada all'aria costante pari a 3°C progettato in modo da regolarsi automaticamente in ogni / condizione di lavoro. Sono garantiti alti livelli di separazione della condensa che viene / automaticamente raccolta ed espulsa dallo scaricatore posizionato in un'apposita nicchia che ne / consente una semplice manutenzione che avviene da un unico lato dell'essiccatore. Il pannello / laterale è predisposto per un eventuale fissaggio a parete. / N.° 8 Scaricatore di condensa elettronico capacitivo a controllo di livello con contatto di allarme - / connessione: G1/2" ruotabile di 90° per connessione orizzontale o verticale - Alimentazione: 24VDC - / 230 VAC / N.° 1 Separatore acqua/olio con le seguenti caratteristiche: portata 120 m3 / h in grado di garantire / un / residuo di olio nelle acque di scarico delle condense minore di 5 mg / lin accordo con la legge Merli n° / 319 del 10/05/'76 e con il D.L. n° 132 del 27/01/'92. / N.° 2 Serbatoio verticale in acciaio al carbonio teflonato internamente e verniciato all'esterno dotato / di valvola di sicurezza e manometro con le seguenti caratteristiche: capacità 1000 l, pressione 16 / bar; / N.° 2 Elettrovalvola per gestire la chiusura e l'apertura delle due linee di produzione su input di / apertura e chiusura dai trasduttori di rete e dall'igrometro di linea. / N.° 2 Riduttore di pressione di centrale stabilizzatore del valore di pressione in rete a P=8 bar con / portata di 100 m3/h; conforme alla norma EN 738-2; / N.° 1 Sensore del punto di rugiada comprensivo di un igrometro elettronico, e di un indicatore / digitale N.° 2 Filtro per aria sterile completo di contenitore in acciaio inox AIS 304 ed elemento / filtrante / N.° 2 Pre-filtro completo / N.° 1 Pannello in acciaio inossidabile AISI 430 spessore 1,5 mm per quadro di controllo centrale di / produzione aria medicale di dimensioni 1345X1450 mm / N.° 24 Valvola a sfera di D. 1 " per gas medicali a chiusura rapida in ottone cromato stampato con / sedi di tenuta in teflon , volantino a leva o a farfalla, completa di raccordi a tre pezzi in ottone per / l'installazione a saldare in rame , esente da residui oleosi e completamente sgrassate. / N.° 1 Controllore di sistema / N.° 1 Quadro elettrico a struttura modulare per il comando ed il controllo dei compressori con la / relativa sezione di potenza ed i moduli logici di controllo con grado di protezione IP55 dotato di / allarme acustico- luminoso indicante:- allarme catene filtranti- allarme punto di rugiada- allarme / compressore 1- allarme compressore 2- allarme pressione di linea con possibilità di impostazione dei / parametri d'allarme tramite personal computer. / N.° 1 Trasduttore di pressione per il controllo in continuo della pressione di linea / Opere di canalizzazione aria di espulsione compressori centrale di produzione aria medicale. / Il gruppo sarà accompagnato da: / Flow-sheet; / Disegno dimensionale / Specifiche tecniche, complete di disegni d'ingombro; / Manuali d'uso e manutenzione; / Dichiarazione "CE" di conformità di ogni singolo componente, secondo direttiva 97/23/CE (P.E.D.). / Dichiarazione "CE" di conformità d'insieme, secondo direttiva 97/23/CE(P.E.D.). / Compresi / centrale completa con i limiti di batteria indicati negli elaborati di progetto; / documentazione di progetto come indicato; / assemblaggio (cablaggio completo, meccanico ed elettrico, dei vari componenti) e collaudo in / officina, collaudo e primo avviamento in cantiere; / allacciamento alla rete mediante tubo in rame per brasatura forte; / materiale vario di installazione e consumo; / oneri per il trasporto, lo scarico e il posizionamento (compresi noli a caldo); / e quant'altro necessario per l'installazione ultimata a regolad'arte. / - CENTRALE CON2 COMPRESSORI PER ARIA MEDICALE 100 m³/h	a corpo		65586,42	7,95%
N.04.02.04	Centrale aria medicale a 2 compressori N.° 2 Compressore d'aria a vite monostadio con trasmissione a / cinghie, prefiltraggio dell'aria in aspirazione, valvola di aspirazione e di scarico a controllo pneumatico, / serbatoio olio combinato con separazione multistadio, valvola di sicurezza, valvola di non ritorno e di / minima pressione, valvola di controllo termostatico della temperatura dell'olio, filtro olio a cartuccia / sostituibile completo di pannello di controllo indicante:pressione di mandata, temperatura di / mandata, ore totali di funzionamento, macchina in funzione, caratterizzato dalle seguenti specifiche: / pressione di lavoro 13 bar / N.° 1 Catena filtrante per trattamento aria medicinale secondo i valori della farmacopea ufficiale / comprendente: Sub-microfiltro ad alto rendimento per il trattamento di condense, particelle solide e / contenuti residui di lubrificanti; Filtro ad adsorbimento per il trattamento di biossido di carbonio e gas / acidi; Essiccatore ad adsorbimento per il trattamento del vapore acqueo con carboni molecolari a / letto misto; Filtri per la riduzione di anidride solforosa e gli ossidi d'azoto; Filtro ossidante a / chemiassorbimento per la riduzione dell'ossido di carbonio; Filtro antipolvere; Filtro sterile per il trattenimento delle cariche batteriche; / N.° 2 Essiccatore a ciclo frigorifero dotato di refrigerante ecologico in grado di assicurare un punto di / rugiada all'aria costante pari a 3°C progettato in modo da regolarsi automaticamente in ogni / condizione di lavoro. Sono garantiti alti livelli di separazione della condensa che viene / automaticamente raccolta ed espulsa dallo scaricatore posizionato in un'apposita nicchia che ne / consente una semplice manutenzione che avviene da un unico lato dell'essiccatore. Il pannello / laterale è predisposto per un eventuale fissaggio a parete. / N.° 8 Scaricatore di condensa elettronico capacitivo a controllo di livello con contatto di allarme - / connessione: G1/2" ruotabile di 90° per connessione orizzontale o verticale - Alimentazione: 24VDC - / 230 VAC / N.° 1 Separatore acqua/olio con le seguenti caratteristiche: portata 120 m3 / h in grado di garantire / un / residuo di olio nelle acque di scarico delle condense minore di 5 mg / lin accordo con la legge Merli n° / 319 del 10/05/'76 e con il D.L. n° 132 del 27/01/'92. / N.° 2 Serbatoio verticale in acciaio al carbonio teflonato internamente e verniciato all'esterno dotato / di valvola di sicurezza e manometro con le seguenti caratteristiche: capacità 1000 l, pressione 16 / bar; / N.° 2 Elettrovalvola per gestire la chiusura e l'apertura delle due linee di produzione su input di / apertura e chiusura dai trasduttori di rete e dall'igrometro di linea. / N.° 2 Riduttore di pressione di centrale stabilizzatore del valore di pressione in rete a P=8 bar con / portata di 100 m3/h; conforme alla norma EN 738-2; / N.° 1 Sensore del punto di rugiada comprensivo di un igrometro elettronico, e di un indicatore / digitale N.° 2 Filtro per aria sterile completo di contenitore in acciaio inox AIS 304 ed elemento / filtrante / N.° 2 Pre-filtro completo / N.° 1 Pannello in acciaio inossidabile AISI 430 spessore 1,5 mm per quadro di controllo centrale di / produzione aria medicale di dimensioni 1345X1450 mm / N.° 24 Valvola a sfera di D. 1 " per gas medicali a chiusura rapida in ottone cromato stampato con / sedi di tenuta in teflon , volantino a leva o a farfalla, completa di raccordi a tre pezzi in ottone per / l'installazione a saldare in rame , esente da residui oleosi e completamente sgrassate. / N.° 1 Controllore di sistema / N.° 1 Quadro elettrico a struttura modulare per il comando ed il controllo dei compressori con la / relativa sezione di potenza ed i moduli logici di controllo con grado di protezione IP55 dotato di / allarme acustico- luminoso indicante:- allarme catene filtranti- allarme punto di rugiada- allarme / compressore 1- allarme compressore 2- allarme pressione di linea con possibilità di impostazione dei / parametri d'allarme tramite personal computer. / N.° 1 Trasduttore di pressione per il controllo in continuo della pressione di linea / Opere di canalizzazione aria di espulsione compressori centrale di produzione aria medicale. / Il gruppo sarà accompagnato da: / Flow-sheet; / Disegno dimensionale / Specifiche tecniche, complete di disegni d'ingombro; / Manuali d'uso e manutenzione; / Dichiarazione "CE" di conformità di ogni singolo componente, secondo direttiva 97/23/CE (P.E.D.). / Dichiarazione "CE" di conformità d'insieme, secondo direttiva 97/23/CE(P.E.D.). / Compresi / centrale completa con i limiti di batteria indicati negli elaborati di progetto; / documentazione di progetto come indicato; / assemblaggio (cablaggio completo, meccanico ed elettrico, dei vari componenti) e collaudo in / officina, collaudo e primo avviamento in cantiere; / allacciamento alla rete mediante tubo in rame per brasatura forte; / materiale vario di installazione e consumo; / oneri per il trasporto, lo scarico e il posizionamento (compresi noli a caldo); / e quant'altro necessario per l'installazione ultimata a regolad'arte. / - CENTRALE CON2 COMPRESSORI PER ARIA MEDICALE 140 m³/h	a corpo		75204,36	7,95%
N.04.03	CENTRALE ASPIRAZIONE ENDOCAVITARIA COMPLETA
N.04.03.01	Nr.° 1 - gruppo elettropompe rotative con tre pompe aventi cad. la portata di progetto tipo a palette / lubrificate ad olio, funzionamento silenzioso (rumorosità media 70 d.B.) complete di separatore di olio / atto ad eliminare la presenza di vapori d'olio allo scarico. Vuoto max raggiungibile alla bocca della / pompa 1000 mm/bar assoluti. / Nr. 1 - serbatoio metallico, verniciato a fuoco, orizzontale, completo di supporti atti a sorreggere le / due pompe. / Nr. 1 - Quadro elettrico di comando e protezione motori completo di: / contaore per l'indicazione dei tempi di lavoro di ogni pompa; / commutatore a contatti elettrici per la segnalazione a distanza di "Vuoto insufficiente"; spie di / segnalazione; / il quadro è realizzato in modo tale da prevedere il funzionamento di una sola pompa con il successivo / automatico inserimento della seconda in caso di anomalia o se il grado di vuoto scende al di sotto dei / valori di taratura. / Nr. 2 - vuotostati a contatto elettrico, per regolazione del grado di vuoto d'intervento e di riposo. Nr. / 2 - gruppo filtro batterico completo di by-pass installato all'entrata del serbatoio il filtro batterico / trattiene micro-particelle di dimensioni da 0,02 a 2 Micron, completo di ampolla raccolta batteri, / diminuisce sensibilmente il grado diinquinamento dell'aria espulsadall'atmosfera. / Nr. 1 - telaio metallico, verniciato a fuoco, raccoglie il quadro elettrico di comando pompe ed il filtro / prefiltro, facilitandone l'installazione. / Mt. 15 - tubo rame diam. 40x42 completo di raccorderia per il convogliamento all'esterno dell'aria / espulsa. / N°1 modulo interfaccia allarmi operativi a norme EN 475 / N.° 1 Modulo visualizzazione allarmi operativi a norme uni 475 marc. CE utilizzato per il riporto a / distanza delle situazioni di stato dell'utenza o dell'interfacciamento con sistemi di supervisione (a / cinque ingressi) / Il gruppo sarà accompagnato da: / Flow-sheet; / Disegno dimensionale / Specifiche tecniche, complete di disegni d'ingombro; / Manuali d'uso e manutenzione; / Dichiarazione "CE" di conformità di ogni singolo componente, secondo direttiva 97/23/CE (P.E.D.). / Dichiarazione "CE" di conformità d'insieme, secondo direttiva 97/23/CE(P.E.D.). / Compresi / centrale completa con i limiti di batteria indicati negli elaborati di progetto; / documentazione di progetto come indicato; / assemblaggio (cablaggio completo, meccanico ed elettrico, dei vari componenti) e collaudo in / officina, collaudo e primo avviamento in cantiere; / allacciamento alla rete mediante tubo in rame per brasatura forte; / materiale vario di installazione e consumo; / oneri per il trasporto, lo scarico e il posizionamento (compresi noli a caldo); / e quant'altro necessario per l'installazione ultimata a regolad'arte. / - CENTRALE CON 3 POMPE PER ASPIRAZIONE ENDOCAVITARIA Portata 25 m³/h con serbatoio da 500 l	n		16033,39	7,41%
N.04.03.02	Nr.° 1 - gruppo elettropompe rotative con tre pompe aventi cad. la portata di progetto tipo a palette / lubrificate ad olio, funzionamento silenzioso (rumorosità media 70 d.B.) complete di separatore di olio / atto ad eliminare la presenza di vapori d'olio allo scarico. Vuoto max raggiungibile alla bocca della / pompa 1000 mm/bar assoluti. / Nr. 1 - serbatoio metallico, verniciato a fuoco, orizzontale, completo di supporti atti a sorreggere le / due pompe. / Nr. 1 - Quadro elettrico di comando e protezione motori completo di: / contaore per l'indicazione dei tempi di lavoro di ogni pompa; / commutatore a contatti elettrici per la segnalazione a distanza di "Vuoto insufficiente"; spie di / segnalazione; / il quadro è realizzato in modo tale da prevedere il funzionamento di una sola pompa con il successivo / automatico inserimento della seconda in caso di anomalia o se il grado di vuoto scende al di sotto dei / valori di taratura. / Nr. 2 - vuotostati a contatto elettrico, per regolazione del grado di vuoto d'intervento e di riposo. Nr. / 2 - gruppo filtro batterico completo di by-pass installato all'entrata del serbatoio il filtro batterico / trattiene micro-particelle di dimensioni da 0,02 a 2 Micron, completo di ampolla raccolta batteri, / diminuisce sensibilmente il grado diinquinamento dell'aria espulsadall'atmosfera. / Nr. 1 - telaio metallico, verniciato a fuoco, raccoglie il quadro elettrico di comando pompe ed il filtro / prefiltro, facilitandone l'installazione. / Mt. 15 - tubo rame diam. 40x42 completo di raccorderia per il convogliamento all'esterno dell'aria / espulsa. / N°1 modulo interfaccia allarmi operativi a norme EN 475 / N.° 1 Modulo visualizzazione allarmi operativi a norme uni 475 marc. CE utilizzato per il riporto a / distanza delle situazioni di stato dell'utenza o dell'interfacciamento con sistemi di supervisione (a / cinque ingressi) / Il gruppo sarà accompagnato da: / Flow-sheet; / Disegno dimensionale / Specifiche tecniche, complete di disegni d'ingombro; / Manuali d'uso e manutenzione; / Dichiarazione "CE" di conformità di ogni singolo componente, secondo direttiva 97/23/CE (P.E.D.). / Dichiarazione "CE" di conformità d'insieme, secondo direttiva 97/23/CE(P.E.D.). / Compresi / centrale completa con i limiti di batteria indicati negli elaborati di progetto; / documentazione di progetto come indicato; / assemblaggio (cablaggio completo, meccanico ed elettrico, dei vari componenti) e collaudo in / officina, collaudo e primo avviamento in cantiere; / allacciamento alla rete mediante tubo in rame per brasatura forte; / materiale vario di installazione e consumo; / oneri per il trasporto, lo scarico e il posizionamento (compresi noli a caldo); / e quant'altro necessario per l'installazione ultimata a regolad'arte. / - CENTRALE CON 3 POMPE PER ASPIRAZIONE ENDOCAVITARIA Portata 50 m³/h con serbatoio da 500 l	n		17122,48	7,41%
N.04.03.03	Nr.° 1 - gruppo elettropompe rotative con tre pompe aventi cad. la portata di progetto tipo a palette / lubrificate ad olio, funzionamento silenzioso (rumorosità media 70 d.B.) complete di separatore di olio / atto ad eliminare la presenza di vapori d'olio allo scarico. Vuoto max raggiungibile alla bocca della / pompa 1000 mm/bar assoluti. / Nr. 1 - serbatoio metallico, verniciato a fuoco, orizzontale, completo di supporti atti a sorreggere le / due pompe. / Nr. 1 - Quadro elettrico di comando e protezione motori completo di: / contaore per l'indicazione dei tempi di lavoro di ogni pompa; / commutatore a contatti elettrici per la segnalazione a distanza di "Vuoto insufficiente"; spie di / segnalazione; / il quadro è realizzato in modo tale da prevedere il funzionamento di una sola pompa con il successivo / automatico inserimento della seconda in caso di anomalia o se il grado di vuoto scende al di sotto dei / valori di taratura. / Nr. 2 - vuotostati a contatto elettrico, per regolazione del grado di vuoto d'intervento e di riposo. Nr. / 2 - gruppo filtro batterico completo di by-pass installato all'entrata del serbatoio il filtro batterico / trattiene micro-particelle di dimensioni da 0,02 a 2 Micron, completo di ampolla raccolta batteri, / diminuisce sensibilmente il grado diinquinamento dell'aria espulsadall'atmosfera. / Nr. 1 - telaio metallico, verniciato a fuoco, raccoglie il quadro elettrico di comando pompe ed il filtro / prefiltro, facilitandone l'installazione. / Mt. 15 - tubo rame diam. 40x42 completo di raccorderia per il convogliamento all'esterno dell'aria / espulsa. / N°1 modulo interfaccia allarmi operativi a norme EN 475 / N.° 1 Modulo visualizzazione allarmi operativi a norme uni 475 marc. CE utilizzato per il riporto a / distanza delle situazioni di stato dell'utenza o dell'interfacciamento con sistemi di supervisione (a / cinque ingressi) / Il gruppo sarà accompagnato da: / Flow-sheet; / Disegno dimensionale / Specifiche tecniche, complete di disegni d'ingombro; / Manuali d'uso e manutenzione; / Dichiarazione "CE" di conformità di ogni singolo componente, secondo direttiva 97/23/CE (P.E.D.). / Dichiarazione "CE" di conformità d'insieme, secondo direttiva 97/23/CE(P.E.D.). / Compresi / centrale completa con i limiti di batteria indicati negli elaborati di progetto; / documentazione di progetto come indicato; / assemblaggio (cablaggio completo, meccanico ed elettrico, dei vari componenti) e collaudo in / officina, collaudo e primo avviamento in cantiere; / allacciamento alla rete mediante tubo in rame per brasatura forte; / materiale vario di installazione e consumo; / oneri per il trasporto, lo scarico e il posizionamento (compresi noli a caldo); / e quant'altro necessario per l'installazione ultimata a regolad'arte. / - CENTRALE CON 3 POMPE PER ASPIRAZIONE ENDOCAVITARIA Portata 75 m³/h con serbatoio da 500 l	n		18508,58	7,41%
N.04.03.04	Nr.° 1 - gruppo elettropompe rotative con tre pompe aventi cad. la portata di progetto tipo a palette / lubrificate ad olio, funzionamento silenzioso (rumorosità media 70 d.B.) complete di separatore di olio / atto ad eliminare la presenza di vapori d'olio allo scarico. Vuoto max raggiungibile alla bocca della / pompa 1000 mm/bar assoluti. / Nr. 1 - serbatoio metallico, verniciato a fuoco, orizzontale, completo di supporti atti a sorreggere le / due pompe. / Nr. 1 - Quadro elettrico di comando e protezione motori completo di: / contaore per l'indicazione dei tempi di lavoro di ogni pompa; / commutatore a contatti elettrici per la segnalazione a distanza di "Vuoto insufficiente"; spie di / segnalazione; / il quadro è realizzato in modo tale da prevedere il funzionamento di una sola pompa con il successivo / automatico inserimento della seconda in caso di anomalia o se il grado di vuoto scende al di sotto dei / valori di taratura. / Nr. 2 - vuotostati a contatto elettrico, per regolazione del grado di vuoto d'intervento e di riposo. Nr. / 2 - gruppo filtro batterico completo di by-pass installato all'entrata del serbatoio il filtro batterico / trattiene micro-particelle di dimensioni da 0,02 a 2 Micron, completo di ampolla raccolta batteri, / diminuisce sensibilmente il grado diinquinamento dell'aria espulsadall'atmosfera. / Nr. 1 - telaio metallico, verniciato a fuoco, raccoglie il quadro elettrico di comando pompe ed il filtro / prefiltro, facilitandone l'installazione. / Mt. 15 - tubo rame diam. 40x42 completo di raccorderia per il convogliamento all'esterno dell'aria / espulsa. / N°1 modulo interfaccia allarmi operativi a norme EN 475 / N.° 1 Modulo visualizzazione allarmi operativi a norme uni 475 marc. CE utilizzato per il riporto a / distanza delle situazioni di stato dell'utenza o dell'interfacciamento con sistemi di supervisione (a / cinque ingressi) / Il gruppo sarà accompagnato da: / Flow-sheet; / Disegno dimensionale / Specifiche tecniche, complete di disegni d'ingombro; / Manuali d'uso e manutenzione; / Dichiarazione "CE" di conformità di ogni singolo componente, secondo direttiva 97/23/CE (P.E.D.). / Dichiarazione "CE" di conformità d'insieme, secondo direttiva 97/23/CE(P.E.D.). / Compresi / centrale completa con i limiti di batteria indicati negli elaborati di progetto; / documentazione di progetto come indicato; / assemblaggio (cablaggio completo, meccanico ed elettrico, dei vari componenti) e collaudo in / officina, collaudo e primo avviamento in cantiere; / allacciamento alla rete mediante tubo in rame per brasatura forte; / materiale vario di installazione e consumo; / oneri per il trasporto, lo scarico e il posizionamento (compresi noli a caldo); / e quant'altro necessario per l'installazione ultimata a regolad'arte. / - CENTRALE CON 3 POMPE PER ASPIRAZIONE ENDOCAVITARIA Portata 100 m³/h con serbatoio da 1.000 l	n		22033,28	7,41%
N.04.03.05	Nr.° 1 - gruppo elettropompe rotative con tre pompe aventi cad. la portata di progetto tipo a palette / lubrificate ad olio, funzionamento silenzioso (rumorosità media 70 d.B.) complete di separatore di olio / atto ad eliminare la presenza di vapori d'olio allo scarico. Vuoto max raggiungibile alla bocca della / pompa 1000 mm/bar assoluti. / Nr. 1 - serbatoio metallico, verniciato a fuoco, orizzontale, completo di supporti atti a sorreggere le / due pompe. / Nr. 1 - Quadro elettrico di comando e protezione motori completo di: / contaore per l'indicazione dei tempi di lavoro di ogni pompa; / commutatore a contatti elettrici per la segnalazione a distanza di "Vuoto insufficiente"; spie di / segnalazione; / il quadro è realizzato in modo tale da prevedere il funzionamento di una sola pompa con il successivo / automatico inserimento della seconda in caso di anomalia o se il grado di vuoto scende al di sotto dei / valori di taratura. / Nr. 2 - vuotostati a contatto elettrico, per regolazione del grado di vuoto d'intervento e di riposo. Nr. / 2 - gruppo filtro batterico completo di by-pass installato all'entrata del serbatoio il filtro batterico / trattiene micro-particelle di dimensioni da 0,02 a 2 Micron, completo di ampolla raccolta batteri, / diminuisce sensibilmente il grado diinquinamento dell'aria espulsadall'atmosfera. / Nr. 1 - telaio metallico, verniciato a fuoco, raccoglie il quadro elettrico di comando pompe ed il filtro / prefiltro, facilitandone l'installazione. / Mt. 15 - tubo rame diam. 40x42 completo di raccorderia per il convogliamento all'esterno dell'aria / espulsa. / N°1 modulo interfaccia allarmi operativi a norme EN 475 / N.° 1 Modulo visualizzazione allarmi operativi a norme uni 475 marc. CE utilizzato per il riporto a / distanza delle situazioni di stato dell'utenza o dell'interfacciamento con sistemi di supervisione (a / cinque ingressi) / Il gruppo sarà accompagnato da: / Flow-sheet; / Disegno dimensionale / Specifiche tecniche, complete di disegni d'ingombro; / Manuali d'uso e manutenzione; / Dichiarazione "CE" di conformità di ogni singolo componente, secondo direttiva 97/23/CE (P.E.D.). / Dichiarazione "CE" di conformità d'insieme, secondo direttiva 97/23/CE(P.E.D.). / Compresi / centrale completa con i limiti di batteria indicati negli elaborati di progetto; / documentazione di progetto come indicato; / assemblaggio (cablaggio completo, meccanico ed elettrico, dei vari componenti) e collaudo in / officina, collaudo e primo avviamento in cantiere; / allacciamento alla rete mediante tubo in rame per brasatura forte; / materiale vario di installazione e consumo; / oneri per il trasporto, lo scarico e il posizionamento (compresi noli a caldo); / e quant'altro necessario per l'installazione ultimata a regolad'arte. / - CENTRALE CON 3 POMPE PER ASPIRAZIONE ENDOCAVITARIA Portata 150 m³/h con serbatoio da 1.000 l	n		30854,91	7,41%
N.04.03.06	Nr.° 1 - gruppo elettropompe rotative con tre pompe aventi cad. la portata di progetto tipo a palette / lubrificate ad olio, funzionamento silenzioso (rumorosità media 70 d.B.) complete di separatore di olio / atto ad eliminare la presenza di vapori d'olio allo scarico. Vuoto max raggiungibile alla bocca della / pompa 1000 mm/bar assoluti. / Nr. 1 - serbatoio metallico, verniciato a fuoco, orizzontale, completo di supporti atti a sorreggere le / due pompe. / Nr. 1 - Quadro elettrico di comando e protezione motori completo di: / contaore per l'indicazione dei tempi di lavoro di ogni pompa; / commutatore a contatti elettrici per la segnalazione a distanza di "Vuoto insufficiente"; spie di / segnalazione; / il quadro è realizzato in modo tale da prevedere il funzionamento di una sola pompa con il successivo / automatico inserimento della seconda in caso di anomalia o se il grado di vuoto scende al di sotto dei / valori di taratura. / Nr. 2 - vuotostati a contatto elettrico, per regolazione del grado di vuoto d'intervento e di riposo. Nr. / 2 - gruppo filtro batterico completo di by-pass installato all'entrata del serbatoio il filtro batterico / trattiene micro-particelle di dimensioni da 0,02 a 2 Micron, completo di ampolla raccolta batteri, / diminuisce sensibilmente il grado diinquinamento dell'aria espulsadall'atmosfera. / Nr. 1 - telaio metallico, verniciato a fuoco, raccoglie il quadro elettrico di comando pompe ed il filtro / prefiltro, facilitandone l'installazione. / Mt. 15 - tubo rame diam. 40x42 completo di raccorderia per il convogliamento all'esterno dell'aria / espulsa. / N°1 modulo interfaccia allarmi operativi a norme EN 475 / N.° 1 Modulo visualizzazione allarmi operativi a norme uni 475 marc. CE utilizzato per il riporto a / distanza delle situazioni di stato dell'utenza o dell'interfacciamento con sistemi di supervisione (a / cinque ingressi) / Il gruppo sarà accompagnato da: / Flow-sheet; / Disegno dimensionale / Specifiche tecniche, complete di disegni d'ingombro; / Manuali d'uso e manutenzione; / Dichiarazione "CE" di conformità di ogni singolo componente, secondo direttiva 97/23/CE (P.E.D.). / Dichiarazione "CE" di conformità d'insieme, secondo direttiva 97/23/CE(P.E.D.). / Compresi / centrale completa con i limiti di batteria indicati negli elaborati di progetto; / documentazione di progetto come indicato; / assemblaggio (cablaggio completo, meccanico ed elettrico, dei vari componenti) e collaudo in / officina, collaudo e primo avviamento in cantiere; / allacciamento alla rete mediante tubo in rame per brasatura forte; / materiale vario di installazione e consumo; / oneri per il trasporto, lo scarico e il posizionamento (compresi noli a caldo); / e quant'altro necessario per l'installazione ultimata a regolad'arte. / - CENTRALE CON 3 POMPE PER ASPIRAZIONE ENDOCAVITARIA Portata 200 m³/h con serbatoio da 1.000 l	n		34986,53	7,41%
N.04.03.07	Nr.° 1 - gruppo elettropompe rotative con tre pompe aventi cad. la portata di progetto tipo a palette / lubrificate ad olio, funzionamento silenzioso (rumorosità media 70 d.B.) complete di separatore di olio / atto ad eliminare la presenza di vapori d'olio allo scarico. Vuoto max raggiungibile alla bocca della / pompa 1000 mm/bar assoluti. / Nr. 1 - serbatoio metallico, verniciato a fuoco, orizzontale, completo di supporti atti a sorreggere le / due pompe. / Nr. 1 - Quadro elettrico di comando e protezione motori completo di: / contaore per l'indicazione dei tempi di lavoro di ogni pompa; / commutatore a contatti elettrici per la segnalazione a distanza di "Vuoto insufficiente"; spie di / segnalazione; / il quadro è realizzato in modo tale da prevedere il funzionamento di una sola pompa con il successivo / automatico inserimento della seconda in caso di anomalia o se il grado di vuoto scende al di sotto dei / valori di taratura. / Nr. 2 - vuotostati a contatto elettrico, per regolazione del grado di vuoto d'intervento e di riposo. Nr. / 2 - gruppo filtro batterico completo di by-pass installato all'entrata del serbatoio il filtro batterico / trattiene micro-particelle di dimensioni da 0,02 a 2 Micron, completo di ampolla raccolta batteri, / diminuisce sensibilmente il grado diinquinamento dell'aria espulsadall'atmosfera. / Nr. 1 - telaio metallico, verniciato a fuoco, raccoglie il quadro elettrico di comando pompe ed il filtro / prefiltro, facilitandone l'installazione. / Mt. 15 - tubo rame diam. 40x42 completo di raccorderia per il convogliamento all'esterno dell'aria / espulsa. / N°1 modulo interfaccia allarmi operativi a norme EN 475 / N.° 1 Modulo visualizzazione allarmi operativi a norme uni 475 marc. CE utilizzato per il riporto a / distanza delle situazioni di stato dell'utenza o dell'interfacciamento con sistemi di supervisione (a / cinque ingressi) / Il gruppo sarà accompagnato da: / Flow-sheet; / Disegno dimensionale / Specifiche tecniche, complete di disegni d'ingombro; / Manuali d'uso e manutenzione; / Dichiarazione "CE" di conformità di ogni singolo componente, secondo direttiva 97/23/CE (P.E.D.). / Dichiarazione "CE" di conformità d'insieme, secondo direttiva 97/23/CE(P.E.D.). / Compresi / centrale completa con i limiti di batteria indicati negli elaborati di progetto; / documentazione di progetto come indicato; / assemblaggio (cablaggio completo, meccanico ed elettrico, dei vari componenti) e collaudo in / officina, collaudo e primo avviamento in cantiere; / allacciamento alla rete mediante tubo in rame per brasatura forte; / materiale vario di installazione e consumo; / oneri per il trasporto, lo scarico e il posizionamento (compresi noli a caldo); / e quant'altro necessario per l'installazione ultimata a regolad'arte. / - CENTRALE CON 3 POMPE PER ASPIRAZIONE ENDOCAVITARIA Portata 300 m³/h con serbatoio da 1.000 l	n		39584,76	7,41%
N.04.04	CENTRALE DECOMPRESSIONE OSSIGENO COMPLETA CON TRE FONTI
N.04.04.01	N° 1 Quadro automatico (rete primaria-secondaria) a norma UNI EN ISO 7396-1 composto da: / n.2 riduttori con la portata di progetto con pressione di ingresso di 200 bar - n.2 valvole con tenuta / meccanica a prova di compressione adiabatica - scambiatore pneumatico con visualizzazione della / rampa / funzionante - by-pass per manutenzione scambiatore senza interruzione di erogazione - n.2 / manometri di alta e n.2 di bassa conformi norma EN 837-1- n.2 pressostati di alta e n.2 di bassa 20 / bar testati con prova di compressione adiabatica, n.2 valvole di sovrappressione addizionali, un / sensore di prossimità, carpenteria in acciaio inox, pressione di uscita 8,5 bar regolabile; / N° 1 Quadro di emergenza (rete di riserva) composto da: / n.1 riduttore CE con la portata di progetto con pressione di ingresso di 200 bar - n.2 valvole con / tenuta meccanica a prova di compressione adiabatica - n.1 manometro di alta e n.1 di bassa conformi / norma EN 837-1- n.1 pressostato di alta e n.1 di bassa 20 bar testati con prova di compressione / adiabatica, n.1 valvola di sicurezza addizionale, pressione di uscita 8,5 bar regolabile; / N° 3 Rampe da 5 posti bombola, per centrali fino a 24 mc/h; / N° 3 Collettori a 2 posti per il collegamento pacchi bombola al quadro di decompressione dotati di:- / N° 2 valvole di intercettazione aria bombole, per centrali da 75 mc/h a 160 mc/h; / N° 15 Serpentine di collegamento rampa-bombola in CU per alta pressione con attacco specifico e / differenziato per tipo di gas secondo norme EN 7396-1, per centrali fino a 24 mc/h; / N° 6 Serpentone collegamento rampa-Pacco bombola in CU per alta pressione diam. 13x7 mm con / attacco specifico e differenziato per tipo di gas secondo norme EN, per centrali da 75 mc/h a 160 / mc/h; N.° 3 Torciglioni di collegamento rampa (o collettore)-quadro; / N.° 3 Rastrelliera per 5 posti bombola atta all'installazione a parete in acciaio verniciato con resine / epossidiche o zincata a caldo completa di catenelle per il fissaggio delle bombole secondo normativa, / per centrali fino a 24 mc/h; / N° 3 Valvole alta pressione del tipo HPS in ottone avente funzioni di spurgo all'esterno dell'alta / pressione contenuta nelle bombole in caso di emergenza; / N° 1 Valvola di sicurezza multifunzionale secondo la norma EN 7396-1 da installare sulla linea / primariadel tipo VPS, avente funzioni di intercettazione, scarico delle sovrapressioni e predisposta per / attacco di emergenza tramite presa rapida in caso di anomalia del quadro con antiritorno; / N° 1 Fonte emergenza/manutenzione (quarta fonte) per O2; / N° 1 Modulo visualizzazione allarmi operativi a norme uni 475 marc. CE utilizzato per il riporto a / distanza delle situazioni di stato dell'utenza o dell'interfacciamento con sistemi di supervisione (a / cinque ingressi). / Il gruppo sarà accompagnato da: / Flow-sheet; / Disegno dimensionale; / Specifiche tecniche, complete di disegni d'ingombro; / Manuali d'uso e manutenzione; / Dichiarazione "CE" di conformità di ogni singolo componente, secondo direttiva 97/23/CE (P.E.D.); / Dichiarazione "CE" di conformità d'insieme, secondo direttiva 97/23/CE(P.E.D.). / Compresi / centrale completa con i limiti di batteria indicati negli elaborati di progetto; / documentazione di progetto come indicato; / assemblaggio e collaudo in officina, collaudo e primo avviamento in cantiere; / allacciamento alla rete mediante tubo in rame per brasatura forte; / materiale vario di installazione e consumo; / oneri per il trasporto, lo scarico e il posizionamento (compresi noli a caldo); / e quant'altro necessario per l'installazione ultimata a regola d'arte. / - CENTRALE DI DECOMPRESSIONE CON 3 FONTI PER OSSIGENO 24 m³/h	a corpo		13607,61	16,37%
N.04.04.02	N° 1 Quadro automatico (rete primaria-secondaria) a norma UNI EN ISO 7396-1 composto da: / n.2 riduttori con la portata di progetto con pressione di ingresso di 200 bar - n.2 valvole con tenuta / meccanica a prova di compressione adiabatica - scambiatore pneumatico con visualizzazione della / rampa / funzionante - by-pass per manutenzione scambiatore senza interruzione di erogazione - n.2 / manometri di alta e n.2 di bassa conformi norma EN 837-1- n.2 pressostati di alta e n.2 di bassa 20 / bar testati con prova di compressione adiabatica, n.2 valvole di sovrappressione addizionali, un / sensore di prossimità, carpenteria in acciaio inox, pressione di uscita 8,5 bar regolabile; / N° 1 Quadro di emergenza (rete di riserva) composto da: / n.1 riduttore CE con la portata di progetto con pressione di ingresso di 200 bar - n.2 valvole con / tenuta meccanica a prova di compressione adiabatica - n.1 manometro di alta e n.1 di bassa conformi / norma EN 837-1- n.1 pressostato di alta e n.1 di bassa 20 bar testati con prova di compressione / adiabatica, n.1 valvola di sicurezza addizionale, pressione di uscita 8,5 bar regolabile; / N° 3 Rampe da 5 posti bombola, per centrali fino a 24 mc/h; / N° 3 Collettori a 2 posti per il collegamento pacchi bombola al quadro di decompressione dotati di:- / N° 2 valvole di intercettazione aria bombole, per centrali da 75 mc/h a 160 mc/h; / N° 15 Serpentine di collegamento rampa-bombola in CU per alta pressione con attacco specifico e / differenziato per tipo di gas secondo norme EN 7396-1, per centrali fino a 24 mc/h; / N° 6 Serpentone collegamento rampa-Pacco bombola in CU per alta pressione diam. 13x7 mm con / attacco specifico e differenziato per tipo di gas secondo norme EN, per centrali da 75 mc/h a 160 / mc/h; N.° 3 Torciglioni di collegamento rampa (o collettore)-quadro; / N.° 3 Rastrelliera per 5 posti bombola atta all'installazione a parete in acciaio verniciato con resine / epossidiche o zincata a caldo completa di catenelle per il fissaggio delle bombole secondo normativa, / per centrali fino a 24 mc/h; / N° 3 Valvole alta pressione del tipo HPS in ottone avente funzioni di spurgo all'esterno dell'alta / pressione contenuta nelle bombole in caso di emergenza; / N° 1 Valvola di sicurezza multifunzionale secondo la norma EN 7396-1 da installare sulla linea / primariadel tipo VPS, avente funzioni di intercettazione, scarico delle sovrapressioni e predisposta per / attacco di emergenza tramite presa rapida in caso di anomalia del quadro con antiritorno; / N° 1 Fonte emergenza/manutenzione (quarta fonte) per O2; / N° 1 Modulo visualizzazione allarmi operativi a norme uni 475 marc. CE utilizzato per il riporto a / distanza delle situazioni di stato dell'utenza o dell'interfacciamento con sistemi di supervisione (a / cinque ingressi). / Il gruppo sarà accompagnato da: / Flow-sheet; / Disegno dimensionale; / Specifiche tecniche, complete di disegni d'ingombro; / Manuali d'uso e manutenzione; / Dichiarazione "CE" di conformità di ogni singolo componente, secondo direttiva 97/23/CE (P.E.D.); / Dichiarazione "CE" di conformità d'insieme, secondo direttiva 97/23/CE(P.E.D.). / Compresi / centrale completa con i limiti di batteria indicati negli elaborati di progetto; / documentazione di progetto come indicato; / assemblaggio e collaudo in officina, collaudo e primo avviamento in cantiere; / allacciamento alla rete mediante tubo in rame per brasatura forte; / materiale vario di installazione e consumo; / oneri per il trasporto, lo scarico e il posizionamento (compresi noli a caldo); / e quant'altro necessario per l'installazione ultimata a regola d'arte. / - CENTRALE DI DECOMPRESSIONE CON 3 FONTI PER OSSIGENO 75 m³/h	a corpo		17154,27	16,37%
N.04.04.03	N° 1 Quadro automatico (rete primaria-secondaria) a norma UNI EN ISO 7396-1 composto da: / n.2 riduttori con la portata di progetto con pressione di ingresso di 200 bar - n.2 valvole con tenuta / meccanica a prova di compressione adiabatica - scambiatore pneumatico con visualizzazione della / rampa / funzionante - by-pass per manutenzione scambiatore senza interruzione di erogazione - n.2 / manometri di alta e n.2 di bassa conformi norma EN 837-1- n.2 pressostati di alta e n.2 di bassa 20 / bar testati con prova di compressione adiabatica, n.2 valvole di sovrappressione addizionali, un / sensore di prossimità, carpenteria in acciaio inox, pressione di uscita 8,5 bar regolabile; / N° 1 Quadro di emergenza (rete di riserva) composto da: / n.1 riduttore CE con la portata di progetto con pressione di ingresso di 200 bar - n.2 valvole con / tenuta meccanica a prova di compressione adiabatica - n.1 manometro di alta e n.1 di bassa conformi / norma EN 837-1- n.1 pressostato di alta e n.1 di bassa 20 bar testati con prova di compressione / adiabatica, n.1 valvola di sicurezza addizionale, pressione di uscita 8,5 bar regolabile; / N° 3 Rampe da 5 posti bombola, per centrali fino a 24 mc/h; / N° 3 Collettori a 2 posti per il collegamento pacchi bombola al quadro di decompressione dotati di:- / N° 2 valvole di intercettazione aria bombole, per centrali da 75 mc/h a 160 mc/h; / N° 15 Serpentine di collegamento rampa-bombola in CU per alta pressione con attacco specifico e / differenziato per tipo di gas secondo norme EN 7396-1, per centrali fino a 24 mc/h; / N° 6 Serpentone collegamento rampa-Pacco bombola in CU per alta pressione diam. 13x7 mm con / attacco specifico e differenziato per tipo di gas secondo norme EN, per centrali da 75 mc/h a 160 / mc/h; N.° 3 Torciglioni di collegamento rampa (o collettore)-quadro; / N.° 3 Rastrelliera per 5 posti bombola atta all'installazione a parete in acciaio verniciato con resine / epossidiche o zincata a caldo completa di catenelle per il fissaggio delle bombole secondo normativa, / per centrali fino a 24 mc/h; / N° 3 Valvole alta pressione del tipo HPS in ottone avente funzioni di spurgo all'esterno dell'alta / pressione contenuta nelle bombole in caso di emergenza; / N° 1 Valvola di sicurezza multifunzionale secondo la norma EN 7396-1 da installare sulla linea / primariadel tipo VPS, avente funzioni di intercettazione, scarico delle sovrapressioni e predisposta per / attacco di emergenza tramite presa rapida in caso di anomalia del quadro con antiritorno; / N° 1 Fonte emergenza/manutenzione (quarta fonte) per O2; / N° 1 Modulo visualizzazione allarmi operativi a norme uni 475 marc. CE utilizzato per il riporto a / distanza delle situazioni di stato dell'utenza o dell'interfacciamento con sistemi di supervisione (a / cinque ingressi). / Il gruppo sarà accompagnato da: / Flow-sheet; / Disegno dimensionale; / Specifiche tecniche, complete di disegni d'ingombro; / Manuali d'uso e manutenzione; / Dichiarazione "CE" di conformità di ogni singolo componente, secondo direttiva 97/23/CE (P.E.D.); / Dichiarazione "CE" di conformità d'insieme, secondo direttiva 97/23/CE(P.E.D.). / Compresi / centrale completa con i limiti di batteria indicati negli elaborati di progetto; / documentazione di progetto come indicato; / assemblaggio e collaudo in officina, collaudo e primo avviamento in cantiere; / allacciamento alla rete mediante tubo in rame per brasatura forte; / materiale vario di installazione e consumo; / oneri per il trasporto, lo scarico e il posizionamento (compresi noli a caldo); / e quant'altro necessario per l'installazione ultimata a regola d'arte. / - CENTRALE DI DECOMPRESSIONE CON 3 FONTI PER OSSIGENO 160 m³/h	a corpo		22887,92	16,37%
N.04.05	GRUPPO POMPE
N.04.05.01	Gruppo pompe composta da 3 elettropompe (2 di esercizio ed 1 di riserva), aventi cad. la portata di / progetto tipo a palette lubrificate ad olio, funzionamento silenzioso (rumorosità media 70 d.B.) / complete di separatore di olio atto ad eliminare la presenza di vapori d'olio allo scarico e quadro / elettrici di controllo e comando. Vuoto max raggiungibile alla bocca della pompa 1000 mm/bar / assoluti. / Compresi: / centrale vuoto come descritta; / tasselli ed elementi di fissaggio a pavimento della centrale; / materiale vario di consumo (guarnizioni, oneri di saldatura con brasatura in lega d'argento); / oneri per la pulizia ed il collaudo con gas neutro in pressione; / e quant'altro necessario per l'esecuzione ultimata a perfetta regola d'arte. / - COMPONENTI PER CENTRALI DI ASPIRAZIONE ENDOCAVITARIA, GRUPPO POMPE Portata da 25 m³/h con serbatoio da 500 l	n		11118,13	2,00%
N.04.05.02	Gruppo pompe composta da 3 elettropompe (2 di esercizio ed 1 di riserva), aventi cad. la portata di / progetto tipo a palette lubrificate ad olio, funzionamento silenzioso (rumorosità media 70 d.B.) / complete di separatore di olio atto ad eliminare la presenza di vapori d'olio allo scarico e quadro / elettrici di controllo e comando. Vuoto max raggiungibile alla bocca della pompa 1000 mm/bar / assoluti. / Compresi: / centrale vuoto come descritta; / tasselli ed elementi di fissaggio a pavimento della centrale; / materiale vario di consumo (guarnizioni, oneri di saldatura con brasatura in lega d'argento); / oneri per la pulizia ed il collaudo con gas neutro in pressione; / e quant'altro necessario per l'esecuzione ultimata a perfetta regola d'arte. / - COMPONENTI PER CENTRALI DI ASPIRAZIONE ENDOCAVITARIA, GRUPPO POMPE Portata da 50 m³/h con serbatoio da 500 l	n		12108,21	2,00%
N.04.05.03	Gruppo pompe composta da 3 elettropompe (2 di esercizio ed 1 di riserva), aventi cad. la portata di / progetto tipo a palette lubrificate ad olio, funzionamento silenzioso (rumorosità media 70 d.B.) / complete di separatore di olio atto ad eliminare la presenza di vapori d'olio allo scarico e quadro / elettrici di controllo e comando. Vuoto max raggiungibile alla bocca della pompa 1000 mm/bar / assoluti. / Compresi: / centrale vuoto come descritta; / tasselli ed elementi di fissaggio a pavimento della centrale; / materiale vario di consumo (guarnizioni, oneri di saldatura con brasatura in lega d'argento); / oneri per la pulizia ed il collaudo con gas neutro in pressione; / e quant'altro necessario per l'esecuzione ultimata a perfetta regola d'arte. / - COMPONENTI PER CENTRALI DI ASPIRAZIONE ENDOCAVITARIA, GRUPPO POMPE Portata da 75 m³/h con serbatoio da 500 l	n		13454,71	2,00%
N.04.05.04	Gruppo pompe composta da 3 elettropompe (2 di esercizio ed 1 di riserva), aventi cad. la portata di / progetto tipo a palette lubrificate ad olio, funzionamento silenzioso (rumorosità media 70 d.B.) / complete di separatore di olio atto ad eliminare la presenza di vapori d'olio allo scarico e quadro / elettrici di controllo e comando. Vuoto max raggiungibile alla bocca della pompa 1000 mm/bar / assoluti. / Compresi: / centrale vuoto come descritta; / tasselli ed elementi di fissaggio a pavimento della centrale; / materiale vario di consumo (guarnizioni, oneri di saldatura con brasatura in lega d'argento); / oneri per la pulizia ed il collaudo con gas neutro in pressione; / e quant'altro necessario per l'esecuzione ultimata a perfetta regola d'arte. / - COMPONENTI PER CENTRALI DI ASPIRAZIONE ENDOCAVITARIA, GRUPPO POMPE Portata da 100 m³/h con serbatoio da 1.000 l	n		16167,55	2,00%
N.04.05.05	Gruppo pompe composta da 3 elettropompe (2 di esercizio ed 1 di riserva), aventi cad. la portata di / progetto tipo a palette lubrificate ad olio, funzionamento silenzioso (rumorosità media 70 d.B.) / complete di separatore di olio atto ad eliminare la presenza di vapori d'olio allo scarico e quadro / elettrici di controllo e comando. Vuoto max raggiungibile alla bocca della pompa 1000 mm/bar / assoluti. / Compresi: / centrale vuoto come descritta; / tasselli ed elementi di fissaggio a pavimento della centrale; / materiale vario di consumo (guarnizioni, oneri di saldatura con brasatura in lega d'argento); / oneri per la pulizia ed il collaudo con gas neutro in pressione; / e quant'altro necessario per l'esecuzione ultimata a perfetta regola d'arte. / - COMPONENTI PER CENTRALI DI ASPIRAZIONE ENDOCAVITARIA, GRUPPO POMPE Portata da 150 m³/h con serbatoio da 1.000 l	n		24262,95	2,00%
N.04.05.06	Gruppo pompe composta da 3 elettropompe (2 di esercizio ed 1 di riserva), aventi cad. la portata di / progetto tipo a palette lubrificate ad olio, funzionamento silenzioso (rumorosità media 70 d.B.) / complete di separatore di olio atto ad eliminare la presenza di vapori d'olio allo scarico e quadro / elettrici di controllo e comando. Vuoto max raggiungibile alla bocca della pompa 1000 mm/bar / assoluti. / Compresi: / centrale vuoto come descritta; / tasselli ed elementi di fissaggio a pavimento della centrale; / materiale vario di consumo (guarnizioni, oneri di saldatura con brasatura in lega d'argento); / oneri per la pulizia ed il collaudo con gas neutro in pressione; / e quant'altro necessario per l'esecuzione ultimata a perfetta regola d'arte. / - COMPONENTI PER CENTRALI DI ASPIRAZIONE ENDOCAVITARIA, GRUPPO POMPE Portata 200 m³/h con serbatoio da 1.000 l	n		27559,94	2,00%
N.04.05.07	Gruppo pompe composta da 3 elettropompe (2 di esercizio ed 1 di riserva), aventi cad. la portata di / progetto tipo a palette lubrificate ad olio, funzionamento silenzioso (rumorosità media 70 d.B.) / complete di separatore di olio atto ad eliminare la presenza di vapori d'olio allo scarico e quadro / elettrici di controllo e comando. Vuoto max raggiungibile alla bocca della pompa 1000 mm/bar / assoluti. / Compresi: / centrale vuoto come descritta; / tasselli ed elementi di fissaggio a pavimento della centrale; / materiale vario di consumo (guarnizioni, oneri di saldatura con brasatura in lega d'argento); / oneri per la pulizia ed il collaudo con gas neutro in pressione; / e quant'altro necessario per l'esecuzione ultimata a perfetta regola d'arte. / - COMPONENTI PER CENTRALI DI ASPIRAZIONE ENDOCAVITARIA, GRUPPO POMPE Portata 300 m³/h con serbatoio da 1.000 l	n		30599,48	2,00%
N.04.06	COMPONENTI PER CENTRALI DI ASPIRAZIONE ENDOCAVITARIA, GRUPPO FILTRI BATTERICIDI DOPPIO
N.04.06.01	GRUPPO FILTRI BATTERICIDI DOPPIO gruppo filtri battericidi montato su struttura realizzata in / acciaio verniciato con vernice acrilica. Allestimento come previsto dalla normativa 7396-1, / comprendente quattro valvole di esclusione del tipo a sfera in ottone, due prefiltri e due filtri / battericidi con rilevamento di intasamento cartuccia. I filtri saranno idonei per applicazioni / particolarmente critiche quali la rimozione di microrganismi e/o eventuali altri tipi di contaminanti / che possono essere presenti nell'aria aspirata, favorendo la decontaminazione del volume aspirato / nonché la protezione della pompa e della atmosfera. I filtri saranno costituiti dall'elemento filtrante e / l’ampolla di drenaggio raccordata ad esso. Saranno montati in senso verticale con l’ampolla di / drenaggio rivolta verso il basso. Efficienza di ritenzione superiore al 99,999%. / Compresi: / gruppo filtriante come descritto; / tasselli ed elementi di fissaggio a pavimento della centrale; / materiale vario di consumo (guarnizioni, oneri di saldatura con brasatura in lega d'argento); / oneri per la pulizia ed il collaudo con gas neutro in pressione; / e quant'altro necessario per l'esecuzione ultimata a perfetta regola d'arte. / - COMPONENTI PER CENTRALI DI ASPIRAZIONE ENDOCAVITARIA, GRUPPO FILTRI BATTERICIDI DOPPIO DN 25, portata fino 120 m³/h cad	n		2697,72	4,13%
N.04.06.02	GRUPPO FILTRI BATTERICIDI DOPPIO gruppo filtri battericidi montato su struttura realizzata in / acciaio verniciato con vernice acrilica. Allestimento come previsto dalla normativa 7396-1, / comprendente quattro valvole di esclusione del tipo a sfera in ottone, due prefiltri e due filtri / battericidi con rilevamento di intasamento cartuccia. I filtri saranno idonei per applicazioni / particolarmente critiche quali la rimozione di microrganismi e/o eventuali altri tipi di contaminanti / che possono essere presenti nell'aria aspirata, favorendo la decontaminazione del volume aspirato / nonché la protezione della pompa e della atmosfera. I filtri saranno costituiti dall'elemento filtrante e / l’ampolla di drenaggio raccordata ad esso. Saranno montati in senso verticale con l’ampolla di / drenaggio rivolta verso il basso. Efficienza di ritenzione superiore al 99,999%. / Compresi: / gruppo filtriante come descritto; / tasselli ed elementi di fissaggio a pavimento della centrale; / materiale vario di consumo (guarnizioni, oneri di saldatura con brasatura in lega d'argento); / oneri per la pulizia ed il collaudo con gas neutro in pressione; / e quant'altro necessario per l'esecuzione ultimata a perfetta regola d'arte. / - COMPONENTI PER CENTRALI DI ASPIRAZIONE ENDOCAVITARIA, GRUPPO FILTRI BATTERICIDI DOPPIO DN 32, portata fino 255 m³/h cad	n		3097,99	4,13%
N.04.06.03	GRUPPO FILTRI BATTERICIDI DOPPIO gruppo filtri battericidi montato su struttura realizzata in / acciaio verniciato con vernice acrilica. Allestimento come previsto dalla normativa 7396-1, / comprendente quattro valvole di esclusione del tipo a sfera in ottone, due prefiltri e due filtri / battericidi con rilevamento di intasamento cartuccia. I filtri saranno idonei per applicazioni / particolarmente critiche quali la rimozione di microrganismi e/o eventuali altri tipi di contaminanti / che possono essere presenti nell'aria aspirata, favorendo la decontaminazione del volume aspirato / nonché la protezione della pompa e della atmosfera. I filtri saranno costituiti dall'elemento filtrante e / l’ampolla di drenaggio raccordata ad esso. Saranno montati in senso verticale con l’ampolla di / drenaggio rivolta verso il basso. Efficienza di ritenzione superiore al 99,999%. / Compresi: / gruppo filtriante come descritto; / tasselli ed elementi di fissaggio a pavimento della centrale; / materiale vario di consumo (guarnizioni, oneri di saldatura con brasatura in lega d'argento); / oneri per la pulizia ed il collaudo con gas neutro in pressione; / e quant'altro necessario per l'esecuzione ultimata a perfetta regola d'arte. / - COMPONENTI PER CENTRALI DI ASPIRAZIONE ENDOCAVITARIA, GRUPPO FILTRI BATTERICIDI DOPPIO DN 40, portata fino 330 m³/h cad	n		3458,35	4,13%
N.04.06.04	GRUPPO FILTRI BATTERICIDI DOPPIO gruppo filtri battericidi montato su struttura realizzata in / acciaio verniciato con vernice acrilica. Allestimento come previsto dalla normativa 7396-1, / comprendente quattro valvole di esclusione del tipo a sfera in ottone, due prefiltri e due filtri / battericidi con rilevamento di intasamento cartuccia. I filtri saranno idonei per applicazioni / particolarmente critiche quali la rimozione di microrganismi e/o eventuali altri tipi di contaminanti / che possono essere presenti nell'aria aspirata, favorendo la decontaminazione del volume aspirato / nonché la protezione della pompa e della atmosfera. I filtri saranno costituiti dall'elemento filtrante e / l’ampolla di drenaggio raccordata ad esso. Saranno montati in senso verticale con l’ampolla di / drenaggio rivolta verso il basso. Efficienza di ritenzione superiore al 99,999%. / Compresi: / gruppo filtriante come descritto; / tasselli ed elementi di fissaggio a pavimento della centrale; / materiale vario di consumo (guarnizioni, oneri di saldatura con brasatura in lega d'argento); / oneri per la pulizia ed il collaudo con gas neutro in pressione; / e quant'altro necessario per l'esecuzione ultimata a perfetta regola d'arte. / - COMPONENTI PER CENTRALI DI ASPIRAZIONE ENDOCAVITARIA, GRUPPO FILTRI BATTERICIDI DOPPIO DN 50, portata fino 510 m³/h cad	n		4601,21	4,13%
N.04.07	COMPONENTI PER CENTRALI CON COMPRESSORI, COMPRESSORE D'ARIA A VITE
N.04.07.01	COMPRESSORE d'aria del tipo a vite, pronto all'uso, completamente automatico, silenziato, provvista / di telaio antivibrazioni, pannelli esterni verniciati a polvere. / Isolamento acustico realizzato con rivestimento in materiale espanso con superficie lavabile, telaio / oscillante e duplice sistema antivibrazioni. Compressore monostadio ad iniezione di fl uido per / l'ottimale raffreddamento dei rotori; gruppo vite con profilo sigma. Motore elettrico ad alta efficienza (EFF1) standardizzato, IP 55 (SM 12/IP 54), avvolgimenti in classe F come riserva supplementare. / Trasmissione a cinghie a nervature longitudinali con tensionamento automatico. Cinghie ad elevata / resistenza; dispositivo automatico di tensionamento per una maggiore vita operativa. Circuito / dell’aria e del fluido di raffreddamento con filtro a secco a nido d'ape, valvola di aspirazione e di / scarico a comando pneumatico, serbatoio del fluido refrigerante provvisto di triplice sistema di / separazione, valvola di sicurezza, valvola di non ritorno e minima pressione, circuito del fluido di / raffreddamento provvisto di valvola termostatica e microfiltro. Raffreddamento ad aria con distinti / radiatori in alluminio per aria compressa e fluido di raffreddamento; ventola a doppio flusso d'aria / installata sull'albero del motore. / La ventilazione dovrà assicurare grande efficacia e basse emissioni sonore. L'aria di aspirazione e / l'aria di raffreddamento per il radiatore aria/fluido dovranno avere condotti separati per assicurare / riserve di spinta anche a temperature ambiente fi no a 45°C. L'aspirazione diretta dall'ambiente / dell'aria di raffreddamento del motore e di quella destinata al compressore garantirà un efficace / raffreddamento del motore e potenzierà l'efficienza della compressione. Le emissioni sonore saranno / inoltre ridotte grazie alle basse velocità di canalizzazione del flusso d'aria. / Tutti i lavori di manutenzione dovranno essere eseguibili da un unico lato. L'essicatore sarà dotato di / pulsante Test dello scaricatore di condensa, a controllo elettronico. / Componenti elettrici: Quadro elettrico IP 54 con ventilazione, avviatore automatico stella-triangolo, / protezione da sovraccarico motore, trasformatore di isolamento e alimentazione del circuito / secondario. Sistema di regolazione DDC con Interfacce/comunicazione dati: RS 232 per Modem, RS / 485 per il collegamento / ad un secondo compressore in sequenza, Profi bus (DP) per reti di dati. Il sistema di regolazione sarà / dotato di pannello di controllo con LED con funzioni semaforo atti a segnalare lo stato operativo; / display retroilluminato con visualizzazione del testo multilingua, tasti "soft-key" con simboli e LED, / verifica della percentuale / di utilizzazione. Il sistema di controllo dovrà avere una ampia gamma di funzioni: monitoraggio e / regolazione automatica di: / temperatura di fine compressione, / funzionamento del motore, / senso di rotazione, / stato filtro aria, / stato filtro fluido, / stato cartuccia separatrice; / indicazione dati analogici; / contaore di servizio e di manutenzione; / memoria eventi. / Se indicato il compressore sarà dotato, già collegato e montato sullo stesso basamento, di un / essicatore a circuito frigorifero (R134A) con punto di rugiada di +3°C. L'essiccatore sarà alloggiato / all'interno di un proprio telaio che oltre a proteggerlo dal calore dissipato dal compressore ne / aumenterà la sicurezza funzionale. L'essicatore sarà dotato di valvole di intercettazione e scarico / automatico della condensa. / Compresi: / compressore d'aria a vite; / tasselli per il fissaggio; / materiale vario di consumo (guarnizioni, sigillantiecc); / e quant'altro necessario per l'esecuzione ultimata a perfetta regola d'arte. / - COMPONENTI PER CENTRALI CON COMPRESSORI, COMPRESSORE D'ARIA A VITE 4 Kw-22 m³/h. a 13 bar	n		6198,23	3,59%
N.04.07.02	COMPRESSORE d'aria del tipo a vite, pronto all'uso, completamente automatico, silenziato, provvista / di telaio antivibrazioni, pannelli esterni verniciati a polvere. / Isolamento acustico realizzato con rivestimento in materiale espanso con superficie lavabile, telaio / oscillante e duplice sistema antivibrazioni. Compressore monostadio ad iniezione di fl uido per / l'ottimale raffreddamento dei rotori; gruppo vite con profilo sigma. Motore elettrico ad alta efficienza (EFF1) standardizzato, IP 55 (SM 12/IP 54), avvolgimenti in classe F come riserva supplementare. / Trasmissione a cinghie a nervature longitudinali con tensionamento automatico. Cinghie ad elevata / resistenza; dispositivo automatico di tensionamento per una maggiore vita operativa. Circuito / dell’aria e del fluido di raffreddamento con filtro a secco a nido d'ape, valvola di aspirazione e di / scarico a comando pneumatico, serbatoio del fluido refrigerante provvisto di triplice sistema di / separazione, valvola di sicurezza, valvola di non ritorno e minima pressione, circuito del fluido di / raffreddamento provvisto di valvola termostatica e microfiltro. Raffreddamento ad aria con distinti / radiatori in alluminio per aria compressa e fluido di raffreddamento; ventola a doppio flusso d'aria / installata sull'albero del motore. / La ventilazione dovrà assicurare grande efficacia e basse emissioni sonore. L'aria di aspirazione e / l'aria di raffreddamento per il radiatore aria/fluido dovranno avere condotti separati per assicurare / riserve di spinta anche a temperature ambiente fi no a 45°C. L'aspirazione diretta dall'ambiente / dell'aria di raffreddamento del motore e di quella destinata al compressore garantirà un efficace / raffreddamento del motore e potenzierà l'efficienza della compressione. Le emissioni sonore saranno / inoltre ridotte grazie alle basse velocità di canalizzazione del flusso d'aria. / Tutti i lavori di manutenzione dovranno essere eseguibili da un unico lato. L'essicatore sarà dotato di / pulsante Test dello scaricatore di condensa, a controllo elettronico. / Componenti elettrici: Quadro elettrico IP 54 con ventilazione, avviatore automatico stella-triangolo, / protezione da sovraccarico motore, trasformatore di isolamento e alimentazione del circuito / secondario. Sistema di regolazione DDC con Interfacce/comunicazione dati: RS 232 per Modem, RS / 485 per il collegamento / ad un secondo compressore in sequenza, Profi bus (DP) per reti di dati. Il sistema di regolazione sarà / dotato di pannello di controllo con LED con funzioni semaforo atti a segnalare lo stato operativo; / display retroilluminato con visualizzazione del testo multilingua, tasti "soft-key" con simboli e LED, / verifica della percentuale / di utilizzazione. Il sistema di controllo dovrà avere una ampia gamma di funzioni: monitoraggio e / regolazione automatica di: / temperatura di fine compressione, / funzionamento del motore, / senso di rotazione, / stato filtro aria, / stato filtro fluido, / stato cartuccia separatrice; / indicazione dati analogici; / contaore di servizio e di manutenzione; / memoria eventi. / Se indicato il compressore sarà dotato, già collegato e montato sullo stesso basamento, di un / essicatore a circuito frigorifero (R134A) con punto di rugiada di +3°C. L'essiccatore sarà alloggiato / all'interno di un proprio telaio che oltre a proteggerlo dal calore dissipato dal compressore ne / aumenterà la sicurezza funzionale. L'essicatore sarà dotato di valvole di intercettazione e scarico / automatico della condensa. / Compresi: / compressore d'aria a vite; / tasselli per il fissaggio; / materiale vario di consumo (guarnizioni, sigillantiecc); / e quant'altro necessario per l'esecuzione ultimata a perfetta regola d'arte. / - COMPONENTI PER CENTRALI CON COMPRESSORI, COMPRESSORE D'ARIA A VITE 5,5 Kw-32 m³/h. a 13 bar	n		6611,25	3,59%
N.04.07.03	COMPRESSORE d'aria del tipo a vite, pronto all'uso, completamente automatico, silenziato, provvista / di telaio antivibrazioni, pannelli esterni verniciati a polvere. / Isolamento acustico realizzato con rivestimento in materiale espanso con superficie lavabile, telaio / oscillante e duplice sistema antivibrazioni. Compressore monostadio ad iniezione di fl uido per / l'ottimale raffreddamento dei rotori; gruppo vite con profilo sigma. Motore elettrico ad alta efficienza (EFF1) standardizzato, IP 55 (SM 12/IP 54), avvolgimenti in classe F come riserva supplementare. / Trasmissione a cinghie a nervature longitudinali con tensionamento automatico. Cinghie ad elevata / resistenza; dispositivo automatico di tensionamento per una maggiore vita operativa. Circuito / dell’aria e del fluido di raffreddamento con filtro a secco a nido d'ape, valvola di aspirazione e di / scarico a comando pneumatico, serbatoio del fluido refrigerante provvisto di triplice sistema di / separazione, valvola di sicurezza, valvola di non ritorno e minima pressione, circuito del fluido di / raffreddamento provvisto di valvola termostatica e microfiltro. Raffreddamento ad aria con distinti / radiatori in alluminio per aria compressa e fluido di raffreddamento; ventola a doppio flusso d'aria / installata sull'albero del motore. / La ventilazione dovrà assicurare grande efficacia e basse emissioni sonore. L'aria di aspirazione e / l'aria di raffreddamento per il radiatore aria/fluido dovranno avere condotti separati per assicurare / riserve di spinta anche a temperature ambiente fi no a 45°C. L'aspirazione diretta dall'ambiente / dell'aria di raffreddamento del motore e di quella destinata al compressore garantirà un efficace / raffreddamento del motore e potenzierà l'efficienza della compressione. Le emissioni sonore saranno / inoltre ridotte grazie alle basse velocità di canalizzazione del flusso d'aria. / Tutti i lavori di manutenzione dovranno essere eseguibili da un unico lato. L'essicatore sarà dotato di / pulsante Test dello scaricatore di condensa, a controllo elettronico. / Componenti elettrici: Quadro elettrico IP 54 con ventilazione, avviatore automatico stella-triangolo, / protezione da sovraccarico motore, trasformatore di isolamento e alimentazione del circuito / secondario. Sistema di regolazione DDC con Interfacce/comunicazione dati: RS 232 per Modem, RS / 485 per il collegamento / ad un secondo compressore in sequenza, Profi bus (DP) per reti di dati. Il sistema di regolazione sarà / dotato di pannello di controllo con LED con funzioni semaforo atti a segnalare lo stato operativo; / display retroilluminato con visualizzazione del testo multilingua, tasti "soft-key" con simboli e LED, / verifica della percentuale / di utilizzazione. Il sistema di controllo dovrà avere una ampia gamma di funzioni: monitoraggio e / regolazione automatica di: / temperatura di fine compressione, / funzionamento del motore, / senso di rotazione, / stato filtro aria, / stato filtro fluido, / stato cartuccia separatrice; / indicazione dati analogici; / contaore di servizio e di manutenzione; / memoria eventi. / Se indicato il compressore sarà dotato, già collegato e montato sullo stesso basamento, di un / essicatore a circuito frigorifero (R134A) con punto di rugiada di +3°C. L'essiccatore sarà alloggiato / all'interno di un proprio telaio che oltre a proteggerlo dal calore dissipato dal compressore ne / aumenterà la sicurezza funzionale. L'essicatore sarà dotato di valvole di intercettazione e scarico / automatico della condensa. / Compresi: / compressore d'aria a vite; / tasselli per il fissaggio; / materiale vario di consumo (guarnizioni, sigillantiecc); / e quant'altro necessario per l'esecuzione ultimata a perfetta regola d'arte. / - COMPONENTI PER CENTRALI CON COMPRESSORI, COMPRESSORE D'ARIA A VITE 7,5 Kw-46 m³/h. a 13 bar	n		7462,98	3,59%
N.04.07.04	COMPRESSORE d'aria del tipo a vite, pronto all'uso, completamente automatico, silenziato, provvista / di telaio antivibrazioni, pannelli esterni verniciati a polvere. / Isolamento acustico realizzato con rivestimento in materiale espanso con superficie lavabile, telaio / oscillante e duplice sistema antivibrazioni. Compressore monostadio ad iniezione di fl uido per / l'ottimale raffreddamento dei rotori; gruppo vite con profilo sigma. Motore elettrico ad alta efficienza (EFF1) standardizzato, IP 55 (SM 12/IP 54), avvolgimenti in classe F come riserva supplementare. / Trasmissione a cinghie a nervature longitudinali con tensionamento automatico. Cinghie ad elevata / resistenza; dispositivo automatico di tensionamento per una maggiore vita operativa. Circuito / dell’aria e del fluido di raffreddamento con filtro a secco a nido d'ape, valvola di aspirazione e di / scarico a comando pneumatico, serbatoio del fluido refrigerante provvisto di triplice sistema di / separazione, valvola di sicurezza, valvola di non ritorno e minima pressione, circuito del fluido di / raffreddamento provvisto di valvola termostatica e microfiltro. Raffreddamento ad aria con distinti / radiatori in alluminio per aria compressa e fluido di raffreddamento; ventola a doppio flusso d'aria / installata sull'albero del motore. / La ventilazione dovrà assicurare grande efficacia e basse emissioni sonore. L'aria di aspirazione e / l'aria di raffreddamento per il radiatore aria/fluido dovranno avere condotti separati per assicurare / riserve di spinta anche a temperature ambiente fi no a 45°C. L'aspirazione diretta dall'ambiente / dell'aria di raffreddamento del motore e di quella destinata al compressore garantirà un efficace / raffreddamento del motore e potenzierà l'efficienza della compressione. Le emissioni sonore saranno / inoltre ridotte grazie alle basse velocità di canalizzazione del flusso d'aria. / Tutti i lavori di manutenzione dovranno essere eseguibili da un unico lato. L'essicatore sarà dotato di / pulsante Test dello scaricatore di condensa, a controllo elettronico. / Componenti elettrici: Quadro elettrico IP 54 con ventilazione, avviatore automatico stella-triangolo, / protezione da sovraccarico motore, trasformatore di isolamento e alimentazione del circuito / secondario. Sistema di regolazione DDC con Interfacce/comunicazione dati: RS 232 per Modem, RS / 485 per il collegamento / ad un secondo compressore in sequenza, Profi bus (DP) per reti di dati. Il sistema di regolazione sarà / dotato di pannello di controllo con LED con funzioni semaforo atti a segnalare lo stato operativo; / display retroilluminato con visualizzazione del testo multilingua, tasti "soft-key" con simboli e LED, / verifica della percentuale / di utilizzazione. Il sistema di controllo dovrà avere una ampia gamma di funzioni: monitoraggio e / regolazione automatica di: / temperatura di fine compressione, / funzionamento del motore, / senso di rotazione, / stato filtro aria, / stato filtro fluido, / stato cartuccia separatrice; / indicazione dati analogici; / contaore di servizio e di manutenzione; / memoria eventi. / Se indicato il compressore sarà dotato, già collegato e montato sullo stesso basamento, di un / essicatore a circuito frigorifero (R134A) con punto di rugiada di +3°C. L'essiccatore sarà alloggiato / all'interno di un proprio telaio che oltre a proteggerlo dal calore dissipato dal compressore ne / aumenterà la sicurezza funzionale. L'essicatore sarà dotato di valvole di intercettazione e scarico / automatico della condensa. / Compresi: / compressore d'aria a vite; / tasselli per il fissaggio; / materiale vario di consumo (guarnizioni, sigillantiecc); / e quant'altro necessario per l'esecuzione ultimata a perfetta regola d'arte. / - COMPONENTI PER CENTRALI CON COMPRESSORI, COMPRESSORE D'ARIA A VITE 9 Kw-60 m³/h. a 13 bar	n		8122,32	3,59%
N.04.07.05	COMPRESSORE d'aria del tipo a vite, pronto all'uso, completamente automatico, silenziato, provvista / di telaio antivibrazioni, pannelli esterni verniciati a polvere. / Isolamento acustico realizzato con rivestimento in materiale espanso con superficie lavabile, telaio / oscillante e duplice sistema antivibrazioni. Compressore monostadio ad iniezione di fl uido per / l'ottimale raffreddamento dei rotori; gruppo vite con profilo sigma. Motore elettrico ad alta efficienza (EFF1) standardizzato, IP 55 (SM 12/IP 54), avvolgimenti in classe F come riserva supplementare. / Trasmissione a cinghie a nervature longitudinali con tensionamento automatico. Cinghie ad elevata / resistenza; dispositivo automatico di tensionamento per una maggiore vita operativa. Circuito / dell’aria e del fluido di raffreddamento con filtro a secco a nido d'ape, valvola di aspirazione e di / scarico a comando pneumatico, serbatoio del fluido refrigerante provvisto di triplice sistema di / separazione, valvola di sicurezza, valvola di non ritorno e minima pressione, circuito del fluido di / raffreddamento provvisto di valvola termostatica e microfiltro. Raffreddamento ad aria con distinti / radiatori in alluminio per aria compressa e fluido di raffreddamento; ventola a doppio flusso d'aria / installata sull'albero del motore. / La ventilazione dovrà assicurare grande efficacia e basse emissioni sonore. L'aria di aspirazione e / l'aria di raffreddamento per il radiatore aria/fluido dovranno avere condotti separati per assicurare / riserve di spinta anche a temperature ambiente fi no a 45°C. L'aspirazione diretta dall'ambiente / dell'aria di raffreddamento del motore e di quella destinata al compressore garantirà un efficace / raffreddamento del motore e potenzierà l'efficienza della compressione. Le emissioni sonore saranno / inoltre ridotte grazie alle basse velocità di canalizzazione del flusso d'aria. / Tutti i lavori di manutenzione dovranno essere eseguibili da un unico lato. L'essicatore sarà dotato di / pulsante Test dello scaricatore di condensa, a controllo elettronico. / Componenti elettrici: Quadro elettrico IP 54 con ventilazione, avviatore automatico stella-triangolo, / protezione da sovraccarico motore, trasformatore di isolamento e alimentazione del circuito / secondario. Sistema di regolazione DDC con Interfacce/comunicazione dati: RS 232 per Modem, RS / 485 per il collegamento / ad un secondo compressore in sequenza, Profi bus (DP) per reti di dati. Il sistema di regolazione sarà / dotato di pannello di controllo con LED con funzioni semaforo atti a segnalare lo stato operativo; / display retroilluminato con visualizzazione del testo multilingua, tasti "soft-key" con simboli e LED, / verifica della percentuale / di utilizzazione. Il sistema di controllo dovrà avere una ampia gamma di funzioni: monitoraggio e / regolazione automatica di: / temperatura di fine compressione, / funzionamento del motore, / senso di rotazione, / stato filtro aria, / stato filtro fluido, / stato cartuccia separatrice; / indicazione dati analogici; / contaore di servizio e di manutenzione; / memoria eventi. / Se indicato il compressore sarà dotato, già collegato e montato sullo stesso basamento, di un / essicatore a circuito frigorifero (R134A) con punto di rugiada di +3°C. L'essiccatore sarà alloggiato / all'interno di un proprio telaio che oltre a proteggerlo dal calore dissipato dal compressore ne / aumenterà la sicurezza funzionale. L'essicatore sarà dotato di valvole di intercettazione e scarico / automatico della condensa. / Compresi: / compressore d'aria a vite; / tasselli per il fissaggio; / materiale vario di consumo (guarnizioni, sigillantiecc); / e quant'altro necessario per l'esecuzione ultimata a perfetta regola d'arte. / - COMPONENTI PER CENTRALI CON COMPRESSORI, COMPRESSORE D'ARIA A VITE 11 Kw-68 m³/h. a 13 bar	n		8335,38	3,59%
N.04.07.06	COMPRESSORE d'aria del tipo a vite, pronto all'uso, completamente automatico, silenziato, provvista / di telaio antivibrazioni, pannelli esterni verniciati a polvere. / Isolamento acustico realizzato con rivestimento in materiale espanso con superficie lavabile, telaio / oscillante e duplice sistema antivibrazioni. Compressore monostadio ad iniezione di fl uido per / l'ottimale raffreddamento dei rotori; gruppo vite con profilo sigma. Motore elettrico ad alta efficienza (EFF1) standardizzato, IP 55 (SM 12/IP 54), avvolgimenti in classe F come riserva supplementare. / Trasmissione a cinghie a nervature longitudinali con tensionamento automatico. Cinghie ad elevata / resistenza; dispositivo automatico di tensionamento per una maggiore vita operativa. Circuito / dell’aria e del fluido di raffreddamento con filtro a secco a nido d'ape, valvola di aspirazione e di / scarico a comando pneumatico, serbatoio del fluido refrigerante provvisto di triplice sistema di / separazione, valvola di sicurezza, valvola di non ritorno e minima pressione, circuito del fluido di / raffreddamento provvisto di valvola termostatica e microfiltro. Raffreddamento ad aria con distinti / radiatori in alluminio per aria compressa e fluido di raffreddamento; ventola a doppio flusso d'aria / installata sull'albero del motore. / La ventilazione dovrà assicurare grande efficacia e basse emissioni sonore. L'aria di aspirazione e / l'aria di raffreddamento per il radiatore aria/fluido dovranno avere condotti separati per assicurare / riserve di spinta anche a temperature ambiente fi no a 45°C. L'aspirazione diretta dall'ambiente / dell'aria di raffreddamento del motore e di quella destinata al compressore garantirà un efficace / raffreddamento del motore e potenzierà l'efficienza della compressione. Le emissioni sonore saranno / inoltre ridotte grazie alle basse velocità di canalizzazione del flusso d'aria. / Tutti i lavori di manutenzione dovranno essere eseguibili da un unico lato. L'essicatore sarà dotato di / pulsante Test dello scaricatore di condensa, a controllo elettronico. / Componenti elettrici: Quadro elettrico IP 54 con ventilazione, avviatore automatico stella-triangolo, / protezione da sovraccarico motore, trasformatore di isolamento e alimentazione del circuito / secondario. Sistema di regolazione DDC con Interfacce/comunicazione dati: RS 232 per Modem, RS / 485 per il collegamento / ad un secondo compressore in sequenza, Profi bus (DP) per reti di dati. Il sistema di regolazione sarà / dotato di pannello di controllo con LED con funzioni semaforo atti a segnalare lo stato operativo; / display retroilluminato con visualizzazione del testo multilingua, tasti "soft-key" con simboli e LED, / verifica della percentuale / di utilizzazione. Il sistema di controllo dovrà avere una ampia gamma di funzioni: monitoraggio e / regolazione automatica di: / temperatura di fine compressione, / funzionamento del motore, / senso di rotazione, / stato filtro aria, / stato filtro fluido, / stato cartuccia separatrice; / indicazione dati analogici; / contaore di servizio e di manutenzione; / memoria eventi. / Se indicato il compressore sarà dotato, già collegato e montato sullo stesso basamento, di un / essicatore a circuito frigorifero (R134A) con punto di rugiada di +3°C. L'essiccatore sarà alloggiato / all'interno di un proprio telaio che oltre a proteggerlo dal calore dissipato dal compressore ne / aumenterà la sicurezza funzionale. L'essicatore sarà dotato di valvole di intercettazione e scarico / automatico della condensa. / Compresi: / compressore d'aria a vite; / tasselli per il fissaggio; / materiale vario di consumo (guarnizioni, sigillantiecc); / e quant'altro necessario per l'esecuzione ultimata a perfetta regola d'arte. / - COMPONENTI PER CENTRALI CON COMPRESSORI, COMPRESSORE D'ARIA A VITE 15 Kw-100 m³/h. a 13 bar	n		10688,55	3,59%
N.04.07.07	COMPRESSORE d'aria del tipo a vite, pronto all'uso, completamente automatico, silenziato, provvista / di telaio antivibrazioni, pannelli esterni verniciati a polvere. / Isolamento acustico realizzato con rivestimento in materiale espanso con superficie lavabile, telaio / oscillante e duplice sistema antivibrazioni. Compressore monostadio ad iniezione di fl uido per / l'ottimale raffreddamento dei rotori; gruppo vite con profilo sigma. Motore elettrico ad alta efficienza (EFF1) standardizzato, IP 55 (SM 12/IP 54), avvolgimenti in classe F come riserva supplementare. / Trasmissione a cinghie a nervature longitudinali con tensionamento automatico. Cinghie ad elevata / resistenza; dispositivo automatico di tensionamento per una maggiore vita operativa. Circuito / dell’aria e del fluido di raffreddamento con filtro a secco a nido d'ape, valvola di aspirazione e di / scarico a comando pneumatico, serbatoio del fluido refrigerante provvisto di triplice sistema di / separazione, valvola di sicurezza, valvola di non ritorno e minima pressione, circuito del fluido di / raffreddamento provvisto di valvola termostatica e microfiltro. Raffreddamento ad aria con distinti / radiatori in alluminio per aria compressa e fluido di raffreddamento; ventola a doppio flusso d'aria / installata sull'albero del motore. / La ventilazione dovrà assicurare grande efficacia e basse emissioni sonore. L'aria di aspirazione e / l'aria di raffreddamento per il radiatore aria/fluido dovranno avere condotti separati per assicurare / riserve di spinta anche a temperature ambiente fi no a 45°C. L'aspirazione diretta dall'ambiente / dell'aria di raffreddamento del motore e di quella destinata al compressore garantirà un efficace / raffreddamento del motore e potenzierà l'efficienza della compressione. Le emissioni sonore saranno / inoltre ridotte grazie alle basse velocità di canalizzazione del flusso d'aria. / Tutti i lavori di manutenzione dovranno essere eseguibili da un unico lato. L'essicatore sarà dotato di / pulsante Test dello scaricatore di condensa, a controllo elettronico. / Componenti elettrici: Quadro elettrico IP 54 con ventilazione, avviatore automatico stella-triangolo, / protezione da sovraccarico motore, trasformatore di isolamento e alimentazione del circuito / secondario. Sistema di regolazione DDC con Interfacce/comunicazione dati: RS 232 per Modem, RS / 485 per il collegamento / ad un secondo compressore in sequenza, Profi bus (DP) per reti di dati. Il sistema di regolazione sarà / dotato di pannello di controllo con LED con funzioni semaforo atti a segnalare lo stato operativo; / display retroilluminato con visualizzazione del testo multilingua, tasti "soft-key" con simboli e LED, / verifica della percentuale / di utilizzazione. Il sistema di controllo dovrà avere una ampia gamma di funzioni: monitoraggio e / regolazione automatica di: / temperatura di fine compressione, / funzionamento del motore, / senso di rotazione, / stato filtro aria, / stato filtro fluido, / stato cartuccia separatrice; / indicazione dati analogici; / contaore di servizio e di manutenzione; / memoria eventi. / Se indicato il compressore sarà dotato, già collegato e montato sullo stesso basamento, di un / essicatore a circuito frigorifero (R134A) con punto di rugiada di +3°C. L'essiccatore sarà alloggiato / all'interno di un proprio telaio che oltre a proteggerlo dal calore dissipato dal compressore ne / aumenterà la sicurezza funzionale. L'essicatore sarà dotato di valvole di intercettazione e scarico / automatico della condensa. / Compresi: / compressore d'aria a vite; / tasselli per il fissaggio; / materiale vario di consumo (guarnizioni, sigillantiecc); / e quant'altro necessario per l'esecuzione ultimata a perfetta regola d'arte. / - COMPONENTI PER CENTRALI CON COMPRESSORI, COMPRESSORE D'ARIA A VITE 18.5 Kw-125 m³/h. a 13 bar	n		12524,55	3,59%
N.04.07.08	COMPRESSORE d'aria del tipo a vite, pronto all'uso, completamente automatico, silenziato, provvista / di telaio antivibrazioni, pannelli esterni verniciati a polvere. / Isolamento acustico realizzato con rivestimento in materiale espanso con superficie lavabile, telaio / oscillante e duplice sistema antivibrazioni. Compressore monostadio ad iniezione di fl uido per / l'ottimale raffreddamento dei rotori; gruppo vite con profilo sigma. Motore elettrico ad alta efficienza (EFF1) standardizzato, IP 55 (SM 12/IP 54), avvolgimenti in classe F come riserva supplementare. / Trasmissione a cinghie a nervature longitudinali con tensionamento automatico. Cinghie ad elevata / resistenza; dispositivo automatico di tensionamento per una maggiore vita operativa. Circuito / dell’aria e del fluido di raffreddamento con filtro a secco a nido d'ape, valvola di aspirazione e di / scarico a comando pneumatico, serbatoio del fluido refrigerante provvisto di triplice sistema di / separazione, valvola di sicurezza, valvola di non ritorno e minima pressione, circuito del fluido di / raffreddamento provvisto di valvola termostatica e microfiltro. Raffreddamento ad aria con distinti / radiatori in alluminio per aria compressa e fluido di raffreddamento; ventola a doppio flusso d'aria / installata sull'albero del motore. / La ventilazione dovrà assicurare grande efficacia e basse emissioni sonore. L'aria di aspirazione e / l'aria di raffreddamento per il radiatore aria/fluido dovranno avere condotti separati per assicurare / riserve di spinta anche a temperature ambiente fi no a 45°C. L'aspirazione diretta dall'ambiente / dell'aria di raffreddamento del motore e di quella destinata al compressore garantirà un efficace / raffreddamento del motore e potenzierà l'efficienza della compressione. Le emissioni sonore saranno / inoltre ridotte grazie alle basse velocità di canalizzazione del flusso d'aria. / Tutti i lavori di manutenzione dovranno essere eseguibili da un unico lato. L'essicatore sarà dotato di / pulsante Test dello scaricatore di condensa, a controllo elettronico. / Componenti elettrici: Quadro elettrico IP 54 con ventilazione, avviatore automatico stella-triangolo, / protezione da sovraccarico motore, trasformatore di isolamento e alimentazione del circuito / secondario. Sistema di regolazione DDC con Interfacce/comunicazione dati: RS 232 per Modem, RS / 485 per il collegamento / ad un secondo compressore in sequenza, Profi bus (DP) per reti di dati. Il sistema di regolazione sarà / dotato di pannello di controllo con LED con funzioni semaforo atti a segnalare lo stato operativo; / display retroilluminato con visualizzazione del testo multilingua, tasti "soft-key" con simboli e LED, / verifica della percentuale / di utilizzazione. Il sistema di controllo dovrà avere una ampia gamma di funzioni: monitoraggio e / regolazione automatica di: / temperatura di fine compressione, / funzionamento del motore, / senso di rotazione, / stato filtro aria, / stato filtro fluido, / stato cartuccia separatrice; / indicazione dati analogici; / contaore di servizio e di manutenzione; / memoria eventi. / Se indicato il compressore sarà dotato, già collegato e montato sullo stesso basamento, di un / essicatore a circuito frigorifero (R134A) con punto di rugiada di +3°C. L'essiccatore sarà alloggiato / all'interno di un proprio telaio che oltre a proteggerlo dal calore dissipato dal compressore ne / aumenterà la sicurezza funzionale. L'essicatore sarà dotato di valvole di intercettazione e scarico / automatico della condensa. / Compresi: / compressore d'aria a vite; / tasselli per il fissaggio; / materiale vario di consumo (guarnizioni, sigillantiecc); / e quant'altro necessario per l'esecuzione ultimata a perfetta regola d'arte. / - COMPONENTI PER CENTRALI CON COMPRESSORI, COMPRESSORE D'ARIA A VITE 22 Kw-140 m³/h. a 13 bar	n		13245,70	3,59%
N.04.08	COMPONENTI PER CENTRALI CON COMPRESSORI, ESSICATORE A CICLO FRIGORIFERO
N.04.08.01	ESSICATORE A CICLO FRIGORIFERO dotato di refrigerante ecologico in grado di assicurare un punto / di rugiada all'aria costante pari a 3°C progettato in modo da regolarsi automaticamente in ogni / condizione di lavoro. Sono garantiti alti livelli di separazione della condensa che viene / automaticamente raccolta ed espulsa dallo scaricatore posizionato in un'apposita nicchia che ne / consente una semplice manutenzione che avviene da un unico lato dell'essiccatore. Il pannello / laterale è predisposto per un eventuale fissaggio a parete. / Compresi: / essicatore a ciclo frigorifero come sopra descritto; / tasselli per il fissaggio; / materiale vario di consumo (guarnizioni, sigillantiecc); / e quant'altro necessario per l'esecuzione ultimata a perfetta regola d'arte. / - COMPONENTI PER CENTRALI CON COMPRESSORI, ESSICATORE A CICLO FRIGORIFERO 0,22 Kw-21 m³/h. a 7 bar	n		1441,90	10,30%
N.04.08.02	ESSICATORE A CICLO FRIGORIFERO dotato di refrigerante ecologico in grado di assicurare un punto / di rugiada all'aria costante pari a 3°C progettato in modo da regolarsi automaticamente in ogni / condizione di lavoro. Sono garantiti alti livelli di separazione della condensa che viene / automaticamente raccolta ed espulsa dallo scaricatore posizionato in un'apposita nicchia che ne / consente una semplice manutenzione che avviene da un unico lato dell'essiccatore. Il pannello / laterale è predisposto per un eventuale fissaggio a parete. / Compresi: / essicatore a ciclo frigorifero come sopra descritto; / tasselli per il fissaggio; / materiale vario di consumo (guarnizioni, sigillantiecc); / e quant'altro necessario per l'esecuzione ultimata a perfetta regola d'arte. / - COMPONENTI PER CENTRALI CON COMPRESSORI, ESSICATORE A CICLO FRIGORIFERO 0,28 Kw-36 m³/h. a 7 bar	n		1525,23	10,30%
N.04.08.03	ESSICATORE A CICLO FRIGORIFERO dotato di refrigerante ecologico in grado di assicurare un punto / di rugiada all'aria costante pari a 3°C progettato in modo da regolarsi automaticamente in ogni / condizione di lavoro. Sono garantiti alti livelli di separazione della condensa che viene / automaticamente raccolta ed espulsa dallo scaricatore posizionato in un'apposita nicchia che ne / consente una semplice manutenzione che avviene da un unico lato dell'essiccatore. Il pannello / laterale è predisposto per un eventuale fissaggio a parete. / Compresi: / essicatore a ciclo frigorifero come sopra descritto; / tasselli per il fissaggio; / materiale vario di consumo (guarnizioni, sigillantiecc); / e quant'altro necessario per l'esecuzione ultimata a perfetta regola d'arte. / - COMPONENTI PER CENTRALI CON COMPRESSORI, ESSICATORE A CICLO FRIGORIFERO 0,28 Kw-48 m³/h a 7 bar	n		1704,88	10,30%
N.04.08.04	ESSICATORE A CICLO FRIGORIFERO dotato di refrigerante ecologico in grado di assicurare un punto / di rugiada all'aria costante pari a 3°C progettato in modo da regolarsi automaticamente in ogni / condizione di lavoro. Sono garantiti alti livelli di separazione della condensa che viene / automaticamente raccolta ed espulsa dallo scaricatore posizionato in un'apposita nicchia che ne / consente una semplice manutenzione che avviene da un unico lato dell'essiccatore. Il pannello / laterale è predisposto per un eventuale fissaggio a parete. / Compresi: / essicatore a ciclo frigorifero come sopra descritto; / tasselli per il fissaggio; / materiale vario di consumo (guarnizioni, sigillantiecc); / e quant'altro necessario per l'esecuzione ultimata a perfetta regola d'arte. / - COMPONENTI PER CENTRALI CON COMPRESSORI, ESSICATORE A CICLO FRIGORIFERO 0,3 Kw-72 m³/h a 7 bar	n		1799,98	10,30%
N.04.08.05	ESSICATORE A CICLO FRIGORIFERO dotato di refrigerante ecologico in grado di assicurare un punto / di rugiada all'aria costante pari a 3°C progettato in modo da regolarsi automaticamente in ogni / condizione di lavoro. Sono garantiti alti livelli di separazione della condensa che viene / automaticamente raccolta ed espulsa dallo scaricatore posizionato in un'apposita nicchia che ne / consente una semplice manutenzione che avviene da un unico lato dell'essiccatore. Il pannello / laterale è predisposto per un eventuale fissaggio a parete. / Compresi: / essicatore a ciclo frigorifero come sopra descritto; / tasselli per il fissaggio; / materiale vario di consumo (guarnizioni, sigillantiecc); / e quant'altro necessario per l'esecuzione ultimata a perfetta regola d'arte. / - COMPONENTI PER CENTRALI CON COMPRESSORI, ESSICATORE A CICLO FRIGORIFERO 0,46 Kw-132 m³/h a 7 bar	n		2036,54	10,30%
N.04.08.06	ESSICATORE A CICLO FRIGORIFERO dotato di refrigerante ecologico in grado di assicurare un punto / di rugiada all'aria costante pari a 3°C progettato in modo da regolarsi automaticamente in ogni / condizione di lavoro. Sono garantiti alti livelli di separazione della condensa che viene / automaticamente raccolta ed espulsa dallo scaricatore posizionato in un'apposita nicchia che ne / consente una semplice manutenzione che avviene da un unico lato dell'essiccatore. Il pannello / laterale è predisposto per un eventuale fissaggio a parete. / Compresi: / essicatore a ciclo frigorifero come sopra descritto; / tasselli per il fissaggio; / materiale vario di consumo (guarnizioni, sigillantiecc); / e quant'altro necessario per l'esecuzione ultimata a perfetta regola d'arte. / - COMPONENTI PER CENTRALI CON COMPRESSORI, ESSICATORE A CICLO FRIGORIFERO 0,46 Kw-156 m³/h a 7 bar	n		2227,79	10,30%
N.04.08.07	ESSICATORE A CICLO FRIGORIFERO dotato di refrigerante ecologico in grado di assicurare un punto / di rugiada all'aria costante pari a 3°C progettato in modo da regolarsi automaticamente in ogni / condizione di lavoro. Sono garantiti alti livelli di separazione della condensa che viene / automaticamente raccolta ed espulsa dallo scaricatore posizionato in un'apposita nicchia che ne / consente una semplice manutenzione che avviene da un unico lato dell'essiccatore. Il pannello / laterale è predisposto per un eventuale fissaggio a parete. / Compresi: / essicatore a ciclo frigorifero come sopra descritto; / tasselli per il fissaggio; / materiale vario di consumo (guarnizioni, sigillantiecc); / e quant'altro necessario per l'esecuzione ultimata a perfetta regola d'arte. / - COMPONENTI PER CENTRALI CON COMPRESSORI, ESSICATORE A CICLO FRIGORIFERO 0,64 Kw-189 m³/h a 7 bar	n		2626,44	10,30%
N.04.08.08	ESSICATORE A CICLO FRIGORIFERO dotato di refrigerante ecologico in grado di assicurare un punto / di rugiada all'aria costante pari a 3°C progettato in modo da regolarsi automaticamente in ogni / condizione di lavoro. Sono garantiti alti livelli di separazione della condensa che viene / automaticamente raccolta ed espulsa dallo scaricatore posizionato in un'apposita nicchia che ne / consente una semplice manutenzione che avviene da un unico lato dell'essiccatore. Il pannello / laterale è predisposto per un eventuale fissaggio a parete. / Compresi: / essicatore a ciclo frigorifero come sopra descritto; / tasselli per il fissaggio; / materiale vario di consumo (guarnizioni, sigillantiecc); / e quant'altro necessario per l'esecuzione ultimata a perfetta regola d'arte. / - COMPONENTI PER CENTRALI CON COMPRESSORI, ESSICATORE A CICLO FRIGORIFERO 0,66 Kw-210 m³/h a 7 bar	n		2937,44	10,30%
N.04.09	COMPONENTI PER CENTRALI CON COMPRESSORI FILTRAZIONE PREFILTRO
N.04.09.01	PREFILTRO completo per particelle solide ed alti volumi di condense, rimozione particelle >3 / µm, max quantità di fase liquida ammessa: 25 g/mc, max temperatura di lavoro +66 °C, max / pressione di esercizio 16 bar (FB-221: 13 bar), FB-6 fino FB-48 con chiusura a baionetta, dall'FB-71 / con chiusura a vite. / Compresi: / prefiltro; / materiale per il fissaggio; / materiale vario di consumo (guarnizioni, sigillantiecc); / e quant'altro necessario per l'esecuzione ultimata a perfetta regola d'arte. / - COMPONENTI PER CENTRALI CON COMPRESSORI, FILTRAZIONE, PREFILTRO 3/8" 35 m³/h	n		202,22	12,85%
N.04.09.02	PREFILTRO completo per particelle solide ed alti volumi di condense, rimozione particelle >3 / µm, max quantità di fase liquida ammessa: 25 g/mc, max temperatura di lavoro +66 °C, max / pressione di esercizio 16 bar (FB-221: 13 bar), FB-6 fino FB-48 con chiusura a baionetta, dall'FB-71 / con chiusura a vite. / Compresi: / prefiltro; / materiale per il fissaggio; / materiale vario di consumo (guarnizioni, sigillantiecc); / e quant'altro necessario per l'esecuzione ultimata a perfetta regola d'arte. / - COMPONENTI PER CENTRALI CON COMPRESSORI, FILTRAZIONE, PREFILTRO 1/2" 60 m³/h	n		232,56	12,85%
N.04.09.03	PREFILTRO completo per particelle solide ed alti volumi di condense, rimozione particelle >3 / µm, max quantità di fase liquida ammessa: 25 g/mc, max temperatura di lavoro +66 °C, max / pressione di esercizio 16 bar (FB-221: 13 bar), FB-6 fino FB-48 con chiusura a baionetta, dall'FB-71 / con chiusura a vite. / Compresi: / prefiltro; / materiale per il fissaggio; / materiale vario di consumo (guarnizioni, sigillantiecc); / e quant'altro necessario per l'esecuzione ultimata a perfetta regola d'arte. / - COMPONENTI PER CENTRALI CON COMPRESSORI, FILTRAZIONE, PREFILTRO 1/2" 105 m³/h	n		289,47	12,85%
N.04.09.04	PREFILTRO completo per particelle solide ed alti volumi di condense, rimozione particelle >3 / µm, max quantità di fase liquida ammessa: 25 g/mc, max temperatura di lavoro +66 °C, max / pressione di esercizio 16 bar (FB-221: 13 bar), FB-6 fino FB-48 con chiusura a baionetta, dall'FB-71 / con chiusura a vite. / Compresi: / prefiltro; / materiale per il fissaggio; / materiale vario di consumo (guarnizioni, sigillantiecc); / e quant'altro necessario per l'esecuzione ultimata a perfetta regola d'arte. / - COMPONENTI PER CENTRALI CON COMPRESSORI, FILTRAZIONE, PREFILTRO 3/4" 170 m³/h	n		347,03	12,85%
N.04.09.05	PREFILTRO completo per particelle solide ed alti volumi di condense, rimozione particelle >3 / µm, max quantità di fase liquida ammessa: 25 g/mc, max temperatura di lavoro +66 °C, max / pressione di esercizio 16 bar (FB-221: 13 bar), FB-6 fino FB-48 con chiusura a baionetta, dall'FB-71 / con chiusura a vite. / Compresi: / prefiltro; / materiale per il fissaggio; / materiale vario di consumo (guarnizioni, sigillantiecc); / e quant'altro necessario per l'esecuzione ultimata a perfetta regola d'arte. / - COMPONENTI PER CENTRALI CON COMPRESSORI, FILTRAZIONE, PREFILTRO 1" 290 m³/h	n		437,31	12,85%
N.04.10	COMPONENTI PER CENTRALI CON COMPRESSORI FILTRAZIONE MICROFILTRO
N.04.10.01	MICROFILTRO completo per particelle solidi fini, gocce di condensa e aerosol, rimozione particelle / >0,1 µm, max quantità di fase liquida ammessa: 1 g/mc, max temperatura di lavoro +66 °C, max / pressione di esercizio 16 bar (FB-221: 13 bar), FE-6 fino FE-48 con chiusura a baionetta, dall'FE-71 / con chiusura a vite. / Compresi: / microfiltro; / materiale per il fissaggio; / materiale vario di consumo (guarnizioni, sigillantiecc); / e quant'altro necessario per l'esecuzione ultimata a perfetta regola d'arte. / - COMPONENTI PER CENTRALI CON COMPRESSORI, FILTRAZIONE, MICROFILTRO 3/8" 35 m³/h	n		202,23	12,85%
N.04.10.02	MICROFILTRO completo per particelle solidi fini, gocce di condensa e aerosol, rimozione particelle / >0,1 µm, max quantità di fase liquida ammessa: 1 g/mc, max temperatura di lavoro +66 °C, max / pressione di esercizio 16 bar (FB-221: 13 bar), FE-6 fino FE-48 con chiusura a baionetta, dall'FE-71 / con chiusura a vite. / Compresi: / microfiltro; / materiale per il fissaggio; / materiale vario di consumo (guarnizioni, sigillantiecc); / e quant'altro necessario per l'esecuzione ultimata a perfetta regola d'arte. / - COMPONENTI PER CENTRALI CON COMPRESSORI, FILTRAZIONE, MICROFILTRO 1/2" 60 m³/h	n		232,56	12,85%
N.04.10.03	MICROFILTRO completo per particelle solidi fini, gocce di condensa e aerosol, rimozione particelle / >0,1 µm, max quantità di fase liquida ammessa: 1 g/mc, max temperatura di lavoro +66 °C, max / pressione di esercizio 16 bar (FB-221: 13 bar), FE-6 fino FE-48 con chiusura a baionetta, dall'FE-71 / con chiusura a vite. / Compresi: / microfiltro; / materiale per il fissaggio; / materiale vario di consumo (guarnizioni, sigillantiecc); / e quant'altro necessario per l'esecuzione ultimata a perfetta regola d'arte. / - COMPONENTI PER CENTRALI CON COMPRESSORI, FILTRAZIONE, MICROFILTRO 1/2" 105 m³/h	n		289,47	12,85%
N.04.10.04	MICROFILTRO completo per particelle solidi fini, gocce di condensa e aerosol, rimozione particelle / >0,1 µm, max quantità di fase liquida ammessa: 1 g/mc, max temperatura di lavoro +66 °C, max / pressione di esercizio 16 bar (FB-221: 13 bar), FE-6 fino FE-48 con chiusura a baionetta, dall'FE-71 / con chiusura a vite. / Compresi: / microfiltro; / materiale per il fissaggio; / materiale vario di consumo (guarnizioni, sigillantiecc); / e quant'altro necessario per l'esecuzione ultimata a perfetta regola d'arte. / - COMPONENTI PER CENTRALI CON COMPRESSORI, FILTRAZIONE, MICROFILTRO 3/4" 170 m³/h	n		347,03	12,85%
N.04.10.05	MICROFILTRO completo per particelle solidi fini, gocce di condensa e aerosol, rimozione particelle / >0,1 µm, max quantità di fase liquida ammessa: 1 g/mc, max temperatura di lavoro +66 °C, max / pressione di esercizio 16 bar (FB-221: 13 bar), FE-6 fino FE-48 con chiusura a baionetta, dall'FE-71 / con chiusura a vite. / Compresi: / microfiltro; / materiale per il fissaggio; / materiale vario di consumo (guarnizioni, sigillantiecc); / e quant'altro necessario per l'esecuzione ultimata a perfetta regola d'arte. / - COMPONENTI PER CENTRALI CON COMPRESSORI, FILTRAZIONE, MICROFILTRO 1" 290 m³/h	n		437,31	12,85%
N.04.11	COMPONENTI PER CENTRALI CON COMPRESSORI FILTRAZIONE FILTRO A CARBONI ATTIVI
N.04.11.01	FILTRO A CARBONI ATTIVI per particelle solide fini, microgocce di condensa, separazione di tracce di / olio, idrocarburi assorbibili e specialmente la rimozione di aerosol, rimozione particelle >0,1 µm, max / temperatura di lavoro +66 °C, max pressione di esercizio 16 bar (FFG-221: 13 bar), FFG-6 fino FFG48 con chiusura a baionetta, dall'FFG-71 con chiusura a vite. / Compresi: / filtro a carboni attivi; / materiale per il fissaggio; / materiale vario di consumo (guarnizioni, sigillantiecc); / e quant'altro necessario per l'esecuzione ultimata a perfetta regola d'arte. / - COMPONENTI PER CENTRALI CON COMPRESSORI, FILTRAZIONE, MF+ FILTRO A CARBONI ATTIVI 3/8" 35 m³/h	n		386,43	8,65%
N.04.11.02	FILTRO A CARBONI ATTIVI per particelle solide fini, microgocce di condensa, separazione di tracce di / olio, idrocarburi assorbibili e specialmente la rimozione di aerosol, rimozione particelle >0,1 µm, max / temperatura di lavoro +66 °C, max pressione di esercizio 16 bar (FFG-221: 13 bar), FFG-6 fino FFG48 con chiusura a baionetta, dall'FFG-71 con chiusura a vite. / Compresi: / filtro a carboni attivi; / materiale per il fissaggio; / materiale vario di consumo (guarnizioni, sigillantiecc); / e quant'altro necessario per l'esecuzione ultimata a perfetta regola d'arte. / - COMPONENTI PER CENTRALI CON COMPRESSORI, FILTRAZIONE, MF + FILTRO A CARBONI ATTIVI 1/2" 60 m³/h	n		446,20	8,65%
N.04.11.03	FILTRO A CARBONI ATTIVI per particelle solide fini, microgocce di condensa, separazione di tracce di / olio, idrocarburi assorbibili e specialmente la rimozione di aerosol, rimozione particelle >0,1 µm, max / temperatura di lavoro +66 °C, max pressione di esercizio 16 bar (FFG-221: 13 bar), FFG-6 fino FFG48 con chiusura a baionetta, dall'FFG-71 con chiusura a vite. / Compresi: / filtro a carboni attivi; / materiale per il fissaggio; / materiale vario di consumo (guarnizioni, sigillantiecc); / e quant'altro necessario per l'esecuzione ultimata a perfetta regola d'arte. / - COMPONENTI PER CENTRALI CON COMPRESSORI, FILTRAZIONE, MF+ FILTRO A CARBONI ATTIVI 1/2" 105 m³/h	n		560,01	8,65%
N.04.11.04	FILTRO A CARBONI ATTIVI per particelle solide fini, microgocce di condensa, separazione di tracce di / olio, idrocarburi assorbibili e specialmente la rimozione di aerosol, rimozione particelle >0,1 µm, max / temperatura di lavoro +66 °C, max pressione di esercizio 16 bar (FFG-221: 13 bar), FFG-6 fino FFG48 con chiusura a baionetta, dall'FFG-71 con chiusura a vite. / Compresi: / filtro a carboni attivi; / materiale per il fissaggio; / materiale vario di consumo (guarnizioni, sigillantiecc); / e quant'altro necessario per l'esecuzione ultimata a perfetta regola d'arte. / - COMPONENTI PER CENTRALI CON COMPRESSORI, FILTRAZIONE, MF + FILTRO A CARBONI ATTIVI 3/4" 170 m³/h	n		652,27	8,65%
N.04.11.05	FILTRO A CARBONI ATTIVI per particelle solide fini, microgocce di condensa, separazione di tracce di / olio, idrocarburi assorbibili e specialmente la rimozione di aerosol, rimozione particelle >0,1 µm, max / temperatura di lavoro +66 °C, max pressione di esercizio 16 bar (FFG-221: 13 bar), FFG-6 fino FFG48 con chiusura a baionetta, dall'FFG-71 con chiusura a vite. / Compresi: / filtro a carboni attivi; / materiale per il fissaggio; / materiale vario di consumo (guarnizioni, sigillantiecc); / e quant'altro necessario per l'esecuzione ultimata a perfetta regola d'arte. / - COMPONENTI PER CENTRALI CON COMPRESSORI, FILTRAZIONE, MF + FILTRO A CARBONI ATTIVI 1" 290 m³/h	n		832,82	8,65%
N.04.12	COMPONENTI PER CENTRALI CON COMPRESSORI, FILTRAZIONE, ESSICATORE AD ADSORBIMENTO
N.04.12.01	ESSICATORE AD ADSORBIMENTO ad elevate prestazioni rimuovono l’umidità dall’aria compressa / garantendo un processo produttivo sicuro ed efficiente. Lo stato-dell’arte della tecnologia dotato di / sistemi di controllo, pre e post filtro, scaricatore di condensa e silenziatore. Efficienza massima ed elevata sicurezza operativa. / Caratteristiche generiche: / Pressione massima di esercizio Modello: 10-16 bar Portate in base al modello / Impostazione standard punto di rugiada in pressione (uscita) -40 °C Punti di rugiada in pressione / opzionali -20 °C / -70 °C min./max. / Temperatura in entrata dell’aria 2 °C / 50 °C min./max. Temperatura ambiente 5°C / 50 °C / min./max. / Alimentazione elettrica 100-240 VAC, 50-60 Hz (altre tensioni su richiesta) 24 VDC / Filtro in entrata 0,01ìm Filtro in uscita 1,0 ìm / Compresi: / essicatore ad adsorbimento; / materiale per il fissaggio e cablaggio, meccanico ed elettrico; / materiale vario di consumo (guarnizioni, sigillantiecc); / e quant'altro necessario per l'esecuzione ultimata a perfetta regola d'arte / - COMPONENTI PER CENTRALI CON COMPRESSORI, FILTRAZIONE, ESSICATORE AD ADSORBIMENTO 1/2" 29 m³/h	n		4687,89	3,17%
N.04.12.02	ESSICATORE AD ADSORBIMENTO ad elevate prestazioni rimuovono l’umidità dall’aria compressa / garantendo un processo produttivo sicuro ed efficiente. Lo stato-dell’arte della tecnologia dotato di / sistemi di controllo, pre e post filtro, scaricatore di condensa e silenziatore. Efficienza massima ed elevata sicurezza operativa. / Caratteristiche generiche: / Pressione massima di esercizio Modello: 10-16 bar Portate in base al modello / Impostazione standard punto di rugiada in pressione (uscita) -40 °C Punti di rugiada in pressione / opzionali -20 °C / -70 °C min./max. / Temperatura in entrata dell’aria 2 °C / 50 °C min./max. Temperatura ambiente 5°C / 50 °C / min./max. / Alimentazione elettrica 100-240 VAC, 50-60 Hz (altre tensioni su richiesta) 24 VDC / Filtro in entrata 0,01ìm Filtro in uscita 1,0 ìm / Compresi: / essicatore ad adsorbimento; / materiale per il fissaggio e cablaggio, meccanico ed elettrico; / materiale vario di consumo (guarnizioni, sigillantiecc); / e quant'altro necessario per l'esecuzione ultimata a perfetta regola d'arte / - COMPONENTI PER CENTRALI CON COMPRESSORI, FILTRAZIONE, ESSICATORE AD ADSORBIMENTO 1/2" 38 m³/h	n		5042,66	3,17%
N.04.12.03	ESSICATORE AD ADSORBIMENTO ad elevate prestazioni rimuovono l’umidità dall’aria compressa / garantendo un processo produttivo sicuro ed efficiente. Lo stato-dell’arte della tecnologia dotato di / sistemi di controllo, pre e post filtro, scaricatore di condensa e silenziatore. Efficienza massima ed elevata sicurezza operativa. / Caratteristiche generiche: / Pressione massima di esercizio Modello: 10-16 bar Portate in base al modello / Impostazione standard punto di rugiada in pressione (uscita) -40 °C Punti di rugiada in pressione / opzionali -20 °C / -70 °C min./max. / Temperatura in entrata dell’aria 2 °C / 50 °C min./max. Temperatura ambiente 5°C / 50 °C / min./max. / Alimentazione elettrica 100-240 VAC, 50-60 Hz (altre tensioni su richiesta) 24 VDC / Filtro in entrata 0,01ìm Filtro in uscita 1,0 ìm / Compresi: / essicatore ad adsorbimento; / materiale per il fissaggio e cablaggio, meccanico ed elettrico; / materiale vario di consumo (guarnizioni, sigillantiecc); / e quant'altro necessario per l'esecuzione ultimata a perfetta regola d'arte / - COMPONENTI PER CENTRALI CON COMPRESSORI, FILTRAZIONE, ESSICATORE AD ADSORBIMENTO 1/2" 50 m³/h	n		5382,31	3,17%
N.04.12.04	ESSICATORE AD ADSORBIMENTO ad elevate prestazioni rimuovono l’umidità dall’aria compressa / garantendo un processo produttivo sicuro ed efficiente. Lo stato-dell’arte della tecnologia dotato di / sistemi di controllo, pre e post filtro, scaricatore di condensa e silenziatore. Efficienza massima ed elevata sicurezza operativa. / Caratteristiche generiche: / Pressione massima di esercizio Modello: 10-16 bar Portate in base al modello / Impostazione standard punto di rugiada in pressione (uscita) -40 °C Punti di rugiada in pressione / opzionali -20 °C / -70 °C min./max. / Temperatura in entrata dell’aria 2 °C / 50 °C min./max. Temperatura ambiente 5°C / 50 °C / min./max. / Alimentazione elettrica 100-240 VAC, 50-60 Hz (altre tensioni su richiesta) 24 VDC / Filtro in entrata 0,01ìm Filtro in uscita 1,0 ìm / Compresi: / essicatore ad adsorbimento; / materiale per il fissaggio e cablaggio, meccanico ed elettrico; / materiale vario di consumo (guarnizioni, sigillantiecc); / e quant'altro necessario per l'esecuzione ultimata a perfetta regola d'arte / - COMPONENTI PER CENTRALI CON COMPRESSORI, FILTRAZIONE, ESSICATORE AD ADSORBIMENTO 1/2" 63 m³/h	n		5607,24	3,17%
N.04.12.05	ESSICATORE AD ADSORBIMENTO ad elevate prestazioni rimuovono l’umidità dall’aria compressa / garantendo un processo produttivo sicuro ed efficiente. Lo stato-dell’arte della tecnologia dotato di / sistemi di controllo, pre e post filtro, scaricatore di condensa e silenziatore. Efficienza massima ed elevata sicurezza operativa. / Caratteristiche generiche: / Pressione massima di esercizio Modello: 10-16 bar Portate in base al modello / Impostazione standard punto di rugiada in pressione (uscita) -40 °C Punti di rugiada in pressione / opzionali -20 °C / -70 °C min./max. / Temperatura in entrata dell’aria 2 °C / 50 °C min./max. Temperatura ambiente 5°C / 50 °C / min./max. / Alimentazione elettrica 100-240 VAC, 50-60 Hz (altre tensioni su richiesta) 24 VDC / Filtro in entrata 0,01ìm Filtro in uscita 1,0 ìm / Compresi: / essicatore ad adsorbimento; / materiale per il fissaggio e cablaggio, meccanico ed elettrico; / materiale vario di consumo (guarnizioni, sigillantiecc); / e quant'altro necessario per l'esecuzione ultimata a perfetta regola d'arte / - COMPONENTI PER CENTRALI CON COMPRESSORI, FILTRAZIONE, ESSICATORE AD ADSORBIMENTO 1/2" 77 m³/h	n		6259,39	3,17%
N.04.12.06	ESSICATORE AD ADSORBIMENTO ad elevate prestazioni rimuovono l’umidità dall’aria compressa / garantendo un processo produttivo sicuro ed efficiente. Lo stato-dell’arte della tecnologia dotato di / sistemi di controllo, pre e post filtro, scaricatore di condensa e silenziatore. Efficienza massima ed elevata sicurezza operativa. / Caratteristiche generiche: / Pressione massima di esercizio Modello: 10-16 bar Portate in base al modello / Impostazione standard punto di rugiada in pressione (uscita) -40 °C Punti di rugiada in pressione / opzionali -20 °C / -70 °C min./max. / Temperatura in entrata dell’aria 2 °C / 50 °C min./max. Temperatura ambiente 5°C / 50 °C / min./max. / Alimentazione elettrica 100-240 VAC, 50-60 Hz (altre tensioni su richiesta) 24 VDC / Filtro in entrata 0,01ìm Filtro in uscita 1,0 ìm / Compresi: / essicatore ad adsorbimento; / materiale per il fissaggio e cablaggio, meccanico ed elettrico; / materiale vario di consumo (guarnizioni, sigillantiecc); / e quant'altro necessario per l'esecuzione ultimata a perfetta regola d'arte / - COMPONENTI PER CENTRALI CON COMPRESSORI, FILTRAZIONE, ESSICATORE AD ADSORBIMENTO 3/4" 104 m³/h	n		6967,42	3,17%
N.04.12.07	ESSICATORE AD ADSORBIMENTO ad elevate prestazioni rimuovono l’umidità dall’aria compressa / garantendo un processo produttivo sicuro ed efficiente. Lo stato-dell’arte della tecnologia dotato di / sistemi di controllo, pre e post filtro, scaricatore di condensa e silenziatore. Efficienza massima ed elevata sicurezza operativa. / Caratteristiche generiche: / Pressione massima di esercizio Modello: 10-16 bar Portate in base al modello / Impostazione standard punto di rugiada in pressione (uscita) -40 °C Punti di rugiada in pressione / opzionali -20 °C / -70 °C min./max. / Temperatura in entrata dell’aria 2 °C / 50 °C min./max. Temperatura ambiente 5°C / 50 °C / min./max. / Alimentazione elettrica 100-240 VAC, 50-60 Hz (altre tensioni su richiesta) 24 VDC / Filtro in entrata 0,01ìm Filtro in uscita 1,0 ìm / Compresi: / essicatore ad adsorbimento; / materiale per il fissaggio e cablaggio, meccanico ed elettrico; / materiale vario di consumo (guarnizioni, sigillantiecc); / e quant'altro necessario per l'esecuzione ultimata a perfetta regola d'arte / - COMPONENTI PER CENTRALI CON COMPRESSORI, FILTRAZIONE, ESSICATORE AD ADSORBIMENTO 1" 126 m³/h	n		7577,31	3,17%
N.04.12.08	ESSICATORE AD ADSORBIMENTO ad elevate prestazioni rimuovono l’umidità dall’aria compressa / garantendo un processo produttivo sicuro ed efficiente. Lo stato-dell’arte della tecnologia dotato di / sistemi di controllo, pre e post filtro, scaricatore di condensa e silenziatore. Efficienza massima ed elevata sicurezza operativa. / Caratteristiche generiche: / Pressione massima di esercizio Modello: 10-16 bar Portate in base al modello / Impostazione standard punto di rugiada in pressione (uscita) -40 °C Punti di rugiada in pressione / opzionali -20 °C / -70 °C min./max. / Temperatura in entrata dell’aria 2 °C / 50 °C min./max. Temperatura ambiente 5°C / 50 °C / min./max. / Alimentazione elettrica 100-240 VAC, 50-60 Hz (altre tensioni su richiesta) 24 VDC / Filtro in entrata 0,01ìm Filtro in uscita 1,0 ìm / Compresi: / essicatore ad adsorbimento; / materiale per il fissaggio e cablaggio, meccanico ed elettrico; / materiale vario di consumo (guarnizioni, sigillantiecc); / e quant'altro necessario per l'esecuzione ultimata a perfetta regola d'arte / - COMPONENTI PER CENTRALI CON COMPRESSORI, FILTRAZIONE, ESSICATORE AD ADSORBIMENTO 1" 155 m³/h	n		8421,44	3,17%
N.04.12.09	ESSICATORE AD ADSORBIMENTO ad elevate prestazioni rimuovono l’umidità dall’aria compressa / garantendo un processo produttivo sicuro ed efficiente. Lo stato-dell’arte della tecnologia dotato di / sistemi di controllo, pre e post filtro, scaricatore di condensa e silenziatore. Efficienza massima ed elevata sicurezza operativa. / Caratteristiche generiche: / Pressione massima di esercizio Modello: 10-16 bar Portate in base al modello / Impostazione standard punto di rugiada in pressione (uscita) -40 °C Punti di rugiada in pressione / opzionali -20 °C / -70 °C min./max. / Temperatura in entrata dell’aria 2 °C / 50 °C min./max. Temperatura ambiente 5°C / 50 °C / min./max. / Alimentazione elettrica 100-240 VAC, 50-60 Hz (altre tensioni su richiesta) 24 VDC / Filtro in entrata 0,01ìm Filtro in uscita 1,0 ìm / Compresi: / essicatore ad adsorbimento; / materiale per il fissaggio e cablaggio, meccanico ed elettrico; / materiale vario di consumo (guarnizioni, sigillantiecc); / e quant'altro necessario per l'esecuzione ultimata a perfetta regola d'arte / - COMPONENTI PER CENTRALI CON COMPRESSORI, FILTRAZIONE, ESSICATORE AD ADSORBIMENTO 1" 209 m³/h	n		9112,83	3,17%
N.04.13	COMPONENTI PER CENTRALI CON COMPRESSORI, FILTRAZIONE, SEPARATORE DI CONDENSA
N.04.13.01	SEPARATORE DI CONDENSA di tipo centrifugo. All’aria in entrata, per mezzo di un diaframma / alettato, viene impresso un moto rotatorio ad alta velocità per cui le particelle di condensa, per effetto / della forza centrifuga, tendono ad aderire sulla superficie laterale per poi scivolare sul fondo del / separatore; il fondo svolge la funzione di serbatoio di accumulo per la condensa separata che, viene / espulsa per mezzo dello scaricatore. / Efficienza maggiore del 99%. / Max. pressione ingresso aria 15 barg. / Compresi: / separatore di condensa; / materiale per il fissaggio e cablaggio, meccanico ed elettrico; / materiale vario di consumo (guarnizioni, sigillantiecc); / e quant'altro necessario per l'esecuzione ultimata a perfetta regola d'arte / - COMPONENTI PER CENTRALI CON COMPRESSORI, FILTRAZIONE, SEPARATORE DI CONDENSA 3/4" fino a 60 m³/h	n		220,06	33,74%
N.04.13.02	SEPARATORE DI CONDENSA di tipo centrifugo. All’aria in entrata, per mezzo di un diaframma / alettato, viene impresso un moto rotatorio ad alta velocità per cui le particelle di condensa, per effetto / della forza centrifuga, tendono ad aderire sulla superficie laterale per poi scivolare sul fondo del / separatore; il fondo svolge la funzione di serbatoio di accumulo per la condensa separata che, viene / espulsa per mezzo dello scaricatore. / Efficienza maggiore del 99%. / Max. pressione ingresso aria 15 barg. / Compresi: / separatore di condensa; / materiale per il fissaggio e cablaggio, meccanico ed elettrico; / materiale vario di consumo (guarnizioni, sigillantiecc); / e quant'altro necessario per l'esecuzione ultimata a perfetta regola d'arte / - COMPONENTI PER CENTRALI CON COMPRESSORI, FILTRAZIONE, SEPARATORE DI CONDENSA 1" fino a 84 m³/h	n		247,52	33,74%
N.04.13.03	SEPARATORE DI CONDENSA di tipo centrifugo. All’aria in entrata, per mezzo di un diaframma / alettato, viene impresso un moto rotatorio ad alta velocità per cui le particelle di condensa, per effetto / della forza centrifuga, tendono ad aderire sulla superficie laterale per poi scivolare sul fondo del / separatore; il fondo svolge la funzione di serbatoio di accumulo per la condensa separata che, viene / espulsa per mezzo dello scaricatore. / Efficienza maggiore del 99%. / Max. pressione ingresso aria 15 barg. / Compresi: / separatore di condensa; / materiale per il fissaggio e cablaggio, meccanico ed elettrico; / materiale vario di consumo (guarnizioni, sigillantiecc); / e quant'altro necessario per l'esecuzione ultimata a perfetta regola d'arte / - COMPONENTI PER CENTRALI CON COMPRESSORI, FILTRAZIONE, SEPARATORE DI CONDENSA 1"1/4 fino a 140 m³/h	n		286,76	33,74%
N.04.14	SCARICATORE DI CONDENSA
N.04.14.01	Scaricatore di condensa elettronico capacitivo a controllo di livello modello UFM-T 05 superplus con / contatto di allarme - connessione: G1/2" ruotabile di 90° per connessione orizzontale o verticale - / Alimentazione: 24VDC -230 VAC. / Compresi: / scaricatore di condensa; / materiale per il fissaggio; / materiale vario di consumo (guarnizioni, sigillantiecc); / e quant'altro necessario per l'esecuzione ultimata a perfetta regola d'arte. / - COMPONENTI PER CENTRALI CON COMPRESSORI, FILTRAZIONE, SCARICATORE DI CONDENSA ELETTRONICO 300 m³/h	n		338,40	32,91%
N.04.15	COMPONENTI PER CENTRALI CON COMPRESSORI, FILTRAZIONE, SERBATOIO PER ARIA COMPRESSA
N.04.15.01	SERBATOIO per aria compressa con trattamento interno di teflonatura, stoccaggio a temperatura / ambiente, a pressione di esercizio massima di 16 bar. Corpo realizzato in acciaio al carbonio / verniciato. Il Serbatoio per Aria Compressa sarà prodotto nel rispetto dei requisiti essenziali di / sicurezza dettati dalla Direttiva 97/23/CE (P.E.D.) per attrezzature con prodotto pressione per volume / maggiore di / 10.000 bar per litro. Su di essi sarà apposta (sotto sorveglianza dell'ente Notificato) marcatura CE / relativa alla rispettiva direttiva di competenza. I dati di progetto fondamentali che caratterizzano il / prodotto sono: / Fluido in pressione: aria / Gruppo Fluido: 2 / Pressione massima esercizio: 12 bar / Temperatura: 0/+50° / Il serbatoio sarà fornito con la seguente documentazione a corredo o Certificazione CE / Istruzioni d'uso / Il serbatoio sarà fornito di valvola di sicurezza, manometro, valvola di scarico. Sullo scarico di fondo / verrà installato uno scaricatore di condensa a contollo elettonico di livello. / Compresi: / serbatoio e accessori; / sigillanti per accoppiamenti filettati, teflon osigillafiletti; / oneri per il trasporto, lo scarico e il posizionamento (compresi noli a caldo); / collegamento dello scarico di fondo alla rete di scarico in acciaio zincato; / bulloni per il fissaggio sui tirafondi; / materiale vario di installazione; / e quant'altro necessario per l'installazione ultimata a regolad'arte. / - COMPONENTI PER CENTRALI CON COMPRESSORI, FILTRAZIONE, SERBATOIO PER ARIA COMPRESSA PN 16 bar, 250	n		1221,04	12,16%
N.04.15.02	SERBATOIO per aria compressa con trattamento interno di teflonatura, stoccaggio a temperatura / ambiente, a pressione di esercizio massima di 16 bar. Corpo realizzato in acciaio al carbonio / verniciato. Il Serbatoio per Aria Compressa sarà prodotto nel rispetto dei requisiti essenziali di / sicurezza dettati dalla Direttiva 97/23/CE (P.E.D.) per attrezzature con prodotto pressione per volume / maggiore di / 10.000 bar per litro. Su di essi sarà apposta (sotto sorveglianza dell'ente Notificato) marcatura CE / relativa alla rispettiva direttiva di competenza. I dati di progetto fondamentali che caratterizzano il / prodotto sono: / Fluido in pressione: aria / Gruppo Fluido: 2 / Pressione massima esercizio: 12 bar / Temperatura: 0/+50° / Il serbatoio sarà fornito con la seguente documentazione a corredo o Certificazione CE / Istruzioni d'uso / Il serbatoio sarà fornito di valvola di sicurezza, manometro, valvola di scarico. Sullo scarico di fondo / verrà installato uno scaricatore di condensa a contollo elettonico di livello. / Compresi: / serbatoio e accessori; / sigillanti per accoppiamenti filettati, teflon osigillafiletti; / oneri per il trasporto, lo scarico e il posizionamento (compresi noli a caldo); / collegamento dello scarico di fondo alla rete di scarico in acciaio zincato; / bulloni per il fissaggio sui tirafondi; / materiale vario di installazione; / e quant'altro necessario per l'installazione ultimata a regolad'arte. / - COMPONENTI PER CENTRALI CON COMPRESSORI, FILTRAZIONE, SERBATOIO PER ARIA COMPRESSA PN 16 bar, 500 l	n		1435,42	12,16%
N.04.15.03	SERBATOIO per aria compressa con trattamento interno di teflonatura, stoccaggio a temperatura / ambiente, a pressione di esercizio massima di 16 bar. Corpo realizzato in acciaio al carbonio / verniciato. Il Serbatoio per Aria Compressa sarà prodotto nel rispetto dei requisiti essenziali di / sicurezza dettati dalla Direttiva 97/23/CE (P.E.D.) per attrezzature con prodotto pressione per volume / maggiore di / 10.000 bar per litro. Su di essi sarà apposta (sotto sorveglianza dell'ente Notificato) marcatura CE / relativa alla rispettiva direttiva di competenza. I dati di progetto fondamentali che caratterizzano il / prodotto sono: / Fluido in pressione: aria / Gruppo Fluido: 2 / Pressione massima esercizio: 12 bar / Temperatura: 0/+50° / Il serbatoio sarà fornito con la seguente documentazione a corredo o Certificazione CE / Istruzioni d'uso / Il serbatoio sarà fornito di valvola di sicurezza, manometro, valvola di scarico. Sullo scarico di fondo / verrà installato uno scaricatore di condensa a contollo elettonico di livello. / Compresi: / serbatoio e accessori; / sigillanti per accoppiamenti filettati, teflon osigillafiletti; / oneri per il trasporto, lo scarico e il posizionamento (compresi noli a caldo); / collegamento dello scarico di fondo alla rete di scarico in acciaio zincato; / bulloni per il fissaggio sui tirafondi; / materiale vario di installazione; / e quant'altro necessario per l'installazione ultimata a regolad'arte. / - COMPONENTI PER CENTRALI CON COMPRESSORI, FILTRAZIONE, SERBATOIO PER ARIA COMPRESSA PN 16 bar, 1000 l	n		1894,17	12,16%
N.04.16	COMPONENTI PER CENTRALI CON COMPRESSORI, FILTRAZIONE, TRATTAMENTO DELLA CONDENSA
N.04.16.01	TRATTAMENTO DELLA CONDENSA mediante separatore acqua/olio in grado di garantire un residuo di / olio nelle acque di scarico delle condense minore di 5 mg / lin accordo con la legge Merli n° 319 del / 10/05/’76 e con il D.L. n° 132 del 27/01/’92. / Compresi: / separatore acqua olio; / tubo in PVC con morsetti per tubo e ugelli; / sensore per allarme di livello; / materiale vario di consumo (guarnizioni, sigillantiecc); / e quant'altro necessario per l'esecuzione ultimata a perfetta regola d'arte. / - COMPONENTI PER CENTRALI CON COMPRESSORI, FILTRAZIONE, TRATTAMENTO DELLA CONDENSA fino a 114 m³/h	n		414,69	21,49%
N.04.16.02	TRATTAMENTO DELLA CONDENSA mediante separatore acqua/olio in grado di garantire un residuo di / olio nelle acque di scarico delle condense minore di 5 mg / lin accordo con la legge Merli n° 319 del / 10/05/’76 e con il D.L. n° 132 del 27/01/’92. / Compresi: / separatore acqua olio; / tubo in PVC con morsetti per tubo e ugelli; / sensore per allarme di livello; / materiale vario di consumo (guarnizioni, sigillantiecc); / e quant'altro necessario per l'esecuzione ultimata a perfetta regola d'arte. / - COMPONENTI PER CENTRALI CON COMPRESSORI, FILTRAZIONE, TRATTAMENTO DELLA CONDENSA fino a 228 m³/h	n		624,67	21,49%
N.04.17	COMPONENTI PER CENTRALI CON COMPRESSORI GIUINTO FLESSIBILE PER GAS MEDICALI
N.04.17.01	GIUNTO FLESSIBILE PER GAS MEDICALI Compresi: / sfridi di lavorazione; / materiale vario di consumo e quant'altro necessarrio per l'installazione a regola d'arte. / - COMPONENTI PER CENTRALI CON COMPRESSORI, GIUNTO FLESSIBILE PER GAS MEDICALI 1/2" x L1000 mm	n		45,22	54,18%
N.04.17.02	GIUNTO FLESSIBILE PER GAS MEDICALI Compresi: / sfridi di lavorazione; / materiale vario di consumo e quant'altro necessarrio per l'installazione a regola d'arte. / - COMPONENTI PER CENTRALI CON COMPRESSORI, GIUNTO FLESSIBILE PER GAS MEDICALI 3/4" x L1000 mm	n		53,56	54,18%
N.04.17.03	GIUNTO FLESSIBILE PER GAS MEDICALI Compresi: / sfridi di lavorazione; / materiale vario di consumo e quant'altro necessarrio per l'installazione a regola d'arte. / - COMPONENTI PER CENTRALI CON COMPRESSORI, GIUNTO FLESSIBILE PER GAS MEDICALI 1" x L1000 mm	n		64,59	54,18%
N.04.17.04	GIUNTO FLESSIBILE PER GAS MEDICALI Compresi: / sfridi di lavorazione; / materiale vario di consumo e quant'altro necessarrio per l'installazione a regola d'arte. / - COMPONENTI PER CENTRALI CON COMPRESSORI, GIUNTO FLESSIBILE PER GAS MEDICALI 1"1/4 x L1000 mm	n		95,85	54,18%
N.04.18	COMPONENTI PER CENTRALI CON COMPRESSORI QUADRO GENERALE PRODUZIONE ARIA COMPRESSA MEDICALE
N.04.18.01	QUADRO GENERALE elettrico a struttura modulare per il comando ed il controllo dei compressori con la / relativa sezione di potenza ed i moduli logici di controllo con grado di protezione IP55 dotato di / allarme acustico-luminoso indicante:- allarme catene filtranti- allarme punto di rugiada- allarme / compressore 1- allarme compressore 2- allarme pressione di lineacon possibilità di impostazione dei / parametri d’allarme tramite personal computer. / - COMPONENTI PER CENTRALI CON COMPRESSORI, QUADRO GENERALE PRODUZIONE ARIA COMPRESSA MEDICALE 1 compressore fino a 46 m³/h-fino a 7,5 kW	n		3424,69	13,01%
N.04.18.02	QUADRO GENERALE elettrico a struttura modulare per il comando ed il controllo dei compressori con la / relativa sezione di potenza ed i moduli logici di controllo con grado di protezione IP55 dotato di / allarme acustico-luminoso indicante:- allarme catene filtranti- allarme punto di rugiada- allarme / compressore 1- allarme compressore 2- allarme pressione di lineacon possibilità di impostazione dei / parametri d’allarme tramite personal computer. / - COMPONENTI PER CENTRALI CON COMPRESSORI, QUADRO GENERALE PRODUZIONE ARIA COMPRESSA MEDICALE 1 compressore da 60 a 100 m³/h-da 9 a 15 kW	n		3530,76	13,01%
N.04.18.03	QUADRO GENERALE elettrico a struttura modulare per il comando ed il controllo dei compressori con la / relativa sezione di potenza ed i moduli logici di controllo con grado di protezione IP55 dotato di / allarme acustico-luminoso indicante:- allarme catene filtranti- allarme punto di rugiada- allarme / compressore 1- allarme compressore 2- allarme pressione di lineacon possibilità di impostazione dei / parametri d’allarme tramite personal computer. / - COMPONENTI PER CENTRALI CON COMPRESSORI, QUADRO GENERALE PRODUZIONE ARIA COMPRESSA MEDICALE 1 compressore da 125 a 140 m³/h-da 18,5 a 22 kW	n		3764,14	13,01%
N.04.18.04	QUADRO GENERALE elettrico a struttura modulare per il comando ed il controllo dei compressori con la / relativa sezione di potenza ed i moduli logici di controllo con grado di protezione IP55 dotato di / allarme acustico-luminoso indicante:- allarme catene filtranti- allarme punto di rugiada- allarme / compressore 1- allarme compressore 2- allarme pressione di lineacon possibilità di impostazione dei / parametri d’allarme tramite personal computer. / - / COMPONENTI PER CENTRALI CON / COMPRESSORI, QUADRO GENERALE PRODUZIONE ARIA COMPRESSA MEDICALE 2 compressori fino a 46 m³/h cad-fino a 7,5 kW cad	n		5033,01	13,01%
N.04.18.05	QUADRO GENERALE elettrico a struttura modulare per il comando ed il controllo dei compressori con la / relativa sezione di potenza ed i moduli logici di controllo con grado di protezione IP55 dotato di / allarme acustico-luminoso indicante:- allarme catene filtranti- allarme punto di rugiada- allarme / compressore 1- allarme compressore 2- allarme pressione di lineacon possibilità di impostazione dei / parametri d’allarme tramite personal computer. / - / COMPONENTI PER CENTRALI CON / COMPRESSORI, QUADRO GENERALE PRODUZIONE ARIA COMPRESSA MEDICALE 2 compressori da 60 a 100 m³/h cad-da 9 a 15 kW cad	n		5174,43	13,01%
N.04.18.06	QUADRO GENERALE elettrico a struttura modulare per il comando ed il controllo dei compressori con la / relativa sezione di potenza ed i moduli logici di controllo con grado di protezione IP55 dotato di / allarme acustico-luminoso indicante:- allarme catene filtranti- allarme punto di rugiada- allarme / compressore 1- allarme compressore 2- allarme pressione di lineacon possibilità di impostazione dei / parametri d’allarme tramite personal computer. / - / COMPONENTI PER CENTRALI CON / COMPRESSORI, QUADRO GENERALE PRODUZIONE ARIA COMPRESSA MEDICALE 2 compressori da 125 a 140 m³/h cad-da 18,5 a 22 kW cad	n		5414,89	13,01%
N.04.19	COMPONENTI PER CENTRALI CON COMPRESSORI, QUADRO DI CONTROLLO DI UMIDITA E PRESSIONE
N.04.19.01	QUADRO DI CONTROLLO DI UMIDITA E PRESSIONE PER ARIA MEDICALE composto da filtro, riduttore di pressione in linea regolabile con due manometri, sonda di dew-point, elettrovalvola con umidostato. / Compresi: / quadro di controllo; / cablaggio completo, meccanico ed elettrico, dei varicomponenti; / materiale per il fissaggio; / materiale vario di consumo (guarnizioni, sigillantiecc); / e quant'altro necessario per l'esecuzione ultimata a perfetta regola d'arte. / - COMPONENTI PER CENTRALI CON COMPRESSORI, QUADRO DICONTROLLO DI UMIDITA E PRESSIONE 1/2"	n		3684,49	6,05%
N.04.19.02	QUADRO DI CONTROLLO DI UMIDITA E PRESSIONE PER ARIA MEDICALE composto da filtro, riduttore di pressione in linea regolabile con due manometri, sonda di dew-point, elettrovalvola con umidostato. / Compresi: / quadro di controllo; / cablaggio completo, meccanico ed elettrico, dei varicomponenti; / materiale per il fissaggio; / materiale vario di consumo (guarnizioni, sigillantiecc); / e quant'altro necessario per l'esecuzione ultimata a perfetta regola d'arte. / - COMPONENTI PER CENTRALI CON COMPRESSORI, QUADRO DICONTROLLO DI UMIDITA E PRESSIONE 3/4"	n		3866,76	6,05%
N.04.19.03	QUADRO DI CONTROLLO DI UMIDITA E PRESSIONE PER ARIA MEDICALE composto da filtro, riduttore di pressione in linea regolabile con due manometri, sonda di dew-point, elettrovalvola con umidostato. / Compresi: / quadro di controllo; / cablaggio completo, meccanico ed elettrico, dei varicomponenti; / materiale per il fissaggio; / materiale vario di consumo (guarnizioni, sigillantiecc); / e quant'altro necessario per l'esecuzione ultimata a perfetta regola d'arte. / - COMPONENTI PER CENTRALI CON COMPRESSORI, QUADRO DICONTROLLO DI UMIDITA E PRESSIONE 1"	n		4229,84	6,05%
N.04.20	SISTEMA DI TRATTAMENTO ARIA A NORME FARMACOPEA
N.04.20.01	SISTEMA di trattamento aria a norme farmacopea. Caratteristiche dell'aria prodotta: Ossigeno: / >=20,4% e <= 21.4% in volume / Olio totale: >=0.1 mg/m³ a pressione ambiente CO: <= 5 ml/m³ / CO2: <= 500 ml/m³ / Vapore d'acqua: <= 67 ml/m³ SO2: <= 1 ml/m³ / NO+NO2: <= 2ml/m³ / Il sistema di purificazione consiste in numerosi stadi per la rimozione di tutti i contaminanti. In / particolare saranno presenti i seguenti stadi: / Uno stadio di pre-filtrazione con un separatore d'acqua ciclonico atto a rimuovere grossolanamente / l'acqua sospesa dal sistema; / Un filtro con grado di efficienza AA per ridurre il contenuto di olio e acqua sotto il valore di 0.01 / mg/m3 (0.01 ppm). Tutte le parcicelle fino a 0.01 micron saranno rimosse; / Un terzo stadio di filtrazione con filtri a carboni attivi atto a rimuovere odori e tracce di vapori di olio. / Un quarto stadio con un essicatore ad assorbimento atto a ridurre la quantità d'acqua fino ad una / pressione parziale corrispondente ad un punto di rugiada di -40°C. Questo stadio manterrà anche il / livello di CO2 e NO + NO2 sotti i limiti permessi mediantel'uso di un catalizzatore. / Alla fine dell'impianto sarà installato un filtro atto a rimuovere le polveri ed il particolato trascinato dai / materiali adsorbenti. / Il sistema comprenderà un sensore di dew-point collegato ad un sistema di allarme con display, / posizionato sulla tubazione di mandata a valle di tutti gli stadi di filtrazione. / Compresi: / valvola per evacuazione; / guarnizioni specifiche per il collegamernto smontabile di gas ad alta pressione; / materiale vario di consumo (oneri di saldatura con brasatura in lega d'argento per la saldatura dei / codoli dei raccordi filettati); / oneri per la pulizia ed il collaudo con gas neutro in pressione; / e quant'altro necessario per l'esecuzione ultimata a perfetta regola d'arte. / - COMPONENTE PER CENTRALI CON COMPRESSORI, SISTEMA DI TRATTAMENTO ARIA A NORME FARMACOPEA 32 m³/h	n		4881,54	6,08%
N.04.20.02	SISTEMA di trattamento aria a norme farmacopea. Caratteristiche dell'aria prodotta: Ossigeno: / >=20,4% e <= 21.4% in volume / Olio totale: >=0.1 mg/m³ a pressione ambiente CO: <= 5 ml/m³ / CO2: <= 500 ml/m³ / Vapore d'acqua: <= 67 ml/m³ SO2: <= 1 ml/m³ / NO+NO2: <= 2ml/m³ / Il sistema di purificazione consiste in numerosi stadi per la rimozione di tutti i contaminanti. In / particolare saranno presenti i seguenti stadi: / Uno stadio di pre-filtrazione con un separatore d'acqua ciclonico atto a rimuovere grossolanamente / l'acqua sospesa dal sistema; / Un filtro con grado di efficienza AA per ridurre il contenuto di olio e acqua sotto il valore di 0.01 / mg/m3 (0.01 ppm). Tutte le parcicelle fino a 0.01 micron saranno rimosse; / Un terzo stadio di filtrazione con filtri a carboni attivi atto a rimuovere odori e tracce di vapori di olio. / Un quarto stadio con un essicatore ad assorbimento atto a ridurre la quantità d'acqua fino ad una / pressione parziale corrispondente ad un punto di rugiada di -40°C. Questo stadio manterrà anche il / livello di CO2 e NO + NO2 sotti i limiti permessi mediantel'uso di un catalizzatore. / Alla fine dell'impianto sarà installato un filtro atto a rimuovere le polveri ed il particolato trascinato dai / materiali adsorbenti. / Il sistema comprenderà un sensore di dew-point collegato ad un sistema di allarme con display, / posizionato sulla tubazione di mandata a valle di tutti gli stadi di filtrazione. / Compresi: / valvola per evacuazione; / guarnizioni specifiche per il collegamernto smontabile di gas ad alta pressione; / materiale vario di consumo (oneri di saldatura con brasatura in lega d'argento per la saldatura dei / codoli dei raccordi filettati); / oneri per la pulizia ed il collaudo con gas neutro in pressione; / e quant'altro necessario per l'esecuzione ultimata a perfetta regola d'arte. / - COMPONENTE PER CENTRALI CON COMPRESSORI, SISTEMA DI TRATTAMENTO ARIA A NORME FARMACOPEA 43 m³/h	n		5291,28	6,08%
N.04.20.03	SISTEMA di trattamento aria a norme farmacopea. Caratteristiche dell'aria prodotta: Ossigeno: / >=20,4% e <= 21.4% in volume / Olio totale: >=0.1 mg/m³ a pressione ambiente CO: <= 5 ml/m³ / CO2: <= 500 ml/m³ / Vapore d'acqua: <= 67 ml/m³ SO2: <= 1 ml/m³ / NO+NO2: <= 2ml/m³ / Il sistema di purificazione consiste in numerosi stadi per la rimozione di tutti i contaminanti. In / particolare saranno presenti i seguenti stadi: / Uno stadio di pre-filtrazione con un separatore d'acqua ciclonico atto a rimuovere grossolanamente / l'acqua sospesa dal sistema; / Un filtro con grado di efficienza AA per ridurre il contenuto di olio e acqua sotto il valore di 0.01 / mg/m3 (0.01 ppm). Tutte le parcicelle fino a 0.01 micron saranno rimosse; / Un terzo stadio di filtrazione con filtri a carboni attivi atto a rimuovere odori e tracce di vapori di olio. / Un quarto stadio con un essicatore ad assorbimento atto a ridurre la quantità d'acqua fino ad una / pressione parziale corrispondente ad un punto di rugiada di -40°C. Questo stadio manterrà anche il / livello di CO2 e NO + NO2 sotti i limiti permessi mediantel'uso di un catalizzatore. / Alla fine dell'impianto sarà installato un filtro atto a rimuovere le polveri ed il particolato trascinato dai / materiali adsorbenti. / Il sistema comprenderà un sensore di dew-point collegato ad un sistema di allarme con display, / posizionato sulla tubazione di mandata a valle di tutti gli stadi di filtrazione. / Compresi: / valvola per evacuazione; / guarnizioni specifiche per il collegamernto smontabile di gas ad alta pressione; / materiale vario di consumo (oneri di saldatura con brasatura in lega d'argento per la saldatura dei / codoli dei raccordi filettati); / oneri per la pulizia ed il collaudo con gas neutro in pressione; / e quant'altro necessario per l'esecuzione ultimata a perfetta regola d'arte. / - COMPONENTE PER CENTRALI CON COMPRESSORI, SISTEMA DI TRATTAMENTO ARIA A NORME FARMACOPEA 54 m³/h	n		5377,33	6,08%
N.04.20.04	SISTEMA di trattamento aria a norme farmacopea. Caratteristiche dell'aria prodotta: Ossigeno: / >=20,4% e <= 21.4% in volume / Olio totale: >=0.1 mg/m³ a pressione ambiente CO: <= 5 ml/m³ / CO2: <= 500 ml/m³ / Vapore d'acqua: <= 67 ml/m³ SO2: <= 1 ml/m³ / NO+NO2: <= 2ml/m³ / Il sistema di purificazione consiste in numerosi stadi per la rimozione di tutti i contaminanti. In / particolare saranno presenti i seguenti stadi: / Uno stadio di pre-filtrazione con un separatore d'acqua ciclonico atto a rimuovere grossolanamente / l'acqua sospesa dal sistema; / Un filtro con grado di efficienza AA per ridurre il contenuto di olio e acqua sotto il valore di 0.01 / mg/m3 (0.01 ppm). Tutte le parcicelle fino a 0.01 micron saranno rimosse; / Un terzo stadio di filtrazione con filtri a carboni attivi atto a rimuovere odori e tracce di vapori di olio. / Un quarto stadio con un essicatore ad assorbimento atto a ridurre la quantità d'acqua fino ad una / pressione parziale corrispondente ad un punto di rugiada di -40°C. Questo stadio manterrà anche il / livello di CO2 e NO + NO2 sotti i limiti permessi mediantel'uso di un catalizzatore. / Alla fine dell'impianto sarà installato un filtro atto a rimuovere le polveri ed il particolato trascinato dai / materiali adsorbenti. / Il sistema comprenderà un sensore di dew-point collegato ad un sistema di allarme con display, / posizionato sulla tubazione di mandata a valle di tutti gli stadi di filtrazione. / Compresi: / valvola per evacuazione; / guarnizioni specifiche per il collegamernto smontabile di gas ad alta pressione; / materiale vario di consumo (oneri di saldatura con brasatura in lega d'argento per la saldatura dei / codoli dei raccordi filettati); / oneri per la pulizia ed il collaudo con gas neutro in pressione; / e quant'altro necessario per l'esecuzione ultimata a perfetta regola d'arte. / - COMPONENTE PER CENTRALI CON COMPRESSORI, SISTEMA DI TRATTAMENTO ARIA A NORME FARMACOPEA 72 m³/h	n		6072,86	6,08%
N.04.20.05	SISTEMA di trattamento aria a norme farmacopea. Caratteristiche dell'aria prodotta: Ossigeno: / >=20,4% e <= 21.4% in volume / Olio totale: >=0.1 mg/m³ a pressione ambiente CO: <= 5 ml/m³ / CO2: <= 500 ml/m³ / Vapore d'acqua: <= 67 ml/m³ SO2: <= 1 ml/m³ / NO+NO2: <= 2ml/m³ / Il sistema di purificazione consiste in numerosi stadi per la rimozione di tutti i contaminanti. In / particolare saranno presenti i seguenti stadi: / Uno stadio di pre-filtrazione con un separatore d'acqua ciclonico atto a rimuovere grossolanamente / l'acqua sospesa dal sistema; / Un filtro con grado di efficienza AA per ridurre il contenuto di olio e acqua sotto il valore di 0.01 / mg/m3 (0.01 ppm). Tutte le parcicelle fino a 0.01 micron saranno rimosse; / Un terzo stadio di filtrazione con filtri a carboni attivi atto a rimuovere odori e tracce di vapori di olio. / Un quarto stadio con un essicatore ad assorbimento atto a ridurre la quantità d'acqua fino ad una / pressione parziale corrispondente ad un punto di rugiada di -40°C. Questo stadio manterrà anche il / livello di CO2 e NO + NO2 sotti i limiti permessi mediantel'uso di un catalizzatore. / Alla fine dell'impianto sarà installato un filtro atto a rimuovere le polveri ed il particolato trascinato dai / materiali adsorbenti. / Il sistema comprenderà un sensore di dew-point collegato ad un sistema di allarme con display, / posizionato sulla tubazione di mandata a valle di tutti gli stadi di filtrazione. / Compresi: / valvola per evacuazione; / guarnizioni specifiche per il collegamernto smontabile di gas ad alta pressione; / materiale vario di consumo (oneri di saldatura con brasatura in lega d'argento per la saldatura dei / codoli dei raccordi filettati); / oneri per la pulizia ed il collaudo con gas neutro in pressione; / e quant'altro necessario per l'esecuzione ultimata a perfetta regola d'arte. / - COMPONENTE PER CENTRALI CON COMPRESSORI, SISTEMA DI TRATTAMENTO ARIA A NORME FARMACOPEA 86 m³/h	n		7335,61	6,08%
N.04.20.06	SISTEMA di trattamento aria a norme farmacopea. Caratteristiche dell'aria prodotta: Ossigeno: / >=20,4% e <= 21.4% in volume / Olio totale: >=0.1 mg/m³ a pressione ambiente CO: <= 5 ml/m³ / CO2: <= 500 ml/m³ / Vapore d'acqua: <= 67 ml/m³ SO2: <= 1 ml/m³ / NO+NO2: <= 2ml/m³ / Il sistema di purificazione consiste in numerosi stadi per la rimozione di tutti i contaminanti. In / particolare saranno presenti i seguenti stadi: / Uno stadio di pre-filtrazione con un separatore d'acqua ciclonico atto a rimuovere grossolanamente / l'acqua sospesa dal sistema; / Un filtro con grado di efficienza AA per ridurre il contenuto di olio e acqua sotto il valore di 0.01 / mg/m3 (0.01 ppm). Tutte le parcicelle fino a 0.01 micron saranno rimosse; / Un terzo stadio di filtrazione con filtri a carboni attivi atto a rimuovere odori e tracce di vapori di olio. / Un quarto stadio con un essicatore ad assorbimento atto a ridurre la quantità d'acqua fino ad una / pressione parziale corrispondente ad un punto di rugiada di -40°C. Questo stadio manterrà anche il / livello di CO2 e NO + NO2 sotti i limiti permessi mediantel'uso di un catalizzatore. / Alla fine dell'impianto sarà installato un filtro atto a rimuovere le polveri ed il particolato trascinato dai / materiali adsorbenti. / Il sistema comprenderà un sensore di dew-point collegato ad un sistema di allarme con display, / posizionato sulla tubazione di mandata a valle di tutti gli stadi di filtrazione. / Compresi: / valvola per evacuazione; / guarnizioni specifiche per il collegamernto smontabile di gas ad alta pressione; / materiale vario di consumo (oneri di saldatura con brasatura in lega d'argento per la saldatura dei / codoli dei raccordi filettati); / oneri per la pulizia ed il collaudo con gas neutro in pressione; / e quant'altro necessario per l'esecuzione ultimata a perfetta regola d'arte. / - COMPONENTE PER CENTRALI CON COMPRESSORI, SISTEMA DI TRATTAMENTO ARIA A NORME FARMACOPEA 119 m³/h	n		10246,07	6,08%
N.04.20.07	SISTEMA di trattamento aria a norme farmacopea. Caratteristiche dell'aria prodotta: Ossigeno: / >=20,4% e <= 21.4% in volume / Olio totale: >=0.1 mg/m³ a pressione ambiente CO: <= 5 ml/m³ / CO2: <= 500 ml/m³ / Vapore d'acqua: <= 67 ml/m³ SO2: <= 1 ml/m³ / NO+NO2: <= 2ml/m³ / Il sistema di purificazione consiste in numerosi stadi per la rimozione di tutti i contaminanti. In / particolare saranno presenti i seguenti stadi: / Uno stadio di pre-filtrazione con un separatore d'acqua ciclonico atto a rimuovere grossolanamente / l'acqua sospesa dal sistema; / Un filtro con grado di efficienza AA per ridurre il contenuto di olio e acqua sotto il valore di 0.01 / mg/m3 (0.01 ppm). Tutte le parcicelle fino a 0.01 micron saranno rimosse; / Un terzo stadio di filtrazione con filtri a carboni attivi atto a rimuovere odori e tracce di vapori di olio. / Un quarto stadio con un essicatore ad assorbimento atto a ridurre la quantità d'acqua fino ad una / pressione parziale corrispondente ad un punto di rugiada di -40°C. Questo stadio manterrà anche il / livello di CO2 e NO + NO2 sotti i limiti permessi mediantel'uso di un catalizzatore. / Alla fine dell'impianto sarà installato un filtro atto a rimuovere le polveri ed il particolato trascinato dai / materiali adsorbenti. / Il sistema comprenderà un sensore di dew-point collegato ad un sistema di allarme con display, / posizionato sulla tubazione di mandata a valle di tutti gli stadi di filtrazione. / Compresi: / valvola per evacuazione; / guarnizioni specifiche per il collegamernto smontabile di gas ad alta pressione; / materiale vario di consumo (oneri di saldatura con brasatura in lega d'argento per la saldatura dei / codoli dei raccordi filettati); / oneri per la pulizia ed il collaudo con gas neutro in pressione; / e quant'altro necessario per l'esecuzione ultimata a perfetta regola d'arte. / - COMPONENTE PER CENTRALI CON COMPRESSORI, SISTEMA DI TRATTAMENTO ARIA A NORME FARMACOPEA 144 m³/h	n		12334,14	6,08%
N.04.20.08	SISTEMA di trattamento aria a norme farmacopea. Caratteristiche dell'aria prodotta: Ossigeno: / >=20,4% e <= 21.4% in volume / Olio totale: >=0.1 mg/m³ a pressione ambiente CO: <= 5 ml/m³ / CO2: <= 500 ml/m³ / Vapore d'acqua: <= 67 ml/m³ SO2: <= 1 ml/m³ / NO+NO2: <= 2ml/m³ / Il sistema di purificazione consiste in numerosi stadi per la rimozione di tutti i contaminanti. In / particolare saranno presenti i seguenti stadi: / Uno stadio di pre-filtrazione con un separatore d'acqua ciclonico atto a rimuovere grossolanamente / l'acqua sospesa dal sistema; / Un filtro con grado di efficienza AA per ridurre il contenuto di olio e acqua sotto il valore di 0.01 / mg/m3 (0.01 ppm). Tutte le parcicelle fino a 0.01 micron saranno rimosse; / Un terzo stadio di filtrazione con filtri a carboni attivi atto a rimuovere odori e tracce di vapori di olio. / Un quarto stadio con un essicatore ad assorbimento atto a ridurre la quantità d'acqua fino ad una / pressione parziale corrispondente ad un punto di rugiada di -40°C. Questo stadio manterrà anche il / livello di CO2 e NO + NO2 sotti i limiti permessi mediantel'uso di un catalizzatore. / Alla fine dell'impianto sarà installato un filtro atto a rimuovere le polveri ed il particolato trascinato dai / materiali adsorbenti. / Il sistema comprenderà un sensore di dew-point collegato ad un sistema di allarme con display, / posizionato sulla tubazione di mandata a valle di tutti gli stadi di filtrazione. / Compresi: / valvola per evacuazione; / guarnizioni specifiche per il collegamernto smontabile di gas ad alta pressione; / materiale vario di consumo (oneri di saldatura con brasatura in lega d'argento per la saldatura dei / codoli dei raccordi filettati); / oneri per la pulizia ed il collaudo con gas neutro in pressione; / e quant'altro necessario per l'esecuzione ultimata a perfetta regola d'arte. / - COMPONENTE PER CENTRALI CON COMPRESSORI, SISTEMA DI TRATTAMENTO ARIA A NORME FARMACOPEA 176 m³/h	n		14745,92	6,08%
N.04.21	COMPONENTE PER CENTRALI CON COMPRESSORI, SONDA DI DEW POINT
N.04.21.01	COMPONENTE PER CENTRALI CON COMPRESSORI, SONDA DI DEW POINT fino a -70°C	n		548,22	6,77%
N.04.22	GUAINA DI PROTEZIONE
N.04.22.01	GUAINA di tipo spiralata, flessibile in PVC con spirale rinforzata, superficie interna / liscia, autoestinguente. / Compresi: / - guaina di protezione con diametri maggiori alla tubazione di distribuzione gas medicali interessata; / - oneri per infilaggio tubazione in rame; / - oneri per fissaggio a parete; / - sfridi di lavorazione; / - materiale vario di consumo e quant'altro necessarrio per l'installazione a regola d'arte. / - GUAINA DI PROTEZIONE per ogni diametro	m		5,15	43,28%
N.04.23	PRESA GAS MEDICALE DA INCASSO TIPO UNI
N.04.23.01	PRESA rapida a muro per utenza di gas medicali quali ossigeno - vuoto - protossido - aria compressa, / completa di blocco base, unità terminale a norma UNI e dicitura circolare. / Il blocco base per unità terminali di distribuzione gas medicali in ottone sarà conforme allo standard / UNI 9507 per aria medicale e comprenderà un dispositivo a sfera per intercettare il flusso del gas in / caso di scollegamento dal completamento dell'unità terminale. Lo stesso sarà provvisto di tappo per / la tenuta nella messa in pressione e di dado con codolo per la connessione a saldare agli impianti.. / La presa sarà completata con una unità terminale di distribuzione gas medicali in ottone cromato / conforme alla norma UNI/9507 e da una dicitura circolare riportante il nome e il simbolo del gas / distribuito conforme alla norma EN 739. / Nella fornitura della presa è compreo un fondello a murare in ABS, colore nero dotato di coperchio a / perdere. Il fondello avrà struttura modulare e deve essere concepito per essere accoppiato con altri e / deve essere predisposto per fissare il coperchio di chiusura tramire delle superfici dentellate. Il / fondello sarà dotato di coperchio di finitura in ABS liscio di colore a discrezione della D.L. su tale / coperchio dovrà essere fissata la dicitura circolare sopra citata. / Compresi: / fondello e raccordi di intercettazione alla tubazione didistribuzione; / valvola di manutenzione che impedisca l'erogazione del gas durante le operazioni dimanutenzione; / valvola automatica che permette l'arresto immediato del gas all'atto del disinserimento dell'innesto di / utilizzazione; / filtro; / terminale per gas medicale, secondo la normativa indicata, in ottone cromato, ad innestidifferenziati; / morsetto con capocorda per la messa a terra; / dicitura circolare con indicazione del gas; / materiale vario di consumo e quant'altro necessario per l'esecuzione ultimata a regola d'arte. / - PRESA GAS MEDICALEDA INCASSO TIPO UNI ossigeno	n		103,40	23,70%
N.04.23.02	PRESA rapida a muro per utenza di gas medicali quali ossigeno - vuoto - protossido - aria compressa, / completa di blocco base, unità terminale a norma UNI e dicitura circolare. / Il blocco base per unità terminali di distribuzione gas medicali in ottone sarà conforme allo standard / UNI 9507 per aria medicale e comprenderà un dispositivo a sfera per intercettare il flusso del gas in / caso di scollegamento dal completamento dell'unità terminale. Lo stesso sarà provvisto di tappo per / la tenuta nella messa in pressione e di dado con codolo per la connessione a saldare agli impianti.. / La presa sarà completata con una unità terminale di distribuzione gas medicali in ottone cromato / conforme alla norma UNI/9507 e da una dicitura circolare riportante il nome e il simbolo del gas / distribuito conforme alla norma EN 739. / Nella fornitura della presa è compreo un fondello a murare in ABS, colore nero dotato di coperchio a / perdere. Il fondello avrà struttura modulare e deve essere concepito per essere accoppiato con altri e / deve essere predisposto per fissare il coperchio di chiusura tramire delle superfici dentellate. Il / fondello sarà dotato di coperchio di finitura in ABS liscio di colore a discrezione della D.L. su tale / coperchio dovrà essere fissata la dicitura circolare sopra citata. / Compresi: / fondello e raccordi di intercettazione alla tubazione didistribuzione; / valvola di manutenzione che impedisca l'erogazione del gas durante le operazioni dimanutenzione; / valvola automatica che permette l'arresto immediato del gas all'atto del disinserimento dell'innesto di / utilizzazione; / filtro; / terminale per gas medicale, secondo la normativa indicata, in ottone cromato, ad innestidifferenziati; / morsetto con capocorda per la messa a terra; / dicitura circolare con indicazione del gas; / materiale vario di consumo e quant'altro necessario per l'esecuzione ultimata a regola d'arte. / - PRESA GAS MEDICALE DA INCASSO TIPO UNI protossido d'azoto	n		103,40	23,70%
N.04.23.03	PRESA rapida a muro per utenza di gas medicali quali ossigeno - vuoto - protossido - aria compressa, / completa di blocco base, unità terminale a norma UNI e dicitura circolare. / Il blocco base per unità terminali di distribuzione gas medicali in ottone sarà conforme allo standard / UNI 9507 per aria medicale e comprenderà un dispositivo a sfera per intercettare il flusso del gas in / caso di scollegamento dal completamento dell'unità terminale. Lo stesso sarà provvisto di tappo per / la tenuta nella messa in pressione e di dado con codolo per la connessione a saldare agli impianti.. / La presa sarà completata con una unità terminale di distribuzione gas medicali in ottone cromato / conforme alla norma UNI/9507 e da una dicitura circolare riportante il nome e il simbolo del gas / distribuito conforme alla norma EN 739. / Nella fornitura della presa è compreo un fondello a murare in ABS, colore nero dotato di coperchio a / perdere. Il fondello avrà struttura modulare e deve essere concepito per essere accoppiato con altri e / deve essere predisposto per fissare il coperchio di chiusura tramire delle superfici dentellate. Il / fondello sarà dotato di coperchio di finitura in ABS liscio di colore a discrezione della D.L. su tale / coperchio dovrà essere fissata la dicitura circolare sopra citata. / Compresi: / fondello e raccordi di intercettazione alla tubazione didistribuzione; / valvola di manutenzione che impedisca l'erogazione del gas durante le operazioni dimanutenzione; / valvola automatica che permette l'arresto immediato del gas all'atto del disinserimento dell'innesto di / utilizzazione; / filtro; / terminale per gas medicale, secondo la normativa indicata, in ottone cromato, ad innestidifferenziati; / morsetto con capocorda per la messa a terra; / dicitura circolare con indicazione del gas; / materiale vario di consumo e quant'altro necessario per l'esecuzione ultimata a regola d'arte. / - PRESA GAS MEDICALEDA INCASSO TIPO UNI vuoto	n		103,40	23,70%
N.04.23.04	PRESA rapida a muro per utenza di gas medicali quali ossigeno - vuoto - protossido - aria compressa, / completa di blocco base, unità terminale a norma UNI e dicitura circolare. / Il blocco base per unità terminali di distribuzione gas medicali in ottone sarà conforme allo standard / UNI 9507 per aria medicale e comprenderà un dispositivo a sfera per intercettare il flusso del gas in / caso di scollegamento dal completamento dell'unità terminale. Lo stesso sarà provvisto di tappo per / la tenuta nella messa in pressione e di dado con codolo per la connessione a saldare agli impianti.. / La presa sarà completata con una unità terminale di distribuzione gas medicali in ottone cromato / conforme alla norma UNI/9507 e da una dicitura circolare riportante il nome e il simbolo del gas / distribuito conforme alla norma EN 739. / Nella fornitura della presa è compreo un fondello a murare in ABS, colore nero dotato di coperchio a / perdere. Il fondello avrà struttura modulare e deve essere concepito per essere accoppiato con altri e / deve essere predisposto per fissare il coperchio di chiusura tramire delle superfici dentellate. Il / fondello sarà dotato di coperchio di finitura in ABS liscio di colore a discrezione della D.L. su tale / coperchio dovrà essere fissata la dicitura circolare sopra citata. / Compresi: / fondello e raccordi di intercettazione alla tubazione didistribuzione; / valvola di manutenzione che impedisca l'erogazione del gas durante le operazioni dimanutenzione; / valvola automatica che permette l'arresto immediato del gas all'atto del disinserimento dell'innesto di / utilizzazione; / filtro; / terminale per gas medicale, secondo la normativa indicata, in ottone cromato, ad innestidifferenziati; / morsetto con capocorda per la messa a terra; / dicitura circolare con indicazione del gas; / materiale vario di consumo e quant'altro necessario per l'esecuzione ultimata a regola d'arte. / - PRESA GAS MEDICALEDA INCASSO TIPO UNI aria medicale	n		94,32	23,70%
N.04.23.05	PRESA rapida a muro per utenza di gas medicali quali ossigeno - vuoto - protossido - aria compressa, / completa di blocco base, unità terminale a norma UNI e dicitura circolare. / Il blocco base per unità terminali di distribuzione gas medicali in ottone sarà conforme allo standard / UNI 9507 per aria medicale e comprenderà un dispositivo a sfera per intercettare il flusso del gas in / caso di scollegamento dal completamento dell'unità terminale. Lo stesso sarà provvisto di tappo per / la tenuta nella messa in pressione e di dado con codolo per la connessione a saldare agli impianti.. / La presa sarà completata con una unità terminale di distribuzione gas medicali in ottone cromato / conforme alla norma UNI/9507 e da una dicitura circolare riportante il nome e il simbolo del gas / distribuito conforme alla norma EN 739. / Nella fornitura della presa è compreo un fondello a murare in ABS, colore nero dotato di coperchio a / perdere. Il fondello avrà struttura modulare e deve essere concepito per essere accoppiato con altri e / deve essere predisposto per fissare il coperchio di chiusura tramire delle superfici dentellate. Il / fondello sarà dotato di coperchio di finitura in ABS liscio di colore a discrezione della D.L. su tale / coperchio dovrà essere fissata la dicitura circolare sopra citata. / Compresi: / fondello e raccordi di intercettazione alla tubazione didistribuzione; / valvola di manutenzione che impedisca l'erogazione del gas durante le operazioni dimanutenzione; / valvola automatica che permette l'arresto immediato del gas all'atto del disinserimento dell'innesto di / utilizzazione; / filtro; / terminale per gas medicale, secondo la normativa indicata, in ottone cromato, ad innestidifferenziati; / morsetto con capocorda per la messa a terra; / dicitura circolare con indicazione del gas; / materiale vario di consumo e quant'altro necessario per l'esecuzione ultimata a regola d'arte. / - PRESA GAS MEDICALEDA INCASSO TIPO UNI anidride carbonica	n		89,91	23,70%
N.04.23.06	PRESA rapida a muro per utenza di gas medicali quali ossigeno - vuoto - protossido - aria compressa, / completa di blocco base, unità terminale a norma UNI e dicitura circolare. / Il blocco base per unità terminali di distribuzione gas medicali in ottone sarà conforme allo standard / UNI 9507 per aria medicale e comprenderà un dispositivo a sfera per intercettare il flusso del gas in / caso di scollegamento dal completamento dell'unità terminale. Lo stesso sarà provvisto di tappo per / la tenuta nella messa in pressione e di dado con codolo per la connessione a saldare agli impianti.. / La presa sarà completata con una unità terminale di distribuzione gas medicali in ottone cromato / conforme alla norma UNI/9507 e da una dicitura circolare riportante il nome e il simbolo del gas / distribuito conforme alla norma EN 739. / Nella fornitura della presa è compreo un fondello a murare in ABS, colore nero dotato di coperchio a / perdere. Il fondello avrà struttura modulare e deve essere concepito per essere accoppiato con altri e / deve essere predisposto per fissare il coperchio di chiusura tramire delle superfici dentellate. Il / fondello sarà dotato di coperchio di finitura in ABS liscio di colore a discrezione della D.L. su tale / coperchio dovrà essere fissata la dicitura circolare sopra citata. / Compresi: / fondello e raccordi di intercettazione alla tubazione didistribuzione; / valvola di manutenzione che impedisca l'erogazione del gas durante le operazioni dimanutenzione; / valvola automatica che permette l'arresto immediato del gas all'atto del disinserimento dell'innesto di / utilizzazione; / filtro; / terminale per gas medicale, secondo la normativa indicata, in ottone cromato, ad innestidifferenziati; / morsetto con capocorda per la messa a terra; / dicitura circolare con indicazione del gas; / materiale vario di consumo e quant'altro necessario per l'esecuzione ultimata a regola d'arte. / - PRESA GAS MEDICALE DA INCASSO TIPO UNI azoto/aria strumentale	n		103,40	23,70%
N.04.24	PRESA GAS MEDICALE DA INCASSO TIPO AFNOR
N.04.24.01	PRESA rapida a muro per utenza di gas medicali quali ossigeno - vuoto - protossido - aria compressa, / completa di blocco base, unità terminale a norma AFNOR e dicitura circolare. / Il blocco base per unità terminali di distribuzione gas medicali in ottone sarà conforme allo standard / UNI 9507 per aria medicale e comprenderà un dispositivo a sfera per intercettare il flusso del gas in / caso di scollegamento dal completamento dell'unità terminale. Lo stesso sarà provvisto di tappo per / la tenuta nella messa in pressione e di dado con codolo per la connessione a saldare agli impianti.. / La presa sarà completata con una unità terminale di distribuzione gas medicali in ottone cromato / conforme alla normtiva AFNOR e da una dicitura circolare riportante il nome e il simbolo del gas / distribuito conforme alla norma EN 739. / Nella fornitura della presa è compreo un fondello a murare in ABS, colore nero dotato di coperchio a / perdere. Il fondello avrà struttura modulare e deve essere concepito per essere accoppiato con altri e / deve essere predisposto per fissare il coperchio di chiusura tramire delle superfici dentellate. Il / fondello sarà dotato di coperchio di finitura in ABS liscio di colore a discrezione della D.L. su tale / coperchio dovrà essere fissata la dicitura circolare sopra citata. / Compresi: / fondello e raccordi di intercettazione alla tubazione didistribuzione; / valvola di manutenzione che impedisca l'erogazione del gas durante le operazioni dimanutenzione; / valvola automatica che permette l'arresto immediato del gas all'atto del disinserimento dell'innesto di / utilizzazione; / filtro; / terminale per gas medicale, secondo la normativa indicata, in ottone cromato, ad innestidifferenziati; / morsetto con capocorda per la messa a terra; / dicitura circolare con indicazione del gas; / materiale vario di consumo e quant'altro necessario per l'esecuzione ultimata a regola d'arte. / - PRESA GAS MEDICALE DA INCASSO TIPO AFNOR ossigeno	n		82,82	29,59%
N.04.24.02	PRESA rapida a muro per utenza di gas medicali quali ossigeno - vuoto - protossido - aria compressa, / completa di blocco base, unità terminale a norma AFNOR e dicitura circolare. / Il blocco base per unità terminali di distribuzione gas medicali in ottone sarà conforme allo standard / UNI 9507 per aria medicale e comprenderà un dispositivo a sfera per intercettare il flusso del gas in / caso di scollegamento dal completamento dell'unità terminale. Lo stesso sarà provvisto di tappo per / la tenuta nella messa in pressione e di dado con codolo per la connessione a saldare agli impianti.. / La presa sarà completata con una unità terminale di distribuzione gas medicali in ottone cromato / conforme alla normtiva AFNOR e da una dicitura circolare riportante il nome e il simbolo del gas / distribuito conforme alla norma EN 739. / Nella fornitura della presa è compreo un fondello a murare in ABS, colore nero dotato di coperchio a / perdere. Il fondello avrà struttura modulare e deve essere concepito per essere accoppiato con altri e / deve essere predisposto per fissare il coperchio di chiusura tramire delle superfici dentellate. Il / fondello sarà dotato di coperchio di finitura in ABS liscio di colore a discrezione della D.L. su tale / coperchio dovrà essere fissata la dicitura circolare sopra citata. / Compresi: / fondello e raccordi di intercettazione alla tubazione didistribuzione; / valvola di manutenzione che impedisca l'erogazione del gas durante le operazioni dimanutenzione; / valvola automatica che permette l'arresto immediato del gas all'atto del disinserimento dell'innesto di / utilizzazione; / filtro; / terminale per gas medicale, secondo la normativa indicata, in ottone cromato, ad innestidifferenziati; / morsetto con capocorda per la messa a terra; / dicitura circolare con indicazione del gas; / materiale vario di consumo e quant'altro necessario per l'esecuzione ultimata a regola d'arte. / - PRESA GAS MEDICALE DA INCASSO TIPO AFNOR protossido d'azoto	n		82,82	29,59%
N.04.24.03	PRESA rapida a muro per utenza di gas medicali quali ossigeno - vuoto - protossido - aria compressa, / completa di blocco base, unità terminale a norma AFNOR e dicitura circolare. / Il blocco base per unità terminali di distribuzione gas medicali in ottone sarà conforme allo standard / UNI 9507 per aria medicale e comprenderà un dispositivo a sfera per intercettare il flusso del gas in / caso di scollegamento dal completamento dell'unità terminale. Lo stesso sarà provvisto di tappo per / la tenuta nella messa in pressione e di dado con codolo per la connessione a saldare agli impianti.. / La presa sarà completata con una unità terminale di distribuzione gas medicali in ottone cromato / conforme alla normtiva AFNOR e da una dicitura circolare riportante il nome e il simbolo del gas / distribuito conforme alla norma EN 739. / Nella fornitura della presa è compreo un fondello a murare in ABS, colore nero dotato di coperchio a / perdere. Il fondello avrà struttura modulare e deve essere concepito per essere accoppiato con altri e / deve essere predisposto per fissare il coperchio di chiusura tramire delle superfici dentellate. Il / fondello sarà dotato di coperchio di finitura in ABS liscio di colore a discrezione della D.L. su tale / coperchio dovrà essere fissata la dicitura circolare sopra citata. / Compresi: / fondello e raccordi di intercettazione alla tubazione didistribuzione; / valvola di manutenzione che impedisca l'erogazione del gas durante le operazioni dimanutenzione; / valvola automatica che permette l'arresto immediato del gas all'atto del disinserimento dell'innesto di / utilizzazione; / filtro; / terminale per gas medicale, secondo la normativa indicata, in ottone cromato, ad innestidifferenziati; / morsetto con capocorda per la messa a terra; / dicitura circolare con indicazione del gas; / materiale vario di consumo e quant'altro necessario per l'esecuzione ultimata a regola d'arte. / - PRESA GAS MEDICALE DA INCASSO TIPO AFNOR vuoto	n		82,82	29,59%
N.04.24.04	PRESA rapida a muro per utenza di gas medicali quali ossigeno - vuoto - protossido - aria compressa, / completa di blocco base, unità terminale a norma AFNOR e dicitura circolare. / Il blocco base per unità terminali di distribuzione gas medicali in ottone sarà conforme allo standard / UNI 9507 per aria medicale e comprenderà un dispositivo a sfera per intercettare il flusso del gas in / caso di scollegamento dal completamento dell'unità terminale. Lo stesso sarà provvisto di tappo per / la tenuta nella messa in pressione e di dado con codolo per la connessione a saldare agli impianti.. / La presa sarà completata con una unità terminale di distribuzione gas medicali in ottone cromato / conforme alla normtiva AFNOR e da una dicitura circolare riportante il nome e il simbolo del gas / distribuito conforme alla norma EN 739. / Nella fornitura della presa è compreo un fondello a murare in ABS, colore nero dotato di coperchio a / perdere. Il fondello avrà struttura modulare e deve essere concepito per essere accoppiato con altri e / deve essere predisposto per fissare il coperchio di chiusura tramire delle superfici dentellate. Il / fondello sarà dotato di coperchio di finitura in ABS liscio di colore a discrezione della D.L. su tale / coperchio dovrà essere fissata la dicitura circolare sopra citata. / Compresi: / fondello e raccordi di intercettazione alla tubazione didistribuzione; / valvola di manutenzione che impedisca l'erogazione del gas durante le operazioni dimanutenzione; / valvola automatica che permette l'arresto immediato del gas all'atto del disinserimento dell'innesto di / utilizzazione; / filtro; / terminale per gas medicale, secondo la normativa indicata, in ottone cromato, ad innestidifferenziati; / morsetto con capocorda per la messa a terra; / dicitura circolare con indicazione del gas; / materiale vario di consumo e quant'altro necessario per l'esecuzione ultimata a regola d'arte. / - PRESA GAS MEDICALE DA INCASSO TIPO AFNOR aria medicale	n		94,32	29,59%
N.04.24.05	PRESA rapida a muro per utenza di gas medicali quali ossigeno - vuoto - protossido - aria compressa, / completa di blocco base, unità terminale a norma AFNOR e dicitura circolare. / Il blocco base per unità terminali di distribuzione gas medicali in ottone sarà conforme allo standard / UNI 9507 per aria medicale e comprenderà un dispositivo a sfera per intercettare il flusso del gas in / caso di scollegamento dal completamento dell'unità terminale. Lo stesso sarà provvisto di tappo per / la tenuta nella messa in pressione e di dado con codolo per la connessione a saldare agli impianti.. / La presa sarà completata con una unità terminale di distribuzione gas medicali in ottone cromato / conforme alla normtiva AFNOR e da una dicitura circolare riportante il nome e il simbolo del gas / distribuito conforme alla norma EN 739. / Nella fornitura della presa è compreo un fondello a murare in ABS, colore nero dotato di coperchio a / perdere. Il fondello avrà struttura modulare e deve essere concepito per essere accoppiato con altri e / deve essere predisposto per fissare il coperchio di chiusura tramire delle superfici dentellate. Il / fondello sarà dotato di coperchio di finitura in ABS liscio di colore a discrezione della D.L. su tale / coperchio dovrà essere fissata la dicitura circolare sopra citata. / Compresi: / fondello e raccordi di intercettazione alla tubazione didistribuzione; / valvola di manutenzione che impedisca l'erogazione del gas durante le operazioni dimanutenzione; / valvola automatica che permette l'arresto immediato del gas all'atto del disinserimento dell'innesto di / utilizzazione; / filtro; / terminale per gas medicale, secondo la normativa indicata, in ottone cromato, ad innestidifferenziati; / morsetto con capocorda per la messa a terra; / dicitura circolare con indicazione del gas; / materiale vario di consumo e quant'altro necessario per l'esecuzione ultimata a regola d'arte. / - PRESA GAS MEDICALE DA INCASSO TIPO AFNOR anidride carbonica	n		89,91	29,59%
N.04.24.06	PRESA rapida a muro per utenza di gas medicali quali ossigeno - vuoto - protossido - aria compressa, / completa di blocco base, unità terminale a norma AFNOR e dicitura circolare. / Il blocco base per unità terminali di distribuzione gas medicali in ottone sarà conforme allo standard / UNI 9507 per aria medicale e comprenderà un dispositivo a sfera per intercettare il flusso del gas in / caso di scollegamento dal completamento dell'unità terminale. Lo stesso sarà provvisto di tappo per / la tenuta nella messa in pressione e di dado con codolo per la connessione a saldare agli impianti.. / La presa sarà completata con una unità terminale di distribuzione gas medicali in ottone cromato / conforme alla normtiva AFNOR e da una dicitura circolare riportante il nome e il simbolo del gas / distribuito conforme alla norma EN 739. / Nella fornitura della presa è compreo un fondello a murare in ABS, colore nero dotato di coperchio a / perdere. Il fondello avrà struttura modulare e deve essere concepito per essere accoppiato con altri e / deve essere predisposto per fissare il coperchio di chiusura tramire delle superfici dentellate. Il / fondello sarà dotato di coperchio di finitura in ABS liscio di colore a discrezione della D.L. su tale / coperchio dovrà essere fissata la dicitura circolare sopra citata. / Compresi: / fondello e raccordi di intercettazione alla tubazione didistribuzione; / valvola di manutenzione che impedisca l'erogazione del gas durante le operazioni dimanutenzione; / valvola automatica che permette l'arresto immediato del gas all'atto del disinserimento dell'innesto di / utilizzazione; / filtro; / terminale per gas medicale, secondo la normativa indicata, in ottone cromato, ad innestidifferenziati; / morsetto con capocorda per la messa a terra; / dicitura circolare con indicazione del gas; / materiale vario di consumo e quant'altro necessario per l'esecuzione ultimata a regola d'arte. / - PRESA GAS MEDICALE DA INCASSO TIPO AFNOR azoto/aria strumentale	n		82,82	29,59%
N.04.25	PRESA PER AVACUAZIONE GAS ANESTETICI
N.04.25.01	UNITÀ terminale per evacuazione dei gas anestetici di tipo 1 installata su impianti per l’espulsione dei / gas anestetici espirati dai pazienti. Composta da una base da saldobrasare alla tubazione di rame e da / un completamento di geometria specifica al quale è possibile connettersi tramite un opportuno innesto. / All’unità terminale di evacuazione dei gas anestetici si renderà disponibile una depressione regolabile / tramite il blocchetto posto a valle di essa. Le unità terminali sono alloggiate all’interno di fondelli in / plastica di struttura modulare. Quest’ultime possono essere murate, fissate su travi testa letto, pareti / tecniche o unità pensili. Sull’anello di sgancio dell’unità terminale è presente la dicitura con il colore / distintivo dell’evacuazione dei gas anestetici. / Compresi: / fondello e raccordi di intercettazione alla tubazione dievaquazione; / unità di evaquazione; / morsetto con capocorda per la messa a terra; / scatola da incasso a muro com placca oppure cassetta a vista; / placca in acciaio inox ; / materiale vario di consumo e quant'altro necessario per l'esecuzione ultimata a regola d'arte. / - PRESA PER EVACUAZIONE GAS ANESTETICI Normale-tipo 1	n		184,85	13,26%
N.04.26	PRESA PER EVACUAZIONE GAS ANESTETICI TIPO VENTURI
N.04.26.01	UNITÀ terminale per evacuazione dei gas anestetici con sistema VENTURI da installare su impianti / per l’espulsione dei gas anestetici espirati dai pazienti. Essa è composta da un corpo, sul quale è / fissato il sistema Venturi, da saldobrasare alla tubazione di rame di evacuazione (predisposizione per Ø / 16 mm) e da un’interfaccia di geometria specifica alla quale è possibile connettersi tramite un / opportuno innesto. L’unità terminale è alimentata tramite aria compressa a 5 bar che sfruttando / l’effetto di un tubo Venturi genera la depressione. Ad innesto inserito una spia pneumatica, posta sul / pannello , segnala il funzionamento dell’unità terminale. Sull’anello di sgancio è presente la dicitura / con il colore distintivo dell’evacuazione dei gas anestetici. L’unità terminale viene fissatta su un / pannello in acciaio predisposto alla chiusura di un’apposita scatola metallica / da incasso. / Compresi: / sistema venturi di azionato ad aria compressa; / presa di geometria specifica; / spia pneumatica di segnalazione del funzionamento; / placca in acciaio / morsetto con capocorda per la messa a terra; / materiale vario di consumo e quant'altro necessario per l'esecuzione ultimata a regola d'arte. / - PRESA PER EVACUAZIONE GAS ANESTETICI TIPO VENTURI Alimentata ad aria compressa-tipo 1	n		687,34	10,80%
N.04.27	QUADRO DI ALLARME PER CENTRALI DI GAS MEDICALI
N.04.27.01	QUADRO DI ALLARME PER CENTRALI DI GAS MEDICALI da usare per monitorare lo stato di carica / delle sorgenti e la pressione della linea di uscita dalla centrali o per riportare gli allarmi dalla centrale / al punto presidiato. / dotato di ingressi optoisolati per pressostati per garantire l'immunità dai disturbi, configurabili con / allarme in apertura o in chiusura; / suoneria con tacitazione tramite un tasto e con ripresa dell'allarme dopo 15 minuti se la condizione di / allarme sussiste (tale rispristino sarà comunque escludibile tramite dip switch); / interfaccia RS 485 integrata / possibilità di collegare più moduli identici assieme tramite un solo cavo twistato; / riporto del cumulativo allarmi tramite relè (contatto pulito); / fusibile di protezione integrato; / comunicazione con il sistema di controllo via bus; / possibilità di connessione ad una interfaccia relè tramite cavo twistato; / conforme alle normative CE (in particolare EN 60601-1-2 MedicaI Electrical quipments); / segnali di allarme visivi mediante LED rossi lampeggianti ad altaluminosità; / segnalazione di allarme acustico ripristinabile automaticamente; / pulsanti per tacitazione suoneria e teste; / LED verde di segnalazione presenza alimentazione; / Alimentazione 230V AC; / contenitore modulare DIN 43380 agganciabile su guida DIN EN 50022, fissaggio a quadro (da incasso / o esterno) o su fronte pannello con adattatore; / dispositivo marcati CE in conformità alla direttiva riguardante la compatibilita' elettromagnetica e la di / bassa tensione. / Per le versioni a 5 ingressi sono possibili due configurazioni: quadro di allarme per centrale gas / compressi e quadro di riporto generale / I led presenti saranno, per quadro di allarme per centrale gas compressi: / sorgente sinistra in esaurimento; / sorgente destra in esaurimento; / linea primaria alta pressione; / linea bassa pressione; / terza fonte scarica; / Per l'allarme di riporto centrali di 1° stadio: / Anomalia centrale O2; / Anomalia centrale N2O; / Anomalia centrale Aria; / Anomalia centrale CO2; / Anomalia centrale vuoto; / la versioni a 2 ingressi avrà i seguenti LED: / sorgente sinistra in esaurimento; / sorgente destra in esaurimento; / Compreso: / centralino da incasso o semiincasso o a vista con portina trasparente secondo le indicazioni presenti / in tavola di dimensioni idonee; / allarme con montaggio su guida DIN; / oneri per l'esecuzione di fori per l'incasso su muratura di qualsiasi genere e il relativo ripristino (per / le versioni da incasso); / oneri per lo staffaggio/fissaggio a muro (per le versioni a vista) / e quant'altro necessario per l'installazione ultimata a regola d'arte; / - QUADRO ALLARMI DI CENTRALE PER GAS MEDICALI con 2 ingressi	n		570,98	39,01%
N.04.27.02	QUADRO DI ALLARME PER CENTRALI DI GAS MEDICALI da usare per monitorare lo stato di carica / delle sorgenti e la pressione della linea di uscita dalla centrali o per riportare gli allarmi dalla centrale / al punto presidiato. / dotato di ingressi optoisolati per pressostati per garantire l'immunità dai disturbi, configurabili con / allarme in apertura o in chiusura; / suoneria con tacitazione tramite un tasto e con ripresa dell'allarme dopo 15 minuti se la condizione di / allarme sussiste (tale rispristino sarà comunque escludibile tramite dip switch); / interfaccia RS 485 integrata / possibilità di collegare più moduli identici assieme tramite un solo cavo twistato; / riporto del cumulativo allarmi tramite relè (contatto pulito); / fusibile di protezione integrato; / comunicazione con il sistema di controllo via bus; / possibilità di connessione ad una interfaccia relè tramite cavo twistato; / conforme alle normative CE (in particolare EN 60601-1-2 MedicaI Electrical quipments); / segnali di allarme visivi mediante LED rossi lampeggianti ad altaluminosità; / segnalazione di allarme acustico ripristinabile automaticamente; / pulsanti per tacitazione suoneria e teste; / LED verde di segnalazione presenza alimentazione; / Alimentazione 230V AC; / contenitore modulare DIN 43380 agganciabile su guida DIN EN 50022, fissaggio a quadro (da incasso / o esterno) o su fronte pannello con adattatore; / dispositivo marcati CE in conformità alla direttiva riguardante la compatibilita' elettromagnetica e la di / bassa tensione. / Per le versioni a 5 ingressi sono possibili due configurazioni: quadro di allarme per centrale gas / compressi e quadro di riporto generale / I led presenti saranno, per quadro di allarme per centrale gas compressi: / sorgente sinistra in esaurimento; / sorgente destra in esaurimento; / linea primaria alta pressione; / linea bassa pressione; / terza fonte scarica; / Per l'allarme di riporto centrali di 1° stadio: / Anomalia centrale O2; / Anomalia centrale N2O; / Anomalia centrale Aria; / Anomalia centrale CO2; / Anomalia centrale vuoto; / la versioni a 2 ingressi avrà i seguenti LED: / sorgente sinistra in esaurimento; / sorgente destra in esaurimento; / Compreso: / centralino da incasso o semiincasso o a vista con portina trasparente secondo le indicazioni presenti / in tavola di dimensioni idonee; / allarme con montaggio su guida DIN; / oneri per l'esecuzione di fori per l'incasso su muratura di qualsiasi genere e il relativo ripristino (per / le versioni da incasso); / oneri per lo staffaggio/fissaggio a muro (per le versioni a vista) / e quant'altro necessario per l'installazione ultimata a regola d'arte; / - QUADRO ALLARMI DI CENTRALE PER GAS MEDICALI con 5 ingressi	n		732,45	39,01%
N.04.27.03	QUADRO DI ALLARME PER CENTRALI DI GAS MEDICALI da usare per monitorare lo stato di carica / delle sorgenti e la pressione della linea di uscita dalla centrali o per riportare gli allarmi dalla centrale / al punto presidiato. / dotato di ingressi optoisolati per pressostati per garantire l'immunità dai disturbi, configurabili con / allarme in apertura o in chiusura; / suoneria con tacitazione tramite un tasto e con ripresa dell'allarme dopo 15 minuti se la condizione di / allarme sussiste (tale rispristino sarà comunque escludibile tramite dip switch); / interfaccia RS 485 integrata / possibilità di collegare più moduli identici assieme tramite un solo cavo twistato; / riporto del cumulativo allarmi tramite relè (contatto pulito); / fusibile di protezione integrato; / comunicazione con il sistema di controllo via bus; / possibilità di connessione ad una interfaccia relè tramite cavo twistato; / conforme alle normative CE (in particolare EN 60601-1-2 MedicaI Electrical quipments); / segnali di allarme visivi mediante LED rossi lampeggianti ad altaluminosità; / segnalazione di allarme acustico ripristinabile automaticamente; / pulsanti per tacitazione suoneria e teste; / LED verde di segnalazione presenza alimentazione; / Alimentazione 230V AC; / contenitore modulare DIN 43380 agganciabile su guida DIN EN 50022, fissaggio a quadro (da incasso / o esterno) o su fronte pannello con adattatore; / dispositivo marcati CE in conformità alla direttiva riguardante la compatibilita' elettromagnetica e la di / bassa tensione. / Per le versioni a 5 ingressi sono possibili due configurazioni: quadro di allarme per centrale gas / compressi e quadro di riporto generale / I led presenti saranno, per quadro di allarme per centrale gas compressi: / sorgente sinistra in esaurimento; / sorgente destra in esaurimento; / linea primaria alta pressione; / linea bassa pressione; / terza fonte scarica; / Per l'allarme di riporto centrali di 1° stadio: / Anomalia centrale O2; / Anomalia centrale N2O; / Anomalia centrale Aria; / Anomalia centrale CO2; / Anomalia centrale vuoto; / la versioni a 2 ingressi avrà i seguenti LED: / sorgente sinistra in esaurimento; / sorgente destra in esaurimento; / Compreso: / centralino da incasso o semiincasso o a vista con portina trasparente secondo le indicazioni presenti / in tavola di dimensioni idonee; / allarme con montaggio su guida DIN; / oneri per l'esecuzione di fori per l'incasso su muratura di qualsiasi genere e il relativo ripristino (per / le versioni da incasso); / oneri per lo staffaggio/fissaggio a muro (per le versioni a vista) / e quant'altro necessario per l'installazione ultimata a regola d'arte; / - QUADRO ALLARMI DI CENTRALE PER GAS MEDICALI con 10 ingressi	n		823,82	39,01%
N.04.27.04	QUADRO DI ALLARME PER CENTRALI DI GAS MEDICALI da usare per monitorare lo stato di carica / delle sorgenti e la pressione della linea di uscita dalla centrali o per riportare gli allarmi dalla centrale / al punto presidiato. / dotato di ingressi optoisolati per pressostati per garantire l'immunità dai disturbi, configurabili con / allarme in apertura o in chiusura; / suoneria con tacitazione tramite un tasto e con ripresa dell'allarme dopo 15 minuti se la condizione di / allarme sussiste (tale rispristino sarà comunque escludibile tramite dip switch); / interfaccia RS 485 integrata / possibilità di collegare più moduli identici assieme tramite un solo cavo twistato; / riporto del cumulativo allarmi tramite relè (contatto pulito); / fusibile di protezione integrato; / comunicazione con il sistema di controllo via bus; / possibilità di connessione ad una interfaccia relè tramite cavo twistato; / conforme alle normative CE (in particolare EN 60601-1-2 MedicaI Electrical quipments); / segnali di allarme visivi mediante LED rossi lampeggianti ad altaluminosità; / segnalazione di allarme acustico ripristinabile automaticamente; / pulsanti per tacitazione suoneria e teste; / LED verde di segnalazione presenza alimentazione; / Alimentazione 230V AC; / contenitore modulare DIN 43380 agganciabile su guida DIN EN 50022, fissaggio a quadro (da incasso / o esterno) o su fronte pannello con adattatore; / dispositivo marcati CE in conformità alla direttiva riguardante la compatibilita' elettromagnetica e la di / bassa tensione. / Per le versioni a 5 ingressi sono possibili due configurazioni: quadro di allarme per centrale gas / compressi e quadro di riporto generale / I led presenti saranno, per quadro di allarme per centrale gas compressi: / sorgente sinistra in esaurimento; / sorgente destra in esaurimento; / linea primaria alta pressione; / linea bassa pressione; / terza fonte scarica; / Per l'allarme di riporto centrali di 1° stadio: / Anomalia centrale O2; / Anomalia centrale N2O; / Anomalia centrale Aria; / Anomalia centrale CO2; / Anomalia centrale vuoto; / la versioni a 2 ingressi avrà i seguenti LED: / sorgente sinistra in esaurimento; / sorgente destra in esaurimento; / Compreso: / centralino da incasso o semiincasso o a vista con portina trasparente secondo le indicazioni presenti / in tavola di dimensioni idonee; / allarme con montaggio su guida DIN; / oneri per l'esecuzione di fori per l'incasso su muratura di qualsiasi genere e il relativo ripristino (per / le versioni da incasso); / oneri per lo staffaggio/fissaggio a muro (per le versioni a vista) / e quant'altro necessario per l'installazione ultimata a regola d'arte; / - QUADRO ALLARMI DI CENTRALE PER GAS MEDICALI con 6 ingressi per trasduttori	n		819,11	39,01%
N.04.28	QUADRO ALLARMI E VISUALIZZATORE CON DISPLAY LCD
N.04.28.01	QUADRO ALLARMI E VISUALIZZATORE CON DISPLAY LCD da usare come allarme medicale di / centrale o per riportare gli allarmi dalla centraleal punto presidiato. / . conforme alle normative UNI EN 737 e UNI EN 475 / . conforme alle normative CE (in particolare EN 60601-1-2 Medical Electrical Equipments) / . segnalazione di allarme tramite scritte sul display e LED rosso o giallo lampeggiante / . display a cristalli liquidi retroilluminato ad alta visibilità / . le scritte di allarme, l’abilitazione e la configurazione degli ingressi si dovrà poter programmare sia / usando i tasti sul frontale che utilizzando un qualsiasi personal computer / . segnalazione di allarme acustico ripristinabile automaticamente / . pulsante di tacitazione suoneria e pulsante di test / . ingressi in corrente 4-20mA per trasduttori, ingressi digitali optoisolati per pressostati, vuotostati, / etc. / . riporto della suoneria e cumulativo degli allarmi / . possibilità di collegamento in parallelo di più moduli di allarme / . possibilità di inserimento in sistemi di telecontrollo / . interfacciamento esterno tramite porte seriali RS232 e RS485 (isolata galvanicamente) / . collegabili a stampante esterna / . contenitore modulare DIN 43380 agganciabile su guida DIN EN 50022 / fissaggio a quadro (da incasso o esterno) o su fronte pannello conadattatore / fino a 16 ingressi optoisolati (on off) e fino a 5 ingressi analogici 4...20 mA / Compreso: / centralino da incasso o semiincasso o a vista con portina trasparente secondo le indicazioni presenti / in tavola di dimensioni idonee; / allarme con montaggio su guida DIN; / oneri per l'esecuzione di fori per l'incasso su muratura di qualsiasi genere e il relativo ripristino (per / le versioni da incasso); / oneri per lo staffaggio/fissaggio a muro (per le versioni a vista) / e quant'altro necessario per l'installazione ultimata a regola d'arte; / - QUADRO ALLARMI E VISUALIZZATORE CON DISPLAY LCD con 5 ingressi 4...20 mA e 8 on-off	n		762,28	34,09%
N.04.28.02	QUADRO ALLARMI E VISUALIZZATORE CON DISPLAY LCD da usare come allarme medicale di / centrale o per riportare gli allarmi dalla centraleal punto presidiato. / . conforme alle normative UNI EN 737 e UNI EN 475 / . conforme alle normative CE (in particolare EN 60601-1-2 Medical Electrical Equipments) / . segnalazione di allarme tramite scritte sul display e LED rosso o giallo lampeggiante / . display a cristalli liquidi retroilluminato ad alta visibilità / . le scritte di allarme, l’abilitazione e la configurazione degli ingressi si dovrà poter programmare sia / usando i tasti sul frontale che utilizzando un qualsiasi personal computer / . segnalazione di allarme acustico ripristinabile automaticamente / . pulsante di tacitazione suoneria e pulsante di test / . ingressi in corrente 4-20mA per trasduttori, ingressi digitali optoisolati per pressostati, vuotostati, / etc. / . riporto della suoneria e cumulativo degli allarmi / . possibilità di collegamento in parallelo di più moduli di allarme / . possibilità di inserimento in sistemi di telecontrollo / . interfacciamento esterno tramite porte seriali RS232 e RS485 (isolata galvanicamente) / . collegabili a stampante esterna / . contenitore modulare DIN 43380 agganciabile su guida DIN EN 50022 / fissaggio a quadro (da incasso o esterno) o su fronte pannello conadattatore / fino a 16 ingressi optoisolati (on off) e fino a 5 ingressi analogici 4...20 mA / Compreso: / centralino da incasso o semiincasso o a vista con portina trasparente secondo le indicazioni presenti / in tavola di dimensioni idonee; / allarme con montaggio su guida DIN; / oneri per l'esecuzione di fori per l'incasso su muratura di qualsiasi genere e il relativo ripristino (per / le versioni da incasso); / oneri per lo staffaggio/fissaggio a muro (per le versioni a vista) / e quant'altro necessario per l'installazione ultimata a regola d'arte; / - QUADRO ALLARMI E VISUALIZZATORE CON DISPLAY LCD con 16 ingressi on-off	n		995,22	34,09%
N.04.29	QUADRO GENERALE ALLARMI CON DISPLAY LCD
N.04.29.01	QUADRO GENERALE ALLARMI CON DISPLAY LCD realizzato mediante unità di controllo posta in locale / presidiato dotata di display per la visualizzazione di eventuali condizioni di allarme collegata agli / apparati periferici di controllo e acquisizione dati tramite cavo twistatao (RS 485) configurabile / automaticamente predisposta per il collegamento del sistema ad un PC o alla rete intranet / ospedaliera o internet. / Compreso: / quadro come sopra descritto; / oneri per l'esecuzione di fori per l'incasso su muratura di qualsiasi genere e il relativo ripristino (per / le versioni da incasso); / oneri per lo staffaggio/fissaggio a muro (per le versioni a vista); / e quant'altro necessario per l'installazione ultimata a regolad'arte / - QUADRO GENERALE ALLARMI CON DISPLAY LCD con bus RS 485	n		3189,02	13,97%
N.04.30	QUADRO DI RIDUZIONE DI PRESSIONE GAS MEDICALI
N.04.30.01	Cassetta da incasso completa di coperchio a perdere di protezione in fase cantieristica avente / portello apribile di completamento con telaio in lamiera verniciata RAL 9010 spessore 1,5mm , / completo di visiva in vetro temperato di sicurezza e di serratura con chiave. Predisposta per / l'allogiamento del numero indicato di riduttori gas + 1 gruppo controllo vuoto. / Gruppi di 2° stadio nel numero indicato, in versione doppia marc. CE realizzato in lega EN AW-2007 / anodizzato con processo di ossidazione anodica, port. 38 m3/h con press. ingr 8 bar completo di / filtro in ottone sinterizzato , valvole di sezionamento ingresso e uscita. Punto alimentazione con presa / gas specifico a norme Afnor S.90-116, manometri a norme EN 837-2 indicanti pressione in entrata e / pressione in uscita, supporto di ancoraggio in alluminio anodizato. Ogni gruppo di riduzione sarà / dotato di pressostato/trasduttore min/max pressione. / Compresi: / cassetta da incasso / gruppi di riduttori nel numero indicato / pressostati di min-max / mensole di fissaggio od oneri per l'esecuzione incassata; / oneri di installazione; / materiale vario di installazione; / e quant'altro necessario per l'installazione ultimata a regola d'arte. / - QUADRO DI RIDUZIONE E MONITORAGGIO GAS MEDICALI Tipo doppio per n° 1 gas	n		1165,51	6,37%
N.04.30.02	Cassetta da incasso completa di coperchio a perdere di protezione in fase cantieristica avente / portello apribile di completamento con telaio in lamiera verniciata RAL 9010 spessore 1,5mm , / completo di visiva in vetro temperato di sicurezza e di serratura con chiave. Predisposta per / l'allogiamento del numero indicato di riduttori gas + 1 gruppo controllo vuoto. / Gruppi di 2° stadio nel numero indicato, in versione doppia marc. CE realizzato in lega EN AW-2007 / anodizzato con processo di ossidazione anodica, port. 38 m3/h con press. ingr 8 bar completo di / filtro in ottone sinterizzato , valvole di sezionamento ingresso e uscita. Punto alimentazione con presa / gas specifico a norme Afnor S.90-116, manometri a norme EN 837-2 indicanti pressione in entrata e / pressione in uscita, supporto di ancoraggio in alluminio anodizato. Ogni gruppo di riduzione sarà / dotato di pressostato/trasduttore min/max pressione. / Compresi: / cassetta da incasso / gruppi di riduttori nel numero indicato / pressostati di min-max / mensole di fissaggio od oneri per l'esecuzione incassata; / oneri di installazione; / materiale vario di installazione; / e quant'altro necessario per l'installazione ultimata a regola d'arte. / - QUADRO DI RIDUZIONE E MONITORAGGIO GAS MEDICALI Tipo doppio per n° 1 gas + vuoto	n		1190,51	6,37%
N.04.30.03	Cassetta da incasso completa di coperchio a perdere di protezione in fase cantieristica avente / portello apribile di completamento con telaio in lamiera verniciata RAL 9010 spessore 1,5mm , / completo di visiva in vetro temperato di sicurezza e di serratura con chiave. Predisposta per / l'allogiamento del numero indicato di riduttori gas + 1 gruppo controllo vuoto. / Gruppi di 2° stadio nel numero indicato, in versione doppia marc. CE realizzato in lega EN AW-2007 / anodizzato con processo di ossidazione anodica, port. 38 m3/h con press. ingr 8 bar completo di / filtro in ottone sinterizzato , valvole di sezionamento ingresso e uscita. Punto alimentazione con presa / gas specifico a norme Afnor S.90-116, manometri a norme EN 837-2 indicanti pressione in entrata e / pressione in uscita, supporto di ancoraggio in alluminio anodizato. Ogni gruppo di riduzione sarà / dotato di pressostato/trasduttore min/max pressione. / Compresi: / cassetta da incasso / gruppi di riduttori nel numero indicato / pressostati di min-max / mensole di fissaggio od oneri per l'esecuzione incassata; / oneri di installazione; / materiale vario di installazione; / e quant'altro necessario per l'installazione ultimata a regola d'arte. / - QUADRO DI RIDUZIONE E MONITORAGGIO GAS MEDICALI Tipo doppio per n° 2 gas	n		1967,53	6,37%
N.04.30.04	Cassetta da incasso completa di coperchio a perdere di protezione in fase cantieristica avente / portello apribile di completamento con telaio in lamiera verniciata RAL 9010 spessore 1,5mm , / completo di visiva in vetro temperato di sicurezza e di serratura con chiave. Predisposta per / l'allogiamento del numero indicato di riduttori gas + 1 gruppo controllo vuoto. / Gruppi di 2° stadio nel numero indicato, in versione doppia marc. CE realizzato in lega EN AW-2007 / anodizzato con processo di ossidazione anodica, port. 38 m3/h con press. ingr 8 bar completo di / filtro in ottone sinterizzato , valvole di sezionamento ingresso e uscita. Punto alimentazione con presa / gas specifico a norme Afnor S.90-116, manometri a norme EN 837-2 indicanti pressione in entrata e / pressione in uscita, supporto di ancoraggio in alluminio anodizato. Ogni gruppo di riduzione sarà / dotato di pressostato/trasduttore min/max pressione. / Compresi: / cassetta da incasso / gruppi di riduttori nel numero indicato / pressostati di min-max / mensole di fissaggio od oneri per l'esecuzione incassata; / oneri di installazione; / materiale vario di installazione; / e quant'altro necessario per l'installazione ultimata a regola d'arte. / - QUADRO DI RIDUZIONE E MONITORAGGIO GAS MEDICALI Tipo doppio per n° 2 gas + vuoto	n		1992,53	6,37%
N.04.30.05	Cassetta da incasso completa di coperchio a perdere di protezione in fase cantieristica avente / portello apribile di completamento con telaio in lamiera verniciata RAL 9010 spessore 1,5mm , / completo di visiva in vetro temperato di sicurezza e di serratura con chiave. Predisposta per / l'allogiamento del numero indicato di riduttori gas + 1 gruppo controllo vuoto. / Gruppi di 2° stadio nel numero indicato, in versione doppia marc. CE realizzato in lega EN AW-2007 / anodizzato con processo di ossidazione anodica, port. 38 m3/h con press. ingr 8 bar completo di / filtro in ottone sinterizzato , valvole di sezionamento ingresso e uscita. Punto alimentazione con presa / gas specifico a norme Afnor S.90-116, manometri a norme EN 837-2 indicanti pressione in entrata e / pressione in uscita, supporto di ancoraggio in alluminio anodizato. Ogni gruppo di riduzione sarà / dotato di pressostato/trasduttore min/max pressione. / Compresi: / cassetta da incasso / gruppi di riduttori nel numero indicato / pressostati di min-max / mensole di fissaggio od oneri per l'esecuzione incassata; / oneri di installazione; / materiale vario di installazione; / e quant'altro necessario per l'installazione ultimata a regola d'arte. / - QUADRO DI RIDUZIONE E MONITORAGGIO GAS MEDICALI Tipo doppio per n° 3 gas + vuoto	n		2838,37	6,37%
N.04.30.06	Cassetta da incasso completa di coperchio a perdere di protezione in fase cantieristica avente / portello apribile di completamento con telaio in lamiera verniciata RAL 9010 spessore 1,5mm , / completo di visiva in vetro temperato di sicurezza e di serratura con chiave. Predisposta per / l'allogiamento del numero indicato di riduttori gas + 1 gruppo controllo vuoto. / Gruppi di 2° stadio nel numero indicato, in versione doppia marc. CE realizzato in lega EN AW-2007 / anodizzato con processo di ossidazione anodica, port. 38 m3/h con press. ingr 8 bar completo di / filtro in ottone sinterizzato , valvole di sezionamento ingresso e uscita. Punto alimentazione con presa / gas specifico a norme Afnor S.90-116, manometri a norme EN 837-2 indicanti pressione in entrata e / pressione in uscita, supporto di ancoraggio in alluminio anodizato. Ogni gruppo di riduzione sarà / dotato di pressostato/trasduttore min/max pressione. / Compresi: / cassetta da incasso / gruppi di riduttori nel numero indicato / pressostati di min-max / mensole di fissaggio od oneri per l'esecuzione incassata; / oneri di installazione; / materiale vario di installazione; / e quant'altro necessario per l'installazione ultimata a regola d'arte. / - QUADRO DI RIDUZIONE E MONITORAGGIO GAS MEDICALI Tipo doppio per n° 4 gas + vuoto	n		3755,77	6,37%
N.04.30.07	Cassetta da incasso completa di coperchio a perdere di protezione in fase cantieristica avente / portello apribile di completamento con telaio in lamiera verniciata RAL 9010 spessore 1,5mm , / completo di visiva in vetro temperato di sicurezza e di serratura con chiave. Predisposta per / l'allogiamento del numero indicato di riduttori gas + 1 gruppo controllo vuoto. / Gruppi di 2° stadio nel numero indicato, in versione doppia marc. CE realizzato in lega EN AW-2007 / anodizzato con processo di ossidazione anodica, port. 38 m3/h con press. ingr 8 bar completo di / filtro in ottone sinterizzato , valvole di sezionamento ingresso e uscita. Punto alimentazione con presa / gas specifico a norme Afnor S.90-116, manometri a norme EN 837-2 indicanti pressione in entrata e / pressione in uscita, supporto di ancoraggio in alluminio anodizato. Ogni gruppo di riduzione sarà / dotato di pressostato/trasduttore min/max pressione. / Compresi: / cassetta da incasso / gruppi di riduttori nel numero indicato / pressostati di min-max / mensole di fissaggio od oneri per l'esecuzione incassata; / oneri di installazione; / materiale vario di installazione; / e quant'altro necessario per l'installazione ultimata a regola d'arte. / - QUADRO DI RIDUZIONE E MONITORAGGIO GAS MEDICALI Tipo doppio per n° 5 gas + vuoto	n		4586,97	6,37%
N.04.31	QUADRO DI SEZIONAMENTO AREA
N.04.31.01	QUADRO da incasso per il contenimento di valvole di blocco area. / Cassetta da incasso completa di coperchio a perdere di protezione in fase cantieristica avente portello / apribile di completamento con telaio in lamiera verniciata RAL 9010 spessore 1,5mm, completo di / lastra in pexiglass a rompere e di serratura di sicurezza con chiave. Predisposta per l'allogiamento del / numero fissato di moduli gas e valvola x vuoto. La cassetta è predisposta per l'allogiamento di / scheda elettronica atta alla segnalazione delle condizioni di funzionamento delle valvole (stato di / apertura o chiusura valvole). / Gruppi intercettazione di area nel numero indicato aventi le seguente caratteristiche.Corpo in lega EN / AW- 2007 anodizzata con processo di ossidazione anodica. Punto alimentazione con presa gas specifico / a norme UNI/9507 o Afnor S.90-116. Valvola manuale ON-OFF intercettazione flusso. Gruppo blocco / fisico con piastra reversibile. Sensore elettronico di prossimità per visualizzazione stato valvola / intercettazione / flusso. Raccordi a tenuta frontale di connessione al processo in OT 58 D. 14 a saldobrasare. / Predisposizione ingressi x installazione manometro di linea. Predisposizione ingresso x installazione / pressostato min/max pressione. / Scheda elettronica d' interfaccia a norme EN 475 indicante lo stato di servizio delle valvole di Area. / La segnalazione del posizionamento valvola aperta o chiusa viene indicata tramite indicazione visiva e / sonora su fronte pannello a led luminosi . Lo stesso pannello è predisposto per la ripetizione dei / segnali in altre zone filtro tramite idonei moduli SLAVE con rete Bus Protocollo RS 485 . / Sensori di prossimità precablati e pressostatati miniaturizzato a doppio contatto per controllo / min/max pre/tar per singolo gas. / Compresi: / quadro di contenimento da esterno e/o da incasso, di idonee dimensioni, completo di pannello / interno per il cablaggio, portella apribile con serratura e dicitura "intercettazione gas medicali", / dotato di finestrella in plexiglass frangibile; / gruppi di blocco area per i gas previsti in progetto, aventi le caratteristiche prescritte dalla normativa / 737-3, dotati di dispositivo di: interruzione fisica, punto di alimentazione di emergenza e connessione / supplementare (dotata di valvola automatica on/off) per il collegamento di un manometro o di un / pressostato (per il vouto, ove presente, sarà installata una valvola a sfera completa di raccordo a 3 / pezzi); / finecorsa e pressostati / raccordi trattati appositamente per il transito di gas comburenti (esenti da tracce di oli e grassi); / cablaggi elettrici di tutti i componenti / oneri per il collegamento alla rete gas (compresi materiali per la brasatura); / mensole di fissaggio; / oneri di installazione vari; / e quant'altro necessario per l'installazione ultimata a regolad'arte. / - QUADRO DI SEZIONAMENTO AREA Per n° 1 gas + vuoto	n		1416,40	10,49%
N.04.31.02	QUADRO da incasso per il contenimento di valvole di blocco area. / Cassetta da incasso completa di coperchio a perdere di protezione in fase cantieristica avente portello / apribile di completamento con telaio in lamiera verniciata RAL 9010 spessore 1,5mm, completo di / lastra in pexiglass a rompere e di serratura di sicurezza con chiave. Predisposta per l'allogiamento del / numero fissato di moduli gas e valvola x vuoto. La cassetta è predisposta per l'allogiamento di / scheda elettronica atta alla segnalazione delle condizioni di funzionamento delle valvole (stato di / apertura o chiusura valvole). / Gruppi intercettazione di area nel numero indicato aventi le seguente caratteristiche.Corpo in lega EN / AW- 2007 anodizzata con processo di ossidazione anodica. Punto alimentazione con presa gas specifico / a norme UNI/9507 o Afnor S.90-116. Valvola manuale ON-OFF intercettazione flusso. Gruppo blocco / fisico con piastra reversibile. Sensore elettronico di prossimità per visualizzazione stato valvola / intercettazione / flusso. Raccordi a tenuta frontale di connessione al processo in OT 58 D. 14 a saldobrasare. / Predisposizione ingressi x installazione manometro di linea. Predisposizione ingresso x installazione / pressostato min/max pressione. / Scheda elettronica d' interfaccia a norme EN 475 indicante lo stato di servizio delle valvole di Area. / La segnalazione del posizionamento valvola aperta o chiusa viene indicata tramite indicazione visiva e / sonora su fronte pannello a led luminosi . Lo stesso pannello è predisposto per la ripetizione dei / segnali in altre zone filtro tramite idonei moduli SLAVE con rete Bus Protocollo RS 485 . / Sensori di prossimità precablati e pressostatati miniaturizzato a doppio contatto per controllo / min/max pre/tar per singolo gas. / Compresi: / quadro di contenimento da esterno e/o da incasso, di idonee dimensioni, completo di pannello / interno per il cablaggio, portella apribile con serratura e dicitura "intercettazione gas medicali", / dotato di finestrella in plexiglass frangibile; / gruppi di blocco area per i gas previsti in progetto, aventi le caratteristiche prescritte dalla normativa / 737-3, dotati di dispositivo di: interruzione fisica, punto di alimentazione di emergenza e connessione / supplementare (dotata di valvola automatica on/off) per il collegamento di un manometro o di un / pressostato (per il vouto, ove presente, sarà installata una valvola a sfera completa di raccordo a 3 / pezzi); / finecorsa e pressostati / raccordi trattati appositamente per il transito di gas comburenti (esenti da tracce di oli e grassi); / cablaggi elettrici di tutti i componenti / oneri per il collegamento alla rete gas (compresi materiali per la brasatura); / mensole di fissaggio; / oneri di installazione vari; / e quant'altro necessario per l'installazione ultimata a regolad'arte. / - QUADRO DI SEZIONAMENTO AREA Per n° 2 gas + vuoto	n		1760,09	10,49%
N.04.31.03	QUADRO da incasso per il contenimento di valvole di blocco area. / Cassetta da incasso completa di coperchio a perdere di protezione in fase cantieristica avente portello / apribile di completamento con telaio in lamiera verniciata RAL 9010 spessore 1,5mm, completo di / lastra in pexiglass a rompere e di serratura di sicurezza con chiave. Predisposta per l'allogiamento del / numero fissato di moduli gas e valvola x vuoto. La cassetta è predisposta per l'allogiamento di / scheda elettronica atta alla segnalazione delle condizioni di funzionamento delle valvole (stato di / apertura o chiusura valvole). / Gruppi intercettazione di area nel numero indicato aventi le seguente caratteristiche.Corpo in lega EN / AW- 2007 anodizzata con processo di ossidazione anodica. Punto alimentazione con presa gas specifico / a norme UNI/9507 o Afnor S.90-116. Valvola manuale ON-OFF intercettazione flusso. Gruppo blocco / fisico con piastra reversibile. Sensore elettronico di prossimità per visualizzazione stato valvola / intercettazione / flusso. Raccordi a tenuta frontale di connessione al processo in OT 58 D. 14 a saldobrasare. / Predisposizione ingressi x installazione manometro di linea. Predisposizione ingresso x installazione / pressostato min/max pressione. / Scheda elettronica d' interfaccia a norme EN 475 indicante lo stato di servizio delle valvole di Area. / La segnalazione del posizionamento valvola aperta o chiusa viene indicata tramite indicazione visiva e / sonora su fronte pannello a led luminosi . Lo stesso pannello è predisposto per la ripetizione dei / segnali in altre zone filtro tramite idonei moduli SLAVE con rete Bus Protocollo RS 485 . / Sensori di prossimità precablati e pressostatati miniaturizzato a doppio contatto per controllo / min/max pre/tar per singolo gas. / Compresi: / quadro di contenimento da esterno e/o da incasso, di idonee dimensioni, completo di pannello / interno per il cablaggio, portella apribile con serratura e dicitura "intercettazione gas medicali", / dotato di finestrella in plexiglass frangibile; / gruppi di blocco area per i gas previsti in progetto, aventi le caratteristiche prescritte dalla normativa / 737-3, dotati di dispositivo di: interruzione fisica, punto di alimentazione di emergenza e connessione / supplementare (dotata di valvola automatica on/off) per il collegamento di un manometro o di un / pressostato (per il vouto, ove presente, sarà installata una valvola a sfera completa di raccordo a 3 / pezzi); / finecorsa e pressostati / raccordi trattati appositamente per il transito di gas comburenti (esenti da tracce di oli e grassi); / cablaggi elettrici di tutti i componenti / oneri per il collegamento alla rete gas (compresi materiali per la brasatura); / mensole di fissaggio; / oneri di installazione vari; / e quant'altro necessario per l'installazione ultimata a regolad'arte. / - QUADRO DI SEZIONAMENTO AREA Per n° 3 gas + vuoto	n		2242,75	10,49%
N.04.31.04	QUADRO da incasso per il contenimento di valvole di blocco area. / Cassetta da incasso completa di coperchio a perdere di protezione in fase cantieristica avente portello / apribile di completamento con telaio in lamiera verniciata RAL 9010 spessore 1,5mm, completo di / lastra in pexiglass a rompere e di serratura di sicurezza con chiave. Predisposta per l'allogiamento del / numero fissato di moduli gas e valvola x vuoto. La cassetta è predisposta per l'allogiamento di / scheda elettronica atta alla segnalazione delle condizioni di funzionamento delle valvole (stato di / apertura o chiusura valvole). / Gruppi intercettazione di area nel numero indicato aventi le seguente caratteristiche.Corpo in lega EN / AW- 2007 anodizzata con processo di ossidazione anodica. Punto alimentazione con presa gas specifico / a norme UNI/9507 o Afnor S.90-116. Valvola manuale ON-OFF intercettazione flusso. Gruppo blocco / fisico con piastra reversibile. Sensore elettronico di prossimità per visualizzazione stato valvola / intercettazione / flusso. Raccordi a tenuta frontale di connessione al processo in OT 58 D. 14 a saldobrasare. / Predisposizione ingressi x installazione manometro di linea. Predisposizione ingresso x installazione / pressostato min/max pressione. / Scheda elettronica d' interfaccia a norme EN 475 indicante lo stato di servizio delle valvole di Area. / La segnalazione del posizionamento valvola aperta o chiusa viene indicata tramite indicazione visiva e / sonora su fronte pannello a led luminosi . Lo stesso pannello è predisposto per la ripetizione dei / segnali in altre zone filtro tramite idonei moduli SLAVE con rete Bus Protocollo RS 485 . / Sensori di prossimità precablati e pressostatati miniaturizzato a doppio contatto per controllo / min/max pre/tar per singolo gas. / Compresi: / quadro di contenimento da esterno e/o da incasso, di idonee dimensioni, completo di pannello / interno per il cablaggio, portella apribile con serratura e dicitura "intercettazione gas medicali", / dotato di finestrella in plexiglass frangibile; / gruppi di blocco area per i gas previsti in progetto, aventi le caratteristiche prescritte dalla normativa / 737-3, dotati di dispositivo di: interruzione fisica, punto di alimentazione di emergenza e connessione / supplementare (dotata di valvola automatica on/off) per il collegamento di un manometro o di un / pressostato (per il vouto, ove presente, sarà installata una valvola a sfera completa di raccordo a 3 / pezzi); / finecorsa e pressostati / raccordi trattati appositamente per il transito di gas comburenti (esenti da tracce di oli e grassi); / cablaggi elettrici di tutti i componenti / oneri per il collegamento alla rete gas (compresi materiali per la brasatura); / mensole di fissaggio; / oneri di installazione vari; / e quant'altro necessario per l'installazione ultimata a regolad'arte. / - QUADRO DI SEZIONAMENTO AREA Per n° 4 gas + vuoto	n		2586,42	10,49%
N.04.31.05	QUADRO da incasso per il contenimento di valvole di blocco area. / Cassetta da incasso completa di coperchio a perdere di protezione in fase cantieristica avente portello / apribile di completamento con telaio in lamiera verniciata RAL 9010 spessore 1,5mm, completo di / lastra in pexiglass a rompere e di serratura di sicurezza con chiave. Predisposta per l'allogiamento del / numero fissato di moduli gas e valvola x vuoto. La cassetta è predisposta per l'allogiamento di / scheda elettronica atta alla segnalazione delle condizioni di funzionamento delle valvole (stato di / apertura o chiusura valvole). / Gruppi intercettazione di area nel numero indicato aventi le seguente caratteristiche.Corpo in lega EN / AW- 2007 anodizzata con processo di ossidazione anodica. Punto alimentazione con presa gas specifico / a norme UNI/9507 o Afnor S.90-116. Valvola manuale ON-OFF intercettazione flusso. Gruppo blocco / fisico con piastra reversibile. Sensore elettronico di prossimità per visualizzazione stato valvola / intercettazione / flusso. Raccordi a tenuta frontale di connessione al processo in OT 58 D. 14 a saldobrasare. / Predisposizione ingressi x installazione manometro di linea. Predisposizione ingresso x installazione / pressostato min/max pressione. / Scheda elettronica d' interfaccia a norme EN 475 indicante lo stato di servizio delle valvole di Area. / La segnalazione del posizionamento valvola aperta o chiusa viene indicata tramite indicazione visiva e / sonora su fronte pannello a led luminosi . Lo stesso pannello è predisposto per la ripetizione dei / segnali in altre zone filtro tramite idonei moduli SLAVE con rete Bus Protocollo RS 485 . / Sensori di prossimità precablati e pressostatati miniaturizzato a doppio contatto per controllo / min/max pre/tar per singolo gas. / Compresi: / quadro di contenimento da esterno e/o da incasso, di idonee dimensioni, completo di pannello / interno per il cablaggio, portella apribile con serratura e dicitura "intercettazione gas medicali", / dotato di finestrella in plexiglass frangibile; / gruppi di blocco area per i gas previsti in progetto, aventi le caratteristiche prescritte dalla normativa / 737-3, dotati di dispositivo di: interruzione fisica, punto di alimentazione di emergenza e connessione / supplementare (dotata di valvola automatica on/off) per il collegamento di un manometro o di un / pressostato (per il vouto, ove presente, sarà installata una valvola a sfera completa di raccordo a 3 / pezzi); / finecorsa e pressostati / raccordi trattati appositamente per il transito di gas comburenti (esenti da tracce di oli e grassi); / cablaggi elettrici di tutti i componenti / oneri per il collegamento alla rete gas (compresi materiali per la brasatura); / mensole di fissaggio; / oneri di installazione vari; / e quant'altro necessario per l'installazione ultimata a regolad'arte. / - QUADRO DI SEZIONAMENTO AREA Per n° 5 gas + vuoto	n		2930,10	10,49%
N.04.32	TUBAZIONE IN RAME PER GAS MEDICALI
N.04.32.01	TUBAZIONE in rame di qualità senza saldature, adatta per la distribuzione dei gas medicali secondo / le prescrizioni UNI 13348 (Cu DHP 5649-65), con pareti liscie e disossidate, preventivamente / collaudata, nei diametri e spessori indicati. / Compresi: / Staffatura su apposite staffe in materiale plastico, conformate per permettere al lubo la completa / scorrevolezza assiale oltre che modo il loro isolamento da eventuali correnti vaganti, distanza / massima fra le staffe di 2 metri; / tubazione in rame in barra del tipo omologato alla distribuzione di gas medicali, di qualsiasi diametro / secondo la norma EN 13348; / sfridi di lavorazione; / Saldature realizzate con apposita lega ad altissimo tenore d'argento (55%), con punto di fusione a 620 / °C in accordo alla norma UNI 13133 "Brasatura forte"; / Flussaggio saldature con gas inertizante; / Etichette indicanti il colore, il nome e la direzione del gas; / controllo tenuta a pressione; / materiale vario di consumo (guarnizioni, oneri di saldatura con brasatura in lega d'argento); / e quant'altro necessario per l'esecuzione ultimata a perfetta regola d'arte. / - TUBAZIONE IN RAME PER GAS MEDICALI D=8/10 mm	m		22,66	32,77%
N.04.32.02	TUBAZIONE in rame di qualità senza saldature, adatta per la distribuzione dei gas medicali secondo / le prescrizioni UNI 13348 (Cu DHP 5649-65), con pareti liscie e disossidate, preventivamente / collaudata, nei diametri e spessori indicati. / Compresi: / Staffatura su apposite staffe in materiale plastico, conformate per permettere al lubo la completa / scorrevolezza assiale oltre che modo il loro isolamento da eventuali correnti vaganti, distanza / massima fra le staffe di 2 metri; / tubazione in rame in barra del tipo omologato alla distribuzione di gas medicali, di qualsiasi diametro / secondo la norma EN 13348; / sfridi di lavorazione; / Saldature realizzate con apposita lega ad altissimo tenore d'argento (55%), con punto di fusione a 620 / °C in accordo alla norma UNI 13133 "Brasatura forte"; / Flussaggio saldature con gas inertizante; / Etichette indicanti il colore, il nome e la direzione del gas; / controllo tenuta a pressione; / materiale vario di consumo (guarnizioni, oneri di saldatura con brasatura in lega d'argento); / e quant'altro necessario per l'esecuzione ultimata a perfetta regola d'arte. / - TUBAZIONE IN RAME PER GAS MEDICALI D=10/12 mm	m		23,14	32,77%
N.04.32.03	TUBAZIONE in rame di qualità senza saldature, adatta per la distribuzione dei gas medicali secondo / le prescrizioni UNI 13348 (Cu DHP 5649-65), con pareti liscie e disossidate, preventivamente / collaudata, nei diametri e spessori indicati. / Compresi: / Staffatura su apposite staffe in materiale plastico, conformate per permettere al lubo la completa / scorrevolezza assiale oltre che modo il loro isolamento da eventuali correnti vaganti, distanza / massima fra le staffe di 2 metri; / tubazione in rame in barra del tipo omologato alla distribuzione di gas medicali, di qualsiasi diametro / secondo la norma EN 13348; / sfridi di lavorazione; / Saldature realizzate con apposita lega ad altissimo tenore d'argento (55%), con punto di fusione a 620 / °C in accordo alla norma UNI 13133 "Brasatura forte"; / Flussaggio saldature con gas inertizante; / Etichette indicanti il colore, il nome e la direzione del gas; / controllo tenuta a pressione; / materiale vario di consumo (guarnizioni, oneri di saldatura con brasatura in lega d'argento); / e quant'altro necessario per l'esecuzione ultimata a perfetta regola d'arte. / - TUBAZIONE IN RAME PER GAS MEDICALI D=12/14 mm	m		25,43	32,77%
N.04.32.04	TUBAZIONE in rame di qualità senza saldature, adatta per la distribuzione dei gas medicali secondo / le prescrizioni UNI 13348 (Cu DHP 5649-65), con pareti liscie e disossidate, preventivamente / collaudata, nei diametri e spessori indicati. / Compresi: / Staffatura su apposite staffe in materiale plastico, conformate per permettere al lubo la completa / scorrevolezza assiale oltre che modo il loro isolamento da eventuali correnti vaganti, distanza / massima fra le staffe di 2 metri; / tubazione in rame in barra del tipo omologato alla distribuzione di gas medicali, di qualsiasi diametro / secondo la norma EN 13348; / sfridi di lavorazione; / Saldature realizzate con apposita lega ad altissimo tenore d'argento (55%), con punto di fusione a 620 / °C in accordo alla norma UNI 13133 "Brasatura forte"; / Flussaggio saldature con gas inertizante; / Etichette indicanti il colore, il nome e la direzione del gas; / controllo tenuta a pressione; / materiale vario di consumo (guarnizioni, oneri di saldatura con brasatura in lega d'argento); / e quant'altro necessario per l'esecuzione ultimata a perfetta regola d'arte. / - TUBAZIONE IN RAME PER GAS MEDICALI D=14/16 mm	m		28,39	32,77%
N.04.32.05	TUBAZIONE in rame di qualità senza saldature, adatta per la distribuzione dei gas medicali secondo / le prescrizioni UNI 13348 (Cu DHP 5649-65), con pareti liscie e disossidate, preventivamente / collaudata, nei diametri e spessori indicati. / Compresi: / Staffatura su apposite staffe in materiale plastico, conformate per permettere al lubo la completa / scorrevolezza assiale oltre che modo il loro isolamento da eventuali correnti vaganti, distanza / massima fra le staffe di 2 metri; / tubazione in rame in barra del tipo omologato alla distribuzione di gas medicali, di qualsiasi diametro / secondo la norma EN 13348; / sfridi di lavorazione; / Saldature realizzate con apposita lega ad altissimo tenore d'argento (55%), con punto di fusione a 620 / °C in accordo alla norma UNI 13133 "Brasatura forte"; / Flussaggio saldature con gas inertizante; / Etichette indicanti il colore, il nome e la direzione del gas; / controllo tenuta a pressione; / materiale vario di consumo (guarnizioni, oneri di saldatura con brasatura in lega d'argento); / e quant'altro necessario per l'esecuzione ultimata a perfetta regola d'arte. / - TUBAZIONE IN RAME PER GAS MEDICALI D=16/18 mm	m		28,88	32,77%
N.04.32.06	TUBAZIONE in rame di qualità senza saldature, adatta per la distribuzione dei gas medicali secondo / le prescrizioni UNI 13348 (Cu DHP 5649-65), con pareti liscie e disossidate, preventivamente / collaudata, nei diametri e spessori indicati. / Compresi: / Staffatura su apposite staffe in materiale plastico, conformate per permettere al lubo la completa / scorrevolezza assiale oltre che modo il loro isolamento da eventuali correnti vaganti, distanza / massima fra le staffe di 2 metri; / tubazione in rame in barra del tipo omologato alla distribuzione di gas medicali, di qualsiasi diametro / secondo la norma EN 13348; / sfridi di lavorazione; / Saldature realizzate con apposita lega ad altissimo tenore d'argento (55%), con punto di fusione a 620 / °C in accordo alla norma UNI 13133 "Brasatura forte"; / Flussaggio saldature con gas inertizante; / Etichette indicanti il colore, il nome e la direzione del gas; / controllo tenuta a pressione; / materiale vario di consumo (guarnizioni, oneri di saldatura con brasatura in lega d'argento); / e quant'altro necessario per l'esecuzione ultimata a perfetta regola d'arte. / - TUBAZIONE IN RAME PER GAS MEDICALI D=18/20 mm	m		29,84	32,77%
N.04.32.07	TUBAZIONE in rame di qualità senza saldature, adatta per la distribuzione dei gas medicali secondo / le prescrizioni UNI 13348 (Cu DHP 5649-65), con pareti liscie e disossidate, preventivamente / collaudata, nei diametri e spessori indicati. / Compresi: / Staffatura su apposite staffe in materiale plastico, conformate per permettere al lubo la completa / scorrevolezza assiale oltre che modo il loro isolamento da eventuali correnti vaganti, distanza / massima fra le staffe di 2 metri; / tubazione in rame in barra del tipo omologato alla distribuzione di gas medicali, di qualsiasi diametro / secondo la norma EN 13348; / sfridi di lavorazione; / Saldature realizzate con apposita lega ad altissimo tenore d'argento (55%), con punto di fusione a 620 / °C in accordo alla norma UNI 13133 "Brasatura forte"; / Flussaggio saldature con gas inertizante; / Etichette indicanti il colore, il nome e la direzione del gas; / controllo tenuta a pressione; / materiale vario di consumo (guarnizioni, oneri di saldatura con brasatura in lega d'argento); / e quant'altro necessario per l'esecuzione ultimata a perfetta regola d'arte. / - TUBAZIONE IN RAME PER GAS MEDICALI D=20/22 mm	m		30,82	32,77%
N.04.32.08	TUBAZIONE in rame di qualità senza saldature, adatta per la distribuzione dei gas medicali secondo / le prescrizioni UNI 13348 (Cu DHP 5649-65), con pareti liscie e disossidate, preventivamente / collaudata, nei diametri e spessori indicati. / Compresi: / Staffatura su apposite staffe in materiale plastico, conformate per permettere al lubo la completa / scorrevolezza assiale oltre che modo il loro isolamento da eventuali correnti vaganti, distanza / massima fra le staffe di 2 metri; / tubazione in rame in barra del tipo omologato alla distribuzione di gas medicali, di qualsiasi diametro / secondo la norma EN 13348; / sfridi di lavorazione; / Saldature realizzate con apposita lega ad altissimo tenore d'argento (55%), con punto di fusione a 620 / °C in accordo alla norma UNI 13133 "Brasatura forte"; / Flussaggio saldature con gas inertizante; / Etichette indicanti il colore, il nome e la direzione del gas; / controllo tenuta a pressione; / materiale vario di consumo (guarnizioni, oneri di saldatura con brasatura in lega d'argento); / e quant'altro necessario per l'esecuzione ultimata a perfetta regola d'arte. / - TUBAZIONE IN RAME PER GAS MEDICALI D=26/28 mm	m		34,73	32,77%
N.04.32.09	TUBAZIONE in rame di qualità senza saldature, adatta per la distribuzione dei gas medicali secondo / le prescrizioni UNI 13348 (Cu DHP 5649-65), con pareti liscie e disossidate, preventivamente / collaudata, nei diametri e spessori indicati. / Compresi: / Staffatura su apposite staffe in materiale plastico, conformate per permettere al lubo la completa / scorrevolezza assiale oltre che modo il loro isolamento da eventuali correnti vaganti, distanza / massima fra le staffe di 2 metri; / tubazione in rame in barra del tipo omologato alla distribuzione di gas medicali, di qualsiasi diametro / secondo la norma EN 13348; / sfridi di lavorazione; / Saldature realizzate con apposita lega ad altissimo tenore d'argento (55%), con punto di fusione a 620 / °C in accordo alla norma UNI 13133 "Brasatura forte"; / Flussaggio saldature con gas inertizante; / Etichette indicanti il colore, il nome e la direzione del gas; / controllo tenuta a pressione; / materiale vario di consumo (guarnizioni, oneri di saldatura con brasatura in lega d'argento); / e quant'altro necessario per l'esecuzione ultimata a perfetta regola d'arte. / - TUBAZIONE IN RAME PER GAS MEDICALI D=32/35 mm	m		48,33	32,77%
N.04.32.10	TUBAZIONE in rame di qualità senza saldature, adatta per la distribuzione dei gas medicali secondo / le prescrizioni UNI 13348 (Cu DHP 5649-65), con pareti liscie e disossidate, preventivamente / collaudata, nei diametri e spessori indicati. / Compresi: / Staffatura su apposite staffe in materiale plastico, conformate per permettere al lubo la completa / scorrevolezza assiale oltre che modo il loro isolamento da eventuali correnti vaganti, distanza / massima fra le staffe di 2 metri; / tubazione in rame in barra del tipo omologato alla distribuzione di gas medicali, di qualsiasi diametro / secondo la norma EN 13348; / sfridi di lavorazione; / Saldature realizzate con apposita lega ad altissimo tenore d'argento (55%), con punto di fusione a 620 / °C in accordo alla norma UNI 13133 "Brasatura forte"; / Flussaggio saldature con gas inertizante; / Etichette indicanti il colore, il nome e la direzione del gas; / controllo tenuta a pressione; / materiale vario di consumo (guarnizioni, oneri di saldatura con brasatura in lega d'argento); / e quant'altro necessario per l'esecuzione ultimata a perfetta regola d'arte. / - TUBAZIONE IN RAME PER GAS MEDICALI D=39/42 mm	m		57,98	32,77%
N.04.32.11	TUBAZIONE in rame di qualità senza saldature, adatta per la distribuzione dei gas medicali secondo / le prescrizioni UNI 13348 (Cu DHP 5649-65), con pareti liscie e disossidate, preventivamente / collaudata, nei diametri e spessori indicati. / Compresi: / Staffatura su apposite staffe in materiale plastico, conformate per permettere al lubo la completa / scorrevolezza assiale oltre che modo il loro isolamento da eventuali correnti vaganti, distanza / massima fra le staffe di 2 metri; / tubazione in rame in barra del tipo omologato alla distribuzione di gas medicali, di qualsiasi diametro / secondo la norma EN 13348; / sfridi di lavorazione; / Saldature realizzate con apposita lega ad altissimo tenore d'argento (55%), con punto di fusione a 620 / °C in accordo alla norma UNI 13133 "Brasatura forte"; / Flussaggio saldature con gas inertizante; / Etichette indicanti il colore, il nome e la direzione del gas; / controllo tenuta a pressione; / materiale vario di consumo (guarnizioni, oneri di saldatura con brasatura in lega d'argento); / e quant'altro necessario per l'esecuzione ultimata a perfetta regola d'arte. / - TUBAZIONE IN RAME PER GAS MEDICALI D=50/54 mm	m		63,82	32,77%
N.04.33	VALVOLE A SFERA INTERCETTAZIONE GAS MEDICALI
N.04.33.01	Valvole a sfera sgrassate in impianto ad ultrasuoni, complete di codoli a saldare e guarnizioni idonee / all'utilizzo con gas medicinali; realizzate in ottone cromato. / Compresi: / valvola a sfera intercettazione gas medicali; / materiale vario di consumo (guarnizioni, oneri di saldatura con brasatura in lega d'argento) per il / collegamento all'impianto; / oneri per la pulizia ed il collaudo con gas neutro in pressione; / e quant'altro necessario per l'esecuzione ultimata a perfetta regola d'arte. / - VALVOLE A SFERA INTERCETTAZIONE GAS MEDICALI 16 mm	n		115,33	21,25%
N.04.33.02	Valvole a sfera sgrassate in impianto ad ultrasuoni, complete di codoli a saldare e guarnizioni idonee / all'utilizzo con gas medicinali; realizzate in ottone cromato. / Compresi: / valvola a sfera intercettazione gas medicali; / materiale vario di consumo (guarnizioni, oneri di saldatura con brasatura in lega d'argento) per il / collegamento all'impianto; / oneri per la pulizia ed il collaudo con gas neutro in pressione; / e quant'altro necessario per l'esecuzione ultimata a perfetta regola d'arte. / - VALVOLE A SFERA INTERCETTAZIONE GAS MEDICALI 22 mm	n		115,33	21,25%
N.04.33.03	Valvole a sfera sgrassate in impianto ad ultrasuoni, complete di codoli a saldare e guarnizioni idonee / all'utilizzo con gas medicinali; realizzate in ottone cromato. / Compresi: / valvola a sfera intercettazione gas medicali; / materiale vario di consumo (guarnizioni, oneri di saldatura con brasatura in lega d'argento) per il / collegamento all'impianto; / oneri per la pulizia ed il collaudo con gas neutro in pressione; / e quant'altro necessario per l'esecuzione ultimata a perfetta regola d'arte. / - VALVOLE A SFERA INTERCETTAZIONE GAS MEDICALI 28 mm	n		122,31	21,25%
N.04.33.04	Valvole a sfera sgrassate in impianto ad ultrasuoni, complete di codoli a saldare e guarnizioni idonee / all'utilizzo con gas medicinali; realizzate in ottone cromato. / Compresi: / valvola a sfera intercettazione gas medicali; / materiale vario di consumo (guarnizioni, oneri di saldatura con brasatura in lega d'argento) per il / collegamento all'impianto; / oneri per la pulizia ed il collaudo con gas neutro in pressione; / e quant'altro necessario per l'esecuzione ultimata a perfetta regola d'arte. / - VALVOLE A SFERA INTERCETTAZIONE GAS MEDICALI 42 mm	n		249,15	21,25%
N.04.33.05	Valvole a sfera sgrassate in impianto ad ultrasuoni, complete di codoli a saldare e guarnizioni idonee / all'utilizzo con gas medicinali; realizzate in ottone cromato. / Compresi: / valvola a sfera intercettazione gas medicali; / materiale vario di consumo (guarnizioni, oneri di saldatura con brasatura in lega d'argento) per il / collegamento all'impianto; / oneri per la pulizia ed il collaudo con gas neutro in pressione; / e quant'altro necessario per l'esecuzione ultimata a perfetta regola d'arte. / - VALVOLE A SFERA INTERCETTAZIONE GAS MEDICALI 54 mm	n		382,59	21,25%
O	OPERE TERMOIDRAULICHE
O.01	Impianto vapore
O.01.01	GRUPPO DI DRENAGGIO LINEA VAPORE PULITO
O.01.01.01	Gruppo di drenaggio preassemblato con tubazione in acciaio inox AISI 316 (collegamenti filettati fino a 1/2", flangiati oltre). / Compresi: / n°3 valvole di intercettazione a sfera con corpo e sfera in acciaio inox AISI 316, sede a passaggio ridotto in Ptfe caricato grafite (una valvola sarà utilizzata per realizzare il by-pass dell'intero gruppo di drenaggio) (collegamenti filettati fino a 1/2", flangiatioltre); / n°1 scaricatore di condensa termostatico a membrana in acciaio inox con filtro ad Y estraibile (collegamenti filettati fino a 1/2", flangiati oltre); / n°1 indicatore di passaggio a doppio vetro con corpo in acciaio inox (collegamenti filettati fino a 1/2", flangiati oltre); / n°1 valvola di ritegno in acciaio inox (collegamenti filettati fino a 1/2", flangiatioltre); / tubazione in acciaio inox / materiale vario di installazione; / attacchi a flangia, bulloni e guarnizioni; / materiale vario di installazione; / e quant'altro necessario per l'installazione ultimata a regolad'arte. / - GRUPPO DI DRENAGGIO DI LINEA, VAPORE PULITO D=1/2"	n		1013,01	18,33%
O.01.01.02	Gruppo di drenaggio preassemblato con tubazione in acciaio inox AISI 316 (collegamenti filettati fino a 1/2", flangiati oltre). / Compresi: / n°3 valvole di intercettazione a sfera con corpo e sfera in acciaio inox AISI 316, sede a passaggio ridotto in Ptfe caricato grafite (una valvola sarà utilizzata per realizzare il by-pass dell'intero gruppo di drenaggio) (collegamenti filettati fino a 1/2", flangiatioltre); / n°1 scaricatore di condensa termostatico a membrana in acciaio inox con filtro ad Y estraibile (collegamenti filettati fino a 1/2", flangiati oltre); / n°1 indicatore di passaggio a doppio vetro con corpo in acciaio inox (collegamenti filettati fino a 1/2", flangiati oltre); / n°1 valvola di ritegno in acciaio inox (collegamenti filettati fino a 1/2", flangiatioltre); / tubazione in acciaio inox / materiale vario di installazione; / attacchi a flangia, bulloni e guarnizioni; / materiale vario di installazione; / e quant'altro necessario per l'installazione ultimata a regolad'arte. / - GRUPPO DI DRENAGGIO DI LINEA, VAPORE PULITO D=20	n		2219,21	18,33%
O.01.02	GRUPPO DI DRENAGGIO LINEA VAPORE SPORCO
O.01.02.01	Gruppo di drenaggio preassemblato con tubazione in acciaio nero (collegamenti filettati fino a 1/2", flangiati oltre). / Compresi: / n°3 valvole di intercettazione a sfera con corpo e sfera in acciaio inox AISI 316, sede a passaggio ridotto in Ptfe caricato grafite (una valvola sarà utilizzata per realizzare il by-pass dell'intero gruppo di drenaggio) (collegamenti filettati fino a 1/2", flangiatioltre); / n°1 scaricatore di condensa termostatico a membrana in acciaio con filtro ad Y estraibile (collegamenti filettati fino a 1/2", flangiati oltre); / n°1 indicatore di passaggio a doppio vetro con corpo in acciaio (collegamenti filettati fino a 1/2", flangiati oltre); / n°1 valvola di ritegno in ottone fino a 1/2" e acciaio inox AISI 304 oltre (collegamenti filettati fino a 1/2", flangiati oltre); / tubazione in acciaio nero / materiale vario di installazione; / attacchi a flangia, bulloni e guarnizioni; / materiale vario di installazione; / e quant'altro necessario per l'installazione ultimata a regolad'arte. / - GRUPPO DI DRENAGGIO DI LINEA, VAPORE SPORCO D=1/2"	n		805,92	23,03%
O.01.02.02	Gruppo di drenaggio preassemblato con tubazione in acciaio nero (collegamenti filettati fino a 1/2", flangiati oltre). / Compresi: / n°3 valvole di intercettazione a sfera con corpo e sfera in acciaio inox AISI 316, sede a passaggio ridotto in Ptfe caricato grafite (una valvola sarà utilizzata per realizzare il by-pass dell'intero gruppo di drenaggio) (collegamenti filettati fino a 1/2", flangiatioltre); / n°1 scaricatore di condensa termostatico a membrana in acciaio con filtro ad Y estraibile (collegamenti filettati fino a 1/2", flangiati oltre); / n°1 indicatore di passaggio a doppio vetro con corpo in acciaio (collegamenti filettati fino a 1/2", flangiati oltre); / n°1 valvola di ritegno in ottone fino a 1/2" e acciaio inox AISI 304 oltre (collegamenti filettati fino a 1/2", flangiati oltre); / tubazione in acciaio nero / materiale vario di installazione; / attacchi a flangia, bulloni e guarnizioni; / materiale vario di installazione; / e quant'altro necessario per l'installazione ultimata a regolad'arte. / - GRUPPO DI DRENAGGIO DI LINEA, VAPORE SPORCO D=20	n		1531,49	23,03%
O.01.03	INDICATORE DI PASSAGGIO IN ACCIAIO
O.01.03.01	Per applicazione a valle dello scaricatore di condensa con collegamenti filettati fino a 1/2" e flangiati oltre, corpo in acciaio al carbonio GSC25 , vetro doppio temprato, condizione limite d'esecizio 25 bar -140°C / Compresi: / indicatore di passaggio; / guarnizioni di tenuta; / materiale vario di consumo; / oneri per prove di collaudo, regolazione e di tenuta; / e quant'altro necessario per l'installazione ultimata a regolad'arte. / - INDICATORE DI PASSAGGIO IN ACCIAIO D=1/2"	n		143,87	25,81%
O.01.03.02	Per applicazione a valle dello scaricatore di condensa con collegamenti filettati fino a 1/2" e flangiati oltre, corpo in acciaio al carbonio GSC25 , vetro doppio temprato, condizione limite d'esecizio 25 bar -140°C / Compresi: / indicatore di passaggio; / guarnizioni di tenuta; / materiale vario di consumo; / oneri per prove di collaudo, regolazione e di tenuta; / e quant'altro necessario per l'installazione ultimata a regolad'arte. / - INDICATORE DI PASSAGGIO IN ACCIAIO DN 20	n		266,69	25,81%
O.01.03.03	Per applicazione a valle dello scaricatore di condensa con collegamenti filettati fino a 1/2" e flangiati oltre, corpo in acciaio al carbonio GSC25 , vetro doppio temprato, condizione limite d'esecizio 25 bar -140°C / Compresi: / indicatore di passaggio; / guarnizioni di tenuta; / materiale vario di consumo; / oneri per prove di collaudo, regolazione e di tenuta; / e quant'altro necessario per l'installazione ultimata a regolad'arte. / - INDICATORE DI PASSAGGIO IN ACCIAIO DN 25	n		295,12	25,81%
O.01.03.04	Per applicazione a valle dello scaricatore di condensa con collegamenti filettati fino a 1/2" e flangiati oltre, corpo in acciaio al carbonio GSC25 , vetro doppio temprato, condizione limite d'esecizio 25 bar -140°C / Compresi: / indicatore di passaggio; / guarnizioni di tenuta; / materiale vario di consumo; / oneri per prove di collaudo, regolazione e di tenuta; / e quant'altro necessario per l'installazione ultimata a regolad'arte. / - INDICATORE DI PASSAGGIO IN ACCIAIO DN 32	n		351,99	25,81%
O.01.03.05	Per applicazione a valle dello scaricatore di condensa con collegamenti filettati fino a 1/2" e flangiati oltre, corpo in acciaio al carbonio GSC25 , vetro doppio temprato, condizione limite d'esecizio 25 bar -140°C / Compresi: / indicatore di passaggio; / guarnizioni di tenuta; / materiale vario di consumo; / oneri per prove di collaudo, regolazione e di tenuta; / e quant'altro necessario per l'installazione ultimata a regolad'arte. / - INDICATORE DI PASSAGGIO IN ACCIAIO DN 40	n		393,31	25,81%
O.01.03.06	Per applicazione a valle dello scaricatore di condensa con collegamenti filettati fino a 1/2" e flangiati oltre, corpo in acciaio al carbonio GSC25 , vetro doppio temprato, condizione limite d'esecizio 25 bar -140°C / Compresi: / indicatore di passaggio; / guarnizioni di tenuta; / materiale vario di consumo; / oneri per prove di collaudo, regolazione e di tenuta; / e quant'altro necessario per l'installazione ultimata a regolad'arte. / - INDICATORE DI PASSAGGIO IN ACCIAIO DN 50	n		468,29	25,81%
O.01.04	INDICATORE DI PASSAGGIO IN ACCIAIO
O.01.04.01	Per applicazione dopo lo scaricatore di condensa con collegamenti filettati fino a 1/2" e flangiati oltre, corpo in acciaio inossidabile AISI 316, vetro doppio, condizione limite d'esecizio 25 bar -140°C / Compresi: / indicatore di passaggio in acciaio inox; / guarnizioni di tenuta; / materiale vario di consumo; / oneri per prove di collaudo, regolazione e di tenuta; / e quant'altro necessario per l'installazione ultimata a regolad'arte. / - INDICATORE DI PASSAGGIO IN ACCIAIO INOX D=1/2"	n		264,07	14,06%
O.01.04.02	Per applicazione dopo lo scaricatore di condensa con collegamenti filettati fino a 1/2" e flangiati oltre, corpo in acciaio inossidabile AISI 316, vetro doppio, condizione limite d'esecizio 25 bar -140°C / Compresi: / indicatore di passaggio in acciaio inox; / guarnizioni di tenuta; / materiale vario di consumo; / oneri per prove di collaudo, regolazione e di tenuta; / e quant'altro necessario per l'installazione ultimata a regolad'arte. / - INDICATORE DI PASSAGGIO IN ACCIAIO DN 20	n		401,11	14,06%
O.01.04.03	Per applicazione dopo lo scaricatore di condensa con collegamenti filettati fino a 1/2" e flangiati oltre, corpo in acciaio inossidabile AISI 316, vetro doppio, condizione limite d'esecizio 25 bar -140°C / Compresi: / indicatore di passaggio in acciaio inox; / guarnizioni di tenuta; / materiale vario di consumo; / oneri per prove di collaudo, regolazione e di tenuta; / e quant'altro necessario per l'installazione ultimata a regolad'arte. / - INDICATORE DI PASSAGGIO IN ACCIAIO DN 25	n		439,90	14,06%
O.01.05	RIDUTTORE DI PRESSIONE IN GHISA
O.01.05.01	Tipo ad equilibrio di forze con sede semplice bilanciata. Costituito da un corpo in ghisa, sede ed otturatore in acciaio inossidabile, soffietto, molla, volantino ed attuatore. Per proteggere la membrana il regolatore è corredato di un barilotto di separazione. L'attuatore verrà collegato alla tubazione (passando per il barilotto) mediante una tubazione di presa di impulso (17,2x2.6) e tubazione tra l'attuatore ed il barilotto 8x1. Il flusso del fluido attraverso la valvola determinerà una caduta di pressione, la pressione secondaria ridotta verrà trasmessa alla mambrana tramite un tubo 8x1, la forza prodotta dalla membrana si opporrà alla forza della molla determinando una posizione di equilibrio della valvola in base alla pressione secondaria impostata. / Il valore della pressione secondaria sarà impostabile agendo su un volantino di regolazione. La tenuta dello stelo ed il bilanciamento saranno ottenuti tramite un soffietto corrugato in acciaio inossidabile. Materiali: / Corpo in ghisa sferoidale; / Parti interne in acciaio inossidabile; / Barilotto in acciaio al carbonio; / Membrana attuatore in NBR / Le pressioni differenziali massime saranno: / 24 bar per DN 15-50 / 20 bar per DN 65-100 / - 15 bar per DN 125-150 / Compresi: / corpo del riduttore a pressione regolabile; / attuatore a membrana / tubo in rame di presa pressione ridotta; / barilotto di separazione / guarnizioni di tenuta; / materiale vario di consumo; / oneri per prove di collaudo, regolazione e di tenuta; / e quant'altro necessario per l'installazione ultimata a regolad'arte. / - RIDUTTORE DI PRESSIONE IN GHISA PN25 DN15	n		1297,07	14,31%
O.01.05.02	Tipo ad equilibrio di forze con sede semplice bilanciata. Costituito da un corpo in ghisa, sede ed otturatore in acciaio inossidabile, soffietto, molla, volantino ed attuatore. Per proteggere la membrana il regolatore è corredato di un barilotto di separazione. L'attuatore verrà collegato alla tubazione (passando per il barilotto) mediante una tubazione di presa di impulso (17,2x2.6) e tubazione tra l'attuatore ed il barilotto 8x1. Il flusso del fluido attraverso la valvola determinerà una caduta di pressione, la pressione secondaria ridotta verrà trasmessa alla mambrana tramite un tubo 8x1, la forza prodotta dalla membrana si opporrà alla forza della molla determinando una posizione di equilibrio della valvola in base alla pressione secondaria impostata. / Il valore della pressione secondaria sarà impostabile agendo su un volantino di regolazione. La tenuta dello stelo ed il bilanciamento saranno ottenuti tramite un soffietto corrugato in acciaio inossidabile. Materiali: / Corpo in ghisa sferoidale; / Parti interne in acciaio inossidabile; / Barilotto in acciaio al carbonio; / Membrana attuatore in NBR / Le pressioni differenziali massime saranno: / 24 bar per DN 15-50 / 20 bar per DN 65-100 / - 15 bar per DN 125-150 / Compresi: / corpo del riduttore a pressione regolabile; / attuatore a membrana / tubo in rame di presa pressione ridotta; / barilotto di separazione / guarnizioni di tenuta; / materiale vario di consumo; / oneri per prove di collaudo, regolazione e di tenuta; / e quant'altro necessario per l'installazione ultimata a regolad'arte. / - RIDUTTORE DI PRESSIONE IN GHISA PN25 DN 20	n		1311,26	14,31%
O.01.05.03	Tipo ad equilibrio di forze con sede semplice bilanciata. Costituito da un corpo in ghisa, sede ed otturatore in acciaio inossidabile, soffietto, molla, volantino ed attuatore. Per proteggere la membrana il regolatore è corredato di un barilotto di separazione. L'attuatore verrà collegato alla tubazione (passando per il barilotto) mediante una tubazione di presa di impulso (17,2x2.6) e tubazione tra l'attuatore ed il barilotto 8x1. Il flusso del fluido attraverso la valvola determinerà una caduta di pressione, la pressione secondaria ridotta verrà trasmessa alla mambrana tramite un tubo 8x1, la forza prodotta dalla membrana si opporrà alla forza della molla determinando una posizione di equilibrio della valvola in base alla pressione secondaria impostata. / Il valore della pressione secondaria sarà impostabile agendo su un volantino di regolazione. La tenuta dello stelo ed il bilanciamento saranno ottenuti tramite un soffietto corrugato in acciaio inossidabile. Materiali: / Corpo in ghisa sferoidale; / Parti interne in acciaio inossidabile; / Barilotto in acciaio al carbonio; / Membrana attuatore in NBR / Le pressioni differenziali massime saranno: / 24 bar per DN 15-50 / 20 bar per DN 65-100 / - 15 bar per DN 125-150 / Compresi: / corpo del riduttore a pressione regolabile; / attuatore a membrana / tubo in rame di presa pressione ridotta; / barilotto di separazione / guarnizioni di tenuta; / materiale vario di consumo; / oneri per prove di collaudo, regolazione e di tenuta; / e quant'altro necessario per l'installazione ultimata a regolad'arte. / - RIDUTTORE DI PRESSIONE IN GHISA PN25 DN 25	n		1381,43	14,31%
O.01.05.04	Tipo ad equilibrio di forze con sede semplice bilanciata. Costituito da un corpo in ghisa, sede ed otturatore in acciaio inossidabile, soffietto, molla, volantino ed attuatore. Per proteggere la membrana il regolatore è corredato di un barilotto di separazione. L'attuatore verrà collegato alla tubazione (passando per il barilotto) mediante una tubazione di presa di impulso (17,2x2.6) e tubazione tra l'attuatore ed il barilotto 8x1. Il flusso del fluido attraverso la valvola determinerà una caduta di pressione, la pressione secondaria ridotta verrà trasmessa alla mambrana tramite un tubo 8x1, la forza prodotta dalla membrana si opporrà alla forza della molla determinando una posizione di equilibrio della valvola in base alla pressione secondaria impostata. / Il valore della pressione secondaria sarà impostabile agendo su un volantino di regolazione. La tenuta dello stelo ed il bilanciamento saranno ottenuti tramite un soffietto corrugato in acciaio inossidabile. Materiali: / Corpo in ghisa sferoidale; / Parti interne in acciaio inossidabile; / Barilotto in acciaio al carbonio; / Membrana attuatore in NBR / Le pressioni differenziali massime saranno: / 24 bar per DN 15-50 / 20 bar per DN 65-100 / - 15 bar per DN 125-150 / Compresi: / corpo del riduttore a pressione regolabile; / attuatore a membrana / tubo in rame di presa pressione ridotta; / barilotto di separazione / guarnizioni di tenuta; / materiale vario di consumo; / oneri per prove di collaudo, regolazione e di tenuta; / e quant'altro necessario per l'installazione ultimata a regolad'arte. / - RIDUTTORE DI PRESSIONE IN GHISA PN25 DN 32	n		1517,16	14,31%
O.01.05.05	Tipo ad equilibrio di forze con sede semplice bilanciata. Costituito da un corpo in ghisa, sede ed otturatore in acciaio inossidabile, soffietto, molla, volantino ed attuatore. Per proteggere la membrana il regolatore è corredato di un barilotto di separazione. L'attuatore verrà collegato alla tubazione (passando per il barilotto) mediante una tubazione di presa di impulso (17,2x2.6) e tubazione tra l'attuatore ed il barilotto 8x1. Il flusso del fluido attraverso la valvola determinerà una caduta di pressione, la pressione secondaria ridotta verrà trasmessa alla mambrana tramite un tubo 8x1, la forza prodotta dalla membrana si opporrà alla forza della molla determinando una posizione di equilibrio della valvola in base alla pressione secondaria impostata. / Il valore della pressione secondaria sarà impostabile agendo su un volantino di regolazione. La tenuta dello stelo ed il bilanciamento saranno ottenuti tramite un soffietto corrugato in acciaio inossidabile. Materiali: / Corpo in ghisa sferoidale; / Parti interne in acciaio inossidabile; / Barilotto in acciaio al carbonio; / Membrana attuatore in NBR / Le pressioni differenziali massime saranno: / 24 bar per DN 15-50 / 20 bar per DN 65-100 / - 15 bar per DN 125-150 / Compresi: / corpo del riduttore a pressione regolabile; / attuatore a membrana / tubo in rame di presa pressione ridotta; / barilotto di separazione / guarnizioni di tenuta; / materiale vario di consumo; / oneri per prove di collaudo, regolazione e di tenuta; / e quant'altro necessario per l'installazione ultimata a regolad'arte. / - RIDUTTORE DI PRESSIONE IN GHISA PN25 DN 40	n		1605,07	14,31%
O.01.05.06	Tipo ad equilibrio di forze con sede semplice bilanciata. Costituito da un corpo in ghisa, sede ed otturatore in acciaio inossidabile, soffietto, molla, volantino ed attuatore. Per proteggere la membrana il regolatore è corredato di un barilotto di separazione. L'attuatore verrà collegato alla tubazione (passando per il barilotto) mediante una tubazione di presa di impulso (17,2x2.6) e tubazione tra l'attuatore ed il barilotto 8x1. Il flusso del fluido attraverso la valvola determinerà una caduta di pressione, la pressione secondaria ridotta verrà trasmessa alla mambrana tramite un tubo 8x1, la forza prodotta dalla membrana si opporrà alla forza della molla determinando una posizione di equilibrio della valvola in base alla pressione secondaria impostata. / Il valore della pressione secondaria sarà impostabile agendo su un volantino di regolazione. La tenuta dello stelo ed il bilanciamento saranno ottenuti tramite un soffietto corrugato in acciaio inossidabile. Materiali: / Corpo in ghisa sferoidale; / Parti interne in acciaio inossidabile; / Barilotto in acciaio al carbonio; / Membrana attuatore in NBR / Le pressioni differenziali massime saranno: / 24 bar per DN 15-50 / 20 bar per DN 65-100 / - 15 bar per DN 125-150 / Compresi: / corpo del riduttore a pressione regolabile; / attuatore a membrana / tubo in rame di presa pressione ridotta; / barilotto di separazione / guarnizioni di tenuta; / materiale vario di consumo; / oneri per prove di collaudo, regolazione e di tenuta; / e quant'altro necessario per l'installazione ultimata a regolad'arte. / - RIDUTTORE DI PRESSIONE IN GHISA PN25 DN 50	n		1987,13	14,31%
O.01.05.07	Tipo ad equilibrio di forze con sede semplice bilanciata. Costituito da un corpo in ghisa, sede ed otturatore in acciaio inossidabile, soffietto, molla, volantino ed attuatore. Per proteggere la membrana il regolatore è corredato di un barilotto di separazione. L'attuatore verrà collegato alla tubazione (passando per il barilotto) mediante una tubazione di presa di impulso (17,2x2.6) e tubazione tra l'attuatore ed il barilotto 8x1. Il flusso del fluido attraverso la valvola determinerà una caduta di pressione, la pressione secondaria ridotta verrà trasmessa alla mambrana tramite un tubo 8x1, la forza prodotta dalla membrana si opporrà alla forza della molla determinando una posizione di equilibrio della valvola in base alla pressione secondaria impostata. / Il valore della pressione secondaria sarà impostabile agendo su un volantino di regolazione. La tenuta dello stelo ed il bilanciamento saranno ottenuti tramite un soffietto corrugato in acciaio inossidabile. Materiali: / Corpo in ghisa sferoidale; / Parti interne in acciaio inossidabile; / Barilotto in acciaio al carbonio; / Membrana attuatore in NBR / Le pressioni differenziali massime saranno: / 24 bar per DN 15-50 / 20 bar per DN 65-100 / - 15 bar per DN 125-150 / Compresi: / corpo del riduttore a pressione regolabile; / attuatore a membrana / tubo in rame di presa pressione ridotta; / barilotto di separazione / guarnizioni di tenuta; / materiale vario di consumo; / oneri per prove di collaudo, regolazione e di tenuta; / e quant'altro necessario per l'installazione ultimata a regolad'arte. / - RIDUTTORE DI PRESSIONE IN GHISA PN25 DN 65	n		2405,92	14,31%
O.01.05.08	Tipo ad equilibrio di forze con sede semplice bilanciata. Costituito da un corpo in ghisa, sede ed otturatore in acciaio inossidabile, soffietto, molla, volantino ed attuatore. Per proteggere la membrana il regolatore è corredato di un barilotto di separazione. L'attuatore verrà collegato alla tubazione (passando per il barilotto) mediante una tubazione di presa di impulso (17,2x2.6) e tubazione tra l'attuatore ed il barilotto 8x1. Il flusso del fluido attraverso la valvola determinerà una caduta di pressione, la pressione secondaria ridotta verrà trasmessa alla mambrana tramite un tubo 8x1, la forza prodotta dalla membrana si opporrà alla forza della molla determinando una posizione di equilibrio della valvola in base alla pressione secondaria impostata. / Il valore della pressione secondaria sarà impostabile agendo su un volantino di regolazione. La tenuta dello stelo ed il bilanciamento saranno ottenuti tramite un soffietto corrugato in acciaio inossidabile. Materiali: / Corpo in ghisa sferoidale; / Parti interne in acciaio inossidabile; / Barilotto in acciaio al carbonio; / Membrana attuatore in NBR / Le pressioni differenziali massime saranno: / 24 bar per DN 15-50 / 20 bar per DN 65-100 / - 15 bar per DN 125-150 / Compresi: / corpo del riduttore a pressione regolabile; / attuatore a membrana / tubo in rame di presa pressione ridotta; / barilotto di separazione / guarnizioni di tenuta; / materiale vario di consumo; / oneri per prove di collaudo, regolazione e di tenuta; / e quant'altro necessario per l'installazione ultimata a regolad'arte. / - RIDUTTORE DI PRESSIONE IN GHISA PN25 DN 80	n		2952,93	14,31%
O.01.05.09	Tipo ad equilibrio di forze con sede semplice bilanciata. Costituito da un corpo in ghisa, sede ed otturatore in acciaio inossidabile, soffietto, molla, volantino ed attuatore. Per proteggere la membrana il regolatore è corredato di un barilotto di separazione. L'attuatore verrà collegato alla tubazione (passando per il barilotto) mediante una tubazione di presa di impulso (17,2x2.6) e tubazione tra l'attuatore ed il barilotto 8x1. Il flusso del fluido attraverso la valvola determinerà una caduta di pressione, la pressione secondaria ridotta verrà trasmessa alla mambrana tramite un tubo 8x1, la forza prodotta dalla membrana si opporrà alla forza della molla determinando una posizione di equilibrio della valvola in base alla pressione secondaria impostata. / Il valore della pressione secondaria sarà impostabile agendo su un volantino di regolazione. La tenuta dello stelo ed il bilanciamento saranno ottenuti tramite un soffietto corrugato in acciaio inossidabile. Materiali: / Corpo in ghisa sferoidale; / Parti interne in acciaio inossidabile; / Barilotto in acciaio al carbonio; / Membrana attuatore in NBR / Le pressioni differenziali massime saranno: / 24 bar per DN 15-50 / 20 bar per DN 65-100 / - 15 bar per DN 125-150 / Compresi: / corpo del riduttore a pressione regolabile; / attuatore a membrana / tubo in rame di presa pressione ridotta; / barilotto di separazione / guarnizioni di tenuta; / materiale vario di consumo; / oneri per prove di collaudo, regolazione e di tenuta; / e quant'altro necessario per l'installazione ultimata a regolad'arte. / - RIDUTTORE DI PRESSIONE IN GHISA PN25 DN 100	n		3767,23	14,31%
O.01.05.10	Tipo ad equilibrio di forze con sede semplice bilanciata. Costituito da un corpo in ghisa, sede ed otturatore in acciaio inossidabile, soffietto, molla, volantino ed attuatore. Per proteggere la membrana il regolatore è corredato di un barilotto di separazione. L'attuatore verrà collegato alla tubazione (passando per il barilotto) mediante una tubazione di presa di impulso (17,2x2.6) e tubazione tra l'attuatore ed il barilotto 8x1. Il flusso del fluido attraverso la valvola determinerà una caduta di pressione, la pressione secondaria ridotta verrà trasmessa alla mambrana tramite un tubo 8x1, la forza prodotta dalla membrana si opporrà alla forza della molla determinando una posizione di equilibrio della valvola in base alla pressione secondaria impostata. / Il valore della pressione secondaria sarà impostabile agendo su un volantino di regolazione. La tenuta dello stelo ed il bilanciamento saranno ottenuti tramite un soffietto corrugato in acciaio inossidabile. Materiali: / Corpo in ghisa sferoidale; / Parti interne in acciaio inossidabile; / Barilotto in acciaio al carbonio; / Membrana attuatore in NBR / Le pressioni differenziali massime saranno: / 24 bar per DN 15-50 / 20 bar per DN 65-100 / - 15 bar per DN 125-150 / Compresi: / corpo del riduttore a pressione regolabile; / attuatore a membrana / tubo in rame di presa pressione ridotta; / barilotto di separazione / guarnizioni di tenuta; / materiale vario di consumo; / oneri per prove di collaudo, regolazione e di tenuta; / e quant'altro necessario per l'installazione ultimata a regolad'arte. / - RIDUTTORE DI PRESSIONE IN GHISA PN25 DN 125	n		7077,42	14,31%
O.01.05.11	Tipo ad equilibrio di forze con sede semplice bilanciata. Costituito da un corpo in ghisa, sede ed otturatore in acciaio inossidabile, soffietto, molla, volantino ed attuatore. Per proteggere la membrana il regolatore è corredato di un barilotto di separazione. L'attuatore verrà collegato alla tubazione (passando per il barilotto) mediante una tubazione di presa di impulso (17,2x2.6) e tubazione tra l'attuatore ed il barilotto 8x1. Il flusso del fluido attraverso la valvola determinerà una caduta di pressione, la pressione secondaria ridotta verrà trasmessa alla mambrana tramite un tubo 8x1, la forza prodotta dalla membrana si opporrà alla forza della molla determinando una posizione di equilibrio della valvola in base alla pressione secondaria impostata. / Il valore della pressione secondaria sarà impostabile agendo su un volantino di regolazione. La tenuta dello stelo ed il bilanciamento saranno ottenuti tramite un soffietto corrugato in acciaio inossidabile. Materiali: / Corpo in ghisa sferoidale; / Parti interne in acciaio inossidabile; / Barilotto in acciaio al carbonio; / Membrana attuatore in NBR / Le pressioni differenziali massime saranno: / 24 bar per DN 15-50 / 20 bar per DN 65-100 / - 15 bar per DN 125-150 / Compresi: / corpo del riduttore a pressione regolabile; / attuatore a membrana / tubo in rame di presa pressione ridotta; / barilotto di separazione / guarnizioni di tenuta; / materiale vario di consumo; / oneri per prove di collaudo, regolazione e di tenuta; / e quant'altro necessario per l'installazione ultimata a regolad'arte. / - RIDUTTORE DI PRESSIONE IN GHISA PN25 DN 150	n		10350,12	14,31%
O.01.06	RIDUTTORE DI PRESSIONE IN ACCIAIO INOX
O.01.06.01	Tipo ad equilibrio di forze con sede semplice bilanciata. Costituito da un corpo in acciaio inossidabile, sede ed otturatore in acciaio inossidabile, soffietto, molla, volantino ed attuatore. Per proteggere la membrana il regolatore è corredato di un barilotto di separazione. L'attuatore verrà collegato alla tubazione (passando per il barilotto) mediante una tubazione di presa di impulso (17,2x2.6) e tubazione tra l'attuatore ed il barilotto 8x1. Il flusso del fluido attraverso la valvola determinerà una caduta di pressione, la pressione secondaria ridotta verrà trasmessa alla mambrana tramite un tubo 8x1, la forza prodotta dalla membrana si opporrà alla forza della molla determinando una posizione di equilibrio della valvola in base alla pressione secondaria impostata. / Il valore della pressione secondaria sarà impostabile agendo su un volantino di regolazione. La tenuta dello stelo ed il bilanciamento saranno ottenuti tramite un soffietto corrugato in acciaio inossidabile. Materiali: / Corpo in acciaio inossidabile; / Parti interne in acciaio inossidabile; / Barilotto in acciaio inossidabile; / Membrana attuatore in NBR / Le pressioni differenziali massime saranno: / 24 bar per DN 15-50 / 20 bar per DN 65-100 / - 15 bar per DN 125-150 / Compresi: / corpo del riduttore a pressione regolabile; / attuatore a membrana / tubo in rame di presa pressione ridotta; / barilotto di separazione / guarnizioni di tenuta; / materiale vario di consumo; / oneri per prove di collaudo, regolazione e di tenuta; / e quant'altro necessario per l'installazione ultimata a regolad'arte. / - RIDUTTORE DI PRESSIONE IN ACCIAIO INOX PN40 DN 15	n		2628,37	7,06%
O.01.06.02	Tipo ad equilibrio di forze con sede semplice bilanciata. Costituito da un corpo in acciaio inossidabile, sede ed otturatore in acciaio inossidabile, soffietto, molla, volantino ed attuatore. Per proteggere la membrana il regolatore è corredato di un barilotto di separazione. L'attuatore verrà collegato alla tubazione (passando per il barilotto) mediante una tubazione di presa di impulso (17,2x2.6) e tubazione tra l'attuatore ed il barilotto 8x1. Il flusso del fluido attraverso la valvola determinerà una caduta di pressione, la pressione secondaria ridotta verrà trasmessa alla mambrana tramite un tubo 8x1, la forza prodotta dalla membrana si opporrà alla forza della molla determinando una posizione di equilibrio della valvola in base alla pressione secondaria impostata. / Il valore della pressione secondaria sarà impostabile agendo su un volantino di regolazione. La tenuta dello stelo ed il bilanciamento saranno ottenuti tramite un soffietto corrugato in acciaio inossidabile. Materiali: / Corpo in acciaio inossidabile; / Parti interne in acciaio inossidabile; / Barilotto in acciaio inossidabile; / Membrana attuatore in NBR / Le pressioni differenziali massime saranno: / 24 bar per DN 15-50 / 20 bar per DN 65-100 / - 15 bar per DN 125-150 / Compresi: / corpo del riduttore a pressione regolabile; / attuatore a membrana / tubo in rame di presa pressione ridotta; / barilotto di separazione / guarnizioni di tenuta; / materiale vario di consumo; / oneri per prove di collaudo, regolazione e di tenuta; / e quant'altro necessario per l'installazione ultimata a regolad'arte. / - RIDUTTORE DI PRESSIONE IN ACCIAIO INOX PN40 DN 20	n		2673,61	7,06%
O.01.06.03	Tipo ad equilibrio di forze con sede semplice bilanciata. Costituito da un corpo in acciaio inossidabile, sede ed otturatore in acciaio inossidabile, soffietto, molla, volantino ed attuatore. Per proteggere la membrana il regolatore è corredato di un barilotto di separazione. L'attuatore verrà collegato alla tubazione (passando per il barilotto) mediante una tubazione di presa di impulso (17,2x2.6) e tubazione tra l'attuatore ed il barilotto 8x1. Il flusso del fluido attraverso la valvola determinerà una caduta di pressione, la pressione secondaria ridotta verrà trasmessa alla mambrana tramite un tubo 8x1, la forza prodotta dalla membrana si opporrà alla forza della molla determinando una posizione di equilibrio della valvola in base alla pressione secondaria impostata. / Il valore della pressione secondaria sarà impostabile agendo su un volantino di regolazione. La tenuta dello stelo ed il bilanciamento saranno ottenuti tramite un soffietto corrugato in acciaio inossidabile. Materiali: / Corpo in acciaio inossidabile; / Parti interne in acciaio inossidabile; / Barilotto in acciaio inossidabile; / Membrana attuatore in NBR / Le pressioni differenziali massime saranno: / 24 bar per DN 15-50 / 20 bar per DN 65-100 / - 15 bar per DN 125-150 / Compresi: / corpo del riduttore a pressione regolabile; / attuatore a membrana / tubo in rame di presa pressione ridotta; / barilotto di separazione / guarnizioni di tenuta; / materiale vario di consumo; / oneri per prove di collaudo, regolazione e di tenuta; / e quant'altro necessario per l'installazione ultimata a regolad'arte. / - RIDUTTORE DI PRESSIONE IN ACCIAIO INOX PN40 DN 25	n		2761,90	7,06%
O.01.06.04	Tipo ad equilibrio di forze con sede semplice bilanciata. Costituito da un corpo in acciaio inossidabile, sede ed otturatore in acciaio inossidabile, soffietto, molla, volantino ed attuatore. Per proteggere la membrana il regolatore è corredato di un barilotto di separazione. L'attuatore verrà collegato alla tubazione (passando per il barilotto) mediante una tubazione di presa di impulso (17,2x2.6) e tubazione tra l'attuatore ed il barilotto 8x1. Il flusso del fluido attraverso la valvola determinerà una caduta di pressione, la pressione secondaria ridotta verrà trasmessa alla mambrana tramite un tubo 8x1, la forza prodotta dalla membrana si opporrà alla forza della molla determinando una posizione di equilibrio della valvola in base alla pressione secondaria impostata. / Il valore della pressione secondaria sarà impostabile agendo su un volantino di regolazione. La tenuta dello stelo ed il bilanciamento saranno ottenuti tramite un soffietto corrugato in acciaio inossidabile. Materiali: / Corpo in acciaio inossidabile; / Parti interne in acciaio inossidabile; / Barilotto in acciaio inossidabile; / Membrana attuatore in NBR / Le pressioni differenziali massime saranno: / 24 bar per DN 15-50 / 20 bar per DN 65-100 / - 15 bar per DN 125-150 / Compresi: / corpo del riduttore a pressione regolabile; / attuatore a membrana / tubo in rame di presa pressione ridotta; / barilotto di separazione / guarnizioni di tenuta; / materiale vario di consumo; / oneri per prove di collaudo, regolazione e di tenuta; / e quant'altro necessario per l'installazione ultimata a regolad'arte. / - RIDUTTORE DI PRESSIONE IN ACCIAIO INOX PN40 DN 32	n		3373,25	7,06%
O.01.06.05	Tipo ad equilibrio di forze con sede semplice bilanciata. Costituito da un corpo in acciaio inossidabile, sede ed otturatore in acciaio inossidabile, soffietto, molla, volantino ed attuatore. Per proteggere la membrana il regolatore è corredato di un barilotto di separazione. L'attuatore verrà collegato alla tubazione (passando per il barilotto) mediante una tubazione di presa di impulso (17,2x2.6) e tubazione tra l'attuatore ed il barilotto 8x1. Il flusso del fluido attraverso la valvola determinerà una caduta di pressione, la pressione secondaria ridotta verrà trasmessa alla mambrana tramite un tubo 8x1, la forza prodotta dalla membrana si opporrà alla forza della molla determinando una posizione di equilibrio della valvola in base alla pressione secondaria impostata. / Il valore della pressione secondaria sarà impostabile agendo su un volantino di regolazione. La tenuta dello stelo ed il bilanciamento saranno ottenuti tramite un soffietto corrugato in acciaio inossidabile. Materiali: / Corpo in acciaio inossidabile; / Parti interne in acciaio inossidabile; / Barilotto in acciaio inossidabile; / Membrana attuatore in NBR / Le pressioni differenziali massime saranno: / 24 bar per DN 15-50 / 20 bar per DN 65-100 / - 15 bar per DN 125-150 / Compresi: / corpo del riduttore a pressione regolabile; / attuatore a membrana / tubo in rame di presa pressione ridotta; / barilotto di separazione / guarnizioni di tenuta; / materiale vario di consumo; / oneri per prove di collaudo, regolazione e di tenuta; / e quant'altro necessario per l'installazione ultimata a regolad'arte. / - RIDUTTORE DI PRESSIONE IN ACCIAIO INOX PN40 DN 40	n		3824,35	7,06%
O.01.06.06	Tipo ad equilibrio di forze con sede semplice bilanciata. Costituito da un corpo in acciaio inossidabile, sede ed otturatore in acciaio inossidabile, soffietto, molla, volantino ed attuatore. Per proteggere la membrana il regolatore è corredato di un barilotto di separazione. L'attuatore verrà collegato alla tubazione (passando per il barilotto) mediante una tubazione di presa di impulso (17,2x2.6) e tubazione tra l'attuatore ed il barilotto 8x1. Il flusso del fluido attraverso la valvola determinerà una caduta di pressione, la pressione secondaria ridotta verrà trasmessa alla mambrana tramite un tubo 8x1, la forza prodotta dalla membrana si opporrà alla forza della molla determinando una posizione di equilibrio della valvola in base alla pressione secondaria impostata. / Il valore della pressione secondaria sarà impostabile agendo su un volantino di regolazione. La tenuta dello stelo ed il bilanciamento saranno ottenuti tramite un soffietto corrugato in acciaio inossidabile. Materiali: / Corpo in acciaio inossidabile; / Parti interne in acciaio inossidabile; / Barilotto in acciaio inossidabile; / Membrana attuatore in NBR / Le pressioni differenziali massime saranno: / 24 bar per DN 15-50 / 20 bar per DN 65-100 / - 15 bar per DN 125-150 / Compresi: / corpo del riduttore a pressione regolabile; / attuatore a membrana / tubo in rame di presa pressione ridotta; / barilotto di separazione / guarnizioni di tenuta; / materiale vario di consumo; / oneri per prove di collaudo, regolazione e di tenuta; / e quant'altro necessario per l'installazione ultimata a regolad'arte. / - RIDUTTORE DI PRESSIONE IN ACCIAIO INOX PN40 DN 50	n		4059,09	7,06%
O.01.06.07	Tipo ad equilibrio di forze con sede semplice bilanciata. Costituito da un corpo in acciaio inossidabile, sede ed otturatore in acciaio inossidabile, soffietto, molla, volantino ed attuatore. Per proteggere la membrana il regolatore è corredato di un barilotto di separazione. L'attuatore verrà collegato alla tubazione (passando per il barilotto) mediante una tubazione di presa di impulso (17,2x2.6) e tubazione tra l'attuatore ed il barilotto 8x1. Il flusso del fluido attraverso la valvola determinerà una caduta di pressione, la pressione secondaria ridotta verrà trasmessa alla mambrana tramite un tubo 8x1, la forza prodotta dalla membrana si opporrà alla forza della molla determinando una posizione di equilibrio della valvola in base alla pressione secondaria impostata. / Il valore della pressione secondaria sarà impostabile agendo su un volantino di regolazione. La tenuta dello stelo ed il bilanciamento saranno ottenuti tramite un soffietto corrugato in acciaio inossidabile. Materiali: / Corpo in acciaio inossidabile; / Parti interne in acciaio inossidabile; / Barilotto in acciaio inossidabile; / Membrana attuatore in NBR / Le pressioni differenziali massime saranno: / 24 bar per DN 15-50 / 20 bar per DN 65-100 / - 15 bar per DN 125-150 / Compresi: / corpo del riduttore a pressione regolabile; / attuatore a membrana / tubo in rame di presa pressione ridotta; / barilotto di separazione / guarnizioni di tenuta; / materiale vario di consumo; / oneri per prove di collaudo, regolazione e di tenuta; / e quant'altro necessario per l'installazione ultimata a regolad'arte. / - RIDUTTORE DI PRESSIONE IN ACCIAIO INOX PN40 DN 65	n		5314,14	7,06%
O.01.06.08	Tipo ad equilibrio di forze con sede semplice bilanciata. Costituito da un corpo in acciaio inossidabile, sede ed otturatore in acciaio inossidabile, soffietto, molla, volantino ed attuatore. Per proteggere la membrana il regolatore è corredato di un barilotto di separazione. L'attuatore verrà collegato alla tubazione (passando per il barilotto) mediante una tubazione di presa di impulso (17,2x2.6) e tubazione tra l'attuatore ed il barilotto 8x1. Il flusso del fluido attraverso la valvola determinerà una caduta di pressione, la pressione secondaria ridotta verrà trasmessa alla mambrana tramite un tubo 8x1, la forza prodotta dalla membrana si opporrà alla forza della molla determinando una posizione di equilibrio della valvola in base alla pressione secondaria impostata. / Il valore della pressione secondaria sarà impostabile agendo su un volantino di regolazione. La tenuta dello stelo ed il bilanciamento saranno ottenuti tramite un soffietto corrugato in acciaio inossidabile. Materiali: / Corpo in acciaio inossidabile; / Parti interne in acciaio inossidabile; / Barilotto in acciaio inossidabile; / Membrana attuatore in NBR / Le pressioni differenziali massime saranno: / 24 bar per DN 15-50 / 20 bar per DN 65-100 / - 15 bar per DN 125-150 / Compresi: / corpo del riduttore a pressione regolabile; / attuatore a membrana / tubo in rame di presa pressione ridotta; / barilotto di separazione / guarnizioni di tenuta; / materiale vario di consumo; / oneri per prove di collaudo, regolazione e di tenuta; / e quant'altro necessario per l'installazione ultimata a regolad'arte. / - RIDUTTORE DI PRESSIONE IN ACCIAIO INOX PN40 DN 80	n		6582,38	7,06%
O.01.06.09	Tipo ad equilibrio di forze con sede semplice bilanciata. Costituito da un corpo in acciaio inossidabile, sede ed otturatore in acciaio inossidabile, soffietto, molla, volantino ed attuatore. Per proteggere la membrana il regolatore è corredato di un barilotto di separazione. L'attuatore verrà collegato alla tubazione (passando per il barilotto) mediante una tubazione di presa di impulso (17,2x2.6) e tubazione tra l'attuatore ed il barilotto 8x1. Il flusso del fluido attraverso la valvola determinerà una caduta di pressione, la pressione secondaria ridotta verrà trasmessa alla mambrana tramite un tubo 8x1, la forza prodotta dalla membrana si opporrà alla forza della molla determinando una posizione di equilibrio della valvola in base alla pressione secondaria impostata. / Il valore della pressione secondaria sarà impostabile agendo su un volantino di regolazione. La tenuta dello stelo ed il bilanciamento saranno ottenuti tramite un soffietto corrugato in acciaio inossidabile. Materiali: / Corpo in acciaio inossidabile; / Parti interne in acciaio inossidabile; / Barilotto in acciaio inossidabile; / Membrana attuatore in NBR / Le pressioni differenziali massime saranno: / 24 bar per DN 15-50 / 20 bar per DN 65-100 / - 15 bar per DN 125-150 / Compresi: / corpo del riduttore a pressione regolabile; / attuatore a membrana / tubo in rame di presa pressione ridotta; / barilotto di separazione / guarnizioni di tenuta; / materiale vario di consumo; / oneri per prove di collaudo, regolazione e di tenuta; / e quant'altro necessario per l'installazione ultimata a regolad'arte. / - RIDUTTORE DI PRESSIONE IN ACCIAIO INOX PN40 DN 100	n		8977,45	7,06%
O.01.07	SCARICATORE DI CONDENSA TERMOSTATICO IN ACCIAIO INOX
O.01.07.01	Tipo a pressione bilanciata, corpo in acciaio al carbonio, capsula in hastelloy resistente alla corrosione delle condense ed ai colpi d'ariete, organi interni in acciaio inossidabile, filtro incorporato, attacchi filettati fino a 1/2", flangiati oltre. Filtro facilmente rimuovibile senza smontare lo scaricatore, guarnizione esente da amianto (grafite/CrNi). Pressone nominale PN25 fino a 1/2", PN40 oltre. / Compresi: / scaricatore di condensa in acciaio al carbonio completo difiltro; / materiale vario di installazione; / attacchi a flangia, bulloni e guarnizioni; / materiale vario di installazione; / e quant'altro necessario per l'installazione ultimata a regolad'arte. / - SCARICATORE DI CONDENSA TERMOSTATICO IN ACCIAIO PN25/40 D=1/2"	n		256,32	14,48%
O.01.07.02	Tipo a pressione bilanciata, corpo in acciaio al carbonio, capsula in hastelloy resistente alla corrosione delle condense ed ai colpi d'ariete, organi interni in acciaio inossidabile, filtro incorporato, attacchi filettati fino a 1/2", flangiati oltre. Filtro facilmente rimuovibile senza smontare lo scaricatore, guarnizione esente da amianto (grafite/CrNi). Pressone nominale PN25 fino a 1/2", PN40 oltre. / Compresi: / scaricatore di condensa in acciaio al carbonio completo difiltro; / materiale vario di installazione; / attacchi a flangia, bulloni e guarnizioni; / materiale vario di installazione; / e quant'altro necessario per l'installazione ultimata a regolad'arte. / - SCARICATORE DI CONDENSA TERMOSTATICO IN ACCIAIO PN25/40 DN 20	n		292,54	14,48%
O.01.07.03	Tipo a pressione bilanciata, corpo in acciaio al carbonio, capsula in hastelloy resistente alla corrosione delle condense ed ai colpi d'ariete, organi interni in acciaio inossidabile, filtro incorporato, attacchi filettati fino a 1/2", flangiati oltre. Filtro facilmente rimuovibile senza smontare lo scaricatore, guarnizione esente da amianto (grafite/CrNi). Pressone nominale PN25 fino a 1/2", PN40 oltre. / Compresi: / scaricatore di condensa in acciaio al carbonio completo difiltro; / materiale vario di installazione; / attacchi a flangia, bulloni e guarnizioni; / materiale vario di installazione; / e quant'altro necessario per l'installazione ultimata a regolad'arte. / - SCARICATORE DI CONDENSA TERMOSTATICO IN ACCIAIO PN25/40 DN 25	n		295,12	14,48%
O.01.08	SCARICATORE DI CONDENSA TERMOSTATICO ACCIAIO INOX
O.01.08.01	Tipo a pressione bilanciata, corpo in acciaio inox, capsula in hastelloy resistente alla corrosione delle condense ed ai colpi d'ariete, organi interni in acciaio inossidabile, filtro incorporato, attacchi filettati fino a 1/2", flangiati oltre. Filtro facilmente rimuovibile senza smontare lo scaricatore, guarnizione esente da amianto (grafite/CrNi). Pressone nominale PN25 fino a 1/2", PN40 oltre. / Compresi: / scaricatore di condensa in acciaio inox completo di filtro; / materiale vario di installazione; / attacchi a flangia, bulloni e guarnizioni; / materiale vario di installazione; / e quant'altro necessario per l'installazione ultimata a regolad'arte. / - SCARICATORE DI CONDENSA TERMOSTATICO ACCIAIO INOX PN40 D=2"	n		668,62	5,55%
O.01.08.02	Tipo a pressione bilanciata, corpo in acciaio inox, capsula in hastelloy resistente alla corrosione delle condense ed ai colpi d'ariete, organi interni in acciaio inossidabile, filtro incorporato, attacchi filettati fino a 1/2", flangiati oltre. Filtro facilmente rimuovibile senza smontare lo scaricatore, guarnizione esente da amianto (grafite/CrNi). Pressone nominale PN25 fino a 1/2", PN40 oltre. / Compresi: / scaricatore di condensa in acciaio inox completo di filtro; / materiale vario di installazione; / attacchi a flangia, bulloni e guarnizioni; / materiale vario di installazione; / e quant'altro necessario per l'installazione ultimata a regolad'arte. / - SCARICATORE DI CONDENSA TERMOSTATICO ACCIAIO INOX PN40 D=20	n		770,79	5,55%
O.01.08.03	Tipo a pressione bilanciata, corpo in acciaio inox, capsula in hastelloy resistente alla corrosione delle condense ed ai colpi d'ariete, organi interni in acciaio inossidabile, filtro incorporato, attacchi filettati fino a 1/2", flangiati oltre. Filtro facilmente rimuovibile senza smontare lo scaricatore, guarnizione esente da amianto (grafite/CrNi). Pressone nominale PN25 fino a 1/2", PN40 oltre. / Compresi: / scaricatore di condensa in acciaio inox completo di filtro; / materiale vario di installazione; / attacchi a flangia, bulloni e guarnizioni; / materiale vario di installazione; / e quant'altro necessario per l'installazione ultimata a regolad'arte. / - SCARICATORE DI CONDENSA TERMOSTATICO ACCIAIO INOX PN40 D=25	n		791,45	5,55%
O.01.09	SCARICATORE DI CONDENSA GALLEGGIANTE IN GHISA
O.01.09.01	Tipo in ghisa sferoidale con otturatore sferico a rotolamento. Lo scaricatore è composto da un corpo, da un coperchio e da un gruppo di regolazione. Il gruppo di regolazione sarà facilmente sostituibile senza rimuovere lo scaricatore dalla linea. Membrana termostatica per deaerazione automatica. Raccordi flangiati. Corpo in acciaio al carbonio, coperchio in ghisa sferoidale, viti di fissaggio, galleggiante AISI 316, sede AISI 303, otturatore a sfera AISI 304, membrana termostatica in Hastelloy, guarnizione del coperchio in Grafite/CrNi / Compresi: / scaricatore di condensa a galleggiante; / materiale vario di installazione; / attacchi a flangia, bulloni e guarnizioni; / materiale vario di installazione; / e quant'altro necessario per l'installazione ultimata a regolad'arte. / - SCARICATORE DI CONDENSA A GALLEGGIANTE IN GHISA PN 16/25 DN 15	n		445,02	8,34%
O.01.09.02	Tipo in ghisa sferoidale con otturatore sferico a rotolamento. Lo scaricatore è composto da un corpo, da un coperchio e da un gruppo di regolazione. Il gruppo di regolazione sarà facilmente sostituibile senza rimuovere lo scaricatore dalla linea. Membrana termostatica per deaerazione automatica. Raccordi flangiati. Corpo in acciaio al carbonio, coperchio in ghisa sferoidale, viti di fissaggio, galleggiante AISI 316, sede AISI 303, otturatore a sfera AISI 304, membrana termostatica in Hastelloy, guarnizione del coperchio in Grafite/CrNi / Compresi: / scaricatore di condensa a galleggiante; / materiale vario di installazione; / attacchi a flangia, bulloni e guarnizioni; / materiale vario di installazione; / e quant'altro necessario per l'installazione ultimata a regolad'arte. / - SCARICATORE DI CONDENSA A GALLEGGIANTE IN GHISA PN 16/25 DN 20	n		432,14	8,34%
O.01.09.03	Tipo in ghisa sferoidale con otturatore sferico a rotolamento. Lo scaricatore è composto da un corpo, da un coperchio e da un gruppo di regolazione. Il gruppo di regolazione sarà facilmente sostituibile senza rimuovere lo scaricatore dalla linea. Membrana termostatica per deaerazione automatica. Raccordi flangiati. Corpo in acciaio al carbonio, coperchio in ghisa sferoidale, viti di fissaggio, galleggiante AISI 316, sede AISI 303, otturatore a sfera AISI 304, membrana termostatica in Hastelloy, guarnizione del coperchio in Grafite/CrNi / Compresi: / scaricatore di condensa a galleggiante; / materiale vario di installazione; / attacchi a flangia, bulloni e guarnizioni; / materiale vario di installazione; / e quant'altro necessario per l'installazione ultimata a regolad'arte. / - SCARICATORE DI CONDENSA A GALLEGGIANTE IN GHISA PN 16/25 DN 25	n		432,14	8,34%
O.01.09.04	Tipo in ghisa sferoidale con otturatore sferico a rotolamento. Lo scaricatore è composto da un corpo, da un coperchio e da un gruppo di regolazione. Il gruppo di regolazione sarà facilmente sostituibile senza rimuovere lo scaricatore dalla linea. Membrana termostatica per deaerazione automatica. Raccordi flangiati. Corpo in acciaio al carbonio, coperchio in ghisa sferoidale, viti di fissaggio, galleggiante AISI 316, sede AISI 303, otturatore a sfera AISI 304, membrana termostatica in Hastelloy, guarnizione del coperchio in Grafite/CrNi / Compresi: / scaricatore di condensa a galleggiante; / materiale vario di installazione; / attacchi a flangia, bulloni e guarnizioni; / materiale vario di installazione; / e quant'altro necessario per l'installazione ultimata a regolad'arte. / - SCARICATORE DI CONDENSA A GALLEGGIANTE IN GHISA PN 16/25 DN 40	n		1066,75	8,34%
O.01.09.05	Tipo in ghisa sferoidale con otturatore sferico a rotolamento. Lo scaricatore è composto da un corpo, da un coperchio e da un gruppo di regolazione. Il gruppo di regolazione sarà facilmente sostituibile senza rimuovere lo scaricatore dalla linea. Membrana termostatica per deaerazione automatica. Raccordi flangiati. Corpo in acciaio al carbonio, coperchio in ghisa sferoidale, viti di fissaggio, galleggiante AISI 316, sede AISI 303, otturatore a sfera AISI 304, membrana termostatica in Hastelloy, guarnizione del coperchio in Grafite/CrNi / Compresi: / scaricatore di condensa a galleggiante; / materiale vario di installazione; / attacchi a flangia, bulloni e guarnizioni; / materiale vario di installazione; / e quant'altro necessario per l'installazione ultimata a regolad'arte. / - SCARICATORE DI CONDENSA A GALLEGGIANTE IN GHISA PN 16/25 DN 50	n		1291,63	8,34%
O.01.10	SCARICATORE DI CONDENSA A GALLEGGIANTE IN ACCIAIO/GHISA
O.01.10.01	Tipo in acciaio al carbonio con otturatore sferico a rotolamento. Lo scaricatore è composto da un corpo, da un coperchio e da un gruppo di regolazione. Il gruppo di regolazione sarà facilmente sostituibile senza rimuovere lo scaricatore dalla linea. Membrana termostatica per deaerazione / automatica. Raccordi flangiati. Corpo e coperchio in acciaio al carbonio, viti di fissaggio, galleggiante AISI 316, sede AISI 303, otturatore a sfera AISI 304, membrana termostatica in Hastelloy, guarnizione del coperchio in Grafite/CrNi / Compresi: / scaricatore di condensa a galleggiante; / materiale vario di installazione; / attacchi a flangia, bulloni e guarnizioni; / materiale vario di installazione; / e quant'altro necessario per l'installazione ultimata a regolad'arte. / - SCARICATORE DI CONDENSA A GALLEGGIANTE IN ACCIAIO/GHISA PN 40 DN 15	n		649,24	5,72%
O.01.10.02	Tipo in acciaio al carbonio con otturatore sferico a rotolamento. Lo scaricatore è composto da un corpo, da un coperchio e da un gruppo di regolazione. Il gruppo di regolazione sarà facilmente sostituibile senza rimuovere lo scaricatore dalla linea. Membrana termostatica per deaerazione / automatica. Raccordi flangiati. Corpo e coperchio in acciaio al carbonio, viti di fissaggio, galleggiante AISI 316, sede AISI 303, otturatore a sfera AISI 304, membrana termostatica in Hastelloy, guarnizione del coperchio in Grafite/CrNi / Compresi: / scaricatore di condensa a galleggiante; / materiale vario di installazione; / attacchi a flangia, bulloni e guarnizioni; / materiale vario di installazione; / e quant'altro necessario per l'installazione ultimata a regolad'arte. / - SCARICATORE DI CONDENSA A GALLEGGIANTE IN ACCIAIO/GHISA PN 40 DN 20	n		636,36	5,72%
O.01.10.03	Tipo in acciaio al carbonio con otturatore sferico a rotolamento. Lo scaricatore è composto da un corpo, da un coperchio e da un gruppo di regolazione. Il gruppo di regolazione sarà facilmente sostituibile senza rimuovere lo scaricatore dalla linea. Membrana termostatica per deaerazione / automatica. Raccordi flangiati. Corpo e coperchio in acciaio al carbonio, viti di fissaggio, galleggiante AISI 316, sede AISI 303, otturatore a sfera AISI 304, membrana termostatica in Hastelloy, guarnizione del coperchio in Grafite/CrNi / Compresi: / scaricatore di condensa a galleggiante; / materiale vario di installazione; / attacchi a flangia, bulloni e guarnizioni; / materiale vario di installazione; / e quant'altro necessario per l'installazione ultimata a regolad'arte. / - SCARICATORE DI CONDENSA A GALLEGGIANTE IN ACCIAIO/GHISA PN 40 DN 25	n		636,36	5,72%
O.01.10.04	Tipo in acciaio al carbonio con otturatore sferico a rotolamento. Lo scaricatore è composto da un corpo, da un coperchio e da un gruppo di regolazione. Il gruppo di regolazione sarà facilmente sostituibile senza rimuovere lo scaricatore dalla linea. Membrana termostatica per deaerazione / automatica. Raccordi flangiati. Corpo e coperchio in acciaio al carbonio, viti di fissaggio, galleggiante AISI 316, sede AISI 303, otturatore a sfera AISI 304, membrana termostatica in Hastelloy, guarnizione del coperchio in Grafite/CrNi / Compresi: / scaricatore di condensa a galleggiante; / materiale vario di installazione; / attacchi a flangia, bulloni e guarnizioni; / materiale vario di installazione; / e quant'altro necessario per l'installazione ultimata a regolad'arte. / - SCARICATORE DI CONDENSA A GALLEGGIANTE IN ACCIAIO/GHISA PN 40 DN 40	n		1307,15	5,72%
O.01.10.05	Tipo in acciaio al carbonio con otturatore sferico a rotolamento. Lo scaricatore è composto da un corpo, da un coperchio e da un gruppo di regolazione. Il gruppo di regolazione sarà facilmente sostituibile senza rimuovere lo scaricatore dalla linea. Membrana termostatica per deaerazione / automatica. Raccordi flangiati. Corpo e coperchio in acciaio al carbonio, viti di fissaggio, galleggiante AISI 316, sede AISI 303, otturatore a sfera AISI 304, membrana termostatica in Hastelloy, guarnizione del coperchio in Grafite/CrNi / Compresi: / scaricatore di condensa a galleggiante; / materiale vario di installazione; / attacchi a flangia, bulloni e guarnizioni; / materiale vario di installazione; / e quant'altro necessario per l'installazione ultimata a regolad'arte. / - SCARICATORE DI CONDENSA A GALLEGGIANTE IN ACCIAIO/GHISA PN 40 DN 50	n		1528,17	5,72%
O.01.11	SCARICATORE DI CONDENSA A GALLEGGIANTE IN ACCIAIO INOX
O.01.11.01	Tipo in acciaio inox con otturatore sferico a rotolamento. Lo scaricatore è composto da un corpo, da un coperchio e da un gruppo di regolazione. Il gruppo di regolazione sarà facilmente sostituibile senza rimuovere lo scaricatore dalla linea. Membrana termostatica per deaerazione automatica. Raccordi flangiati. Corpo e coperchio in acciaio inossidabile, viti di fissaggio, galleggiante AISI 316, sede AISI 303, otturatore a sfera AISI 304, membrana termostatica in Hastelloy, guarnizione del coperchio in Grafite/CrNi / Compresi: / scaricatore di condensa a galleggiante; / materiale vario di installazione; / attacchi a flangia, bulloni e guarnizioni; / materiale vario di installazione; / e quant'altro necessario per l'installazione ultimata a regolad'arte. / - SCARICATORE DI CONDENSA A GALLEGGIANTE IN ACCIAIO INOX PN 40 DN 15	n		1241,21	2,99%
O.01.11.02	Tipo in acciaio inox con otturatore sferico a rotolamento. Lo scaricatore è composto da un corpo, da un coperchio e da un gruppo di regolazione. Il gruppo di regolazione sarà facilmente sostituibile senza rimuovere lo scaricatore dalla linea. Membrana termostatica per deaerazione automatica. Raccordi flangiati. Corpo e coperchio in acciaio inossidabile, viti di fissaggio, galleggiante AISI 316, sede AISI 303, otturatore a sfera AISI 304, membrana termostatica in Hastelloy, guarnizione del coperchio in Grafite/CrNi / Compresi: / scaricatore di condensa a galleggiante; / materiale vario di installazione; / attacchi a flangia, bulloni e guarnizioni; / materiale vario di installazione; / e quant'altro necessario per l'installazione ultimata a regolad'arte. / - SCARICATORE DI CONDENSA A GALLEGGIANTE IN ACCIAIO INOX PN 40 DN 20	n		1228,33	2,99%
O.01.11.03	Tipo in acciaio inox con otturatore sferico a rotolamento. Lo scaricatore è composto da un corpo, da un coperchio e da un gruppo di regolazione. Il gruppo di regolazione sarà facilmente sostituibile senza rimuovere lo scaricatore dalla linea. Membrana termostatica per deaerazione automatica. Raccordi flangiati. Corpo e coperchio in acciaio inossidabile, viti di fissaggio, galleggiante AISI 316, sede AISI 303, otturatore a sfera AISI 304, membrana termostatica in Hastelloy, guarnizione del coperchio in Grafite/CrNi / Compresi: / scaricatore di condensa a galleggiante; / materiale vario di installazione; / attacchi a flangia, bulloni e guarnizioni; / materiale vario di installazione; / e quant'altro necessario per l'installazione ultimata a regolad'arte. / - SCARICATORE DI CONDENSA A GALLEGGIANTE IN ACCIAIO INOX PN 40 DN 25	n		1228,33	2,99%
O.01.12	VALVOLA DI RITEGNO A DISCO IN ACCIAIO INOX
O.01.12.01	Tipo wafer, corpo in acciaio austenitico, disco in AISI 316, PN 40 a 300 °C. Per il solo diametro 1/2" il raccordo sarà di tipo filettato. / Compresi: / valvola di ritegno nei diametri indicati; / materiale vario di installazione; / attacchi a flangia, bulloni e guarnizioni; / materiale vario di installazione; / e quant'altro necessario per l'installazione ultimata a regolad'arte. / - VALVOLA DI RITEGNO A DISCO IN ACCIAIO INOX D=1/2"	n		103,78	35,78%
O.01.12.02	Tipo wafer, corpo in acciaio austenitico, disco in AISI 316, PN 40 a 300 °C. Per il solo diametro 1/2" il raccordo sarà di tipo filettato. / Compresi: / valvola di ritegno nei diametri indicati; / materiale vario di installazione; / attacchi a flangia, bulloni e guarnizioni; / materiale vario di installazione; / e quant'altro necessario per l'installazione ultimata a regolad'arte. / - VALVOLA DI RITEGNO A DISCO IN ACCIAIO INOX D=20	n		108,99	35,78%
O.01.12.03	Tipo wafer, corpo in acciaio austenitico, disco in AISI 316, PN 40 a 300 °C. Per il solo diametro 1/2" il raccordo sarà di tipo filettato. / Compresi: / valvola di ritegno nei diametri indicati; / materiale vario di installazione; / attacchi a flangia, bulloni e guarnizioni; / materiale vario di installazione; / e quant'altro necessario per l'installazione ultimata a regolad'arte. / - VALVOLA DI RITEGNO A DISCO IN ACCIAIO INOX D=25	n		130,99	35,78%
O.01.12.04	Tipo wafer, corpo in acciaio austenitico, disco in AISI 316, PN 40 a 300 °C. Per il solo diametro 1/2" il raccordo sarà di tipo filettato. / Compresi: / valvola di ritegno nei diametri indicati; / materiale vario di installazione; / attacchi a flangia, bulloni e guarnizioni; / materiale vario di installazione; / e quant'altro necessario per l'installazione ultimata a regolad'arte. / - VALVOLA DI RITEGNO A DISCO IN ACCIAIO INOX D=32	n		156,83	35,78%
O.01.12.05	Tipo wafer, corpo in acciaio austenitico, disco in AISI 316, PN 40 a 300 °C. Per il solo diametro 1/2" il raccordo sarà di tipo filettato. / Compresi: / valvola di ritegno nei diametri indicati; / materiale vario di installazione; / attacchi a flangia, bulloni e guarnizioni; / materiale vario di installazione; / e quant'altro necessario per l'installazione ultimata a regolad'arte. / - VALVOLA DI RITEGNO A DISCO IN ACCIAIO INOX D=40	n		181,33	35,78%
O.01.12.06	Tipo wafer, corpo in acciaio austenitico, disco in AISI 316, PN 40 a 300 °C. Per il solo diametro 1/2" il raccordo sarà di tipo filettato. / Compresi: / valvola di ritegno nei diametri indicati; / materiale vario di installazione; / attacchi a flangia, bulloni e guarnizioni; / materiale vario di installazione; / e quant'altro necessario per l'installazione ultimata a regolad'arte. / - VALVOLA DI RITEGNO A DISCO IN ACCIAIO INOX D=50	n		218,81	35,78%
O.01.12.07	Tipo wafer, corpo in acciaio austenitico, disco in AISI 316, PN 40 a 300 °C. Per il solo diametro 1/2" il raccordo sarà di tipo filettato. / Compresi: / valvola di ritegno nei diametri indicati; / materiale vario di installazione; / attacchi a flangia, bulloni e guarnizioni; / materiale vario di installazione; / e quant'altro necessario per l'installazione ultimata a regolad'arte. / - VALVOLA DI RITEGNO A DISCO IN ACCIAIO INOX D=65	n		309,72	35,78%
O.01.12.08	Tipo wafer, corpo in acciaio austenitico, disco in AISI 316, PN 40 a 300 °C. Per il solo diametro 1/2" il raccordo sarà di tipo filettato. / Compresi: / valvola di ritegno nei diametri indicati; / materiale vario di installazione; / attacchi a flangia, bulloni e guarnizioni; / materiale vario di installazione; / e quant'altro necessario per l'installazione ultimata a regolad'arte. / - VALVOLA DI RITEGNO A DISCO IN ACCIAIO INOX D=80	n		455,75	35,78%
O.01.12.09	Tipo wafer, corpo in acciaio austenitico, disco in AISI 316, PN 40 a 300 °C. Per il solo diametro 1/2" il raccordo sarà di tipo filettato. / Compresi: / valvola di ritegno nei diametri indicati; / materiale vario di installazione; / attacchi a flangia, bulloni e guarnizioni; / materiale vario di installazione; / e quant'altro necessario per l'installazione ultimata a regolad'arte. / - VALVOLA DI RITEGNO A DISCO IN ACCIAIO INOX D=100	n		574,66	35,78%
O.01.13	VALVOLA DI SICUREZZA IN GHISA
O.01.13.01	Tipo ad alzata totale a molla, corpo in ghisa, molla in acciaio inox, organi interni a contatto in acciaio AISI 420, cappello aperto con leva. Costruzione secondo direttiva PED / Compresi: / valvola di sicurezza come sopra descritto nei diametriindicati; / materiale vario di installazione; / attacchi a flangia, bulloni e guarnizioni; / materiale vario di installazione; / e quant'altro necessario per l'installazione ultimata a regolad'arte. / - VALVOLA DI SICUREZZA IN GHISA PN 16 DN 20	n		543,29	4,51%
O.01.13.02	Tipo ad alzata totale a molla, corpo in ghisa, molla in acciaio inox, organi interni a contatto in acciaio AISI 420, cappello aperto con leva. Costruzione secondo direttiva PED / Compresi: / valvola di sicurezza come sopra descritto nei diametriindicati; / materiale vario di installazione; / attacchi a flangia, bulloni e guarnizioni; / materiale vario di installazione; / e quant'altro necessario per l'installazione ultimata a regolad'arte. / - VALVOLA DI SICUREZZA IN GHISA PN 16 DN 25	n		632,49	4,51%
O.01.13.03	Tipo ad alzata totale a molla, corpo in ghisa, molla in acciaio inox, organi interni a contatto in acciaio AISI 420, cappello aperto con leva. Costruzione secondo direttiva PED / Compresi: / valvola di sicurezza come sopra descritto nei diametriindicati; / materiale vario di installazione; / attacchi a flangia, bulloni e guarnizioni; / materiale vario di installazione; / e quant'altro necessario per l'installazione ultimata a regolad'arte. / - VALVOLA DI SICUREZZA IN GHISA PN 16 DN 32	n		756,58	4,51%
O.01.13.04	Tipo ad alzata totale a molla, corpo in ghisa, molla in acciaio inox, organi interni a contatto in acciaio AISI 420, cappello aperto con leva. Costruzione secondo direttiva PED / Compresi: / valvola di sicurezza come sopra descritto nei diametriindicati; / materiale vario di installazione; / attacchi a flangia, bulloni e guarnizioni; / materiale vario di installazione; / e quant'altro necessario per l'installazione ultimata a regolad'arte. / - VALVOLA DI SICUREZZA IN GHISA PN 16 DN 40	n		938,77	4,51%
O.01.13.05	Tipo ad alzata totale a molla, corpo in ghisa, molla in acciaio inox, organi interni a contatto in acciaio AISI 420, cappello aperto con leva. Costruzione secondo direttiva PED / Compresi: / valvola di sicurezza come sopra descritto nei diametriindicati; / materiale vario di installazione; / attacchi a flangia, bulloni e guarnizioni; / materiale vario di installazione; / e quant'altro necessario per l'installazione ultimata a regolad'arte. / - VALVOLA DI SICUREZZA IN GHISA PN 16 DN 50	n		1190,81	4,51%
O.01.13.06	Tipo ad alzata totale a molla, corpo in ghisa, molla in acciaio inox, organi interni a contatto in acciaio AISI 420, cappello aperto con leva. Costruzione secondo direttiva PED / Compresi: / valvola di sicurezza come sopra descritto nei diametriindicati; / materiale vario di installazione; / attacchi a flangia, bulloni e guarnizioni; / materiale vario di installazione; / e quant'altro necessario per l'installazione ultimata a regolad'arte. / - VALVOLA DI SICUREZZA IN GHISA PN 16 DN 65	n		1804,76	4,51%
O.01.13.07	Tipo ad alzata totale a molla, corpo in ghisa, molla in acciaio inox, organi interni a contatto in acciaio AISI 420, cappello aperto con leva. Costruzione secondo direttiva PED / Compresi: / valvola di sicurezza come sopra descritto nei diametriindicati; / materiale vario di installazione; / attacchi a flangia, bulloni e guarnizioni; / materiale vario di installazione; / e quant'altro necessario per l'installazione ultimata a regolad'arte. / - VALVOLA DI SICUREZZA IN GHISA PN 16 DN 80	n		2236,87	4,51%
O.01.13.08	Tipo ad alzata totale a molla, corpo in ghisa, molla in acciaio inox, organi interni a contatto in acciaio AISI 420, cappello aperto con leva. Costruzione secondo direttiva PED / Compresi: / valvola di sicurezza come sopra descritto nei diametriindicati; / materiale vario di installazione; / attacchi a flangia, bulloni e guarnizioni; / materiale vario di installazione; / e quant'altro necessario per l'installazione ultimata a regolad'arte. / - VALVOLA DI SICUREZZA IN GHISA PN 16 DN 100	n		3229,52	4,51%
O.01.13.09	Tipo ad alzata totale a molla, corpo in ghisa, molla in acciaio inox, organi interni a contatto in acciaio AISI 420, cappello aperto con leva. Costruzione secondo direttiva PED / Compresi: / valvola di sicurezza come sopra descritto nei diametriindicati; / materiale vario di installazione; / attacchi a flangia, bulloni e guarnizioni; / materiale vario di installazione; / e quant'altro necessario per l'installazione ultimata a regolad'arte. / - VALVOLA DI SICUREZZA IN GHISA PN 16 DN 125	n		4066,36	4,51%
O.01.13.10	Tipo ad alzata totale a molla, corpo in ghisa, molla in acciaio inox, organi interni a contatto in acciaio AISI 420, cappello aperto con leva. Costruzione secondo direttiva PED / Compresi: / valvola di sicurezza come sopra descritto nei diametriindicati; / materiale vario di installazione; / attacchi a flangia, bulloni e guarnizioni; / materiale vario di installazione; / e quant'altro necessario per l'installazione ultimata a regolad'arte. / - VALVOLA DI SICUREZZA IN GHISA PN 16 DN 150	n		5896,93	4,51%
O.01.14	VALVOLA DI SICUREZZA IN ACCIAIO
O.01.14.01	Tipo ad alzata totale a molla, corpo in acciaio al carbonio molla in acciaio inox, organi interni a contatto in acciaio AISI 420, pretarabile, cappello aperto con leva. Costruzione secondo direttiva PED / Compresi: / - valvola di sicurezza come sopra descritto nei diametriindicati; / - materiale vario di installazione; / - attacchi a flangia, bulloni e guarnizioni; / - materiale vario di installazione; / - e quant'altro necessario per l'installazione ultimata a regolad'arte. / - VALVOLA DI SICUREZZA IN ACCIAIO PN 40 DN 20	n		924,59	2,65%
O.01.14.02	Tipo ad alzata totale a molla, corpo in acciaio al carbonio molla in acciaio inox, organi interni a contatto in acciaio AISI 420, pretarabile, cappello aperto con leva. Costruzione secondo direttiva PED / Compresi: / - valvola di sicurezza come sopra descritto nei diametriindicati; / - materiale vario di installazione; / - attacchi a flangia, bulloni e guarnizioni; / - materiale vario di installazione; / - e quant'altro necessario per l'installazione ultimata a regolad'arte. / - VALVOLA DI SICUREZZA IN ACCIAIO PN 40 DN 25	n		929,77	2,65%
O.01.14.03	Tipo ad alzata totale a molla, corpo in acciaio al carbonio molla in acciaio inox, organi interni a contatto in acciaio AISI 420, pretarabile, cappello aperto con leva. Costruzione secondo direttiva PED / Compresi: / - valvola di sicurezza come sopra descritto nei diametriindicati; / - materiale vario di installazione; / - attacchi a flangia, bulloni e guarnizioni; / - materiale vario di installazione; / - e quant'altro necessario per l'installazione ultimata a regolad'arte. / - VALVOLA DI SICUREZZA IN ACCIAIO PN 40 DN 32	n		1000,84	2,65%
O.01.14.04	Tipo ad alzata totale a molla, corpo in acciaio al carbonio molla in acciaio inox, organi interni a contatto in acciaio AISI 420, pretarabile, cappello aperto con leva. Costruzione secondo direttiva PED / Compresi: / - valvola di sicurezza come sopra descritto nei diametriindicati; / - materiale vario di installazione; / - attacchi a flangia, bulloni e guarnizioni; / - materiale vario di installazione; / - e quant'altro necessario per l'installazione ultimata a regolad'arte. / - VALVOLA DI SICUREZZA IN ACCIAIO PN 40 DN 40	n		1385,98	2,65%
O.01.14.05	Tipo ad alzata totale a molla, corpo in acciaio al carbonio molla in acciaio inox, organi interni a contatto in acciaio AISI 420, pretarabile, cappello aperto con leva. Costruzione secondo direttiva PED / Compresi: / - valvola di sicurezza come sopra descritto nei diametriindicati; / - materiale vario di installazione; / - attacchi a flangia, bulloni e guarnizioni; / - materiale vario di installazione; / - e quant'altro necessario per l'installazione ultimata a regolad'arte. / - VALVOLA DI SICUREZZA IN ACCIAIO PN 40 DN 50	n		1736,27	2,65%
O.01.14.06	Tipo ad alzata totale a molla, corpo in acciaio al carbonio molla in acciaio inox, organi interni a contatto in acciaio AISI 420, pretarabile, cappello aperto con leva. Costruzione secondo direttiva PED / Compresi: / - valvola di sicurezza come sopra descritto nei diametriindicati; / - materiale vario di installazione; / - attacchi a flangia, bulloni e guarnizioni; / - materiale vario di installazione; / - e quant'altro necessario per l'installazione ultimata a regolad'arte. / - VALVOLA DI SICUREZZA IN ACCIAIO PN 40 DN 65	n		2299,80	2,65%
O.01.14.07	Tipo ad alzata totale a molla, corpo in acciaio al carbonio molla in acciaio inox, organi interni a contatto in acciaio AISI 420, pretarabile, cappello aperto con leva. Costruzione secondo direttiva PED / Compresi: / - valvola di sicurezza come sopra descritto nei diametriindicati; / - materiale vario di installazione; / - attacchi a flangia, bulloni e guarnizioni; / - materiale vario di installazione; / - e quant'altro necessario per l'installazione ultimata a regolad'arte. / - VALVOLA DI SICUREZZA IN ACCIAIO PN 40 DN 80	n		2893,48	2,65%
O.01.14.08	Tipo ad alzata totale a molla, corpo in acciaio al carbonio molla in acciaio inox, organi interni a contatto in acciaio AISI 420, pretarabile, cappello aperto con leva. Costruzione secondo direttiva PED / Compresi: / - valvola di sicurezza come sopra descritto nei diametriindicati; / - materiale vario di installazione; / - attacchi a flangia, bulloni e guarnizioni; / - materiale vario di installazione; / - e quant'altro necessario per l'installazione ultimata a regolad'arte. / - VALVOLA DI SICUREZZA IN ACCIAIO PN 40 DN 100	n		4072,27	2,65%
O.01.14.09	Tipo ad alzata totale a molla, corpo in acciaio al carbonio molla in acciaio inox, organi interni a contatto in acciaio AISI 420, pretarabile, cappello aperto con leva. Costruzione secondo direttiva PED / Compresi: / - valvola di sicurezza come sopra descritto nei diametriindicati; / - materiale vario di installazione; / - attacchi a flangia, bulloni e guarnizioni; / - materiale vario di installazione; / - e quant'altro necessario per l'installazione ultimata a regolad'arte. / - VALVOLA DI SICUREZZA IN ACCIAIO PN 40 DN 125	n		5530,80	2,65%
O.01.14.10	Tipo ad alzata totale a molla, corpo in acciaio al carbonio molla in acciaio inox, organi interni a contatto in acciaio AISI 420, pretarabile, cappello aperto con leva. Costruzione secondo direttiva PED / Compresi: / - valvola di sicurezza come sopra descritto nei diametriindicati; / - materiale vario di installazione; / - attacchi a flangia, bulloni e guarnizioni; / - materiale vario di installazione; / - e quant'altro necessario per l'installazione ultimata a regolad'arte. / - VALVOLA DI SICUREZZA IN ACCIAIO PN 40 DN 150	n		7927,93	2,65%
O.01.15	VALVOLA DI SICUREZZA IN ACCIAIO INOX
O.01.15.01	Tipo ad alzata totale a molla corpo ed organi interni in acciaio CF8M PN 40, pretarabile, cappello chiuso con leva. Costruzione secondo direttiva PED / Compresi: / valvola di sicurezza come sopra descritto nei diametriindicati; / materiale vario di installazione; / attacchi a flangia, bulloni e guarnizioni; / materiale vario di installazione; / e quant'altro necessario per l'installazione ultimata a regolad'arte. / - VALVOLA DI SICUREZZAIN ACCIAIO INOX PN 40 DN 20	n		1206,36	2,03%
O.01.15.02	Tipo ad alzata totale a molla corpo ed organi interni in acciaio CF8M PN 40, pretarabile, cappello chiuso con leva. Costruzione secondo direttiva PED / Compresi: / valvola di sicurezza come sopra descritto nei diametriindicati; / materiale vario di installazione; / attacchi a flangia, bulloni e guarnizioni; / materiale vario di installazione; / e quant'altro necessario per l'installazione ultimata a regolad'arte. / - VALVOLA DI SICUREZZAIN ACCIAIO INOX PN 40 DN 25	n		1413,18	2,03%
O.01.15.03	Tipo ad alzata totale a molla corpo ed organi interni in acciaio CF8M PN 40, pretarabile, cappello chiuso con leva. Costruzione secondo direttiva PED / Compresi: / valvola di sicurezza come sopra descritto nei diametriindicati; / materiale vario di installazione; / attacchi a flangia, bulloni e guarnizioni; / materiale vario di installazione; / e quant'altro necessario per l'installazione ultimata a regolad'arte. / - VALVOLA DI SICUREZZAIN ACCIAIO INOX PN 40 DN 32	n		1733,74	2,03%
O.01.15.04	Tipo ad alzata totale a molla corpo ed organi interni in acciaio CF8M PN 40, pretarabile, cappello chiuso con leva. Costruzione secondo direttiva PED / Compresi: / valvola di sicurezza come sopra descritto nei diametriindicati; / materiale vario di installazione; / attacchi a flangia, bulloni e guarnizioni; / materiale vario di installazione; / e quant'altro necessario per l'installazione ultimata a regolad'arte. / - VALVOLA DI SICUREZZAIN ACCIAIO INOX PN 40 DN 40	n		2227,45	2,03%
O.01.15.05	Tipo ad alzata totale a molla corpo ed organi interni in acciaio CF8M PN 40, pretarabile, cappello chiuso con leva. Costruzione secondo direttiva PED / Compresi: / valvola di sicurezza come sopra descritto nei diametriindicati; / materiale vario di installazione; / attacchi a flangia, bulloni e guarnizioni; / materiale vario di installazione; / e quant'altro necessario per l'installazione ultimata a regolad'arte. / - VALVOLA DI SICUREZZAIN ACCIAIO INOX PN 40 DN 50	n		3129,63	2,03%
O.01.15.06	Tipo ad alzata totale a molla corpo ed organi interni in acciaio CF8M PN 40, pretarabile, cappello chiuso con leva. Costruzione secondo direttiva PED / Compresi: / valvola di sicurezza come sopra descritto nei diametriindicati; / materiale vario di installazione; / attacchi a flangia, bulloni e guarnizioni; / materiale vario di installazione; / e quant'altro necessario per l'installazione ultimata a regolad'arte. / - VALVOLA DI SICUREZZAIN ACCIAIO INOX PN 40 DN 65	n		3419,15	2,03%
O.01.15.07	Tipo ad alzata totale a molla corpo ed organi interni in acciaio CF8M PN 40, pretarabile, cappello chiuso con leva. Costruzione secondo direttiva PED / Compresi: / valvola di sicurezza come sopra descritto nei diametriindicati; / materiale vario di installazione; / attacchi a flangia, bulloni e guarnizioni; / materiale vario di installazione; / e quant'altro necessario per l'installazione ultimata a regolad'arte. / - VALVOLA DI SICUREZZAIN ACCIAIO INOX PN 40 DN 80	n		4921,49	2,03%
O.01.15.08	Tipo ad alzata totale a molla corpo ed organi interni in acciaio CF8M PN 40, pretarabile, cappello chiuso con leva. Costruzione secondo direttiva PED / Compresi: / valvola di sicurezza come sopra descritto nei diametriindicati; / materiale vario di installazione; / attacchi a flangia, bulloni e guarnizioni; / materiale vario di installazione; / e quant'altro necessario per l'installazione ultimata a regolad'arte. / - VALVOLA DI SICUREZZAIN ACCIAIO INOX PN 40 DN 100	n		6486,73	2,03%
O.01.15.09	Tipo ad alzata totale a molla corpo ed organi interni in acciaio CF8M PN 40, pretarabile, cappello chiuso con leva. Costruzione secondo direttiva PED / Compresi: / valvola di sicurezza come sopra descritto nei diametriindicati; / materiale vario di installazione; / attacchi a flangia, bulloni e guarnizioni; / materiale vario di installazione; / e quant'altro necessario per l'installazione ultimata a regolad'arte. / - VALVOLA DI SICUREZZAIN ACCIAIO INOX PN 40 DN 125	n		7950,46	2,03%
O.01.15.10	Tipo ad alzata totale a molla corpo ed organi interni in acciaio CF8M PN 40, pretarabile, cappello chiuso con leva. Costruzione secondo direttiva PED / Compresi: / valvola di sicurezza come sopra descritto nei diametriindicati; / materiale vario di installazione; / attacchi a flangia, bulloni e guarnizioni; / materiale vario di installazione; / e quant'altro necessario per l'installazione ultimata a regolad'arte. / - VALVOLA DI SICUREZZAIN ACCIAIO INOX PN 40 DN 150	n		11684,04	2,03%
O.02	Impianto ad aria ed acqua
O.02.01	ACCUMULATORE DI ACQUA REFRIGERATA
O.02.01.01	ACCUMULATORE DI ACQUA REFRIGERATA di tipo verticale in acciaio zincato a bagno caldo, per condizonamento, refrigerazione e riscaldamento, coibentati in poliuretano espanso flessibile spessore 30 mm, coefficente di conducibilità termica 0,038 W/mK, protezione anticondensa e finitura esterna in alluminio goffrato, spessore 0.4 mm. Pressione di esercizio 6 bar. / Attacco per sonda di regolazione temperatura, costruzione secondo sistema di qualità ISO 9001. Prodotto conforme all'Art. 3.3 della Direttiva europea 97/23/CE - PED. / Nelle capacità (C) di seguito indicate Compresi: / serbatoio di accumulo; / materiale vario di consumo; / e quant'altro necessario per l'installazione ultimata a regolad'arte. / - ACCUMULATORE DI ACQUA REFRIGERATA C= 200 l	n		1003,57	44,39%
O.02.01.02	ACCUMULATORE DI ACQUA REFRIGERATA di tipo verticale in acciaio zincato a bagno caldo, per condizonamento, refrigerazione e riscaldamento, coibentati in poliuretano espanso flessibile spessore 30 mm, coefficente di conducibilità termica 0,038 W/mK, protezione anticondensa e finitura esterna in alluminio goffrato, spessore 0.4 mm. Pressione di esercizio 6 bar. / Attacco per sonda di regolazione temperatura, costruzione secondo sistema di qualità ISO 9001. Prodotto conforme all'Art. 3.3 della Direttiva europea 97/23/CE - PED. / Nelle capacità (C) di seguito indicate Compresi: / serbatoio di accumulo; / materiale vario di consumo; / e quant'altro necessario per l'installazione ultimata a regolad'arte. / - ACCUMULATORE DI ACQUA REFRIGERATA C= 300 l	n		1319,63	44,39%
O.02.01.03	ACCUMULATORE DI ACQUA REFRIGERATA di tipo verticale in acciaio zincato a bagno caldo, per condizonamento, refrigerazione e riscaldamento, coibentati in poliuretano espanso flessibile spessore 30 mm, coefficente di conducibilità termica 0,038 W/mK, protezione anticondensa e finitura esterna in alluminio goffrato, spessore 0.4 mm. Pressione di esercizio 6 bar. / Attacco per sonda di regolazione temperatura, costruzione secondo sistema di qualità ISO 9001. Prodotto conforme all'Art. 3.3 della Direttiva europea 97/23/CE - PED. / Nelle capacità (C) di seguito indicate Compresi: / serbatoio di accumulo; / materiale vario di consumo; / e quant'altro necessario per l'installazione ultimata a regolad'arte. / - ACCUMULATORE DI ACQUA REFRIGERATA C= 500 l	n		1471,11	44,39%
O.02.01.04	ACCUMULATORE DI ACQUA REFRIGERATA di tipo verticale in acciaio zincato a bagno caldo, per condizonamento, refrigerazione e riscaldamento, coibentati in poliuretano espanso flessibile spessore 30 mm, coefficente di conducibilità termica 0,038 W/mK, protezione anticondensa e finitura esterna in alluminio goffrato, spessore 0.4 mm. Pressione di esercizio 6 bar. / Attacco per sonda di regolazione temperatura, costruzione secondo sistema di qualità ISO 9001. Prodotto conforme all'Art. 3.3 della Direttiva europea 97/23/CE - PED. / Nelle capacità (C) di seguito indicate Compresi: / serbatoio di accumulo; / materiale vario di consumo; / e quant'altro necessario per l'installazione ultimata a regolad'arte. / - ACCUMULATORE DI ACQUA REFRIGERATA C= 750 l	n		1787,16	44,39%
O.02.01.05	ACCUMULATORE DI ACQUA REFRIGERATA di tipo verticale in acciaio zincato a bagno caldo, per condizonamento, refrigerazione e riscaldamento, coibentati in poliuretano espanso flessibile spessore 30 mm, coefficente di conducibilità termica 0,038 W/mK, protezione anticondensa e finitura esterna in alluminio goffrato, spessore 0.4 mm. Pressione di esercizio 6 bar. / Attacco per sonda di regolazione temperatura, costruzione secondo sistema di qualità ISO 9001. Prodotto conforme all'Art. 3.3 della Direttiva europea 97/23/CE - PED. / Nelle capacità (C) di seguito indicate Compresi: / serbatoio di accumulo; / materiale vario di consumo; / e quant'altro necessario per l'installazione ultimata a regolad'arte. / - ACCUMULATORE DI ACQUA REFRIGERATA C= 1000 l	n		1917,54	44,39%
O.02.01.06	ACCUMULATORE DI ACQUA REFRIGERATA di tipo verticale in acciaio zincato a bagno caldo, per condizonamento, refrigerazione e riscaldamento, coibentati in poliuretano espanso flessibile spessore 30 mm, coefficente di conducibilità termica 0,038 W/mK, protezione anticondensa e finitura esterna in alluminio goffrato, spessore 0.4 mm. Pressione di esercizio 6 bar. / Attacco per sonda di regolazione temperatura, costruzione secondo sistema di qualità ISO 9001. Prodotto conforme all'Art. 3.3 della Direttiva europea 97/23/CE - PED. / Nelle capacità (C) di seguito indicate Compresi: / serbatoio di accumulo; / materiale vario di consumo; / e quant'altro necessario per l'installazione ultimata a regolad'arte. / - ACCUMULATORE DI ACQUA REFRIGERATA C= 1500 l	n		2865,69	44,39%
O.02.01.07	ACCUMULATORE DI ACQUA REFRIGERATA di tipo verticale in acciaio zincato a bagno caldo, per condizonamento, refrigerazione e riscaldamento, coibentati in poliuretano espanso flessibile spessore 30 mm, coefficente di conducibilità termica 0,038 W/mK, protezione anticondensa e finitura esterna in alluminio goffrato, spessore 0.4 mm. Pressione di esercizio 6 bar. / Attacco per sonda di regolazione temperatura, costruzione secondo sistema di qualità ISO 9001. Prodotto conforme all'Art. 3.3 della Direttiva europea 97/23/CE - PED. / Nelle capacità (C) di seguito indicate Compresi: / serbatoio di accumulo; / materiale vario di consumo; / e quant'altro necessario per l'installazione ultimata a regolad'arte. / - ACCUMULATORE DI ACQUA REFRIGERATA C= 2000 l	n		3308,17	44,39%
O.02.01.08	ACCUMULATORE DI ACQUA REFRIGERATA di tipo verticale in acciaio zincato a bagno caldo, per condizonamento, refrigerazione e riscaldamento, coibentati in poliuretano espanso flessibile spessore 30 mm, coefficente di conducibilità termica 0,038 W/mK, protezione anticondensa e finitura esterna in alluminio goffrato, spessore 0.4 mm. Pressione di esercizio 6 bar. / Attacco per sonda di regolazione temperatura, costruzione secondo sistema di qualità ISO 9001. Prodotto conforme all'Art. 3.3 della Direttiva europea 97/23/CE - PED. / Nelle capacità (C) di seguito indicate Compresi: / serbatoio di accumulo; / materiale vario di consumo; / e quant'altro necessario per l'installazione ultimata a regolad'arte. / - ACCUMULATORE DI ACQUA REFRIGERATA C= 3000 l	n		4201,00	44,39%
O.02.01.09	ACCUMULATORE DI ACQUA REFRIGERATA di tipo verticale in acciaio zincato a bagno caldo, per condizonamento, refrigerazione e riscaldamento, coibentati in poliuretano espanso flessibile spessore 30 mm, coefficente di conducibilità termica 0,038 W/mK, protezione anticondensa e finitura esterna in alluminio goffrato, spessore 0.4 mm. Pressione di esercizio 6 bar. / Attacco per sonda di regolazione temperatura, costruzione secondo sistema di qualità ISO 9001. Prodotto conforme all'Art. 3.3 della Direttiva europea 97/23/CE - PED. / Nelle capacità (C) di seguito indicate Compresi: / serbatoio di accumulo; / materiale vario di consumo; / e quant'altro necessario per l'installazione ultimata a regolad'arte. / - ACCUMULATORE DI ACQUA REFRIGERATA C= 4000 l	n		5401,00	44,39%
O.02.01.10	ACCUMULATORE DI ACQUA REFRIGERATA di tipo verticale in acciaio zincato a bagno caldo, per condizonamento, refrigerazione e riscaldamento, coibentati in poliuretano espanso flessibile spessore 30 mm, coefficente di conducibilità termica 0,038 W/mK, protezione anticondensa e finitura esterna in alluminio goffrato, spessore 0.4 mm. Pressione di esercizio 6 bar. / Attacco per sonda di regolazione temperatura, costruzione secondo sistema di qualità ISO 9001. Prodotto conforme all'Art. 3.3 della Direttiva europea 97/23/CE - PED. / Nelle capacità (C) di seguito indicate Compresi: / serbatoio di accumulo; / materiale vario di consumo; / e quant'altro necessario per l'installazione ultimata a regolad'arte. / - ACCUMULATORE DI ACQUA REFRIGERATA C= 5000 l	n		6329,08	44,39%
O.02.02	AEROTERMO
O.02.02.01	Aerotermo con cassa portante in lamiera zincata a caldo preverniciata di spessore 1 mm, completa di deflettori d'aria a 2 direzioni. Batteria di scambio termico con tubi in acciaio di diametro 220mm, spessore 1 mm ed alette in alluminio. Gruppo elettroventilante costituito da ventilatore elicoidale anti scintilla a pale di alluminio, supporto di sicurezza a paniere metallico d'acciaio zinco-cromato completo di antibibtranti in neoprene, motore elettrico asincrono di tipo chiuso, protezione IP 44, isolamento in classe B. / La potenza indicata è riferita per acqua 70-60°C, velocità aspirata 18 °C, velocità di rotazione 700 giri minuto. / Compresi: / aerotermo da parete; / suppoto per il fissaggio verticale a parete; / termostato a parete; / commutatore di velocità; / bulloneria per il fissaggio; / guarnizioni e materiale vario di consumo; / e quant'altro necessario per l'installazione ultimata a regolad'arte. / - AEROTERMO P = 8.99 Kw	n		733,58	10,12%
O.02.02.02	Aerotermo con cassa portante in lamiera zincata a caldo preverniciata di spessore 1 mm, completa di deflettori d'aria a 2 direzioni. Batteria di scambio termico con tubi in acciaio di diametro 220mm, spessore 1 mm ed alette in alluminio. Gruppo elettroventilante costituito da ventilatore elicoidale anti scintilla a pale di alluminio, supporto di sicurezza a paniere metallico d'acciaio zinco-cromato completo di antibibtranti in neoprene, motore elettrico asincrono di tipo chiuso, protezione IP 44, isolamento in classe B. / La potenza indicata è riferita per acqua 70-60°C, velocità aspirata 18 °C, velocità di rotazione 700 giri minuto. / Compresi: / aerotermo da parete; / suppoto per il fissaggio verticale a parete; / termostato a parete; / commutatore di velocità; / bulloneria per il fissaggio; / guarnizioni e materiale vario di consumo; / e quant'altro necessario per l'installazione ultimata a regolad'arte. / - AEROTERMO P = 10.67 Kw	n		762,95	10,12%
O.02.02.03	Aerotermo con cassa portante in lamiera zincata a caldo preverniciata di spessore 1 mm, completa di deflettori d'aria a 2 direzioni. Batteria di scambio termico con tubi in acciaio di diametro 220mm, spessore 1 mm ed alette in alluminio. Gruppo elettroventilante costituito da ventilatore elicoidale anti scintilla a pale di alluminio, supporto di sicurezza a paniere metallico d'acciaio zinco-cromato completo di antibibtranti in neoprene, motore elettrico asincrono di tipo chiuso, protezione IP 44, isolamento in classe B. / La potenza indicata è riferita per acqua 70-60°C, velocità aspirata 18 °C, velocità di rotazione 700 giri minuto. / Compresi: / aerotermo da parete; / suppoto per il fissaggio verticale a parete; / termostato a parete; / commutatore di velocità; / bulloneria per il fissaggio; / guarnizioni e materiale vario di consumo; / e quant'altro necessario per l'installazione ultimata a regolad'arte. / - AEROTERMO P = 11.3 Kw	n		785,80	10,12%
O.02.02.04	Aerotermo con cassa portante in lamiera zincata a caldo preverniciata di spessore 1 mm, completa di deflettori d'aria a 2 direzioni. Batteria di scambio termico con tubi in acciaio di diametro 220mm, spessore 1 mm ed alette in alluminio. Gruppo elettroventilante costituito da ventilatore elicoidale anti scintilla a pale di alluminio, supporto di sicurezza a paniere metallico d'acciaio zinco-cromato completo di antibibtranti in neoprene, motore elettrico asincrono di tipo chiuso, protezione IP 44, isolamento in classe B. / La potenza indicata è riferita per acqua 70-60°C, velocità aspirata 18 °C, velocità di rotazione 700 giri minuto. / Compresi: / aerotermo da parete; / suppoto per il fissaggio verticale a parete; / termostato a parete; / commutatore di velocità; / bulloneria per il fissaggio; / guarnizioni e materiale vario di consumo; / e quant'altro necessario per l'installazione ultimata a regolad'arte. / - AEROTERMO P = 16.83 Kw	n		825,07	10,12%
O.02.02.05	Aerotermo con cassa portante in lamiera zincata a caldo preverniciata di spessore 1 mm, completa di deflettori d'aria a 2 direzioni. Batteria di scambio termico con tubi in acciaio di diametro 220mm, spessore 1 mm ed alette in alluminio. Gruppo elettroventilante costituito da ventilatore elicoidale anti scintilla a pale di alluminio, supporto di sicurezza a paniere metallico d'acciaio zinco-cromato completo di antibibtranti in neoprene, motore elettrico asincrono di tipo chiuso, protezione IP 44, isolamento in classe B. / La potenza indicata è riferita per acqua 70-60°C, velocità aspirata 18 °C, velocità di rotazione 700 giri minuto. / Compresi: / aerotermo da parete; / suppoto per il fissaggio verticale a parete; / termostato a parete; / commutatore di velocità; / bulloneria per il fissaggio; / guarnizioni e materiale vario di consumo; / e quant'altro necessario per l'installazione ultimata a regolad'arte. / - AEROTERMO P = 20.11 Kw	n		899,32	10,12%
O.02.02.06	Aerotermo con cassa portante in lamiera zincata a caldo preverniciata di spessore 1 mm, completa di deflettori d'aria a 2 direzioni. Batteria di scambio termico con tubi in acciaio di diametro 220mm, spessore 1 mm ed alette in alluminio. Gruppo elettroventilante costituito da ventilatore elicoidale anti scintilla a pale di alluminio, supporto di sicurezza a paniere metallico d'acciaio zinco-cromato completo di antibibtranti in neoprene, motore elettrico asincrono di tipo chiuso, protezione IP 44, isolamento in classe B. / La potenza indicata è riferita per acqua 70-60°C, velocità aspirata 18 °C, velocità di rotazione 700 giri minuto. / Compresi: / aerotermo da parete; / suppoto per il fissaggio verticale a parete; / termostato a parete; / commutatore di velocità; / bulloneria per il fissaggio; / guarnizioni e materiale vario di consumo; / e quant'altro necessario per l'installazione ultimata a regolad'arte. / - AEROTERMO P = 25 Kw	n		1008,71	10,12%
O.02.02.07	Aerotermo con cassa portante in lamiera zincata a caldo preverniciata di spessore 1 mm, completa di deflettori d'aria a 2 direzioni. Batteria di scambio termico con tubi in acciaio di diametro 220mm, spessore 1 mm ed alette in alluminio. Gruppo elettroventilante costituito da ventilatore elicoidale anti scintilla a pale di alluminio, supporto di sicurezza a paniere metallico d'acciaio zinco-cromato completo di antibibtranti in neoprene, motore elettrico asincrono di tipo chiuso, protezione IP 44, isolamento in classe B. / La potenza indicata è riferita per acqua 70-60°C, velocità aspirata 18 °C, velocità di rotazione 700 giri minuto. / Compresi: / aerotermo da parete; / suppoto per il fissaggio verticale a parete; / termostato a parete; / commutatore di velocità; / bulloneria per il fissaggio; / guarnizioni e materiale vario di consumo; / e quant'altro necessario per l'installazione ultimata a regolad'arte. / - AEROTERMO P = 30 Kw	n		1059,18	10,12%
O.02.02.08	Aerotermo con cassa portante in lamiera zincata a caldo preverniciata di spessore 1 mm, completa di deflettori d'aria a 2 direzioni. Batteria di scambio termico con tubi in acciaio di diametro 220mm, spessore 1 mm ed alette in alluminio. Gruppo elettroventilante costituito da ventilatore elicoidale anti scintilla a pale di alluminio, supporto di sicurezza a paniere metallico d'acciaio zinco-cromato completo di antibibtranti in neoprene, motore elettrico asincrono di tipo chiuso, protezione IP 44, isolamento in classe B. / La potenza indicata è riferita per acqua 70-60°C, velocità aspirata 18 °C, velocità di rotazione 700 giri minuto. / Compresi: / aerotermo da parete; / suppoto per il fissaggio verticale a parete; / termostato a parete; / commutatore di velocità; / bulloneria per il fissaggio; / guarnizioni e materiale vario di consumo; / e quant'altro necessario per l'installazione ultimata a regolad'arte. / - AEROTERMO P = 40 Kw	n		1159,88	10,12%
O.02.02.09	Aerotermo con cassa portante in lamiera zincata a caldo preverniciata di spessore 1 mm, completa di deflettori d'aria a 2 direzioni. Batteria di scambio termico con tubi in acciaio di diametro 220mm, spessore 1 mm ed alette in alluminio. Gruppo elettroventilante costituito da ventilatore elicoidale anti scintilla a pale di alluminio, supporto di sicurezza a paniere metallico d'acciaio zinco-cromato completo di antibibtranti in neoprene, motore elettrico asincrono di tipo chiuso, protezione IP 44, isolamento in classe B. / La potenza indicata è riferita per acqua 70-60°C, velocità aspirata 18 °C, velocità di rotazione 700 giri minuto. / Compresi: / aerotermo da parete; / suppoto per il fissaggio verticale a parete; / termostato a parete; / commutatore di velocità; / bulloneria per il fissaggio; / guarnizioni e materiale vario di consumo; / e quant'altro necessario per l'installazione ultimata a regolad'arte. / - AEROTERMO P = 50 Kw	n		1293,95	10,12%
O.02.03	BOCCHETTA DI MANDATA
O.02.03.01	BOCCHETTA di mandata dell'aria quadrata o rettangolare per canali a sezione rettangolare, eseguite in alluminio estruso anodizzato, ad alette frontali verticali ed orizzontali singolarmente orientabili. Velocità massima di attraversamento non superiore a 3 m/sec. Le bocchette saranno dotate di controtelaio in lamiera di acciaio profilata e zincata, serranda di regolazione ad alette verticali a movimento contrapposto, cornice di chiusura e cassetta di raccordo (plenum) dotato di raddrizzatore per il collegamento al canale principale. / Compresi: / bocchetta anemostatica quadrata o rettangolare; / cassetta di raccordo con imbocco laterale circolare isolata con polietilene espanso (classe 1 di reazione al fuoco) o lana minerale (classe 0 di reazione al fuoco); / serrandina di taratura; / raddrizzatore; / viti e materiali di fissaggio in acciaio inox; / materiale vario di consumo; / e quant'altro necessario per l'installazione ultimata a regolad'arte. / - BOCCHETTA DI MANDATA Per dimensioni fino a 5 dm² (compresi)	dm²		25,97	37,17%
O.02.03.02	BOCCHETTA di mandata dell'aria quadrata o rettangolare per canali a sezione rettangolare, eseguite in alluminio estruso anodizzato, ad alette frontali verticali ed orizzontali singolarmente orientabili. Velocità massima di attraversamento non superiore a 3 m/sec. Le bocchette saranno dotate di controtelaio in lamiera di acciaio profilata e zincata, serranda di regolazione ad alette verticali a movimento contrapposto, cornice di chiusura e cassetta di raccordo (plenum) dotato di raddrizzatore per il collegamento al canale principale. / Compresi: / bocchetta anemostatica quadrata o rettangolare; / cassetta di raccordo con imbocco laterale circolare isolata con polietilene espanso (classe 1 di reazione al fuoco) o lana minerale (classe 0 di reazione al fuoco); / serrandina di taratura; / raddrizzatore; / viti e materiali di fissaggio in acciaio inox; / materiale vario di consumo; / e quant'altro necessario per l'installazione ultimata a regolad'arte. / - BOCCHETTA DI MANDATA Per dimensioni da 5 a 10 dm² (compresi)	dm²		14,34	37,17%
O.02.03.03	BOCCHETTA di mandata dell'aria quadrata o rettangolare per canali a sezione rettangolare, eseguite in alluminio estruso anodizzato, ad alette frontali verticali ed orizzontali singolarmente orientabili. Velocità massima di attraversamento non superiore a 3 m/sec. Le bocchette saranno dotate di controtelaio in lamiera di acciaio profilata e zincata, serranda di regolazione ad alette verticali a movimento contrapposto, cornice di chiusura e cassetta di raccordo (plenum) dotato di raddrizzatore per il collegamento al canale principale. / Compresi: / bocchetta anemostatica quadrata o rettangolare; / cassetta di raccordo con imbocco laterale circolare isolata con polietilene espanso (classe 1 di reazione al fuoco) o lana minerale (classe 0 di reazione al fuoco); / serrandina di taratura; / raddrizzatore; / viti e materiali di fissaggio in acciaio inox; / materiale vario di consumo; / e quant'altro necessario per l'installazione ultimata a regolad'arte. / - BOCCHETTA DI MANDATA Per dimensioni superiori a 10 dm²	dm²		10,41	37,17%
O.02.04	BRUCIATORE AUTOMATICO DI GAS
O.02.04.01	BRUCIATORE ad aria soffiata di tipo monostadio - bistadio, atto al funzionamento a due regimi di fiamma, completamente automatico. / Idoneo per la combustione di combustibili gassosi a basse emissioni inquinanti (NOx inferiori a 80 mg/kWh e CO < 60 mg/kWh) e composto da: / corpo del ventilatore con cassa d'aspirazione dell'aria e serranda di regolazione dell’aria comburente con chiusura totale in sosta per ridurre al minimo le perdite al camino a bruciatore spento; / cofano in materiale sintetico coibentato ed insonorizzato resistente ai colpi con foro per il pulsante di sblocco; / flangia di raccordo con guarnizione isolante; / motore monofase o trifase per l'azionamento del ventilatore centrifugo con grado di protezione elettrica almeno IP40; / ventilatore centrifugo ad alto rendimento; / tubazione gas completa di: iniettoregas, elettrodi di accensione, farfalla gas servoazionata; / rampa gas con certificazione CE completa di valvola di funzionamento a due stadi, valvola di sicurezza, pressostato di minima, regolatore di pressione e filtro gas; / rilevatore di fiamma con sonda di ionizzazione; / pressostato per controllo di pressione aria nel corpo del ventilatore; / apparecchiatura di tipo elettronico che assicuri la costanza dei tempi prefissati durante il programma di funzionamento, la messa in blocco entro 2 secondi in caso di mancata accensione ed entro 1 secondo in caso di spegnimento di fiamma e comprendente oltre la parte di comando e controllo anche: il trasformatore d’accensione, un fusibile, la presa a 7 poli per l'alimentazione elettrica e termostatica del bruciatore ed una presa a 4 poli per il comando del secondo stadio; / regolazione della premiscelazione aria-gas per garantire una fiamma ottimale dal punto di vista dei parametri di combustione. / conforme alle norme CEI / conforme alla direttiva 90/396/CEE (direttiva gas) / conforme alla direttiva 89/336/CEE (compatibilità elettromagnetica) / conforme alla direttiva 72/23/CEE (bassa tensione) / conforme alla direttiva 92/42/CEE (rendimenti) / Compresi: / bruciatore; / rampa gas completa di: filtro gas, pressostato gas di minima, valvola di sicurezza, stabilizzatore di pressione e valvola di regolazione a due stadi (grado di protezione IP 54); / flangia con schermo isolante; / viti per fissare la flangia del bruciatore alla caldaia; / targhetta di identificazione prodotto; / certificato di garanzia dell’apparecchio; / libretto di installazione, uso e manutenzione; / tutti gli oneri per il montaggio e fissaggio sulla caldaia; / cablaggi e collegamenti elettrici tra il bruciatore e i quadricomando; / taratura e prove di funzionamento; / e quant'altro necessario per l'esecuzione ultimata a regolad'arte. / - BRUCIATORE AUTOMATICO DI GAS Potenzialità 16-52 kW	n		1679,79	17,68%
O.02.04.02	BRUCIATORE ad aria soffiata di tipo monostadio - bistadio, atto al funzionamento a due regimi di fiamma, completamente automatico. / Idoneo per la combustione di combustibili gassosi a basse emissioni inquinanti (NOx inferiori a 80 mg/kWh e CO < 60 mg/kWh) e composto da: / corpo del ventilatore con cassa d'aspirazione dell'aria e serranda di regolazione dell’aria comburente con chiusura totale in sosta per ridurre al minimo le perdite al camino a bruciatore spento; / cofano in materiale sintetico coibentato ed insonorizzato resistente ai colpi con foro per il pulsante di sblocco; / flangia di raccordo con guarnizione isolante; / motore monofase o trifase per l'azionamento del ventilatore centrifugo con grado di protezione elettrica almeno IP40; / ventilatore centrifugo ad alto rendimento; / tubazione gas completa di: iniettoregas, elettrodi di accensione, farfalla gas servoazionata; / rampa gas con certificazione CE completa di valvola di funzionamento a due stadi, valvola di sicurezza, pressostato di minima, regolatore di pressione e filtro gas; / rilevatore di fiamma con sonda di ionizzazione; / pressostato per controllo di pressione aria nel corpo del ventilatore; / apparecchiatura di tipo elettronico che assicuri la costanza dei tempi prefissati durante il programma di funzionamento, la messa in blocco entro 2 secondi in caso di mancata accensione ed entro 1 secondo in caso di spegnimento di fiamma e comprendente oltre la parte di comando e controllo anche: il trasformatore d’accensione, un fusibile, la presa a 7 poli per l'alimentazione elettrica e termostatica del bruciatore ed una presa a 4 poli per il comando del secondo stadio; / regolazione della premiscelazione aria-gas per garantire una fiamma ottimale dal punto di vista dei parametri di combustione. / conforme alle norme CEI / conforme alla direttiva 90/396/CEE (direttiva gas) / conforme alla direttiva 89/336/CEE (compatibilità elettromagnetica) / conforme alla direttiva 72/23/CEE (bassa tensione) / conforme alla direttiva 92/42/CEE (rendimenti) / Compresi: / bruciatore; / rampa gas completa di: filtro gas, pressostato gas di minima, valvola di sicurezza, stabilizzatore di pressione e valvola di regolazione a due stadi (grado di protezione IP 54); / flangia con schermo isolante; / viti per fissare la flangia del bruciatore alla caldaia; / targhetta di identificazione prodotto; / certificato di garanzia dell’apparecchio; / libretto di installazione, uso e manutenzione; / tutti gli oneri per il montaggio e fissaggio sulla caldaia; / cablaggi e collegamenti elettrici tra il bruciatore e i quadricomando; / taratura e prove di funzionamento; / e quant'altro necessario per l'esecuzione ultimata a regolad'arte. / - BRUCIATORE AUTOMATICO DI GAS Potenzialità 40-91 kW	n		1860,90	17,68%
O.02.04.03	BRUCIATORE ad aria soffiata di tipo monostadio - bistadio, atto al funzionamento a due regimi di fiamma, completamente automatico. / Idoneo per la combustione di combustibili gassosi a basse emissioni inquinanti (NOx inferiori a 80 mg/kWh e CO < 60 mg/kWh) e composto da: / corpo del ventilatore con cassa d'aspirazione dell'aria e serranda di regolazione dell’aria comburente con chiusura totale in sosta per ridurre al minimo le perdite al camino a bruciatore spento; / cofano in materiale sintetico coibentato ed insonorizzato resistente ai colpi con foro per il pulsante di sblocco; / flangia di raccordo con guarnizione isolante; / motore monofase o trifase per l'azionamento del ventilatore centrifugo con grado di protezione elettrica almeno IP40; / ventilatore centrifugo ad alto rendimento; / tubazione gas completa di: iniettoregas, elettrodi di accensione, farfalla gas servoazionata; / rampa gas con certificazione CE completa di valvola di funzionamento a due stadi, valvola di sicurezza, pressostato di minima, regolatore di pressione e filtro gas; / rilevatore di fiamma con sonda di ionizzazione; / pressostato per controllo di pressione aria nel corpo del ventilatore; / apparecchiatura di tipo elettronico che assicuri la costanza dei tempi prefissati durante il programma di funzionamento, la messa in blocco entro 2 secondi in caso di mancata accensione ed entro 1 secondo in caso di spegnimento di fiamma e comprendente oltre la parte di comando e controllo anche: il trasformatore d’accensione, un fusibile, la presa a 7 poli per l'alimentazione elettrica e termostatica del bruciatore ed una presa a 4 poli per il comando del secondo stadio; / regolazione della premiscelazione aria-gas per garantire una fiamma ottimale dal punto di vista dei parametri di combustione. / conforme alle norme CEI / conforme alla direttiva 90/396/CEE (direttiva gas) / conforme alla direttiva 89/336/CEE (compatibilità elettromagnetica) / conforme alla direttiva 72/23/CEE (bassa tensione) / conforme alla direttiva 92/42/CEE (rendimenti) / Compresi: / bruciatore; / rampa gas completa di: filtro gas, pressostato gas di minima, valvola di sicurezza, stabilizzatore di pressione e valvola di regolazione a due stadi (grado di protezione IP 54); / flangia con schermo isolante; / viti per fissare la flangia del bruciatore alla caldaia; / targhetta di identificazione prodotto; / certificato di garanzia dell’apparecchio; / libretto di installazione, uso e manutenzione; / tutti gli oneri per il montaggio e fissaggio sulla caldaia; / cablaggi e collegamenti elettrici tra il bruciatore e i quadricomando; / taratura e prove di funzionamento; / e quant'altro necessario per l'esecuzione ultimata a regolad'arte. / - BRUCIATORE AUTOMATICO DI GAS Potenzialità 70-189 kW	n		2491,28	17,68%
O.02.05	BRUCIATORE AUTOMATICO DI GAS BISTADIO PROGRESSIVO O MODULANTE
O.02.05.01	BRUCIATORE ad aria soffiata di tipo bistadio progressivo o modulante, completamente automatico. / Idoneo per la combustione di combustibili gassosi a basse emissioni inquinanti (NOx inferiori a 80 mg/kWh e CO < 60 mg/kWh) e composto da: / corpo del ventilatore con cassa d'aspirazione dell'aria e serranda di regolazione dell’aria comburente con chiusura totale in sosta per ridurre al minimo le perdite al camino a bruciatore spento; / cofano in materiale sintetico coibentato ed insonorizzato resistente aicolpi; / pannello esterno con visualizzazione dello stato di funzionamento del bruciatore con spie di funzionamento; / flangia di raccordo con guarnizione isolante; / valvola gas a farfalla per il funzionamento I° e II° stadio / servomotore per l’azionamento della serranda dell’aria e della farfalla delgas / motore monofase o trifase per l'azionamento del ventilatore centrifugo con grado di protezione elettrica almeno IP40; / ventilatore centrifugo a pale rovesce ad alto rendimento e bassa rumorosità; / rampa gas con certificazione CE completa di valvola di funzionamento a due stadi, valvola di sicurezza, pressostato di minima, regolatore di pressione e filtro gas; / rilevatore di fiamma con sonda di ionizzazione; / pressostato per controllo di pressione aria nel corpo del ventilatore; / apparecchiatura di tipo elettronico che assicuri la costanza dei tempi prefissati durante il programma di funzionamento, la messa in blocco entro 2 secondi in caso di mancata accensione ed entro 1 secondo in caso di spegnimento di fiamma e / comprendente oltre la parte di comando e controllo anche: il trasformatore d’accensione, un fusibile, la presa a 7 poli per l'alimentazione elettrica e termostatica del bruciatore ed una presa a 4 poli per il comando del secondo stadio. / regolazione della premiscelazione aria-gas per garantire una fiamma ottimale dal punto di vista dei parametri di combustione / conforme alle norme CEI / conforme alla direttiva 90/396/CEE (direttiva gas) / conforme alla direttiva 89/336/CEE (compatibilità elettromagnetica) / conforme alla direttiva 72/23/CEE (bassa tensione) / conforme alla direttiva 92/42/CEE (rendimenti) / Compresi: / bruciatore; / rampa gas completa di: filtro gas, pressostato gas di minima, valvola di sicurezza, stabilizzatore di pressione e valvola di regolazione a due stadi (grado di protezione IP 54); / kit di regolazione modulante; / flangia con schermo isolante; / viti per fissare la flangia del bruciatore alla caldaia; / targhetta di identificazione prodotto; / certificato di garanzia dell’apparecchio; / libretto di installazione, uso e manutenzione; / tutti gli oneri per il montaggio e fissaggio sulla caldaia; / cablaggi e collegamenti elettrici tra il bruciatore e i quadrocomando; / taratura e prove di funzionamento; / e quant'altro necessario per l'esecuzione ultimata a regola d'arte. / - BRUCIATORE AUTOMATICO DI GAS BISTADIO PROGRESSIVO O MODULANTE Potenzialità 48- 195 kW	n		3427,00	13,00%
O.02.05.02	BRUCIATORE ad aria soffiata di tipo bistadio progressivo o modulante, completamente automatico. / Idoneo per la combustione di combustibili gassosi a basse emissioni inquinanti (NOx inferiori a 80 mg/kWh e CO < 60 mg/kWh) e composto da: / corpo del ventilatore con cassa d'aspirazione dell'aria e serranda di regolazione dell’aria comburente con chiusura totale in sosta per ridurre al minimo le perdite al camino a bruciatore spento; / cofano in materiale sintetico coibentato ed insonorizzato resistente aicolpi; / pannello esterno con visualizzazione dello stato di funzionamento del bruciatore con spie di funzionamento; / flangia di raccordo con guarnizione isolante; / valvola gas a farfalla per il funzionamento I° e II° stadio / servomotore per l’azionamento della serranda dell’aria e della farfalla delgas / motore monofase o trifase per l'azionamento del ventilatore centrifugo con grado di protezione elettrica almeno IP40; / ventilatore centrifugo a pale rovesce ad alto rendimento e bassa rumorosità; / rampa gas con certificazione CE completa di valvola di funzionamento a due stadi, valvola di sicurezza, pressostato di minima, regolatore di pressione e filtro gas; / rilevatore di fiamma con sonda di ionizzazione; / pressostato per controllo di pressione aria nel corpo del ventilatore; / apparecchiatura di tipo elettronico che assicuri la costanza dei tempi prefissati durante il programma di funzionamento, la messa in blocco entro 2 secondi in caso di mancata accensione ed entro 1 secondo in caso di spegnimento di fiamma e / comprendente oltre la parte di comando e controllo anche: il trasformatore d’accensione, un fusibile, la presa a 7 poli per l'alimentazione elettrica e termostatica del bruciatore ed una presa a 4 poli per il comando del secondo stadio. / regolazione della premiscelazione aria-gas per garantire una fiamma ottimale dal punto di vista dei parametri di combustione / conforme alle norme CEI / conforme alla direttiva 90/396/CEE (direttiva gas) / conforme alla direttiva 89/336/CEE (compatibilità elettromagnetica) / conforme alla direttiva 72/23/CEE (bassa tensione) / conforme alla direttiva 92/42/CEE (rendimenti) / Compresi: / bruciatore; / rampa gas completa di: filtro gas, pressostato gas di minima, valvola di sicurezza, stabilizzatore di pressione e valvola di regolazione a due stadi (grado di protezione IP 54); / kit di regolazione modulante; / flangia con schermo isolante; / viti per fissare la flangia del bruciatore alla caldaia; / targhetta di identificazione prodotto; / certificato di garanzia dell’apparecchio; / libretto di installazione, uso e manutenzione; / tutti gli oneri per il montaggio e fissaggio sulla caldaia; / cablaggi e collegamenti elettrici tra il bruciatore e i quadrocomando; / taratura e prove di funzionamento; / e quant'altro necessario per l'esecuzione ultimata a regola d'arte. / - BRUCIATORE AUTOMATICO DI GAS BISTADIO PROGRESSIVO O MODULANTE Potenzialità 68- 250 kW	n		3589,66	13,00%
O.02.05.03	BRUCIATORE ad aria soffiata di tipo bistadio progressivo o modulante, completamente automatico. / Idoneo per la combustione di combustibili gassosi a basse emissioni inquinanti (NOx inferiori a 80 mg/kWh e CO < 60 mg/kWh) e composto da: / corpo del ventilatore con cassa d'aspirazione dell'aria e serranda di regolazione dell’aria comburente con chiusura totale in sosta per ridurre al minimo le perdite al camino a bruciatore spento; / cofano in materiale sintetico coibentato ed insonorizzato resistente aicolpi; / pannello esterno con visualizzazione dello stato di funzionamento del bruciatore con spie di funzionamento; / flangia di raccordo con guarnizione isolante; / valvola gas a farfalla per il funzionamento I° e II° stadio / servomotore per l’azionamento della serranda dell’aria e della farfalla delgas / motore monofase o trifase per l'azionamento del ventilatore centrifugo con grado di protezione elettrica almeno IP40; / ventilatore centrifugo a pale rovesce ad alto rendimento e bassa rumorosità; / rampa gas con certificazione CE completa di valvola di funzionamento a due stadi, valvola di sicurezza, pressostato di minima, regolatore di pressione e filtro gas; / rilevatore di fiamma con sonda di ionizzazione; / pressostato per controllo di pressione aria nel corpo del ventilatore; / apparecchiatura di tipo elettronico che assicuri la costanza dei tempi prefissati durante il programma di funzionamento, la messa in blocco entro 2 secondi in caso di mancata accensione ed entro 1 secondo in caso di spegnimento di fiamma e / comprendente oltre la parte di comando e controllo anche: il trasformatore d’accensione, un fusibile, la presa a 7 poli per l'alimentazione elettrica e termostatica del bruciatore ed una presa a 4 poli per il comando del secondo stadio. / regolazione della premiscelazione aria-gas per garantire una fiamma ottimale dal punto di vista dei parametri di combustione / conforme alle norme CEI / conforme alla direttiva 90/396/CEE (direttiva gas) / conforme alla direttiva 89/336/CEE (compatibilità elettromagnetica) / conforme alla direttiva 72/23/CEE (bassa tensione) / conforme alla direttiva 92/42/CEE (rendimenti) / Compresi: / bruciatore; / rampa gas completa di: filtro gas, pressostato gas di minima, valvola di sicurezza, stabilizzatore di pressione e valvola di regolazione a due stadi (grado di protezione IP 54); / kit di regolazione modulante; / flangia con schermo isolante; / viti per fissare la flangia del bruciatore alla caldaia; / targhetta di identificazione prodotto; / certificato di garanzia dell’apparecchio; / libretto di installazione, uso e manutenzione; / tutti gli oneri per il montaggio e fissaggio sulla caldaia; / cablaggi e collegamenti elettrici tra il bruciatore e i quadrocomando; / taratura e prove di funzionamento; / e quant'altro necessario per l'esecuzione ultimata a regola d'arte. / - BRUCIATORE AUTOMATICO DI GAS BISTADIO PROGRESSIVO O MODULANTE Potenzialità 90-550 kW	n		5623,50	13,00%
O.02.05.04	BRUCIATORE ad aria soffiata di tipo bistadio progressivo o modulante, completamente automatico. / Idoneo per la combustione di combustibili gassosi a basse emissioni inquinanti (NOx inferiori a 80 mg/kWh e CO < 60 mg/kWh) e composto da: / corpo del ventilatore con cassa d'aspirazione dell'aria e serranda di regolazione dell’aria comburente con chiusura totale in sosta per ridurre al minimo le perdite al camino a bruciatore spento; / cofano in materiale sintetico coibentato ed insonorizzato resistente aicolpi; / pannello esterno con visualizzazione dello stato di funzionamento del bruciatore con spie di funzionamento; / flangia di raccordo con guarnizione isolante; / valvola gas a farfalla per il funzionamento I° e II° stadio / servomotore per l’azionamento della serranda dell’aria e della farfalla delgas / motore monofase o trifase per l'azionamento del ventilatore centrifugo con grado di protezione elettrica almeno IP40; / ventilatore centrifugo a pale rovesce ad alto rendimento e bassa rumorosità; / rampa gas con certificazione CE completa di valvola di funzionamento a due stadi, valvola di sicurezza, pressostato di minima, regolatore di pressione e filtro gas; / rilevatore di fiamma con sonda di ionizzazione; / pressostato per controllo di pressione aria nel corpo del ventilatore; / apparecchiatura di tipo elettronico che assicuri la costanza dei tempi prefissati durante il programma di funzionamento, la messa in blocco entro 2 secondi in caso di mancata accensione ed entro 1 secondo in caso di spegnimento di fiamma e / comprendente oltre la parte di comando e controllo anche: il trasformatore d’accensione, un fusibile, la presa a 7 poli per l'alimentazione elettrica e termostatica del bruciatore ed una presa a 4 poli per il comando del secondo stadio. / regolazione della premiscelazione aria-gas per garantire una fiamma ottimale dal punto di vista dei parametri di combustione / conforme alle norme CEI / conforme alla direttiva 90/396/CEE (direttiva gas) / conforme alla direttiva 89/336/CEE (compatibilità elettromagnetica) / conforme alla direttiva 72/23/CEE (bassa tensione) / conforme alla direttiva 92/42/CEE (rendimenti) / Compresi: / bruciatore; / rampa gas completa di: filtro gas, pressostato gas di minima, valvola di sicurezza, stabilizzatore di pressione e valvola di regolazione a due stadi (grado di protezione IP 54); / kit di regolazione modulante; / flangia con schermo isolante; / viti per fissare la flangia del bruciatore alla caldaia; / targhetta di identificazione prodotto; / certificato di garanzia dell’apparecchio; / libretto di installazione, uso e manutenzione; / tutti gli oneri per il montaggio e fissaggio sulla caldaia; / cablaggi e collegamenti elettrici tra il bruciatore e i quadrocomando; / taratura e prove di funzionamento; / e quant'altro necessario per l'esecuzione ultimata a regola d'arte. / - BRUCIATORE AUTOMATICO DI GAS BISTADIO PROGRESSIVO O MODULANTE Potenzialità 150- 860 kW	n		6757,68	13,00%
O.02.06	CALDAIA A BASAMENTO A CONDENSAZIONE CON BRUCIATORE INCORPORATO
O.02.06.01	CALDAIA pressurizzata a condensazione con bruciatore incorporato per impianti di riscaldamento ad acqua calda fino a 90°C. Funzionamento con temperatura acqua di caldaia scorrevole, proporzionalmente ridotta, senza limite di temperatura inferiore, con superfici di scambio termico in acciaio inossidabile o acciaio nobile. Caldaia a grande contenuto d'acqua ed ampie intercapedini tali da consentire una circolazione naturale, con camera di combustione in acciaio inossidabile raffreddata ad acqua. Superfici di scambio per convenzione verticali in acciaio inossidabile realizzate nella parte bassa della caldaia o posizionate in modo tale da incontrare l'acuqa di ritorno alla temperatura più bassa possibile e da consentire un drenaggio efficace della condensa. Corpo caldaia in acciaio. La pressione d'esercizio dovrà essere di almeno 3 bar.Tutte le parti interessate dai gas di scarico, come camera di combustione, condotti uscita fumo e cassetta raccolta fumi saranno in acciaio inossidabile. La superficie di scambio sarà costituita da condotti gas di scarico ad unico strato con scanalature incrociate o da tubi a sezione elicoidale. Isolamento termico integrale a diretto contatto del corpo caldaia, costituito da un materassino di materiale isolante di notevole spessore, rinforzato con tessuto di fibra di vetro. La caldaia dorà essere dotata preferibilmente di doppio ingresso (alta e bassa temperatura di ritorno) / La caldaia verrà fornita con bruciatore integrato a gas con fiamma modulante con una gamma di regolazione almeno dal 30 al 100% già dotato di idonea rampa gas rispondente alle vigenti normative. La caldaia sarà completa di: / omologazione ai sensi della legge 308 del 29.5.82; / conformità al D.P.R. 15/11/1996 n° 660 "Regolamento per l'attuazione della Direttiva 92/42/CEE concernente i requisiti di rendimento delle nuove caldaie ad acqua calda, alimentate con combustibili liquidi o gassosi"; / conformità alla Legge 10 del 9 gennaio 1991. / conformità alla direttiva E.M.C. 89/336/CEE / conformità alla direttiva L.V. 73/23/CEE / Si dovrà inoltre soddisfare, in abbinamento con il bruciatore, i valori limite di NOx e CO previsti per la concessione del marchio ecologico "Angelo blu" con basso carico termico in camera di combustione. La caldaia, infine, dovrà essere certificata per un rendimento pari o superiore a quanto previsto dalla direttiva 92/42/CEE per i generatori a condensazione (4 stelle) / Le potenzialità si intendono per il funzionamento 80/60°C / Compresi: / caldaia condensazione comprensiva di quanto specificato; / kit o sistemi di appoggio al pavimento su antivibranti; / kit o apparati per l'evaquazione e neutralizzazione della condensa comprensivi di sifone e tubo flessibile di scarico; / regolazione per il funzionamento a temperatura costante con ingresso 0...10 V per il comando della temperatura di mandata dell'acqua all'impianto da regolatore remoto; / bocchettoni o controflange per il collegamentoall'impianto; / guarnizioni e materiale di consumo; / raccordo al camino; / e quant'altro necessario per l'installazione ultimata a regola d'arte. / - CALDAIA A BASAMENTO A CONDENSAZIONE CON BRUCIATORE INCORPORATO Potenzialità 24 kW	n		5865,94	10,13%
O.02.06.02	CALDAIA pressurizzata a condensazione con bruciatore incorporato per impianti di riscaldamento ad acqua calda fino a 90°C. Funzionamento con temperatura acqua di caldaia scorrevole, proporzionalmente ridotta, senza limite di temperatura inferiore, con superfici di scambio termico in acciaio inossidabile o acciaio nobile. Caldaia a grande contenuto d'acqua ed ampie intercapedini tali da consentire una circolazione naturale, con camera di combustione in acciaio inossidabile raffreddata ad acqua. Superfici di scambio per convenzione verticali in acciaio inossidabile realizzate nella parte bassa della caldaia o posizionate in modo tale da incontrare l'acuqa di ritorno alla temperatura più bassa possibile e da consentire un drenaggio efficace della condensa. Corpo caldaia in acciaio. La pressione d'esercizio dovrà essere di almeno 3 bar.Tutte le parti interessate dai gas di scarico, come camera di combustione, condotti uscita fumo e cassetta raccolta fumi saranno in acciaio inossidabile. La superficie di scambio sarà costituita da condotti gas di scarico ad unico strato con scanalature incrociate o da tubi a sezione elicoidale. Isolamento termico integrale a diretto contatto del corpo caldaia, costituito da un materassino di materiale isolante di notevole spessore, rinforzato con tessuto di fibra di vetro. La caldaia dorà essere dotata preferibilmente di doppio ingresso (alta e bassa temperatura di ritorno) / La caldaia verrà fornita con bruciatore integrato a gas con fiamma modulante con una gamma di regolazione almeno dal 30 al 100% già dotato di idonea rampa gas rispondente alle vigenti normative. La caldaia sarà completa di: / omologazione ai sensi della legge 308 del 29.5.82; / conformità al D.P.R. 15/11/1996 n° 660 "Regolamento per l'attuazione della Direttiva 92/42/CEE concernente i requisiti di rendimento delle nuove caldaie ad acqua calda, alimentate con combustibili liquidi o gassosi"; / conformità alla Legge 10 del 9 gennaio 1991. / conformità alla direttiva E.M.C. 89/336/CEE / conformità alla direttiva L.V. 73/23/CEE / Si dovrà inoltre soddisfare, in abbinamento con il bruciatore, i valori limite di NOx e CO previsti per la concessione del marchio ecologico "Angelo blu" con basso carico termico in camera di combustione. La caldaia, infine, dovrà essere certificata per un rendimento pari o superiore a quanto previsto dalla direttiva 92/42/CEE per i generatori a condensazione (4 stelle) / Le potenzialità si intendono per il funzionamento 80/60°C / Compresi: / caldaia condensazione comprensiva di quanto specificato; / kit o sistemi di appoggio al pavimento su antivibranti; / kit o apparati per l'evaquazione e neutralizzazione della condensa comprensivi di sifone e tubo flessibile di scarico; / regolazione per il funzionamento a temperatura costante con ingresso 0...10 V per il comando della temperatura di mandata dell'acqua all'impianto da regolatore remoto; / bocchettoni o controflange per il collegamentoall'impianto; / guarnizioni e materiale di consumo; / raccordo al camino; / e quant'altro necessario per l'installazione ultimata a regola d'arte. / - CALDAIA A BASAMENTO A CONDENSAZIONE CON BRUCIATORE INCORPORATO Potenzialità 32 kW	n		6321,37	10,13%
O.02.06.03	CALDAIA pressurizzata a condensazione con bruciatore incorporato per impianti di riscaldamento ad acqua calda fino a 90°C. Funzionamento con temperatura acqua di caldaia scorrevole, proporzionalmente ridotta, senza limite di temperatura inferiore, con superfici di scambio termico in acciaio inossidabile o acciaio nobile. Caldaia a grande contenuto d'acqua ed ampie intercapedini tali da consentire una circolazione naturale, con camera di combustione in acciaio inossidabile raffreddata ad acqua. Superfici di scambio per convenzione verticali in acciaio inossidabile realizzate nella parte bassa della caldaia o posizionate in modo tale da incontrare l'acuqa di ritorno alla temperatura più bassa possibile e da consentire un drenaggio efficace della condensa. Corpo caldaia in acciaio. La pressione d'esercizio dovrà essere di almeno 3 bar.Tutte le parti interessate dai gas di scarico, come camera di combustione, condotti uscita fumo e cassetta raccolta fumi saranno in acciaio inossidabile. La superficie di scambio sarà costituita da condotti gas di scarico ad unico strato con scanalature incrociate o da tubi a sezione elicoidale. Isolamento termico integrale a diretto contatto del corpo caldaia, costituito da un materassino di materiale isolante di notevole spessore, rinforzato con tessuto di fibra di vetro. La caldaia dorà essere dotata preferibilmente di doppio ingresso (alta e bassa temperatura di ritorno) / La caldaia verrà fornita con bruciatore integrato a gas con fiamma modulante con una gamma di regolazione almeno dal 30 al 100% già dotato di idonea rampa gas rispondente alle vigenti normative. La caldaia sarà completa di: / omologazione ai sensi della legge 308 del 29.5.82; / conformità al D.P.R. 15/11/1996 n° 660 "Regolamento per l'attuazione della Direttiva 92/42/CEE concernente i requisiti di rendimento delle nuove caldaie ad acqua calda, alimentate con combustibili liquidi o gassosi"; / conformità alla Legge 10 del 9 gennaio 1991. / conformità alla direttiva E.M.C. 89/336/CEE / conformità alla direttiva L.V. 73/23/CEE / Si dovrà inoltre soddisfare, in abbinamento con il bruciatore, i valori limite di NOx e CO previsti per la concessione del marchio ecologico "Angelo blu" con basso carico termico in camera di combustione. La caldaia, infine, dovrà essere certificata per un rendimento pari o superiore a quanto previsto dalla direttiva 92/42/CEE per i generatori a condensazione (4 stelle) / Le potenzialità si intendono per il funzionamento 80/60°C / Compresi: / caldaia condensazione comprensiva di quanto specificato; / kit o sistemi di appoggio al pavimento su antivibranti; / kit o apparati per l'evaquazione e neutralizzazione della condensa comprensivi di sifone e tubo flessibile di scarico; / regolazione per il funzionamento a temperatura costante con ingresso 0...10 V per il comando della temperatura di mandata dell'acqua all'impianto da regolatore remoto; / bocchettoni o controflange per il collegamentoall'impianto; / guarnizioni e materiale di consumo; / raccordo al camino; / e quant'altro necessario per l'installazione ultimata a regola d'arte. / - CALDAIA A BASAMENTO A CONDENSAZIONE CON BRUCIATORE INCORPORATO Potenzialità 44 kW	n		7112,21	10,13%
O.02.06.04	CALDAIA pressurizzata a condensazione con bruciatore incorporato per impianti di riscaldamento ad acqua calda fino a 90°C. Funzionamento con temperatura acqua di caldaia scorrevole, proporzionalmente ridotta, senza limite di temperatura inferiore, con superfici di scambio termico in acciaio inossidabile o acciaio nobile. Caldaia a grande contenuto d'acqua ed ampie intercapedini tali da consentire una circolazione naturale, con camera di combustione in acciaio inossidabile raffreddata ad acqua. Superfici di scambio per convenzione verticali in acciaio inossidabile realizzate nella parte bassa della caldaia o posizionate in modo tale da incontrare l'acuqa di ritorno alla temperatura più bassa possibile e da consentire un drenaggio efficace della condensa. Corpo caldaia in acciaio. La pressione d'esercizio dovrà essere di almeno 3 bar.Tutte le parti interessate dai gas di scarico, come camera di combustione, condotti uscita fumo e cassetta raccolta fumi saranno in acciaio inossidabile. La superficie di scambio sarà costituita da condotti gas di scarico ad unico strato con scanalature incrociate o da tubi a sezione elicoidale. Isolamento termico integrale a diretto contatto del corpo caldaia, costituito da un materassino di materiale isolante di notevole spessore, rinforzato con tessuto di fibra di vetro. La caldaia dorà essere dotata preferibilmente di doppio ingresso (alta e bassa temperatura di ritorno) / La caldaia verrà fornita con bruciatore integrato a gas con fiamma modulante con una gamma di regolazione almeno dal 30 al 100% già dotato di idonea rampa gas rispondente alle vigenti normative. La caldaia sarà completa di: / omologazione ai sensi della legge 308 del 29.5.82; / conformità al D.P.R. 15/11/1996 n° 660 "Regolamento per l'attuazione della Direttiva 92/42/CEE concernente i requisiti di rendimento delle nuove caldaie ad acqua calda, alimentate con combustibili liquidi o gassosi"; / conformità alla Legge 10 del 9 gennaio 1991. / conformità alla direttiva E.M.C. 89/336/CEE / conformità alla direttiva L.V. 73/23/CEE / Si dovrà inoltre soddisfare, in abbinamento con il bruciatore, i valori limite di NOx e CO previsti per la concessione del marchio ecologico "Angelo blu" con basso carico termico in camera di combustione. La caldaia, infine, dovrà essere certificata per un rendimento pari o superiore a quanto previsto dalla direttiva 92/42/CEE per i generatori a condensazione (4 stelle) / Le potenzialità si intendono per il funzionamento 80/60°C / Compresi: / caldaia condensazione comprensiva di quanto specificato; / kit o sistemi di appoggio al pavimento su antivibranti; / kit o apparati per l'evaquazione e neutralizzazione della condensa comprensivi di sifone e tubo flessibile di scarico; / regolazione per il funzionamento a temperatura costante con ingresso 0...10 V per il comando della temperatura di mandata dell'acqua all'impianto da regolatore remoto; / bocchettoni o controflange per il collegamentoall'impianto; / guarnizioni e materiale di consumo; / raccordo al camino; / e quant'altro necessario per l'installazione ultimata a regola d'arte. / - CALDAIA A BASAMENTO A CONDENSAZIONE CON BRUCIATORE INCORPORATO Potenzialità 60 kW	n		8271,43	10,13%
O.02.06.05	CALDAIA pressurizzata a condensazione con bruciatore incorporato per impianti di riscaldamento ad acqua calda fino a 90°C. Funzionamento con temperatura acqua di caldaia scorrevole, proporzionalmente ridotta, senza limite di temperatura inferiore, con superfici di scambio termico in acciaio inossidabile o acciaio nobile. Caldaia a grande contenuto d'acqua ed ampie intercapedini tali da consentire una circolazione naturale, con camera di combustione in acciaio inossidabile raffreddata ad acqua. Superfici di scambio per convenzione verticali in acciaio inossidabile realizzate nella parte bassa della caldaia o posizionate in modo tale da incontrare l'acuqa di ritorno alla temperatura più bassa possibile e da consentire un drenaggio efficace della condensa. Corpo caldaia in acciaio. La pressione d'esercizio dovrà essere di almeno 3 bar.Tutte le parti interessate dai gas di scarico, come camera di combustione, condotti uscita fumo e cassetta raccolta fumi saranno in acciaio inossidabile. La superficie di scambio sarà costituita da condotti gas di scarico ad unico strato con scanalature incrociate o da tubi a sezione elicoidale. Isolamento termico integrale a diretto contatto del corpo caldaia, costituito da un materassino di materiale isolante di notevole spessore, rinforzato con tessuto di fibra di vetro. La caldaia dorà essere dotata preferibilmente di doppio ingresso (alta e bassa temperatura di ritorno) / La caldaia verrà fornita con bruciatore integrato a gas con fiamma modulante con una gamma di regolazione almeno dal 30 al 100% già dotato di idonea rampa gas rispondente alle vigenti normative. La caldaia sarà completa di: / omologazione ai sensi della legge 308 del 29.5.82; / conformità al D.P.R. 15/11/1996 n° 660 "Regolamento per l'attuazione della Direttiva 92/42/CEE concernente i requisiti di rendimento delle nuove caldaie ad acqua calda, alimentate con combustibili liquidi o gassosi"; / conformità alla Legge 10 del 9 gennaio 1991. / conformità alla direttiva E.M.C. 89/336/CEE / conformità alla direttiva L.V. 73/23/CEE / Si dovrà inoltre soddisfare, in abbinamento con il bruciatore, i valori limite di NOx e CO previsti per la concessione del marchio ecologico "Angelo blu" con basso carico termico in camera di combustione. La caldaia, infine, dovrà essere certificata per un rendimento pari o superiore a quanto previsto dalla direttiva 92/42/CEE per i generatori a condensazione (4 stelle) / Le potenzialità si intendono per il funzionamento 80/60°C / Compresi: / caldaia condensazione comprensiva di quanto specificato; / kit o sistemi di appoggio al pavimento su antivibranti; / kit o apparati per l'evaquazione e neutralizzazione della condensa comprensivi di sifone e tubo flessibile di scarico; / regolazione per il funzionamento a temperatura costante con ingresso 0...10 V per il comando della temperatura di mandata dell'acqua all'impianto da regolatore remoto; / bocchettoni o controflange per il collegamentoall'impianto; / guarnizioni e materiale di consumo; / raccordo al camino; / e quant'altro necessario per l'installazione ultimata a regola d'arte. / - CALDAIA A BASAMENTO A CONDENSAZIONE CON BRUCIATORE INCORPORATO Potenzialità 80 kW	n		10273,72	10,13%
O.02.06.06	CALDAIA pressurizzata a condensazione con bruciatore incorporato per impianti di riscaldamento ad acqua calda fino a 90°C. Funzionamento con temperatura acqua di caldaia scorrevole, proporzionalmente ridotta, senza limite di temperatura inferiore, con superfici di scambio termico in acciaio inossidabile o acciaio nobile. Caldaia a grande contenuto d'acqua ed ampie intercapedini tali da consentire una circolazione naturale, con camera di combustione in acciaio inossidabile raffreddata ad acqua. Superfici di scambio per convenzione verticali in acciaio inossidabile realizzate nella parte bassa della caldaia o posizionate in modo tale da incontrare l'acuqa di ritorno alla temperatura più bassa possibile e da consentire un drenaggio efficace della condensa. Corpo caldaia in acciaio. La pressione d'esercizio dovrà essere di almeno 3 bar.Tutte le parti interessate dai gas di scarico, come camera di combustione, condotti uscita fumo e cassetta raccolta fumi saranno in acciaio inossidabile. La superficie di scambio sarà costituita da condotti gas di scarico ad unico strato con scanalature incrociate o da tubi a sezione elicoidale. Isolamento termico integrale a diretto contatto del corpo caldaia, costituito da un materassino di materiale isolante di notevole spessore, rinforzato con tessuto di fibra di vetro. La caldaia dorà essere dotata preferibilmente di doppio ingresso (alta e bassa temperatura di ritorno) / La caldaia verrà fornita con bruciatore integrato a gas con fiamma modulante con una gamma di regolazione almeno dal 30 al 100% già dotato di idonea rampa gas rispondente alle vigenti normative. La caldaia sarà completa di: / omologazione ai sensi della legge 308 del 29.5.82; / conformità al D.P.R. 15/11/1996 n° 660 "Regolamento per l'attuazione della Direttiva 92/42/CEE concernente i requisiti di rendimento delle nuove caldaie ad acqua calda, alimentate con combustibili liquidi o gassosi"; / conformità alla Legge 10 del 9 gennaio 1991. / conformità alla direttiva E.M.C. 89/336/CEE / conformità alla direttiva L.V. 73/23/CEE / Si dovrà inoltre soddisfare, in abbinamento con il bruciatore, i valori limite di NOx e CO previsti per la concessione del marchio ecologico "Angelo blu" con basso carico termico in camera di combustione. La caldaia, infine, dovrà essere certificata per un rendimento pari o superiore a quanto previsto dalla direttiva 92/42/CEE per i generatori a condensazione (4 stelle) / Le potenzialità si intendono per il funzionamento 80/60°C / Compresi: / caldaia condensazione comprensiva di quanto specificato; / kit o sistemi di appoggio al pavimento su antivibranti; / kit o apparati per l'evaquazione e neutralizzazione della condensa comprensivi di sifone e tubo flessibile di scarico; / regolazione per il funzionamento a temperatura costante con ingresso 0...10 V per il comando della temperatura di mandata dell'acqua all'impianto da regolatore remoto; / bocchettoni o controflange per il collegamentoall'impianto; / guarnizioni e materiale di consumo; / raccordo al camino; / e quant'altro necessario per l'installazione ultimata a regola d'arte. / - CALDAIA A BASAMENTO A CONDENSAZIONE CON BRUCIATORE INCORPORATO Potenzialità 105 kW	n		11774,38	10,13%
O.02.06.07	CALDAIA pressurizzata a condensazione con bruciatore incorporato per impianti di riscaldamento ad acqua calda fino a 90°C. Funzionamento con temperatura acqua di caldaia scorrevole, proporzionalmente ridotta, senza limite di temperatura inferiore, con superfici di scambio termico in acciaio inossidabile o acciaio nobile. Caldaia a grande contenuto d'acqua ed ampie intercapedini tali da consentire una circolazione naturale, con camera di combustione in acciaio inossidabile raffreddata ad acqua. Superfici di scambio per convenzione verticali in acciaio inossidabile realizzate nella parte bassa della caldaia o posizionate in modo tale da incontrare l'acuqa di ritorno alla temperatura più bassa possibile e da consentire un drenaggio efficace della condensa. Corpo caldaia in acciaio. La pressione d'esercizio dovrà essere di almeno 3 bar.Tutte le parti interessate dai gas di scarico, come camera di combustione, condotti uscita fumo e cassetta raccolta fumi saranno in acciaio inossidabile. La superficie di scambio sarà costituita da condotti gas di scarico ad unico strato con scanalature incrociate o da tubi a sezione elicoidale. Isolamento termico integrale a diretto contatto del corpo caldaia, costituito da un materassino di materiale isolante di notevole spessore, rinforzato con tessuto di fibra di vetro. La caldaia dorà essere dotata preferibilmente di doppio ingresso (alta e bassa temperatura di ritorno) / La caldaia verrà fornita con bruciatore integrato a gas con fiamma modulante con una gamma di regolazione almeno dal 30 al 100% già dotato di idonea rampa gas rispondente alle vigenti normative. La caldaia sarà completa di: / omologazione ai sensi della legge 308 del 29.5.82; / conformità al D.P.R. 15/11/1996 n° 660 "Regolamento per l'attuazione della Direttiva 92/42/CEE concernente i requisiti di rendimento delle nuove caldaie ad acqua calda, alimentate con combustibili liquidi o gassosi"; / conformità alla Legge 10 del 9 gennaio 1991. / conformità alla direttiva E.M.C. 89/336/CEE / conformità alla direttiva L.V. 73/23/CEE / Si dovrà inoltre soddisfare, in abbinamento con il bruciatore, i valori limite di NOx e CO previsti per la concessione del marchio ecologico "Angelo blu" con basso carico termico in camera di combustione. La caldaia, infine, dovrà essere certificata per un rendimento pari o superiore a quanto previsto dalla direttiva 92/42/CEE per i generatori a condensazione (4 stelle) / Le potenzialità si intendono per il funzionamento 80/60°C / Compresi: / caldaia condensazione comprensiva di quanto specificato; / kit o sistemi di appoggio al pavimento su antivibranti; / kit o apparati per l'evaquazione e neutralizzazione della condensa comprensivi di sifone e tubo flessibile di scarico; / regolazione per il funzionamento a temperatura costante con ingresso 0...10 V per il comando della temperatura di mandata dell'acqua all'impianto da regolatore remoto; / bocchettoni o controflange per il collegamentoall'impianto; / guarnizioni e materiale di consumo; / raccordo al camino; / e quant'altro necessario per l'installazione ultimata a regola d'arte. / - CALDAIA A BASAMENTO A CONDENSAZIONE CON BRUCIATORE INCORPORATO Potenzialità 130 kW	n		12985,13	10,13%
O.02.06.08	CALDAIA pressurizzata a condensazione con bruciatore incorporato per impianti di riscaldamento ad acqua calda fino a 90°C. Funzionamento con temperatura acqua di caldaia scorrevole, proporzionalmente ridotta, senza limite di temperatura inferiore, con superfici di scambio termico in acciaio inossidabile o acciaio nobile. Caldaia a grande contenuto d'acqua ed ampie intercapedini tali da consentire una circolazione naturale, con camera di combustione in acciaio inossidabile raffreddata ad acqua. Superfici di scambio per convenzione verticali in acciaio inossidabile realizzate nella parte bassa della caldaia o posizionate in modo tale da incontrare l'acuqa di ritorno alla temperatura più bassa possibile e da consentire un drenaggio efficace della condensa. Corpo caldaia in acciaio. La pressione d'esercizio dovrà essere di almeno 3 bar.Tutte le parti interessate dai gas di scarico, come camera di combustione, condotti uscita fumo e cassetta raccolta fumi saranno in acciaio inossidabile. La superficie di scambio sarà costituita da condotti gas di scarico ad unico strato con scanalature incrociate o da tubi a sezione elicoidale. Isolamento termico integrale a diretto contatto del corpo caldaia, costituito da un materassino di materiale isolante di notevole spessore, rinforzato con tessuto di fibra di vetro. La caldaia dorà essere dotata preferibilmente di doppio ingresso (alta e bassa temperatura di ritorno) / La caldaia verrà fornita con bruciatore integrato a gas con fiamma modulante con una gamma di regolazione almeno dal 30 al 100% già dotato di idonea rampa gas rispondente alle vigenti normative. La caldaia sarà completa di: / omologazione ai sensi della legge 308 del 29.5.82; / conformità al D.P.R. 15/11/1996 n° 660 "Regolamento per l'attuazione della Direttiva 92/42/CEE concernente i requisiti di rendimento delle nuove caldaie ad acqua calda, alimentate con combustibili liquidi o gassosi"; / conformità alla Legge 10 del 9 gennaio 1991. / conformità alla direttiva E.M.C. 89/336/CEE / conformità alla direttiva L.V. 73/23/CEE / Si dovrà inoltre soddisfare, in abbinamento con il bruciatore, i valori limite di NOx e CO previsti per la concessione del marchio ecologico "Angelo blu" con basso carico termico in camera di combustione. La caldaia, infine, dovrà essere certificata per un rendimento pari o superiore a quanto previsto dalla direttiva 92/42/CEE per i generatori a condensazione (4 stelle) / Le potenzialità si intendono per il funzionamento 80/60°C / Compresi: / caldaia condensazione comprensiva di quanto specificato; / kit o sistemi di appoggio al pavimento su antivibranti; / kit o apparati per l'evaquazione e neutralizzazione della condensa comprensivi di sifone e tubo flessibile di scarico; / regolazione per il funzionamento a temperatura costante con ingresso 0...10 V per il comando della temperatura di mandata dell'acqua all'impianto da regolatore remoto; / bocchettoni o controflange per il collegamentoall'impianto; / guarnizioni e materiale di consumo; / raccordo al camino; / e quant'altro necessario per l'installazione ultimata a regola d'arte. / - CALDAIA A BASAMENTO A CONDENSAZIONE CON BRUCIATORE INCORPORATO Potenzialità 170 kW	n		15508,62	10,13%
O.02.06.09	CALDAIA pressurizzata a condensazione con bruciatore incorporato per impianti di riscaldamento ad acqua calda fino a 90°C. Funzionamento con temperatura acqua di caldaia scorrevole, proporzionalmente ridotta, senza limite di temperatura inferiore, con superfici di scambio termico in acciaio inossidabile o acciaio nobile. Caldaia a grande contenuto d'acqua ed ampie intercapedini tali da consentire una circolazione naturale, con camera di combustione in acciaio inossidabile raffreddata ad acqua. Superfici di scambio per convenzione verticali in acciaio inossidabile realizzate nella parte bassa della caldaia o posizionate in modo tale da incontrare l'acuqa di ritorno alla temperatura più bassa possibile e da consentire un drenaggio efficace della condensa. Corpo caldaia in acciaio. La pressione d'esercizio dovrà essere di almeno 3 bar.Tutte le parti interessate dai gas di scarico, come camera di combustione, condotti uscita fumo e cassetta raccolta fumi saranno in acciaio inossidabile. La superficie di scambio sarà costituita da condotti gas di scarico ad unico strato con scanalature incrociate o da tubi a sezione elicoidale. Isolamento termico integrale a diretto contatto del corpo caldaia, costituito da un materassino di materiale isolante di notevole spessore, rinforzato con tessuto di fibra di vetro. La caldaia dorà essere dotata preferibilmente di doppio ingresso (alta e bassa temperatura di ritorno) / La caldaia verrà fornita con bruciatore integrato a gas con fiamma modulante con una gamma di regolazione almeno dal 30 al 100% già dotato di idonea rampa gas rispondente alle vigenti normative. La caldaia sarà completa di: / omologazione ai sensi della legge 308 del 29.5.82; / conformità al D.P.R. 15/11/1996 n° 660 "Regolamento per l'attuazione della Direttiva 92/42/CEE concernente i requisiti di rendimento delle nuove caldaie ad acqua calda, alimentate con combustibili liquidi o gassosi"; / conformità alla Legge 10 del 9 gennaio 1991. / conformità alla direttiva E.M.C. 89/336/CEE / conformità alla direttiva L.V. 73/23/CEE / Si dovrà inoltre soddisfare, in abbinamento con il bruciatore, i valori limite di NOx e CO previsti per la concessione del marchio ecologico "Angelo blu" con basso carico termico in camera di combustione. La caldaia, infine, dovrà essere certificata per un rendimento pari o superiore a quanto previsto dalla direttiva 92/42/CEE per i generatori a condensazione (4 stelle) / Le potenzialità si intendono per il funzionamento 80/60°C / Compresi: / caldaia condensazione comprensiva di quanto specificato; / kit o sistemi di appoggio al pavimento su antivibranti; / kit o apparati per l'evaquazione e neutralizzazione della condensa comprensivi di sifone e tubo flessibile di scarico; / regolazione per il funzionamento a temperatura costante con ingresso 0...10 V per il comando della temperatura di mandata dell'acqua all'impianto da regolatore remoto; / bocchettoni o controflange per il collegamentoall'impianto; / guarnizioni e materiale di consumo; / raccordo al camino; / e quant'altro necessario per l'installazione ultimata a regola d'arte. / - CALDAIA A BASAMENTO A CONDENSAZIONE CON BRUCIATORE INCORPORATO Potenzialità 225 kW	n		18778,26	10,13%
O.02.06.10	CALDAIA pressurizzata a condensazione con bruciatore incorporato per impianti di riscaldamento ad acqua calda fino a 90°C. Funzionamento con temperatura acqua di caldaia scorrevole, proporzionalmente ridotta, senza limite di temperatura inferiore, con superfici di scambio termico in acciaio inossidabile o acciaio nobile. Caldaia a grande contenuto d'acqua ed ampie intercapedini tali da consentire una circolazione naturale, con camera di combustione in acciaio inossidabile raffreddata ad acqua. Superfici di scambio per convenzione verticali in acciaio inossidabile realizzate nella parte bassa della caldaia o posizionate in modo tale da incontrare l'acuqa di ritorno alla temperatura più bassa possibile e da consentire un drenaggio efficace della condensa. Corpo caldaia in acciaio. La pressione d'esercizio dovrà essere di almeno 3 bar.Tutte le parti interessate dai gas di scarico, come camera di combustione, condotti uscita fumo e cassetta raccolta fumi saranno in acciaio inossidabile. La superficie di scambio sarà costituita da condotti gas di scarico ad unico strato con scanalature incrociate o da tubi a sezione elicoidale. Isolamento termico integrale a diretto contatto del corpo caldaia, costituito da un materassino di materiale isolante di notevole spessore, rinforzato con tessuto di fibra di vetro. La caldaia dorà essere dotata preferibilmente di doppio ingresso (alta e bassa temperatura di ritorno) / La caldaia verrà fornita con bruciatore integrato a gas con fiamma modulante con una gamma di regolazione almeno dal 30 al 100% già dotato di idonea rampa gas rispondente alle vigenti normative. La caldaia sarà completa di: / omologazione ai sensi della legge 308 del 29.5.82; / conformità al D.P.R. 15/11/1996 n° 660 "Regolamento per l'attuazione della Direttiva 92/42/CEE concernente i requisiti di rendimento delle nuove caldaie ad acqua calda, alimentate con combustibili liquidi o gassosi"; / conformità alla Legge 10 del 9 gennaio 1991. / conformità alla direttiva E.M.C. 89/336/CEE / conformità alla direttiva L.V. 73/23/CEE / Si dovrà inoltre soddisfare, in abbinamento con il bruciatore, i valori limite di NOx e CO previsti per la concessione del marchio ecologico "Angelo blu" con basso carico termico in camera di combustione. La caldaia, infine, dovrà essere certificata per un rendimento pari o superiore a quanto previsto dalla direttiva 92/42/CEE per i generatori a condensazione (4 stelle) / Le potenzialità si intendono per il funzionamento 80/60°C / Compresi: / caldaia condensazione comprensiva di quanto specificato; / kit o sistemi di appoggio al pavimento su antivibranti; / kit o apparati per l'evaquazione e neutralizzazione della condensa comprensivi di sifone e tubo flessibile di scarico; / regolazione per il funzionamento a temperatura costante con ingresso 0...10 V per il comando della temperatura di mandata dell'acqua all'impianto da regolatore remoto; / bocchettoni o controflange per il collegamentoall'impianto; / guarnizioni e materiale di consumo; / raccordo al camino; / e quant'altro necessario per l'installazione ultimata a regola d'arte. / - CALDAIA A BASAMENTO A CONDENSAZIONE CON BRUCIATORE INCORPORATO Potenzialità 285 kW	n		21216,39	10,13%
O.02.06.11	CALDAIA pressurizzata a condensazione con bruciatore incorporato per impianti di riscaldamento ad acqua calda fino a 90°C. Funzionamento con temperatura acqua di caldaia scorrevole, proporzionalmente ridotta, senza limite di temperatura inferiore, con superfici di scambio termico in acciaio inossidabile o acciaio nobile. Caldaia a grande contenuto d'acqua ed ampie intercapedini tali da consentire una circolazione naturale, con camera di combustione in acciaio inossidabile raffreddata ad acqua. Superfici di scambio per convenzione verticali in acciaio inossidabile realizzate nella parte bassa della caldaia o posizionate in modo tale da incontrare l'acuqa di ritorno alla temperatura più bassa possibile e da consentire un drenaggio efficace della condensa. Corpo caldaia in acciaio. La pressione d'esercizio dovrà essere di almeno 3 bar.Tutte le parti interessate dai gas di scarico, come camera di combustione, condotti uscita fumo e cassetta raccolta fumi saranno in acciaio inossidabile. La superficie di scambio sarà costituita da condotti gas di scarico ad unico strato con scanalature incrociate o da tubi a sezione elicoidale. Isolamento termico integrale a diretto contatto del corpo caldaia, costituito da un materassino di materiale isolante di notevole spessore, rinforzato con tessuto di fibra di vetro. La caldaia dorà essere dotata preferibilmente di doppio ingresso (alta e bassa temperatura di ritorno) / La caldaia verrà fornita con bruciatore integrato a gas con fiamma modulante con una gamma di regolazione almeno dal 30 al 100% già dotato di idonea rampa gas rispondente alle vigenti normative. La caldaia sarà completa di: / omologazione ai sensi della legge 308 del 29.5.82; / conformità al D.P.R. 15/11/1996 n° 660 "Regolamento per l'attuazione della Direttiva 92/42/CEE concernente i requisiti di rendimento delle nuove caldaie ad acqua calda, alimentate con combustibili liquidi o gassosi"; / conformità alla Legge 10 del 9 gennaio 1991. / conformità alla direttiva E.M.C. 89/336/CEE / conformità alla direttiva L.V. 73/23/CEE / Si dovrà inoltre soddisfare, in abbinamento con il bruciatore, i valori limite di NOx e CO previsti per la concessione del marchio ecologico "Angelo blu" con basso carico termico in camera di combustione. La caldaia, infine, dovrà essere certificata per un rendimento pari o superiore a quanto previsto dalla direttiva 92/42/CEE per i generatori a condensazione (4 stelle) / Le potenzialità si intendono per il funzionamento 80/60°C / Compresi: / caldaia condensazione comprensiva di quanto specificato; / kit o sistemi di appoggio al pavimento su antivibranti; / kit o apparati per l'evaquazione e neutralizzazione della condensa comprensivi di sifone e tubo flessibile di scarico; / regolazione per il funzionamento a temperatura costante con ingresso 0...10 V per il comando della temperatura di mandata dell'acqua all'impianto da regolatore remoto; / bocchettoni o controflange per il collegamentoall'impianto; / guarnizioni e materiale di consumo; / raccordo al camino; / e quant'altro necessario per l'installazione ultimata a regola d'arte. / - CALDAIA A BASAMENTO A CONDENSAZIONE CON BRUCIATORE INCORPORATO Potenzialità 350 kW	n		24930,47	10,13%
O.02.06.12	CALDAIA pressurizzata a condensazione con bruciatore incorporato per impianti di riscaldamento ad acqua calda fino a 90°C. Funzionamento con temperatura acqua di caldaia scorrevole, proporzionalmente ridotta, senza limite di temperatura inferiore, con superfici di scambio termico in acciaio inossidabile o acciaio nobile. Caldaia a grande contenuto d'acqua ed ampie intercapedini tali da consentire una circolazione naturale, con camera di combustione in acciaio inossidabile raffreddata ad acqua. Superfici di scambio per convenzione verticali in acciaio inossidabile realizzate nella parte bassa della caldaia o posizionate in modo tale da incontrare l'acuqa di ritorno alla temperatura più bassa possibile e da consentire un drenaggio efficace della condensa. Corpo caldaia in acciaio. La pressione d'esercizio dovrà essere di almeno 3 bar.Tutte le parti interessate dai gas di scarico, come camera di combustione, condotti uscita fumo e cassetta raccolta fumi saranno in acciaio inossidabile. La superficie di scambio sarà costituita da condotti gas di scarico ad unico strato con scanalature incrociate o da tubi a sezione elicoidale. Isolamento termico integrale a diretto contatto del corpo caldaia, costituito da un materassino di materiale isolante di notevole spessore, rinforzato con tessuto di fibra di vetro. La caldaia dorà essere dotata preferibilmente di doppio ingresso (alta e bassa temperatura di ritorno) / La caldaia verrà fornita con bruciatore integrato a gas con fiamma modulante con una gamma di regolazione almeno dal 30 al 100% già dotato di idonea rampa gas rispondente alle vigenti normative. La caldaia sarà completa di: / omologazione ai sensi della legge 308 del 29.5.82; / conformità al D.P.R. 15/11/1996 n° 660 "Regolamento per l'attuazione della Direttiva 92/42/CEE concernente i requisiti di rendimento delle nuove caldaie ad acqua calda, alimentate con combustibili liquidi o gassosi"; / conformità alla Legge 10 del 9 gennaio 1991. / conformità alla direttiva E.M.C. 89/336/CEE / conformità alla direttiva L.V. 73/23/CEE / Si dovrà inoltre soddisfare, in abbinamento con il bruciatore, i valori limite di NOx e CO previsti per la concessione del marchio ecologico "Angelo blu" con basso carico termico in camera di combustione. La caldaia, infine, dovrà essere certificata per un rendimento pari o superiore a quanto previsto dalla direttiva 92/42/CEE per i generatori a condensazione (4 stelle) / Le potenzialità si intendono per il funzionamento 80/60°C / Compresi: / caldaia condensazione comprensiva di quanto specificato; / kit o sistemi di appoggio al pavimento su antivibranti; / kit o apparati per l'evaquazione e neutralizzazione della condensa comprensivi di sifone e tubo flessibile di scarico; / regolazione per il funzionamento a temperatura costante con ingresso 0...10 V per il comando della temperatura di mandata dell'acqua all'impianto da regolatore remoto; / bocchettoni o controflange per il collegamentoall'impianto; / guarnizioni e materiale di consumo; / raccordo al camino; / e quant'altro necessario per l'installazione ultimata a regola d'arte. / - CALDAIA A BASAMENTO A CONDENSAZIONE CON BRUCIATORE INCORPORATO Potenzialità 400 kW	n		25382,24	10,13%
O.02.06.13	CALDAIA pressurizzata a condensazione con bruciatore incorporato per impianti di riscaldamento ad acqua calda fino a 90°C. Funzionamento con temperatura acqua di caldaia scorrevole, proporzionalmente ridotta, senza limite di temperatura inferiore, con superfici di scambio termico in acciaio inossidabile o acciaio nobile. Caldaia a grande contenuto d'acqua ed ampie intercapedini tali da consentire una circolazione naturale, con camera di combustione in acciaio inossidabile raffreddata ad acqua. Superfici di scambio per convenzione verticali in acciaio inossidabile realizzate nella parte bassa della caldaia o posizionate in modo tale da incontrare l'acuqa di ritorno alla temperatura più bassa possibile e da consentire un drenaggio efficace della condensa. Corpo caldaia in acciaio. La pressione d'esercizio dovrà essere di almeno 3 bar.Tutte le parti interessate dai gas di scarico, come camera di combustione, condotti uscita fumo e cassetta raccolta fumi saranno in acciaio inossidabile. La superficie di scambio sarà costituita da condotti gas di scarico ad unico strato con scanalature incrociate o da tubi a sezione elicoidale. Isolamento termico integrale a diretto contatto del corpo caldaia, costituito da un materassino di materiale isolante di notevole spessore, rinforzato con tessuto di fibra di vetro. La caldaia dorà essere dotata preferibilmente di doppio ingresso (alta e bassa temperatura di ritorno) / La caldaia verrà fornita con bruciatore integrato a gas con fiamma modulante con una gamma di regolazione almeno dal 30 al 100% già dotato di idonea rampa gas rispondente alle vigenti normative. La caldaia sarà completa di: / omologazione ai sensi della legge 308 del 29.5.82; / conformità al D.P.R. 15/11/1996 n° 660 "Regolamento per l'attuazione della Direttiva 92/42/CEE concernente i requisiti di rendimento delle nuove caldaie ad acqua calda, alimentate con combustibili liquidi o gassosi"; / conformità alla Legge 10 del 9 gennaio 1991. / conformità alla direttiva E.M.C. 89/336/CEE / conformità alla direttiva L.V. 73/23/CEE / Si dovrà inoltre soddisfare, in abbinamento con il bruciatore, i valori limite di NOx e CO previsti per la concessione del marchio ecologico "Angelo blu" con basso carico termico in camera di combustione. La caldaia, infine, dovrà essere certificata per un rendimento pari o superiore a quanto previsto dalla direttiva 92/42/CEE per i generatori a condensazione (4 stelle) / Le potenzialità si intendono per il funzionamento 80/60°C / Compresi: / caldaia condensazione comprensiva di quanto specificato; / kit o sistemi di appoggio al pavimento su antivibranti; / kit o apparati per l'evaquazione e neutralizzazione della condensa comprensivi di sifone e tubo flessibile di scarico; / regolazione per il funzionamento a temperatura costante con ingresso 0...10 V per il comando della temperatura di mandata dell'acqua all'impianto da regolatore remoto; / bocchettoni o controflange per il collegamentoall'impianto; / guarnizioni e materiale di consumo; / raccordo al camino; / e quant'altro necessario per l'installazione ultimata a regola d'arte. / - CALDAIA A BASAMENTO A CONDENSAZIONE CON BRUCIATORE INCORPORATO Potenzialità 450 kW	n		26344,44	10,13%
O.02.06.14	CALDAIA pressurizzata a condensazione con bruciatore incorporato per impianti di riscaldamento ad acqua calda fino a 90°C. Funzionamento con temperatura acqua di caldaia scorrevole, proporzionalmente ridotta, senza limite di temperatura inferiore, con superfici di scambio termico in acciaio inossidabile o acciaio nobile. Caldaia a grande contenuto d'acqua ed ampie intercapedini tali da consentire una circolazione naturale, con camera di combustione in acciaio inossidabile raffreddata ad acqua. Superfici di scambio per convenzione verticali in acciaio inossidabile realizzate nella parte bassa della caldaia o posizionate in modo tale da incontrare l'acuqa di ritorno alla temperatura più bassa possibile e da consentire un drenaggio efficace della condensa. Corpo caldaia in acciaio. La pressione d'esercizio dovrà essere di almeno 3 bar.Tutte le parti interessate dai gas di scarico, come camera di combustione, condotti uscita fumo e cassetta raccolta fumi saranno in acciaio inossidabile. La superficie di scambio sarà costituita da condotti gas di scarico ad unico strato con scanalature incrociate o da tubi a sezione elicoidale. Isolamento termico integrale a diretto contatto del corpo caldaia, costituito da un materassino di materiale isolante di notevole spessore, rinforzato con tessuto di fibra di vetro. La caldaia dorà essere dotata preferibilmente di doppio ingresso (alta e bassa temperatura di ritorno) / La caldaia verrà fornita con bruciatore integrato a gas con fiamma modulante con una gamma di regolazione almeno dal 30 al 100% già dotato di idonea rampa gas rispondente alle vigenti normative. La caldaia sarà completa di: / omologazione ai sensi della legge 308 del 29.5.82; / conformità al D.P.R. 15/11/1996 n° 660 "Regolamento per l'attuazione della Direttiva 92/42/CEE concernente i requisiti di rendimento delle nuove caldaie ad acqua calda, alimentate con combustibili liquidi o gassosi"; / conformità alla Legge 10 del 9 gennaio 1991. / conformità alla direttiva E.M.C. 89/336/CEE / conformità alla direttiva L.V. 73/23/CEE / Si dovrà inoltre soddisfare, in abbinamento con il bruciatore, i valori limite di NOx e CO previsti per la concessione del marchio ecologico "Angelo blu" con basso carico termico in camera di combustione. La caldaia, infine, dovrà essere certificata per un rendimento pari o superiore a quanto previsto dalla direttiva 92/42/CEE per i generatori a condensazione (4 stelle) / Le potenzialità si intendono per il funzionamento 80/60°C / Compresi: / caldaia condensazione comprensiva di quanto specificato; / kit o sistemi di appoggio al pavimento su antivibranti; / kit o apparati per l'evaquazione e neutralizzazione della condensa comprensivi di sifone e tubo flessibile di scarico; / regolazione per il funzionamento a temperatura costante con ingresso 0...10 V per il comando della temperatura di mandata dell'acqua all'impianto da regolatore remoto; / bocchettoni o controflange per il collegamentoall'impianto; / guarnizioni e materiale di consumo; / raccordo al camino; / e quant'altro necessario per l'installazione ultimata a regola d'arte. / - CALDAIA A BASAMENTO A CONDENSAZIONE CON BRUCIATORE INCORPORATO Potenzialità 500 kW	n		31742,10	10,13%
O.02.06.15	CALDAIA pressurizzata a condensazione con bruciatore incorporato per impianti di riscaldamento ad acqua calda fino a 90°C. Funzionamento con temperatura acqua di caldaia scorrevole, proporzionalmente ridotta, senza limite di temperatura inferiore, con superfici di scambio termico in acciaio inossidabile o acciaio nobile. Caldaia a grande contenuto d'acqua ed ampie intercapedini tali da consentire una circolazione naturale, con camera di combustione in acciaio inossidabile raffreddata ad acqua. Superfici di scambio per convenzione verticali in acciaio inossidabile realizzate nella parte bassa della caldaia o posizionate in modo tale da incontrare l'acuqa di ritorno alla temperatura più bassa possibile e da consentire un drenaggio efficace della condensa. Corpo caldaia in acciaio. La pressione d'esercizio dovrà essere di almeno 3 bar.Tutte le parti interessate dai gas di scarico, come camera di combustione, condotti uscita fumo e cassetta raccolta fumi saranno in acciaio inossidabile. La superficie di scambio sarà costituita da condotti gas di scarico ad unico strato con scanalature incrociate o da tubi a sezione elicoidale. Isolamento termico integrale a diretto contatto del corpo caldaia, costituito da un materassino di materiale isolante di notevole spessore, rinforzato con tessuto di fibra di vetro. La caldaia dorà essere dotata preferibilmente di doppio ingresso (alta e bassa temperatura di ritorno) / La caldaia verrà fornita con bruciatore integrato a gas con fiamma modulante con una gamma di regolazione almeno dal 30 al 100% già dotato di idonea rampa gas rispondente alle vigenti normative. La caldaia sarà completa di: / omologazione ai sensi della legge 308 del 29.5.82; / conformità al D.P.R. 15/11/1996 n° 660 "Regolamento per l'attuazione della Direttiva 92/42/CEE concernente i requisiti di rendimento delle nuove caldaie ad acqua calda, alimentate con combustibili liquidi o gassosi"; / conformità alla Legge 10 del 9 gennaio 1991. / conformità alla direttiva E.M.C. 89/336/CEE / conformità alla direttiva L.V. 73/23/CEE / Si dovrà inoltre soddisfare, in abbinamento con il bruciatore, i valori limite di NOx e CO previsti per la concessione del marchio ecologico "Angelo blu" con basso carico termico in camera di combustione. La caldaia, infine, dovrà essere certificata per un rendimento pari o superiore a quanto previsto dalla direttiva 92/42/CEE per i generatori a condensazione (4 stelle) / Le potenzialità si intendono per il funzionamento 80/60°C / Compresi: / caldaia condensazione comprensiva di quanto specificato; / kit o sistemi di appoggio al pavimento su antivibranti; / kit o apparati per l'evaquazione e neutralizzazione della condensa comprensivi di sifone e tubo flessibile di scarico; / regolazione per il funzionamento a temperatura costante con ingresso 0...10 V per il comando della temperatura di mandata dell'acqua all'impianto da regolatore remoto; / bocchettoni o controflange per il collegamentoall'impianto; / guarnizioni e materiale di consumo; / raccordo al camino; / e quant'altro necessario per l'installazione ultimata a regola d'arte. / - CALDAIA A BASAMENTO A CONDENSAZIONE CON BRUCIATORE INCORPORATO Potenzialità 550 kW	n		32319,43	10,13%
O.02.06.16	CALDAIA pressurizzata a condensazione con bruciatore incorporato per impianti di riscaldamento ad acqua calda fino a 90°C. Funzionamento con temperatura acqua di caldaia scorrevole, proporzionalmente ridotta, senza limite di temperatura inferiore, con superfici di scambio termico in acciaio inossidabile o acciaio nobile. Caldaia a grande contenuto d'acqua ed ampie intercapedini tali da consentire una circolazione naturale, con camera di combustione in acciaio inossidabile raffreddata ad acqua. Superfici di scambio per convenzione verticali in acciaio inossidabile realizzate nella parte bassa della caldaia o posizionate in modo tale da incontrare l'acuqa di ritorno alla temperatura più bassa possibile e da consentire un drenaggio efficace della condensa. Corpo caldaia in acciaio. La pressione d'esercizio dovrà essere di almeno 3 bar.Tutte le parti interessate dai gas di scarico, come camera di combustione, condotti uscita fumo e cassetta raccolta fumi saranno in acciaio inossidabile. La superficie di scambio sarà costituita da condotti gas di scarico ad unico strato con scanalature incrociate o da tubi a sezione elicoidale. Isolamento termico integrale a diretto contatto del corpo caldaia, costituito da un materassino di materiale isolante di notevole spessore, rinforzato con tessuto di fibra di vetro. La caldaia dorà essere dotata preferibilmente di doppio ingresso (alta e bassa temperatura di ritorno) / La caldaia verrà fornita con bruciatore integrato a gas con fiamma modulante con una gamma di regolazione almeno dal 30 al 100% già dotato di idonea rampa gas rispondente alle vigenti normative. La caldaia sarà completa di: / omologazione ai sensi della legge 308 del 29.5.82; / conformità al D.P.R. 15/11/1996 n° 660 "Regolamento per l'attuazione della Direttiva 92/42/CEE concernente i requisiti di rendimento delle nuove caldaie ad acqua calda, alimentate con combustibili liquidi o gassosi"; / conformità alla Legge 10 del 9 gennaio 1991. / conformità alla direttiva E.M.C. 89/336/CEE / conformità alla direttiva L.V. 73/23/CEE / Si dovrà inoltre soddisfare, in abbinamento con il bruciatore, i valori limite di NOx e CO previsti per la concessione del marchio ecologico "Angelo blu" con basso carico termico in camera di combustione. La caldaia, infine, dovrà essere certificata per un rendimento pari o superiore a quanto previsto dalla direttiva 92/42/CEE per i generatori a condensazione (4 stelle) / Le potenzialità si intendono per il funzionamento 80/60°C / Compresi: / caldaia condensazione comprensiva di quanto specificato; / kit o sistemi di appoggio al pavimento su antivibranti; / kit o apparati per l'evaquazione e neutralizzazione della condensa comprensivi di sifone e tubo flessibile di scarico; / regolazione per il funzionamento a temperatura costante con ingresso 0...10 V per il comando della temperatura di mandata dell'acqua all'impianto da regolatore remoto; / bocchettoni o controflange per il collegamentoall'impianto; / guarnizioni e materiale di consumo; / raccordo al camino; / e quant'altro necessario per l'installazione ultimata a regola d'arte. / - CALDAIA A BASAMENTO A CONDENSAZIONE CON BRUCIATORE INCORPORATO Potenzialità 600 kW	n		33089,19	10,13%
O.02.07	CALDAIA MURALE A CAMERA STAGNA ISTANTANEA
O.02.07.01	CALDAIA murale per riscaldamento e produzione di acqua calda sanitaria istantanea a camera stagna e tiraggio forzato (tipo "C", come definito dalla UNI-CIG 7129 per potenze inferiori ai 34 kW). Caratteristiche: / mantello esterno in lamiera d'acciaio; / materassino isolante in lana minerale di spessoreadeguato; / scambiatore di calore fumi/acqua ad alto rendimento in acciaio o rame; / scambiatore di calore acqua calda sanitaria/acqua di riscaldamento a piastre in acciaio inox od in rame con pressione massima lato acqua sanitaria fino a 6 bar; / camera stagna in acciaio con ventilatore di evaquazione fumi in a velocità fissa, pressostato differenziale a verifica del corretto funzionamento del ventilatore e del circuito scarico fumi/aspirazione aria; / bruciatore atmosferico in acciaiom inox; / modulazione continua della fiamma comandata con regilatore PID sia sul circuito di riscaldamento che sul sanitario, campo di modulazione 40-100%; / accensione elettronica con controllo a ionizzazione; / gruppo idraulico composto da valvola 3 vie, valvola di precedenza sanitario, pressostato differenziale per il circuito primario, pompa di circolazione, by-pass regolabile, dispositivo di riempimento e svuotamento impianto; / valvola di sicurezza e regolazione gas; / pressostato gas e pressostato aria; / ventilatore per adduzione aria comburente; / termostato di sicurezza sovratemperatura; / vaso di espansione; / pressione d'esercizio: almeno 3 bar. La caldaia sarà completa di: / omologazione ai sensi della legge 308 del 29.5.82; / conformità al D.P.R. 15/11/1996 n° 660 "Regolamento per l'attuazione della Direttiva 92/42/CEE concernente i requisiti di rendimento delle nuove caldaie ad acqua calda, alimentate con combustibili liquidi o gassosi"; / conformità alla Legge 10 del 9 gennaio 1991. / conformità alla direttiva E.M.C. 89/336/CEE / conformità alla direttiva L.V. 73/23/CEE / La caldaia dovrà essere certificata per un rendimento pari o superiore a quanto previsto dalla direttiva 92/42/CEE per ottenere un punteggio di 3 stelle. / Compresi: / caldaia murale comprensiva di quanto specificato; / kit o dime di montaggio di qualsiasi natura per il fissaggio a muro; / regolazione per il funzionamento a temperatura costante (eventuali kit per il funzionamento a temperatura variabile con sonda climatica verranno contabilizzati a parte) / rubinetti di ingresso e uscita, guarnizioni e materiale diconsumo; / raccordo al camino (tubo coassiale); / e quant'altro necessario per l'installazione ultimata a regolad'arte. / - CALDAIA MURALE A CAMERA STAGNA ISTANTANEA Potenzialità 24 kW	n		1726,12	8,60%
O.02.07.02	CALDAIA murale per riscaldamento e produzione di acqua calda sanitaria istantanea a camera stagna e tiraggio forzato (tipo "C", come definito dalla UNI-CIG 7129 per potenze inferiori ai 34 kW). Caratteristiche: / mantello esterno in lamiera d'acciaio; / materassino isolante in lana minerale di spessoreadeguato; / scambiatore di calore fumi/acqua ad alto rendimento in acciaio o rame; / scambiatore di calore acqua calda sanitaria/acqua di riscaldamento a piastre in acciaio inox od in rame con pressione massima lato acqua sanitaria fino a 6 bar; / camera stagna in acciaio con ventilatore di evaquazione fumi in a velocità fissa, pressostato differenziale a verifica del corretto funzionamento del ventilatore e del circuito scarico fumi/aspirazione aria; / bruciatore atmosferico in acciaiom inox; / modulazione continua della fiamma comandata con regilatore PID sia sul circuito di riscaldamento che sul sanitario, campo di modulazione 40-100%; / accensione elettronica con controllo a ionizzazione; / gruppo idraulico composto da valvola 3 vie, valvola di precedenza sanitario, pressostato differenziale per il circuito primario, pompa di circolazione, by-pass regolabile, dispositivo di riempimento e svuotamento impianto; / valvola di sicurezza e regolazione gas; / pressostato gas e pressostato aria; / ventilatore per adduzione aria comburente; / termostato di sicurezza sovratemperatura; / vaso di espansione; / pressione d'esercizio: almeno 3 bar. La caldaia sarà completa di: / omologazione ai sensi della legge 308 del 29.5.82; / conformità al D.P.R. 15/11/1996 n° 660 "Regolamento per l'attuazione della Direttiva 92/42/CEE concernente i requisiti di rendimento delle nuove caldaie ad acqua calda, alimentate con combustibili liquidi o gassosi"; / conformità alla Legge 10 del 9 gennaio 1991. / conformità alla direttiva E.M.C. 89/336/CEE / conformità alla direttiva L.V. 73/23/CEE / La caldaia dovrà essere certificata per un rendimento pari o superiore a quanto previsto dalla direttiva 92/42/CEE per ottenere un punteggio di 3 stelle. / Compresi: / caldaia murale comprensiva di quanto specificato; / kit o dime di montaggio di qualsiasi natura per il fissaggio a muro; / regolazione per il funzionamento a temperatura costante (eventuali kit per il funzionamento a temperatura variabile con sonda climatica verranno contabilizzati a parte) / rubinetti di ingresso e uscita, guarnizioni e materiale diconsumo; / raccordo al camino (tubo coassiale); / e quant'altro necessario per l'installazione ultimata a regolad'arte. / - CALDAIA MURALE A CAMERA STAGNA ISTANTANEA Potenzialità 28 kW	n		1902,84	8,60%
O.02.07.03	CALDAIA murale per riscaldamento e produzione di acqua calda sanitaria istantanea a camera stagna e tiraggio forzato (tipo "C", come definito dalla UNI-CIG 7129 per potenze inferiori ai 34 kW). Caratteristiche: / mantello esterno in lamiera d'acciaio; / materassino isolante in lana minerale di spessoreadeguato; / scambiatore di calore fumi/acqua ad alto rendimento in acciaio o rame; / scambiatore di calore acqua calda sanitaria/acqua di riscaldamento a piastre in acciaio inox od in rame con pressione massima lato acqua sanitaria fino a 6 bar; / camera stagna in acciaio con ventilatore di evaquazione fumi in a velocità fissa, pressostato differenziale a verifica del corretto funzionamento del ventilatore e del circuito scarico fumi/aspirazione aria; / bruciatore atmosferico in acciaiom inox; / modulazione continua della fiamma comandata con regilatore PID sia sul circuito di riscaldamento che sul sanitario, campo di modulazione 40-100%; / accensione elettronica con controllo a ionizzazione; / gruppo idraulico composto da valvola 3 vie, valvola di precedenza sanitario, pressostato differenziale per il circuito primario, pompa di circolazione, by-pass regolabile, dispositivo di riempimento e svuotamento impianto; / valvola di sicurezza e regolazione gas; / pressostato gas e pressostato aria; / ventilatore per adduzione aria comburente; / termostato di sicurezza sovratemperatura; / vaso di espansione; / pressione d'esercizio: almeno 3 bar. La caldaia sarà completa di: / omologazione ai sensi della legge 308 del 29.5.82; / conformità al D.P.R. 15/11/1996 n° 660 "Regolamento per l'attuazione della Direttiva 92/42/CEE concernente i requisiti di rendimento delle nuove caldaie ad acqua calda, alimentate con combustibili liquidi o gassosi"; / conformità alla Legge 10 del 9 gennaio 1991. / conformità alla direttiva E.M.C. 89/336/CEE / conformità alla direttiva L.V. 73/23/CEE / La caldaia dovrà essere certificata per un rendimento pari o superiore a quanto previsto dalla direttiva 92/42/CEE per ottenere un punteggio di 3 stelle. / Compresi: / caldaia murale comprensiva di quanto specificato; / kit o dime di montaggio di qualsiasi natura per il fissaggio a muro; / regolazione per il funzionamento a temperatura costante (eventuali kit per il funzionamento a temperatura variabile con sonda climatica verranno contabilizzati a parte) / rubinetti di ingresso e uscita, guarnizioni e materiale diconsumo; / raccordo al camino (tubo coassiale); / e quant'altro necessario per l'installazione ultimata a regolad'arte. / - CALDAIA MURALE A CAMERA STAGNA ISTANTANEA Potenzialità 32 kW	n		2088,05	8,60%
O.02.08	CALDAIA MURALE A CAMERA STAGNA CON BOILER
O.02.08.01	CALDAIA murale per riscaldamento e produzione di acqua calda sanitaria a camera stagna e tiraggio forzato (tipo "C", come definito dalla UNI-CIG 7129 per potenze inferiori ai 34 kW). La caldaia sarà dotata di bollitore per riscaldamento di acqua calda sanitaria con scambiatore di calore incorporato, della capacità di almeno 50 l, in acciaio. Caratteristiche: / mantello esterno in lamiera d'acciaio; / materassino isolante in lana minerale di spessoreadeguato; / scambiatore di calore fumi/acqua ad alto rendimento in acciaio o rame; / bollitore in acciaio inox con scambiatore incorporato con vaso di espansione lato acqua calda sanitaria di almeno 2 litri, pressione massima lato acqua sanitaria fino a 6 bar; / camera stagna in acciaio con ventilatore di evaquazione fumi in a velocità fissa, pressostato / differenziale a verifica del corretto funzionamento del ventilatore e del circuito scarico fumi/aspirazione aria; / bruciatore atmosferico in acciaiom inox; / modulazione continua della fiamma comandata con regilatore PID sia sul circuito di riscaldamento che sul sanitario, campo di modulazione 40-100%; / accensione elettronica con controllo a ionizzazione; / gruppo idraulico composto da valvola 3 vie, valvola di precedenza sanitario, pressostato differenziale per il circuito primario, pompa di circolazione, by-pass regolabile, dispositivo di riempimento e svuotamento impianto; / valvola di sicurezza e regolazione gas; / pressostato gas e pressostato aria; / ventilatore per adduzione aria comburente; / termostato di sicurezza sovratemperatura; / vaso di espansione; / pressione d'esercizio: almeno 3 bar. La caldaia sarà completa di: / omologazione ai sensi della legge 308 del 29.5.82; / conformità al D.P.R. 15/11/1996 n° 660 "Regolamento per l'attuazione della Direttiva 92/42/CEE concernente i requisiti di rendimento delle nuove caldaie ad acqua calda, alimentate con combustibili liquidi o gassosi"; / conformità alla Legge 10 del 9 gennaio 1991. / conformità alla direttiva E.M.C. 89/336/CEE / conformità alla direttiva L.V. 73/23/CEE / La caldaia dovrà essere certificata per un rendimento pari o superiore a quanto previsto dalla direttiva 92/42/CEE per ottenere un punteggio di 3 stelle. / Compresi: / caldaia murale comprensiva di quanto specificato; / kit o dime di montaggio di qualsiasi natura per il fissaggio a muro; / regolazione per il funzionamento a temperatura costante (eventuali kit per il funzionamento a temperatura variabile con sonda climatica verranno contabilizzati a parte) / rubinetti di ingresso e uscita, guarnizioni e materiale diconsumo; / raccordo al camino (tubo coassiale); / e quant'altro necessario per l'installazione ultimata a regolad'arte. / - CALDAIA MURALE A CAMERA STAGNA CON BOILER Potenzialità 24 kW	n		2088,05	10,67%
O.02.08.02	CALDAIA murale per riscaldamento e produzione di acqua calda sanitaria a camera stagna e tiraggio forzato (tipo "C", come definito dalla UNI-CIG 7129 per potenze inferiori ai 34 kW). La caldaia sarà dotata di bollitore per riscaldamento di acqua calda sanitaria con scambiatore di calore incorporato, della capacità di almeno 50 l, in acciaio. Caratteristiche: / mantello esterno in lamiera d'acciaio; / materassino isolante in lana minerale di spessoreadeguato; / scambiatore di calore fumi/acqua ad alto rendimento in acciaio o rame; / bollitore in acciaio inox con scambiatore incorporato con vaso di espansione lato acqua calda sanitaria di almeno 2 litri, pressione massima lato acqua sanitaria fino a 6 bar; / camera stagna in acciaio con ventilatore di evaquazione fumi in a velocità fissa, pressostato / differenziale a verifica del corretto funzionamento del ventilatore e del circuito scarico fumi/aspirazione aria; / bruciatore atmosferico in acciaiom inox; / modulazione continua della fiamma comandata con regilatore PID sia sul circuito di riscaldamento che sul sanitario, campo di modulazione 40-100%; / accensione elettronica con controllo a ionizzazione; / gruppo idraulico composto da valvola 3 vie, valvola di precedenza sanitario, pressostato differenziale per il circuito primario, pompa di circolazione, by-pass regolabile, dispositivo di riempimento e svuotamento impianto; / valvola di sicurezza e regolazione gas; / pressostato gas e pressostato aria; / ventilatore per adduzione aria comburente; / termostato di sicurezza sovratemperatura; / vaso di espansione; / pressione d'esercizio: almeno 3 bar. La caldaia sarà completa di: / omologazione ai sensi della legge 308 del 29.5.82; / conformità al D.P.R. 15/11/1996 n° 660 "Regolamento per l'attuazione della Direttiva 92/42/CEE concernente i requisiti di rendimento delle nuove caldaie ad acqua calda, alimentate con combustibili liquidi o gassosi"; / conformità alla Legge 10 del 9 gennaio 1991. / conformità alla direttiva E.M.C. 89/336/CEE / conformità alla direttiva L.V. 73/23/CEE / La caldaia dovrà essere certificata per un rendimento pari o superiore a quanto previsto dalla direttiva 92/42/CEE per ottenere un punteggio di 3 stelle. / Compresi: / caldaia murale comprensiva di quanto specificato; / kit o dime di montaggio di qualsiasi natura per il fissaggio a muro; / regolazione per il funzionamento a temperatura costante (eventuali kit per il funzionamento a temperatura variabile con sonda climatica verranno contabilizzati a parte) / rubinetti di ingresso e uscita, guarnizioni e materiale diconsumo; / raccordo al camino (tubo coassiale); / e quant'altro necessario per l'installazione ultimata a regolad'arte. / - / CALDAIA MURALE A CAMERA STAGNA CON BOILER Potenzialità 28 / kW	n		2168,49	10,67%
O.02.08.03	CALDAIA murale per riscaldamento e produzione di acqua calda sanitaria a camera stagna e tiraggio forzato (tipo "C", come definito dalla UNI-CIG 7129 per potenze inferiori ai 34 kW). La caldaia sarà dotata di bollitore per riscaldamento di acqua calda sanitaria con scambiatore di calore incorporato, della capacità di almeno 50 l, in acciaio. Caratteristiche: / mantello esterno in lamiera d'acciaio; / materassino isolante in lana minerale di spessoreadeguato; / scambiatore di calore fumi/acqua ad alto rendimento in acciaio o rame; / bollitore in acciaio inox con scambiatore incorporato con vaso di espansione lato acqua calda sanitaria di almeno 2 litri, pressione massima lato acqua sanitaria fino a 6 bar; / camera stagna in acciaio con ventilatore di evaquazione fumi in a velocità fissa, pressostato / differenziale a verifica del corretto funzionamento del ventilatore e del circuito scarico fumi/aspirazione aria; / bruciatore atmosferico in acciaiom inox; / modulazione continua della fiamma comandata con regilatore PID sia sul circuito di riscaldamento che sul sanitario, campo di modulazione 40-100%; / accensione elettronica con controllo a ionizzazione; / gruppo idraulico composto da valvola 3 vie, valvola di precedenza sanitario, pressostato differenziale per il circuito primario, pompa di circolazione, by-pass regolabile, dispositivo di riempimento e svuotamento impianto; / valvola di sicurezza e regolazione gas; / pressostato gas e pressostato aria; / ventilatore per adduzione aria comburente; / termostato di sicurezza sovratemperatura; / vaso di espansione; / pressione d'esercizio: almeno 3 bar. La caldaia sarà completa di: / omologazione ai sensi della legge 308 del 29.5.82; / conformità al D.P.R. 15/11/1996 n° 660 "Regolamento per l'attuazione della Direttiva 92/42/CEE concernente i requisiti di rendimento delle nuove caldaie ad acqua calda, alimentate con combustibili liquidi o gassosi"; / conformità alla Legge 10 del 9 gennaio 1991. / conformità alla direttiva E.M.C. 89/336/CEE / conformità alla direttiva L.V. 73/23/CEE / La caldaia dovrà essere certificata per un rendimento pari o superiore a quanto previsto dalla direttiva 92/42/CEE per ottenere un punteggio di 3 stelle. / Compresi: / caldaia murale comprensiva di quanto specificato; / kit o dime di montaggio di qualsiasi natura per il fissaggio a muro; / regolazione per il funzionamento a temperatura costante (eventuali kit per il funzionamento a temperatura variabile con sonda climatica verranno contabilizzati a parte) / rubinetti di ingresso e uscita, guarnizioni e materiale diconsumo; / raccordo al camino (tubo coassiale); / e quant'altro necessario per l'installazione ultimata a regolad'arte. / - CALDAIA MURALE A CAMERA STAGNA CON BOILER Potenzialità 32 kW	n		2237,07	10,67%
O.02.09	CALDAIA MURALE A CONDENSAZIONE ISTANTANEA
O.02.09.01	CALDAIA murale premiscelata a condensazione per riscaldamento e produzione di acqua calda sanitaria a camera stagna e tiraggio forzato (tipo "C", come definito dalla UNI-CIG 7129 per potenze inferiori ai 34 kW), a temperatura scorrevole senza limite minimo di temperatura dell'acqua di ritorno. Caratteristiche: / mantello esterno in lamiera d'acciaio; / materassino isolante in lana minerale di spessoreadeguato; / scambiatore di calore fumi/acqua resistente alla corrosione in lega di alluminio-silicio o alluminio o acciaio inox AISI 316 L o acciaio speciale inossidabile alto-legato; / scambiatore di calore acqua calda sanitaria/acqua di riscaldamento a piastre in acciaio inox od in rame con pressione massima lato acqua sanitaria fino a 6 bar; / camera di combustione e parti interne della caldaia a contatto con i fumi in acciaio inossidabile; / camera stagna in acciaio con ventilatore di evaquazione fumi in a velocità variavile elettronicamente; / bruciatore modulante a premiscelazione a bassa emissione di sostanze inquinanti o bruciatore modulante a irraggiamento o bruciatore ceramico apremiscelazione; / modulazione continua della fiamma comandata con regilatore PID sia sul circuito di riscaldamento che sul sanitario, campo di modulazione 20-100%; / accensione elettronica con controllo a ionizzazione; / gruppo idraulico composto da valvola 3 vie idraulica, valvola di precedenza sanitario, pressostato differenziale per il circuito primario, pompa di circolazione, by-pass regolabile, dispositivo di riempimento e svuotamento impianto; / valvola di sicurezza e regolazione gas; / pressostato gas e pressostato aria; / ventilatore per adduzione aria comburente; / vaso di espansione da almeno 8 litri; / pressione d'esercizio: almeno 3 bar. La caldaia sarà completa di: / omologazione ai sensi della legge 308 del 29.5.82; / conformità al D.P.R. 15/11/1996 n° 660 "Regolamento per l'attuazione della Direttiva 92/42/CEE concernente i requisiti di rendimento delle nuove caldaie ad acqua calda, alimentate con combustibili liquidi o gassosi"; / conformità alla Legge 10 del 9 gennaio 1991. / conformità alla direttiva E.M.C. 89/336/CEE / conformità alla direttiva L.V. 73/23/CEE / La caldaia dovrà essere certificata per un rendimento pari o superiore a quanto previsto dalla direttiva 92/42/CEE per i generatori a condensazione (4 stelle) / Compresi: / caldaia istantanea a condensazione comprensiva di quantospecificato; / kit o dime di montaggio di qualsiasi natura per il fissaggio a muro; / kit o apparati per l'evaquazione della condensa comprensivi di sifone e tubo flessibile di scarico / regolazione per il funzionamento a temperatura costante (eventuali kit per il funzionamento a temperatura variabile con sonda climatica verranno contabilizzati a parte) / rubinetti di ingresso e uscita, guarnizioni e materiale diconsumo; / raccordo al camino; / e quant'altro necessario per l'installazione ultimata a regolad'arte. / - CALDAIA MURALE A CONDENSAZIONE ISTANTANEA Potenzialità 23.5 kW	n		2720,31	10,92%
O.02.09.02	CALDAIA murale premiscelata a condensazione per riscaldamento e produzione di acqua calda sanitaria a camera stagna e tiraggio forzato (tipo "C", come definito dalla UNI-CIG 7129 per potenze inferiori ai 34 kW), a temperatura scorrevole senza limite minimo di temperatura dell'acqua di ritorno. Caratteristiche: / mantello esterno in lamiera d'acciaio; / materassino isolante in lana minerale di spessoreadeguato; / scambiatore di calore fumi/acqua resistente alla corrosione in lega di alluminio-silicio o alluminio o acciaio inox AISI 316 L o acciaio speciale inossidabile alto-legato; / scambiatore di calore acqua calda sanitaria/acqua di riscaldamento a piastre in acciaio inox od in rame con pressione massima lato acqua sanitaria fino a 6 bar; / camera di combustione e parti interne della caldaia a contatto con i fumi in acciaio inossidabile; / camera stagna in acciaio con ventilatore di evaquazione fumi in a velocità variavile elettronicamente; / bruciatore modulante a premiscelazione a bassa emissione di sostanze inquinanti o bruciatore modulante a irraggiamento o bruciatore ceramico apremiscelazione; / modulazione continua della fiamma comandata con regilatore PID sia sul circuito di riscaldamento che sul sanitario, campo di modulazione 20-100%; / accensione elettronica con controllo a ionizzazione; / gruppo idraulico composto da valvola 3 vie idraulica, valvola di precedenza sanitario, pressostato differenziale per il circuito primario, pompa di circolazione, by-pass regolabile, dispositivo di riempimento e svuotamento impianto; / valvola di sicurezza e regolazione gas; / pressostato gas e pressostato aria; / ventilatore per adduzione aria comburente; / vaso di espansione da almeno 8 litri; / pressione d'esercizio: almeno 3 bar. La caldaia sarà completa di: / omologazione ai sensi della legge 308 del 29.5.82; / conformità al D.P.R. 15/11/1996 n° 660 "Regolamento per l'attuazione della Direttiva 92/42/CEE concernente i requisiti di rendimento delle nuove caldaie ad acqua calda, alimentate con combustibili liquidi o gassosi"; / conformità alla Legge 10 del 9 gennaio 1991. / conformità alla direttiva E.M.C. 89/336/CEE / conformità alla direttiva L.V. 73/23/CEE / La caldaia dovrà essere certificata per un rendimento pari o superiore a quanto previsto dalla direttiva 92/42/CEE per i generatori a condensazione (4 stelle) / Compresi: / caldaia istantanea a condensazione comprensiva di quantospecificato; / kit o dime di montaggio di qualsiasi natura per il fissaggio a muro; / kit o apparati per l'evaquazione della condensa comprensivi di sifone e tubo flessibile di scarico / regolazione per il funzionamento a temperatura costante (eventuali kit per il funzionamento a temperatura variabile con sonda climatica verranno contabilizzati a parte) / rubinetti di ingresso e uscita, guarnizioni e materiale diconsumo; / raccordo al camino; / e quant'altro necessario per l'installazione ultimata a regolad'arte. / - CALDAIA MURALE A CONDENSAZIONE ISTANTANEA Potenzialità 31.5 kW	n		3073,76	10,92%
O.02.10	CALDAIA MURALE A CONDENSAZIONE CON BOILER
O.02.10.01	CALDAIA murale premiscelata a condensazione per riscaldamento e produzione di acqua calda sanitaria a camera stagna e tiraggio forzato (tipo "C", come definito dalla UNI-CIG 7129 per potenze inferiori ai 34 kW), a temperatura scorrevole senza limite minimo di temperatura dell'acqua di ritorno. La caldaia sarà dotata di bollitore per riscaldamento di acqua calda sanitaria con scambiatore di calore incorporato, della capacità di almeno 50 l, in acciaio. Caratteristiche: / mantello esterno in lamiera d'acciaio; / materassino isolante in lana minerale di spessoreadeguato; / scambiatore di calore fumi/acqua resistente alla corrosione in lega di alluminio-silicio o alluminio o acciaio inox AISI 316 L o acciaio speciale inossidabile alto-legato; / bollitore in acciaio inox con scambiatore incorporato con vaso di espansione lato acqua calda sanitaria di almeno 2 litri, pressione massima lato acqua sanitaria fino a 6 bar; / camera di combustione e parti interne della caldaia a contatto con i fumi in acciaio inossidabile; / camera stagna in acciaio con ventilatore di evaquazione fumi in a velocità variavile elettronicamente; / bruciatore modulante a premiscelazione a bassa emissione di sostanze inquinanti o bruciatore modulante a irraggiamento o bruciatore ceramico apremiscelazione; / modulazione continua della fiamma comandata con regilatore PID sia sul circuito di riscaldamento che sul sanitario, campo di modulazione 20-100%; / accensione elettronica con controllo a ionizzazione; / gruppo idraulico composto da valvola 3 vie, valvola di precedenza sanitario, pressostato differenziale per il circuito primario, pompa di circolazione, by-pass regolabile, dispositivo di riempimento e svuotamento impianto; / valvola di sicurezza e regolazione gas; / pressostato gas e pressostato aria; / ventilatore per adduzione aria comburente; / vaso di espansione; / pressione d'esercizio: almeno 3 bar. La caldaia sarà completa di: / omologazione ai sensi della legge 308 del 29.5.82; / conformità al D.P.R. 15/11/1996 n° 660 "Regolamento per l'attuazione della Direttiva 92/42/CEE concernente i requisiti di rendimento delle nuove caldaie ad acqua calda, alimentate con combustibili liquidi o gassosi"; / conformità alla Legge 10 del 9 gennaio 1991. / conformità alla direttiva E.M.C. 89/336/CEE / conformità alla direttiva L.V. 73/23/CEE / La caldaia dovrà essere certificata per un rendimento pari o superiore a quanto previsto dalla direttiva 92/42/CEE per i generatori a condensazione (4 stelle) / Compresi: / caldaia condensazione comprensiva di quanto specificato; / kit o dime di montaggio di qualsiasi natura per il fissaggio a muro; / kit o apparati per l'evaquazione della condensa comprensivi di sifone e tubo flessibile di scarico / regolazione per il funzionamento a temperatura costante (eventuali kit per il funzionamento a temperatura variabile con sonda climatica verranno contabilizzati a parte) / rubinetti di ingresso e uscita, guarnizioni e materiale diconsumo; / raccordo al camino; / e quant'altro necessario per l'installazione ultimata a regolad'arte. / - CALDAIA MURALE A CONDENSAZIONE CON BOILER Potenzialità 23.5 kW	n		3156,85	9,41%
O.02.10.02	CALDAIA murale premiscelata a condensazione per riscaldamento e produzione di acqua calda sanitaria a camera stagna e tiraggio forzato (tipo "C", come definito dalla UNI-CIG 7129 per potenze inferiori ai 34 kW), a temperatura scorrevole senza limite minimo di temperatura dell'acqua di ritorno. La caldaia sarà dotata di bollitore per riscaldamento di acqua calda sanitaria con scambiatore di calore incorporato, della capacità di almeno 50 l, in acciaio. Caratteristiche: / mantello esterno in lamiera d'acciaio; / materassino isolante in lana minerale di spessoreadeguato; / scambiatore di calore fumi/acqua resistente alla corrosione in lega di alluminio-silicio o alluminio o acciaio inox AISI 316 L o acciaio speciale inossidabile alto-legato; / bollitore in acciaio inox con scambiatore incorporato con vaso di espansione lato acqua calda sanitaria di almeno 2 litri, pressione massima lato acqua sanitaria fino a 6 bar; / camera di combustione e parti interne della caldaia a contatto con i fumi in acciaio inossidabile; / camera stagna in acciaio con ventilatore di evaquazione fumi in a velocità variavile elettronicamente; / bruciatore modulante a premiscelazione a bassa emissione di sostanze inquinanti o bruciatore modulante a irraggiamento o bruciatore ceramico apremiscelazione; / modulazione continua della fiamma comandata con regilatore PID sia sul circuito di riscaldamento che sul sanitario, campo di modulazione 20-100%; / accensione elettronica con controllo a ionizzazione; / gruppo idraulico composto da valvola 3 vie, valvola di precedenza sanitario, pressostato differenziale per il circuito primario, pompa di circolazione, by-pass regolabile, dispositivo di riempimento e svuotamento impianto; / valvola di sicurezza e regolazione gas; / pressostato gas e pressostato aria; / ventilatore per adduzione aria comburente; / vaso di espansione; / pressione d'esercizio: almeno 3 bar. La caldaia sarà completa di: / omologazione ai sensi della legge 308 del 29.5.82; / conformità al D.P.R. 15/11/1996 n° 660 "Regolamento per l'attuazione della Direttiva 92/42/CEE concernente i requisiti di rendimento delle nuove caldaie ad acqua calda, alimentate con combustibili liquidi o gassosi"; / conformità alla Legge 10 del 9 gennaio 1991. / conformità alla direttiva E.M.C. 89/336/CEE / conformità alla direttiva L.V. 73/23/CEE / La caldaia dovrà essere certificata per un rendimento pari o superiore a quanto previsto dalla direttiva 92/42/CEE per i generatori a condensazione (4 stelle) / Compresi: / caldaia condensazione comprensiva di quanto specificato; / kit o dime di montaggio di qualsiasi natura per il fissaggio a muro; / kit o apparati per l'evaquazione della condensa comprensivi di sifone e tubo flessibile di scarico / regolazione per il funzionamento a temperatura costante (eventuali kit per il funzionamento a temperatura variabile con sonda climatica verranno contabilizzati a parte) / rubinetti di ingresso e uscita, guarnizioni e materiale diconsumo; / raccordo al camino; / e quant'altro necessario per l'installazione ultimata a regolad'arte. / - CALDAIA MURALE A CONDENSAZIONE CON BOILER Potenzialità 31.5 kW	n		3427,19	9,41%
O.02.11	CALDAIA AD ARIA SOFFIATAIN ACCIAIO A TEMPERATURA SCORREVOLE
O.02.11.01	CALDAIA ad aria soffiata in acciaio ad alto rendimento a bassa temperatura scorrevole, costituita da una struttura in acciaio del tipo basamento con camera di combustione orizzontale ad inversione di fiamma. / La caldaia sarà composta da: / mantello esterno formato da pannelli in lamiera d'acciaio verniciata a fuoco, assemblati con innesti a scatto e rimovibili per una totale accessibilità alla caldaia; / coibentazione termica in lana di vetro ad alta densità di spessoreadeguato; / portellone coibentato in fibra ceramica con apertura a cerniera a destra o a sinistra; / camera di combustione orizzontale ad inversione di fiamma totalmente bagnata con turbolatori in acciaio inossidabile estraibili inseriti nei tubi da fumo; / flangia di attacco bruciatore; / pannello di comando in grado di efferruare una regolazione a temperatura costante; / La camera di combustione, i tubi da fumo e la chiusura della camera fumi saranno costruiti in modo tale da evitare il ristagno delle condense anche con bassa temperatura di ritorno dall'impianto. La caldaia deve poter funzionare in servizio continuo anche con temperature di ritorno di 35°C (con gas metano). Dati tecnici / temperatura massima ammessa 100°C e temperatura massima di esercizio 93°C; / temperatura minima di ritorno 35°C (con gas); / pressione massima di esercizio 5 bar; / funzionamento con bruciatori bistadio o modulanti; / conforme alla direttiva 90/396/CEE (gas) - marcatura CE / conforme alla direttiva E.M.C. 2004/108/CE (EX 89/336/CEE) (compatibilità elettromagnetica) / conforme alla direttiva L.V. 2006/95/CE (EX 73/23/CEE) (bassatensione) / conforme alla direttiva 92/42/CEE (rendimenti) / Compresi: / generatore di calore; / pannello di controllo con i relativi materiali per l'installazione (passacavi, viti e rondelle per il fissaggio alla caldaia, molle per contatto bulbo sonda- pozzetto, fascette per fissaggio capillari) e la documentazione (certificato di garanzia dell’apparecchio, libretto di installazione, uso e manutenzione, copia dei certificati di omologazione ISPESL e targhetta di identificazione prodotto); / collegamento al camino, costituito da elementi modulari con parete interna in acciaio inox austenitico AISI 316 L e saldatura longitudinale al TIG coibentazione in fiocchi di lana minerale e spess. 25 mm, parete esterna in acciaio inox austenitico AISI 304. / cablaggio di tutti gli elementi per il funzionamento e la sicurezza; / guarnizioni viteria e materiale vario di consumo; / materiale per il fissaggio a terra; / tarature, prove e verifiche di funzionamento; / certificato di garanzia dell'apparecchio / libretto di installazione, uso e manutenzione / copia del certificato di prova idraulica / targhetta di identificazione prodotto / e quant'altro necessario per l'esecuzione ultimata a regolad'arte. / - CALDAIA AD ARIA SOFFIATA IN ACCIAIO A TEMPERATURA SCORREVOLE Potenzialità 31 kW	n		2053,46	21,70%
O.02.11.02	CALDAIA ad aria soffiata in acciaio ad alto rendimento a bassa temperatura scorrevole, costituita da una struttura in acciaio del tipo basamento con camera di combustione orizzontale ad inversione di fiamma. / La caldaia sarà composta da: / mantello esterno formato da pannelli in lamiera d'acciaio verniciata a fuoco, assemblati con innesti a scatto e rimovibili per una totale accessibilità alla caldaia; / coibentazione termica in lana di vetro ad alta densità di spessoreadeguato; / portellone coibentato in fibra ceramica con apertura a cerniera a destra o a sinistra; / camera di combustione orizzontale ad inversione di fiamma totalmente bagnata con turbolatori in acciaio inossidabile estraibili inseriti nei tubi da fumo; / flangia di attacco bruciatore; / pannello di comando in grado di efferruare una regolazione a temperatura costante; / La camera di combustione, i tubi da fumo e la chiusura della camera fumi saranno costruiti in modo tale da evitare il ristagno delle condense anche con bassa temperatura di ritorno dall'impianto. La caldaia deve poter funzionare in servizio continuo anche con temperature di ritorno di 35°C (con gas metano). Dati tecnici / temperatura massima ammessa 100°C e temperatura massima di esercizio 93°C; / temperatura minima di ritorno 35°C (con gas); / pressione massima di esercizio 5 bar; / funzionamento con bruciatori bistadio o modulanti; / conforme alla direttiva 90/396/CEE (gas) - marcatura CE / conforme alla direttiva E.M.C. 2004/108/CE (EX 89/336/CEE) (compatibilità elettromagnetica) / conforme alla direttiva L.V. 2006/95/CE (EX 73/23/CEE) (bassatensione) / conforme alla direttiva 92/42/CEE (rendimenti) / Compresi: / generatore di calore; / pannello di controllo con i relativi materiali per l'installazione (passacavi, viti e rondelle per il fissaggio alla caldaia, molle per contatto bulbo sonda- pozzetto, fascette per fissaggio capillari) e la documentazione (certificato di garanzia dell’apparecchio, libretto di installazione, uso e manutenzione, copia dei certificati di omologazione ISPESL e targhetta di identificazione prodotto); / collegamento al camino, costituito da elementi modulari con parete interna in acciaio inox austenitico AISI 316 L e saldatura longitudinale al TIG coibentazione in fiocchi di lana minerale e spess. 25 mm, parete esterna in acciaio inox austenitico AISI 304. / cablaggio di tutti gli elementi per il funzionamento e la sicurezza; / guarnizioni viteria e materiale vario di consumo; / materiale per il fissaggio a terra; / tarature, prove e verifiche di funzionamento; / certificato di garanzia dell'apparecchio / libretto di installazione, uso e manutenzione / copia del certificato di prova idraulica / targhetta di identificazione prodotto / e quant'altro necessario per l'esecuzione ultimata a regolad'arte. / - CALDAIA AD ARIA SOFFIATA IN ACCIAIO A TEMPERATURA SCORREVOLE Potenzialità 41 kW	n		2118,08	21,70%
O.02.11.03	CALDAIA ad aria soffiata in acciaio ad alto rendimento a bassa temperatura scorrevole, costituita da una struttura in acciaio del tipo basamento con camera di combustione orizzontale ad inversione di fiamma. / La caldaia sarà composta da: / mantello esterno formato da pannelli in lamiera d'acciaio verniciata a fuoco, assemblati con innesti a scatto e rimovibili per una totale accessibilità alla caldaia; / coibentazione termica in lana di vetro ad alta densità di spessoreadeguato; / portellone coibentato in fibra ceramica con apertura a cerniera a destra o a sinistra; / camera di combustione orizzontale ad inversione di fiamma totalmente bagnata con turbolatori in acciaio inossidabile estraibili inseriti nei tubi da fumo; / flangia di attacco bruciatore; / pannello di comando in grado di efferruare una regolazione a temperatura costante; / La camera di combustione, i tubi da fumo e la chiusura della camera fumi saranno costruiti in modo tale da evitare il ristagno delle condense anche con bassa temperatura di ritorno dall'impianto. La caldaia deve poter funzionare in servizio continuo anche con temperature di ritorno di 35°C (con gas metano). Dati tecnici / temperatura massima ammessa 100°C e temperatura massima di esercizio 93°C; / temperatura minima di ritorno 35°C (con gas); / pressione massima di esercizio 5 bar; / funzionamento con bruciatori bistadio o modulanti; / conforme alla direttiva 90/396/CEE (gas) - marcatura CE / conforme alla direttiva E.M.C. 2004/108/CE (EX 89/336/CEE) (compatibilità elettromagnetica) / conforme alla direttiva L.V. 2006/95/CE (EX 73/23/CEE) (bassatensione) / conforme alla direttiva 92/42/CEE (rendimenti) / Compresi: / generatore di calore; / pannello di controllo con i relativi materiali per l'installazione (passacavi, viti e rondelle per il fissaggio alla caldaia, molle per contatto bulbo sonda- pozzetto, fascette per fissaggio capillari) e la documentazione (certificato di garanzia dell’apparecchio, libretto di installazione, uso e manutenzione, copia dei certificati di omologazione ISPESL e targhetta di identificazione prodotto); / collegamento al camino, costituito da elementi modulari con parete interna in acciaio inox austenitico AISI 316 L e saldatura longitudinale al TIG coibentazione in fiocchi di lana minerale e spess. 25 mm, parete esterna in acciaio inox austenitico AISI 304. / cablaggio di tutti gli elementi per il funzionamento e la sicurezza; / guarnizioni viteria e materiale vario di consumo; / materiale per il fissaggio a terra; / tarature, prove e verifiche di funzionamento; / certificato di garanzia dell'apparecchio / libretto di installazione, uso e manutenzione / copia del certificato di prova idraulica / targhetta di identificazione prodotto / e quant'altro necessario per l'esecuzione ultimata a regolad'arte. / - CALDAIA AD ARIA SOFFIATA IN ACCIAIO A TEMPERATURA SCORREVOLE Potenzialità 52 kW	n		2511,83	21,70%
O.02.11.04	CALDAIA ad aria soffiata in acciaio ad alto rendimento a bassa temperatura scorrevole, costituita da una struttura in acciaio del tipo basamento con camera di combustione orizzontale ad inversione di fiamma. / La caldaia sarà composta da: / mantello esterno formato da pannelli in lamiera d'acciaio verniciata a fuoco, assemblati con innesti a scatto e rimovibili per una totale accessibilità alla caldaia; / coibentazione termica in lana di vetro ad alta densità di spessoreadeguato; / portellone coibentato in fibra ceramica con apertura a cerniera a destra o a sinistra; / camera di combustione orizzontale ad inversione di fiamma totalmente bagnata con turbolatori in acciaio inossidabile estraibili inseriti nei tubi da fumo; / flangia di attacco bruciatore; / pannello di comando in grado di efferruare una regolazione a temperatura costante; / La camera di combustione, i tubi da fumo e la chiusura della camera fumi saranno costruiti in modo tale da evitare il ristagno delle condense anche con bassa temperatura di ritorno dall'impianto. La caldaia deve poter funzionare in servizio continuo anche con temperature di ritorno di 35°C (con gas metano). Dati tecnici / temperatura massima ammessa 100°C e temperatura massima di esercizio 93°C; / temperatura minima di ritorno 35°C (con gas); / pressione massima di esercizio 5 bar; / funzionamento con bruciatori bistadio o modulanti; / conforme alla direttiva 90/396/CEE (gas) - marcatura CE / conforme alla direttiva E.M.C. 2004/108/CE (EX 89/336/CEE) (compatibilità elettromagnetica) / conforme alla direttiva L.V. 2006/95/CE (EX 73/23/CEE) (bassatensione) / conforme alla direttiva 92/42/CEE (rendimenti) / Compresi: / generatore di calore; / pannello di controllo con i relativi materiali per l'installazione (passacavi, viti e rondelle per il fissaggio alla caldaia, molle per contatto bulbo sonda- pozzetto, fascette per fissaggio capillari) e la documentazione (certificato di garanzia dell’apparecchio, libretto di installazione, uso e manutenzione, copia dei certificati di omologazione ISPESL e targhetta di identificazione prodotto); / collegamento al camino, costituito da elementi modulari con parete interna in acciaio inox austenitico AISI 316 L e saldatura longitudinale al TIG coibentazione in fiocchi di lana minerale e spess. 25 mm, parete esterna in acciaio inox austenitico AISI 304. / cablaggio di tutti gli elementi per il funzionamento e la sicurezza; / guarnizioni viteria e materiale vario di consumo; / materiale per il fissaggio a terra; / tarature, prove e verifiche di funzionamento; / certificato di garanzia dell'apparecchio / libretto di installazione, uso e manutenzione / copia del certificato di prova idraulica / targhetta di identificazione prodotto / e quant'altro necessario per l'esecuzione ultimata a regolad'arte. / - CALDAIA AD ARIA SOFFIATA IN ACCIAIO A TEMPERATURA SCORREVOLE Potenzialità 73 kW	n		3096,82	21,70%
O.02.11.05	CALDAIA ad aria soffiata in acciaio ad alto rendimento a bassa temperatura scorrevole, costituita da una struttura in acciaio del tipo basamento con camera di combustione orizzontale ad inversione di fiamma. / La caldaia sarà composta da: / mantello esterno formato da pannelli in lamiera d'acciaio verniciata a fuoco, assemblati con innesti a scatto e rimovibili per una totale accessibilità alla caldaia; / coibentazione termica in lana di vetro ad alta densità di spessoreadeguato; / portellone coibentato in fibra ceramica con apertura a cerniera a destra o a sinistra; / camera di combustione orizzontale ad inversione di fiamma totalmente bagnata con turbolatori in acciaio inossidabile estraibili inseriti nei tubi da fumo; / flangia di attacco bruciatore; / pannello di comando in grado di efferruare una regolazione a temperatura costante; / La camera di combustione, i tubi da fumo e la chiusura della camera fumi saranno costruiti in modo tale da evitare il ristagno delle condense anche con bassa temperatura di ritorno dall'impianto. La caldaia deve poter funzionare in servizio continuo anche con temperature di ritorno di 35°C (con gas metano). Dati tecnici / temperatura massima ammessa 100°C e temperatura massima di esercizio 93°C; / temperatura minima di ritorno 35°C (con gas); / pressione massima di esercizio 5 bar; / funzionamento con bruciatori bistadio o modulanti; / conforme alla direttiva 90/396/CEE (gas) - marcatura CE / conforme alla direttiva E.M.C. 2004/108/CE (EX 89/336/CEE) (compatibilità elettromagnetica) / conforme alla direttiva L.V. 2006/95/CE (EX 73/23/CEE) (bassatensione) / conforme alla direttiva 92/42/CEE (rendimenti) / Compresi: / generatore di calore; / pannello di controllo con i relativi materiali per l'installazione (passacavi, viti e rondelle per il fissaggio alla caldaia, molle per contatto bulbo sonda- pozzetto, fascette per fissaggio capillari) e la documentazione (certificato di garanzia dell’apparecchio, libretto di installazione, uso e manutenzione, copia dei certificati di omologazione ISPESL e targhetta di identificazione prodotto); / collegamento al camino, costituito da elementi modulari con parete interna in acciaio inox austenitico AISI 316 L e saldatura longitudinale al TIG coibentazione in fiocchi di lana minerale e spess. 25 mm, parete esterna in acciaio inox austenitico AISI 304. / cablaggio di tutti gli elementi per il funzionamento e la sicurezza; / guarnizioni viteria e materiale vario di consumo; / materiale per il fissaggio a terra; / tarature, prove e verifiche di funzionamento; / certificato di garanzia dell'apparecchio / libretto di installazione, uso e manutenzione / copia del certificato di prova idraulica / targhetta di identificazione prodotto / e quant'altro necessario per l'esecuzione ultimata a regolad'arte. / - CALDAIA AD ARIA SOFFIATA IN ACCIAIO A TEMPERATURA SCORREVOLE Potenzialità 91 kW	n		3614,29	21,70%
O.02.11.06	CALDAIA ad aria soffiata in acciaio ad alto rendimento a bassa temperatura scorrevole, costituita da una struttura in acciaio del tipo basamento con camera di combustione orizzontale ad inversione di fiamma. / La caldaia sarà composta da: / mantello esterno formato da pannelli in lamiera d'acciaio verniciata a fuoco, assemblati con innesti a scatto e rimovibili per una totale accessibilità alla caldaia; / coibentazione termica in lana di vetro ad alta densità di spessoreadeguato; / portellone coibentato in fibra ceramica con apertura a cerniera a destra o a sinistra; / camera di combustione orizzontale ad inversione di fiamma totalmente bagnata con turbolatori in acciaio inossidabile estraibili inseriti nei tubi da fumo; / flangia di attacco bruciatore; / pannello di comando in grado di efferruare una regolazione a temperatura costante; / La camera di combustione, i tubi da fumo e la chiusura della camera fumi saranno costruiti in modo tale da evitare il ristagno delle condense anche con bassa temperatura di ritorno dall'impianto. La caldaia deve poter funzionare in servizio continuo anche con temperature di ritorno di 35°C (con gas metano). Dati tecnici / temperatura massima ammessa 100°C e temperatura massima di esercizio 93°C; / temperatura minima di ritorno 35°C (con gas); / pressione massima di esercizio 5 bar; / funzionamento con bruciatori bistadio o modulanti; / conforme alla direttiva 90/396/CEE (gas) - marcatura CE / conforme alla direttiva E.M.C. 2004/108/CE (EX 89/336/CEE) (compatibilità elettromagnetica) / conforme alla direttiva L.V. 2006/95/CE (EX 73/23/CEE) (bassatensione) / conforme alla direttiva 92/42/CEE (rendimenti) / Compresi: / generatore di calore; / pannello di controllo con i relativi materiali per l'installazione (passacavi, viti e rondelle per il fissaggio alla caldaia, molle per contatto bulbo sonda- pozzetto, fascette per fissaggio capillari) e la documentazione (certificato di garanzia dell’apparecchio, libretto di installazione, uso e manutenzione, copia dei certificati di omologazione ISPESL e targhetta di identificazione prodotto); / collegamento al camino, costituito da elementi modulari con parete interna in acciaio inox austenitico AISI 316 L e saldatura longitudinale al TIG coibentazione in fiocchi di lana minerale e spess. 25 mm, parete esterna in acciaio inox austenitico AISI 304. / cablaggio di tutti gli elementi per il funzionamento e la sicurezza; / guarnizioni viteria e materiale vario di consumo; / materiale per il fissaggio a terra; / tarature, prove e verifiche di funzionamento; / certificato di garanzia dell'apparecchio / libretto di installazione, uso e manutenzione / copia del certificato di prova idraulica / targhetta di identificazione prodotto / e quant'altro necessario per l'esecuzione ultimata a regolad'arte. / - CALDAIA AD ARIA SOFFIATA IN ACCIAIO A TEMPERATURA SCORREVOLE Potenzialità 104 kW	n		3658,65	21,70%
O.02.11.07	CALDAIA ad aria soffiata in acciaio ad alto rendimento a bassa temperatura scorrevole, costituita da una struttura in acciaio del tipo basamento con camera di combustione orizzontale ad inversione di fiamma. / La caldaia sarà composta da: / mantello esterno formato da pannelli in lamiera d'acciaio verniciata a fuoco, assemblati con innesti a scatto e rimovibili per una totale accessibilità alla caldaia; / coibentazione termica in lana di vetro ad alta densità di spessoreadeguato; / portellone coibentato in fibra ceramica con apertura a cerniera a destra o a sinistra; / camera di combustione orizzontale ad inversione di fiamma totalmente bagnata con turbolatori in acciaio inossidabile estraibili inseriti nei tubi da fumo; / flangia di attacco bruciatore; / pannello di comando in grado di efferruare una regolazione a temperatura costante; / La camera di combustione, i tubi da fumo e la chiusura della camera fumi saranno costruiti in modo tale da evitare il ristagno delle condense anche con bassa temperatura di ritorno dall'impianto. La caldaia deve poter funzionare in servizio continuo anche con temperature di ritorno di 35°C (con gas metano). Dati tecnici / temperatura massima ammessa 100°C e temperatura massima di esercizio 93°C; / temperatura minima di ritorno 35°C (con gas); / pressione massima di esercizio 5 bar; / funzionamento con bruciatori bistadio o modulanti; / conforme alla direttiva 90/396/CEE (gas) - marcatura CE / conforme alla direttiva E.M.C. 2004/108/CE (EX 89/336/CEE) (compatibilità elettromagnetica) / conforme alla direttiva L.V. 2006/95/CE (EX 73/23/CEE) (bassatensione) / conforme alla direttiva 92/42/CEE (rendimenti) / Compresi: / generatore di calore; / pannello di controllo con i relativi materiali per l'installazione (passacavi, viti e rondelle per il fissaggio alla caldaia, molle per contatto bulbo sonda- pozzetto, fascette per fissaggio capillari) e la documentazione (certificato di garanzia dell’apparecchio, libretto di installazione, uso e manutenzione, copia dei certificati di omologazione ISPESL e targhetta di identificazione prodotto); / collegamento al camino, costituito da elementi modulari con parete interna in acciaio inox austenitico AISI 316 L e saldatura longitudinale al TIG coibentazione in fiocchi di lana minerale e spess. 25 mm, parete esterna in acciaio inox austenitico AISI 304. / cablaggio di tutti gli elementi per il funzionamento e la sicurezza; / guarnizioni viteria e materiale vario di consumo; / materiale per il fissaggio a terra; / tarature, prove e verifiche di funzionamento; / certificato di garanzia dell'apparecchio / libretto di installazione, uso e manutenzione / copia del certificato di prova idraulica / targhetta di identificazione prodotto / e quant'altro necessario per l'esecuzione ultimata a regolad'arte. / - CALDAIA AD ARIA SOFFIATA IN ACCIAIO A TEMPERATURA SCORREVOLE Potenzialità 160 kW	n		4340,26	21,70%
O.02.11.08	CALDAIA ad aria soffiata in acciaio ad alto rendimento a bassa temperatura scorrevole, costituita da una struttura in acciaio del tipo basamento con camera di combustione orizzontale ad inversione di fiamma. / La caldaia sarà composta da: / mantello esterno formato da pannelli in lamiera d'acciaio verniciata a fuoco, assemblati con innesti a scatto e rimovibili per una totale accessibilità alla caldaia; / coibentazione termica in lana di vetro ad alta densità di spessoreadeguato; / portellone coibentato in fibra ceramica con apertura a cerniera a destra o a sinistra; / camera di combustione orizzontale ad inversione di fiamma totalmente bagnata con turbolatori in acciaio inossidabile estraibili inseriti nei tubi da fumo; / flangia di attacco bruciatore; / pannello di comando in grado di efferruare una regolazione a temperatura costante; / La camera di combustione, i tubi da fumo e la chiusura della camera fumi saranno costruiti in modo tale da evitare il ristagno delle condense anche con bassa temperatura di ritorno dall'impianto. La caldaia deve poter funzionare in servizio continuo anche con temperature di ritorno di 35°C (con gas metano). Dati tecnici / temperatura massima ammessa 100°C e temperatura massima di esercizio 93°C; / temperatura minima di ritorno 35°C (con gas); / pressione massima di esercizio 5 bar; / funzionamento con bruciatori bistadio o modulanti; / conforme alla direttiva 90/396/CEE (gas) - marcatura CE / conforme alla direttiva E.M.C. 2004/108/CE (EX 89/336/CEE) (compatibilità elettromagnetica) / conforme alla direttiva L.V. 2006/95/CE (EX 73/23/CEE) (bassatensione) / conforme alla direttiva 92/42/CEE (rendimenti) / Compresi: / generatore di calore; / pannello di controllo con i relativi materiali per l'installazione (passacavi, viti e rondelle per il fissaggio alla caldaia, molle per contatto bulbo sonda- pozzetto, fascette per fissaggio capillari) e la documentazione (certificato di garanzia dell’apparecchio, libretto di installazione, uso e manutenzione, copia dei certificati di omologazione ISPESL e targhetta di identificazione prodotto); / collegamento al camino, costituito da elementi modulari con parete interna in acciaio inox austenitico AISI 316 L e saldatura longitudinale al TIG coibentazione in fiocchi di lana minerale e spess. 25 mm, parete esterna in acciaio inox austenitico AISI 304. / cablaggio di tutti gli elementi per il funzionamento e la sicurezza; / guarnizioni viteria e materiale vario di consumo; / materiale per il fissaggio a terra; / tarature, prove e verifiche di funzionamento; / certificato di garanzia dell'apparecchio / libretto di installazione, uso e manutenzione / copia del certificato di prova idraulica / targhetta di identificazione prodotto / e quant'altro necessario per l'esecuzione ultimata a regolad'arte. / - CALDAIA AD ARIA SOFFIATA IN ACCIAIO A TEMPERATURA SCORREVOLE Potenzialità 214 kW	n		4496,42	21,70%
O.02.11.09	CALDAIA ad aria soffiata in acciaio ad alto rendimento a bassa temperatura scorrevole, costituita da una struttura in acciaio del tipo basamento con camera di combustione orizzontale ad inversione di fiamma. / La caldaia sarà composta da: / mantello esterno formato da pannelli in lamiera d'acciaio verniciata a fuoco, assemblati con innesti a scatto e rimovibili per una totale accessibilità alla caldaia; / coibentazione termica in lana di vetro ad alta densità di spessoreadeguato; / portellone coibentato in fibra ceramica con apertura a cerniera a destra o a sinistra; / camera di combustione orizzontale ad inversione di fiamma totalmente bagnata con turbolatori in acciaio inossidabile estraibili inseriti nei tubi da fumo; / flangia di attacco bruciatore; / pannello di comando in grado di efferruare una regolazione a temperatura costante; / La camera di combustione, i tubi da fumo e la chiusura della camera fumi saranno costruiti in modo tale da evitare il ristagno delle condense anche con bassa temperatura di ritorno dall'impianto. La caldaia deve poter funzionare in servizio continuo anche con temperature di ritorno di 35°C (con gas metano). Dati tecnici / temperatura massima ammessa 100°C e temperatura massima di esercizio 93°C; / temperatura minima di ritorno 35°C (con gas); / pressione massima di esercizio 5 bar; / funzionamento con bruciatori bistadio o modulanti; / conforme alla direttiva 90/396/CEE (gas) - marcatura CE / conforme alla direttiva E.M.C. 2004/108/CE (EX 89/336/CEE) (compatibilità elettromagnetica) / conforme alla direttiva L.V. 2006/95/CE (EX 73/23/CEE) (bassatensione) / conforme alla direttiva 92/42/CEE (rendimenti) / Compresi: / generatore di calore; / pannello di controllo con i relativi materiali per l'installazione (passacavi, viti e rondelle per il fissaggio alla caldaia, molle per contatto bulbo sonda- pozzetto, fascette per fissaggio capillari) e la documentazione (certificato di garanzia dell’apparecchio, libretto di installazione, uso e manutenzione, copia dei certificati di omologazione ISPESL e targhetta di identificazione prodotto); / collegamento al camino, costituito da elementi modulari con parete interna in acciaio inox austenitico AISI 316 L e saldatura longitudinale al TIG coibentazione in fiocchi di lana minerale e spess. 25 mm, parete esterna in acciaio inox austenitico AISI 304. / cablaggio di tutti gli elementi per il funzionamento e la sicurezza; / guarnizioni viteria e materiale vario di consumo; / materiale per il fissaggio a terra; / tarature, prove e verifiche di funzionamento; / certificato di garanzia dell'apparecchio / libretto di installazione, uso e manutenzione / copia del certificato di prova idraulica / targhetta di identificazione prodotto / e quant'altro necessario per l'esecuzione ultimata a regolad'arte. / - CALDAIA AD ARIA SOFFIATA IN ACCIAIO A TEMPERATURA SCORREVOLE Potenzialità 315 kW	n		6087,78	21,70%
O.02.11.10	CALDAIA ad aria soffiata in acciaio ad alto rendimento a bassa temperatura scorrevole, costituita da una struttura in acciaio del tipo basamento con camera di combustione orizzontale ad inversione di fiamma. / La caldaia sarà composta da: / mantello esterno formato da pannelli in lamiera d'acciaio verniciata a fuoco, assemblati con innesti a scatto e rimovibili per una totale accessibilità alla caldaia; / coibentazione termica in lana di vetro ad alta densità di spessoreadeguato; / portellone coibentato in fibra ceramica con apertura a cerniera a destra o a sinistra; / camera di combustione orizzontale ad inversione di fiamma totalmente bagnata con turbolatori in acciaio inossidabile estraibili inseriti nei tubi da fumo; / flangia di attacco bruciatore; / pannello di comando in grado di efferruare una regolazione a temperatura costante; / La camera di combustione, i tubi da fumo e la chiusura della camera fumi saranno costruiti in modo tale da evitare il ristagno delle condense anche con bassa temperatura di ritorno dall'impianto. La caldaia deve poter funzionare in servizio continuo anche con temperature di ritorno di 35°C (con gas metano). Dati tecnici / temperatura massima ammessa 100°C e temperatura massima di esercizio 93°C; / temperatura minima di ritorno 35°C (con gas); / pressione massima di esercizio 5 bar; / funzionamento con bruciatori bistadio o modulanti; / conforme alla direttiva 90/396/CEE (gas) - marcatura CE / conforme alla direttiva E.M.C. 2004/108/CE (EX 89/336/CEE) (compatibilità elettromagnetica) / conforme alla direttiva L.V. 2006/95/CE (EX 73/23/CEE) (bassatensione) / conforme alla direttiva 92/42/CEE (rendimenti) / Compresi: / generatore di calore; / pannello di controllo con i relativi materiali per l'installazione (passacavi, viti e rondelle per il fissaggio alla caldaia, molle per contatto bulbo sonda- pozzetto, fascette per fissaggio capillari) e la documentazione (certificato di garanzia dell’apparecchio, libretto di installazione, uso e manutenzione, copia dei certificati di omologazione ISPESL e targhetta di identificazione prodotto); / collegamento al camino, costituito da elementi modulari con parete interna in acciaio inox austenitico AISI 316 L e saldatura longitudinale al TIG coibentazione in fiocchi di lana minerale e spess. 25 mm, parete esterna in acciaio inox austenitico AISI 304. / cablaggio di tutti gli elementi per il funzionamento e la sicurezza; / guarnizioni viteria e materiale vario di consumo; / materiale per il fissaggio a terra; / tarature, prove e verifiche di funzionamento; / certificato di garanzia dell'apparecchio / libretto di installazione, uso e manutenzione / copia del certificato di prova idraulica / targhetta di identificazione prodotto / e quant'altro necessario per l'esecuzione ultimata a regolad'arte. / - CALDAIA AD ARIA SOFFIATA IN ACCIAIO A TEMPERATURA SCORREVOLE Potenzialità 425 kW	n		7227,55	21,70%
O.02.11.11	CALDAIA ad aria soffiata in acciaio ad alto rendimento a bassa temperatura scorrevole, costituita da una struttura in acciaio del tipo basamento con camera di combustione orizzontale ad inversione di fiamma. / La caldaia sarà composta da: / mantello esterno formato da pannelli in lamiera d'acciaio verniciata a fuoco, assemblati con innesti a scatto e rimovibili per una totale accessibilità alla caldaia; / coibentazione termica in lana di vetro ad alta densità di spessoreadeguato; / portellone coibentato in fibra ceramica con apertura a cerniera a destra o a sinistra; / camera di combustione orizzontale ad inversione di fiamma totalmente bagnata con turbolatori in acciaio inossidabile estraibili inseriti nei tubi da fumo; / flangia di attacco bruciatore; / pannello di comando in grado di efferruare una regolazione a temperatura costante; / La camera di combustione, i tubi da fumo e la chiusura della camera fumi saranno costruiti in modo tale da evitare il ristagno delle condense anche con bassa temperatura di ritorno dall'impianto. La caldaia deve poter funzionare in servizio continuo anche con temperature di ritorno di 35°C (con gas metano). Dati tecnici / temperatura massima ammessa 100°C e temperatura massima di esercizio 93°C; / temperatura minima di ritorno 35°C (con gas); / pressione massima di esercizio 5 bar; / funzionamento con bruciatori bistadio o modulanti; / conforme alla direttiva 90/396/CEE (gas) - marcatura CE / conforme alla direttiva E.M.C. 2004/108/CE (EX 89/336/CEE) (compatibilità elettromagnetica) / conforme alla direttiva L.V. 2006/95/CE (EX 73/23/CEE) (bassatensione) / conforme alla direttiva 92/42/CEE (rendimenti) / Compresi: / generatore di calore; / pannello di controllo con i relativi materiali per l'installazione (passacavi, viti e rondelle per il fissaggio alla caldaia, molle per contatto bulbo sonda- pozzetto, fascette per fissaggio capillari) e la documentazione (certificato di garanzia dell’apparecchio, libretto di installazione, uso e manutenzione, copia dei certificati di omologazione ISPESL e targhetta di identificazione prodotto); / collegamento al camino, costituito da elementi modulari con parete interna in acciaio inox austenitico AISI 316 L e saldatura longitudinale al TIG coibentazione in fiocchi di lana minerale e spess. 25 mm, parete esterna in acciaio inox austenitico AISI 304. / cablaggio di tutti gli elementi per il funzionamento e la sicurezza; / guarnizioni viteria e materiale vario di consumo; / materiale per il fissaggio a terra; / tarature, prove e verifiche di funzionamento; / certificato di garanzia dell'apparecchio / libretto di installazione, uso e manutenzione / copia del certificato di prova idraulica / targhetta di identificazione prodotto / e quant'altro necessario per l'esecuzione ultimata a regolad'arte. / - CALDAIA AD ARIA SOFFIATA IN ACCIAIO A TEMPERATURA SCORREVOLE Potenzialità 532 kW	n		8445,84	21,70%
O.02.11.12	CALDAIA ad aria soffiata in acciaio ad alto rendimento a bassa temperatura scorrevole, costituita da una struttura in acciaio del tipo basamento con camera di combustione orizzontale ad inversione di fiamma. / La caldaia sarà composta da: / mantello esterno formato da pannelli in lamiera d'acciaio verniciata a fuoco, assemblati con innesti a scatto e rimovibili per una totale accessibilità alla caldaia; / coibentazione termica in lana di vetro ad alta densità di spessoreadeguato; / portellone coibentato in fibra ceramica con apertura a cerniera a destra o a sinistra; / camera di combustione orizzontale ad inversione di fiamma totalmente bagnata con turbolatori in acciaio inossidabile estraibili inseriti nei tubi da fumo; / flangia di attacco bruciatore; / pannello di comando in grado di efferruare una regolazione a temperatura costante; / La camera di combustione, i tubi da fumo e la chiusura della camera fumi saranno costruiti in modo tale da evitare il ristagno delle condense anche con bassa temperatura di ritorno dall'impianto. La caldaia deve poter funzionare in servizio continuo anche con temperature di ritorno di 35°C (con gas metano). Dati tecnici / temperatura massima ammessa 100°C e temperatura massima di esercizio 93°C; / temperatura minima di ritorno 35°C (con gas); / pressione massima di esercizio 5 bar; / funzionamento con bruciatori bistadio o modulanti; / conforme alla direttiva 90/396/CEE (gas) - marcatura CE / conforme alla direttiva E.M.C. 2004/108/CE (EX 89/336/CEE) (compatibilità elettromagnetica) / conforme alla direttiva L.V. 2006/95/CE (EX 73/23/CEE) (bassatensione) / conforme alla direttiva 92/42/CEE (rendimenti) / Compresi: / generatore di calore; / pannello di controllo con i relativi materiali per l'installazione (passacavi, viti e rondelle per il fissaggio alla caldaia, molle per contatto bulbo sonda- pozzetto, fascette per fissaggio capillari) e la documentazione (certificato di garanzia dell’apparecchio, libretto di installazione, uso e manutenzione, copia dei certificati di omologazione ISPESL e targhetta di identificazione prodotto); / collegamento al camino, costituito da elementi modulari con parete interna in acciaio inox austenitico AISI 316 L e saldatura longitudinale al TIG coibentazione in fiocchi di lana minerale e spess. 25 mm, parete esterna in acciaio inox austenitico AISI 304. / cablaggio di tutti gli elementi per il funzionamento e la sicurezza; / guarnizioni viteria e materiale vario di consumo; / materiale per il fissaggio a terra; / tarature, prove e verifiche di funzionamento; / certificato di garanzia dell'apparecchio / libretto di installazione, uso e manutenzione / copia del certificato di prova idraulica / targhetta di identificazione prodotto / e quant'altro necessario per l'esecuzione ultimata a regolad'arte. / - CALDAIA AD ARIA SOFFIATA IN ACCIAIO A TEMPERATURA SCORREVOLE Potenzialità 640 kW	n		8836,68	21,70%
O.02.12	CAMINO A DOPPIA PARETE IN ACCIAIO
O.02.12.01	Camino a doppia parete in acciaio aisi 316, costituito da elementi modulari dell'altezza massima di 1000 mm di, con parete interna in acciaio inox austenitico AISI 316 L e saldatura longitudinale al TIG coibentazione in fiocchi di lana minerale densità 115 kg/m3 e spess. 50 mm (certificazione resistenza termica di parete secondo UNI 9731 pari a 0,53 m2 °C/W), parete esterna in acciaio inox austenitico AISI 304. Gli elementi saranno uniti fra loro da un innesto a bicchiere con giunto di dilatazione incorporato e resi solidali da una fascetta di bloccaggio a doppia gola e ad effetto statico e meccanico serrata con bulloneria in acciaio inox. / Il camino deve essere completato con gli accessori previsti dalle leggi e norme vigenti, forniti dal produttore. / Il camino deve essere marchiato dal produttore ed avere i requisiti di legge (resistenza al calore, impermeabilità ai gas e ai liquidi, resistenza agli acidi), attestati dal produttore. / Il sistema deve essere garantito da certificazione di qualità della produzione (DIN EN ISO 9002). Allegato al prodotto dovrà essere fornito dettagliato libretto contenente le istruzioni di posa in opera. / Nei diametri interni (Di) di seguito indicati Compresi: / elemento di base con piastra di fissaggio; / elemento dotato di portina d'ispezione e flange per strumenti dimisura; / elemento di raccordo al canale da fumo; / elementi rettilinei; / eventuali curve a 45°; / elemento terminale troco conico; / anelli per il fissaggio a parete o su struttura disupporto; / opere murarie (foratura ripristino della muratura); / oneri per il motaggio in quota; / materiale vario di installazione; / e quant'altro necessario per il montaggio a regola d'arte / - CAMINO DOPPIA PARETE IN ACCIAIO Di = 113 mm	m		235,81	7,87%
O.02.12.02	Camino a doppia parete in acciaio aisi 316, costituito da elementi modulari dell'altezza massima di 1000 mm di, con parete interna in acciaio inox austenitico AISI 316 L e saldatura longitudinale al TIG coibentazione in fiocchi di lana minerale densità 115 kg/m3 e spess. 50 mm (certificazione resistenza termica di parete secondo UNI 9731 pari a 0,53 m2 °C/W), parete esterna in acciaio inox austenitico AISI 304. Gli elementi saranno uniti fra loro da un innesto a bicchiere con giunto di dilatazione incorporato e resi solidali da una fascetta di bloccaggio a doppia gola e ad effetto statico e meccanico serrata con bulloneria in acciaio inox. / Il camino deve essere completato con gli accessori previsti dalle leggi e norme vigenti, forniti dal produttore. / Il camino deve essere marchiato dal produttore ed avere i requisiti di legge (resistenza al calore, impermeabilità ai gas e ai liquidi, resistenza agli acidi), attestati dal produttore. / Il sistema deve essere garantito da certificazione di qualità della produzione (DIN EN ISO 9002). Allegato al prodotto dovrà essere fornito dettagliato libretto contenente le istruzioni di posa in opera. / Nei diametri interni (Di) di seguito indicati Compresi: / elemento di base con piastra di fissaggio; / elemento dotato di portina d'ispezione e flange per strumenti dimisura; / elemento di raccordo al canale da fumo; / elementi rettilinei; / eventuali curve a 45°; / elemento terminale troco conico; / anelli per il fissaggio a parete o su struttura disupporto; / opere murarie (foratura ripristino della muratura); / oneri per il motaggio in quota; / materiale vario di installazione; / e quant'altro necessario per il montaggio a regola d'arte / - CAMINO DOPPIA PARETE IN ACCIAIO Di = 130 mm	m		235,81	7,87%
O.02.12.03	Camino a doppia parete in acciaio aisi 316, costituito da elementi modulari dell'altezza massima di 1000 mm di, con parete interna in acciaio inox austenitico AISI 316 L e saldatura longitudinale al TIG coibentazione in fiocchi di lana minerale densità 115 kg/m3 e spess. 50 mm (certificazione resistenza termica di parete secondo UNI 9731 pari a 0,53 m2 °C/W), parete esterna in acciaio inox austenitico AISI 304. Gli elementi saranno uniti fra loro da un innesto a bicchiere con giunto di dilatazione incorporato e resi solidali da una fascetta di bloccaggio a doppia gola e ad effetto statico e meccanico serrata con bulloneria in acciaio inox. / Il camino deve essere completato con gli accessori previsti dalle leggi e norme vigenti, forniti dal produttore. / Il camino deve essere marchiato dal produttore ed avere i requisiti di legge (resistenza al calore, impermeabilità ai gas e ai liquidi, resistenza agli acidi), attestati dal produttore. / Il sistema deve essere garantito da certificazione di qualità della produzione (DIN EN ISO 9002). Allegato al prodotto dovrà essere fornito dettagliato libretto contenente le istruzioni di posa in opera. / Nei diametri interni (Di) di seguito indicati Compresi: / elemento di base con piastra di fissaggio; / elemento dotato di portina d'ispezione e flange per strumenti dimisura; / elemento di raccordo al canale da fumo; / elementi rettilinei; / eventuali curve a 45°; / elemento terminale troco conico; / anelli per il fissaggio a parete o su struttura disupporto; / opere murarie (foratura ripristino della muratura); / oneri per il motaggio in quota; / materiale vario di installazione; / e quant'altro necessario per il montaggio a regola d'arte / - CAMINO DOPPIA PARETE IN ACCIAIO Di = 150 mm	m		256,62	7,87%
O.02.12.04	Camino a doppia parete in acciaio aisi 316, costituito da elementi modulari dell'altezza massima di 1000 mm di, con parete interna in acciaio inox austenitico AISI 316 L e saldatura longitudinale al TIG coibentazione in fiocchi di lana minerale densità 115 kg/m3 e spess. 50 mm (certificazione resistenza termica di parete secondo UNI 9731 pari a 0,53 m2 °C/W), parete esterna in acciaio inox austenitico AISI 304. Gli elementi saranno uniti fra loro da un innesto a bicchiere con giunto di dilatazione incorporato e resi solidali da una fascetta di bloccaggio a doppia gola e ad effetto statico e meccanico serrata con bulloneria in acciaio inox. / Il camino deve essere completato con gli accessori previsti dalle leggi e norme vigenti, forniti dal produttore. / Il camino deve essere marchiato dal produttore ed avere i requisiti di legge (resistenza al calore, impermeabilità ai gas e ai liquidi, resistenza agli acidi), attestati dal produttore. / Il sistema deve essere garantito da certificazione di qualità della produzione (DIN EN ISO 9002). Allegato al prodotto dovrà essere fornito dettagliato libretto contenente le istruzioni di posa in opera. / Nei diametri interni (Di) di seguito indicati Compresi: / elemento di base con piastra di fissaggio; / elemento dotato di portina d'ispezione e flange per strumenti dimisura; / elemento di raccordo al canale da fumo; / elementi rettilinei; / eventuali curve a 45°; / elemento terminale troco conico; / anelli per il fissaggio a parete o su struttura disupporto; / opere murarie (foratura ripristino della muratura); / oneri per il motaggio in quota; / materiale vario di installazione; / e quant'altro necessario per il montaggio a regola d'arte / - CAMINO DOPPIA PARETE IN ACCIAIO Di = 180 mm	m		279,55	7,87%
O.02.12.05	Camino a doppia parete in acciaio aisi 316, costituito da elementi modulari dell'altezza massima di 1000 mm di, con parete interna in acciaio inox austenitico AISI 316 L e saldatura longitudinale al TIG coibentazione in fiocchi di lana minerale densità 115 kg/m3 e spess. 50 mm (certificazione resistenza termica di parete secondo UNI 9731 pari a 0,53 m2 °C/W), parete esterna in acciaio inox austenitico AISI 304. Gli elementi saranno uniti fra loro da un innesto a bicchiere con giunto di dilatazione incorporato e resi solidali da una fascetta di bloccaggio a doppia gola e ad effetto statico e meccanico serrata con bulloneria in acciaio inox. / Il camino deve essere completato con gli accessori previsti dalle leggi e norme vigenti, forniti dal produttore. / Il camino deve essere marchiato dal produttore ed avere i requisiti di legge (resistenza al calore, impermeabilità ai gas e ai liquidi, resistenza agli acidi), attestati dal produttore. / Il sistema deve essere garantito da certificazione di qualità della produzione (DIN EN ISO 9002). Allegato al prodotto dovrà essere fornito dettagliato libretto contenente le istruzioni di posa in opera. / Nei diametri interni (Di) di seguito indicati Compresi: / elemento di base con piastra di fissaggio; / elemento dotato di portina d'ispezione e flange per strumenti dimisura; / elemento di raccordo al canale da fumo; / elementi rettilinei; / eventuali curve a 45°; / elemento terminale troco conico; / anelli per il fissaggio a parete o su struttura disupporto; / opere murarie (foratura ripristino della muratura); / oneri per il motaggio in quota; / materiale vario di installazione; / e quant'altro necessario per il montaggio a regola d'arte / - CAMINO DOPPIA PARETE IN ACCIAIO Di = 200 mm	m		296,26	7,87%