21CL.PR.L.0630.90.b	ARMATURE ILLUMINANTI / Fornitura e posa in opera di armatura illuminante per lampade a ioduri metallici, montata a parete / Armatura illuminante per lampade a ioduri metallici, corpo in lega di alluminio, vetro borosilicato temperato, portalampada in ceramica, gabbia in acciaio, riflettore in lamiera stampata verniciato a polvere epossidica, vano portareattore incorporato montata a parete, braccio a 30¦ 400 W	cad		206,83	12,33%	25,50
21CL.PR.L.0640	ORGANI DI COMANDO E SEGNALAZIONE
21CL.PR.L.0640.10	ORGANI DI COMANDO E SEGNALAZIONE / Fornitura e posa in opera di organi di comando e segnalazione, corpo e coperchio in lega di alluminio
21CL.PR.L.0640.10.a	ORGANI DI COMANDO E SEGNALAZIONE / Fornitura e posa in opera di organi di comando e segnalazione, corpo e coperchio in lega di alluminio / Organi di comando e segnalazione, corpo e coperchio in lega di alluminio, imbocchi filettati UNI-6125, viteria in acciaio inossidabile, tensione di lavoro 380 V c.a. interruttore rotativo a pacco bipolare 16 A	cad		109,60	10,66%	11,68
21CL.PR.L.0640.10.b	ORGANI DI COMANDO E SEGNALAZIONE / Fornitura e posa in opera di organi di comando e segnalazione, corpo e coperchio in lega di alluminio / Organi di comando e segnalazione, corpo e coperchio in lega di alluminio, imbocchi filettati UNI-6125, viteria in acciaio inossidabile, tensione di lavoro 380 V c.a. interruttore rotativo a pacco tripolare 16 A	cad		118,94	10,61%	12,62
21CL.PR.L.0640.10.c	ORGANI DI COMANDO E SEGNALAZIONE / Fornitura e posa in opera di organi di comando e segnalazione, corpo e coperchio in lega di alluminio / Organi di comando e segnalazione, corpo e coperchio in lega di alluminio, imbocchi filettati UNI-6125, viteria in acciaio inossidabile, tensione di lavoro 380 V c.a. interruttore rotativo a pacco tetrapolare 16 A	cad		128,43	8,74%	11,22
21CL.PR.L.0640.10.d	ORGANI DI COMANDO E SEGNALAZIONE / Fornitura e posa in opera di organi di comando e segnalazione, corpo e coperchio in lega di alluminio / Organi di comando e segnalazione, corpo e coperchio in lega di alluminio, imbocchi filettati UNI-6125, viteria in acciaio inossidabile, tensione di lavoro 380 V c.a. interruttore rotativo a pacco bipolare 25 A	cad		167,59	6,97%	11,68
21CL.PR.L.0640.10.e	ORGANI DI COMANDO E SEGNALAZIONE / Fornitura e posa in opera di organi di comando e segnalazione, corpo e coperchio in lega di alluminio / Organi di comando e segnalazione, corpo e coperchio in lega di alluminio, imbocchi filettati UNI-6125, viteria in acciaio inossidabile, tensione di lavoro 380 V c.a. interruttore rotativo a pacco tripolare 25 A	cad		198,87	8,65%	17,20
21CL.PR.L.0640.10.f	ORGANI DI COMANDO E SEGNALAZIONE / Fornitura e posa in opera di organi di comando e segnalazione, corpo e coperchio in lega di alluminio / Organi di comando e segnalazione, corpo e coperchio in lega di alluminio, imbocchi filettati UNI-6125, viteria in acciaio inossidabile, tensione di lavoro 380 V c.a. interruttore rotativo a pacco tetrapolare 25 A	cad		211,77	10,11%	21,41
21CL.PR.L.0640.10.g	ORGANI DI COMANDO E SEGNALAZIONE / Fornitura e posa in opera di organi di comando e segnalazione, corpo e coperchio in lega di alluminio / Organi di comando e segnalazione, corpo e coperchio in lega di alluminio, imbocchi filettati UNI-6125, viteria in acciaio inossidabile, tensione di lavoro 380 V c.a. interruttore rotativo a pacco tripolare 40 A	cad		208,45	7,64%	15,93
21CL.PR.L.0640.10.h	ORGANI DI COMANDO E SEGNALAZIONE / Fornitura e posa in opera di organi di comando e segnalazione, corpo e coperchio in lega di alluminio / Organi di comando e segnalazione, corpo e coperchio in lega di alluminio, imbocchi filettati UNI-6125, viteria in acciaio inossidabile, tensione di lavoro 380 V c.a. interruttore rotativo a pacco tetrapolare 40 A	cad		218,83	11,01%	24,09
21CL.PR.L.0640.10.i	ORGANI DI COMANDO E SEGNALAZIONE / Fornitura e posa in opera di organi di comando e segnalazione, corpo e coperchio in lega di alluminio / Organi di comando e segnalazione, corpo e coperchio in lega di alluminio, imbocchi filettati UNI-6125, viteria in acciaio inossidabile, tensione di lavoro 380 V c.a. interruttore rotativo a pacco tripolare 60 A	cad		216,70	7,06%	15,30
21CL.PR.L.0640.10.j	ORGANI DI COMANDO E SEGNALAZIONE / Fornitura e posa in opera di organi di comando e segnalazione, corpo e coperchio in lega di alluminio / Organi di comando e segnalazione, corpo e coperchio in lega di alluminio, imbocchi filettati UNI-6125, viteria in acciaio inossidabile, tensione di lavoro 380 V c.a. interruttore rotativo a pacco tetrapolare 60 A	cad		224,91	9,91%	22,29
21CL.PR.L.0640.20	ORGANI DI COMANDO E SEGNALAZIONE / Fornitura e posa in opera di organi di comando e segnalazione, corpo e coperchio in lega di alluminio
21CL.PR.L.0640.20.a	ORGANI DI COMANDO E SEGNALAZIONE / Fornitura e posa in opera di organi di comando e segnalazione, corpo e coperchio in lega di alluminio / Organi di comando e segnalazione, corpo e coperchio in lega di alluminio, imbocchi filettati UNI-6125, viteria in acciaio inossidabile, tensione di lavoro 380 V c.a. deviatore rotativo a pacco bipolare 16 A	cad		121,50	9,23%	11,21
21CL.PR.L.0640.20.b	ORGANI DI COMANDO E SEGNALAZIONE / Fornitura e posa in opera di organi di comando e segnalazione, corpo e coperchio in lega di alluminio / Organi di comando e segnalazione, corpo e coperchio in lega di alluminio, imbocchi filettati UNI-6125, viteria in acciaio inossidabile, tensione di lavoro 380 V c.a. deviatore rotativo a pacco bipolare 25 A	cad		211,57	5,52%	11,68
21CL.PR.L.0640.30	ORGANI DI COMANDO E SEGNALAZIONE / Fornitura e posa in opera di organi di comando e segnalazione, corpo e coperchio in lega di alluminio
21CL.PR.L.0640.30.a	ORGANI DI COMANDO E SEGNALAZIONE / Fornitura e posa in opera di organi di comando e segnalazione, corpo e coperchio in lega di alluminio / Organi di comando e segnalazione, corpo e coperchio in lega di alluminio, imbocchi filettati UNI-6125, viteria in acciaio inossidabile, tensione di lavoro 380 V c.a. commutatore rotativo a pacco a 3 posizioni (1-0-3) unipolare 16 A	cad		121,52	9,23%	11,22
21CL.PR.L.0640.30.b	ORGANI DI COMANDO E SEGNALAZIONE / Fornitura e posa in opera di organi di comando e segnalazione, corpo e coperchio in lega di alluminio / Organi di comando e segnalazione, corpo e coperchio in lega di alluminio, imbocchi filettati UNI-6125, viteria in acciaio inossidabile, tensione di lavoro 380 V c.a. commutatore rotativo a pacco a 3 posizioni (1-0-3) unipolare 25 A	cad		212,11	5,51%	11,69
21CL.PR.L.0640.30.c	ORGANI DI COMANDO E SEGNALAZIONE / Fornitura e posa in opera di organi di comando e segnalazione, corpo e coperchio in lega di alluminio / Organi di comando e segnalazione, corpo e coperchio in lega di alluminio, imbocchi filettati UNI-6125, viteria in acciaio inossidabile, tensione di lavoro 380 V c.a. commutatore rotativo a pacco a 3 posizioni (1-0-3) bipolare 16 A	cad		128,43	9,83%	12,62
21CL.PR.L.0640.30.d	ORGANI DI COMANDO E SEGNALAZIONE / Fornitura e posa in opera di organi di comando e segnalazione, corpo e coperchio in lega di alluminio / Organi di comando e segnalazione, corpo e coperchio in lega di alluminio, imbocchi filettati UNI-6125, viteria in acciaio inossidabile, tensione di lavoro 380 V c.a. commutatore rotativo a pacco a 3 posizioni (1-0-3) bipolare 25 A	cad		209,94	5,34%	11,21
21CL.PR.L.0640.40	ORGANI DI COMANDO E SEGNALAZIONE / Fornitura e posa in opera di posti di comando e segnalazione, corpo e coperchio in lega di alluminio
21CL.PR.L.0640.40.a	ORGANI DI COMANDO E SEGNALAZIONE / Fornitura e posa in opera di posti di comando e segnalazione, corpo e coperchio in lega di alluminio / Posti di comando e segnalazione, corpo e coperchio in lega di alluminio, imbocchi filettati UNI-6125, perno comando in acciaio inox e vetro al borosilicato temperato ove previsto, viteria in acciaio inossidabile, tensione di lavoro 380 V posto singolo con pulsante o segnale luminoso	cad		87,95	12,76%	11,22
21CL.PR.L.0640.40.b	ORGANI DI COMANDO E SEGNALAZIONE / Fornitura e posa in opera di posti di comando e segnalazione, corpo e coperchio in lega di alluminio / Posti di comando e segnalazione, corpo e coperchio in lega di alluminio, imbocchi filettati UNI-6125, perno comando in acciaio inox e vetro al borosilicato temperato ove previsto, viteria in acciaio inossidabile, tensione di lavoro 380 V posto singolo con pulsante d'emergenza, completo di vetro a rompere e martelletto	cad		78,02	14,97%	11,68
21CL.PR.L.0640.40.c	ORGANI DI COMANDO E SEGNALAZIONE / Fornitura e posa in opera di posti di comando e segnalazione, corpo e coperchio in lega di alluminio / Posti di comando e segnalazione, corpo e coperchio in lega di alluminio, imbocchi filettati UNI-6125, perno comando in acciaio inox e vetro al borosilicato temperato ove previsto, viteria in acciaio inossidabile, tensione di lavoro 380 V posto singolo con pulsante d'emergenza a fungo	cad		110,69	11,40%	12,62
21CL.PR.L.0640.40.d	ORGANI DI COMANDO E SEGNALAZIONE / Fornitura e posa in opera di posti di comando e segnalazione, corpo e coperchio in lega di alluminio / Posti di comando e segnalazione, corpo e coperchio in lega di alluminio, imbocchi filettati UNI-6125, perno comando in acciaio inox e vetro al borosilicato temperato ove previsto, viteria in acciaio inossidabile, tensione di lavoro 380 V posto doppio con pulsante o segnale luminoso	cad		117,52	9,55%	11,22
21CL.PR.L.0640.40.e	ORGANI DI COMANDO E SEGNALAZIONE / Fornitura e posa in opera di posti di comando e segnalazione, corpo e coperchio in lega di alluminio / Posti di comando e segnalazione, corpo e coperchio in lega di alluminio, imbocchi filettati UNI-6125, perno comando in acciaio inox e vetro al borosilicato temperato ove previsto, viteria in acciaio inossidabile, tensione di lavoro 380 V posto triplo con pulsanti o segnali luminosi	cad		154,94	7,54%	11,68
21CL.PR.L.0640.50	ORGANI DI COMANDO E SEGNALAZIONE / Fornitura e posa in opera di organi di comando e controllo per motori, corpo e coperchio in lega di alluminio
21CL.PR.L.0640.50.a	ORGANI DI COMANDO E SEGNALAZIONE / Fornitura e posa in opera di organi di comando e controllo per motori, corpo e coperchio in lega di alluminio / Organi di comando e controllo per motori, corpo e coperchio in lega di alluminio, imbocchi filettati UNI-6125, viteria in acciaio inossidabile, tensione di lavoro 308 V comando marcia, levetta con ritorno a molla	cad		126,05	9,27%	11,68
21CL.PR.L.0640.50.b	ORGANI DI COMANDO E SEGNALAZIONE / Fornitura e posa in opera di organi di comando e controllo per motori, corpo e coperchio in lega di alluminio / Organi di comando e controllo per motori, corpo e coperchio in lega di alluminio, imbocchi filettati UNI-6125, viteria in acciaio inossidabile, tensione di lavoro 308 V comando marcia/arresto, levetta con ritorno a molla e posizione fissa lucchettabile	cad		142,46	8,86%	12,62
21CL.PR.L.0640.50.c	ORGANI DI COMANDO E SEGNALAZIONE / Fornitura e posa in opera di organi di comando e controllo per motori, corpo e coperchio in lega di alluminio / Organi di comando e controllo per motori, corpo e coperchio in lega di alluminio, imbocchi filettati UNI-6125, viteria in acciaio inossidabile, tensione di lavoro 308 V deviatore a 2 posizioni	cad		126,65	8,86%	11,22
21CL.PR.L.0640.50.d	ORGANI DI COMANDO E SEGNALAZIONE / Fornitura e posa in opera di organi di comando e controllo per motori, corpo e coperchio in lega di alluminio / Organi di comando e controllo per motori, corpo e coperchio in lega di alluminio, imbocchi filettati UNI-6125, viteria in acciaio inossidabile, tensione di lavoro 308 V interruttore di linea tripolare	cad		148,10	7,89%	11,69
21CL.PR.L.0640.50.e	ORGANI DI COMANDO E SEGNALAZIONE / Fornitura e posa in opera di organi di comando e controllo per motori, corpo e coperchio in lega di alluminio / Organi di comando e controllo per motori, corpo e coperchio in lega di alluminio, imbocchi filettati UNI-6125, viteria in acciaio inossidabile, tensione di lavoro 308 V commutatore tripolare a 3 posizioni	cad		146,21	8,63%	12,62
21CL.PR.L.0640.50.f	ORGANI DI COMANDO E SEGNALAZIONE / Fornitura e posa in opera di organi di comando e controllo per motori, corpo e coperchio in lega di alluminio / Organi di comando e controllo per motori, corpo e coperchio in lega di alluminio, imbocchi filettati UNI-6125, viteria in acciaio inossidabile, tensione di lavoro 308 V invertitore di marcia a 5 posizioni	cad		150,90	7,44%	11,23
21CL.PR.L.0640.60	ORGANI DI COMANDO E SEGNALAZIONE / Fornitura e posa in opera di interruttore automatico magnetotermico, taratura fissa, unipolare
21CL.PR.L.0640.60.a	ORGANI DI COMANDO E SEGNALAZIONE / Fornitura e posa in opera di interruttore automatico magnetotermico, taratura fissa, unipolare / Interruttore automatico magnetotermico, taratura fissa, corpo e coperchio in lega di alluminio, 2 imbocchi 1'' filettati UNI-6125, viteria in acciaio inossidabile, tensione di lavoro 380 V/220 V-50 Hz o 250 V c.c., portata fino a 80 A unipolare, da 10 A a 20 A	cad		45,69	24,56%	11,22
21CL.PR.L.0640.60.b	ORGANI DI COMANDO E SEGNALAZIONE / Fornitura e posa in opera di interruttore automatico magnetotermico, taratura fissa, unipolare / Interruttore automatico magnetotermico, taratura fissa, corpo e coperchio in lega di alluminio, 2 imbocchi 1'' filettati UNI-6125, viteria in acciaio inossidabile, tensione di lavoro 380 V/220 V-50 Hz o 250 V c.c., portata fino a 80 A bipolare, da 10 A a 20 A	cad		52,38	22,30%	11,68
21CL.PR.L.0640.60.c	ORGANI DI COMANDO E SEGNALAZIONE / Fornitura e posa in opera di interruttore automatico magnetotermico, taratura fissa, unipolare / Interruttore automatico magnetotermico, taratura fissa, corpo e coperchio in lega di alluminio, 2 imbocchi 1'' filettati UNI-6125, viteria in acciaio inossidabile, tensione di lavoro 380 V/220 V-50 Hz o 250 V c.c., portata fino a 80 A tripolare, da 10 A a 20 A	cad		99,79	17,25%	17,21
21CL.PR.L.0640.60.d	ORGANI DI COMANDO E SEGNALAZIONE / Fornitura e posa in opera di interruttore automatico magnetotermico, taratura fissa, unipolare / Interruttore automatico magnetotermico, taratura fissa, corpo e coperchio in lega di alluminio, 2 imbocchi 1'' filettati UNI-6125, viteria in acciaio inossidabile, tensione di lavoro 380 V/220 V-50 Hz o 250 V c.c., portata fino a 80 A tetrapolare, da 10 A a 20 A	cad		115,82	13,21%	15,30
21CL.PR.L.0640.60.e	ORGANI DI COMANDO E SEGNALAZIONE / Fornitura e posa in opera di interruttore automatico magnetotermico, taratura fissa, unipolare / Interruttore automatico magnetotermico, taratura fissa, corpo e coperchio in lega di alluminio, 2 imbocchi 1'' filettati UNI-6125, viteria in acciaio inossidabile, tensione di lavoro 380 V/220 V-50 Hz o 250 V c.c., portata fino a 80 A unipolare, da 30 A a 50 A	cad		58,83	19,85%	11,68
21CL.PR.L.0640.60.f	ORGANI DI COMANDO E SEGNALAZIONE / Fornitura e posa in opera di interruttore automatico magnetotermico, taratura fissa, unipolare / Interruttore automatico magnetotermico, taratura fissa, corpo e coperchio in lega di alluminio, 2 imbocchi 1'' filettati UNI-6125, viteria in acciaio inossidabile, tensione di lavoro 380 V/220 V-50 Hz o 250 V c.c., portata fino a 80 A bipolare, da 30 A a 50 A	cad		73,69	17,13%	12,62
21CL.PR.L.0640.60.g	ORGANI DI COMANDO E SEGNALAZIONE / Fornitura e posa in opera di interruttore automatico magnetotermico, taratura fissa, unipolare / Interruttore automatico magnetotermico, taratura fissa, corpo e coperchio in lega di alluminio, 2 imbocchi 1'' filettati UNI-6125, viteria in acciaio inossidabile, tensione di lavoro 380 V/220 V-50 Hz o 250 V c.c., portata fino a 80 A tripolare, da 30 A a 50 A	cad		116,31	13,15%	15,29
21CL.PR.L.0640.60.h	ORGANI DI COMANDO E SEGNALAZIONE / Fornitura e posa in opera di interruttore automatico magnetotermico, taratura fissa, unipolare / Interruttore automatico magnetotermico, taratura fissa, corpo e coperchio in lega di alluminio, 2 imbocchi 1'' filettati UNI-6125, viteria in acciaio inossidabile, tensione di lavoro 380 V/220 V-50 Hz o 250 V c.c., portata fino a 80 A tetrapolare, da 30 A a 50 A	cad		152,98	10,41%	15,93
21CL.PR.L.0640.60.i	ORGANI DI COMANDO E SEGNALAZIONE / Fornitura e posa in opera di interruttore automatico magnetotermico, taratura fissa, unipolare / Interruttore automatico magnetotermico, taratura fissa, corpo e coperchio in lega di alluminio, 2 imbocchi 1'' filettati UNI-6125, viteria in acciaio inossidabile, tensione di lavoro 380 V/220 V-50 Hz o 250 V c.c., portata fino a 80 A unipolare, 63 A	cad		59,86	21,08%	12,62
21CL.PR.L.0640.60.j	ORGANI DI COMANDO E SEGNALAZIONE / Fornitura e posa in opera di interruttore automatico magnetotermico, taratura fissa, unipolare / Interruttore automatico magnetotermico, taratura fissa, corpo e coperchio in lega di alluminio, 2 imbocchi 1'' filettati UNI-6125, viteria in acciaio inossidabile, tensione di lavoro 380 V/220 V-50 Hz o 250 V c.c., portata fino a 80 A bipolare, 63 A	cad		71,92	15,60%	11,22
21CL.PR.L.0640.60.k	ORGANI DI COMANDO E SEGNALAZIONE / Fornitura e posa in opera di interruttore automatico magnetotermico, taratura fissa, unipolare / Interruttore automatico magnetotermico, taratura fissa, corpo e coperchio in lega di alluminio, 2 imbocchi 1'' filettati UNI-6125, viteria in acciaio inossidabile, tensione di lavoro 380 V/220 V-50 Hz o 250 V c.c., portata fino a 80 A tripolare, 63 A	cad		117,12	13,60%	15,93
21CL.PR.L.0640.60.l	ORGANI DI COMANDO E SEGNALAZIONE / Fornitura e posa in opera di interruttore automatico magnetotermico, taratura fissa, unipolare / Interruttore automatico magnetotermico, taratura fissa, corpo e coperchio in lega di alluminio, 2 imbocchi 1'' filettati UNI-6125, viteria in acciaio inossidabile, tensione di lavoro 380 V/220 V-50 Hz o 250 V c.c., portata fino a 80 A tetrapolare, 63 A	cad		153,33	11,22%	17,20
21CL.PR.L.0640.60.m	ORGANI DI COMANDO E SEGNALAZIONE / Fornitura e posa in opera di interruttore automatico magnetotermico, taratura fissa, unipolare / Interruttore automatico magnetotermico, taratura fissa, corpo e coperchio in lega di alluminio, 2 imbocchi 1'' filettati UNI-6125, viteria in acciaio inossidabile, tensione di lavoro 380 V/220 V-50 Hz o 250 V c.c., portata fino a 80 A unipolare, 80 A	cad		118,31	9,48%	11,22
21CL.PR.L.0640.60.n	ORGANI DI COMANDO E SEGNALAZIONE / Fornitura e posa in opera di interruttore automatico magnetotermico, taratura fissa, unipolare / Interruttore automatico magnetotermico, taratura fissa, corpo e coperchio in lega di alluminio, 2 imbocchi 1'' filettati UNI-6125, viteria in acciaio inossidabile, tensione di lavoro 380 V/220 V-50 Hz o 250 V c.c., portata fino a 80 A bipolare, 80 A	cad		188,88	6,18%	11,67
21CL.PR.L.0640.60.o	ORGANI DI COMANDO E SEGNALAZIONE / Fornitura e posa in opera di interruttore automatico magnetotermico, taratura fissa, unipolare / Interruttore automatico magnetotermico, taratura fissa, corpo e coperchio in lega di alluminio, 2 imbocchi 1'' filettati UNI-6125, viteria in acciaio inossidabile, tensione di lavoro 380 V/220 V-50 Hz o 250 V c.c., portata fino a 80 A tripolare, 80 A	cad		252,00	6,83%	17,21
21CL.PR.L.0640.60.p	ORGANI DI COMANDO E SEGNALAZIONE / Fornitura e posa in opera di interruttore automatico magnetotermico, taratura fissa, unipolare / Interruttore automatico magnetotermico, taratura fissa, corpo e coperchio in lega di alluminio, 2 imbocchi 1'' filettati UNI-6125, viteria in acciaio inossidabile, tensione di lavoro 380 V/220 V-50 Hz o 250 V c.c., portata fino a 80 A tetrapolare, 80 A	cad		297,66	5,14%	15,30
21CL.PR.L.0710	PULSANTERIE E APPARECCHI DERIVATI
21CL.PR.L.0710.10	PULSANTERIE E APPARECCHI DERIVATI / Fornitura e posa in opera di pulsantiera esterna premontata in alluminio anodizzato
21CL.PR.L.0710.10.a	PULSANTERIE E APPARECCHI DERIVATI / Fornitura e posa in opera di pulsantiera esterna premontata in alluminio anodizzato / Pulsantiera esterna premontata in alluminio anodizzato completa di placca, pulsante di chiamata, telaio, lampade e scatola da incasso a 10 moduli	cad		192,76	17,99%	34,68
21CL.PR.L.0710.10.b	PULSANTERIE E APPARECCHI DERIVATI / Fornitura e posa in opera di pulsantiera esterna premontata in alluminio anodizzato / Pulsantiera esterna premontata in alluminio anodizzato completa di placca, pulsante di chiamata, telaio, lampade e scatola da incasso a 12 moduli	cad		254,38	16,70%	42,48
21CL.PR.L.0710.20	PULSANTERIE E APPARECCHI DERIVATI / Fornitura e posa in opera di gruppo fonico con stadio di amplificazione protetto e griglia
21CL.PR.L.0710.20.a	PULSANTERIE E APPARECCHI DERIVATI / Fornitura e posa in opera di gruppo fonico con stadio di amplificazione protetto e griglia / Gruppo fonico con stadio di amplificazione protetto e griglia da inserire nella placca Gruppo fonico con stadio di amplificazione protetto	cad		109,78	35,53%	39,00
21CL.PR.L.0710.30	PULSANTERIE E APPARECCHI DERIVATI / Fornitura e posa in opera di pulsantiera esterna premontata in lega di alluminio
21CL.PR.L.0710.30.a	PULSANTERIE E APPARECCHI DERIVATI / Fornitura e posa in opera di pulsantiera esterna premontata in lega di alluminio / Pulsantiera esterna premontata in lega di alluminio, completa di placca, pulsanti, telaio, lampade, scatola da incasso a 7 moduli con gruppo fonico	cad		214,62	16,57%	35,56
21CL.PR.L.0710.30.b	PULSANTERIE E APPARECCHI DERIVATI / Fornitura e posa in opera di pulsantiera esterna premontata in lega di alluminio / Pulsantiera esterna premontata in lega di alluminio, completa di placca, pulsanti, telaio, lampade, scatola da incasso a 10 moduli con gruppo fonico	cad		258,85	17,73%	45,89
21CL.PR.L.0710.40	PULSANTERIE E APPARECCHI DERIVATI / FORNITURA E POSA IN OPERA DI APPARECCHIO DERIVATO
21CL.PR.L.0710.40.a	PULSANTERIE E APPARECCHI DERIVATI / FORNITURA E POSA IN OPERA DI APPARECCHIO DERIVATO / APPARECCHIO DERIVATO interno-microtelefono con cavo estensibile	cad		69,67	38,87%	27,08
21CL.PR.L.0720	APPARECCHI DERIVATI
21CL.PR.L.0720.30	APPARECCHI DERIVATI / Fornitura e posa in opera di interno da parete unificato per impianti con o senza centralino di portineria interno
21CL.PR.L.0720.30.a	APPARECCHI DERIVATI / Fornitura e posa in opera di interno da parete unificato per impianti con o senza centralino di portineria interno / Interno da parete unificato per impianti con o senza centralino di portineria interno da parete unificato per impianti con o senza centralino di portineria	cad		76,14	37,68%	28,69
21CL.PR.L.0720.50	APPARECCHI DERIVATI / Fornitura e posa in opera di centralino di portineria completo di cornetta, tastiera elettronica di gestione, modulo di chiamata con memoria da 12 utent
21CL.PR.L.0720.50.a	APPARECCHI DERIVATI / Fornitura e posa in opera di centralino di portineria completo di cornetta, tastiera elettronica di gestione, modulo di chiamata con memoria da 12 utent / centralino di portineria completo di cornetta, tastiera elettronica di gestione, modulo di chiamata con memoria da 12 utenti, cavo e prese d centralino di portineria completo di cornetta, tastiera elettronica di gestione, modulo di chiamata con memoria da 12 utenti, cavo e prese d	cad		565,20	11,82%	66,81
21CL.PR.L.0720.60	APPARECCHI DERIVATI / Fornitura e posa in opera di intercomunicante da tavolo ad onde convogliate
21CL.PR.L.0720.60.a	APPARECCHI DERIVATI / Fornitura e posa in opera di intercomunicante da tavolo ad onde convogliate / Intercomunicante da tavolo ad onde convogliate in modulazione di frequenza su linea dedicata posto principale a 10 tasti	cad		219,97	10,86%	23,89
21CL.PR.L.0720.60.b	APPARECCHI DERIVATI / Fornitura e posa in opera di intercomunicante da tavolo ad onde convogliate / Intercomunicante da tavolo ad onde convogliate in modulazione di frequenza su linea dedicata posto derivato a 2 tasti	cad		87,60	23,57%	20,65
21CL.PR.L.0720.70	APPARECCHI DERIVATI / Fornitura e posa in opera di intercomunicante da tavolo ad onde convogliate sulla rete di distribuzione di energia
21CL.PR.L.0720.70.a	APPARECCHI DERIVATI / Fornitura e posa in opera di intercomunicante da tavolo ad onde convogliate sulla rete di distribuzione di energia / Intercomunicante da tavolo ad onde convogliate sulla rete di distribuzione di energia a 2 canali di conversazione	cad		98,42	14,02%	13,80
21CL.PR.L.0720.70.b	APPARECCHI DERIVATI / Fornitura e posa in opera di intercomunicante da tavolo ad onde convogliate sulla rete di distribuzione di energia / Intercomunicante da tavolo ad onde convogliate sulla rete di distribuzione di energia a 3 canali di conversazione	cad		109,05	13,67%	14,91
21CL.PR.L.0730	ALIMENTATORI
21CL.PR.L.0730.10	ALIMENTATORI / Fornitura e posa in opera di alimentatore per impianti citofonici principale
21CL.PR.L.0730.10.a	ALIMENTATORI / Fornitura e posa in opera di alimentatore per impianti citofonici principale / Alimentatore per impianti citofonici principale, ingresso 220 V-50 Hz, massimo 20 pulsanti di chiamata, fino a 3 citofoni in contemporanea	cad		152,30	13,39%	20,39
21CL.PR.L.0730.10.b	ALIMENTATORI / Fornitura e posa in opera di alimentatore per impianti citofonici principale / Alimentatore per impianti citofonici da rete 220 V per impianti di portiere elettrico	cad		126,19	17,24%	21,76
21CL.PR.L.0730.20	ALIMENTATORI / Fornitura e posa in opera di alimentatore per impianti intercomunicanti fino a 10 posti di conversazione
21CL.PR.L.0730.20.a	ALIMENTATORI / Fornitura e posa in opera di alimentatore per impianti intercomunicanti fino a 10 posti di conversazione / Alimentatore per impianti intercomunicanti fino a 10 posti di conversazione Alimentatore per impianti intercomunicanti fino a 10 posti di conversa	cad		114,33	19,57%	22,37
21CL.PR.L.0740	IMPIANTI PER VIDEOCITOFONIA PUNTI DI RIPRESA
21CL.PR.L.0740.10	IMPIANTI PER VIDEOCITOFONIA PUNTI DI RIPRESA / POSTO DI RIPRESA TVCC, PER IMPIANTO VIDEOCITOFONICO COSTITUITO DA TELECAMERA CON SENSORE CCD 1/3'' B/N, COMPLETA DI SUPPORTO CON SNODO, ALE
21CL.PR.L.0740.10.a	IMPIANTI PER VIDEOCITOFONIA PUNTI DI RIPRESA / Fornitura e posa in opera di posto di ripresa TVCC, per impianto videocitofonico costituito da telecamera con sensore CCD 1/3'' b/n / Posto di ripresa TVCC, per impianto videocitofonico costituito da telecamera con sensore CCD 1/3'' b/n, completa di supporto con snodo, alementazione 220 V-50 Hz per interni	cad		973,03	9,17%	89,23
21CL.PR.L.0740.10.b	IMPIANTI PER VIDEOCITOFONIA PUNTI DI RIPRESA / POSTO DI RIPRESA TVCC, PER IMPIANTO VIDEOCITOFONICO COSTITUITO DA TELECAMERA CON SENSORE CCD 1/3'' B/N, COMPLETA DI SUPPORTO CON SNODO, ALE / POSTO DI RIPRESA TVCC, PER IMPIANTO VIDEOCITOFONICO COSTITUITO DA TELECAMERA CON SENSORE CCD 1/3'' B/N, COMPLETA DI SUPPORTO CON SNODO, ALE per esterni, con custodia e tettuccio parasole	cad		1211,28	8,05%	97,51
21CL.PR.L.0740.20	IMPIANTI PER VIDEOCITOFONIA PUNTI DI RIPRESA / Fornitura e posa in opera di posto di chiamata e ripresa esterno da incasso
21CL.PR.L.0740.20.a	IMPIANTI PER VIDEOCITOFONIA PUNTI DI RIPRESA / Fornitura e posa in opera di posto di chiamata e ripresa esterno da incasso / POSTO DI CHIAMATA E RIPRESA ESTERNO DA INCASSO a 3 pulsanti	cad		1284,03	2,73%	35,05
21CL.PR.L.0740.20.b	IMPIANTI PER VIDEOCITOFONIA PUNTI DI RIPRESA / Fornitura e posa in opera di posto di chiamata e ripresa esterno da incasso / POSTO DI CHIAMATA E RIPRESA ESTERNO DA INCASSO a 8 pulsanti	cad		1352,30	2,88%	38,95
21CL.PR.L.0740.20.c	IMPIANTI PER VIDEOCITOFONIA PUNTI DI RIPRESA / Fornitura e posa in opera di posto di chiamata e ripresa esterno da incasso / POSTO DI CHIAMATA E RIPRESA ESTERNO DA INCASSO a 12 pulsanti	cad		1601,74	2,26%	36,20
21CL.PR.L.0750	IMPIANTI PER VIDEOCITOFONIA APPARECCHI DERIVATI
21CL.PR.L.0750.10	IMPIANTI PER VIDEOCITOFONIA APPARECCHI DERIVATI / Fornitura e posa in opera di derivato videocitofonico interno
21CL.PR.L.0750.10.a	IMPIANTI PER VIDEOCITOFONIA APPARECCHI DERIVATI / Fornitura e posa in opera di derivato videocitofonico interno / Derivato videocitofonico interno da tavolo con monitor b/n 8'' a viva voce con involucro in ABS	cad		542,04	1,57%	8,51
21CL.PR.L.0750.10.b	IMPIANTI PER VIDEOCITOFONIA APPARECCHI DERIVATI / Fornitura e posa in opera di derivato videocitofonico interno / Derivato videocitofonico interno da incasso con monitor b/n 5'' e cornetta con involucro in ABS	cad		388,94	1,92%	7,47
21CL.PR.L.0750.10.c	IMPIANTI PER VIDEOCITOFONIA APPARECCHI DERIVATI / Fornitura e posa in opera di derivato videocitofonico interno / Derivato videocitofonico interno centralino di portineria fino a 24 utenti con monitor 4''	cad		1344,38	0,95%	12,77
21CL.PR.L.0760	IMPIANTI PER VIDEOCITOFONIA POSTAZIONI
21CL.PR.L.0760.10	IMPIANTI PER VIDEOCITOFONIA POSTAZIONI / Fornitura e posa in opera di apparecchi per impianti di videocontrollo monitor da tavolo
21CL.PR.L.0760.10.a	IMPIANTI PER VIDEOCITOFONIA POSTAZIONI / Fornitura e posa in opera di apparecchi per impianti di videocontrollo monitor da tavolo / APPARECCHI PER IMPIANTI DI VIDEOCONTROLLO Apparecchi per impianti di videocontrollo telecamera b/n con obiettivo da 1/2'', zoom manuale, dotata di involucro protettivo per esterni in alluminio e tettuccio in materiale plasti	cad		1095,08	1,07%	11,72
21CL.PR.L.0760.10.b	IMPIANTI PER VIDEOCITOFONIA POSTAZIONI / Fornitura e posa in opera di apparecchi per impianti di videocontrollo monitor da tavolo / APPARECCHI PER IMPIANTI DI VIDEOCONTROLLO Apparecchi per impianti di videocontrollo monitor da tavolo, alimentazione 220 V-50 Hz, b/n da 9'' risoluzione 750 linee, 2 ingressi separati	cad		417,86	2,47%	10,32
21CL.PR.L.0770	IMPIANTI PER VIDEOCITOFONIA ALIMENTATORI
21CL.PR.L.0770.10	IMPIANTI PER VIDEOCITOFONIA ALIMENTATORI / Fornitura e posa in opera di alimentatore da parete 220 V
21CL.PR.L.0770.10.a	IMPIANTI PER VIDEOCITOFONIA ALIMENTATORI / Fornitura e posa in opera di alimentatore da parete 220 V / Alimentatore da parete 220 V, per videocitofonia con massimo 4 derivati	cad		128,18	13,52%	17,33
21CL.PR.L.0770.10.b	IMPIANTI PER VIDEOCITOFONIA ALIMENTATORI / Fornitura e posa in opera di alimentatore da parete 220 V / Alimentatore da parete 220 V, per videocitofonia con o senza centralino di portineria	cad		128,89	18,54%	23,90
21CL.PR.L.0770.10.c	IMPIANTI PER VIDEOCITOFONIA ALIMENTATORI / Fornitura e posa in opera di alimentatore da parete 220 V / Alimentatore da parete 220 V, per videocitofonia con piu' di 10 derivati	cad		138,75	20,68%	28,69
21CL.PR.L.0770.20	IMPIANTI PER VIDEOCITOFONIA ALIMENTATORI / Fornitura e posa in opera di impianto per derivato citofonico
21CL.PR.L.0770.20.a	IMPIANTI PER VIDEOCITOFONIA ALIMENTATORI / Fornitura e posa in opera di impianto per derivato citofonico / Impianto per derivato citofonico, misurato a partire dalla cassetta di piano, comprensivo di ogni onere e materiale con la sola esclusione dell'apparecchio Impianto per derivato citofonico	cad		77,42	46,76%	36,20
21CL.PR.L.0770.30	IMPIANTI PER VIDEOCITOFONIA ALIMENTATORI / Fornitura e posa in opera di posto pulsantiera
21CL.PR.L.0770.30.a	IMPIANTI PER VIDEOCITOFONIA ALIMENTATORI / Fornitura e posa in opera di posto pulsantiera / Posto pulsantiera, impianto citofonico misurato a partire dalla cassetta piu' vicina, comprensivo di ogni onere e materiale con la sola esclusione della pulsantiera fino a 6 utenti	cad		130,23	44,50%	57,95
21CL.PR.L.0770.30.b	IMPIANTI PER VIDEOCITOFONIA ALIMENTATORI / Fornitura e posa in opera di posto pulsantiera / Posto pulsantiera, impianto citofonico misurato a partire dalla cassetta piu' vicina, comprensivo di ogni onere e materiale con la sola esclusione della pulsantiera fino a 10 utenti	cad		167,00	46,72%	78,02
21CL.PR.L.0770.30.c	IMPIANTI PER VIDEOCITOFONIA ALIMENTATORI / Fornitura e posa in opera di posto pulsantiera / Posto pulsantiera, impianto citofonico misurato a partire dalla cassetta piu' vicina, comprensivo di ogni onere e materiale con la sola esclusione della pulsantiera fino a 20 utenti	cad		323,91	37,37%	121,05
21CL.PR.L.0770.40	IMPIANTI PER VIDEOCITOFONIA ALIMENTATORI / Fornitura e posa in opera di posto esterno per telecamera TVCC
21CL.PR.L.0770.40.a	IMPIANTI PER VIDEOCITOFONIA ALIMENTATORI / Fornitura e posa in opera di posto esterno per telecamera TVCC / Posto esterno per telecamera TVCC, impianto misurato dalla cassetta piu' vicina, comprensivo di ogni onere e materiale con la sola esclusione della telecamera Posto esterno per telecamera TVCC	cad		245,06	59,46%	145,71
21CL.PR.L.0770.50	IMPIANTI PER VIDEOCITOFONIA ALIMENTATORI / IMPIANTO PER DERIVATO VIDEOCITOFONICO INTERNO, IMPIANTO MISURATO DALLA CASSETTA DI PIANO, COMPRENSIVO DI OGNI ONERE E MATERIALE CON LA SOLA
21CL.PR.L.0770.50.a	IMPIANTI PER VIDEOCITOFONIA ALIMENTATORI / IMPIANTO PER DERIVATO VIDEOCITOFONICO INTERNO, IMPIANTO MISURATO DALLA CASSETTA DI PIANO, COMPRENSIVO DI OGNI ONERE E MATERIALE CON LA SOLA / IMPIANTO PER DERIVATO VIDEOCITOFONICO INTERNO, IMPIANTO MISURATO DALLA CASSETTA DI PIANO, COMPRENSIVO DI OGNI ONERE E MATERIALE CON LA SOLA Impianto per derivato videocitofonico interno	cad		112,60	46,19%	52,01
21CL.PR.L.0780	CIRCUITI E CAVI
21CL.PR.L.0780.10	CIRCUITI E CAVI / Fornitura e posa in opera di circuito, in edificio residenziale
21CL.PR.L.0780.10.a	CIRCUITI E CAVI / Fornitura e posa in opera di circuito, in edificio residenziale / Circuito, in edificio residenziale, misurato fino alla cassetta in appartamento, comprensivo di ogni onere e materiale, per ogni utente circuito fonico	cad		204,20	54,08%	110,43
21CL.PR.L.0780.10.b	CIRCUITI E CAVI / Fornitura e posa in opera di circuito, in edificio residenziale / Circuito, in edificio residenziale, misurato fino alla cassetta in appartamento, comprensivo di ogni onere e materiale, per ogni utente circuito videocitofonico	cad		248,75	50,51%	125,64
21CL.PR.L.0780.20	CIRCUITI E CAVI / Fornitura e posa in opera di cavo antifiamma, per impianti citofonici e videocitofonici
21CL.PR.L.0780.20.a	CIRCUITI E CAVI / Fornitura e posa in opera di cavo antifiamma, per impianti citofonici e videocitofonici / Cavo antifiamma, per impianti citofonici e videocitofonici, posato in opera entro apposita conduttura coassiale RG59B/U	m		2,35	45,11%	1,06
21CL.PR.L.0780.20.b	CIRCUITI E CAVI / Fornitura e posa in opera di cavo antifiamma, per impianti citofonici e videocitofonici / Cavo antifiamma, per impianti citofonici e videocitofonici, posato in opera entro apposita conduttura composito CX42 (2x0,5 mm¦+2x0,25 mm¦+RG59B/U)	m		3,17	36,28%	1,15
21CL.PR.L.0780.20.c	CIRCUITI E CAVI / Fornitura e posa in opera di cavo antifiamma, per impianti citofonici e videocitofonici / Cavo antifiamma, per impianti citofonici e videocitofonici, posato in opera entro apposita conduttura telefonico a 1 coppia	m		1,21	42,15%	0,51
21CL.PR.L.0780.20.d	CIRCUITI E CAVI / Fornitura e posa in opera di cavo antifiamma, per impianti citofonici e videocitofonici / Cavo antifiamma, per impianti citofonici e videocitofonici, posato in opera entro apposita conduttura telefonico schermato a 2 coppie	m		1,55	34,19%	0,53
21CL.PR.L.0780.20.e	CIRCUITI E CAVI / Fornitura e posa in opera di cavo antifiamma, per impianti citofonici e videocitofonici / Cavo antifiamma, per impianti citofonici e videocitofonici, posato in opera entro apposita conduttura telefonico schermato a 3 coppie	m		1,68	34,52%	0,58
21CL.PR.L.0780.20.f	CIRCUITI E CAVI / Fornitura e posa in opera di cavo antifiamma, per impianti citofonici e videocitofonici / Cavo antifiamma, per impianti citofonici e videocitofonici, posato in opera entro apposita conduttura telefonico schermato a 4 coppie	m		1,78	28,65%	0,51
21CL.PR.L.0780.20.g	CIRCUITI E CAVI / Fornitura e posa in opera di cavo antifiamma, per impianti citofonici e videocitofonici / Cavo antifiamma, per impianti citofonici e videocitofonici, posato in opera entro apposita conduttura telefonico schermato a 5 coppie	m		1,94	27,32%	0,53
21CL.PR.L.0780.20.h	CIRCUITI E CAVI / Fornitura e posa in opera di cavo antifiamma, per impianti citofonici e videocitofonici / Cavo antifiamma, per impianti citofonici e videocitofonici, posato in opera entro apposita conduttura telefonico schermato a 6 coppie	m		2,63	22,05%	0,58
21CL.PR.L.0780.20.i	CIRCUITI E CAVI / Fornitura e posa in opera di cavo antifiamma, per impianti citofonici e videocitofonici / Cavo antifiamma, per impianti citofonici e videocitofonici, posato in opera entro apposita conduttura telefonico schermato a 8 coppie	m		2,93	17,41%	0,51
21CL.PR.L.0780.20.j	CIRCUITI E CAVI / Fornitura e posa in opera di cavo antifiamma, per impianti citofonici e videocitofonici / Cavo antifiamma, per impianti citofonici e videocitofonici, posato in opera entro apposita conduttura telefonico schermato a 11 coppie	m		3,20	16,56%	0,53
21CL.PR.L.0780.20.k	CIRCUITI E CAVI / Fornitura e posa in opera di cavo antifiamma, per impianti citofonici e videocitofonici / Cavo antifiamma, per impianti citofonici e videocitofonici, posato in opera entro apposita conduttura telefonico schermato a 16 coppie	m		4,03	14,39%	0,58
21CL.PR.L.0780.20.l	CIRCUITI E CAVI / Fornitura e posa in opera di cavo antifiamma, per impianti citofonici e videocitofonici / Cavo antifiamma, per impianti citofonici e videocitofonici, posato in opera entro apposita conduttura telefonico schermato a 21 coppie	m		5,08	20,08%	1,02
21CL.PR.L.0780.20.m	CIRCUITI E CAVI / Fornitura e posa in opera di cavo antifiamma, per impianti citofonici e videocitofonici / Cavo antifiamma, per impianti citofonici e videocitofonici, posato in opera entro apposita conduttura telefonico schermato a 26 coppie	m		5,76	18,40%	1,06
21CL.PR.L.0780.20.n	CIRCUITI E CAVI / Fornitura e posa in opera di cavo antifiamma, per impianti citofonici e videocitofonici / Cavo antifiamma, per impianti citofonici e videocitofonici, posato in opera entro apposita conduttura telefonico schermato a 30 coppie + 1	m		7,00	24,71%	1,73
21CL.PR.L.0810	CAVI
21CL.PR.L.0810.10	CAVI / Fornitura e posa in opera di cavo per impianti TV coassiale
21CL.PR.L.0810.10.a	CAVI / Fornitura e posa in opera di cavo per impianti TV coassiale / Cavo per impianti TV coassiale 75 Ohm, bassa perdita	m		1,50	35,33%	0,53
21CL.PR.L.0810.10.b	CAVI / Fornitura e posa in opera di cavo per impianti TV coassiale / Cavo per impianti TV coassiale 75 Ohm + 2x0,25 mm¦	m		1,75	33,14%	0,58
21CL.PR.L.0820	ANTENNE
21CL.PR.L.0820.10	ANTENNE / Fornitura e posa in opera di antenna TV-VHF, attacco per palo monocanale a 2 elementi
21CL.PR.L.0820.10.a	ANTENNE / Fornitura e posa in opera di antenna TV-VHF, attacco per palo monocanale a 2 elementi / ANTENNA TV-VHF, ATTACCO PER PALO MONOCANALE a 2 elementi, banda passante 47-54 MHz	cad		105,97	12,99%	13,77
21CL.PR.L.0820.10.b	ANTENNE / Fornitura e posa in opera di antenna TV-VHF, attacco per palo monocanale a 2 elementi / ANTENNA TV-VHF, ATTACCO PER PALO MONOCANALE a 2 elementi, banda passante 54-61 MHz o 61-68 MHz	cad		83,92	17,09%	14,34
21CL.PR.L.0820.10.c	ANTENNE / Fornitura e posa in opera di antenna TV-VHF, attacco per palo monocanale a 2 elementi / ANTENNA TV-VHF, ATTACCO PER PALO MONOCANALE a 2 elementi, banda passante 81-88 MHz	cad		92,96	16,66%	15,49
21CL.PR.L.0820.10.d	ANTENNE / Fornitura e posa in opera di antenna TV-VHF, attacco per palo monocanale a 2 elementi / ANTENNA TV-VHF, ATTACCO PER PALO MONOCANALE a 3 elementi, banda passante 47-54 MHz	cad		116,09	11,86%	13,77
21CL.PR.L.0820.10.e	ANTENNE / Fornitura e posa in opera di antenna TV-VHF, attacco per palo monocanale a 2 elementi / ANTENNA TV-VHF, ATTACCO PER PALO MONOCANALE a 3 elementi, banda passante 54-61 MHz o 61-68 MHz	cad		99,10	14,47%	14,34
21CL.PR.L.0820.10.f	ANTENNE / Fornitura e posa in opera di antenna TV-VHF, attacco per palo monocanale a 2 elementi / ANTENNA TV-VHF, ATTACCO PER PALO MONOCANALE a 3 elementi, banda passante 81-88 MHz	cad		84,11	18,42%	15,49
21CL.PR.L.0820.10.g	ANTENNE / Fornitura e posa in opera di antenna TV-VHF, attacco per palo monocanale a 2 elementi / ANTENNA TV-VHF, ATTACCO PER PALO MONOCANALE a 4 elementi, banda passante 47-54 MHz	cad		116,09	11,86%	13,77
21CL.PR.L.0820.10.h	ANTENNE / Fornitura e posa in opera di antenna TV-VHF, attacco per palo monocanale a 2 elementi / ANTENNA TV-VHF, ATTACCO PER PALO MONOCANALE a 4 elementi, banda passante 54-61 MHz 61-68 MHz	cad		94,04	15,25%	14,34
21CL.PR.L.0820.10.i	ANTENNE / Fornitura e posa in opera di antenna TV-VHF, attacco per palo monocanale a 2 elementi / ANTENNA TV-VHF, ATTACCO PER PALO MONOCANALE a 4 elementi, banda passante 81-88 MHz	cad		149,74	10,34%	15,48
21CL.PR.L.0820.10.j	ANTENNE / Fornitura e posa in opera di antenna TV-VHF, attacco per palo monocanale a 2 elementi / ANTENNA TV-VHF, ATTACCO PER PALO MONOCANALE a 4 elementi, banda passante 174-181 MHz o 182.5-189.5 MHz o 191-198 MHz o 200-207	cad		118,75	11,60%	13,78
21CL.PR.L.0820.10.k	ANTENNE / Fornitura e posa in opera di antenna TV-VHF, attacco per palo monocanale a 2 elementi / ANTENNA TV-VHF, ATTACCO PER PALO MONOCANALE a 6 elementi, banda passante 174-181 MHz o 182.5-189.5 MHz o 191-198 MHz o 200-207	cad		129,54	11,07%	14,34
21CL.PR.L.0820.10.l	ANTENNE / Fornitura e posa in opera di antenna TV-VHF, attacco per palo monocanale a 2 elementi / ANTENNA TV-VHF, ATTACCO PER PALO MONOCANALE a 11 elementi, banda passante 174-181 MHz o 182.5-189.5 MHz o 191-198 MHz o 200-	cad		171,55	9,03%	15,49
21CL.PR.L.0820.20	ANTENNE / Fornitura e posa in opera di antenna tv a larga banda
21CL.PR.L.0820.20.a	ANTENNE / Fornitura e posa in opera di antenna tv a larga banda / Antenna tv a larga banda, banda passante 174-230 MHZ a 4 elementi	cad		117,76	12,18%	14,34
21CL.PR.L.0820.20.b	ANTENNE / Fornitura e posa in opera di antenna tv a larga banda / Antenna tv a larga banda, banda passante 174-230 MHZ a 6 elementi	cad		122,18	12,68%	15,49
21CL.PR.L.0820.20.c	ANTENNE / Fornitura e posa in opera di antenna tv a larga banda / Antenna tv a larga banda, banda passante 174-230 MHZ a 11 elementi	cad		157,81	8,73%	13,78
21CL.PR.L.0820.30	ANTENNE / Fornitura e posa in opera di antenna TV-UHF, per gruppi di canali
21CL.PR.L.0820.30.a	ANTENNE / Fornitura e posa in opera di antenna TV-UHF, per gruppi di canali / Antenna TV-UHF, per gruppi di canali, attacco per palo, banda passante 470-494 MHz o 494-518 MHz o 518-550 MHz o 550-582 MHz o 582-622 MHz a 10 elementi Antenna TV-UHF, per gruppi di canali a 10 elementi	cad		115,46	13,42%	15,49
21CL.PR.L.0820.40	ANTENNE / Fornitura e posa in opera di antenna TV-UHF, per gruppi di canali
21CL.PR.L.0820.40.a	ANTENNE / Fornitura e posa in opera di antenna TV-UHF, per gruppi di canali / Antenna TV-UHF, per gruppi di canali, attacco per palo, banda passante 470-494 MHz o 494-518 MHz o 518-550 MHz o 550-582 MHz o 582-622 MHz con riflettore a cortina a 10 elementi	cad		120,23	11,93%	14,34
21CL.PR.L.0820.40.b	ANTENNE / Fornitura e posa in opera di antenna TV-UHF, per gruppi di canali / Antenna TV-UHF, per gruppi di canali, attacco per palo, banda passante 470-494 MHz o 494-518 MHz o 518-550 MHz o 550-582 MHz o 582-622 MHz con riflettore a cortina a 20 elementi	cad		122,82	12,61%	15,49
21CL.PR.L.0820.50	ANTENNE / ANTENNA TV-UHF A LARGA BANDA, RIFLETTORE A CORTINA
21CL.PR.L.0820.50.a	ANTENNE / Antenna TV-UHF a larga banda, riflettore a cortina, attacco per palo, banda passante 470-606 MHz o 606-862 MHz o 470-862 MHz a 10 elementi	cad		113,96	12,58%	14,34
21CL.PR.L.0820.50.b	ANTENNE / Antenna TV-UHF a larga banda, riflettore a cortina, attacco per palo, banda passante 470-606 MHz o 606-862 MHz o 470-862 MHz a 20 elementi	cad		124,61	12,43%	15,49
21CL.PR.L.0820.60	ANTENNE / Fornitura e posa in opera di antenna TV-UHF a larga banda
21CL.PR.L.0820.60.a	ANTENNE / Fornitura e posa in opera di antenna TV-UHF a larga banda / Antenna TV-UHF a larga banda, riflettore a diedro, attacco per palo, banda passante 470-606 MHz o 606-862 MHz o 470-862 MHz a 10 elementi	cad		120,78	11,87%	14,34
21CL.PR.L.0820.60.b	ANTENNE / Fornitura e posa in opera di antenna TV-UHF a larga banda / Antenna TV-UHF a larga banda, riflettore a diedro, attacco per palo, banda passante 470-606 MHz o 606-862 MHz o 470-862 MHz a 20 elementi a 20 elementi	cad		135,51	11,43%	15,49
21CL.PR.L.0820.70	ANTENNE / Fornitura e posa in opera di antenna TV-UHF a larga banda
21CL.PR.L.0820.70.a	ANTENNE / Fornitura e posa in opera di antenna TV-UHF a larga banda / Antenna TV-UHF a larga banda, riflettore a pannello, attacco per palo, banda passante 470-862 MHz Antenna TV-UHF a larga banda, riflettore a pannello	cad		119,38	11,53%	13,76
21CL.PR.L.0820.80	ANTENNE / Fornitura e posa in opera di antenna TV log periodica a larga banda
21CL.PR.L.0820.80.a	ANTENNE / Fornitura e posa in opera di antenna TV log periodica a larga banda / Antenna TV log periodica a larga banda, attacco per palo, banda passante 174-230 MHz o 470-900 MHz in acciaio zincocromato e verniciato	cad		120,84	12,82%	15,49
21CL.PR.L.0820.80.b	ANTENNE / Fornitura e posa in opera di antenna TV log periodica a larga banda / Antenna TV log periodica a larga banda, attacco per palo, banda passante 174-230 MHz o 470-900 MHz in alluminio	cad		118,62	11,61%	13,77
21CL.PR.L.0830	PALI PER ANTENNE
21CL.PR.L.0830.10	PALI PER ANTENNE / Fornitura e posa in opera di palo autoportante in acciaio zincato
21CL.PR.L.0830.10.a	PALI PER ANTENNE / Fornitura e posa in opera di palo autoportante in acciaio zincato / PALO AUTOPORTANTE IN ACCIAIO ZINCATO diametro 25 mm, spessore 1 mm, h 1,5 m	cad		74,54	19,24%	14,34
21CL.PR.L.0830.10.b	PALI PER ANTENNE / Fornitura e posa in opera di palo autoportante in acciaio zincato / PALO AUTOPORTANTE IN ACCIAIO ZINCATO diametro 25 mm, spessore 1 mm, h 2,5 m	cad		82,89	18,69%	15,49
21CL.PR.L.0830.10.c	PALI PER ANTENNE / Fornitura e posa in opera di palo autoportante in acciaio zincato / PALO AUTOPORTANTE IN ACCIAIO ZINCATO diametro 32 mm, spessore 2 mm, h 2,5 m	cad		93,34	14,75%	13,77
21CL.PR.L.0830.20	PALI PER ANTENNE / Fornitura e posa in opera di palo telescopico in acciaio zincato, controventato
21CL.PR.L.0830.20.a	PALI PER ANTENNE / Fornitura e posa in opera di palo telescopico in acciaio zincato, controventato / Palo telescopico in acciaio zincato, controventato, completo di ralle e segnalazione fine palo diametro 25-30 mm, spessore 1,5 mm, h 3,8 m	cad		151,22	18,97%	28,69
21CL.PR.L.0830.20.b	PALI PER ANTENNE / Fornitura e posa in opera di palo telescopico in acciaio zincato, controventato / Palo telescopico in acciaio zincato, controventato, completo di ralle e segnalazione fine palo diametro 25-35 mm, spessore 1,5 mm, h 5,6 m	cad		189,90	16,91%	32,11
21CL.PR.L.0830.20.c	PALI PER ANTENNE / Fornitura e posa in opera di palo telescopico in acciaio zincato, controventato / Palo telescopico in acciaio zincato, controventato, completo di ralle e segnalazione fine palo diametro 25-40 mm, spessore 1,5 mm, h 7,4 m	cad		269,37	14,98%	40,35
21CL.PR.L.0840	ACCESSORI
21CL.PR.L.0840.10	ACCESSORI / Fornitura e posa in opera di accoppiatore di segnale da 2 antenne qualsiasi
21CL.PR.L.0840.10.a	ACCESSORI / Fornitura e posa in opera di accoppiatore di segnale da 2 antenne qualsiasi / Accoppiatore di segnale da 2 antenne qualsiasi, anche diverse fra loro, con contenitore plastico a prova di pioggia Accoppiatore di segnale da 2 antenne qualsiasi	cad		37,50	17,01%	6,38
21CL.PR.L.0840.20	ACCESSORI / Fornitura e posa in opera di miscelatore di segnale a bassa attenuazione in contenitore plastico
21CL.PR.L.0840.20.a	ACCESSORI / Fornitura e posa in opera di miscelatore di segnale a bassa attenuazione in contenitore plastico / Miscelatore di segnale a bassa attenuazione in contenitore plastico a prova di pioggia per miscelare 2 bande UHF con 2 bande VHF, R.O.S. < 2, attenuazione pari a 5 db in UHF	cad		45,95	13,32%	6,12
21CL.PR.L.0840.20.b	ACCESSORI / Fornitura e posa in opera di miscelatore di segnale a bassa attenuazione in contenitore plastico / Miscelatore di segnale a bassa attenuazione in contenitore plastico a prova di pioggia per miscelare 2 canali o gruppi di canali UHF con il VHF, R.O.S. < 1,5, attenuazione pari a	cad		72,63	8,78%	6,38
21CL.PR.L.0840.20.c	ACCESSORI / Fornitura e posa in opera di miscelatore di segnale a bassa attenuazione in contenitore plastico / Miscelatore di segnale a bassa attenuazione in contenitore plastico a prova di pioggia per miscelare 2 ingressi VHF con uno UHF, R.O.S. < 1,5, attenuazione pari a 4 db in UHF e	cad		36,58	18,81%	6,88
21CL.PR.L.0840.20.d	ACCESSORI / Fornitura e posa in opera di miscelatore di segnale a bassa attenuazione in contenitore plastico / Miscelatore di segnale a bassa attenuazione in contenitore plastico a prova di pioggia per miscelare un ingresso UHF con uno VHF, R.O.S. < 1,5, attenuazione pari a 0,5 db in	cad		39,35	15,55%	6,12
21CL.PR.L.0840.20.e	ACCESSORI / MISCELATORE DI SEGNALE A BASSA ATTENUAZIONE IN CONTENITORE PLASTICO A PROVA DI PIOGGIA / MISCELATORE DI SEGNALE A BASSA ATTENUAZIONE IN CONTENITORE PLASTICO A PROVA DI PIOGGIA per miscelare un canale UHF con un impianto comunque complesso, R.O.S. < 1,5, attenuazione pari a 2 db in UHF prescelto	cad		66,85	9,54%	6,38
21CL.PR.L.0840.30	ACCESSORI / Fornitura e posa in opera di filtro antidisturbo in contenitore plastico a prova di pioggia
21CL.PR.L.0840.30.a	ACCESSORI / Fornitura e posa in opera di filtro antidisturbo in contenitore plastico a prova di pioggia / Filtro antidisturbo in contenitore plastico a prova di pioggia passacanale	cad		48,99	12,49%	6,12
21CL.PR.L.0840.30.b	ACCESSORI / Fornitura e posa in opera di filtro antidisturbo in contenitore plastico a prova di pioggia / Filtro antidisturbo in contenitore plastico a prova di pioggia passabanda	cad		41,00	15,56%	6,38
21CL.PR.L.0840.40	ACCESSORI / Fornitura e posa in opera di cassetta di derivazione induttiva a 75 Ohm
21CL.PR.L.0840.40.a	ACCESSORI / Fornitura e posa in opera di cassetta di derivazione induttiva a 75 Ohm / Cassetta di derivazione induttiva a 75 Ohm, contenitore in metallo completamente schermato, 1 ingresso, 4 uscite passanti e 4 uscite derivate Cassetta di derivazione induttiva a 75 Ohm	cad		61,07	11,27%	6,88
21CL.PR.L.0840.50	ACCESSORI / Fornitura e posa in opera di preamplificatore, in contenitore plastico a prova di pioggia monocanale VHF
21CL.PR.L.0840.50.a	ACCESSORI / Fornitura e posa in opera di preamplificatore, in contenitore plastico a prova di pioggia monocanale VHF / Preamplificatore, in contenitore plastico a prova di pioggia monocanale VHF guadagno 30 db	cad		71,32	8,95%	6,38
21CL.PR.L.0840.50.b	ACCESSORI / Fornitura e posa in opera di preamplificatore, in contenitore plastico a prova di pioggia monocanale VHF / Preamplificatore, in contenitore plastico a prova di pioggia monocanale VHF guadagno 30 db monocanale VHF guadagno 30 db	cad		74,58	9,22%	6,88
21CL.PR.L.0840.60	ACCESSORI / AMPLIFICATORE A LARGA BANDA CON AMPLIFICAZIONE VHF E UHF SEPARATA, REGOLAZIONE DEL GUADAGNO 20DB, MORSETTI SCHERMATI, IN CONTENITORE PLASTIC
21CL.PR.L.0840.60.a	ACCESSORI / AMPLIFICATORE A LARGA BANDA CON AMPLIFICAZIONE VHF E UHF SEPARATA, REGOLAZIONE DEL GUADAGNO 20DB, MORSETTI SCHERMATI, IN CONTENITORE PLASTIC / AMPLIFICATORE A LARGA BANDA CON AMPLIFICAZIONE VHF E UHF SEPARATA, REGOLAZIONE DEL GUADAGNO 20DB, MORSETTI SCHERMATI, IN CONTENITORE PLASTIC Amplificatore a larga banda con amplificazione VHF e UHF separata	cad		84,94	7,21%	6,12
21CL.PR.L.0840.70	ACCESSORI / ALIMENTATORE STABILIZZATO, ALIMENTAZIONE INGRESSO 220/230 V-50/60 HZ, PROTEZIONE CONTRO IL CORTO CIRCUITO, INTERRUTTORE D'ACCENSIONE, LED IN
21CL.PR.L.0840.70.a	ACCESSORI / ALIMENTATORE STABILIZZATO, ALIMENTAZIONE INGRESSO 220/230 V-50/60 HZ, PROTEZIONE CONTRO IL CORTO CIRCUITO, INTERRUTTORE D'ACCENSIONE, LED IN / ALIMENTATORE STABILIZZATO, ALIMENTAZIONE INGRESSO 220/230 V-50/60 HZ, PROTEZIONE CONTRO IL CORTO CIRCUITO, INTERRUTTORE D'ACCENSIONE, LED IN max 40 mA, tensione di uscita 12 V	cad		27,26	52,64%	14,35
21CL.PR.L.0840.70.b	ACCESSORI / ALIMENTATORE STABILIZZATO, ALIMENTAZIONE INGRESSO 220/230 V-50/60 HZ, PROTEZIONE CONTRO IL CORTO CIRCUITO, INTERRUTTORE D'ACCENSIONE, LED IN / ALIMENTATORE STABILIZZATO, ALIMENTAZIONE INGRESSO 220/230 V-50/60 HZ, PROTEZIONE CONTRO IL CORTO CIRCUITO, INTERRUTTORE D'ACCENSIONE, LED IN max 80 mA, tensione di uscita 24 V	cad		31,81	40,08%	12,75
21CL.PR.L.0840.70.c	ACCESSORI / ALIMENTATORE STABILIZZATO, ALIMENTAZIONE INGRESSO 220/230 V-50/60 HZ, PROTEZIONE CONTRO IL CORTO CIRCUITO, INTERRUTTORE D'ACCENSIONE, LED IN / ALIMENTATORE STABILIZZATO, ALIMENTAZIONE INGRESSO 220/230 V-50/60 HZ, PROTEZIONE CONTRO IL CORTO CIRCUITO, INTERRUTTORE D'ACCENSIONE, LED IN max 100 mA, tensione di uscita 12 V	cad		37,03	35,84%	13,27
21CL.PR.L.0840.70.d	ACCESSORI / ALIMENTATORE STABILIZZATO, ALIMENTAZIONE INGRESSO 220/230 V-50/60 HZ, PROTEZIONE CONTRO IL CORTO CIRCUITO, INTERRUTTORE D'ACCENSIONE, LED IN / ALIMENTATORE STABILIZZATO, ALIMENTAZIONE INGRESSO 220/230 V-50/60 HZ, PROTEZIONE CONTRO IL CORTO CIRCUITO, INTERRUTTORE D'ACCENSIONE, LED IN max 160 mA, tensione di uscita 12 V	cad		44,72	32,09%	14,35
21CL.PR.L.0840.80	ACCESSORI / CENTRALINO MULTINGRESSI A LARGA BANDA PER IMPIANTO CENTRALIZZATO, FORNITO E POSTO IN OPERA CON AMPLIFICAZIONE VHF E UHF SEPARATA, GUADAGNO 3
21CL.PR.L.0840.80.a	ACCESSORI / Fornitura e posa in opera di centralino multingressi a larga banda per impianto centralizzato / Centralino multingressi a larga banda per impianto centralizzato, fornito e posto in opera con amplificazione VHF e UHF separata, guadagno 37-42 db, attenuatori 0-20 db per ogni ingresso, 1 uscita miscelata, rumore minore di 5 db, componenti SMD, contenit Centralino multingressi a larga banda per impianto centralizzato	cad		311,18	16,39%	51,00
21CL.PR.L.0850	PARABOLICHE
21CL.PR.L.0850.10	PARABOLICHE / Fornitura e posa in opera di antenna parabolica per ricezione TV via satellite
21CL.PR.L.0850.10.a	PARABOLICHE / Fornitura e posa in opera di antenna parabolica per ricezione TV via satellite / Antenna parabolica per ricezione TV via satellite, disco in alluminio, banda di lavoro 10,7-12,75 GHz, guadagno min. 35 db, attacco per palo, senza illuminatore diametro 85 cm	cad		204,36	12,99%	26,55
21CL.PR.L.0850.10.b	PARABOLICHE / Fornitura e posa in opera di antenna parabolica per ricezione TV via satellite / Antenna parabolica per ricezione TV via satellite, disco in alluminio, banda di lavoro 10,7-12,75 GHz, guadagno min. 35 db, attacco per palo, senza illuminatore diametro 120 cm	cad		350,01	8,20%	28,70
21CL.PR.L.0850.20	PARABOLICHE / Fornitura e posa in opera di switch a piu' ingressi ed uscite per distribuzione segnale in impianti TV satellitari e misti
21CL.PR.L.0850.20.a	PARABOLICHE / Fornitura e posa in opera di switch a piu' ingressi ed uscite per distribuzione segnale in impianti TV satellitari e misti / Switch a piu' ingressi ed uscite per distribuzione segnale in impianti TV satellitari e misti,con alimentazione 220 V-50 Hz, autoalimentati 4 ingressi SAT, 1 ingresso TV, 4 uscite	cad		124,66	21,30%	26,55
21CL.PR.L.0850.20.b	PARABOLICHE / Fornitura e posa in opera di switch a piu' ingressi ed uscite per distribuzione segnale in impianti TV satellitari e misti / Switch a piu' ingressi ed uscite per distribuzione segnale in impianti TV satellitari e misti,con alimentazione 220 V-50 Hz, autoalimentati 4 ingressi SAT, 1 ingresso TV, 8 uscite	cad		157,73	18,19%	28,69
21CL.PR.L.0850.20.c	PARABOLICHE / Fornitura e posa in opera di switch a piu' ingressi ed uscite per distribuzione segnale in impianti TV satellitari e misti / Switch a piu' ingressi ed uscite per distribuzione segnale in impianti TV satellitari e misti,con alimentazione 220 V-50 Hz, autoalimentati 4 ingressi SAT, 1 ingresso TV, 12 uscite	cad		161,29	15,81%	25,50
21CL.PR.L.0850.20.d	PARABOLICHE / Fornitura e posa in opera di switch a piu' ingressi ed uscite per distribuzione segnale in impianti TV satellitari e misti / Switch a piu' ingressi ed uscite per distribuzione segnale in impianti TV satellitari e misti,con alimentazione 220 V-50 Hz, autoalimentati 8 ingressi SAT, 1 ingresso TV, 4 uscite	cad		191,71	13,85%	26,55
21CL.PR.L.0850.20.e	PARABOLICHE / Fornitura e posa in opera di switch a piu' ingressi ed uscite per distribuzione segnale in impianti TV satellitari e misti / Switch a piu' ingressi ed uscite per distribuzione segnale in impianti TV satellitari e misti,con alimentazione 220 V-50 Hz, autoalimentati 8 ingressi SAT, 1 ingresso TV, 8 uscite	cad		223,51	12,84%	28,70
21CL.PR.L.0850.30	PARABOLICHE / Fornitura e posa in opera di presa demiscelante per impianti ricezione multipla, a tre connettori (SAT-TV-FM)
21CL.PR.L.0850.30.a	PARABOLICHE / Fornitura e posa in opera di presa demiscelante per impianti ricezione multipla, a tre connettori (SAT-TV-FM) / Presa demiscelante per impianti ricezione multipla, a tre connettori (SAT-TV-FM), meccanica a pressofusione di alluminio, mascherina e scatole per montaggio da esterno terminale	cad		39,56	33,54%	13,27
21CL.PR.L.0850.30.b	PARABOLICHE / Fornitura e posa in opera di presa demiscelante per impianti ricezione multipla, a tre connettori (SAT-TV-FM) / Presa demiscelante per impianti ricezione multipla, a tre connettori (SAT-TV-FM), meccanica a pressofusione di alluminio, mascherina e scatole per montaggio da esterno passante, derivata	cad		52,31	27,43%	14,35
21CL.PR.L.0910	IMPIANTI INDIVIDUALI
21CL.PR.L.0910.10	IMPIANTI INDIVIDUALI / Fornitura e posa in opera di punto presa telefonica, a 3 spinotti o tipo jack RJ11/RJ12, per impianti individuali
21CL.PR.L.0910.10.a	IMPIANTI INDIVIDUALI / Fornitura e posa in opera di punto presa telefonica, a 3 spinotti o tipo jack RJ11/RJ12, per impianti individuali / Punto presa telefonica, a 3 spinotti o tipo jack RJ11/RJ12, per impianti individuali, comprensivo di quotaparte impianto distribuzione incassato in tubazione di PVC flessibile tipo pesante diametro 16 mm e cavi telefonici multipli del diametro 0,6 mm arrivo linea	cad		108,86	24,39%	26,55
21CL.PR.L.0910.10.b	IMPIANTI INDIVIDUALI / Fornitura e posa in opera di punto presa telefonica, a 3 spinotti o tipo jack RJ11/RJ12, per impianti individuali / Punto presa telefonica, a 3 spinotti o tipo jack RJ11/RJ12, per impianti individuali, comprensivo di quotaparte impianto distribuzione incassato in tubazione di PVC flessibile tipo pesante diametro 16 mm e cavi telefonici multipli del diametro 0,6 mm derivata	cad		55,73	25,75%	14,35
21CL.PR.L.0910.20	IMPIANTI INDIVIDUALI / Fornitura e posa in opera di presa telefonica modulare, a 3 spinotti o tipo jack RJ11/RJ12, in scatola da parete o da incasso
21CL.PR.L.0910.20.a	IMPIANTI INDIVIDUALI / Fornitura e posa in opera di presa telefonica modulare, a 3 spinotti o tipo jack RJ11/RJ12, in scatola da parete o da incasso / Presa telefonica modulare, a 3 spinotti o tipo jack RJ11/RJ12, in scatola da parete o da incasso, completa di supporto e placca in resina Presa telefonica modulare, a 3 spinotti o tipo jack RJ11/RJ12	cad		31,94	39,92%	12,75
21CL.PR.L.0910.30	IMPIANTI INDIVIDUALI / Fornitura e posa in opera di apparecchio telefonico
21CL.PR.L.0910.30.a	IMPIANTI INDIVIDUALI / Fornitura e posa in opera di apparecchio telefonico / Apparecchio telefonico avente le seguenti caratteristiche base con 12 tasti di selezione, suoneria regolabile in volume, standard di selezione decadico e multifrequenza, ripetizione dell'ultimo numero selezionato base con 12 tasti di selezione suoneria regolabile in volume	cad		55,85	5,71%	3,19
21CL.PR.L.0910.40	IMPIANTI INDIVIDUALI / Fornitura e posa in opera di apparecchio telefonico, con funzionalità vivavoce
21CL.PR.L.0910.40.a	IMPIANTI INDIVIDUALI / Fornitura e posa in opera di apparecchio telefonico, con funzionalità vivavoce / Apparecchio telefonico avente le seguenti caratteristiche base con 12 tasti di selezione e tasti funzione, altoparlante, suoneria elettronica regolabile in volume/frequenza/tonalità, standard di selezione decadico e multifrequenza, funzionalità vivavoce senza segreteria telefonica	cad		77,92	3,93%	3,06
21CL.PR.L.0910.40.b	IMPIANTI INDIVIDUALI / Fornitura e posa in opera di apparecchio telefonico, con funzionalità vivavoce / Apparecchio telefonico avente le seguenti caratteristiche base con 12 tasti di selezione e tasti funzione, altoparlante, suoneria elettronica regolabile in volume/frequenza/tonalità, standard di selezione decadico e multifrequenza, funzionalità vivavoce con segreteria telefonica digitale incorporata, durata registrazione programmibile, memoria di 10 minuti	cad		193,86	1,65%	3,20
21CL.PR.L.0910.50	IMPIANTI INDIVIDUALI / Fornitura e posa in opera di apparecchio telefonico tipo cordless
21CL.PR.L.0910.50.a	IMPIANTI INDIVIDUALI / Fornitura e posa in opera di apparecchio telefonico tipo cordless / Apparecchio telefonico tipo cordless, portata in interni 50 m, autonomia in conversazione 6h, suoneria elettronica regolabile, standard di selezione decadico e multifrequenza, ripetizione dell'ultimo numero selezionato, tasto per l'esclusione del microfono, chiave di blocco elettronica, funzione di ricerca persone, avviso per fuori campo/batterie scariche omologazione nazionale nazionale PP.TT. ma non a standard DECT, 40 canali di trasmissione a 900 MHz	cad		322,47	1,90%	6,13
21CL.PR.L.0910.50.b	IMPIANTI INDIVIDUALI / Fornitura e posa in opera di apparecchio telefonico tipo cordless / Apparecchio telefonico tipo cordless, portata in interni 50 m, autonomia in conversazione 6h, suoneria elettronica regolabile, standard di selezione decadico e multifrequenza, ripetizione dell'ultimo numero selezionato, tasto per l'esclusione del microfono, chiave di blocco elettronica, funzione di ricerca persone, avviso per fuori campo/batterie scariche standard DECT con omologazione PP.TT., display status a cristalli liquidi, 10 numeri programmabili con ripetizione degli ultimi 3 numeri sel	cad		414,89	1,92%	7,97
21CL.PR.L.0920	IMPIANTI A CENTRALINO
21CL.PR.L.0920.10	IMPIANTI A CENTRALINO / Fornitura e posa in opera di centralino telefonico per 1 linea urbana e 4 interni, espandibile fino a 3 linee urbane ed 8 interni
21CL.PR.L.0920.10.a	IMPIANTI A CENTRALINO / Fornitura e posa in opera di centralino telefonico per 1 linea urbana e 4 interni, espandibile fino a 3 linee urbane ed 8 interni / Centralino telefonico per 1 linea urbana e 4 interni, espandibile fino a 3 linee urbane ed 8 interni, accesso diretto a interni ed a singola linea, assegnazione personalizzata delle linee, trasferimento linea urbana/interna, funzione servizio notte, funzione conferenza, filtro segreteria su chiamate entranti, funzione chiamata in attesa, prenotazione linea esterna o interno occupato, promemoria acustico, programmazione centralizzata, smistamento automatico delle chiamate fax in ingresso Centralino telefonico per 1 linea urbana e 4 interni	cad		1025,68	10,92%	112,00
21CL.PR.L.0920.20	IMPIANTI A CENTRALINO / Fornitura e posa in opera di accessori per centralino telefonico ad 1 linea urbana e 4 interni, espandibile fino a 3 linee urbane ed 8 interni
21CL.PR.L.0920.20.a	IMPIANTI A CENTRALINO / Fornitura e posa in opera di accessori per centralino telefonico ad 1 linea urbana e 4 interni, espandibile fino a 3 linee urbane ed 8 interni / Accessori per centralino telefonico ad 1 linea urbana e 4 interni, espandibile fino a 3 linee urbane ed 8 interni modulo di espansione per 2 interni	cad		203,61	10,26%	20,89
21CL.PR.L.0920.20.b	IMPIANTI A CENTRALINO / Fornitura e posa in opera di accessori per centralino telefonico ad 1 linea urbana e 4 interni, espandibile fino a 3 linee urbane ed 8 interni / Accessori per centralino telefonico ad 1 linea urbana e 4 interni, espandibile fino a 3 linee urbane ed 8 interni modulo di espansione per 1 linea urbana	cad		392,10	5,55%	21,76
21CL.PR.L.0920.20.c	IMPIANTI A CENTRALINO / Fornitura e posa in opera di accessori per centralino telefonico ad 1 linea urbana e 4 interni, espandibile fino a 3 linee urbane ed 8 interni / Accessori per centralino telefonico ad 1 linea urbana e 4 interni, espandibile fino a 3 linee urbane ed 8 interni modulo di espansione per un accesso base linea ISDN	cad		891,17	2,64%	23,53
21CL.PR.L.0920.20.d	IMPIANTI A CENTRALINO / Fornitura e posa in opera di accessori per centralino telefonico ad 1 linea urbana e 4 interni, espandibile fino a 3 linee urbane ed 8 interni / Accessori per centralino telefonico ad 1 linea urbana e 4 interni, espandibile fino a 3 linee urbane ed 8 interni modulo batterie tampone, autonomia 1 h in assenza rete	cad		406,01	5,15%	20,91
21CL.PR.L.0920.30	IMPIANTI A CENTRALINO / Fornitura e posa in opera di centralino telefonico per 3 linee urbane ed 8 interni, espandibile fino a 9 linee urbane e 24 interni
21CL.PR.L.0920.30.a	IMPIANTI A CENTRALINO / Fornitura e posa in opera di centralino telefonico per 3 linee urbane ed 8 interni, espandibile fino a 9 linee urbane e 24 interni / Centralino telefonico per 3 linee urbane ed 8 interni, espandibile fino a 9 linee urbane e 24 interni, accesso diretto a capolinea/interni/singola linea, avviso di chiamata, trasferimento di linea urbana/interna, deviata sulle chiamate, servizio cortesia, diffusione musica, emergenza, permutatore integrato, promemoria acustico, ricerca persone, assegnazione personalizzata delle linee, funzione servizio notte, funzione conferenza, filtro segreteria su chiamate entranti, funzione chiamata in attesa, prenotazione linea esterna o interno occupato, programmazione centralizzata, smistamento automatico delle chiamate fax in ingresso Centralino telefonico per 3 linee urbane ed 8 interni	cad		2066,57	10,87%	224,64
21CL.PR.L.0920.40	IMPIANTI A CENTRALINO / Fornitura e posa in opera di accessori per centralino telefonico per 3 linee urbane ed 8 interni, espandibile fino a 9 linee urbane e 24 interni
21CL.PR.L.0920.40.a	IMPIANTI A CENTRALINO / Fornitura e posa in opera di accessori per centralino telefonico per 3 linee urbane ed 8 interni, espandibile fino a 9 linee urbane e 24 interni / Accessori per centralino telefonico per 3 linee urbane ed 8 interni, espandibile fino a 9 linee urbane e 24 interni modulo di espansione per 8 interni	cad		287,07	7,28%	20,90
21CL.PR.L.0920.40.b	IMPIANTI A CENTRALINO / Fornitura e posa in opera di accessori per centralino telefonico per 3 linee urbane ed 8 interni, espandibile fino a 9 linee urbane e 24 interni / Accessori per centralino telefonico per 3 linee urbane ed 8 interni, espandibile fino a 9 linee urbane e 24 interni modulo di espansione per 3 linee urbane	cad		514,17	4,23%	21,75
21CL.PR.L.0920.40.c	IMPIANTI A CENTRALINO / Fornitura e posa in opera di accessori per centralino telefonico per 3 linee urbane ed 8 interni, espandibile fino a 9 linee urbane e 24 interni / Accessori per centralino telefonico per 3 linee urbane ed 8 interni, espandibile fino a 9 linee urbane e 24 interni modulo di espansione per 4 accessi base linea ISDN	cad		1486,30	16,33%	242,71
21CL.PR.L.0920.50	IMPIANTI A CENTRALINO / Fornitura e posa in opera di punto telefonico per impianti con centralino
21CL.PR.L.0920.50.a	IMPIANTI A CENTRALINO / Fornitura e posa in opera di punto telefonico per impianti con centralino / Punto telefonico per impianti con centralino, incluso il singolo apparecchio telefonico e l'attivazione dell'impianto con apparecchio a 3 tasti/led per accedere alle linee esterne	cad		290,88	7,48%	21,76
21CL.PR.L.0920.50.b	IMPIANTI A CENTRALINO / Fornitura e posa in opera di punto telefonico per impianti con centralino / Punto telefonico per impianti con centralino, incluso il singolo apparecchio telefonico e l'attivazione dell'impianto con apparecchio con funzionalità vivavoce ed ascolto amplificato, 16 tasti/led, display a cristalli liquidi	cad		476,18	4,94%	23,52
21CL.PR.L.0920.50.c	IMPIANTI A CENTRALINO / Fornitura e posa in opera di punto telefonico per impianti con centralino / Punto telefonico per impianti con centralino, incluso il singolo apparecchio telefonico e l'attivazione dell'impianto con apparecchio base senza funzioni aggiuntive con apparecchio base senza funzioni aggiuntive	cad		290,84	7,19%	20,91
21CL.PR.L.0920.50.d	IMPIANTI A CENTRALINO / Fornitura e posa in opera di punto telefonico per impianti con centralino / Punto telefonico per impianti con centralino, incluso il singolo apparecchio telefonico e l'attivazione dell'impianto con apparecchio con funzionalità vivavoce ed ascolto amplificato, 9 tasti/led	cad		420,20	5,18%	21,77
21CL.PR.L.0920.50.e	IMPIANTI A CENTRALINO / Fornitura e posa in opera di punto telefonico per impianti con centralino / Punto telefonico per impianti con centralino, incluso il singolo apparecchio telefonico e l'attivazione dell'impianto con apparecchio con funzionalità vivavoce ed ascolto amplificato, 25 tasti/led, display a cristalli liquidi	cad		547,07	4,30%	23,52
21CL.PR.L.1010	CAVI IN RAME MULTICOPPIA
21CL.PR.L.1010.10	CAVI IN RAME MULTICOPPIA / Fornitura e posa in opers di cavo multicoppie, conduttori in rame 24 AWG
21CL.PR.L.1010.10.a	CAVI IN RAME MULTICOPPIA / Fornitura e posa in opers di cavo multicoppie, conduttori in rame 24 AWG / Cavo multicoppie, conduttori in rame 24 AWG, conforme ISO-IEC 11801 UTP non schermato, 4 coppie, guaina in pvc, cat. 5	m		1,88	28,19%	0,53
21CL.PR.L.1010.10.b	CAVI IN RAME MULTICOPPIA / Fornitura e posa in opers di cavo multicoppie, conduttori in rame 24 AWG / Cavo multicoppie, conduttori in rame 24 AWG, conforme ISO-IEC 11801 UTP non schermato, 4 coppie, guaina in LSZH, cat. 5	m		2,05	28,29%	0,58
21CL.PR.L.1010.10.c	CAVI IN RAME MULTICOPPIA / Fornitura e posa in opers di cavo multicoppie, conduttori in rame 24 AWG / Cavo multicoppie, conduttori in rame 24 AWG, conforme ISO-IEC 11801 UTP non schermato, 25 coppie, guaina in pvc, cat. 5	m		7,00	7,29%	0,51
21CL.PR.L.1010.10.d	CAVI IN RAME MULTICOPPIA / Fornitura e posa in opers di cavo multicoppie, conduttori in rame 24 AWG / Cavo multicoppie, conduttori in rame 24 AWG, conforme ISO-IEC 11801 UTP non schermato, 50 coppie, guaina in pvc, cat. 3	m		10,98	14,48%	1,59
21CL.PR.L.1010.10.e	CAVI IN RAME MULTICOPPIA / Fornitura e posa in opers di cavo multicoppie, conduttori in rame 24 AWG / Cavo multicoppie, conduttori in rame 24 AWG, conforme ISO-IEC 11801 UTP non schermato, 100 coppie, guaina in pvc, Cat. 3	m		18,96	9,12%	1,73
21CL.PR.L.1010.10.f	CAVI IN RAME MULTICOPPIA / Fornitura e posa in opers di cavo multicoppie, conduttori in rame 24 AWG / Cavo multicoppie, conduttori in rame 24 AWG, conforme ISO-IEC 11801 UTP non schermato, 50 coppie armato, cat. 3	m		16,43	3,10%	0,51
21CL.PR.L.1010.10.g	CAVI IN RAME MULTICOPPIA / Fornitura e posa in opers di cavo multicoppie, conduttori in rame 24 AWG / Cavo multicoppie, conduttori in rame 24 AWG, conforme ISO-IEC 11801 UTP non schermato, 100 coppie armato, cat. 3	m		28,45	5,59%	1,59
21CL.PR.L.1010.10.h	CAVI IN RAME MULTICOPPIA / Fornitura e posa in opers di cavo multicoppie, conduttori in rame 24 AWG / Cavo multicoppie, conduttori in rame 24 AWG, conforme ISO-IEC 11801 FTP schermato con lamina in alluminio, 4 coppie armato, guaina in pvc, cat. 5	m		2,08	27,88%	0,58
21CL.PR.L.1010.10.i	CAVI IN RAME MULTICOPPIA / Fornitura e posa in opers di cavo multicoppie, conduttori in rame 24 AWG / Cavo multicoppie, conduttori in rame 24 AWG, conforme ISO-IEC 11801 FTP schermato con lamina in alluminio, 4 coppie armato, guaina in LSZH, cat. 3	m		2,17	23,50%	0,51
21CL.PR.L.1010.20	CAVI IN RAME MULTICOPPIA / Fornitura e posa in opera di cavo ottico per interno/esterno tipo "tubo sfuso"
21CL.PR.L.1010.20.a	CAVI IN RAME MULTICOPPIA / Fornitura e posa in opera di cavo ottico per interno/esterno tipo "tubo sfuso" / Cavo ottico per interno/esterno tipo "tubo sfuso" con riempitivo in gel (gel filled) e guaina LSZH 4 fibre non armato	m		6,07	28,50%	1,73
21CL.PR.L.1010.20.b	CAVI IN RAME MULTICOPPIA / Fornitura e posa in opera di cavo ottico per interno/esterno tipo "tubo sfuso" / Cavo ottico per interno/esterno tipo "tubo sfuso" con riempitivo in gel (gel filled) e guaina LSZH 4 fibre armatura non metallica	m		9,60	15,94%	1,53
21CL.PR.L.1010.20.c	CAVI IN RAME MULTICOPPIA / Fornitura e posa in opera di cavo ottico per interno/esterno tipo "tubo sfuso" / Cavo ottico per interno/esterno tipo "tubo sfuso" con riempitivo in gel (gel filled) e guaina LSZH 8 fibre	m		8,94	17,79%	1,59
21CL.PR.L.1010.20.d	CAVI IN RAME MULTICOPPIA / Fornitura e posa in opera di cavo ottico per interno/esterno tipo "tubo sfuso" / Cavo ottico per interno/esterno tipo "tubo sfuso" con riempitivo in gel (gel filled) e guaina LSZH 8 fibre armatura non metallica	m		13,32	12,99%	1,73
21CL.PR.L.1010.20.e	CAVI IN RAME MULTICOPPIA / Fornitura e posa in opera di cavo ottico per interno/esterno tipo "tubo sfuso" / Cavo ottico per interno/esterno tipo "tubo sfuso" con riempitivo in gel (gel filled) e guaina LSZH 12 fibre	m		12,43	28,72%	3,57
21CL.PR.L.1010.20.f	CAVI IN RAME MULTICOPPIA / Fornitura e posa in opera di cavo ottico per interno/esterno tipo "tubo sfuso" / Cavo ottico per interno/esterno tipo "tubo sfuso" con riempitivo in gel (gel filled) e guaina LSZH 12 fibre armatura non metallica	m		15,69	23,71%	3,72
21CL.PR.L.1010.20.g	CAVI IN RAME MULTICOPPIA / Fornitura e posa in opera di cavo ottico per interno/esterno tipo "tubo sfuso" / Cavo ottico per interno/esterno tipo "tubo sfuso" con riempitivo in gel (gel filled) e guaina LSZH 24 fibre	m		25,04	22,92%	5,74
21CL.PR.L.1010.20.h	CAVI IN RAME MULTICOPPIA / Fornitura e posa in opera di cavo ottico per interno/esterno tipo "tubo sfuso" / Cavo ottico per interno/esterno tipo "tubo sfuso" con riempitivo in gel (gel filled) e guaina LSZH 24 fibre armatura non metallica	m		24,61	20,72%	5,10
21CL.PR.L.1020	PRESE
21CL.PR.L.1020.10	PRESE / Fornitura e posa in opera di presa modulare per linee ISDN cat. 3
21CL.PR.L.1020.10.a	PRESE / Fornitura e posa in opera di presa modulare per linee ISDN cat. 3 / Presa modulare per linee ISDN cat. 3, in ABS singola	cad		27,97	13,30%	3,72
21CL.PR.L.1020.10.b	PRESE / Fornitura e posa in opera di presa modulare per linee ISDN cat. 3 / Presa modulare per linee ISDN cat. 3, in ABS doppia	cad		34,03	11,81%	4,02
21CL.PR.L.1020.20	PRESE / Fornitura e posa in opera di presa modulare 8 PIN Tipo RI45 CAT.5 in ABS
21CL.PR.L.1020.20.a	PRESE / Fornitura e posa in opera di presa modulare 8 PIN Tipo RI45 CAT.5 in ABS / PRESA MODULARE 8 PIN TIPO RJ45 CAT. 5, IN ABS terminale per cavi UTP	cad		20,90	17,80%	3,72
21CL.PR.L.1020.20.b	PRESE / Fornitura e posa in opera di presa modulare 8 PIN Tipo RI45 CAT.5 in ABS / PRESA MODULARE 8 PIN TIPO RJ45 CAT. 5, IN ABS passante per cavi UTP	cad		25,32	15,88%	4,02
21CL.PR.L.1020.20.c	PRESE / Fornitura e posa in opera di presa modulare 8 PIN Tipo RI45 CAT.5 in ABS / PRESA MODULARE 8 PIN TIPO RJ45 CAT. 5, IN ABS doppia per cavi UTP	cad		31,09	11,48%	3,57
21CL.PR.L.1020.20.d	PRESE / Fornitura e posa in opera di presa modulare 8 PIN Tipo RI45 CAT.5 in ABS / PRESA MODULARE 8 PIN TIPO RJ45 CAT. 5, IN ABS terminale schermata, per cavi FTP	cad		35,07	10,61%	3,72
21CL.PR.L.1020.20.e	PRESE / Fornitura e posa in opera di presa modulare 8 PIN Tipo RI45 CAT.5 in ABS / PRESA MODULARE 8 PIN TIPO RJ45 CAT. 5, IN ABS passante schermata, per cavi FTP	cad		39,88	10,08%	4,02
21CL.PR.L.1020.20.f	PRESE / Fornitura e posa in opera di presa modulare 8 PIN Tipo RI45 CAT.5 in ABS / PRESA MODULARE 8 PIN TIPO RJ45 CAT. 5, IN ABS doppia schermata, per cavi FTP	cad		38,04	9,38%	3,57
21CL.PR.L.1020.30	PRESE / Fornitura e posa in opera di striscia di permutazione
21CL.PR.L.1020.30.a	PRESE / Fornitura e posa in opera di striscia di permutazione / STRISCIA DI PERMUTAZIONE 100 coppie senza piedini	cad		46,83	8,58%	4,02
21CL.PR.L.1020.30.b	PRESE / Fornitura e posa in opera di striscia di permutazione / STRISCIA DI PERMUTAZIONE 100 coppie con piedini	cad		52,59	6,79%	3,57
21CL.PR.L.1020.30.c	PRESE / Fornitura e posa in opera di striscia di permutazione / STRISCIA DI PERMUTAZIONE 300 coppie senza piedini	cad		113,50	3,28%	3,72
21CL.PR.L.1020.30.d	PRESE / Fornitura e posa in opera di striscia di permutazione / STRISCIA DI PERMUTAZIONE 300 coppie con piedini	cad		125,26	3,21%	4,02
21CL.PR.L.1110	OPERATORI PER AUTOMAZIONE CANCELLI
21CL.PR.L.1110.10	OPERATORI PER AUTOMAZIONE CANCELLI / Fornitura e posa in opera di motore elettromeccanico per cancelli a battenti, per anta fino a 1,80 m
21CL.PR.L.1110.10.a	OPERATORI PER AUTOMAZIONE CANCELLI / Fornitura e posa in opera di motore elettromeccanico per cancelli a battenti, per anta fino a 1,80 m / Motore elettromeccanico per cancelli a battenti, incluse le staffe di fissaggio per colonna e cancello, autobloccante per anta fino a 1,8 m, a vite senza fine, completo di protezione termica, spinta massima 1200 N, coppia massima 100 Nm, tempo di apertura inferiore a 15 secondi a 110¦, con meccanismo di sblocco a chiave per l'apertura manuale potenza 150 W, alimentazione 230 Vca	cad		581,75	12,68%	73,77
21CL.PR.L.1110.10.b	OPERATORI PER AUTOMAZIONE CANCELLI / Fornitura e posa in opera di motore elettromeccanico per cancelli a battenti, per anta fino a 1,80 m / Motore elettromeccanico per cancelli a battenti, incluse le staffe di fissaggio per colonna e cancello, autobloccante per anta fino a 1,8 m, a vite senza fine, completo di protezione termica, spinta massima 1200 N, coppia massima 100 Nm, tempo di apertura inferiore a 15 secondi a 110¦, con meccanismo di sblocco a chiave per l'apertura manuale potenza 60 W, alimentazione 12 Vcc	cad		690,32	12,30%	84,91
21CL.PR.L.1110.20	OPERATORI PER AUTOMAZIONE CANCELLI / Fornitura e posa in opera di motore elettromeccanico per cancelli a battenti, per anta fino a 2,50 m
21CL.PR.L.1110.20.a	OPERATORI PER AUTOMAZIONE CANCELLI / Fornitura e posa in opera di motore elettromeccanico per cancelli a battenti, per anta fino a 2,50 m / Motore elettromeccanico per cancelli a battenti, incluse le staffe di fissaggio per colonna e cancello, autobloccante per anta fino a 2,5 m, a vite senza fine, completo di protezione termica, spinta massima 1200 N, coppia massima 140 Nm, tempo di apertura inferiore a 20 secondi a 110¦, con meccanismo di sblocco a chiave per l'apertura manuale potenza 150 W, alimentazione 230 Vca	cad		681,67	11,53%	78,60
21CL.PR.L.1110.20.b	OPERATORI PER AUTOMAZIONE CANCELLI / Fornitura e posa in opera di motore elettromeccanico per cancelli a battenti, per anta fino a 2,50 m / Motore elettromeccanico per cancelli a battenti, incluse le staffe di fissaggio per colonna e cancello, autobloccante per anta fino a 2,5 m, a vite senza fine, completo di protezione termica, spinta massima 1200 N, coppia massima 140 Nm, tempo di apertura inferiore a 20 secondi a 110¦, con meccanismo di sblocco a chiave per l'apertura manuale potenza 60 W, alimentazione 12 Vcc	cad		716,84	12,08%	86,59
21CL.PR.L.1110.30	OPERATORI PER AUTOMAZIONE CANCELLI / MOTORE ELETTROMECCANICO PER CANCELLI A BATTENTI, INCLUSE LE STAFFE DI FISSAGGIO PER COLONNA E CANCELLO, REVERSIBILE PER ANTA FINO A 2,5 M, A
21CL.PR.L.1110.30.a	OPERATORI PER AUTOMAZIONE CANCELLI / MOTORE ELETTROMECCANICO PER CANCELLI A BATTENTI, INCLUSE LE STAFFE DI FISSAGGIO PER COLONNA E CANCELLO, REVERSIBILE PER ANTA FINO A 2,5 M, A Motore elettromeccanico per cancelli a battenti, incluse le staffe di fissaggio per colonna e cancello, reversibile per anta fino a 2,5 m, a ricircolo di sfere, completo di protezione termica, spinta massima 1500 N, coppia massima 200 Nm, tempo di apertura inferiore a 20 secondi per 110¦, potenza 150 W, alimentazione 230 Vca Motore reversibile per anta fino a 2,5 m	cad		814,94	10,14%	82,63
21CL.PR.L.1110.40	OPERATORI PER AUTOMAZIONE CANCELLI / MOTORE ELETTROMECCANICO PER CANCELLI A BATTENTI, INCLUSE LE STAFFE DI FISSAGGIO PER COLONNA E CANCELLO, AUTOBLOCCANTE PER ANTA FINO A 3,5 M,
21CL.PR.L.1110.40.a	OPERATORI PER AUTOMAZIONE CANCELLI / Motore elettromeccanico per cancelli a battenti, incluse le staffe di fissaggio per colonna e cancello, autobloccante per anta fino a 3,5 m, a vite senza fine, completo di protezione termica, spinta massima 2500 N, coppia massima 400 Nm, tempo di apertura inferiore a 35 secondi per 110°, potenza 120 W, alimentazione 230 Vca, con meccanismo di sblocco a chiave per l'apertura manuale Motore autobloccante per anta fino a 3,5 m	cad		831,01	10,48%	87,09
21CL.PR.L.1110.50	OPERATORI PER AUTOMAZIONE CANCELLI / MOTORE ELETTROMECCANICO PER CANCELLI A BATTENTI, INCLUSE LE STAFFE DI FISSAGGIO PER COLONNA E CANCELLO, AUTOBLOCCANTE PER ANTA FINO A 5 M, A
21CL.PR.L.1110.50.a	OPERATORI PER AUTOMAZIONE CANCELLI / Motore elettromeccanico per cancelli a battenti, incluse le staffe di fissaggio per colonna e cancello, autobloccante per anta fino a 5 m, a vite senza fine, completo di protezione termica, spinta massima 2500 N, coppia massima 550 Nm, tempo di apertura inferiore a 50 secondi per 110°, potenza 120 W, alimentazione 230 Vca, con meccanismo di sblocco a chiave per l'apertura manuale Motore autobloccante per anta fino a 5 m	cad		1033,05	10,05%	103,82
21CL.PR.L.1110.60	OPERATORI PER AUTOMAZIONE CANCELLI / MOTORE ELETTROMECCANICO AUTOBLOCCANTE INTERRATO PER CANCELLI A BATTENTI
21CL.PR.L.1110.60.a	OPERATORI PER AUTOMAZIONE CANCELLI / Motore elettromeccanico autobloccante interrato per cancelli a battenti, inclusa la cassa di fondazione, coppia massima 375 Nm, tempo di apertura inferiore a 30 secondi per 110°, potenza 200 W, alimentazione 230 Vca, con meccanismo di sblocco a chiave per l'apertura manuale PER ANTA FINO A 2,5 M	cad		1128,92	8,18%	92,35
21CL.PR.L.1110.60.b	OPERATORI PER AUTOMAZIONE CANCELLI / Motore elettromeccanico autobloccante interrato per cancelli a battenti, inclusa la cassa di fondazione, coppia massima 375 Nm, tempo di apertura inferiore a 30 secondi per 110°, potenza 200 W, alimentazione 230 Vca, con meccanismo di sblocco a chiave per l'apertura manuale PER ANTA FINO A 3,5 M	cad		1152,64	8,76%	100,97
21CL.PR.L.1110.70	OPERATORI PER AUTOMAZIONE CANCELLI / MOTORE ELETTROMECCANICO AUTOBLOCCANTE PER CANCELLI SCORREVOLI
21CL.PR.L.1110.70.a	OPERATORI PER AUTOMAZIONE CANCELLI / Motore elettromeccanico autobloccante per cancelli scorrevoli, in cassa metallica IP 44, completo di protezione termica, meccanismo di sblocco a chiave per l'apertura manuale e due finecorsa meccanici per cancelli del peso fino a 400 kg, spinta massima 800 N, velocità 11 m/min, potenza	cad		678,91	12,36%	83,91
21CL.PR.L.1110.70.b	OPERATORI PER AUTOMAZIONE CANCELLI / Motore elettromeccanico autobloccante per cancelli scorrevoli, in cassa metallica IP 44, completo di protezione termica, meccanismo di sblocco a chiave per l'apertura manuale e due finecorsa meccanici per cancelli del peso fino a 1.300 kg, spinta massima 840 N, velocità 10,5 m/min, potenza	cad		1204,12	8,39%	101,03
21CL.PR.L.1110.70.c	OPERATORI PER AUTOMAZIONE CANCELLI / Motore elettromeccanico autobloccante per cancelli scorrevoli, in cassa metallica IP 44, completo di protezione termica, meccanismo di sblocco a chiave per l'apertura manuale e due finecorsa meccanici per cancelli del peso fino a 1500 kg, spinta massima 1120 N, velocità 10,5 m/min, potenza 370 W, alimentazione 400 Vca trifase	cad		1265,64	6,93%	87,71
21CL.PR.L.1110.70.d	OPERATORI PER AUTOMAZIONE CANCELLI / Motore elettromeccanico autobloccante per cancelli scorrevoli, in cassa metallica IP 44, completo di protezione termica, meccanismo di sblocco a chiave per l'apertura manuale e due finecorsa meccanici per cancelli del peso fino a 5000 kg, con frizione meccanica regolabile, spinta massima	cad		3936,75	2,85%	112,20
21CL.PR.L.1110.80	OPERATORI PER AUTOMAZIONE CANCELLI / CREMAGLIERA IN ACCIAIO, DEL TIPO A SALDARE, PER CANCELLI SCORREVOLI
21CL.PR.L.1110.80.a	OPERATORI PER AUTOMAZIONE CANCELLI / CREMAGLIERA IN ACCIAIO, DEL TIPO A SALDARE, PER CANCELLI SCORREVOLI / CREMAGLIERA IN ACCIAIO, DEL TIPO A SALDARE, PER CANCELLI SCORREVOLI modulo 4, in barre da 2 m	m		32,78	9,33%	3,06
21CL.PR.L.1110.80.b	OPERATORI PER AUTOMAZIONE CANCELLI / CREMAGLIERA IN ACCIAIO, DEL TIPO A SALDARE, PER CANCELLI SCORREVOLI / CREMAGLIERA IN ACCIAIO, DEL TIPO A SALDARE, PER CANCELLI SCORREVOLI modulo 6, in barre da 1 m	m		69,81	4,57%	3,19
21CL.PR.L.1110.90	OPERATORI PER AUTOMAZIONE CANCELLI / MOTORE OLEODINAMICO PER CANCELLI A BATTENTI
21CL.PR.L.1110.90.a	OPERATORI PER AUTOMAZIONE CANCELLI / Motore oleodinamico per cancelli a battenti, incluse le staffe di fissaggio per colonna e cancello, completo di protezione termica, con meccanismo di sblocco a chiave per l'apertura manuale anta fino a 1,8 m, spinta massima 5000 N, potenza 220 W, alimentazione 230 Vca	cad		600,42	12,23%	73,43
21CL.PR.L.1110.90.b	OPERATORI PER AUTOMAZIONE CANCELLI / Motore oleodinamico per cancelli a battenti, incluse le staffe di fissaggio per colonna e cancello, completo di protezione termica, con meccanismo di sblocco a chiave per l'apertura manuale anta fino a 4 m, spinta massima 6900 N, potenza 220 W, alimentazione 230 Vca	cad		1108,24	6,75%	74,81
21CL.PR.L.1110.90.c	OPERATORI PER AUTOMAZIONE CANCELLI / Motore oleodinamico per cancelli a battenti, incluse le staffe di fissaggio per colonna e cancello, completo di protezione termica, con meccanismo di sblocco a chiave per l'apertura manuale anta fino a 7 m, spinta massima 7750 N, potenza 220 W, alimentazione 230 Vca	cad		1136,76	6,91%	78,55
21CL.PR.L.11100	RILEVATORI DI VEICOLI
21CL.PR.L.11100.10	RILEVATORI DI VEICOLI / Fornitura e posa in opera di rivelatore magnetico di veicoli, tipo elettrico a sensibilità regolabile
21CL.PR.L.11100.10.a	RILEVATORI DI VEICOLI / Fornitura e posa in opera di rivelatore magnetico di veicoli, tipo elettrico a sensibilità regolabile / Rivelatore magnetico di veicoli, tipo elettrico a sensibilità regolabile, per installazione su centrale di comando, esclusa la spira da interrare Rivelatore magnetico di veicoli	cad		426,29	3,99%	17,01
21CL.PR.L.1120	OPERATORI PER BARRIERE AUTOMATICHE
21CL.PR.L.1120.10	OPERATORI PER BARRIERE AUTOMATICHE / MOTORE ELETTROMECCANICO PER BARRIERE AUTOMATICHE
21CL.PR.L.1120.10.a	OPERATORI PER BARRIERE AUTOMATICHE / Motore elettromeccanico per barriere automatiche, potenza 180 W, alimentazione 230 Vca, completo di centralina elettronica di gestione, in colonna portante di lamiera di acciaio verniciata con polveri epossidiche, compresa la contropiastra per il fissaggio a terra e l'appoggio controlaterale per l'asta in acciaio con asta in alluminio da 2,5 m	cad		2114,08	11,84%	250,31
21CL.PR.L.1120.10.b	OPERATORI PER BARRIERE AUTOMATICHE / Motore elettromeccanico per barriere automatiche, potenza 180 W, alimentazione 230 Vca, completo di centralina elettronica di gestione, in colonna portante di lamiera di acciaio verniciata con polveri epossidiche, compresa la contropiastra per il fissaggio a terra e l'appoggio controlaterale per l'asta in acciaio con asta in alluminio da 4,5 m	cad		2446,93	10,85%	265,49
21CL.PR.L.1120.10.c	OPERATORI PER BARRIERE AUTOMATICHE / Motore elettromeccanico per barriere automatiche, potenza 180 W, alimentazione 230 Vca, completo di centralina elettronica di gestione, in colonna portante di lamiera di acciaio verniciata con polveri epossidiche, compresa la contropiastra per il fissaggio a terra e l'appoggio controlaterale per l'asta in acciaio con asta in alluminio da 6 m	cad		4399,41	5,86%	257,81
21CL.PR.L.1130	OPERATORI PER PORTE BASCULANTI
21CL.PR.L.1130.10	OPERATORI PER PORTE BASCULANTI / Fornitura e posa in opera di sistema automatico per apertura di porte basculanti, costituito da motore autobloccante in contenitore di alluminio IP 65
21CL.PR.L.1130.10.a	OPERATORI PER PORTE BASCULANTI / Fornitura e posa in opera di sistema automatico per apertura di porte basculanti, costituito da motore autobloccante in contenitore di alluminio IP 65 / Sistema automatico per apertura di porte basculanti, costituito da motore autobloccante in contenitore di alluminio IP 65, potenza 180 W con coppia massima di 380 Nm, alimentazione 230 Vca, completo degli accessori di fissaggio; centralina a microprocessore Sistema automatico per apertura di porte basculanti	cad		1370,69	12,18%	166,95
21CL.PR.L.1140	OPERATORI PER AUTOMAZIONE SERRANDE E TAPPARELLE
21CL.PR.L.1140.10	OPERATORI PER AUTOMAZIONE SERRANDE E TAPPARELLE / Fornitura e posa in opera di motore per apertura di serrande fino a 20 m
21CL.PR.L.1140.10.a	OPERATORI PER AUTOMAZIONE SERRANDE E TAPPARELLE / Fornitura e posa in opera di motore per apertura di serrande fino a 20 m / M Motore per apertura di serrande fino a 20 m° Con larghezza non oltre i 5 m, tipo elettromeccanico con elettrofreno, alimentazione 230 Vca potenza assorbita 200 W, sollevamento 130 kg, per serrande con asse diametro 42/48 mm, portamolle diametro 200 mm	cad		839,77	12,51%	105,06
21CL.PR.L.1140.10.b	OPERATORI PER AUTOMAZIONE SERRANDE E TAPPARELLE / Fornitura e posa in opera di motore per apertura di serrande fino a 20 m / M Motore per apertura di serrande fino a 20 m° Con larghezza non oltre i 5 m, tipo elettromeccanico con elettrofreno, alimentazione 230 Vca potenza assorbita 200 W, sollevamento 150 kg, per serrande con asse diametro 60 mm, portamolle diametro 220 mm	cad		900,65	12,32%	110,96
21CL.PR.L.1140.10.c	OPERATORI PER AUTOMAZIONE SERRANDE E TAPPARELLE / Fornitura e posa in opera di motore per apertura di serrande fino a 20 m / M Motore per apertura di serrande fino a 20 m° Con larghezza non oltre i 5 m, tipo elettromeccanico con elettrofreno, alimentazione 230 Vca potenza assorbita 220 W, sollevamento 160 kg, per serrande con asse diametro 76 mm, portamolle diametro 240 mm	cad		937,11	12,24%	114,70
21CL.PR.L.1140.20	OPERATORI PER AUTOMAZIONE SERRANDE E TAPPARELLE / Fornitura e posa in opera di motore per apertura di tapparelle, tipo elettromeccanico
21CL.PR.L.1140.20.a	OPERATORI PER AUTOMAZIONE SERRANDE E TAPPARELLE / Fornitura e posa in opera di motore per apertura di tapparelle, tipo elettromeccanico / Motore per apertura di tapparelle, tipo elettromeccanico, alimentazione 230 Vca, completo degli accessori di installazione e di interruttore a bilanciare da parete sollevamento fino a 30 kg, per tapparelle con asse diametro 60 mm	cad		449,09	8,63%	38,76
21CL.PR.L.1140.20.b	OPERATORI PER AUTOMAZIONE SERRANDE E TAPPARELLE / Fornitura e posa in opera di motore per apertura di tapparelle, tipo elettromeccanico / Motore per apertura di tapparelle, tipo elettromeccanico, alimentazione 230 Vca, completo degli accessori di installazione e di interruttore a bilanciare da parete sollevamento fino a 50 kg, per tapparelle con asse diametro 60 mm	cad		461,80	9,69%	44,75
21CL.PR.L.1140.20.c	OPERATORI PER AUTOMAZIONE SERRANDE E TAPPARELLE / Fornitura e posa in opera di motore per apertura di tapparelle, tipo elettromeccanico / Motore per apertura di tapparelle, tipo elettromeccanico, alimentazione 230 Vca, completo degli accessori di installazione e di interruttore a bilanciare da parete sollevamento fino a 90 kg, per tapparelle con asse diametro 70 mm	cad		544,24	8,34%	45,39
21CL.PR.L.1150	CENTRALINE PER AUTOMAZIONE ACCESSI
21CL.PR.L.1150.10	CENTRALINE PER AUTOMAZIONE ACCESSI / Fornitura e posa in opera di centrale per automazione di cancelli, logica programmabile a microprocessore
21CL.PR.L.1150.10.a	CENTRALINE PER AUTOMAZIONE ACCESSI / Fornitura e posa in opera di centrale per automazione di cancelli, logica programmabile a microprocessore / Centrale per automazione di cancelli, logica programmabile a microprocessore, comando di motori monofase, con finecorsa meccanici o temporizzati, per cancelli a battente, scorrevoli, porte basculanti	cad		429,07	8,66%	37,16
21CL.PR.L.1150.10.b	CENTRALINE PER AUTOMAZIONE ACCESSI / Fornitura e posa in opera di centrale per automazione di cancelli, logica programmabile a microprocessore / Centrale per automazione di cancelli, logica programmabile comando di motori monofase con frizione meccanica, per cancelli ad un battente, scorrevoli, serrande, tapparelle e tende, alimentazione 230	cad		176,86	21,41%	37,87
21CL.PR.L.1150.10.c	CENTRALINE PER AUTOMAZIONE ACCESSI / Fornitura e posa in opera di centrale per automazione di cancelli, logica programmabile a microprocessore / Centrale per automazione di cancelli, logica programmabile a microprocessore, comando di motori fino a 800 W monofase autobloccanti, con finecorsa meccanici o temporizzati, per cancelli a battente; 4	cad		280,57	13,45%	37,74
21CL.PR.L.1150.10.d	CENTRALINE PER AUTOMAZIONE ACCESSI / Fornitura e posa in opera di centrale per automazione di cancelli, logica programmabile a microprocessore / Centrale per automazione di cancelli, logica programmabile a microprocessore, comando di motori fino a 800 W monofase, con finecorsa meccanici o temporizzati, per cancelli a battente; 6 logiche di fu	cad		338,23	11,62%	39,30
21CL.PR.L.1150.10.e	CENTRALINE PER AUTOMAZIONE ACCESSI / Fornitura e posa in opera di centrale per automazione di cancelli, logica programmabile a microprocessore / Centrale per automazione di cancelli, logica programmabile comando di motori in corrente continua per cancelli scorrevoli con finecorsa meccanici, alimentazione 12 Vcc	cad		357,34	9,64%	34,45
21CL.PR.L.1150.10.f	CENTRALINE PER AUTOMAZIONE ACCESSI / Fornitura e posa in opera di centrale per automazione di cancelli, logica programmabile a microprocessore / Centrale per automazione di cancelli, logica programmabile comando di motori in corrente continua per cancelli scorrevoli con finecorsa temporizzati, alimentazione 12 Vcc	cad		499,27	6,74%	33,65
21CL.PR.L.1150.10.g	CENTRALINE PER AUTOMAZIONE ACCESSI / Fornitura e posa in opera di centrale per automazione di cancelli, logica programmabile a microprocessore / Centrale per automazione di cancelli, logica programmabile comando di motori trifase fino a 400 W, per cancelli scorrevoli con finecorsa meccanici e	cad		359,06	9,31%	33,43
21CL.PR.L.1150.10.h	CENTRALINE PER AUTOMAZIONE ACCESSI / Fornitura e posa in opera di centrale per automazione di cancelli, logica programmabile a microprocessore / Centrale per automazione di cancelli, logica programmabile a microprocessore, comando di motori fino a 1500 W trifase, per cancelli scorrevoli con finecorsa meccanici e frizione meccanica, alimentaz	cad		838,05	6,57%	55,06
21CL.PR.L.1150.20	CENTRALINE PER AUTOMAZIONE ACCESSI / Fornitura e posa in opera di centrale per automazione di serrande e tapparelle
21CL.PR.L.1150.20.a	CENTRALINE PER AUTOMAZIONE ACCESSI / Fornitura e posa in opera di centrale per automazione di serrande e tapparelle / Centrale per automazione di serrande e tapparelle, per comando di motori monofase con frizione meccanica, alimentazione 230 Vca Centrale per automazione di serrande e tapparelle	cad		159,49	3,51%	5,60
21CL.PR.L.1160	ACCESSORI ELETTRICI
21CL.PR.L.1160.10	ACCESSORI ELETTRICI / Fornitura e posa in opera di chiave elettrica da esterno per serrande
21CL.PR.L.1160.10.a	ACCESSORI ELETTRICI / Fornitura e posa in opera di chiave elettrica da esterno per serrande / Chiave elettrica da esterno per serrande, completa di cavo di acciaio per lo sblocco e di contenitore in alluminio pressofuso grado di protezione IP 65 Chiave elettrica da esterno per serrande	cad		123,48	15,28%	18,87
21CL.PR.L.1160.20	ACCESSORI ELETTRICI / Fornitura e posa in opera di chiave elettrica, a 2 posizioni con ritorno automatico in custodia
21CL.PR.L.1160.20.a	ACCESSORI ELETTRICI / Fornitura e posa in opera di chiave elettrica, a 2 posizioni con ritorno automatico in custodia / Chiave elettrica, a 2 posizioni con ritorno automatico in custodia IP 55 da esterno	cad		39,56	7,25%	2,87
21CL.PR.L.1160.20.b	ACCESSORI ELETTRICI / Fornitura e posa in opera di chiave elettrica, a 2 posizioni con ritorno automatico in custodia / Chiave elettrica, a 2 posizioni con ritorno automatico in custodia IP 54 da incasso	cad		37,87	8,08%	3,06
21CL.PR.L.1160.30	ACCESSORI ELETTRICI / Fornitura e posa in opera di tastiera digitale a combinazione
21CL.PR.L.1160.30.a	ACCESSORI ELETTRICI / Fornitura e posa in opera di tastiera digitale a combinazione / Tastiera digitale a combinazione, codice programmabile, inclusa la scheda da inserire in centrale; in acciaio inossidabile, custodia IP 55 da esterno Tastiera digitale a combinazione	cad		189,01	5,62%	10,62
21CL.PR.L.1160.40	ACCESSORI ELETTRICI / Fornitura e posa in opera di lettore per chiave magnetica
21CL.PR.L.1160.40.a	ACCESSORI ELETTRICI / Fornitura e posa in opera di lettore per chiave magnetica / Lettore per chiave magnetica, con codice inserito sulla chiave, inclusa la scheda da inserire in centrale a 2 chiavi; in custodia IP 55 da esterno Lettore per chiave magnetica	cad		49,90	6,89%	3,44
21CL.PR.L.1160.50	ACCESSORI ELETTRICI / Fornitura e posa in opera di pulsantiera da incasso, a 2 pulsanti, apre-chiude
21CL.PR.L.1160.50.a	ACCESSORI ELETTRICI / Fornitura e posa in opera di pulsantiera da incasso, a 2 pulsanti, apre-chiude / Pulsantiera da incasso, a 2 pulsanti, apre-chiude, portata dei contatti 10 A-250 Vca, in custodia plastica IP 55 Pulsantiera da incasso	cad		64,97	4,71%	3,06
21CL.PR.L.1160.60	ACCESSORI ELETTRICI / Fornitura e posa in opera di interruttore da parete, tipo a bilanciere
21CL.PR.L.1160.60.a	ACCESSORI ELETTRICI / Fornitura e posa in opera di interruttore da parete, tipo a bilanciere / INTERRUTTORE DA PARETE, TIPO A BILANCIERE Interruttore da parete, tipo a bilanciere	cad		28,53	3,72%	1,06
21CL.PR.L.1160.70	ACCESSORI ELETTRICI / Fornitura e posa in opera di colonnina in acciaio zincato, a doppio alloggiamento per chiave elettrica e/o fotocellula
21CL.PR.L.1160.70.a	ACCESSORI ELETTRICI / Fornitura e posa in opera di colonnina in acciaio zincato, a doppio alloggiamento per chiave elettrica e/o fotocellula / Colonnina in acciaio zincato, a doppio alloggiamento per chiave elettrica e/o fotocellula, completa di piastra di base con zanche, profilato di altezza 1 m spessore 2 mm a sezione quadra, 80x80 mm	cad		75,15	14,25%	10,71
21CL.PR.L.1160.70.b	ACCESSORI ELETTRICI / Fornitura e posa in opera di colonnina in acciaio zincato, a doppio alloggiamento per chiave elettrica e/o fotocellula / Colonnina in acciaio zincato, a doppio alloggiamento per chiave elettrica e/o fotocellula, completa di piastra di base con zanche, profilato di altezza 1 m spessore 2 mm a sezione ovale, 50x80 mm	cad		87,10	12,80%	11,15
21CL.PR.L.1160.80	ACCESSORI ELETTRICI / Fornitura e posa in opera di elettroserratura da pavimento, per cancelli a battente
21CL.PR.L.1160.80.a	ACCESSORI ELETTRICI / Fornitura e posa in opera di elettroserratura da pavimento, per cancelli a battente / Elettroserratura da pavimento, per cancelli a battente, da collegarsi alla centrale di comando, con chiave interna ed esterna, alimentazione 12 Vca Elettroserratura da pavimento, per cancelli a battente	cad		84,66	12,19%	10,32
21CL.PR.L.1170	FOTOCELLULE
21CL.PR.L.1170.10	FOTOCELLULE / Fornitura e posa in opera di fotocellula a luce infrarossa modulata
21CL.PR.L.1170.10.a	FOTOCELLULE / Fornitura e posa in opera di fotocellula a luce infrarossa modulata / Fotocellula a luce infrarossa modulata, a 2 relÞ con un contatto di scambio portata 1 A-bobina 24 Vca, da collegarsi alla centrale di comando, alimentazione 25 Vca, in custodia con grado di protezione IP 55 portata 10 m in esterno, 20 m in interno, custodia da parete	cad		93,19	9,84%	9,17
21CL.PR.L.1170.10.b	FOTOCELLULE / Fornitura e posa in opera di fotocellula a luce infrarossa modulata / Fotocellula a luce infrarossa modulata, a 2 relÞ con un contatto di scambio portata 1 A-bobina 24 Vca, da collegarsi alla centrale di comando, alimentazione 25 Vca, in custodia con grado di protezione IP 55 portata 10 m in esterno, 20 m in interno, custodia da incasso	cad		99,66	10,11%	10,08
21CL.PR.L.1170.10.c	FOTOCELLULE / Fornitura e posa in opera di fotocellula a luce infrarossa modulata / Fotocellula a luce infrarossa modulata, a 2 relÞ con un contatto di scambio portata 1 A-bobina 24 Vca, da collegarsi alla centrale di comando, alimentazione 25 Vca, in custodia con grado di protezione IP 55 portata 25 m in esterno, 50 m in interno, custodia da parete	cad		109,87	10,97%	12,05
21CL.PR.L.1180	AVVISATORI
21CL.PR.L.1180.10	AVVISATORI / Fornitura e posa in opera di lampeggiatore per cancelli in movimento
21CL.PR.L.1180.10.a	AVVISATORI / Fornitura e posa in opera di lampeggiatore per cancelli in movimento / Lampeggiatore per cancelli in movimento, con bulbo in policarbonato giallo, diametro 120 mm sorgente 25 W, alimentazione 230 Vca	cad		44,20	6,92%	3,06
21CL.PR.L.1180.10.b	AVVISATORI / Fornitura e posa in opera di lampeggiatore per cancelli in movimento / Lampeggiatore per cancelli in movimento, con bulbo in policarbonato giallo, diametro 120 mm sorgente 25 W, alimentazione 230 Vca, con segnalazione acustica intermittente	cad		58,47	6,36%	3,72
21CL.PR.L.1180.10.c	AVVISATORI / Fornitura e posa in opera di lampeggiatore per cancelli in movimento / Lampeggiatore per cancelli in movimento, con bulbo in policarbonato giallo, diametro 120 mm sorgente 25 W, alimentazione 24 Vca	cad		43,74	6,56%	2,87
21CL.PR.L.1180.10.d	AVVISATORI / Fornitura e posa in opera di lampeggiatore per cancelli in movimento / Lampeggiatore per cancelli in movimento, con bulbo in policarbonato giallo, diametro 120 mm sorgente 25 W, alimentazione 12 Vcc	cad		45,98	5,55%	2,55
21CL.PR.L.1180.20	AVVISATORI / Fornitura e posa in opera di minitrasmettitore quarzato omologato
21CL.PR.L.1180.20.a	AVVISATORI / Fornitura e posa in opera di minitrasmettitore quarzato omologato / Minitrasmettitore quarzato omologato Ministero PP.TT., 4 canali di trasmissione, 2 led per segnalazione invio comando ed esaurimento batterie, completo di custodia Minitrasmettitore quarzato omologato	cad		52,59	5,46%	2,87
21CL.PR.L.1180.30	AVVISATORI / Fornitura e posa in opera di ricevitore quarzato omologato
21CL.PR.L.1180.30.a	AVVISATORI / Fornitura e posa in opera di ricevitore quarzato omologato / Ricevitore quarzato omologato Ministero PP.TT., 2 canali di trasmissione, completo di custodia da esterno IP 55 Ricevitore quarzato omologato	cad		91,09	3,36%	3,06
21CL.PR.L.1190	COSTE SENSIBILI
21CL.PR.L.1190.10	COSTE SENSIBILI / Fornitura e posa in opera di costa sensibile per barriere automatiche
21CL.PR.L.1190.10.a	COSTE SENSIBILI / Fornitura e posa in opera di costa sensibile per barriere automatiche / COSTA SENSIBILE PER BARRIERE AUTOMATICHE costa sensibile pneumatica	m		44,81	10,67%	4,78
21CL.PR.L.1190.10.b	COSTE SENSIBILI / Fornitura e posa in opera di costa sensibile per barriere automatiche / COSTA SENSIBILE PER BARRIERE AUTOMATICHE costa sensibile fotoelettrica, in barre da 2 m	cad		179,64	4,79%	8,60
21CL.PR.L.1190.10.c	COSTE SENSIBILI / Fornitura e posa in opera di costa sensibile per barriere automatiche / COSTA SENSIBILE PER BARRIERE AUTOMATICHE costa sensibile meccanica	m		68,44	8,18%	5,60
21CL.PR.L.1190.20	COSTE SENSIBILI / Fornitura e posa in opera di accessori per coste sensibili
21CL.PR.L.1190.20.a	Fornitura e posa in opera di accessori per coste sensibili / ACCESSORI PER COSTE SENSIBILI doppio pressostato per costa sensibile pneumatica, in contenitore plastico IP 55	cad		52,97	9,76%	5,17
21CL.PR.L.1190.20.b	Fornitura e posa in opera di accessori per coste sensibili / ACCESSORI PER COSTE SENSIBILI pressostato con ponte radio, raggio d'azione 30 m, omologato PP.TT., alimentazione a batteria 9 V, in contenitore plastico IP 55 da installa	cad		87,13	4,68%	4,08
21CL.PR.L.1190.20.c	Fornitura e posa in opera di accessori per coste sensibili / ACCESSORI PER COSTE SENSIBILI tappo di chiusura per costa sensibile pneumatica	cad		9,87
21CL.PR.L.1210	Impianti di antifurto e di antintrusione
21CL.PR.L.1210.10	Impianti di antifurto e di antintrusione / Fornitura e posa in opera di rivelatore infrarosso passivo miniaturizzato
21CL.PR.L.1210.10.a	Impianti di antifurto e di antintrusione / Fornitura e posa in opera di rivelatore infrarosso passivo miniaturizzato / Fornitura e posa in opera di rivelatore infrarosso passivo miniaturizzato, in materiale plastico, con led di controllo funzionalità, circuito di memoria impulsi, alimentazione 9 ¸ 16 V in c.c., angolo di lettura 75¦, conforme CEI 79.2 I¦ livello portata 8 m, con lente per copertura ad ampio numero di raggi	cad		94,42	12,33%	11,64
21CL.PR.L.1210.10.b	Impianti di antifurto e di antintrusione / Fornitura e posa in opera di rivelatore infrarosso passivo miniaturizzato / Fornitura e posa in opera di rivelatore infrarosso passivo miniaturizzato, in materiale plastico, con led di controllo funzionalità, circuito di memoria impulsi, alimentazione 9 ¸ 16 V in c.c., angolo di lettura 75¦, conforme CEI 79.2 I¦ livello portata 8 m, con lente per copertura a barriera verticale	cad		94,42	12,33%	11,64
21CL.PR.L.1210.10.c	Impianti di antifurto e di antintrusione / Fornitura e posa in opera di rivelatore infrarosso passivo miniaturizzato / Fornitura e posa in opera di rivelatore infrarosso passivo miniaturizzato, in materiale plastico, con led di controllo funzionalità, circuito di memoria impulsi, alimentazione 9 ¸ 16 V in c.c., angolo di lettura 75¦, conforme CEI 79.2 I¦ livello portata 8 m, con lente per copertura a barriera orizzontale	cad		94,42	12,33%	11,64
21CL.PR.L.1210.10.d	Impianti di antifurto e di antintrusione / Fornitura e posa in opera di rivelatore infrarosso passivo miniaturizzato / Fornitura e posa in opera di rivelatore infrarosso passivo miniaturizzato, in materiale plastico, con led di controllo funzionalità, circuito di memoria impulsi, alimentazione 9 ¸ 16 V in c.c., angolo di lettura 75¦, conforme CEI 79.2 I¦ livello portata 25 m, con lente per copertura a lungo raggio	cad		94,42	12,33%	11,64
21CL.PR.L.1210.100	Impianti di antifurto e di antintrusione / Fornitura e posa in opera di rivelatore meccanico ad asta per saracinesche
21CL.PR.L.1210.100.a	Impianti di antifurto e di antintrusione / Fornitura e posa in opera di rivelatore meccanico ad asta per saracinesche / Fornitura e posa in opera di rivelatore meccanico ad asta per saracinesche Rivelatore meccanico ad asta per saracinesche	cad		30,72	15,14%	4,65
21CL.PR.L.1210.20	Impianti di antifurto e di antintrusione / Fornitura e posa in opera di rivelatore infrarosso passivo miniaturizzato
21CL.PR.L.1210.20.a	Impianti di antifurto e di antintrusione / Fornitura e posa in opera di rivelatore infrarosso passivo miniaturizzato / Fornitura e posa in opera di rivelatore infrarosso passivo miniaturizzato, in materiale plastico, con led di controllo funzionalità, circuito di memoria impulsi, alimentazione 9 ¸ 16 V in c.c., angolo di lettura 75¦, conforme CEI 79.2 I¦ livello portata 8 m, con lente per copertura ad ampio numero di raggi	cad		94,42	12,33%	11,64
21CL.PR.L.1210.20.b	Impianti di antifurto e di antintrusione / Fornitura e posa in opera di rivelatore infrarosso passivo miniaturizzato / Fornitura e posa in opera di rivelatore infrarosso passivo miniaturizzato, in materiale plastico, con led di controllo funzionalità, circuito di memoria impulsi, alimentazione 9 ¸ 16 V in c.c., angolo di lettura 75¦, conforme CEI 79.2 I¦ livello portata 8 m, con lente per copertura a barriera verticale	cad		94,42	12,33%	11,64
21CL.PR.L.1210.20.c	Impianti di antifurto e di antintrusione / Fornitura e posa in opera di rivelatore infrarosso passivo miniaturizzato / Fornitura e posa in opera di rivelatore infrarosso passivo miniaturizzato, in materiale plastico, con led di controllo funzionalità, circuito di memoria impulsi, alimentazione 9 ¸ 16 V in c.c., angolo di lettura 75¦, conforme CEI 79.2 I¦ livello portata 8 m, con lente per copertura a barriera orizzontale	cad		94,42	12,33%	11,64
21CL.PR.L.1210.20.d	Impianti di antifurto e di antintrusione / Fornitura e posa in opera di rivelatore infrarosso passivo miniaturizzato / Fornitura e posa in opera di rivelatore infrarosso passivo miniaturizzato, in materiale plastico, con led di controllo funzionalità, circuito di memoria impulsi, alimentazione 9 ¸ 16 V in c.c., angolo di lettura 75¦, conforme CEI 79.2 I¦ livello portata 25 m, con lente per copertura a lungo raggio	cad		94,42	12,33%	11,64
21CL.PR.L.1210.30	Impianti di antifurto e di antintrusione / Fornitura e posa in opera di rivelatore infrarosso passivo in materiale plastico
21CL.PR.L.1210.30.a	Impianti di antifurto e di antintrusione / Fornitura e posa in opera di rivelatore infrarosso passivo in materiale plastico / Fornitura e posa in opera di rivelatore infrarosso passivo in materiale plastico con staffa snodata, led di controllo funzionalità, regolatore di portata, circuito di memoria e inibizione relÞ d'allarme, alimentazione 9 ¸ 16 V in c.c., angolo di lettura 90¦, conforme CEI 79.2 I¦ livello portata 12 m, con lente per copertura ad ampio numero di raggi	cad		99,28	11,72%	11,64
21CL.PR.L.1210.30.b	Impianti di antifurto e di antintrusione / Fornitura e posa in opera di rivelatore infrarosso passivo in materiale plastico / Fornitura e posa in opera di rivelatore infrarosso passivo in materiale plastico con staffa snodata, led di controllo funzionalità, regolatore di portata, circuito di memoria e inibizione relÞ d'allarme, alimentazione 9 ¸ 16 V in c.c., angolo di lettura 90¦, conforme CEI 79.2 I¦ livello portata 12 m, con lente per copertura a barriera verticale	cad		100,87	11,54%	11,64
21CL.PR.L.1210.30.c	Impianti di antifurto e di antintrusione / Fornitura e posa in opera di rivelatore infrarosso passivo in materiale plastico / Fornitura e posa in opera di rivelatore infrarosso passivo in materiale plastico con staffa snodata, led di controllo funzionalità, regolatore di portata, circuito di memoria e inibizione relÞ d'allarme, alimentazione 9 ¸ 16 V in c.c., angolo di lettura 90¦, conforme CEI 79.2 I¦ livello portata 12 m, con lente per copertura a barriera orizzontale	cad		100,87	11,54%	11,64
21CL.PR.L.1210.30.d	Impianti di antifurto e di antintrusione / Fornitura e posa in opera di rivelatore infrarosso passivo in materiale plastico / Fornitura e posa in opera di rivelatore infrarosso passivo in materiale plastico con staffa snodata, led di controllo funzionalità, regolatore di portata, circuito di memoria e inibizione relÞ d'allarme, alimentazione 9 ¸ 16 V in c.c., angolo di lettura 90¦, conforme CEI 79.2 I¦ livello portata 25 m, con lente per copertura a lungo raggio	cad		101,04	11,52%	11,64
21CL.PR.L.1210.40	Impianti di antifurto e di antintrusione / Fornitura e posa in opera di rivelatore volumetrico attivo a microonde
21CL.PR.L.1210.40.a	Impianti di antifurto e di antintrusione / Fornitura e posa in opera di rivelatore volumetrico attivo a microonde / Fornitura e posa in opera di rivelatore volumetrico attivo a microonde, in contenitore plastico con staffa di supporto a parete e snodo, circuito di memoria allarme portata 12 m, angolo di copertura pari a 140° Conforme CEI 79.2 II¦ livello	cad		152,67	7,62%	11,63
21CL.PR.L.1210.40.b	Impianti di antifurto e di antintrusione / Fornitura e posa in opera di rivelatore volumetrico attivo a microonde / Fornitura e posa in opera di rivelatore volumetrico attivo a microonde, in contenitore plastico con staffa di supporto a parete e snodo, circuito di memoria allarme portata regolabile fra 15 e 35 m, angolo di copertura pari a 90¦, conforme CEI 79.2 I¦	cad		177,94	6,54%	11,64
21CL.PR.L.1210.50	Impianti di antifurto e di antintrusione / Fornitura e posa in opera di rivelatore volumetrico a doppia tecnologia microonde/infrarosso
21CL.PR.L.1210.50.a	Impianti di antifurto e di antintrusione / Fornitura e posa in opera di rivelatore volumetrico a doppia tecnologia microonde/infrarosso / Fornitura e posa in opera di rivelatore volumetrico a doppia tecnologia, microonde/infrarosso, in contenitore plastico con staffa di supporto a parete e snodo, circuito di memoria allarme, compensazione automatica della temperatura, elevata immunità ai radiodisturbi portata 15 m, conforme CEI 79.2 I¦ livello portata operativa 12 m	cad		127,31	9,14%	11,64
21CL.PR.L.1210.50.b	Impianti di antifurto e di antintrusione / Fornitura e posa in opera di rivelatore volumetrico a doppia tecnologia microonde/infrarosso / Fornitura e posa in opera di rivelatore volumetrico a doppia tecnologia, microonde/infrarosso, in contenitore plastico con staffa di supporto a parete e snodo, circuito di memoria allarme, compensazione automatica della temperatura, elevata immunità ai radiodisturbi portata 15 m, conforme CEI 79.2 I¦ livello portata operativa 25 m	cad		152,12	7,65%	11,64
21CL.PR.L.1210.60	Impianti di antifurto e di antintrusione / Fornitura e posa in opera di rivelatore di rottura vetro microfonico
21CL.PR.L.1210.60.a	Impianti di antifurto e di antintrusione / Fornitura e posa in opera di rivelatore di rottura vetro microfonico / Fornitura e posa in opera di rivelatore di rottura vetro microfonico tipo piezoelettrico, copertura fino a 60 m¦ di superficie verticale	cad		93,80	4,96%	4,65
21CL.PR.L.1210.60.b	Impianti di antifurto e di antintrusione / Fornitura e posa in opera di rivelatore di rottura vetro microfonico / Fornitura e posa in opera di rivelatore di rottura vetro ad ampolla di mercurio, per montaggio a vista	cad		31,76	14,64%	4,65
21CL.PR.L.1210.60.c	Impianti di antifurto e di antintrusione / Fornitura e posa in opera di rivelatore di rottura vetro microfonico / Fornitura e posa in opera di rivelatore di rottura vetro meccanico, per montaggio a vista	cad		27,63	16,83%	4,65
21CL.PR.L.1210.70	Impianti di antifurto e di antintrusione / Fornitura e posa in opera di rivelatore a contatto magnetico
21CL.PR.L.1210.70.a	Impianti di antifurto e di antintrusione / Fornitura e posa in opera di rivelatore a contatto magnetico / Fornitura e posa in opera di rivelatore a contatto magnetico montaggio a vista, a 4 conduttori	cad		30,94	15,03%	4,65
21CL.PR.L.1210.70.b	Impianti di antifurto e di antintrusione / Fornitura e posa in opera di rivelatore a contatto magnetico / Fornitura e posa in opera di rivelatore a contatto magnetico montaggio da incasso, a 4 conduttori	cad		31,38	14,82%	4,65
21CL.PR.L.1210.70.c	Impianti di antifurto e di antintrusione / Fornitura e posa in opera di rivelatore a contatto magnetico / Fornitura e posa in opera di rivelatore a contatto magnetico rinforzato per infissi in ferro, montaggio a vista	cad		40,77	11,41%	4,65
21CL.PR.L.1210.80	Impianti di antifurto e di antintrusione / Fornitura e posa in opera di rivelatore a fune per tapparelle
21CL.PR.L.1210.80.a	Impianti di antifurto e di antintrusione / Fornitura e posa in opera di rivelatore a fune per tapparelle / Fornitura e posa in opera di rivelatore a fune per tapparelle, tipo decodificabile rivelatore a fune per tapparelle, tipo decodificabile	cad		37,90	12,27%	4,65
21CL.PR.L.1210.90	Impianti di antifurto e di antintrusione / Fornitura e posa in opera di scheda decodificatrice per contatto a fune
21CL.PR.L.1210.90.a	Impianti di antifurto e di antintrusione / Fornitura e posa in opera di scheda decodificatrice per contatto a fune / Fornitura e posa in opera di scheda decodificatrice per contatto a fune scheda decodificatrice per contatto a fune	cad		5,89	78,95%	4,65
21CL.PR.L.12100	IMPIANTI TV CC
21CL.PR.L.12100.10	IMPIANTI TV CC / Fornitura e posa in opera di telecamera CCD bianco e nero, sensore 1/2"
21CL.PR.L.12100.10.a	IMPIANTI TV CC / Fornitura e posa in opera di telecamera CCD bianco e nero, sensore 1/2" / Fornitura e posa in opera di telecamera CCD bianco e nero, sensore 1/2'' matrice 795x596 elementi, autoiris, standard TV CCIR, alimentazione 220 V-50 Hz, attacco a vite passo C per fissaggio obiettivo, con l'esclusione di quest'ultimo Telecamera CCD bianco e nero	cad		521,00	2,23%	11,62
21CL.PR.L.12100.100	IMPIANTI TV CC / Fornitura e posa in opera di amplificatore-equalizzatore, optoisolatore di cavo per telecamera a 2 uscite
21CL.PR.L.12100.100.a	IMPIANTI TV CC / Fornitura e posa in opera di amplificatore-equalizzatore, optoisolatore di cavo per telecamera a 2 uscite / Fornitura e posa in opera di amplificatore-equalizzatore, optoisolatore di cavo per telecamera a 2 uscite, alimentazione 220V c.a. Amplificatore-equalizzatore, optoisolatore di cavo a 2 uscite	cad		254,91	4,57%	11,65
21CL.PR.L.12100.110	IMPIANTI TV CC / Fornitura e posa in opera di videoregistratori VHS
21CL.PR.L.12100.110.a	IMPIANTI TV CC / Fornitura e posa in opera di videoregistratori VHS / Fornitura e posa in opera di videoregistratori VHS, tipo "time lapse" con autonomia di 24 h, alimentazione 220 V c.a.	cad		1499,86	0,78%	11,70
21CL.PR.L.12100.110.b	IMPIANTI TV CC / Fornitura e posa in opera di videoregistratori VHS / Fornitura e posa in opera di videoregistratori VHS, tipo "time lapse" con autonomia di 720 h, alimentazione 220 V c.a.	cad		2391,17	0,49%	11,72
21CL.PR.L.12100.20	IMPIANTI TV CC / Fornitura e posa in opera di telecamera CCD a colori, sensore 1/3''
21CL.PR.L.12100.20.a	IMPIANTI TV CC / Fornitura e posa in opera di telecamera CCD a colori, sensore 1/3'' / Fornitura e posa in opera di telecamera CCD a colori, sensore 1/3'' matrice 512x582 elementi, risoluzione orizzontale 330 linee, autoiris, standard TV CCIR-PAL, alimentazione 220 V-50 Hz, attacco a vite passo C per fissaggio obiettivo, con l'esclusione di quest'ultimo telecamera CCD a colori	cad		872,63	1,33%	11,61
21CL.PR.L.12100.30	IMPIANTI TV CC / Fornitura e posa in opera di custodia da esterno per telecamera
21CL.PR.L.12100.30.a	IMPIANTI TV CC / Fornitura e posa in opera di custodia da esterno per telecamera / Fornitura e posa in opera di custodia da esterno per telecamera, grado di protezione IP 66, tettuccio parasole, riscaldatore, completa di staffa di rinforzo in alluminio e staffa da parete custodia da esterno per telecamera	cad		215,29	5,41%	11,65
21CL.PR.L.12100.40	IMPIANTI TV CC / Fornitura e posa in opera di brandeggio per telecamera
21CL.PR.L.12100.40.a	IMPIANTI TV CC / Fornitura e posa in opera di brandeggio per telecamera / Fornitura e posa in opera di brandeggio per telecamera, a 2 gradi di libertà di cui uno automatizzato da interno, in materiale plastico e staffa di rinforzo in alluminio, attacco a parete o a soffitto, alimentazione 24 V c.a.-50 Hz, escursione orizzontale automatica	cad		524,05	2,22%	11,63
21CL.PR.L.12100.40.b	IMPIANTI TV CC / Fornitura e posa in opera di brandeggio per telecamera / Fornitura e posa in opera di brandeggio per telecamera, a 2 gradi di libertà di cui uno automatizzato da esterno, in alluminio, alimentazione 24 V c.a.-50 Hz, escursione orizzontale automatica	cad		1400,76	0,83%	11,63
21CL.PR.L.12100.40.c	IMPIANTI TV CC / Fornitura e posa in opera di brandeggio per telecamera / Fornitura e posa in opera di brandeggio per telecamera, a 2 gradi di libertà di cui uno automatizzato da esterno, in alluminio, alimentazione 24 V c.a.-50 Hz, escursione orizzontale automatica	cad		1371,41	0,85%	11,66
21CL.PR.L.12100.50	IMPIANTI TV CC / Fornitura e posa in opera di comando singolo per brandeggio, alimentazione 24 V C.A.-50 HZ
21CL.PR.L.12100.50.a	IMPIANTI TV CC / Fornitura e posa in opera di comando singolo per brandeggio, alimentazione 24 V C.A.-50 HZ / Fornitura e posa in opera di comando singolo per brandeggio, alimentazione 24 V c.a.-50 Hz Comando singolo per brandeggio, alimentazione 24 V c.a.-50 Hz	cad		300,06	3,88%	11,64
21CL.PR.L.12100.60	IMPIANTI TV CC / Fornitura e posa in opera di trasformatore monofase
21CL.PR.L.12100.60.a	IMPIANTI TV CC / Fornitura e posa in opera di trasformatore monofase / Fornitura e posa in opera di trasformatore monofase, primario 220 V c.a.-secondario 12 / 24 V c.a., potenza 30 VA, in scatola isolante stagna Trasformatore monofase	cad		72,09	16,15%	11,64
21CL.PR.L.12100.70	IMPIANTI TV CC / Fornitura e posa in opera di monitor da tavolo, alimentazione 220 V-50 HZ
21CL.PR.L.12100.70.a	IMPIANTI TV CC / Fornitura e posa in opera di monitor da tavolo, alimentazione 220 V-50 HZ / Fornitura e posa in opera di monitor da tavolo, alimentazione 220 V-50 Hz b/n da 9'', risoluzione 750 linee, 2 ingressi separati	cad		284,88	4,09%	11,65
21CL.PR.L.12100.70.b	IMPIANTI TV CC / Fornitura e posa in opera di monitor da tavolo, alimentazione 220 V-50 HZ / Fornitura e posa in opera di monitor da tavolo, alimentazione 220 V-50 Hz b/n da 12'', risoluzione 800 linee, 2 ingressi separati	cad		287,76	4,05%	11,65
21CL.PR.L.12100.70.c	IMPIANTI TV CC / Fornitura e posa in opera di monitor da tavolo, alimentazione 220 V-50 HZ / Fornitura e posa in opera di monitor da tavolo, alimentazione 220 V-50 Hz b/n da 17'', risoluzione 1000 linee, 4 ingressi separati, stand-by automatico	cad		1015,56	1,15%	11,68
21CL.PR.L.12100.70.d	IMPIANTI TV CC / Fornitura e posa in opera di monitor da tavolo, alimentazione 220 V-50 HZ / Fornitura e posa in opera di monitor da tavolo, alimentazione 220 V-50 Hz b/n da 24'', risoluzione 1000 linee, 4 ingressi separati, stand-by automatico	cad		1259,08	0,92%	11,58
21CL.PR.L.12100.70.e	IMPIANTI TV CC / Fornitura e posa in opera di monitor da tavolo, alimentazione 220 V-50 HZ / Fornitura e posa in opera di monitor da tavolo, alimentazione 220 V-50 Hz a colori da 10'', standard televesivo PAL o Y/C, 4 ingressi separati	cad		611,31	1,90%	11,61
21CL.PR.L.12100.70.f	IMPIANTI TV CC / Fornitura e posa in opera di monitor da tavolo, alimentazione 220 V-50 HZ / Fornitura e posa in opera di monitor da tavolo, alimentazione 220 V-50 Hz a colori da 14'', standard televesivo PAL o Y/C, 4 ingressi separati	cad		647,83	1,80%	11,66
21CL.PR.L.12100.80	IMPIANTI TV CC / Fornitura e posa in opera di selettori ciclici selettore ciclico a 4 ingressi ed una uscita
21CL.PR.L.12100.80.a	IMPIANTI TV CC / Fornitura e posa in opera di selettori ciclici selettore ciclico a 4 ingressi ed una uscita / Fornitura e posa in opera di selettori ciclici selettore ciclico a 4 ingressi ed una uscita con possibilità di allarme e trigger per videoregistratore, alimentazione 220 V-50 Hz	cad		282,41	4,12%	11,64
21CL.PR.L.12100.80.b	IMPIANTI TV CC / Fornitura e posa in opera di selettori ciclici selettore ciclico a 4 ingressi ed una uscita / Fornitura e posa in opera di selettori ciclici selettore ciclico a 8 ingressi ed una uscita con possibilità di allarme e trigger per videoregistratore, alimentazione 220 V-50 Hz	cad		334,65	3,48%	11,65
21CL.PR.L.12100.80.c	IMPIANTI TV CC / Fornitura e posa in opera di selettori ciclici selettore ciclico a 4 ingressi ed una uscita / Fornitura e posa in opera di selettori ciclici selettore ciclico a 8 ingressi e due uscite con possibilità di allarme e trigger per videoregistratore, alimentazione 220 V-50 Hz	cad		595,87	1,95%	11,62
21CL.PR.L.12100.90	IMPIANTI TV CC / DISTRIBUTORI VIDEO, COMPRESA L'ATTIVAZIONE DELL'IMPIANTO
21CL.PR.L.12100.90.a	IMPIANTI TV CC / Fornitura e posa in opera di distributori video / Fornitura e posa in opera di distributori video, compresa l'attivazione dell'impianto distributori video a 5 uscite, alimentazione 12 V c.a.	cad		160,34	7,26%	11,64
21CL.PR.L.12100.90.b	IMPIANTI TV CC / Fornitura e posa in opera di distributori video / Fornitura e posa in opera di distributori video, compresa l'attivazione dell'impianto distributori video a 5 uscite, alimentazione 220 V-50 Hz	cad		458,49	2,54%	11,65
21CL.PR.L.12100.90.c	IMPIANTI TV CC / Fornitura e posa in opera di distributori video / Fornitura e posa in opera di distributori video, compresa l'attivazione dell'impianto distributore video programmabile ad 8 ingressi e 16 uscite, involucro metallico modulare per rack, alimentazione 220 V-50 Hz	cad		801,20	1,45%	11,62
21CL.PR.L.12110	CAVI
21CL.PR.L.12110.10	CAVI / Fornitura e posa in opera di cavo antifiamma, per impianti citofonici e videocitofonici
21CL.PR.L.12110.10.a	CAVI / Fornitura e posa in opera di cavo antifiamma, per impianti citofonici e videocitofonici / Cavo antifiamma, per impianti citofonici e videocitofonici, posato in opera entro apposita conduttura coassiale RG59B/U	m		1,36	33,82%	0,46
21CL.PR.L.12110.10.b	CAVI / Fornitura e posa in opera di cavo antifiamma, per impianti citofonici e videocitofonici / Cavo antifiamma, per impianti citofonici e videocitofonici, posato in opera entro apposita conduttura composito CX42 (2x0,5 mm¦+2x0,25 mm¦+RG59B/U)	m		1,14	40,35%	0,46
21CL.PR.L.12110.10.c	CAVI / Fornitura e posa in opera di cavo antifiamma, per impianti citofonici e videocitofonici / Cavo antifiamma, per impianti citofonici e videocitofonici, posato in opera entro apposita conduttura telefonico a 1 coppia	m		2,35	19,57%	0,46
21CL.PR.L.12110.10.d	CAVI / Fornitura e posa in opera di cavo antifiamma, per impianti citofonici e videocitofonici / Cavo antifiamma, per impianti citofonici e videocitofonici, posato in opera entro apposita conduttura telefonico schermato a 2 coppie	m		2,12	21,70%	0,46
21CL.PR.L.12110.10.e	CAVI / Fornitura e posa in opera di cavo antifiamma, per impianti citofonici e videocitofonici / Cavo antifiamma, per impianti citofonici e videocitofonici, posato in opera entro apposita conduttura telefonico schermato a 3 coppie	m		0,84	54,76%	0,46
21CL.PR.L.12110.10.f	CAVI / Fornitura e posa in opera di cavo antifiamma, per impianti citofonici e videocitofonici / Cavo antifiamma, per impianti citofonici e videocitofonici, posato in opera entro apposita conduttura telefonico schermato a 4 coppie	m		0,87	52,87%	0,46
21CL.PR.L.12110.10.g	CAVI / Fornitura e posa in opera di cavo antifiamma, per impianti citofonici e videocitofonici / Cavo antifiamma, per impianti citofonici e videocitofonici, posato in opera entro apposita conduttura telefonico schermato a 5 coppie	m		1,44	31,94%	0,46
21CL.PR.L.12110.10.h	CAVI / Fornitura e posa in opera di cavo antifiamma, per impianti citofonici e videocitofonici / Cavo antifiamma, per impianti citofonici e videocitofonici, posato in opera entro apposita conduttura telefonico schermato a 6 coppie	m		1,40	32,86%	0,46
21CL.PR.L.12110.10.i	CAVI / Fornitura e posa in opera di cavo antifiamma, per impianti citofonici e videocitofonici / Cavo antifiamma, per impianti citofonici e videocitofonici, posato in opera entro apposita conduttura telefonico schermato a 8 coppie	m		1,34	34,33%	0,46
21CL.PR.L.12110.10.j	CAVI / Fornitura e posa in opera di cavo antifiamma, per impianti citofonici e videocitofonici / Cavo antifiamma, per impianti citofonici e videocitofonici, posato in opera entro apposita conduttura telefonico schermato a 11 coppie	m		1,53	30,07%	0,46
21CL.PR.L.12110.10.k	CAVI / Fornitura e posa in opera di cavo antifiamma, per impianti citofonici e videocitofonici / Cavo antifiamma, per impianti citofonici e videocitofonici, posato in opera entro apposita conduttura telefonico schermato a 16 coppie	m		1,80	25,56%	0,46
21CL.PR.L.12110.10.l	CAVI / Fornitura e posa in opera di cavo antifiamma, per impianti citofonici e videocitofonici / Cavo antifiamma, per impianti citofonici e videocitofonici, posato in opera entro apposita conduttura telefonico schermato a 21 coppie	m		2,20	20,91%	0,46
21CL.PR.L.12110.10.m	CAVI / Fornitura e posa in opera di cavo antifiamma, per impianti citofonici e videocitofonici / Cavo antifiamma, per impianti citofonici e videocitofonici, posato in opera entro apposita conduttura telefonico schermato a 26 coppie	m		2,86	16,08%	0,46
21CL.PR.L.12110.10.n	CAVI / Fornitura e posa in opera di cavo antifiamma, per impianti citofonici e videocitofonici / Cavo antifiamma, per impianti citofonici e videocitofonici, posato in opera entro apposita conduttura telefonico schermato a 30 coppie + 1	m		3,54	12,99%	0,46
21CL.PR.L.12120	Fornitura e posa in opera di sistemi di ricarica veicoli elettrici
21CL.PR.L.12120.a	Fornitura e posa in opera di sistemi di ricarica veicoli elettrici			1150,00
21CL.PR.L.12120.b	Fornitura e posa in opera di sistemi di ricarica veicoli elettrici / SISTEMI DI RICARICA VEICOLI ELETTRICI / 3,7 kW, con cavo di alimentazione lunghezza 4 m, In 16 A			1355,00
21CL.PR.L.12120.c	Fornitura e posa in opera di sistemi di ricarica veicoli elettrici			1250,00
21CL.PR.L.12120.d	Fornitura e posa in opera di sistemi di ricarica veicoli elettrici / SISTEMI DI RICARICA VEICOLI ELETTRICI / 7 kW, con cavo di alimentazione lunghezza 4 m, In 32 A			1455,00
21CL.PR.L.12120.e	Fornitura e posa in opera di sistemi di ricarica veicoli elettrici / SISTEMI DI RICARICA VEICOLI ELETTRICI / Terminale di ricarica 1 presa In 32 A			4120,47
21CL.PR.L.12120.f	Fornitura e posa in opera di sistemi di ricarica veicoli elettrici / SISTEMI DI RICARICA VEICOLI ELETTRICI / Terminale di ricarica 2 presa In 32 A			5450,00
21CL.PR.L.1220	RILEVATORI VIA ETERE
21CL.PR.L.1220.10	RILEVATORI VIA ETERE / Fornitura e posa in opera di rivelatore infrarosso passivo in materiale plastico con staffa snodata
21CL.PR.L.1220.10.a	RILEVATORI VIA ETERE / Fornitura e posa in opera di rivelatore infrarosso passivo in materiale plastico con staffa snodata / Fornitura e posa in opera di rivelatore infrarosso passivo in materiale plastico con staffa snodata, circuito antimanomissione, funzione di test, trasmettitore quarzato programmabile con portata di trasmissione in campo libero di 150 m, alimentazione in c.c. con batteria alcalina 9 V copertura volumetrica con singola rivelazione, con lente di fresnel multifascio, portata 12 m, angolo di lettura 90¦	cad		150,90	7,71%	11,63
21CL.PR.L.1220.10.b	RILEVATORI VIA ETERE / Fornitura e posa in opera di rivelatore infrarosso passivo in materiale plastico con staffa snodata / Fornitura e posa in opera di rivelatore infrarosso passivo in materiale plastico con staffa snodata, circuito antimanomissione, funzione di test, trasmettitore quarzato programmabile con portata di trasmissione in campo libero di 150 m, alimentazione in c.c. con batteria alcalina 9 V copertura volumetrica con doppia rivelazione per ambienti disturbati, con lente di fresnel multifascio, portata 12 m, angolo di lettura 90¦	cad		175,75	6,62%	11,63
21CL.PR.L.1220.10.c	RILEVATORI VIA ETERE / Fornitura e posa in opera di rivelatore infrarosso passivo in materiale plastico con staffa snodata / Fornitura e posa in opera di rivelatore infrarosso passivo in materiale plastico con staffa snodata, circuito antimanomissione, funzione di test, trasmettitore quarzato programmabile con portata di trasmissione in campo libero di 150 m, alimentazione in c.c. con batteria alcalina 9 V copertura a barriera verticale con singola rivelazione, angolo di lettura 6°, portata 12 m	cad		150,90	7,71%	11,63
21CL.PR.L.1220.10.d	RILEVATORI VIA ETERE / Fornitura e posa in opera di rivelatore infrarosso passivo in materiale plastico con staffa snodata / Fornitura e posa in opera di rivelatore infrarosso passivo in materiale plastico con staffa snodata, circuito antimanomissione, funzione di test, trasmettitore quarzato programmabile con portata di trasmissione in campo libero di 150 m, alimentazione in c.c. con batteria alcalina 9 V copertura a barriera verticale con doppia rivelazione per ambienti disturbati, portata 12 m	cad		175,75	6,62%	11,63
21CL.PR.L.1220.10.e	RILEVATORI VIA ETERE / Fornitura e posa in opera di rivelatore infrarosso passivo in materiale plastico con staffa snodata / Fornitura e posa in opera di rivelatore infrarosso passivo in materiale plastico con staffa snodata, circuito antimanomissione, funzione di test, trasmettitore quarzato programmabile con portata di trasmissione in campo libero di 150 m, alimentazione in c.c. con batteria alcalina 9 V copertura a lungo raggio a singola rivelazione, angolo di lettura 3¦, portata 25 m	cad		150,90	7,71%	11,63
21CL.PR.L.1220.10.f	RILEVATORI VIA ETERE / Fornitura e posa in opera di rivelatore infrarosso passivo in materiale plastico con staffa snodata / Fornitura e posa in opera di rivelatore infrarosso passivo in materiale plastico con staffa snodata, circuito antimanomissione, funzione di test, trasmettitore quarzato programmabile con portata di trasmissione in campo libero di 150 m, alimentazione in c.c. con batteria alcalina 9 V copertura a lungo raggio a doppia rivelazione per ambienti disturbati, angolo di lettura 3¦, portata 25 m	cad		175,75	6,62%	11,63
21CL.PR.L.1230	ACCESSORI PER RILEVATORI VIA ETERE
21CL.PR.L.1230.10	ACCESSORI PER RILEVATORI VIA ETERE / TRASMETTITORE DI TIPO UNIVERSALE PER SENSORI PERIMETRALI CON CONTATTI NORMALMENTE CHIUSI, DOTATO DI CIRCUITO ANTIMANOMISSIONE, FUNZIONE DI T
21CL.PR.L.1230.10.a	ACCESSORI PER RILEVATORI VIA ETERE / Fornitura e posa in opera di trasmettitore di tipo universale per sensori perimetrali / Fornitura e posa in opera di trasmettitore di tipo universale per sensori perimetrali con contatti normalmente chiusi, dotato di circuito antimanomissione, funzione di test, regolazione della sensibilità per contatti inerziali, trasmettitore quarzato programmabile con portata di trasmissione in campo libero di 150 m, alimentazione in c.c. con batteria alcalina 9 V, completo di segnalatore acustico di batteria scarica trasmettitore di tipo universale per sensori perimetrali	cad		14,73	79,02%	11,64
21CL.PR.L.1230.20	ACCESSORI PER RILEVATORI VIA ETERE / Fornitura e posa in opera di ricevitore a 4 canali per rivelatori con trasmissione allarme via radio
21CL.PR.L.1230.20.a	ACCESSORI PER RILEVATORI VIA ETERE / Fornitura e posa in opera di ricevitore a 4 canali per rivelatori con trasmissione allarme via radio / Fornitura e posa in opera di ricevitore a 4 canali per rivelatori con trasmissione allarme via radio, da colegarsi a centrali a micoprocessore, canale radio antimanomissione, autoapprendimento dei codici, alimentazione 12 V c.c. da centrale ricevitore a 4 canali per rivelatori			14,73	79,02%	11,64
21CL.PR.L.1230.30	ACCESSORI PER RILEVATORI VIA ETERE / Fornitura e posa in opera di ripetitore di segnale con codice in ricezione differente da quello in trasmissione
21CL.PR.L.1230.30.a	ACCESSORI PER RILEVATORI VIA ETERE / Fornitura e posa in opera di ripetitore di segnale con codice in ricezione differente da quello in trasmissione / Fornitura e posa in opera di ripetitore di segnale con codice in ricezione differente da quello in trasmissione, portata di trasmissione 150 m alimentazione 220 V c.a.	cad		259,96	4,48%	11,65
21CL.PR.L.1230.30.b	ACCESSORI PER RILEVATORI VIA ETERE / Fornitura e posa in opera di ripetitore di segnale con codice in ricezione differente da quello in trasmissione / Fornitura e posa in opera di ripetitore di segnale con codice in ricezione differente da quello in trasmissione, portata di trasmissione 150 m alimentazione 12 V c.c.	cad		140,15	8,31%	11,65
21CL.PR.L.1240	RILEVATORI PER EDIFICI DESTINATI A CUSTODIRE VALORI
21CL.PR.L.1240.10	RILEVATORI PER EDIFICI DESTINATI A CUSTODIRE VALORI / Fornitura e posa in opera di rivelatore infrarosso passivo, memoria di allarme
21CL.PR.L.1240.10.a	RILEVATORI PER EDIFICI DESTINATI A CUSTODIRE VALORI / Fornitura e posa in opera di rivelatore infrarosso passivo, memoria di allarme / Fornitura e posa in opera di rivelatore infrarosso passivo, memoria di allarme, in contenitore IP 55 conforme CEI 79.2 II¦ livello copertura volumetrica, portata 18 m	cad		192,80	6,04%	11,65
21CL.PR.L.1240.10.b	RILEVATORI PER EDIFICI DESTINATI A CUSTODIRE VALORI / Fornitura e posa in opera di rivelatore infrarosso passivo, memoria di allarme / Fornitura e posa in opera di rivelatore infrarosso passivo, memoria di allarme, in contenitore IP 55 conforme CEI 79.2 II¦ livello copertura volumetrica, portata 12 m, circuito antiaccecamento	cad		122,67	9,49%	11,64
21CL.PR.L.1240.10.c	RILEVATORI PER EDIFICI DESTINATI A CUSTODIRE VALORI / Fornitura e posa in opera di rivelatore infrarosso passivo, memoria di allarme / Fornitura e posa in opera di rivelatore infrarosso passivo, memoria di allarme, in contenitore IP 55 conforme CEI 79.2 II¦ livello copertura volumetrica, portata 15 m, orientabile, circuito antiaccecamento	cad		156,27	7,45%	11,64
21CL.PR.L.1240.10.d	RILEVATORI PER EDIFICI DESTINATI A CUSTODIRE VALORI / Fornitura e posa in opera di rivelatore infrarosso passivo, memoria di allarme / Fornitura e posa in opera di rivelatore infrarosso passivo, memoria di allarme, in contenitore IP 55 conforme CEI 79.2 II¦ livello copertura a barriera verticale, portata 40 m	cad		192,80	6,04%	11,65
21CL.PR.L.1240.10.e	RILEVATORI PER EDIFICI DESTINATI A CUSTODIRE VALORI / Fornitura e posa in opera di rivelatore infrarosso passivo, memoria di allarme / Fornitura e posa in opera di rivelatore infrarosso passivo, memoria di allarme, in contenitore IP 55 conforme CEI 79.2 II¦ livello copertura a barriera verticale, portata 12 m, circuito antiaccecamento	cad		122,67	9,49%	11,64
21CL.PR.L.1240.20	RILEVATORI PER EDIFICI DESTINATI A CUSTODIRE VALORI / Fornitura e posa in opera di rivelatore volumetrico attivo a microonde, circuito di memoria allarme
21CL.PR.L.1240.20.a	RILEVATORI PER EDIFICI DESTINATI A CUSTODIRE VALORI / Fornitura e posa in opera di rivelatore volumetrico attivo a microonde, circuito di memoria allarme / Fornitura e posa in opera di rivelatore volumetrico attivo a microonde, circuito di memoria allarme, con circuito antiaccecamento, conforme CEI 79.2 III¦ livello portata 20 m	cad		249,78	4,66%	11,64
21CL.PR.L.1240.20.b	RILEVATORI PER EDIFICI DESTINATI A CUSTODIRE VALORI / Fornitura e posa in opera di rivelatore volumetrico attivo a microonde, circuito di memoria allarme / Fornitura e posa in opera di rivelatore volumetrico attivo a microonde, circuito di memoria allarme, con circuito antiaccecamento, conforme CEI 79.2 III¦ livello portata 30 m	cad		257,58	4,52%	11,64
21CL.PR.L.1240.30	RILEVATORI PER EDIFICI DESTINATI A CUSTODIRE VALORI / Fornitura e posa in opera di rivelatore volumetrico a doppia tecnologia, microonde/infrarossi passivi
21CL.PR.L.1240.30.a	RILEVATORI PER EDIFICI DESTINATI A CUSTODIRE VALORI / Fornitura e posa in opera di rivelatore volumetrico a doppia tecnologia, microonde/infrarossi passivi / Fornitura e posa in opera di rivelatore volumetrico a doppia tecnologia, microonde/infrarossi passivi, con circuiti antiaccecamento e di memoria allarme, conforme CEI 79.2 II¦ livello circuito di supervisione microonde, portata 15 m	cad		167,96	6,93%	11,64
21CL.PR.L.1240.30.b	RILEVATORI PER EDIFICI DESTINATI A CUSTODIRE VALORI / Fornitura e posa in opera di rivelatore volumetrico a doppia tecnologia, microonde/infrarossi passivi / Fornitura e posa in opera di rivelatore volumetrico a doppia tecnologia, microonde/infrarossi passivi, con circuiti antiaccecamento e di memoria allarme, conforme CEI 79.2 II¦ livello infrarosso con ottica a specchio, portata 27 m	cad		271,56	4,29%	11,65
21CL.PR.L.1240.40	RILEVATORI PER EDIFICI DESTINATI A CUSTODIRE VALORI / Fornitura e posa in opera di rivelatore microfonico selettivo da muro per casseforti
21CL.PR.L.1240.40.a	RILEVATORI PER EDIFICI DESTINATI A CUSTODIRE VALORI / Fornitura e posa in opera di rivelatore microfonico selettivo da muro per casseforti / Fornitura e posa in opera di rivelatore microfonico selettivo da muro per casseforti, conforme CEI 79.2 II¦ livello Rivelatore microfonico selettivo da muro per casseforti	cad		433,08	2,69%	11,65
21CL.PR.L.1240.50	RILEVATORI PER EDIFICI DESTINATI A CUSTODIRE VALORI / Fornitura e posa in opera di rivelatore a contatto magnetico con dispositivo antistrappo
21CL.PR.L.1240.50.a	RILEVATORI PER EDIFICI DESTINATI A CUSTODIRE VALORI / Fornitura e posa in opera di rivelatore a contatto magnetico con dispositivo antistrappo / Fornitura e posa in opera di rivelatore a contatto magnetico, con dispostivo antistrappo da incasso per infissi interni, a triplo bilanciamento, conforme CEI 79.2 II¦ livello	cad		147,66	7,88%	11,64
21CL.PR.L.1240.50.b	RILEVATORI PER EDIFICI DESTINATI A CUSTODIRE VALORI / Fornitura e posa in opera di rivelatore a contatto magnetico con dispositivo antistrappo / Fornitura e posa in opera di rivelatore a contatto magnetico, con dispostivo antistrappo per infissi interni a flussi magnetici concatenati, conforme CEI 79.2 II¦ livello	cad		160,34	7,26%	11,64
21CL.PR.L.1240.50.c	RILEVATORI PER EDIFICI DESTINATI A CUSTODIRE VALORI / Fornitura e posa in opera di rivelatore a contatto magnetico con dispositivo antistrappo / Fornitura e posa in opera di rivelatore a contatto magnetico, con dispostivo antistrappo per infissi esterni a triplo bilanciamento, conforme CEI 79.2 III¦ livello	cad		172,51	6,75%	11,64
21CL.PR.L.1240.60	RILEVATORI PER EDIFICI DESTINATI A CUSTODIRE VALORI / Fornitura e posa in opera di rivelatore infrarosso passivo, memoria di allarme
21CL.PR.L.1240.60.a	RILEVATORI PER EDIFICI DESTINATI A CUSTODIRE VALORI / Fornitura e posa in opera di rivelatore infrarosso passivo, memoria di allarme / Fornitura e posa in opera di rivelatore infrarosso passivo, memoria di allarme, conforme CEI 79.2 II¦ livello copertura volumetrica, portata 8 m, completo di staffa di supporto e snodo	cad		132,17	8,81%	11,64
21CL.PR.L.1240.60.b	RILEVATORI PER EDIFICI DESTINATI A CUSTODIRE VALORI / Fornitura e posa in opera di rivelatore infrarosso passivo, memoria di allarme / Fornitura e posa in opera di rivelatore infrarosso passivo, memoria di allarme, conforme CEI 79.2 II¦ livello copertura volumetrica, portata 11 m, completo di batteria al litio	cad		206,90	5,63%	11,65
21CL.PR.L.1240.60.c	RILEVATORI PER EDIFICI DESTINATI A CUSTODIRE VALORI / Fornitura e posa in opera di rivelatore infrarosso passivo, memoria di allarme / Fornitura e posa in opera di rivelatore infrarosso passivo, memoria di allarme, conforme CEI 79.2 II¦ livello copertura a barriera verticale, portata 12 m, circuito antiaccecamento	cad		237,13	4,91%	11,64
21CL.PR.L.1250	RICEVITORI E RILEVATORI
21CL.PR.L.1250.10	RICEVITORI E RILEVATORI / Fornitura e posa in opera di ricevitore radio quarzato con trasduttore fino a 8 zone
21CL.PR.L.1250.10.a	RICEVITORI E RILEVATORI / Fornitura e posa in opera di ricevitore radio quarzato con trasduttore fino a 8 zone / Fornitura e posa in opera di ricevitore radio quarzato con trasduttore fino a 8 zone, raggio di azione 60 m, con doppia antenna in contenitore plastico, conforme CEI 79.2 II¦ livello ricevitore radio quarzato con trasduttore fino a 8 zone	cad		14,73	79,02%	11,64
21CL.PR.L.1250.20	RICEVITORI E RILEVATORI / Fornitura e posa in opera di barriera da esterno, dispositivo antimanomissione e antisabotaggio
21CL.PR.L.1250.20.a	RICEVITORI E RILEVATORI / Fornitura e posa in opera di barriera da esterno, dispositivo antimanomissione e antisabotaggio / Fornitura e posa in opera di barriera da esterno, dispositivo antimanomissione e antisabotaggio, completa di batteria tampone con autonomia 12 h ad infrarosso attivo, 2 trasmettitori e 2 ricevitori, portata operativa 60 m, conforme CEI	cad		957,11	10,06%	96,29
21CL.PR.L.1250.20.b	RICEVITORI E RILEVATORI / Fornitura e posa in opera di barriera da esterno, dispositivo antimanomissione e antisabotaggio / Fornitura e posa in opera di barriera da esterno, dispositivo antimanomissione e antisabotaggio, completa di batteria tampone con autonomia 12 h ad infrarosso attivo, 2 trasmettitori e 2 ricevitori, portata operativa 200 m, conforme CEI	cad		1472,78	6,54%	96,32
21CL.PR.L.1250.20.c	RICEVITORI E RILEVATORI / Fornitura e posa in opera di barriera da esterno, dispositivo antimanomissione e antisabotaggio / Fornitura e posa in opera di barriera da esterno, dispositivo antimanomissione e antisabotaggio, completa di batteria tampone con autonomia 12 h a microonde, 1 trasmettitore e 1 ricevitore, portata operativa regolabile 15¸100 m, ampiezza del fascio 6 m, conforme CEI 79.2 I¦ livello	cad		1769,25	5,44%	96,25
21CL.PR.L.1250.20.d	RICEVITORI E RILEVATORI / Fornitura e posa in opera di barriera da esterno, dispositivo antimanomissione e antisabotaggio / Fornitura e posa in opera di barriera da esterno, dispositivo antimanomissione e antisabotaggio, completa di batteria tampone con autonomia 12 h a microonde, 1 trasmettitore e 1 ricevitore, portata operativa 50 m, sensibilità regolabile, conforme CEI 79.2 III¦ livello	cad		2499,86	3,85%	96,24
21CL.PR.L.1250.20.e	RICEVITORI E RILEVATORI / Fornitura e posa in opera di barriera da esterno, dispositivo antimanomissione e antisabotaggio / Fornitura e posa in opera di barriera da esterno, dispositivo antimanomissione e antisabotaggio, completa di batteria tampone con autonomia 12 h regolabile, conforme CEI 79.2 III¦ livello a microonde, 1 trasmettitore e 1 ricevitore, portata operativa regolabile 80 m, sensibilità	cad		2645,96	3,64%	96,31
21CL.PR.L.1250.20.f	RICEVITORI E RILEVATORI / Fornitura e posa in opera di barriera da esterno, dispositivo antimanomissione e antisabotaggio / Fornitura e posa in opera di barriera da esterno, dispositivo antimanomissione e antisabotaggio, completa di batteria tampone con autonomia 12 h a microonde, 1 trasmettitore e 1 ricevitore, portata operativa 120 m, sensibilità regolabile, conforme CEI 79.2 III¦ livello	cad		3022,28	3,19%	96,41
21CL.PR.L.1250.20.g	RICEVITORI E RILEVATORI / Fornitura e posa in opera di barriera da esterno, dispositivo antimanomissione e antisabotaggio / Fornitura e posa in opera di barriera da esterno, dispositivo antimanomissione e antisabotaggio, completa di batteria tampone con autonomia 12 h a microonde, 1 trasmettitore e 1 ricevitore, portata operativa regolabile 200 m, sensibilità	cad		3279,07	2,94%	96,40
21CL.PR.L.1250.30	RICEVITORI E RILEVATORI / Fornitura e posa in opera di dispositivi per sistemi GPS a tubi interrati
21CL.PR.L.1250.30.a	RICEVITORI E RILEVATORI / Fornitura e posa in opera di dispositivi per sistemi GPS a tubi interrati / Fornitura e posa in opera di dispositivi per sistemi GPS a tubi interrati unità di analisi a 2 zone, con sensore e valvole terminali	cad		5182,74	3,73%	193,32
21CL.PR.L.1250.30.b	RICEVITORI E RILEVATORI / Fornitura e posa in opera di dispositivi per sistemi GPS a tubi interrati / Fornitura e posa in opera di dispositivi per sistemi GPS a tubi interrati tubo in gomma, entro scavo predisposto, compreso il riempimento con soluzione glicoletilenica	m		28,97	8,04%	2,33
21CL.PR.L.1260	CENTRALINE A MICROPROCESSORE CON COLLEGAMENTI VIA CAVO
21CL.PR.L.1260.10	CENTRALINE A MICROPROCESSORE CON COLLEGAMENTI VIA CAVO / Fornitura e posa in opera di centrale a 2 zone di cui una ritardata
21CL.PR.L.1260.10.a	CENTRALINE A MICROPROCESSORE CON COLLEGAMENTI VIA CAVO / Fornitura e posa in opera di centrale a 2 zone di cui una ritardata / Fornitura e posa in opera di centrale a 2 zone di cui una ritardata, con 2 temporizzatori per la regolazione del tempo di ritardo ingresso-uscita e durata dell'allarme, relÞ di comando per dispositivi di segnalazione, circuito alimentazione batterie, circuito per alimentazione e comando avvisatore da interno, led di visualizzazione allarmi, alimentatore stabilizzato 9 - 15 V, batteria emergenza 12 V - 2 Ah, conforme CEI 79.2 I¦ livello centrale a 2 zone di cui una ritardata	cad		301,14	15,45%	46,53
21CL.PR.L.1260.20	CENTRALINE A MICROPROCESSORE CON COLLEGAMENTI VIA CAVO / Fornitura e posa in opera di centrale a zone, con 3 temporizzatori per la regolazione del tempo di ritardo ingresso, uscita e durata dell'allarme
21CL.PR.L.1260.20.a	CENTRALINE A MICROPROCESSORE CON COLLEGAMENTI VIA CAVO / Fornitura e posa in opera di centrale a zone, con 3 temporizzatori per la regolazione del tempo di ritardo ingresso, uscita e durata dell'allarme / Fornitura e posa in opera di centrale a zone, con 3 temporizzatori per la regolazione del tempo di ritardo ingresso, uscita e durata dell'allarme, 2 circuiti di comando dispositivi di segnalazione, circuito alimentazione batterie, circuito per alimentazione e comando avvisatore da interno, led di visualizzazione allarmi, commutatore per inserimento con chiave meccanica, alimentatore stabilizzato 9 - 15 V, conforme CEI 79.2 I¦ livello a 4 zone parzializzabili di cui una ritardata, espandibile fino ad 8 zone, completa di batteria	cad		544,87	8,54%	46,53
21CL.PR.L.1260.20.b	CENTRALINE A MICROPROCESSORE CON COLLEGAMENTI VIA CAVO / Fornitura e posa in opera di centrale a zone, con 3 temporizzatori per la regolazione del tempo di ritardo ingresso, uscita e durata dell'allarme / Fornitura e posa in opera di centrale a zone, con 3 temporizzatori per la regolazione del tempo di ritardo ingresso, uscita e durata dell'allarme, 2 circuiti di comando dispositivi di segnalazione, circuito alimentazione batterie, circuito per alimentazione e comando avvisatore da interno, led di visualizzazione allarmi, commutatore per inserimento con chiave meccanica, alimentatore stabilizzato 9 - 15 V, conforme CEI 79.2 I¦ livello a 7 zone programmabili singolarmente, espandibile fino a 19 zone, completa di batteria 12	cad		1036,28	9,29%	96,27
21CL.PR.L.1260.30	CENTRALINE A MICROPROCESSORE CON COLLEGAMENTI VIA CAVO / Fornitura e posa in opera di centrale ad 8 zone per impianti via cavo, espandibile tramite concentratori fino a 128 zone
21CL.PR.L.1260.30.a	CENTRALINE A MICROPROCESSORE CON COLLEGAMENTI VIA CAVO / Fornitura e posa in opera di centrale ad 8 zone per impianti via cavo, espandibile tramite concentratori fino a 128 zone / Fornitura e posa in opera di centrale ad 8 zone per impianti via cavo, espandibile tramite concentratori fino a 128 zone, tastiera di controllo con display LCD e lettore per chiave elettronica, programmazione oraria differenziata per 7 aree, possibilità di collegare fino ad 8 tastiere di controllo simultaneo su aree individuali o multiple ed 8 inseritori con chiave elettronica, circuito di uscita per avvisatore ottico/acustico, porta seriale RS232, porta parallela per stampante, alimentatore stabilizzato 12 V - 2 A e batteria 12 V - 15 Ah, conforme CEI 79.2 II¦ livello centrale ad 8 zone per impianti via cavo	cad		244,22	79,05%	193,06
21CL.PR.L.1260.40	CENTRALINE A MICROPROCESSORE CON COLLEGAMENTI VIA CAVO / Fornitura e posa in opera di modulo espansione a 4 zone per centrali
21CL.PR.L.1260.40.a	CENTRALINE A MICROPROCESSORE CON COLLEGAMENTI VIA CAVO / Fornitura e posa in opera di modulo espansione a 4 zone per centrali / Fornitura e posa in opera di modulo espansione a 4 zone, per centrali conformi CEI 79.2 I¦ livello modulo espansione a 4 zone, per centrali conformi CEI 79.2 I¦ livello	cad		14,73	79,02%	11,64
21CL.PR.L.1260.50	CENTRALINE A MICROPROCESSORE CON COLLEGAMENTI VIA CAVO / Fornitura e posa in opera di concentratore interno da 8 zone per centrali
21CL.PR.L.1260.50.a	CENTRALINE A MICROPROCESSORE CON COLLEGAMENTI VIA CAVO / Fornitura e posa in opera di concentratore interno da 8 zone per centrali / Fornitura e posa in opera di concentratore interno da 8 zone, completo di scheda ad 8 uscite, per centrali conformi CEI 79.2 II¦ livello Concentratore interno da 8 zone	cad		151,55	7,68%	11,64
21CL.PR.L.1260.60	CENTRALINE A MICROPROCESSORE CON COLLEGAMENTI VIA CAVO / Fornitura e posa in opera di software di gestione e comunicazione per centrali
21CL.PR.L.1260.60.a	CENTRALINE A MICROPROCESSORE CON COLLEGAMENTI VIA CAVO / Fornitura e posa in opera di software di gestione e comunicazione per centrali / Fornitura e posa in opera di software di gestione e comunicazione, per centrali conformi CEI 79.2 II¦ livello EPROM per impianti in edifici destinati ad uso residenziale, commerciale o terziario	cad		87,93	13,24%	11,64
21CL.PR.L.1260.60.b	CENTRALINE A MICROPROCESSORE CON COLLEGAMENTI VIA CAVO / Fornitura e posa in opera di software di gestione e comunicazione per centrali / Fornitura e posa in opera di software di gestione e comunicazione, per centrali conformi CEI 79.2 II¦ livello EPROM per impianti ad elevata sicurezza	cad		447,38	2,60%	11,63
21CL.PR.L.1260.70	CENTRALINE A MICROPROCESSORE CON COLLEGAMENTI VIA CAVO / Fornitura e posa in opera di comunicatore digitale bi-direzionale per collegamento centrale-PC
21CL.PR.L.1260.70.a	CENTRALINE A MICROPROCESSORE CON COLLEGAMENTI VIA CAVO / Fornitura e posa in opera di comunicatore digitale bi-direzionale per collegamento centrale-PC / Fornitura e posa in opera di comunicatore digitale bi-direzionale, per collegamento centrale-PC, trasmissione a 1200 Bps, dotato di 8 canali, omologato Min. PP.TT. per centrali conformi CEI 79.2 II¦ livello comunicatore digitale bi-direzionale	cad		149,24	7,80%	11,64
21CL.PR.L.1260.80	CENTRALINE A MICROPROCESSORE CON COLLEGAMENTI VIA CAVO / Fornitura e posa in opera di alimentatore stabilizzato per impianti di allarme
21CL.PR.L.1260.80.a	CENTRALINE A MICROPROCESSORE CON COLLEGAMENTI VIA CAVO / Fornitura e posa in opera di alimentatore stabilizzato per impianti di allarme / Fornitura e posa in opera di alimentatore stabilizzato per impianti di allarme 220 V/12 V-2,5 A	cad		120,87	9,63%	11,64
21CL.PR.L.1260.80.b	CENTRALINE A MICROPROCESSORE CON COLLEGAMENTI VIA CAVO / Fornitura e posa in opera di alimentatore stabilizzato per impianti di allarme / Fornitura e posa in opera di alimentatore stabilizzato per impianti di allarme 220 V/12 V-3,5 A	cad		137,43	8,47%	11,64
21CL.PR.L.1260.90	CENTRALINE A MICROPROCESSORE CON COLLEGAMENTI VIA CAVO / Fornitura e posa in opera di combinatore telefonico a 2 canali e 8 numeri telefonici
21CL.PR.L.1260.90.a	CENTRALINE A MICROPROCESSORE CON COLLEGAMENTI VIA CAVO / Fornitura e posa in opera di combinatore telefonico a 2 canali e 8 numeri telefonici / Fornitura e posa in opera di combinatore telefonico a 2 canali e 8 numeri telefonici, con controllo toni, omologato Min. PP.TT., conforme CEI 79.2 I¦ livello Combinatore telefonico a 2 canali e 8 numeri telefonici	cad		354,63	3,28%	11,63
21CL.PR.L.1270	CENTRALINE A MICROPROCESSORE CON COLLEGAMENTI VIA ETERE
21CL.PR.L.1270.10	CENTRALINE A MICROPROCESSORE CON COLLEGAMENTI VIA ETERE / Fornitura e posa in opera di centrale a zone via etere, attivabile con telecomando via radio
21CL.PR.L.1270.10.a	CENTRALINE A MICROPROCESSORE CON COLLEGAMENTI VIA ETERE / Fornitura e posa in opera di centrale a zone via etere, attivabile con telecomando via radio / Fornitura e posa in opera di centrale a zone via etere, attivabile con telecomando via radio, con 1 zona attivabile via radio o via cavo e le rimanenti esclusivamente via radio memorizzate ed escludibili, chiave elettromeccanica di emergenza, circuito antimanomisssione, regolazione del ritardo su prima zona da 1 a 40 sec, relÞ di uscita per segnalazioni remote, circuito alimentazione batterie, circuito per alimentazione e comando avvisatore da interno, led di visualizzazione allarmi, alimentatore stabilizzato 9-15 V, completa di accumulatore al Pb ermetico 12 V - 6,5 Ah a 2 zone parzializzabili	cad		555,43	2,10%	11,66
21CL.PR.L.1270.10.b	CENTRALINE A MICROPROCESSORE CON COLLEGAMENTI VIA ETERE / Fornitura e posa in opera di centrale a zone via etere, attivabile con telecomando via radio / Fornitura e posa in opera di centrale a zone via etere, attivabile con telecomando via radio, con 1 zona attivabile via radio o via cavo e le rimanenti esclusivamente via radio memorizzate ed escludibili, chiave elettromeccanica di emergenza, circuito antimanomisssione, regolazione del ritardo su prima zona da 1 a 40 sec, relÞ di uscita per segnalazioni remote, circuito alimentazione batterie, circuito per alimentazione e comando avvisatore da interno, led di visualizzazione allarmi, alimentatore stabilizzato 9-15 V, completa di accumulatore al Pb ermetico 12 V - 6,5 Ah a 4 zone parzializzabili	cad		672,00	1,73%	11,63
21CL.PR.L.1270.10.c	CENTRALINE A MICROPROCESSORE CON COLLEGAMENTI VIA ETERE / Fornitura e posa in opera di centrale a zone via etere, attivabile con telecomando via radio / Fornitura e posa in opera di centrale a zone via etere, attivabile con telecomando via radio, con 1 zona attivabile via radio o via cavo e le rimanenti esclusivamente via radio memorizzate ed escludibili, chiave elettromeccanica di emergenza, circuito antimanomisssione, regolazione del ritardo su prima zona da 1 a 40 sec, relÞ di uscita per segnalazioni remote, circuito alimentazione batterie, circuito per alimentazione e comando avvisatore da interno, led di visualizzazione allarmi, alimentatore stabilizzato 9-15 V, completa di accumulatore al Pb ermetico 12 V - 6,5 Ah a 8 zone parzializzabili	cad		786,13	1,48%	11,63
21CL.PR.L.1280	INSERTORI
21CL.PR.L.1280.10	INSERTORI / Fornitura e posa in opera di tastiera di comando a microprocessore
21CL.PR.L.1280.10.a	INSERTORI / Fornitura e posa in opera di tastiera di comando a microprocessore / Fornitura e posa in opera di tastiera di comando a microprocessore, con led e display, conforme CEI 79.2 II¦ livello, montaggio a vista tastiera di comando a microprocessore	cad		212,27	5,48%	11,63
21CL.PR.L.1280.20	INSERTORI / Fornitura e posa in opera di chiave elettronica digitale a microprocessore universale
21CL.PR.L.1280.20.a	INSERTORI / Fornitura e posa in opera di chiave elettronica digitale a microprocessore universale / Fornitura e posa in opera di chiave elettronica digitale a microprocessore universale, per centrali conformi CEI 79.2 I¦ e II¦ livello	cad		123,65	9,41%	11,64
21CL.PR.L.1280.20.b	INSERTORI / Fornitura e posa in opera di chiave elettronica digitale a microprocessore universale / Fornitura e posa in opera di chiave elettronica digitale a microprocessore a combinazione programmabile, parzializzabile per centrali conformi CEI 79.2 II¦ livello	cad		141,96	8,20%	11,64
21CL.PR.L.1290	AVVISATORI
21CL.PR.L.1290.10	AVVISATORI / Fornitura e posa in opera di sirena elettronica da interno 110 db
21CL.PR.L.1290.10.a	AVVISATORI / Fornitura e posa in opera di sirena elettronica da interno 110 db / Fornitura e posa in opera di sirena elettronica da interno, 110 db, alimentazione 12 V, conforme CEI 79.2 I¦ livello in contenitore plastico	cad		61,95	18,79%	11,64
21CL.PR.L.1290.10.b	AVVISATORI / Fornitura e posa in opera di sirena elettronica da interno 110 db / Fornitura e posa in opera di sirena elettronica da interno, 110 db, alimentazione 12 V, conforme CEI 79.2 I¦ livello in contenitore metallico, antimanomissione	cad		72,03	16,16%	11,64
21CL.PR.L.1290.20	AVVISATORI / Fornitura e posa in opera di sirena elettronica da esterno
21CL.PR.L.1290.20.a	AVVISATORI / Fornitura e posa in opera di sirena elettronica da esterno / Fornitura e posa in opera di sirena elettronica da esterno, autoalimentata ed autoprotetta, conforme CEI 79.2 II¦ livello con batteria 12 V/2 Ah, in involucro metallico	cad		140,01	8,31%	11,63
21CL.PR.L.1290.20.b	AVVISATORI / Fornitura e posa in opera di sirena elettronica da esterno / Fornitura e posa in opera di sirena elettronica da esterno, autoalimentata ed autoprotetta, conforme CEI 79.2 II¦ livello con batteria 12 V/2 Ah, lampeggiatore al tungsteno e coperchio in acciaio inox	cad		176,03	6,61%	11,64
21CL.PR.L.1290.20.c	AVVISATORI / Fornitura e posa in opera di sirena elettronica da esterno / Fornitura e posa in opera di sirena elettronica da esterno, autoalimentata ed autoprotetta, conforme CEI 79.2 II¦ livello con batteria 12 V/2 Ah, lampeggiatore al tungsteno e coperchio in acciaio inox, protezione antischiuma	cad		180,72	6,44%	11,64
21CL.PR.L.1290.30	AVVISATORI / Fornitura e posa in opera di sirena elettronica da esterno, collegamento alla centrale via radio 115 db
21CL.PR.L.1290.30.a	AVVISATORI / Fornitura e posa in opera di sirena elettronica da esterno, collegamento alla centrale via radio 115 db / Fornitura e posa in opera di sirena elettronica da esterno, collegamento alla centrale via radio, 115 db ad 1 m, autoalimentata ed autoprotetta, rice-trasmissione di allarme programmabile, pannello solare per la ricarica della batteria, segnalatore acustico di batteria scarica, con batteria 12 V/5,7 Ah, lampeggiatore al tungsteno e coperchio in acciaio inox sirena elettronica da esterno	cad		325,13	3,58%	11,64
21CL.PR.L.1310	Impianti per orologi elettrici
21CL.PR.L.1310.10	Impianti per orologi elettrici / OROLOGIO PILOTA PER LA GESTIONE DI UN IMPIANTO CENTRALIZZATO, CON IMPULSI PROGRAMMABILI, PRECISIONE ¦3 S/MESE A 20 ¦C, ALIMENTAZIONE ORDINAR
21CL.PR.L.1310.10.a	Impianti per orologi elettrici / Fornitura e posa in opera di orologio pilota per la gestione di un impianto centralizzato / Fornitura e posa in opera di orologio pilota per la gestione di un impianto centralizzato, con impulsi programmabili, precisione '3 s/mese a 20 °C , alimentazione ordinaria 220 V, 50 Hz, batteria ricaricabile da 5 Ah, carico max 1 A a 24 V c.c., consolle con display alfanumerico, tastiera esadecimale, chiave abilitazione a tre posizioni con interfaccia seriale, una linea orologi secondari orologio pilota per la gestione di un impianto centralizzato	cad		121,83	79,04%	96,29
21CL.PR.L.1310.20	Impianti per orologi elettrici / OROLOGIO SEGNALATORE PER LA REALIZZAZIONE DI UN IMPIANTO DI SEGNALAZIONE CON 2 CIRCUITI CONTROLLATI DA PROGRAMMI INDIPENDENTI, CON CARICO MA
21CL.PR.L.1310.20.a	Impianti per orologi elettrici / Fornitura e posa in opera di orologio segnalatore per la realizzazione di un impianto di segnalazione con 2 circuiti / Fornitura e posa in opera di orologio segnalatore per la realizzazione di un impianto di segnalazione con 2 circuiti controllati da programmi indipendenti, con carico max 6 a 220 V c.a., completo di consolle con display alfanumerico, tastiera esadecimale, chiave abilitazione a tre posizioni con interfaccia seriale, una linea orologi secondari orologio segnalatore	cad		1046,34	9,20%	96,26
21CL.PR.L.1310.30	Impianti per orologi elettrici / Fornitura e posa in opera di orologio pilota segnalatore per impianti di orologeria centralizzata ad una linea di orologi secondari e 6 circuiti di segnalazione
21CL.PR.L.1310.30.a	Impianti per orologi elettrici / Fornitura e posa in opera di orologio pilota segnalatore per impianti di orologeria centralizzata ad una linea di orologi secondari e 6 circuiti di segnalazione / Fornitura e posa in opera di orologio pilota segnalatore per impianti di orologeria centralizzata ad una linea di orologi secondari e 6 circuiti di segnalazione, completo di consolle con display alfanumerico, tastiera esadecimale, chiave abilitazione a tre posizioni con interfaccia seriale, una linea orologi secondari orologio pilota segnalatore per impianti di orologeria centralizzata	cad		121,83	79,04%	96,29
21CL.PR.L.1320	OROLOGI SECONDARI DIPENDENTI
21CL.PR.L.1320.10	OROLOGI SECONDARI DIPENDENTI / Fornitura e posa in opera di orologio ricevitore a lancette, per interno, tipo rotondo con quadrante bianco
21CL.PR.L.1320.10.a	OROLOGI SECONDARI DIPENDENTI / Fornitura e posa in opera di orologio ricevitore a lancette, per interno, tipo rotondo con quadrante bianco / Fornitura e posa in opera di orologio ricevitore a lancette, per interno, tipo rotondo con quadrante bianco; cifre arabe, tacche e lancette nere. Casse in lamiera e vetro protettivo, movimento con impulsi bipolari 60 s/24 V c.c., assorbimento 7,5 mA a semplice quadrante per montaggio a parete diametro 250 mm	cad		157,26	14,79%	23,26
21CL.PR.L.1320.10.b	OROLOGI SECONDARI DIPENDENTI / Fornitura e posa in opera di orologio ricevitore a lancette, per interno, tipo rotondo con quadrante bianco / Fornitura e posa in opera di orologio ricevitore a lancette, per interno, tipo rotondo con quadrante bianco; cifre arabe, tacche e lancette nere. Casse in lamiera e vetro protettivo, movimento con impulsi bipolari 60 s/24 V c.c., assorbimento 7,5 mA a semplice quadrante per montaggio a parete diametro 300 mm	cad		164,88	14,11%	23,26
21CL.PR.L.1320.10.c	OROLOGI SECONDARI DIPENDENTI / Fornitura e posa in opera di orologio ricevitore a lancette, per interno, tipo rotondo con quadrante bianco / Fornitura e posa in opera di orologio ricevitore a lancette, per interno, tipo rotondo con quadrante bianco; cifre arabe, tacche e lancette nere. Casse in lamiera e vetro protettivo, movimento con impulsi bipolari 60 s/24 V c.c., assorbimento 7,5 mA a semplice quadrante per montaggio a parete diametro 400 mm	cad		181,50	12,82%	23,27
21CL.PR.L.1320.20	OROLOGI SECONDARI DIPENDENTI / Fornitura e posa in opera di orologio ricevitore a lancette, per interno, tipo rotondo con quadrante bianco
21CL.PR.L.1320.20.a	OROLOGI SECONDARI DIPENDENTI / Fornitura e posa in opera di orologio ricevitore a lancette, per interno, tipo rotondo con quadrante bianco / Fornitura e posa in opera di orologio ricevitore a lancette, per interno, tipo rotondo con quadrante bianco; cifre arabe, tacche e lancette nere. Casse in lamiera e vetro protettivo, movimento con impulsi bipolari 60 s/24 V c.c., assorbimento 7,5 mA a doppio quadrante, con sostegno a bandiera o tiges diametro 250 mm	cad		263,38	8,83%	23,26
21CL.PR.L.1320.20.b	OROLOGI SECONDARI DIPENDENTI / Fornitura e posa in opera di orologio ricevitore a lancette, per interno, tipo rotondo con quadrante bianco / Fornitura e posa in opera di orologio ricevitore a lancette, per interno, tipo rotondo con quadrante bianco; cifre arabe, tacche e lancette nere. Casse in lamiera e vetro protettivo, movimento con impulsi bipolari 60 s/24 V c.c., assorbimento 7,5 mA a doppio quadrante, con sostegno a bandiera o tiges diametro 300 mm	cad		278,65	8,35%	23,27
21CL.PR.L.1320.20.c	OROLOGI SECONDARI DIPENDENTI / Fornitura e posa in opera di orologio ricevitore a lancette, per interno, tipo rotondo con quadrante bianco / Fornitura e posa in opera di orologio ricevitore a lancette, per interno, tipo rotondo con quadrante bianco; cifre arabe, tacche e lancette nere. Casse in lamiera e vetro protettivo, movimento con impulsi bipolari 60 s/24 V c.c., assorbimento 7,5 mA a doppio quadrante, con sostegno a bandiera o tiges diametro 400 mm	cad		311,89	7,46%	23,27
21CL.PR.L.1330	OROLOGI SECONDARI INDIPENDENTI E/O DIPENDENTI
21CL.PR.L.1330.10	OROLOGI SECONDARI INDIPENDENTI E/O DIPENDENTI / Fornitura e posa in opera di orologio digitale a lettura diretta per montaggio a parete
21CL.PR.L.1330.10.a	OROLOGI SECONDARI INDIPENDENTI E/O DIPENDENTI / Fornitura e posa in opera di orologio digitale a lettura diretta per montaggio a parete / Fornitura e posa in opera di orologio digitale a lettura diretta, per montaggio a parete, palette di colore nero e cifre bianche, altezza cifre 100 mm, alimentazione 220 V, batterie con autonomia 15 giorni per interni funzionamento indipendente a quarzo, alimentato a batteria	cad		851,88	5,46%	46,51
21CL.PR.L.1330.10.b	OROLOGI SECONDARI INDIPENDENTI E/O DIPENDENTI / Fornitura e posa in opera di orologio digitale a lettura diretta per montaggio a parete / Fornitura e posa in opera di orologio digitale a lettura diretta, per montaggio a parete, palette di colore nero e cifre bianche, altezza cifre 100 mm, alimentazione 220 V, batterie con autonomia 15 giorni per interni funzionamento dipendente da orologio pilota	cad		883,39	5,27%	46,55
21CL.PR.L.1330.10.c	OROLOGI SECONDARI INDIPENDENTI E/O DIPENDENTI / Fornitura e posa in opera di orologio digitale a lettura diretta per montaggio a parete / Fornitura e posa in opera di orologio digitale a lettura diretta, per montaggio a parete, palette di colore nero e cifre bianche, altezza cifre 100 mm, alimentazione 220 V, batterie con autonomia 15 giorni per interni extra-prezzo per accoppiamento con calendario	cad		740,77	6,28%	46,52
21CL.PR.L.1330.20	OROLOGI SECONDARI INDIPENDENTI E/O DIPENDENTI / Fornitura e posa in opera di orologio digitale a lettura diretta per montaggio a parete
21CL.PR.L.1330.20.a	OROLOGI SECONDARI INDIPENDENTI E/O DIPENDENTI / Fornitura e posa in opera di orologio digitale a lettura diretta per montaggio a parete / Fornitura e posa in opera di orologio digitale a lettura diretta, per montaggio a parete, palette di colore nero e cifre bianche, altezza cifre 100 mm, alimentazione 220 V, batterie con autonomia 15 giorni per interni per esterno, completo di illuminazione interna funzionamento indipendente a quarzo	cad		1702,43	2,73%	46,48
21CL.PR.L.1330.20.b	OROLOGI SECONDARI INDIPENDENTI E/O DIPENDENTI / Fornitura e posa in opera di orologio digitale a lettura diretta per montaggio a parete / Fornitura e posa in opera di orologio digitale a lettura diretta, per montaggio a parete, palette di colore nero e cifre bianche, altezza cifre 100 mm, alimentazione 220 V, batterie con autonomia 15 giorni per interni per esterno, completo di illuminazione interna funzionamento dipendente da orologio pilota	cad		1544,90	3,01%	46,50
21CL.PR.L.1330.20.c	OROLOGI SECONDARI INDIPENDENTI E/O DIPENDENTI / Fornitura e posa in opera di orologio digitale a lettura diretta per montaggio a parete / Fornitura e posa in opera di orologio digitale a lettura diretta, per montaggio a parete, palette di colore nero e cifre bianche, altezza cifre 100 mm, alimentazione 220 V, batterie con autonomia 15 giorni per interni per esterno, completo di illuminazione interna extra-prezzo per gruppo di riscaldamento interno	cad		96,11	4,84%	4,65
21CL.PR.L.1330.30	OROLOGI SECONDARI INDIPENDENTI E/O DIPENDENTI / Fornitura e posa in opera di orologio digitale a lettura diretta a led
21CL.PR.L.1330.30.a	OROLOGI SECONDARI INDIPENDENTI E/O DIPENDENTI / Fornitura e posa in opera di orologio digitale a lettura diretta a led / Fornitura e posa in opera di orologio digitale a lettura diretta a led, monocolore dimensioni 90x30x15 cm, dipendente o indipendente orologio digitale a lettura diretta a led	cad		58,85	79,05%	46,52
21CL.PR.L.1330.40	OROLOGI SECONDARI INDIPENDENTI E/O DIPENDENTI / Fornitura e posa in opera di ripetitore d'impulsi per inserimento in impianti centralizzati
21CL.PR.L.1330.40.a	OROLOGI SECONDARI INDIPENDENTI E/O DIPENDENTI / Fornitura e posa in opera di ripetitore d'impulsi per inserimento in impianti centralizzati / Fornitura e posa in opera di ripetitore d'impulsi per inserimento in impianti centralizzati con orologi secondari superiori alla capacità dell'orologio pilota o tipologia di linea complessa con batteria al Pb e carica batteria ripetitore d'impulsi per inserimento in impianti centralizzati	cad		58,85	79,05%	46,52
21CL.PR.L.1330.50	OROLOGI SECONDARI INDIPENDENTI E/O DIPENDENTI / Fornitura e posa in opera di orologio controllo presenze tipo elettrico
21CL.PR.L.1330.50.a	OROLOGI SECONDARI INDIPENDENTI E/O DIPENDENTI / Fornitura e posa in opera di orologio controllo presenze tipo elettrico / Fornitura e posa in opera di orologio controllo presenze tipo elettrico, con stampa su schema per la registrazione entrata ed uscita del personale. Alimentazione 220 V c.a., base tempo-giorni-settimana-mese, tastiera di programmazione, autodiagnostica, display e stampante, completo di alimentatore con batteria Pb per conservazione memoria tipo automatico per regime di orario flessibile	cad		1790,59	2,60%	46,56
21CL.PR.L.1330.50.b	OROLOGI SECONDARI INDIPENDENTI E/O DIPENDENTI / Fornitura e posa in opera di orologio controllo presenze tipo elettrico / Fornitura e posa in opera di orologio controllo presenze tipo elettrico, con stampa su schema per la registrazione entrata ed uscita del personale. Alimentazione 220 V c.a., base tempo-giorni-settimana-mese, tastiera di programmazione, autodiagnostica, display e stampante, completo di alimentatore con batteria Pb per conservazione memoria tipo semiautomatico comandato manualmente dall'utente	cad		1478,77	3,15%	46,58
21CL.PR.L.1330.60	OROLOGI SECONDARI INDIPENDENTI E/O DIPENDENTI / Fornitura e posa in opera di orologio marca tempo, orario e calendario
21CL.PR.L.1330.60.a	OROLOGI SECONDARI INDIPENDENTI E/O DIPENDENTI / Fornitura e posa in opera di orologio marca tempo, orario e calendario / Fornitura e posa in opera di orologio marca tempo, orario e calendario, per timbratura di qualsiasi tipo di documentazione e/o registrazione di fasi lavorazioni o cicli produttivi funzionamento indipendente alimentazione ordinaria 220 V c.a. e batteria NiCd con 7 giorni autonomia	cad		1613,65	2,88%	46,47
21CL.PR.L.1330.60.b	OROLOGI SECONDARI INDIPENDENTI E/O DIPENDENTI / Fornitura e posa in opera di orologio marca tempo, orario e calendario / Fornitura e posa in opera di orologio marca tempo, orario e calendario, per timbratura di qualsiasi tipo di documentazione e/o registrazione di fasi lavorazioni o cicli produttivi funzionamento dipendente da orologio pilota	cad		1708,18	2,72%	46,46
21CL.PR.L.1410	MICROFONI
21CL.PR.L.1410.10	MICROFONI / Fornitura e posa in opera di microfono ad alta sensibilità, limitata distorsione, insensibilità
21CL.PR.L.1410.10.a	MICROFONI / Fornitura e posa in opera di microfono ad alta sensibilità, limitata distorsione, insensibilità / Microfono ad alta sensibilità, limitata distorsione, insensibilità, completo di connettore terminale e 5 metri di cavo schermato con interruttore sull'impugnatura, escluso supporto, compresa l'attivazione dell'impianto tipo a cardioide impedenza di uscita 200 ohm, risposta in frequenza 40	cad		398,73	5,49%	21,89
21CL.PR.L.1410.10.b	MICROFONI / Fornitura e posa in opera di microfono ad alta sensibilità, limitata distorsione, insensibilità / Microfono ad alta sensibilità, limitata distorsione, insensibilità, completo di connettore terminale e 5 metri di cavo schermato con interruttore sull'impugnatura, escluso supporto, compresa l'attivazione dell'impianto tipo omnidirezionale, impedenza di uscita 200 ohm. risposta in frequen	cad		364,13	6,01%	21,88
21CL.PR.L.1410.10.c	MICROFONI / Fornitura e posa in opera di microfono ad alta sensibilità, limitata distorsione, insensibilità / Microfono ad alta sensibilità, limitata distorsione, insensibilità, completo di connettore terminale e 5 metri di cavo schermato con interruttore sull'impugnatura, escluso supporto, compresa l'attivazione dell'impianto tipo a condensatore, di tipo professionale, impedenza di uscita 600 oh	cad		832,28	2,63%	21,89
21CL.PR.L.1410.10.d	MICROFONI / Fornitura e posa in opera di microfono ad alta sensibilità, limitata distorsione, insensibilità / Microfono ad alta sensibilità, limitata distorsione, insensibilità, completo di connettore terminale e 5 metri di cavo schermato con interruttore sull'impugnatura, escluso supporto, compresa l'attivazione dell'impianto tipo a condensatore, di tipo professionale impedenza di uscita 2.000 o	cad		324,73	6,74%	21,89
21CL.PR.L.1420	UNITA DI AMPLIFICAZIONE E PREAMPLIFICAZIONE
21CL.PR.L.1420.10	UNITA DI AMPLIFICAZIONE E PREAMPLIFICAZIONE / Amplificatore con doppio sistema di alimentazione; provvisto di ingressi microfoni a bassa impedenza, in miscelazione tra loro e con gli altri segnali in ingresso (aux, tape in, ecc.) alimentazione 220V-50 Hz, compresa l'attivazione dell'impianto
21CL.PR.L.1420.10.a	UNITA DI AMPLIFICAZIONE E PREAMPLIFICAZIONE / Amplificatore con doppio sistema di alimentazione; provvisto di ingressi microfoni a bassa impedenza, in miscelazione tra loro e con gli altri segnali in ingresso (aux, tape in, ecc.) alimentazione 220V-50 Hz, compresa l'attivazione dell'impianto / Amplificatore con doppio sistema di alimentazione; provvisto di ingressi microfoni a bassa impedenza, in miscelazione tra loro e con gli altri segnali in ingresso (aux, tape in, ecc.) alimentazione 220V-50 Hz, compresa l'attivazione dell'impianto tip	cad		1727,30	10,88%	187,93
21CL.PR.L.1420.10.b	UNITA DI AMPLIFICAZIONE E PREAMPLIFICAZIONE / Amplificatore con doppio sistema di alimentazione; provvisto di ingressi microfoni a bassa impedenza, in miscelazione tra loro e con gli altri segnali in ingresso (aux, tape in, ecc.) alimentazione 220V-50 Hz, compresa l'attivazione dell'impianto / Amplificatore con doppio sistema di alimentazione; provvisto di ingressi microfoni a bassa impedenza, in miscelazione tra loro e con gli altri segnali in ingresso (aux, tape in, ecc.) alimentazione 220V-50 Hz, compresa l'attivazione dell'impianto tip	cad		3406,98	6,90%	235,08
21CL.PR.L.1420.10.c	UNITA DI AMPLIFICAZIONE E PREAMPLIFICAZIONE / Amplificatore con doppio sistema di alimentazione; provvisto di ingressi microfoni a bassa impedenza, in miscelazione tra loro e con gli altri segnali in ingresso (aux, tape in, ecc.) alimentazione 220V-50 Hz, compresa l'attivazione dell'impianto / Amplificatore con doppio sistema di alimentazione; provvisto di ingressi microfoni a bassa impedenza, in miscelazione tra loro e con gli altri segnali in ingresso (aux, tape in, ecc.) alimentazione 220V-50 Hz, compresa l'attivazione dell'impianto tip	cad		3994,34	5,88%	234,87
21CL.PR.L.1420.20	UNITA DI AMPLIFICAZIONE E PREAMPLIFICAZIONE / Unità di potenza con doppio sistema di alimentazione, presenta due sistemi di uscita, linea a tensione costante e a impedenza costante, possibile collegamento con ulteriore unitÓ di potenza, compresa l'attivazione dell'impianto:
21CL.PR.L.1420.20.a	UNITA DI AMPLIFICAZIONE E PREAMPLIFICAZIONE / Unità di potenza con doppio sistema di alimentazione, presenta due sistemi di uscita, linea a tensione costante e a impedenza costante, possibile collegamento con ulteriore unitÓ di potenza, compresa l'attivazione dell'impianto: / Unità di potenza con doppio sistema di alimentazione, presenta due sistemi di uscita, linea a tensione costante e a impedenza costante, possibile collegamento con ulteriore unità di potenza, compresa l'attivazione dell'impianto: tipo dotato di imp	cad		3353,71	7,01%	235,10
21CL.PR.L.1420.20.b	UNITA DI AMPLIFICAZIONE E PREAMPLIFICAZIONE / Unità di potenza con doppio sistema di alimentazione, presenta due sistemi di uscita, linea a tensione costante e a impedenza costante, possibile collegamento con ulteriore unitÓ di potenza, compresa l'attivazione dell'impianto: / Unità di potenza con doppio sistema di alimentazione, presenta due sistemi di uscita, linea a tensione costante e a impedenza costante, possibile collegamento con ulteriore unità di potenza, compresa l'attivazione dell'impianto: tipo dotato di imp	cad		3834,60	6,13%	235,06
21CL.PR.L.1420.20.c	UNITA DI AMPLIFICAZIONE E PREAMPLIFICAZIONE / Unità di potenza con doppio sistema di alimentazione, presenta due sistemi di uscita, linea a tensione costante e a impedenza costante, possibile collegamento con ulteriore unitÓ di potenza, compresa l'attivazione dell'impianto: / Unità di potenza con doppio sistema di alimentazione, presenta due sistemi di uscita, linea a tensione costante e a impedenza costante, possibile collegamento con ulteriore unità di potenza, compresa l'attivazione dell'impianto: tipo dotato di imp	cad		4419,76	5,32%	235,13
21CL.PR.L.1430	DIFFUSORI
21CL.PR.L.1430.10	DIFFUSORI / Fornitura e posa in opera di diffusori acustici, compresa l'attivazione dell'impianto
21CL.PR.L.1430.10.a	DIFFUSORI / Fornitura e posa in opera di diffusori acustici, compresa l'attivazione dell'impianto / Diffusori acustici, compresa l'attivazione dell'impianto: tipo a plafoniera con predisposizione per trasformatore per impianti a tensione costante, potenza 6 W	cad		253,11	8,65%	21,89
21CL.PR.L.1430.10.b	DIFFUSORI / Fornitura e posa in opera di diffusori acustici, compresa l'attivazione dell'impianto / Diffusori acustici, compresa l'attivazione dell'impianto: tipo a parete con predisposizione, impianti a tensione costante, poten	cad		242,73	9,02%	21,89
21CL.PR.L.1430.10.c	DIFFUSORI / Fornitura e posa in opera di diffusori acustici, compresa l'attivazione dell'impianto / Diffusori acustici, compresa l'attivazione dell'impianto: tipo a parete con predisposizione, impianti a tensione costante, potenza 3 W	cad		353,45	6,20%	21,91
21CL.PR.L.1430.10.d	DIFFUSORI / Fornitura e posa in opera di diffusori acustici, compresa l'attivazione dell'impianto / Diffusori acustici, compresa l'attivazione dell'impianto: tipo a parete in ABS con trasformatore per impianti a tensione costante, potenza 6 W	cad		402,30	5,44%	21,89
21CL.PR.L.1430.10.e	DIFFUSORI / Fornitura e posa in opera di diffusori acustici, compresa l'attivazione dell'impianto / Diffusori acustici, compresa l'attivazione dell'impianto: tipo ad incasso con predisposizione per un trasformatore per impianti a tensione costante, potenza 4 W	cad		267,11	8,20%	21,90
21CL.PR.L.1430.10.f	DIFFUSORI / Fornitura e posa in opera di diffusori acustici, compresa l'attivazione dell'impianto / Diffusori acustici, compresa l'attivazione dell'impianto: tipo ad incasso di volume a 5 posizioni + esclusione, selettore per 6 linee d'ingresso, presa tack per cuffia provvisto di un trasformatore per impianto a tensione costante, potenza 4 W	cad		502,05	4,36%	21,89
21CL.PR.L.1430.20	DIFFUSORI / Fornitura e posa in opera di colonnine sonore in materiale plastico/legno compresa l'attivazione dell'impianto
21CL.PR.L.1430.20.a	DIFFUSORI / Fornitura e posa in opera di colonnine sonore in materiale plastico/legno compresa l'attivazione dell'impianto / Colonnine sonore in materiale plastico/legno, compresa l'attivazione dell'impianto tipo a 3 altoparlanti, predisposte per incorporare un trasformatore per impianti a tensione costante, potenza 12 W	cad		574,09	3,81%	21,87
21CL.PR.L.1430.20.b	DIFFUSORI / Fornitura e posa in opera di colonnine sonore in materiale plastico/legno compresa l'attivazione dell'impianto / Colonnine sonore in materiale plastico/legno, compresa l'attivazione dell'impianto tipo a 5 altoparlanti, predisposte per incorporare un trasformatore per impianti a tensione costante	cad		631,62	3,47%	21,92
21CL.PR.L.1430.20.c	DIFFUSORI / Fornitura e posa in opera di colonnine sonore in materiale plastico/legno compresa l'attivazione dell'impianto / Colonnine sonore in materiale plastico/legno, compresa l'attivazione dell'impianto tipo in legno a 3 altoparlanti dimensioni 180x90x630 mm, predisposte per incorporare un trasformatore per impianti a tensione costante, potenza 12 W	cad		828,92	2,64%	21,88
21CL.PR.L.1430.20.d	DIFFUSORI / Fornitura e posa in opera di colonnine sonore in materiale plastico/legno compresa l'attivazione dell'impianto / Colonnine sonore in materiale plastico/legno, compresa l'attivazione dell'impianto tipo in legno a 5 altoparlanti di dimensioni 180x90x1.030 mm, predisposte per incorporare internamente un trasformatore per impianti a tensione costante	cad		896,57	2,44%	21,88
21CL.PR.L.1430.30	DIFFUSORI / Diffusori a tromba da esterno con predisposizione per incorporare un trasformatore per impianti a tensione costante, compresa l'attivazione dell'impianto
21CL.PR.L.1430.30.a	DIFFUSORI / Diffusori a tromba da esterno con predisposizione per incorporare un trasformatore per impianti a tensione costante, compresa l'attivazione dell'impianto / Diffusori a tromba da esterno con predisposizione per incorporare un trasformatore per impianti a tensione costante, compresa l'attivazione dell'impianto tipo in alluminio pressofuso, con potenza 30 W e impedenza 16 ohm	cad		883,29	2,48%	21,91
21CL.PR.L.1430.30.b	DIFFUSORI / Diffusori a tromba da esterno con predisposizione per incorporare un trasformatore per impianti a tensione costante, compresa l'attivazione dell'impianto / Diffusori a tromba da esterno con predisposizione per incorporare un trasformatore per impianti a tensione costante, compresa l'attivazione dell'impianto tipo in moplen, con potenza 20 W, impedenza 16 ohm	cad		541,98	4,04%	21,90
21CL.PR.L.1510	APPARECCHI PER ILLUMINAZIONE DI EMERGENZA
21CL.PR.L.1510.10	APPARECCHI PER ILLUMINAZIONE DI EMERGENZA / Fornitura e posa in opera di apparecchi di illuminazione rettangolari per montaggio incassato o esterno in materiale plastico autoestinguente
21CL.PR.L.1510.10.a	APPARECCHI PER ILLUMINAZIONE DI EMERGENZA / Fornitura e posa in opera di apparecchi di illuminazione rettangolari per montaggio incassato o esterno in materiale plastico autoestinguente / Apparecchi di illuminazione rettangolari per montaggio incassato o esterno in materiale plastico autoestinguente, CEI 34-21/22, con circuito elettronico di controllo, classe isol. II, fusibile, spia rete/ricarica, grado di protezione IP 40, alimentazione ordinaria 220 V c.a. da 60 minuti di autonomia con batteria ermetica NiCd.Non permanente con lampada fluorescente: 6 W	cad		99,74	10,87%	10,84
21CL.PR.L.1510.10.b	APPARECCHI PER ILLUMINAZIONE DI EMERGENZA / Fornitura e posa in opera di apparecchi di illuminazione rettangolari per montaggio incassato o esterno in materiale plastico autoestinguente / Apparecchi di illuminazione rettangolari per montaggio incassato o esterno in materiale plastico autoestinguente, CEI 34-21/22, con circuito elettronico di controllo, classe isol. II, fusibile, spia rete/ricarica, grado di protezione IP 40, alimentazione ordinaria 220 V c.a. da 60 minuti di autonomia con batteria ermetica NiCd.Non permanente con lampada fluorescente: 8 W	cad		137,37	7,89%	10,84
21CL.PR.L.1510.10.c	APPARECCHI PER ILLUMINAZIONE DI EMERGENZA / Fornitura e posa in opera di apparecchi di illuminazione rettangolari per montaggio incassato o esterno in materiale plastico autoestinguente / Apparecchi di illuminazione rettangolari per montaggio incassato o esterno in materiale plastico autoestinguente, CEI 34-21/22, con circuito elettronico di controllo, classe isol. II, fusibile, spia rete/ricarica, grado di protezione IP 40, alimentazione ordinaria 220 V c.a. da 60 minuti di autonomia con batteria ermetica NiCd.Non permanente con lampada fluorescente: 11 W	cad		158,87	6,82%	10,83
21CL.PR.L.1510.10.d	APPARECCHI PER ILLUMINAZIONE DI EMERGENZA / Fornitura e posa in opera di apparecchi di illuminazione rettangolari per montaggio incassato o esterno in materiale plastico autoestinguente / Apparecchi di illuminazione rettangolari per montaggio incassato o esterno in materiale plastico autoestinguente, CEI 34-21/22, con circuito elettronico di controllo, classe isol. II, fusibile, spia rete/ricarica, grado di protezione IP 40, alimentazione ordinaria 220 V c.a. da 60 minuti di autonomia con batteria ermetica NiCd.Non permanente con lampada fluorescente: 18 W	cad		182,52	5,94%	10,84
21CL.PR.L.1510.10.e	APPARECCHI PER ILLUMINAZIONE DI EMERGENZA / Fornitura e posa in opera di apparecchi di illuminazione rettangolari per montaggio incassato o esterno in materiale plastico autoestinguente / Apparecchi di illuminazione rettangolari per montaggio incassato o esterno in materiale plastico autoestinguente, CEI 34-21/22, con circuito elettronico di controllo, classe isol. II, fusibile, spia rete/ricarica, grado di protezione IP 40, alimentazione ordinaria 220 V c.a. da 60 minuti di autonomia con batteria ermetica NiCd.Non permanente con lampada fluorescente: 24 W	cad		195,43	5,55%	10,85
21CL.PR.L.1510.10.f	APPARECCHI PER ILLUMINAZIONE DI EMERGENZA / Fornitura e posa in opera di apparecchi di illuminazione rettangolari per montaggio incassato o esterno in materiale plastico autoestinguente / Apparecchi di illuminazione rettangolari per montaggio incassato o esterno in materiale plastico autoestinguente, CEI 34-21/22, con circuito elettronico di controllo, classe isol. II, fusibile, spia rete/ricarica, grado di protezione IP 40, alimentazione ordinaria 220 V c.a. da 60 minuti di autonomia con batteria ermetica NiCd.Non permanente con lampada fluorescente: 36 W	cad		242,74	4,47%	10,85
21CL.PR.L.1510.10.g	APPARECCHI PER ILLUMINAZIONE DI EMERGENZA / Fornitura e posa in opera di apparecchi di illuminazione rettangolari per montaggio incassato o esterno in materiale plastico autoestinguente / Apparecchi di illuminazione rettangolari per montaggio incassato o esterno in materiale plastico autoestinguente, CEI 34-21/22, con circuito elettronico di controllo, classe isol. II, fusibile, spia rete/ricarica, grado di protezione IP 40, alimentazione ordinaria 220 V c.a. da 60 minuti di autonomia con batteria ermetica NiCd.Non permanente con lampada fluorescente: 58 W	cad		284,57	3,81%	10,84
21CL.PR.L.1510.100	APPARECCHI PER ILLUMINAZIONE DI EMERGENZA / Fornitura e posa in opera di apparecchi di illuminazione a bandiera IP 40
21CL.PR.L.1510.100.a	APPARECCHI PER ILLUMINAZIONE DI EMERGENZA / Fornitura e posa in opera di apparecchi di illuminazione a bandiera IP 40 / Apparecchi di illuminazione a bandiera IP 40, alimentazione ordinaria 220 V c.a. da 120 minuti di autonomia, con lampada fluorescente.Permanente 2x6 W	cad		303,94	3,28%	9,97
21CL.PR.L.1510.100.b	APPARECCHI PER ILLUMINAZIONE DI EMERGENZA / Fornitura e posa in opera di apparecchi di illuminazione a bandiera IP 40 / Apparecchi di illuminazione a bandiera IP 40, alimentazione ordinaria 220 V c.a. da 120 minuti di autonomia, con lampada fluorescente.Permanente 2x8 W	cad		349,11	2,86%	9,98
21CL.PR.L.1510.110	APPARECCHI PER ILLUMINAZIONE DI EMERGENZA / Apparecchi di illuminazione per installazione a bandiera IP 40 alimentazione ordinaria in c.c. 12-48 V, con lampada fluorescente 2x8 W
21CL.PR.L.1510.110.a	APPARECCHI PER ILLUMINAZIONE DI EMERGENZA / Apparecchi di illuminazione per installazione a bandiera IP 40 alimentazione ordinaria in c.c. 12-48 V, con lampada fluorescente 2x8 W / Apparecchi di illuminazione per installazione a bandiera IP 40 alimentazione ordinaria in c.c. 12-48 V, con lampada fluorescente 2x8 W Apparecchi di illuminazione per installazione a bandiera IP 40	cad		282,69	3,53%	9,98
21CL.PR.L.1510.120	APPARECCHI PER ILLUMINAZIONE DI EMERGENZA / Apparecchi di illuminazione, tipo non permanente, IP 40, per edifici residenziali completi di placca di copertura
21CL.PR.L.1510.120.a	APPARECCHI PER ILLUMINAZIONE DI EMERGENZA / Apparecchi di illuminazione, tipo non permanente, IP 40, per edifici residenziali completi di placca di copertura / Apparecchi di illuminazione, tipo non permanente, IP 40, per edifici residenziali completi di placca di copertura su scatola rettangolare serie componibile dim. 3 frutti con placca con batteria Ni-Cd, lampada 0,6 W lenticolare 120 minuti	cad		106,69	10,16%	10,84
21CL.PR.L.1510.120.b	APPARECCHI PER ILLUMINAZIONE DI EMERGENZA / Apparecchi di illuminazione, tipo non permanente, IP 40, per edifici residenziali completi di placca di copertura / Apparecchi di illuminazione, tipo non permanente, IP 40, per edifici residenziali completi di placca di copertura su scatola rettangolare serie componibile dim. 3 frutti con placca con batteria Ni-Cd, lampada 0,6 W lenticolare 120 minuti	cad		153,63	7,06%	10,85
21CL.PR.L.1510.130	APPARECCHI PER ILLUMINAZIONE DI EMERGENZA / Fornitura e posa in opera di apparecchi di illuminazione, tipo non permanente, per impianti con controllo della funzionalità centralizzato
21CL.PR.L.1510.130.a	APPARECCHI PER ILLUMINAZIONE DI EMERGENZA / Fornitura e posa in opera di apparecchi di illuminazione, tipo non permanente, per impianti con controllo della funzionalità centralizzato / Apparecchi di illuminazione, tipo non permanente, per impianti con controllo della funzionalità centralizzato, dotati di microprocessore per controllo e programmazione da centrale, con lampade fluorescenti, alimentazione ordinaria 220 V c.a. rettangolare da 8 W, 150 minuti di autonomia	cad		378,54	2,86%	10,83
21CL.PR.L.1510.130.b	APPARECCHI PER ILLUMINAZIONE DI EMERGENZA / Fornitura e posa in opera di apparecchi di illuminazione, tipo non permanente, per impianti con controllo della funzionalità centralizzato / Apparecchi di illuminazione, tipo non permanente, per impianti con controllo della funzionalità centralizzato, dotati di microprocessore per controllo e programmazione da centrale, con lampade fluorescenti, alimentazione ordinaria 220 V c.a. rettangolare da 18 W, 120 minuti di autonomia	cad		429,01	2,53%	10,85
21CL.PR.L.1510.130.c	APPARECCHI PER ILLUMINAZIONE DI EMERGENZA / Fornitura e posa in opera di apparecchi di illuminazione, tipo non permanente, per impianti con controllo della funzionalità centralizzato / Apparecchi di illuminazione, tipo non permanente, per impianti con controllo della funzionalità centralizzato, dotati di microprocessore per controllo e programmazione da centrale, con lampade fluorescenti, alimentazione ordinaria 220 V c.a. rettangolare da 24 W, 120 minuti di autonomia	cad		435,22	2,49%	10,84
21CL.PR.L.1510.130.d	APPARECCHI PER ILLUMINAZIONE DI EMERGENZA / Fornitura e posa in opera di apparecchi di illuminazione, tipo non permanente, per impianti con controllo della funzionalità centralizzato / Apparecchi di illuminazione, tipo non permanente, per impianti con controllo della funzionalità centralizzato, dotati di microprocessore per controllo e programmazione da centrale, con lampade fluorescenti, alimentazione ordinaria 220 V c.a. a bandiera da 2x6 W, 180 minuti di autonomia	cad		428,80	2,33%	9,99
21CL.PR.L.1510.130.e	APPARECCHI PER ILLUMINAZIONE DI EMERGENZA / Fornitura e posa in opera di apparecchi di illuminazione, tipo non permanente, per impianti con controllo della funzionalità centralizzato / Apparecchi di illuminazione, tipo non permanente, per impianti con controllo della funzionalità centralizzato, dotati di microprocessore per controllo e programmazione da centrale, con lampade fluorescenti, alimentazione ordinaria 220 V c.a. a bandiera da 2x8 W, 150 minuti di autonomia	cad		433,22	2,30%	9,96
21CL.PR.L.1510.130.f	APPARECCHI PER ILLUMINAZIONE DI EMERGENZA / Fornitura e posa in opera di apparecchi di illuminazione, tipo non permanente, per impianti con controllo della funzionalità centralizzato / Apparecchi di illuminazione, tipo non permanente, per impianti con controllo della funzionalità centralizzato, dotati di microprocessore per controllo e programmazione da centrale, con lampade fluorescenti, alimentazione ordinaria 220 V c.a. a bandiera da 2x6 W, 180 minuti di autonomia	cad		435,89	2,29%	9,98
21CL.PR.L.1510.140	APPARECCHI PER ILLUMINAZIONE DI EMERGENZA / Centralina a microprocessori per supervisione impianto, display e tastiera predisposta per collegamento a sistema computerizzato per controllo fino a 1000 apparecchi, con batteria al Ni-Cd, 180 minuti di autonomia
21CL.PR.L.1510.140.a	APPARECCHI PER ILLUMINAZIONE DI EMERGENZA / Centralina a microprocessori per supervisione impianto, display e tastiera predisposta per collegamento a sistema computerizzato per controllo fino a 1000 apparecchi, con batteria al Ni-Cd, 180 minuti di autonomia / Centralina a microprocessori per supervisione impianto, display e tastiera predisposta per collegamento a sistema computerizzato per controllo fino a 1000 apparecchi, con batteria al Ni-Cd, 180 minuti di autonomia Centralina a microprocessori per sup			4659,63	5,65%	263,27
21CL.PR.L.1510.150	APPARECCHI PER ILLUMINAZIONE DI EMERGENZA / Unità zonale per interfaccia tra centralina ed impianto in grado di pilotare fino a 60 apparecchi, completa di batteria al Pb per 180 minuti di autonomia
21CL.PR.L.1510.150.a	APPARECCHI PER ILLUMINAZIONE DI EMERGENZA / Unità zonale per interfaccia tra centralina ed impianto in grado di pilotare fino a 60 apparecchi, completa di batteria al Pb per 180 minuti di autonomia / Unità zonale per interfaccia tra centralina ed impianto in grado di pilotare fino a 60 apparecchi, completa di batteria al Pb per 180 minuti di autonomia Unità zonale per interfaccia per pilotare 60 apparecchi	cad		305,88	46,10%	141,01
21CL.PR.L.1510.160	APPARECCHI PER ILLUMINAZIONE DI EMERGENZA / Fornitura e posa in opera di apparecchi di illuminazione per installazione a parete, con controllo autonomo dello status
21CL.PR.L.1510.160.a	APPARECCHI PER ILLUMINAZIONE DI EMERGENZA / Fornitura e posa in opera di apparecchi di illuminazione per installazione a parete, con controllo autonomo dello status / Apparecchi di illuminazione per installazione a parete, con controllo autonomo dello status, per autodiagnosi a mezzo microprocessore, grado di protezione IP 40, alimentazione ordinaria 220 V c.a., con lampada fluorescente.Tipo non permanente da 120 minuti di autonomia: 8 W	cad		310,44	5,99%	18,60
21CL.PR.L.1510.160.b	APPARECCHI PER ILLUMINAZIONE DI EMERGENZA / Fornitura e posa in opera di apparecchi di illuminazione per installazione a parete, con controllo autonomo dello status / Apparecchi di illuminazione per installazione a parete, con controllo autonomo dello status, per autodiagnosi a mezzo microprocessore, grado di protezione IP 40, alimentazione ordinaria 220 V c.a., con lampada fluorescente.Tipo non permanente da 120 minuti di autonomia: 18 W	cad		343,21	5,42%	18,60
21CL.PR.L.1510.160.c	APPARECCHI PER ILLUMINAZIONE DI EMERGENZA / Fornitura e posa in opera di apparecchi di illuminazione per installazione a parete, con controllo autonomo dello status / Apparecchi di illuminazione per installazione a parete, con controllo autonomo dello status, per autodiagnosi a mezzo microprocessore, grado di protezione IP 40, alimentazione ordinaria 220 V c.a., con lampada fluorescente.Tipo non permanente da 120 minuti di autonomia: 24 W	cad		360,92	5,16%	18,62
21CL.PR.L.1510.170	APPARECCHI PER ILLUMINAZIONE DI EMERGENZA / Fornitura e posa in opera di apparecchi di illuminazione per installazione a parete, con controllo autonomo dello status, tipo permanente da 180 minuti di autonomia
21CL.PR.L.1510.170.a	APPARECCHI PER ILLUMINAZIONE DI EMERGENZA / Fornitura e posa in opera di apparecchi di illuminazione per installazione a parete, con controllo autonomo dello status, tipo permanente da 180 minuti di autonomia / Apparecchi di illuminazione per installazione a parete, con controllo autonomo dello status, per autodiagnosi a mezzo microprocessore, grado di protezione IP 40, alimentazione ordinaria 220 V c.a., con lampada fluorescenteTipo permanente da 180 minuti di autonomia: 8 W	cad		397,22	4,69%	18,63
21CL.PR.L.1510.170.b	APPARECCHI PER ILLUMINAZIONE DI EMERGENZA / Fornitura e posa in opera di apparecchi di illuminazione per installazione a parete, con controllo autonomo dello status, tipo permanente da 180 minuti di autonomia / Apparecchi di illuminazione per installazione a parete, con controllo autonomo dello status, per autodiagnosi a mezzo microprocessore, grado di protezione IP 40, alimentazione ordinaria 220 V c.a., con lampada fluorescenteTipo permanente da 180 minuti di autonomia: 18 W	cad		451,24	4,12%	18,59
21CL.PR.L.1510.170.c	APPARECCHI PER ILLUMINAZIONE DI EMERGENZA / Fornitura e posa in opera di apparecchi di illuminazione per installazione a parete, con controllo autonomo dello status, tipo permanente da 180 minuti di autonomia / Apparecchi di illuminazione per installazione a parete, con controllo autonomo dello status, per autodiagnosi a mezzo microprocessore, grado di protezione IP 40, alimentazione ordinaria 220 V c.a., con lampada fluorescenteTipo permanente da 180 minuti di autonomia: 2x6 W	cad		471,60	3,95%	18,63
21CL.PR.L.1510.170.d	APPARECCHI PER ILLUMINAZIONE DI EMERGENZA / Fornitura e posa in opera di apparecchi di illuminazione per installazione a parete, con controllo autonomo dello status, tipo permanente da 180 minuti di autonomia / Apparecchi di illuminazione per installazione a parete, con controllo autonomo dello status, per autodiagnosi a mezzo microprocessore, grado di protezione IP 40, alimentazione ordinaria 220 V c.a., con lampada fluorescenteTipo permanente da 180 minuti di autonomia: 2x8 W	cad		491,08	3,79%	18,61
21CL.PR.L.1510.180	APPARECCHI PER ILLUMINAZIONE DI EMERGENZA / Fornitura e posa in opera di apparecchi di illuminazione stagni per lampade fluorescenti, IP 65
21CL.PR.L.1510.180.a	APPARECCHI PER ILLUMINAZIONE DI EMERGENZA / Fornitura e posa in opera di apparecchi di illuminazione stagni per lampade fluorescenti, IP 65 / Apparecchi di illuminazione stagni per lampade fluorescenti, IP 65, alimentazione ordinaria 220 V c.a., da 120 minuti di autonomia.Non permanente: 6 W	cad		181,07	5,99%	10,85
21CL.PR.L.1510.180.b	APPARECCHI PER ILLUMINAZIONE DI EMERGENZA / Fornitura e posa in opera di apparecchi di illuminazione stagni per lampade fluorescenti, IP 65 / Apparecchi di illuminazione stagni per lampade fluorescenti, IP 65, alimentazione ordinaria 220 V c.a., da 120 minuti di autonomia.Non permanente: 8 W	cad		225,35	4,81%	10,84
21CL.PR.L.1510.180.c	APPARECCHI PER ILLUMINAZIONE DI EMERGENZA / Fornitura e posa in opera di apparecchi di illuminazione stagni per lampade fluorescenti, IP 65 / Apparecchi di illuminazione stagni per lampade fluorescenti, IP 65, alimentazione ordinaria 220 V c.a., da 120 minuti di autonomia.Non permanente: 18 W	cad		269,62	4,02%	10,84
21CL.PR.L.1510.180.d	APPARECCHI PER ILLUMINAZIONE DI EMERGENZA / Fornitura e posa in opera di apparecchi di illuminazione stagni per lampade fluorescenti, IP 65 / Apparecchi di illuminazione stagni per lampade fluorescenti, IP 65, alimentazione ordinaria 220 V c.a., da 120 minuti di autonomia.Non permanente: 36 W	cad		328,06	3,30%	10,83
21CL.PR.L.1510.180.e	APPARECCHI PER ILLUMINAZIONE DI EMERGENZA / Fornitura e posa in opera di apparecchi di illuminazione stagni per lampade fluorescenti, IP 65 / Apparecchi di illuminazione stagni per lampade fluorescenti, IP 65, alimentazione ordinaria 220 V c.a., da 120 minuti di autonomia.Non permanente: 58 W	cad		358,17	3,03%	10,85
21CL.PR.L.1510.190	APPARECCHI PER ILLUMINAZIONE DI EMERGENZA / Fornitura e posa in opera di apparecchi di illuminazione stagni per lampade fluorescenti, IP 65
21CL.PR.L.1510.190.a	APPARECCHI PER ILLUMINAZIONE DI EMERGENZA / Fornitura e posa in opera di apparecchi di illuminazione stagni per lampade fluorescenti, IP 65 / Apparecchi di illuminazione stagni per lampade fluorescenti, IP 65, alimentazione ordinaria 220 V c.a., da 120 minuti di autonomia.Permanente: 8 W	cad		208,53	5,20%	10,84
21CL.PR.L.1510.190.b	APPARECCHI PER ILLUMINAZIONE DI EMERGENZA / Fornitura e posa in opera di apparecchi di illuminazione stagni per lampade fluorescenti, IP 65 / Apparecchi di illuminazione stagni per lampade fluorescenti, IP 65, alimentazione ordinaria 220 V c.a., da 120 minuti di autonomia.Permanente: 18 W	cad		260,77	4,16%	10,85
21CL.PR.L.1510.190.c	APPARECCHI PER ILLUMINAZIONE DI EMERGENZA / Fornitura e posa in opera di apparecchi di illuminazione stagni per lampade fluorescenti, IP 65 / Apparecchi di illuminazione stagni per lampade fluorescenti, IP 65, alimentazione ordinaria 220 V c.a., da 120 minuti di autonomia.Permanente: 36 W	cad		308,58	3,51%	10,83
21CL.PR.L.1510.190.d	APPARECCHI PER ILLUMINAZIONE DI EMERGENZA / Fornitura e posa in opera di apparecchi di illuminazione stagni per lampade fluorescenti, IP 65 / Apparecchi di illuminazione stagni per lampade fluorescenti, IP 65, alimentazione ordinaria 220 V c.a., da 120 minuti di autonomia.Permanente: 58 W	cad		345,77	3,14%	10,86
21CL.PR.L.1510.20	APPARECCHI PER ILLUMINAZIONE DI EMERGENZA / Fornitura e posa in opera di apparecchi di illuminazione rettangolari per montaggio incassato o esterno in materiale plastico autoestinguente
21CL.PR.L.1510.20.a	APPARECCHI PER ILLUMINAZIONE DI EMERGENZA / Fornitura e posa in opera di apparecchi di illuminazione rettangolari per montaggio incassato o esterno in materiale plastico autoestinguente / Apparecchi di illuminazione rettangolari per montaggio incassato o esterno in materiale plastico autoestinguente, CEI 34-21/22, con circuito elettronico di controllo, classe isol. II, fusibile, spia rete/ricarica, grado di protezione IP 40, alimentazione ordinaria 220 V c.a. da 60 minuti di autonomia con batteria ermetica NiCd.Permanente con lampada fluorescente: 6 W	cad		149,19	7,27%	10,85
21CL.PR.L.1510.20.b	APPARECCHI PER ILLUMINAZIONE DI EMERGENZA / Fornitura e posa in opera di apparecchi di illuminazione rettangolari per montaggio incassato o esterno in materiale plastico autoestinguente / Apparecchi di illuminazione rettangolari per montaggio incassato o esterno in materiale plastico autoestinguente, CEI 34-21/22, con circuito elettronico di controllo, classe isol. II, fusibile, spia rete/ricarica, grado di protezione IP 40, alimentazione ordinaria 220 V c.a. da 60 minuti di autonomia con batteria ermetica NiCd.Permanente con lampada fluorescente: 8 W	cad		189,05	5,73%	10,83
21CL.PR.L.1510.20.c	APPARECCHI PER ILLUMINAZIONE DI EMERGENZA / Fornitura e posa in opera di apparecchi di illuminazione rettangolari per montaggio incassato o esterno in materiale plastico autoestinguente / Apparecchi di illuminazione rettangolari per montaggio incassato o esterno in materiale plastico autoestinguente, CEI 34-21/22, con circuito elettronico di controllo, classe isol. II, fusibile, spia rete/ricarica, grado di protezione IP 40, alimentazione ordinaria 220 V c.a. da 60 minuti di autonomia con batteria ermetica NiCd.Permanente con lampada fluorescente: 18 W	cad		266,08	4,07%	10,83
21CL.PR.L.1510.20.d	APPARECCHI PER ILLUMINAZIONE DI EMERGENZA / Fornitura e posa in opera di apparecchi di illuminazione rettangolari per montaggio incassato o esterno in materiale plastico autoestinguente / Apparecchi di illuminazione rettangolari per montaggio incassato o esterno in materiale plastico autoestinguente, CEI 34-21/22, con circuito elettronico di controllo, classe isol. II, fusibile, spia rete/ricarica, grado di protezione IP 40, alimentazione ordinaria 220 V c.a. da 60 minuti di autonomia con batteria ermetica NiCd.Permanente con lampada fluorescente: 24 W	cad		294,42	3,68%	10,83
21CL.PR.L.1510.200	APPARECCHI PER ILLUMINAZIONE DI EMERGENZA / Fornitura e posa in opera di apparecchi di illuminazione stagni per lampade fluorescenti, IP 65
21CL.PR.L.1510.200.a	APPARECCHI PER ILLUMINAZIONE DI EMERGENZA / Fornitura e posa in opera di apparecchi di illuminazione stagni per lampade fluorescenti, IP 65 / Apparecchi di illuminazione stagni per lampade fluorescenti, IP 65, alimentazione ordinaria in c.c. 12-48 V 8 W	cad		173,11	6,26%	10,84
21CL.PR.L.1510.200.b	APPARECCHI PER ILLUMINAZIONE DI EMERGENZA / Fornitura e posa in opera di apparecchi di illuminazione stagni per lampade fluorescenti, IP 65 / Apparecchi di illuminazione stagni per lampade fluorescenti, IP 65, alimentazione ordinaria in c.c. 12-48 V 18 W	cad		225,35	4,81%	10,84
21CL.PR.L.1510.200.c	APPARECCHI PER ILLUMINAZIONE DI EMERGENZA / Fornitura e posa in opera di apparecchi di illuminazione stagni per lampade fluorescenti, IP 65 / Apparecchi di illuminazione stagni per lampade fluorescenti, IP 65, alimentazione ordinaria in c.c. 12-48 V 36 W	cad		308,58	3,51%	10,83
21CL.PR.L.1510.200.d	APPARECCHI PER ILLUMINAZIONE DI EMERGENZA / Fornitura e posa in opera di apparecchi di illuminazione stagni per lampade fluorescenti, IP 65 / Apparecchi di illuminazione stagni per lampade fluorescenti, IP 65, alimentazione ordinaria in c.c. 12-48 V 24 W	cad		292,64	3,70%	10,83
21CL.PR.L.1510.210	APPARECCHI PER ILLUMINAZIONE DI EMERGENZA / Fornitura e posa in opera di sistema di alimentazione in emergenza idoneo per installazione su apparecchi con lampade fluorescenti da 4 a 65 W
21CL.PR.L.1510.210.a	APPARECCHI PER ILLUMINAZIONE DI EMERGENZA / Fornitura e posa in opera di sistema di alimentazione in emergenza idoneo per installazione su apparecchi con lampade fluorescenti da 4 a 65 W / Sistema di alimentazione in emergenza idoneo per installazione su apparecchi con lampade fluorescenti da 4 a 65 W, completo di unità di conversione elettronica, batterie ricaricabili al Ni-Cd, indicatori LED, per illuminazione permanente 18-58 W autonomia 60 minuti-120 minuti	cad		133,25	8,14%	10,85
21CL.PR.L.1510.210.b	APPARECCHI PER ILLUMINAZIONE DI EMERGENZA / Fornitura e posa in opera di sistema di alimentazione in emergenza idoneo per installazione su apparecchi con lampade fluorescenti da 4 a 65 W / Sistema di alimentazione in emergenza idoneo per installazione su apparecchi con lampade fluorescenti da 4 a 65 W, completo di unità di conversione elettronica, batterie ricaricabili al Ni-Cd, indicatori LED, per illuminazione permanente 18-65 W autonomia 60 minuti-150 minuti	cad		177,53	6,11%	10,85
21CL.PR.L.1510.210.c	APPARECCHI PER ILLUMINAZIONE DI EMERGENZA / Fornitura e posa in opera di sistema di alimentazione in emergenza idoneo per installazione su apparecchi con lampade fluorescenti da 4 a 65 W / Sistema di alimentazione in emergenza idoneo per installazione su apparecchi con lampade fluorescenti da 4 a 65 W, completo di unità di conversione elettronica, batterie ricaricabili al Ni-Cd, indicatori LED, per illuminazione permanente 36-58 W autonomia 180 minuti-240 minuti	cad		241,29	4,49%	10,83
21CL.PR.L.1510.220	APPARECCHI PER ILLUMINAZIONE DI EMERGENZA / Apparecchi di illuminazione portatili con custodia in materiale plastico poliammide resistente agli urti con batterie ermetiche ricaricabili e snodo di orientamento verticale, struttura a doppio isolamento, intervento automatico
21CL.PR.L.1510.220.a	APPARECCHI PER ILLUMINAZIONE DI EMERGENZA / Apparecchi di illuminazione portatili con custodia in materiale plastico poliammide resistente agli urti con batterie ermetiche ricaricabili e snodo di orientamento verticale, struttura a doppio isolamento, intervento automatico / Apparecchi di illuminazione portatili con custodia in materiale plastico poliammide resistente agli urti con batterie ermetiche ricaricabili e snodo di orientamento verticale, struttura a doppio isolamento, intervento automatico lam	cad		191,70	5,65%	10,83
21CL.PR.L.1510.220.b	APPARECCHI PER ILLUMINAZIONE DI EMERGENZA / Apparecchi di illuminazione portatili con custodia in materiale plastico poliammide resistente agli urti con batterie ermetiche ricaricabili e snodo di orientamento verticale, struttura a doppio isolamento, intervento automatico / Apparecchi di illuminazione portatili con custodia in materiale plastico poliammide resistente agli urti con batterie ermetiche ricaricabili e snodo di orientamento verticale, struttura a doppio isolamento, intervento automatico lam	cad		237,74	4,56%	10,84
21CL.PR.L.1510.220.c	APPARECCHI PER ILLUMINAZIONE DI EMERGENZA / Apparecchi di illuminazione portatili con custodia in materiale plastico poliammide resistente agli urti con batterie ermetiche ricaricabili e snodo di orientamento verticale, struttura a doppio isolamento, intervento automatico / Apparecchi di illuminazione portatili con custodia in materiale plastico poliammide resistente agli urti con batterie ermetiche ricaricabili e snodo di orientamento verticale, struttura a doppio isolamento, intervento automatico lam	cad		296,19	3,66%	10,84
21CL.PR.L.1510.220.d	APPARECCHI PER ILLUMINAZIONE DI EMERGENZA / Apparecchi di illuminazione portatili con custodia in materiale plastico poliammide resistente agli urti con batterie ermetiche ricaricabili e snodo di orientamento verticale, struttura a doppio isolamento, intervento automatico / Apparecchi di illuminazione portatili con custodia in materiale plastico poliammide resistente agli urti con batterie ermetiche ricaricabili e snodo di orientamento verticale, struttura a doppio isolamento, intervento automatico lam	cad		364,38	2,97%	10,82
21CL.PR.L.1510.230	APPARECCHI PER ILLUMINAZIONE DI EMERGENZA / Apparecchio di illuminazione d'emergenza con sensore: completo di lampada relé di servizio per intervento automatico, di rivelatore di presenza di gas o fumo e relativa segnalazione acustica-luminosa
21CL.PR.L.1510.230.a	APPARECCHI PER ILLUMINAZIONE DI EMERGENZA / Apparecchio di illuminazione d'emergenza con sensore: completo di lampada relé di servizio per intervento automatico, di rivelatore di presenza di gas o fumo e relativa segnalazione acustica-luminosa / Apparecchio di illuminazione d'emergenza con sensore: completo di lampada relé di servizio per intervento automatico, di rivelatore di presenza di gas o fumo e relativa segnalazione acustica-luminosa per gas metano	cad		342,23	3,17%	10,85
21CL.PR.L.1510.230.b	APPARECCHI PER ILLUMINAZIONE DI EMERGENZA / Apparecchio di illuminazione d'emergenza con sensore: completo di lampada relé di servizio per intervento automatico, di rivelatore di presenza di gas o fumo e relativa segnalazione acustica-luminosa / Apparecchio di illuminazione d'emergenza con sensore: completo di lampada relé di servizio per intervento automatico, di rivelatore di presenza di gas o fumo e relativa segnalazione acustica-luminosa per GPL	cad		358,17	3,03%	10,85
21CL.PR.L.1510.230.c	APPARECCHI PER ILLUMINAZIONE DI EMERGENZA / Apparecchio di illuminazione d'emergenza con sensore: completo di lampada relé di servizio per intervento automatico, di rivelatore di presenza di gas o fumo e relativa segnalazione acustica-luminosa / Apparecchio di illuminazione d'emergenza con sensore: completo di lampada relé di servizio per intervento automatico, di rivelatore di presenza di gas o fumo e relativa segnalazione acustica-luminosa per CO2	cad		388,28	2,79%	10,83
21CL.PR.L.1510.230.d	APPARECCHI PER ILLUMINAZIONE DI EMERGENZA / Apparecchio di illuminazione d'emergenza con sensore: completo di lampada relé di servizio per intervento automatico, di rivelatore di presenza di gas o fumo e relativa segnalazione acustica-luminosa / Apparecchio di illuminazione d'emergenza con sensore: completo di lampada relé di servizio per intervento automatico, di rivelatore di presenza di gas o fumo e relativa segnalazione acustica-luminosa di fumo	cad		413,96	2,62%	10,85
21CL.PR.L.1510.30	APPARECCHI PER ILLUMINAZIONE DI EMERGENZA / Fornitura e posa in opera di apparecchi di illuminazione rettangolari per montaggio incassato o esterno in materiale plastico autoestinguente
21CL.PR.L.1510.30.a	APPARECCHI PER ILLUMINAZIONE DI EMERGENZA / Fornitura e posa in opera di apparecchi di illuminazione rettangolari per montaggio incassato o esterno in materiale plastico autoestinguente / Apparecchi di illuminazione rettangolari per montaggio incassato o esterno in materiale plastico autoestinguente, CEI 34-21/22, con circuito elettronico di controllo, classe isol. II, fusibile, spia rete/ricarica, grado di protezione IP 40, alimentazione ordinaria 220 V c.a. da 120 minuti di autonomia con batteria ermetica NiCd.Tipo permanente con lampada fluorescente: 2x6 W	cad		295,31	3,67%	10,84
21CL.PR.L.1510.30.b	APPARECCHI PER ILLUMINAZIONE DI EMERGENZA / Fornitura e posa in opera di apparecchi di illuminazione rettangolari per montaggio incassato o esterno in materiale plastico autoestinguente / Apparecchi di illuminazione rettangolari per montaggio incassato o esterno in materiale plastico autoestinguente, CEI 34-21/22, con circuito elettronico di controllo, classe isol. II, fusibile, spia rete/ricarica, grado di protezione IP 40, alimentazione ordinaria 220 V c.a. da 120 minuti di autonomia con batteria ermetica NiCd.Tipo permanente con lampada fluorescente: 2x8 W	cad		360,83	3,00%	10,82
21CL.PR.L.1510.30.c	APPARECCHI PER ILLUMINAZIONE DI EMERGENZA / Fornitura e posa in opera di apparecchi di illuminazione rettangolari per montaggio incassato o esterno in materiale plastico autoestinguente / Apparecchi di illuminazione rettangolari per montaggio incassato o esterno in materiale plastico autoestinguente, CEI 34-21/22, con circuito elettronico di controllo, classe isol. II, fusibile, spia rete/ricarica, grado di protezione IP 40, alimentazione ordinaria 220 V c.a. da 120 minuti di autonomia con batteria ermetica NiCd.Tipo permanente con lampada fluorescente: 2x11 W	cad		413,96	2,62%	10,85
21CL.PR.L.1510.40	APPARECCHI PER ILLUMINAZIONE DI EMERGENZA / Fornitura e posa in opera di apparecchi di illuminazione rettangolari per montaggio incassato o esterno in materiale plastico autoestinguente
21CL.PR.L.1510.40.a	APPARECCHI PER ILLUMINAZIONE DI EMERGENZA / Fornitura e posa in opera di apparecchi di illuminazione rettangolari per montaggio incassato o esterno in materiale plastico autoestinguente / Apparecchi di illuminazione rettangolari per montaggio incassato o esterno in materiale plastico autoestinguente, CEI 34-21/22, con circuito elettronico di controllo, classe isol. II, fusibile, spia rete/ricarica, grado di protezione IP 40, alimentazione ordinaria 220 V c.a. da 180 minuti di autonomia con batteria ermetica NiCd.Non permanente con lampada fluorescente: 6 W	cad		175,76	6,17%	10,84
21CL.PR.L.1510.40.b	APPARECCHI PER ILLUMINAZIONE DI EMERGENZA / Fornitura e posa in opera di apparecchi di illuminazione rettangolari per montaggio incassato o esterno in materiale plastico autoestinguente / Apparecchi di illuminazione rettangolari per montaggio incassato o esterno in materiale plastico autoestinguente, CEI 34-21/22, con circuito elettronico di controllo, classe isol. II, fusibile, spia rete/ricarica, grado di protezione IP 40, alimentazione ordinaria 220 V c.a. da 180 minuti di autonomia con batteria ermetica NiCd.Non permanente con lampada fluorescente: 8 W	cad		211,18	5,13%	10,83
21CL.PR.L.1510.40.c	APPARECCHI PER ILLUMINAZIONE DI EMERGENZA / Fornitura e posa in opera di apparecchi di illuminazione rettangolari per montaggio incassato o esterno in materiale plastico autoestinguente / Apparecchi di illuminazione rettangolari per montaggio incassato o esterno in materiale plastico autoestinguente, CEI 34-21/22, con circuito elettronico di controllo, classe isol. II, fusibile, spia rete/ricarica, grado di protezione IP 40, alimentazione ordinaria 220 V c.a. da 180 minuti di autonomia con batteria ermetica NiCd.Non permanente con lampada fluorescente: 11 W	cad		237,74	4,56%	10,84
21CL.PR.L.1510.40.d	APPARECCHI PER ILLUMINAZIONE DI EMERGENZA / Fornitura e posa in opera di apparecchi di illuminazione rettangolari per montaggio incassato o esterno in materiale plastico autoestinguente / Apparecchi di illuminazione rettangolari per montaggio incassato o esterno in materiale plastico autoestinguente, CEI 34-21/22, con circuito elettronico di controllo, classe isol. II, fusibile, spia rete/ricarica, grado di protezione IP 40, alimentazione ordinaria 220 V c.a. da 180 minuti di autonomia con batteria ermetica NiCd.Non permanente con lampada fluorescente: 18 W	cad		272,28	3,98%	10,84
21CL.PR.L.1510.40.e	APPARECCHI PER ILLUMINAZIONE DI EMERGENZA / Fornitura e posa in opera di apparecchi di illuminazione rettangolari per montaggio incassato o esterno in materiale plastico autoestinguente / Apparecchi di illuminazione rettangolari per montaggio incassato o esterno in materiale plastico autoestinguente, CEI 34-21/22, con circuito elettronico di controllo, classe isol. II, fusibile, spia rete/ricarica, grado di protezione IP 40, alimentazione ordinaria 220 V c.a. da 180 minuti di autonomia con batteria ermetica NiCd.Non permanente con lampada fluorescente: 36 W	cad		313,02	3,46%	10,83
21CL.PR.L.1510.40.f	APPARECCHI PER ILLUMINAZIONE DI EMERGENZA / Fornitura e posa in opera di apparecchi di illuminazione rettangolari per montaggio incassato o esterno in materiale plastico autoestinguente / Apparecchi di illuminazione rettangolari per montaggio incassato o esterno in materiale plastico autoestinguente, CEI 34-21/22, con circuito elettronico di controllo, classe isol. II, fusibile, spia rete/ricarica, grado di protezione IP 40, alimentazione ordinaria 220 V c.a. da 180 minuti di autonomia con batteria ermetica NiCd.Non permanente con lampada fluorescente: 58 W	cad		333,38	3,25%	10,83
21CL.PR.L.1510.50	APPARECCHI PER ILLUMINAZIONE DI EMERGENZA / Fornitura e posa in opera di apparecchi di illuminazione rettangolari per montaggio incassato o esterno in materiale plastico autoestinguente
21CL.PR.L.1510.50.a	APPARECCHI PER ILLUMINAZIONE DI EMERGENZA / Fornitura e posa in opera di apparecchi di illuminazione rettangolari per montaggio incassato o esterno in materiale plastico autoestinguente / Apparecchi di illuminazione rettangolari per montaggio incassato o esterno in materiale plastico autoestinguente, CEI 34-21/22, con circuito elettronico di controllo, classe isol. II, fusibile, spia rete/ricarica, grado di protezione IP 40, alimentazione ordinaria 220 V c.a. da 120 minuti di autonomia con batteria ermetica NiCd.Permanente con lampada incandescenza: 8 W	cad		238,63	4,54%	10,83
21CL.PR.L.1510.50.b	APPARECCHI PER ILLUMINAZIONE DI EMERGENZA / Fornitura e posa in opera di apparecchi di illuminazione rettangolari per montaggio incassato o esterno in materiale plastico autoestinguente / Apparecchi di illuminazione rettangolari per montaggio incassato o esterno in materiale plastico autoestinguente, CEI 34-21/22, con circuito elettronico di controllo, classe isol. II, fusibile, spia rete/ricarica, grado di protezione IP 40, alimentazione ordinaria 220 V c.a. da 120 minuti di autonomia con batteria ermetica NiCd.Permanente con lampada incandescenza: 18 W	cad		277,60	3,90%	10,83
21CL.PR.L.1510.50.c	APPARECCHI PER ILLUMINAZIONE DI EMERGENZA / Fornitura e posa in opera di apparecchi di illuminazione rettangolari per montaggio incassato o esterno in materiale plastico autoestinguente / Apparecchi di illuminazione rettangolari per montaggio incassato o esterno in materiale plastico autoestinguente, CEI 34-21/22, con circuito elettronico di controllo, classe isol. II, fusibile, spia rete/ricarica, grado di protezione IP 40, alimentazione ordinaria 220 V c.a. da 120 minuti di autonomia con batteria ermetica NiCd.Permanente con lampada incandescenza: 36 W	cad		371,46	2,92%	10,85
21CL.PR.L.1510.50.d	APPARECCHI PER ILLUMINAZIONE DI EMERGENZA / Fornitura e posa in opera di apparecchi di illuminazione rettangolari per montaggio incassato o esterno in materiale plastico autoestinguente / Apparecchi di illuminazione rettangolari per montaggio incassato o esterno in materiale plastico autoestinguente, CEI 34-21/22, con circuito elettronico di controllo, classe isol. II, fusibile, spia rete/ricarica, grado di protezione IP 40, alimentazione ordinaria 220 V c.a. da 120 minuti di autonomia con batteria ermetica NiCd.Permanente con lampada incandescenza: 58 W	cad		401,57	2,70%	10,84
21CL.PR.L.1510.60	APPARECCHI PER ILLUMINAZIONE DI EMERGENZA / Fornitura e posa in opera di apparecchi di illuminazione rettangolari per montaggio incassato o esterno in materiale plastico autoestinguente
21CL.PR.L.1510.60.a	APPARECCHI PER ILLUMINAZIONE DI EMERGENZA / Fornitura e posa in opera di apparecchi di illuminazione rettangolari per montaggio incassato o esterno in materiale plastico autoestinguente / Apparecchi di illuminazione rettangolari per montaggio incassato o esterno in materiale plastico autoestinguente, CEI 34-21/22, con circuito elettronico di controllo, classe isol. II, fusibile, spia rete/ricarica, grado di protezione IP 40, alimentazione ordinaria 220 V c.a. da 120 minuti di autonomia con batteria ermetica NiCd.Non permanente con lampada ad incandescenza: 2x6 W	cad		241,29	4,49%	10,83
21CL.PR.L.1510.60.b	APPARECCHI PER ILLUMINAZIONE DI EMERGENZA / Fornitura e posa in opera di apparecchi di illuminazione rettangolari per montaggio incassato o esterno in materiale plastico autoestinguente / Apparecchi di illuminazione rettangolari per montaggio incassato o esterno in materiale plastico autoestinguente, CEI 34-21/22, con circuito elettronico di controllo, classe isol. II, fusibile, spia rete/ricarica, grado di protezione IP 40, alimentazione ordinaria 220 V c.a. da 120 minuti di autonomia con batteria ermetica NiCd.Non permanente con lampada ad incandescenza: 2x8 W	cad		313,02	3,46%	10,83
21CL.PR.L.1510.60.c	APPARECCHI PER ILLUMINAZIONE DI EMERGENZA / Fornitura e posa in opera di apparecchi di illuminazione rettangolari per montaggio incassato o esterno in materiale plastico autoestinguente / Apparecchi di illuminazione rettangolari per montaggio incassato o esterno in materiale plastico autoestinguente, CEI 34-21/22, con circuito elettronico di controllo, classe isol. II, fusibile, spia rete/ricarica, grado di protezione IP 40, alimentazione ordinaria 220 V c.a. da 120 minuti di autonomia con batteria ermetica NiCd.Non permanente con lampada ad incandescenza: 2x11 W	cad		329,84	3,29%	10,85
21CL.PR.L.1510.70	APPARECCHI PER ILLUMINAZIONE DI EMERGENZA / Fornitura e pos in opera di apparecchi di illuminazione rettangolari per montaggio incassato o esterno in materiale plastico autoestinguente
21CL.PR.L.1510.70.a	APPARECCHI PER ILLUMINAZIONE DI EMERGENZA / Fornitura e pos in opera di apparecchi di illuminazione rettangolari per montaggio incassato o esterno in materiale plastico autoestinguente / Apparecchi di illuminazione rettangolari per montaggio incassato o esterno in materiale plastico autoestinguente, CEI 34-21/22, con circuito elettronico di controllo, classe isol. II, fusibile, spia rete/ricarica, grado di protezione IP 40, alimentazione ordinaria 220 V c.a. da 120 minuti di autonomia con batteria ermetica NiCd.Permanente ridotta con lampada incandescente: 2x6 W	cad		122,63	8,84%	10,84
21CL.PR.L.1510.70.b	APPARECCHI PER ILLUMINAZIONE DI EMERGENZA / Fornitura e pos in opera di apparecchi di illuminazione rettangolari per montaggio incassato o esterno in materiale plastico autoestinguente / Apparecchi di illuminazione rettangolari per montaggio incassato o esterno in materiale plastico autoestinguente, CEI 34-21/22, con circuito elettronico di controllo, classe isol. II, fusibile, spia rete/ricarica, grado di protezione IP 40, alimentazione ordinaria 220 V c.a. da 120 minuti di autonomia con batteria ermetica NiCd.Permanente ridotta con lampada incandescente: 2x8 W	cad		175,76	6,17%	10,84
21CL.PR.L.1510.70.c	APPARECCHI PER ILLUMINAZIONE DI EMERGENZA / Fornitura e pos in opera di apparecchi di illuminazione rettangolari per montaggio incassato o esterno in materiale plastico autoestinguente / Apparecchi di illuminazione rettangolari per montaggio incassato o esterno in materiale plastico autoestinguente, CEI 34-21/22, con circuito elettronico di controllo, classe isol. II, fusibile, spia rete/ricarica, grado di protezione IP 40, alimentazione ordinaria 220 V c.a. da 120 minuti di autonomia con batteria ermetica NiCd.Permanente ridotta con lampada incandescente: 2x11 W	cad		189,05	5,73%	10,83
21CL.PR.L.1510.80	APPARECCHI PER ILLUMINAZIONE DI EMERGENZA / Fornitura e posa in opera di apparecchi di illuminazione rettangolari per montaggio incassato o esterno in materiale plastico autoestinguente
21CL.PR.L.1510.80.a	APPARECCHI PER ILLUMINAZIONE DI EMERGENZA / Fornitura e posa in opera di apparecchi di illuminazione rettangolari per montaggio incassato o esterno in materiale plastico autoestinguente / Apparecchi di illuminazione rettangolari per montaggio incassato o esterno in materiale plastico autoestinguente, CEI 34-21/22, con circuito elettronico di controllo, classe isol. I, fusibile, spia rete/ricarica, grado di protezione IP 40, con alimentazione ordinaria sia in c.c. 12-48 V ed equipaggiati con lampade fluorescenti 8 W	cad		173,11	6,26%	10,84
21CL.PR.L.1510.80.b	APPARECCHI PER ILLUMINAZIONE DI EMERGENZA / Fornitura e posa in opera di apparecchi di illuminazione rettangolari per montaggio incassato o esterno in materiale plastico autoestinguente / Apparecchi di illuminazione rettangolari per montaggio incassato o esterno in materiale plastico autoestinguente, CEI 34-21/22, con circuito elettronico di controllo, classe isol. I, fusibile, spia rete/ricarica, grado di protezione IP 40, con alimentazione ordinaria sia in c.c. 12-48 V ed equipaggiati con lampade fluorescenti 18 W	cad		208,53	5,20%	10,84
21CL.PR.L.1510.80.c	APPARECCHI PER ILLUMINAZIONE DI EMERGENZA / Fornitura e posa in opera di apparecchi di illuminazione rettangolari per montaggio incassato o esterno in materiale plastico autoestinguente / Apparecchi di illuminazione rettangolari per montaggio incassato o esterno in materiale plastico autoestinguente, CEI 34-21/22, con circuito elettronico di controllo, classe isol. I, fusibile, spia rete/ricarica, grado di protezione IP 40, con alimentazione ordinaria sia in c.c. 12-48 V ed equipaggiati con lampade fluorescenti 24 W	cad		230,66	4,70%	10,84
21CL.PR.L.1510.80.d	APPARECCHI PER ILLUMINAZIONE DI EMERGENZA / Fornitura e posa in opera di apparecchi di illuminazione rettangolari per montaggio incassato o esterno in materiale plastico autoestinguente / Apparecchi di illuminazione rettangolari per montaggio incassato o esterno in materiale plastico autoestinguente, CEI 34-21/22, con circuito elettronico di controllo, classe isol. I, fusibile, spia rete/ricarica, grado di protezione IP 40, con alimentazione ordinaria sia in c.c. 12-48 V ed equipaggiati con lampade fluorescenti 36 W	cad		271,39	3,99%	10,83
21CL.PR.L.1510.90	APPARECCHI PER ILLUMINAZIONE DI EMERGENZA / Fornitura e posa in opera di apparecchi di illuminazione a bandiera IP 40
21CL.PR.L.1510.90.a	APPARECCHI PER ILLUMINAZIONE DI EMERGENZA / Fornitura e posa in opera di apparecchi di illuminazione a bandiera IP 40 / Apparecchi di illuminazione a bandiera IP 40, alimentazione ordinaria 220 V c.a. da 120 minuti di autonomia, con lampada fluorescente.Non permanente 2x6 W	cad		259,67	3,84%	9,97
21CL.PR.L.1510.90.b	APPARECCHI PER ILLUMINAZIONE DI EMERGENZA / Fornitura e posa in opera di apparecchi di illuminazione a bandiera IP 40 / Apparecchi di illuminazione a bandiera IP 40, alimentazione ordinaria 220 V c.a. da 120 minuti di autonomia, con lampada fluorescente.Non permanente 2x8 W	cad		288,89	3,45%	9,97
21CL.PR.L.1540	GRUPPI DI CONTINUITA ASSOLUTA
21CL.PR.L.1540.10	GRUPPI DI CONTINUITA ASSOLUTA / Fornitura e posa in opera di gruppi di Continuità Assoluta, 220 V/50 Hz Monofase, Tipo "COB"
21CL.PR.L.1540.10.a	GRUPPI DI CONTINUITA ASSOLUTA / Fornitura e posa in opera di gruppi di Continuità Assoluta, 220 V/50 Hz Monofase, Tipo "COB" / Gruppi di Continuità Assoluta, 220 V/50 Hz Monofase, con scomparto batterie incorporato e batterie in dotazione valore convenzionale del fattore di potenza cosfi pari a 0,8, caratteristiche nominali della tensione in ingresso uguali a quelle in uscita, compresa l'attivazione dell'impianto.Tipo "COB", stabilità di tensione pari a 1%: potenza apparente nominale 500 VA, autonomia potenza nominale 5 minuti	cad		2735,11	8,59%	234,95
21CL.PR.L.1540.10.b	GRUPPI DI CONTINUITA ASSOLUTA / Fornitura e posa in opera di gruppi di Continuità Assoluta, 220 V/50 Hz Monofase, Tipo "COB" / Gruppi di Continuità Assoluta, 220 V/50 Hz Monofase, con scomparto batterie incorporato e batterie in dotazione valore convenzionale del fattore di potenza cosfi pari a 0,8, caratteristiche nominali della tensione in ingresso uguali a quelle in uscita, compresa l'attivazione dell'impianto.Tipo "COB", stabilità di tensione pari a 1%: potenza apparente nominale 1.000 VA, autonomia potenza nominale 8 minu	cad		3728,12	6,30%	234,87
21CL.PR.L.1540.10.c	GRUPPI DI CONTINUITA ASSOLUTA / Fornitura e posa in opera di gruppi di Continuità Assoluta, 220 V/50 Hz Monofase, Tipo "COB" / Gruppi di Continuità Assoluta, 220 V/50 Hz Monofase, con scomparto batterie incorporato e batterie in dotazione valore convenzionale del fattore di potenza cosfi pari a 0,8, caratteristiche nominali della tensione in ingresso uguali a quelle in uscita, compresa l'attivazione dell'impianto.Tipo "COB", stabilità di tensione pari a 1%: potenza apparente nominale 2.000 VA, autonomia potenza nominale 10 min	cad		6450,33	3,64%	234,79
21CL.PR.L.1540.10.d	GRUPPI DI CONTINUITA ASSOLUTA / Fornitura e posa in opera di gruppi di Continuità Assoluta, 220 V/50 Hz Monofase, Tipo "COB" / Gruppi di Continuità Assoluta, 220 V/50 Hz Monofase, con scomparto batterie incorporato e batterie in dotazione valore convenzionale del fattore di potenza cosfi pari a 0,8, caratteristiche nominali della tensione in ingresso uguali a quelle in uscita, compresa l'attivazione dell'impianto.Tipo "COB", stabilità di tensione pari a 1%: potenza apparente nominale 3.000 VA, autonomia potenza nominale 8 minu	cad		9733,14	2,90%	282,26
21CL.PR.L.1540.10.e	GRUPPI DI CONTINUITA ASSOLUTA / Fornitura e posa in opera di gruppi di Continuità Assoluta, 220 V/50 Hz Monofase, Tipo "COB" / Gruppi di Continuità Assoluta, 220 V/50 Hz Monofase, con scomparto batterie incorporato e batterie in dotazione valore convenzionale del fattore di potenza cosfi pari a 0,8, caratteristiche nominali della tensione in ingresso uguali a quelle in uscita, compresa l'attivazione dell'impianto.Tipo "COB", stabilità di tensione pari a 1%: potenza apparente nominale 6.000 VA, autonomia potenza nominale 7 minu	cad		15352,17	1,84%	282,48
21CL.PR.L.1540.20	GRUPPI DI CONTINUITA ASSOLUTA / Fornitura e posa in opera di Gruppi di Continuità Assoluta, 220 V/50 Hz Monofase, Tipo "LI"
21CL.PR.L.1540.20.a	GRUPPI DI CONTINUITA ASSOLUTA / Fornitura e posa in opera di Gruppi di Continuità Assoluta, 220 V/50 Hz Monofase, Tipo "LI" / Gruppi di Continuità Assoluta, 220 V/50 Hz Monofase, con scomparto batterie incorporato e batterie in dotazione valore convenzionale del fattore di potenza cosfi pari a 0,8, caratteristiche nominali della tensione in ingresso uguali a quelle in uscita, compresa l'attivazione dell'impiantoTipo "LI", stabilità di tensione pari a 5% riferita al funzionamento con rete entro i limiti di tolleranza ammessi (ca 10%) potenza apparente nominale 600 VA, autonomia potenza nominale 5 minuti	cad		2296,11	10,23%	234,89
21CL.PR.L.1540.20.b	GRUPPI DI CONTINUITA ASSOLUTA / Fornitura e posa in opera di Gruppi di Continuità Assoluta, 220 V/50 Hz Monofase, Tipo "LI" / Gruppi di Continuità Assoluta, 220 V/50 Hz Monofase, con scomparto batterie incorporato e batterie in dotazione valore convenzionale del fattore di potenza cosfi pari a 0,8, caratteristiche nominali della tensione in ingresso uguali a quelle in uscita, compresa l'attivazione dell'impiantoTipo "LI", stabilità di tensione pari a 5% riferita al funzionamento con rete entro i limiti di tolleranza ammessi (ca 10%) potenza apparente nominale 1.000 VA, autonomia potenza nominale 8 minu	cad		3278,78	7,17%	235,09
21CL.PR.L.1540.20.c	GRUPPI DI CONTINUITA ASSOLUTA / Fornitura e posa in opera di Gruppi di Continuità Assoluta, 220 V/50 Hz Monofase, Tipo "LI" / Gruppi di Continuità Assoluta, 220 V/50 Hz Monofase, con scomparto batterie incorporato e batterie in dotazione valore convenzionale del fattore di potenza cosfi pari a 0,8, caratteristiche nominali della tensione in ingresso uguali a quelle in uscita, compresa l'attivazione dell'impiantoTipo "LI", stabilità di tensione pari a 5% riferita al funzionamento con rete entro i limiti di tolleranza ammessi (ca 10%) potenza apparente nominale 1.500 VA, autonomia potenza nominale 10 min	cad		4010,62	7,03%	281,95
21CL.PR.L.1540.20.d	GRUPPI DI CONTINUITA ASSOLUTA / Fornitura e posa in opera di Gruppi di Continuità Assoluta, 220 V/50 Hz Monofase, Tipo "LI" / Gruppi di Continuità Assoluta, 220 V/50 Hz Monofase, con scomparto batterie incorporato e batterie in dotazione valore convenzionale del fattore di potenza cosfi pari a 0,8, caratteristiche nominali della tensione in ingresso uguali a quelle in uscita, compresa l'attivazione dell'impiantoTipo "LI", stabilità di tensione pari a 5% riferita al funzionamento con rete entro i limiti di tolleranza ammessi (ca 10%) potenza apparente nominale 2.000 VA, autonomia potenza nominale 8 minu	cad		5992,64	4,71%	282,25
21CL.PR.L.1540.20.e	GRUPPI DI CONTINUITA ASSOLUTA / Fornitura e posa in opera di Gruppi di Continuità Assoluta, 220 V/50 Hz Monofase, Tipo "LI" / Gruppi di Continuità Assoluta, 220 V/50 Hz Monofase, con scomparto batterie incorporato e batterie in dotazione valore convenzionale del fattore di potenza cosfi pari a 0,8, caratteristiche nominali della tensione in ingresso uguali a quelle in uscita, compresa l'attivazione dell'impiantoTipo "LI", stabilità di tensione pari a 5% riferita al funzionamento con rete entro i limiti di tolleranza ammessi (ca 10%) potenza apparente nominale 3.000 VA, autonomia potenza nominale 12 min	cad		8802,16	3,20%	281,67
21CL.PR.L.1540.20.f	GRUPPI DI CONTINUITA ASSOLUTA / Fornitura e posa in opera di Gruppi di Continuità Assoluta, 220 V/50 Hz Monofase, Tipo "LI" / Gruppi di Continuità Assoluta, 220 V/50 Hz Monofase, con scomparto batterie incorporato e batterie in dotazione valore convenzionale del fattore di potenza cosfi pari a 0,8, caratteristiche nominali della tensione in ingresso uguali a quelle in uscita, compresa l'attivazione dell'impiantoTipo "LI", stabilità di tensione pari a 5% riferita al funzionamento con rete entro i limiti di tolleranza ammessi (ca 10%) potenza apparente nominale 5.000 VA, autonomia potenza nominale 12 min	cad		11377,92	2,89%	328,82
21CL.PR.L.1540.30	GRUPPI DI CONTINUITA ASSOLUTA / Fornitura e posa in opera di Gruppi di Continuità Assoluta, 220 V/50 Hz Monofase, Tipo "PSO"
21CL.PR.L.1540.30.a	GRUPPI DI CONTINUITA ASSOLUTA / Fornitura e posa in opera di Gruppi di Continuità Assoluta, 220 V/50 Hz Monofase, Tipo "PSO" / Gruppi di Continuità Assoluta, 220 V/50 Hz Monofase, con scomparto batterie incorporato e batterie in dotazione valore convenzionale del fattore di potenza cosfi pari a 0,8, caratteristiche nominali della tensione in ingresso uguali a quelle in uscita, compresa l'attivazione dell'impianto.Tipo "PSO", con rete entro i limiti di tolleranza ammessi (ca 10%): potenza apparente nominale 300 VA, autonomia potenza nominale 5 minuti	cad		904,87	15,58%	140,98
21CL.PR.L.1540.30.b	GRUPPI DI CONTINUITA ASSOLUTA / Fornitura e posa in opera di Gruppi di Continuità Assoluta, 220 V/50 Hz Monofase, Tipo "PSO" / Gruppi di Continuità Assoluta, 220 V/50 Hz Monofase, con scomparto batterie incorporato e batterie in dotazione valore convenzionale del fattore di potenza cosfi pari a 0,8, caratteristiche nominali della tensione in ingresso uguali a quelle in uscita, compresa l'attivazione dell'impianto.Tipo "PSO", con rete entro i limiti di tolleranza ammessi (ca 10%): potenza apparente nominale 400 VA, autonomia potenza nominale 5 minuti	cad		998,01	14,13%	141,02
21CL.PR.L.1540.30.c	GRUPPI DI CONTINUITA ASSOLUTA / Fornitura e posa in opera di Gruppi di Continuità Assoluta, 220 V/50 Hz Monofase, Tipo "PSO" / Gruppi di Continuità Assoluta, 220 V/50 Hz Monofase, con scomparto batterie incorporato e batterie in dotazione valore convenzionale del fattore di potenza cosfi pari a 0,8, caratteristiche nominali della tensione in ingresso uguali a quelle in uscita, compresa l'attivazione dell'impianto.Tipo "PSO", con rete entro i limiti di tolleranza ammessi (ca 10%): potenza apparente nominale 750 VA, autonomia potenza nominale 5 minuti	cad		1349,66	10,45%	141,04
21CL.PR.L.1540.30.d	GRUPPI DI CONTINUITA ASSOLUTA / Fornitura e posa in opera di Gruppi di Continuità Assoluta, 220 V/50 Hz Monofase, Tipo "PSO" / Gruppi di Continuità Assoluta, 220 V/50 Hz Monofase, con scomparto batterie incorporato e batterie in dotazione valore convenzionale del fattore di potenza cosfi pari a 0,8, caratteristiche nominali della tensione in ingresso uguali a quelle in uscita, compresa l'attivazione dell'impianto.Tipo "PSO", con rete entro i limiti di tolleranza ammessi (ca 10%): potenza apparente nominale 1.000 VA, autonomia potenza nominale 5 minu	cad		1556,54	9,06%	141,02
21CL.PR.L.1540.40	GRUPPI DI CONTINUITA ASSOLUTA / Fornitura e posa in opera di Gruppo di Continuità Assoluta tipo "COB", 380 V/50 Hz Trifase
21CL.PR.L.1540.40.a	GRUPPI DI CONTINUITA ASSOLUTA / Fornitura e posa in opera di Gruppo di Continuità Assoluta tipo "COB", 380 V/50 Hz Trifase / Gruppo di Continuità Assoluta tipo "COB", 380 V/50 Hz Trifase, potenza apparente da 10 a 30 KVA; con scomparto batterie incorporato o con armadio separato e batterie in dotazione, valore convenzionale del fattore di potenza cosfi pari a 0,8, caratteristiche nominali della tensione in ingresso uguali a quelle di uscita, stabilità di tensione pari a 1%, compresa l'attivazione dell'impianto.Con scomparto batterie incorporato: potenza apparente nominale 10 KVA, autonomia potenza nominale 0 minuti	cad		22100,21	1,49%	329,29
21CL.PR.L.1540.40.b	GRUPPI DI CONTINUITA ASSOLUTA / Fornitura e posa in opera di Gruppo di Continuità Assoluta tipo "COB", 380 V/50 Hz Trifase / Gruppo di Continuità Assoluta tipo "COB", 380 V/50 Hz Trifase, potenza apparente da 10 a 30 KVA; con scomparto batterie incorporato o con armadio separato e batterie in dotazione, valore convenzionale del fattore di potenza cosfi pari a 0,8, caratteristiche nominali della tensione in ingresso uguali a quelle di uscita, stabilità di tensione pari a 1%, compresa l'attivazione dell'impianto.Con scomparto batterie incorporato: potenza apparente nominale 10 KVA, autonomia potenza nominale 5 minuti	cad		24630,53	1,53%	376,85
21CL.PR.L.1540.40.c	GRUPPI DI CONTINUITA ASSOLUTA / Fornitura e posa in opera di Gruppo di Continuità Assoluta tipo "COB", 380 V/50 Hz Trifase / Gruppo di Continuità Assoluta tipo "COB", 380 V/50 Hz Trifase, potenza apparente da 10 a 30 KVA; con scomparto batterie incorporato o con armadio separato e batterie in dotazione, valore convenzionale del fattore di potenza cosfi pari a 0,8, caratteristiche nominali della tensione in ingresso uguali a quelle di uscita, stabilità di tensione pari a 1%, compresa l'attivazione dell'impianto.Con scomparto batterie incorporato: potenza apparente nominale 10 KVA, autonomia potenza nominale 15 minut	cad		25950,68	1,27%	329,57
21CL.PR.L.1540.40.d	GRUPPI DI CONTINUITA ASSOLUTA / Fornitura e posa in opera di Gruppo di Continuità Assoluta tipo "COB", 380 V/50 Hz Trifase / Gruppo di Continuità Assoluta tipo "COB", 380 V/50 Hz Trifase, potenza apparente da 10 a 30 KVA; con scomparto batterie incorporato o con armadio separato e batterie in dotazione, valore convenzionale del fattore di potenza cosfi pari a 0,8, caratteristiche nominali della tensione in ingresso uguali a quelle di uscita, stabilità di tensione pari a 1%, compresa l'attivazione dell'impianto.Con scomparto batterie incorporato: potenza apparente nominale 10 KVA, autonomia potenza nominale 30 minut	cad		27043,01	1,22%	329,92
21CL.PR.L.1540.40.e	GRUPPI DI CONTINUITA ASSOLUTA / Fornitura e posa in opera di Gruppo di Continuità Assoluta tipo "COB", 380 V/50 Hz Trifase / Gruppo di Continuità Assoluta tipo "COB", 380 V/50 Hz Trifase, potenza apparente da 10 a 30 KVA; con scomparto batterie incorporato o con armadio separato e batterie in dotazione, valore convenzionale del fattore di potenza cosfi pari a 0,8, caratteristiche nominali della tensione in ingresso uguali a quelle di uscita, stabilità di tensione pari a 1%, compresa l'attivazione dell'impianto.Con scomparto batterie incorporato: potenza apparente nominale 15 KVA, autonomia potenza nominale 0 minuti	cad		22782,93	1,44%	328,07
21CL.PR.L.1540.40.f	GRUPPI DI CONTINUITA ASSOLUTA / Fornitura e posa in opera di Gruppo di Continuità Assoluta tipo "COB", 380 V/50 Hz Trifase / Gruppo di Continuità Assoluta tipo "COB", 380 V/50 Hz Trifase, potenza apparente da 10 a 30 KVA; con scomparto batterie incorporato o con armadio separato e batterie in dotazione, valore convenzionale del fattore di potenza cosfi pari a 0,8, caratteristiche nominali della tensione in ingresso uguali a quelle di uscita, stabilità di tensione pari a 1%, compresa l'attivazione dell'impianto.Con scomparto batterie incorporato: potenza apparente nominale 15 KVA, autonomia potenza nominale 5 minuti	cad		26504,70	1,24%	328,66
21CL.PR.L.1540.40.g	GRUPPI DI CONTINUITA ASSOLUTA / Fornitura e posa in opera di Gruppo di Continuità Assoluta tipo "COB", 380 V/50 Hz Trifase / Gruppo di Continuità Assoluta tipo "COB", 380 V/50 Hz Trifase, potenza apparente da 10 a 30 KVA; con scomparto batterie incorporato o con armadio separato e batterie in dotazione, valore convenzionale del fattore di potenza cosfi pari a 0,8, caratteristiche nominali della tensione in ingresso uguali a quelle di uscita, stabilità di tensione pari a 1%, compresa l'attivazione dell'impianto.Con scomparto batterie incorporato: potenza apparente nominale 15 KVA, autonomia potenza nominale 15 minut	cad		32403,24	1,02%	330,51
21CL.PR.L.1540.40.h	GRUPPI DI CONTINUITA ASSOLUTA / Fornitura e posa in opera di Gruppo di Continuità Assoluta tipo "COB", 380 V/50 Hz Trifase / Gruppo di Continuità Assoluta tipo "COB", 380 V/50 Hz Trifase, potenza apparente da 10 a 30 KVA; con scomparto batterie incorporato o con armadio separato e batterie in dotazione, valore convenzionale del fattore di potenza cosfi pari a 0,8, caratteristiche nominali della tensione in ingresso uguali a quelle di uscita, stabilità di tensione pari a 1%, compresa l'attivazione dell'impianto.Con scomparto batterie incorporato: potenza apparente nominale 20 KVA, autonomia potenza nominale 0 minuti	cad		24647,71	1,33%	327,81
21CL.PR.L.1540.40.i	GRUPPI DI CONTINUITA ASSOLUTA / Fornitura e posa in opera di Gruppo di Continuità Assoluta tipo "COB", 380 V/50 Hz Trifase / Gruppo di Continuità Assoluta tipo "COB", 380 V/50 Hz Trifase, potenza apparente da 10 a 30 KVA; con scomparto batterie incorporato o con armadio separato e batterie in dotazione, valore convenzionale del fattore di potenza cosfi pari a 0,8, caratteristiche nominali della tensione in ingresso uguali a quelle di uscita, stabilità di tensione pari a 1%, compresa l'attivazione dell'impianto.Con scomparto batterie incorporato: potenza apparente nominale 20 KVA, autonomia potenza nominale 5 minuti	cad		28816,13	1,14%	328,50
21CL.PR.L.1540.40.j	GRUPPI DI CONTINUITA ASSOLUTA / Fornitura e posa in opera di Gruppo di Continuità Assoluta tipo "COB", 380 V/50 Hz Trifase / Gruppo di Continuità Assoluta tipo "COB", 380 V/50 Hz Trifase, potenza apparente da 10 a 30 KVA; con scomparto batterie incorporato o con armadio separato e batterie in dotazione, valore convenzionale del fattore di potenza cosfi pari a 0,8, caratteristiche nominali della tensione in ingresso uguali a quelle di uscita, stabilità di tensione pari a 1%, compresa l'attivazione dell'impianto.Con scomparto batterie incorporato: potenza apparente nominale 30 KVA, autonomia potenza nominale 0 minuti	cad		25320,69	1,30%	329,17
21CL.PR.L.1540.40.k	GRUPPI DI CONTINUITA ASSOLUTA / Fornitura e posa in opera di Gruppo di Continuità Assoluta tipo "COB", 380 V/50 Hz Trifase / Gruppo di Continuità Assoluta tipo "COB", 380 V/50 Hz Trifase, potenza apparente da 10 a 30 KVA; con scomparto batterie incorporato o con armadio separato e batterie in dotazione, valore convenzionale del fattore di potenza cosfi pari a 0,8, caratteristiche nominali della tensione in ingresso uguali a quelle di uscita, stabilità di tensione pari a 1%, compresa l'attivazione dell'impianto.Con scomparto batterie incorporato: potenza apparente nominale 30 KVA, autonomia potenza nominale 5 minuti	cad		29945,55	1,10%	329,40
21CL.PR.L.1540.50	GRUPPI DI CONTINUITA ASSOLUTA / Fornitura e posa in opera di Gruppo di Continuità Assoluta tipo "COB", 380 V/50 Hz Trifase, con armadio batterie separato
21CL.PR.L.1540.50.a	GRUPPI DI CONTINUITA ASSOLUTA / Fornitura e posa in opera di Gruppo di Continuità Assoluta tipo "COB", 380 V/50 Hz Trifase, con armadio batterie separato / Gruppo di Continuità Assoluta tipo "COB", 380 V/50 Hz Trifase, potenza apparente da 10 a 30 KVA; con scomparto batterie incorporato o con armadio separato e batterie in dotazione, valore convenzionale del fattore di potenza cosfi pari a 0,8, caratteristiche nominali della tensione in ingresso uguali a quelle di uscita, stabilità di tensione pari a 1%, compresa l'attivazione dell'impianto.Con armadio batterie separato potenza apparente nominale 15 KVA, autonomia potenza nominale 30 minut	cad		22510,59	1,46%	328,65
21CL.PR.L.1540.50.b	GRUPPI DI CONTINUITA ASSOLUTA / Fornitura e posa in opera di Gruppo di Continuità Assoluta tipo "COB", 380 V/50 Hz Trifase, con armadio batterie separato / Gruppo di Continuità Assoluta tipo "COB", 380 V/50 Hz Trifase, potenza apparente da 10 a 30 KVA; con scomparto batterie incorporato o con armadio separato e batterie in dotazione, valore convenzionale del fattore di potenza cosfi pari a 0,8, caratteristiche nominali della tensione in ingresso uguali a quelle di uscita, stabilità di tensione pari a 1%, compresa l'attivazione dell'impianto.Con armadio batterie separato potenza apparente nominale 15 KVA, autonomia potenza nominale 60 minut	cad		36934,55	0,89%	328,72
21CL.PR.L.1540.50.c	GRUPPI DI CONTINUITA ASSOLUTA / Fornitura e posa in opera di Gruppo di Continuità Assoluta tipo "COB", 380 V/50 Hz Trifase, con armadio batterie separato / Gruppo di Continuità Assoluta tipo "COB", 380 V/50 Hz Trifase, potenza apparente da 10 a 30 KVA; con scomparto batterie incorporato o con armadio separato e batterie in dotazione, valore convenzionale del fattore di potenza cosfi pari a 0,8, caratteristiche nominali della tensione in ingresso uguali a quelle di uscita, stabilità di tensione pari a 1%, compresa l'attivazione dell'impianto.Con armadio batterie separato potenza apparente nominale 20 KVA, autonomia potenza nominale 15 minut	cad		35186,81	0,94%	330,76
21CL.PR.L.1540.50.d	GRUPPI DI CONTINUITA ASSOLUTA / Fornitura e posa in opera di Gruppo di Continuità Assoluta tipo "COB", 380 V/50 Hz Trifase, con armadio batterie separato / Gruppo di Continuità Assoluta tipo "COB", 380 V/50 Hz Trifase, potenza apparente da 10 a 30 KVA; con scomparto batterie incorporato o con armadio separato e batterie in dotazione, valore convenzionale del fattore di potenza cosfi pari a 0,8, caratteristiche nominali della tensione in ingresso uguali a quelle di uscita, stabilità di tensione pari a 1%, compresa l'attivazione dell'impianto.Con armadio batterie separato potenza apparente nominale 20 KVA, autonomia potenza nominale 30 minut	cad		38734,86	0,85%	329,25
21CL.PR.L.1540.50.e	GRUPPI DI CONTINUITA ASSOLUTA / Fornitura e posa in opera di Gruppo di Continuità Assoluta tipo "COB", 380 V/50 Hz Trifase, con armadio batterie separato / Gruppo di Continuità Assoluta tipo "COB", 380 V/50 Hz Trifase, potenza apparente da 10 a 30 KVA; con scomparto batterie incorporato o con armadio separato e batterie in dotazione, valore convenzionale del fattore di potenza cosfi pari a 0,8, caratteristiche nominali della tensione in ingresso uguali a quelle di uscita, stabilità di tensione pari a 1%, compresa l'attivazione dell'impianto.Con armadio batterie separato potenza apparente nominale 30 KVA, autonomia potenza nominale 15 minut	cad		36004,01	0,91%	327,64
21CL.PR.L.1540.50.f	GRUPPI DI CONTINUITA ASSOLUTA / Fornitura e posa in opera di Gruppo di Continuità Assoluta tipo "COB", 380 V/50 Hz Trifase, con armadio batterie separato / Gruppo di Continuità Assoluta tipo "COB", 380 V/50 Hz Trifase, potenza apparente da 10 a 30 KVA; con scomparto batterie incorporato o con armadio separato e batterie in dotazione, valore convenzionale del fattore di potenza cosfi pari a 0,8, caratteristiche nominali della tensione in ingresso uguali a quelle di uscita, stabilità di tensione pari a 1%, compresa l'attivazione dell'impianto.Con armadio batterie separato potenza apparente nominale 30 KVA, autonomia potenza nominale 30 minut	cad		39944,23	0,82%	327,54
21CL.PR.L.1540.50.g	GRUPPI DI CONTINUITA ASSOLUTA / Fornitura e posa in opera di Gruppo di Continuità Assoluta tipo "COB", 380 V/50 Hz Trifase, con armadio batterie separato / Gruppo di Continuità Assoluta tipo "COB", 380 V/50 Hz Trifase, potenza apparente da 10 a 30 KVA; con scomparto batterie incorporato o con armadio separato e batterie in dotazione, valore convenzionale del fattore di potenza cosfi pari a 0,8, caratteristiche nominali della tensione in ingresso uguali a quelle di uscita, stabilità di tensione pari a 1%, compresa l'attivazione dell'impianto.Con armadio batterie separato potenza apparente nominale 30 KVA, autonomia potenza nominale 60 minut	cad		53397,48	0,62%	331,06
21CL.PR.L.1540.60	GRUPPI DI CONTINUITA ASSOLUTA / Fornitura e posa in opera di Gruppo di Continuità Assoluta tipo "COB", 380 V/50 Hz Trifase
21CL.PR.L.1540.60.a	GRUPPI DI CONTINUITA ASSOLUTA / Fornitura e posa in opera di Gruppo di Continuità Assoluta tipo "COB", 380 V/50 Hz Trifase / Gruppo di Continuità Assoluta tipo "COB", 380 V/50 Hz Trifase, potenza apparente da 40 a 100 KVA; con armadio batterie separato e batterie in dotazione, valore convenzionale del fattore di potenza cosfi pari a 0,8, caratteristiche nominali della tensione in ingresso uguali a quelle di uscita, stabilità tensione pari a 1%, compresa l'attivazione dell'impianto potenza apparente nominale 40 KVA, autonomia potenza nominale 0 minuti	cad		37243,03	0,88%	327,74
21CL.PR.L.1540.60.b	GRUPPI DI CONTINUITA ASSOLUTA / Fornitura e posa in opera di Gruppo di Continuità Assoluta tipo "COB", 380 V/50 Hz Trifase / Gruppo di Continuità Assoluta tipo "COB", 380 V/50 Hz Trifase, potenza apparente da 40 a 100 KVA; con armadio batterie separato e batterie in dotazione, valore convenzionale del fattore di potenza cosfi pari a 0,8, caratteristiche nominali della tensione in ingresso uguali a quelle di uscita, stabilità tensione pari a 1%, compresa l'attivazione dell'impianto potenza apparente nominale 40 KVA, autonomia potenza nominale 15 minut	cad		53041,52	0,62%	328,86
21CL.PR.L.1540.60.c	GRUPPI DI CONTINUITA ASSOLUTA / Fornitura e posa in opera di Gruppo di Continuità Assoluta tipo "COB", 380 V/50 Hz Trifase / Gruppo di Continuità Assoluta tipo "COB", 380 V/50 Hz Trifase, potenza apparente da 40 a 100 KVA; con armadio batterie separato e batterie in dotazione, valore convenzionale del fattore di potenza cosfi pari a 0,8, caratteristiche nominali della tensione in ingresso uguali a quelle di uscita, stabilità tensione pari a 1%, compresa l'attivazione dell'impianto potenza apparente nominale 40 KVA, autonomia potenza nominale 30 minut	cad		65196,65	0,50%	325,98
21CL.PR.L.1540.60.d	GRUPPI DI CONTINUITA ASSOLUTA / Fornitura e posa in opera di Gruppo di Continuità Assoluta tipo "COB", 380 V/50 Hz Trifase / Gruppo di Continuità Assoluta tipo "COB", 380 V/50 Hz Trifase, potenza apparente da 40 a 100 KVA; con armadio batterie separato e batterie in dotazione, valore convenzionale del fattore di potenza cosfi pari a 0,8, caratteristiche nominali della tensione in ingresso uguali a quelle di uscita, stabilità tensione pari a 1%, compresa l'attivazione dell'impianto potenza apparente nominale 40 KVA, autonomia potenza nominale 60 minut	cad		83149,36	0,40%	332,60
21CL.PR.L.1540.60.e	GRUPPI DI CONTINUITA ASSOLUTA / Fornitura e posa in opera di Gruppo di Continuità Assoluta tipo "COB", 380 V/50 Hz Trifase / Gruppo di Continuità Assoluta tipo "COB", 380 V/50 Hz Trifase, potenza apparente da 40 a 100 KVA; con armadio batterie separato e batterie in dotazione, valore convenzionale del fattore di potenza cosfi pari a 0,8, caratteristiche nominali della tensione in ingresso uguali a quelle di uscita, stabilità tensione pari a 1%, compresa l'attivazione dell'impianto potenza apparente nominale 60 KVA, autonomia potenza nominale 0 minuti	cad		38622,76	0,85%	328,29
21CL.PR.L.1540.60.f	GRUPPI DI CONTINUITA ASSOLUTA / Fornitura e posa in opera di Gruppo di Continuità Assoluta tipo "COB", 380 V/50 Hz Trifase / Gruppo di Continuità Assoluta tipo "COB", 380 V/50 Hz Trifase, potenza apparente da 40 a 100 KVA; con armadio batterie separato e batterie in dotazione, valore convenzionale del fattore di potenza cosfi pari a 0,8, caratteristiche nominali della tensione in ingresso uguali a quelle di uscita, stabilità tensione pari a 1%, compresa l'attivazione dell'impianto potenza apparente nominale 60 KVA, autonomia potenza nominale 15 minut	cad		65486,34	0,50%	327,43
21CL.PR.L.1540.60.g	GRUPPI DI CONTINUITA ASSOLUTA / Fornitura e posa in opera di Gruppo di Continuità Assoluta tipo "COB", 380 V/50 Hz Trifase / Gruppo di Continuità Assoluta tipo "COB", 380 V/50 Hz Trifase, potenza apparente da 40 a 100 KVA; con armadio batterie separato e batterie in dotazione, valore convenzionale del fattore di potenza cosfi pari a 0,8, caratteristiche nominali della tensione in ingresso uguali a quelle di uscita, stabilità tensione pari a 1%, compresa l'attivazione dell'impianto potenza apparente nominale 60 KVA, autonomia potenza nominale 30 minut	cad		70560,89	0,47%	331,64
21CL.PR.L.1540.60.h	GRUPPI DI CONTINUITA ASSOLUTA / Fornitura e posa in opera di Gruppo di Continuità Assoluta tipo "COB", 380 V/50 Hz Trifase / Gruppo di Continuità Assoluta tipo "COB", 380 V/50 Hz Trifase, potenza apparente da 40 a 100 KVA; con armadio batterie separato e batterie in dotazione, valore convenzionale del fattore di potenza cosfi pari a 0,8, caratteristiche nominali della tensione in ingresso uguali a quelle di uscita, stabilità tensione pari a 1%, compresa l'attivazione dell'impianto potenza apparente nominale 60 KVA, autonomia potenza nominale 60 minut	cad		100456,36	0,33%	331,51
21CL.PR.L.1540.60.i	GRUPPI DI CONTINUITA ASSOLUTA / Fornitura e posa in opera di Gruppo di Continuità Assoluta tipo "COB", 380 V/50 Hz Trifase / Gruppo di Continuità Assoluta tipo "COB", 380 V/50 Hz Trifase, potenza apparente da 40 a 100 KVA; con armadio batterie separato e batterie in dotazione, valore convenzionale del fattore di potenza cosfi pari a 0,8, caratteristiche nominali della tensione in ingresso uguali a quelle di uscita, stabilità tensione pari a 1%, compresa l'attivazione dell'impianto potenza apparente nominale 80 KVA, autonomia potenza nominale 0 minuti	cad		43246,72	0,76%	328,68
21CL.PR.L.1540.60.j	GRUPPI DI CONTINUITA ASSOLUTA / Fornitura e posa in opera di Gruppo di Continuità Assoluta tipo "COB", 380 V/50 Hz Trifase / Gruppo di Continuità Assoluta tipo "COB", 380 V/50 Hz Trifase, potenza apparente da 40 a 100 KVA; con armadio batterie separato e batterie in dotazione, valore convenzionale del fattore di potenza cosfi pari a 0,8, caratteristiche nominali della tensione in ingresso uguali a quelle di uscita, stabilità tensione pari a 1%, compresa l'attivazione dell'impianto potenza apparente nominale 80 KVA, autonomia potenza nominale 15 minut	cad		73843,78	0,45%	332,30
21CL.PR.L.1540.60.k	GRUPPI DI CONTINUITA ASSOLUTA / Fornitura e posa in opera di Gruppo di Continuità Assoluta tipo "COB", 380 V/50 Hz Trifase / Gruppo di Continuità Assoluta tipo "COB", 380 V/50 Hz Trifase, potenza apparente da 40 a 100 KVA; con armadio batterie separato e batterie in dotazione, valore convenzionale del fattore di potenza cosfi pari a 0,8, caratteristiche nominali della tensione in ingresso uguali a quelle di uscita, stabilità tensione pari a 1%, compresa l'attivazione dell'impianto potenza apparente nominale 80 KVA, autonomia potenza nominale 30 minut	cad		89142,28	0,37%	329,83
21CL.PR.L.1540.60.l	GRUPPI DI CONTINUITA ASSOLUTA / Fornitura e posa in opera di Gruppo di Continuità Assoluta tipo "COB", 380 V/50 Hz Trifase / Gruppo di Continuità Assoluta tipo "COB", 380 V/50 Hz Trifase, potenza apparente da 40 a 100 KVA; con armadio batterie separato e batterie in dotazione, valore convenzionale del fattore di potenza cosfi pari a 0,8, caratteristiche nominali della tensione in ingresso uguali a quelle di uscita, stabilità tensione pari a 1%, compresa l'attivazione dell'impianto potenza apparente nominale 100 KVA, autonomia potenza nominale 0 minut	cad		44645,79	0,74%	330,38
21CL.PR.L.1540.60.m	GRUPPI DI CONTINUITA ASSOLUTA / Fornitura e posa in opera di Gruppo di Continuità Assoluta tipo "COB", 380 V/50 Hz Trifase / Gruppo di Continuità Assoluta tipo "COB", 380 V/50 Hz Trifase, potenza apparente da 40 a 100 KVA; con armadio batterie separato e batterie in dotazione, valore convenzionale del fattore di potenza cosfi pari a 0,8, caratteristiche nominali della tensione in ingresso uguali a quelle di uscita, stabilità tensione pari a 1%, compresa l'attivazione dell'impianto potenza apparente nominale 100 KVA, autonomia potenza nominale 15 minu	cad		91223,64	0,36%	328,41
21CL.PR.L.1540.60.n	GRUPPI DI CONTINUITA ASSOLUTA / Fornitura e posa in opera di Gruppo di Continuità Assoluta tipo "COB", 380 V/50 Hz Trifase / Gruppo di Continuità Assoluta tipo "COB", 380 V/50 Hz Trifase, potenza apparente da 40 a 100 KVA; con armadio batterie separato e batterie in dotazione, valore convenzionale del fattore di potenza cosfi pari a 0,8, caratteristiche nominali della tensione in ingresso uguali a quelle di uscita, stabilità tensione pari a 1%, compresa l'attivazione dell'impianto potenza apparente nominale 100 KVA, autonomia potenza nominale 30 minu potenza apparente nominale 100 KVA, autonomia potenza nominale 30 minuti	cad		106801,17	0,31%	331,08
21CL.PR.L.1540.70	GRUPPI DI CONTINUITA ASSOLUTA / Fornitura e posa in opera di Gruppo di continuità assoluta tipo "COB", 380 V/50 Hz Trifase con esclusione di armadio batterie e relative batterie
21CL.PR.L.1540.70.a	GRUPPI DI CONTINUITA ASSOLUTA / Fornitura e posa in opera di Gruppo di continuità assoluta tipo "COB", 380 V/50 Hz Trifase con esclusione di armadio batterie e relative batterie / Gruppo di continuità assoluta tipo "COB", 380 V/50 Hz Trifase, potenza apparente superiore a 100 KVA; con esclusione di armadio batterie e relative batterie, valore convenzionale del fattore di potenza cosfi pari a 0,8; raddrizzatore dodecafase con separazione galvanica, caratteristiche nominali della tensione in ingresso uguali a quelle di uscita, stabilità tensione pari a 1%, compresa l'attivazione dell'impianto potenza apparente nominale 125 KVA	cad		79024,55	0,42%	331,90
21CL.PR.L.1540.70.b	GRUPPI DI CONTINUITA ASSOLUTA / Fornitura e posa in opera di Gruppo di continuità assoluta tipo "COB", 380 V/50 Hz Trifase con esclusione di armadio batterie e relative batterie / Gruppo di continuità assoluta tipo "COB", 380 V/50 Hz Trifase, potenza apparente superiore a 100 KVA; con esclusione di armadio batterie e relative batterie, valore convenzionale del fattore di potenza cosfi pari a 0,8; raddrizzatore dodecafase con separazione galvanica, caratteristiche nominali della tensione in ingresso uguali a quelle di uscita, stabilità tensione pari a 1%, compresa l'attivazione dell'impianto potenza apparente nominale 150 KVA	cad		84183,92	0,39%	328,32
21CL.PR.L.1540.70.c	GRUPPI DI CONTINUITA ASSOLUTA / Fornitura e posa in opera di Gruppo di continuità assoluta tipo "COB", 380 V/50 Hz Trifase con esclusione di armadio batterie e relative batterie / Gruppo di continuità assoluta tipo "COB", 380 V/50 Hz Trifase, potenza apparente superiore a 100 KVA; con esclusione di armadio batterie e relative batterie, valore convenzionale del fattore di potenza cosfi pari a 0,8; raddrizzatore dodecafase con separazione galvanica, caratteristiche nominali della tensione in ingresso uguali a quelle di uscita, stabilità tensione pari a 1%, compresa l'attivazione dell'impianto potenza apparente nominale 200 KVA	cad		94951,22	0,35%	332,33
21CL.PR.L.1540.70.d	GRUPPI DI CONTINUITA ASSOLUTA / Fornitura e posa in opera di Gruppo di continuità assoluta tipo "COB", 380 V/50 Hz Trifase con esclusione di armadio batterie e relative batterie / Gruppo di continuità assoluta tipo "COB", 380 V/50 Hz Trifase, potenza apparente superiore a 100 KVA; con esclusione di armadio batterie e relative batterie, valore convenzionale del fattore di potenza cosfi pari a 0,8; raddrizzatore dodecafase con separazione galvanica, caratteristiche nominali della tensione in ingresso uguali a quelle di uscita, stabilità tensione pari a 1%, compresa l'attivazione dell'impianto potenza apparente nominale 250 KVA	cad		111094,95	0,30%	333,28
21CL.PR.L.1540.70.e	GRUPPI DI CONTINUITA ASSOLUTA / Fornitura e posa in opera di Gruppo di continuità assoluta tipo "COB", 380 V/50 Hz Trifase con esclusione di armadio batterie e relative batterie / Gruppo di continuità assoluta tipo "COB", 380 V/50 Hz Trifase, potenza apparente superiore a 100 KVA; con esclusione di armadio batterie e relative batterie, valore convenzionale del fattore di potenza cosfi pari a 0,8; raddrizzatore dodecafase con separazione galvanica, caratteristiche nominali della tensione in ingresso uguali a quelle di uscita, stabilità tensione pari a 1%, compresa l'attivazione dell'impianto potenza apparente nominale 300 KVA	cad		111024,22	0,30%	333,07
21CL.PR.L.1540.70.f	GRUPPI DI CONTINUITA ASSOLUTA / Fornitura e posa in opera di Gruppo di continuità assoluta tipo "COB", 380 V/50 Hz Trifase con esclusione di armadio batterie e relative batterie / Gruppo di continuità assoluta tipo "COB", 380 V/50 Hz Trifase, potenza apparente superiore a 100 KVA; con esclusione di armadio batterie e relative batterie, valore convenzionale del fattore di potenza cosfi pari a 0,8; raddrizzatore dodecafase con separazione galvanica, caratteristiche nominali della tensione in ingresso uguali a quelle di uscita, stabilità tensione pari a 1%, compresa l'attivazione dell'impianto potenza apparente nominale 350 KVA	cad		120250,61	0,27%	324,68
21CL.PR.L.1540.70.g	GRUPPI DI CONTINUITA ASSOLUTA / Fornitura e posa in opera di Gruppo di continuità assoluta tipo "COB", 380 V/50 Hz Trifase con esclusione di armadio batterie e relative batterie / Gruppo di continuità assoluta tipo "COB", 380 V/50 Hz Trifase, potenza apparente superiore a 100 KVA; con esclusione di armadio batterie e relative batterie, valore convenzionale del fattore di potenza cosfi pari a 0,8; raddrizzatore dodecafase con separazione galvanica, caratteristiche nominali della tensione in ingresso uguali a quelle di uscita, stabilità tensione pari a 1%, compresa l'attivazione dell'impianto potenza apparente nominale 400 KVA	cad		135231,32	0,24%	324,56
21CL.PR.L.1550	ACCUMULATORI STAZIONARI
21CL.PR.L.1550.10	ACCUMULATORI STAZIONARI / Fornitura e posa in opera di accumulatori stazionari al piombo di tipo ermetico a ricombinazione dei gas
21CL.PR.L.1550.10.a	ACCUMULATORI STAZIONARI / Fornitura e posa in opera di accumulatori stazionari al piombo di tipo ermetico a ricombinazione dei gas / Accumulatori stazionari al piombo di tipo ermetico a ricombinazione dei gas, con elettrolito in soluzione acquosa di acido solforico e piastre in lega di piombo-calcio-stagno, contenitore monoblocco in ABS ritardante la fiamma con valvole di sicurezza, conformi CEI 21.6, temperatura di lavoro da -10 °C a +40 °C , inclusi tassa COBAT, cavi, accessori e morsetteria per cablaggio 12 V, capacità 25 Ah	cad		183,91	5,11%	9,40
21CL.PR.L.1550.10.b	ACCUMULATORI STAZIONARI / Fornitura e posa in opera di accumulatori stazionari al piombo di tipo ermetico a ricombinazione dei gas / Accumulatori stazionari al piombo di tipo ermetico a ricombinazione dei gas, con elettrolito in soluzione acquosa di acido solforico e piastre in lega di piombo-calcio-stagno, contenitore monoblocco in ABS ritardante la fiamma con valvole di sicurezza, conformi CEI 21.6, temperatura di lavoro da -10 °C a +40 °C , inclusi tassa COBAT, cavi, accessori e morsetteria per cablaggio 12 V, capacità 30 Ah	cad		204,52	4,60%	9,41
21CL.PR.L.1550.10.c	ACCUMULATORI STAZIONARI / Fornitura e posa in opera di accumulatori stazionari al piombo di tipo ermetico a ricombinazione dei gas / Accumulatori stazionari al piombo di tipo ermetico a ricombinazione dei gas, con elettrolito in soluzione acquosa di acido solforico e piastre in lega di piombo-calcio-stagno, contenitore monoblocco in ABS ritardante la fiamma con valvole di sicurezza, conformi CEI 21.6, temperatura di lavoro da -10 °C a +40 °C , inclusi tassa COBAT, cavi, accessori e morsetteria per cablaggio 12 V, capacità 37 Ah	cad		224,10	4,19%	9,39
21CL.PR.L.1550.10.d	ACCUMULATORI STAZIONARI / Fornitura e posa in opera di accumulatori stazionari al piombo di tipo ermetico a ricombinazione dei gas / Accumulatori stazionari al piombo di tipo ermetico a ricombinazione dei gas, con elettrolito in soluzione acquosa di acido solforico e piastre in lega di piombo-calcio-stagno, contenitore monoblocco in ABS ritardante la fiamma con valvole di sicurezza, conformi CEI 21.6, temperatura di lavoro da -10 °C a +40 °C , inclusi tassa COBAT, cavi, accessori e morsetteria per cablaggio 12 V, capacità 50 Ah	cad		276,98	3,39%	9,39
21CL.PR.L.1550.10.e	ACCUMULATORI STAZIONARI / Fornitura e posa in opera di accumulatori stazionari al piombo di tipo ermetico a ricombinazione dei gas / Accumulatori stazionari al piombo di tipo ermetico a ricombinazione dei gas, con elettrolito in soluzione acquosa di acido solforico e piastre in lega di piombo-calcio-stagno, contenitore monoblocco in ABS ritardante la fiamma con valvole di sicurezza, conformi CEI 21.6, temperatura di lavoro da -10 °C a +40 °C , inclusi tassa COBAT, cavi, accessori e morsetteria per cablaggio 12 V, capacità 75 Ah	cad		376,53	2,50%	9,41
21CL.PR.L.1550.10.f	ACCUMULATORI STAZIONARI / Fornitura e posa in opera di accumulatori stazionari al piombo di tipo ermetico a ricombinazione dei gas / Accumulatori stazionari al piombo di tipo ermetico a ricombinazione dei gas, con elettrolito in soluzione acquosa di acido solforico e piastre in lega di piombo-calcio-stagno, contenitore monoblocco in ABS ritardante la fiamma con valvole di sicurezza, conformi CEI 21.6, temperatura di lavoro da -10 °C a +40 °C , inclusi tassa COBAT, cavi, accessori e morsetteria per cablaggio 6 V, capacità 75 Ah	cad		228,80	4,11%	9,40
21CL.PR.L.1550.10.g	ACCUMULATORI STAZIONARI / Fornitura e posa in opera di accumulatori stazionari al piombo di tipo ermetico a ricombinazione dei gas / Accumulatori stazionari al piombo di tipo ermetico a ricombinazione dei gas, con elettrolito in soluzione acquosa di acido solforico e piastre in lega di piombo-calcio-stagno, contenitore monoblocco in ABS ritardante la fiamma con valvole di sicurezza, conformi CEI 21.6, temperatura di lavoro da -10 °C a +40 °C , inclusi tassa COBAT, cavi, accessori e morsetteria per cablaggio 6 V, capacità 100 Ah	cad		262,85	3,58%	9,41
21CL.PR.L.1550.10.h	ACCUMULATORI STAZIONARI / Fornitura e posa in opera di accumulatori stazionari al piombo di tipo ermetico a ricombinazione dei gas / Accumulatori stazionari al piombo di tipo ermetico a ricombinazione dei gas, con elettrolito in soluzione acquosa di acido solforico e piastre in lega di piombo-calcio-stagno, contenitore monoblocco in ABS ritardante la fiamma con valvole di sicurezza, conformi CEI 21.6, temperatura di lavoro da -10 °C a +40 °C , inclusi tassa COBAT, cavi, accessori e morsetteria per cablaggio 6 V, capacità 180 Ah	cad		412,52	2,28%	9,41
21CL.PR.L.1550.20	ACCUMULATORI STAZIONARI / Fornitura e posa in opera di armadio modulare per accumulatori stazionari ermetici in acciaio zincato
21CL.PR.L.1550.20.a	ACCUMULATORI STAZIONARI / Fornitura e posa in opera di armadio modulare per accumulatori stazionari ermetici in acciaio zincato / Armadio modulare per accumulatori stazionari ermetici, in acciaio zincato verniciato con polveri epossidiche, completo di scaffali e portelli con maniglie dimensioni 800x500x1800	cad		2449,63	0,38%	9,31
21CL.PR.L.1550.20.b	ACCUMULATORI STAZIONARI / Fornitura e posa in opera di armadio modulare per accumulatori stazionari ermetici in acciaio zincato / Armadio modulare per accumulatori stazionari ermetici, in acciaio zincato verniciato con polveri epossidiche, completo di scaffali e portelli con maniglie dimensioni 1250x800x1800	cad		3519,49	0,27%	9,50
21CL.PR.L.1610	IMPIANTI A ZONE
21CL.PR.L.1610.10	IMPIANTI A ZONE / Fornitura e posa in opera di centrale convenzionale di segnalazione automatica di incendio, per impianti a zone
21CL.PR.L.1610.10.a	IMPIANTI A ZONE / Fornitura e posa in opera di centrale convenzionale di segnalazione automatica di incendio, per impianti a zone / Centrale convenzionale di segnalazione automatica di incendio, per impianti a zone, centrale a microprocessore, tastiera di programmazione ed abilitazioni funzioni, visualizzazioni allarmi a led, possibilità di esclusione della singola zona, segnalazione acustica degli allarmi e dei guasti con ronzatore; uscita temporizzata per sirena esterna, allarme generale temporizzato, uscite per: preallarme generale, allarme generale, guasto, uscita seriale; alimentazione 220 V-50 Hz; batteria tampone per autonomia 24 h; massimo 31 rivelatori per zona, massima lunghezza di zona 1500 m; contenitore metallico con grado di protezione IP 43.Compresa l'attivazione dell'impianto a 2 zone di rivelazione	cad		1238,89	20,26%	251,00
21CL.PR.L.1610.10.b	IMPIANTI A ZONE / Fornitura e posa in opera di centrale convenzionale di segnalazione automatica di incendio, per impianti a zone / Centrale convenzionale di segnalazione automatica di incendio, per impianti a zone, centrale a microprocessore, tastiera di programmazione ed abilitazioni funzioni, visualizzazioni allarmi a led, possibilità di esclusione della singola zona, segnalazione acustica degli allarmi e dei guasti con ronzatore; uscita temporizzata per sirena esterna, allarme generale temporizzato, uscite per: preallarme generale, allarme generale, guasto, uscita seriale; alimentazione 220 V-50 Hz; batteria tampone per autonomia 24 h; massimo 31 rivelatori per zona, massima lunghezza di zona 1500 m; contenitore metallico con grado di protezione IP 43.Compresa l'attivazione dell'impianto a 4 zone di rivelazione	cad		1861,92	20,22%	376,48
21CL.PR.L.1610.10.d	IMPIANTI A ZONE / Fornitura e posa in opera di centrale convenzionale di segnalazione automatica di incendio, per impianti a zone / Centrale convenzionale di segnalazione automatica di incendio, per impianti a zone, centrale a microprocessore, tastiera di programmazione ed abilitazioni funzioni, visualizzazioni allarmi a led, possibilità di esclusione della singola zona, segnalazione acustica degli allarmi e dei guasti con ronzatore; uscita temporizzata per sirena esterna, allarme generale temporizzato, uscite per: preallarme generale, allarme generale, guasto, uscita seriale; alimentazione 220 V-50 Hz; batteria tampone per autonomia 24 h; massimo 31 rivelatori per zona, massima lunghezza di zona 1500 m; contenitore metallico con grado di protezione IP 43.Compresa l'attivazione dell'impianto a 8 zone di rivelazione espandibile fino a 16 zone	cad		3000,65	20,91%	627,44
21CL.PR.L.1610.10.e	IMPIANTI A ZONE / Fornitura e posa in opera di centrale convenzionale di segnalazione automatica di incendio, per impianti a zone / Centrale convenzionale di segnalazione automatica di incendio, per impianti a zone, centrale a microprocessore, tastiera di programmazione ed abilitazioni funzioni, visualizzazioni allarmi a led, possibilità di esclusione della singola zona, segnalazione acustica degli allarmi e dei guasti con ronzatore; uscita temporizzata per sirena esterna, allarme generale temporizzato, uscite per: preallarme generale, allarme generale, guasto, uscita seriale; alimentazione 220 V-50 Hz; batteria tampone per autonomia 24 h; massimo 31 rivelatori per zona, massima lunghezza di zona 1500 m; contenitore metallico con grado di protezione IP 43.Compresa l'attivazione dell'impianto a 16 zone di rivelazione espandibile fino a 120 zone	cad		6183,50	20,30%	1255,25
21CL.PR.L.1610.30	IMPIANTI A ZONE / Fornitura e posa in opera di centrale convenzionale di segnalazione automatica di gas a 2 zone, massimo 2 rivelatori per zona
21CL.PR.L.1610.30.a	IMPIANTI A ZONE / Fornitura e posa in opera di centrale convenzionale di segnalazione automatica di gas a 2 zone, massimo 2 rivelatori per zona / Centrale convenzionale di segnalazione automatica di gas a 2 zone, massimo 2 rivelatori per zona, con microprocessore, segnalazione allarme acustica e a led, segnalazione di preallarme generale, allarme generale e guasto; uscita per sirena esterna; alimentazione 220 V-50 Hz; batteria tampone per autonomia 24 h, contenitore metallico con grado di protezione IP 43.Compresa l'attivazione dell'impianto Centrale convenzionale di segnalazione automatica di gas a 2 zone	cad		1175,10	21,36%	251,00
21CL.PR.L.1610.40	IMPIANTI A ZONE / Rivelatore ottico di fumo, a diffusione di luce, sensibile al fumo visibile, alimentazione 24 V c.c., indicazione ottica di allarme a mezzo led, massima temperatura ammissibile 60 ¦C.Compresa l'attivazione dell'impianto
21CL.PR.L.1610.40.a	IMPIANTI A ZONE / Rivelatore ottico di fumo, a diffusione di luce, sensibile al fumo visibile, alimentazione 24 V c.c., indicazione ottica di allarme a mezzo led, massima temperatura ammissibile 60 ¦C.Compresa l'attivazione dell'impianto / Rivelatore ottico di fumo, a diffusione di luce, sensibile al fumo visibile, alimentazione 24 V c.c., indicazione ottica di allarme a mezzo led, massima temperatura ammissibile 60 °C .Compresa l'attivazione dell'impianto completo di base d	cad		177,45	28,29%	50,20
21CL.PR.L.1610.40.c	IMPIANTI A ZONE / Rivelatore ottico di fumo, a diffusione di luce, sensibile al fumo visibile, alimentazione 24 V c.c., indicazione ottica di allarme a mezzo led, massima temperatura ammissibile 60 ¦C.Compresa l'attivazione dell'impianto / Rivelatore ottico di fumo, a diffusione di luce, sensibile al fumo visibile, alimentazione 24 V c.c., indicazione ottica di allarme a mezzo led, massima temperatura ammissibile 60 °C .Compresa l'attivazione dell'impianto con relÞ ausiliari	cad		209,24	23,99%	50,20
21CL.PR.L.1610.40.d	IMPIANTI A ZONE / Rivelatore ottico di fumo, a diffusione di luce, sensibile al fumo visibile, alimentazione 24 V c.c., indicazione ottica di allarme a mezzo led, massima temperatura ammissibile 60 ¦C.Compresa l'attivazione dell'impianto / Rivelatore ottico di fumo, a diffusione di luce, sensibile al fumo visibile, alimentazione 24 V c.c., indicazione ottica di allarme a mezzo led, massima temperatura ammissibile 60 °C .Compresa l'attivazione dell'impianto per condotte di as	cad		434,80	23,09%	100,40
21CL.PR.L.1610.50	IMPIANTI A ZONE / Rivelatore convenzionale termico, del tipo termovelocimetrico, alimentazione 24 V c.c., indicazione ottica di allarme a mezzo led, massima temperatura ammissibile 60 ¦C.Compresa l'attivazione dell'impianto:
21CL.PR.L.1610.50.a	IMPIANTI A ZONE / Rivelatore convenzionale termico, del tipo termovelocimetrico, alimentazione 24 V c.c., indicazione ottica di allarme a mezzo led, massima temperatura ammissibile 60 ¦C.Compresa l'attivazione dell'impianto: / Rivelatore convenzionale termico, del tipo termovelocimetrico, alimentazione 24 V c.c., indicazione ottica di allarme a mezzo led, massima temperatura ammissibile 60 °C .Compresa l'attivazione dell'impianto: completo di base d	cad		138,89	27,11%	37,65
21CL.PR.L.1610.60	IMPIANTI A ZONE / Rivelatore convenzionale ionico, a doppia camera di ionizzazione, sensibile anche al fumo non visibile, alimentazione 24 V c.c., indicazione ottica di allarme a mezzo led, massima temperatura ammissibile 60 ¦C. Compresa l'attivazione dell'impianto
21CL.PR.L.1610.60.a	IMPIANTI A ZONE / Rivelatore convenzionale ionico, a doppia camera di ionizzazione, sensibile anche al fumo non visibile, alimentazione 24 V c.c., indicazione ottica di allarme a mezzo led, massima temperatura ammissibile 60 ¦C. Compresa l'attivazione dell'impianto / Rivelatore convenzionale ionico, a doppia camera di ionizzazione, sensibile anche al fumo non visibile, alimentazione 24 V c.c., indicazione ottica di allarme a mezzo led, massima temperatura ammissibile 60 °C . Compresa l'attivazione dell'impianto c	cad		155,60	23,93%	37,24
21CL.PR.L.1610.60.d	IMPIANTI A ZONE / Rivelatore convenzionale ionico, a doppia camera di ionizzazione, sensibile anche al fumo non visibile, alimentazione 24 V c.c., indicazione ottica di allarme a mezzo led, massima temperatura ammissibile 60 ¦C. Compresa l'attivazione dell'impianto / Rivelatore convenzionale ionico, a doppia camera di ionizzazione, sensibile anche al fumo non visibile, alimentazione 24 V c.c., indicazione ottica di allarme a mezzo led, massima temperatura ammissibile 60 °C . Compresa l'attivazione dell'impianto p	cad		434,80	23,09%	100,40
21CL.PR.L.1610.70	IMPIANTI A ZONE / Fornitura e posa in opera di rivelatore lineare, compresa l'attivazione dell'impianto
21CL.PR.L.1610.70.a	IMPIANTI A ZONE / Fornitura e posa in opera di rivelatore lineare, compresa l'attivazione dell'impianto / Rivelatore lineare, compresa l'attivazione dell'impianto: ottico di fumo, tipo a riflessione portata 25 m, completa di unità cat	cad		993,53	20,21%	200,79
21CL.PR.L.1610.70.b	IMPIANTI A ZONE / Fornitura e posa in opera di rivelatore lineare, compresa l'attivazione dell'impianto / Rivelatore lineare, compresa l'attivazione dell'impianto: ottico a barriera di fumo e calore portata 100 m, ad un trasmettitore ed a un ricevitore completa di unità reflex	cad		1923,05	20,88%	401,53
21CL.PR.L.1610.80	IMPIANTI A ZONE / Fornitura e posa in opera di rivelatore convenzionale di gas, con due soglie di intervento regolabili separatamente
21CL.PR.L.1610.80.a	IMPIANTI A ZONE / Fornitura e posa in opera di rivelatore convenzionale di gas, con due soglie di intervento regolabili separatamente / Rivelatore convenzionale di gas, con due soglie di intervento regolabili separatamente, doppio led di indicazione, uscita compatibile con centrali antincendio, uscita di ripetizione su pannello remoto. Compresa l'attivazione dell'impianto di metano o GPL, in contenitore plastico	cad		461,58	21,75%	100,39
21CL.PR.L.1610.80.b	IMPIANTI A ZONE / Fornitura e posa in opera di rivelatore convenzionale di gas, con due soglie di intervento regolabili separatamente / Rivelatore convenzionale di gas, con due soglie di intervento regolabili separatamente, doppio led di indicazione, uscita compatibile con centrali antincendio, uscita di ripetizione su pannello remoto. Compresa l'attivazione dell'impianto di gas esplosivi, in contenitore plastico stagno IP 67	cad		561,46	22,35%	125,49
21CL.PR.L.1610.80.c	IMPIANTI A ZONE / Fornitura e posa in opera di rivelatore convenzionale di gas, con due soglie di intervento regolabili separatamente / Rivelatore convenzionale di gas, con due soglie di intervento regolabili separatamente, doppio led di indicazione, uscita compatibile con centrali antincendio, uscita di ripetizione su pannello remoto. Compresa l'attivazione dell'impianto di CO2 in contenitore plastico stagno IP 67	cad		590,49	21,25%	125,48
21CL.PR.L.1610.90	IMPIANTI A ZONE / Fornitura e posa in opera di rivelatore convenzionale di allagamento, compresa l'attivazione dell'impianto per locali e sottopedana
21CL.PR.L.1610.90.a	IMPIANTI A ZONE / Fornitura e posa in opera di rivelatore convenzionale di allagamento, compresa l'attivazione dell'impianto per locali e sottopedana / Rivelatore convenzionale di allagamento, compresa l'attivazione dell'impianto tipo puntiforme	cad		135,32	18,55%	25,10
21CL.PR.L.1610.90.b	IMPIANTI A ZONE / Fornitura e posa in opera di rivelatore convenzionale di allagamento, compresa l'attivazione dell'impianto per locali e sottopedana / Rivelatore convenzionale di allagamento, compresa l'attivazione dell'impianto per locali e sottopedana, in contenitore con grado di protezione IP 67	cad		368,56	17,03%	62,77
21CL.PR.L.1610.90.c	IMPIANTI A ZONE / Fornitura e posa in opera di rivelatore convenzionale di allagamento, compresa l'attivazione dell'impianto per locali e sottopedana / Rivelatore convenzionale di allagamento, compresa l'attivazione dell'impianto con sensore del tipo a nastro, in contenitore predisposto per fissaggio a parete con grado di protezione IP 55	cad		379,36	19,85%	75,30
21CL.PR.L.1620	IMPIANTI A INDIRIZZAMENTO INDIVIDUALE
21CL.PR.L.1620.10	IMPIANTI A INDIRIZZAMENTO INDIVIDUALE / Centrale di segnalazione automatica di incendio, per impianti ad indirizzamento individuale, centrale a microprocesore ad 1 linea indirizzata analogica, tastiera di programmazione ed abilitazioni funzioni, display a 32 caratteri su 2 righe, visualizz
21CL.PR.L.1620.10.a	IMPIANTI A INDIRIZZAMENTO INDIVIDUALE / Centrale di segnalazione automatica di incendio, per impianti ad indirizzamento individuale, centrale a microprocesore ad 1 linea indirizzata analogica, tastiera di programmazione ed abilitazioni funzioni, display a 32 caratteri su 2 righe, visualizz / Centrale di segnalazione automatica di incendio, per impianti ad indirizzamento individuale, centrale a microprocesore ad 1 linea indirizzata analogica, tastiera di programmazione ed abilitazioni funzioni, display a 32 caratteri su 2 righe,	cad		4424,16	19,86%	878,64
21CL.PR.L.1620.20	IMPIANTI A INDIRIZZAMENTO INDIVIDUALE / Centrale di segnalazione automatica di incendio, per impianti ad indirizzamento individuale, centrale a microprocessore, interfaccia per linee ad indirizzamento analogico, 99 sensori per linea, interfaccia seriale, pannello sinottico di visualizzazio
21CL.PR.L.1620.20.a	IMPIANTI A INDIRIZZAMENTO INDIVIDUALE / Centrale di segnalazione automatica di incendio, per impianti ad indirizzamento individuale, centrale a microprocessore, interfaccia per linee ad indirizzamento analogico, 99 sensori per linea, interfaccia seriale, pannello sinottico di visualizzazio / Centrale di segnalazione automatica di incendio, per impianti ad indirizzamento individuale, centrale a microprocessore, interfaccia per linee ad indirizzamento analogico, 99 sensori per linea, interfaccia seriale, pannello sinottic	cad		10491,04	19,14%	2007,99
21CL.PR.L.1620.20.b	IMPIANTI A INDIRIZZAMENTO INDIVIDUALE / Centrale di segnalazione automatica di incendio, per impianti ad indirizzamento individuale, centrale a microprocessore, interfaccia per linee ad indirizzamento analogico, 99 sensori per linea, interfaccia seriale, pannello sinottico di visualizzazio / Centrale di segnalazione automatica di incendio, per impianti ad indirizzamento individuale, centrale a microprocessore, interfaccia per linee ad indirizzamento analogico, 99 sensori per linea, interfaccia seriale, pannello sinottic	cad		13472,31	18,63%	2509,89
21CL.PR.L.1620.30	IMPIANTI A INDIRIZZAMENTO INDIVIDUALE / Centrale di segnalazione automatica di gas, per impianti ad indirizzamento individuale, centrale a microprocessore con due linee indirizzate analogiche, tastiera di programmazione ed abilitazione funzioni, display a 32 caratteri su due righe, segnala
21CL.PR.L.1620.30.a	IMPIANTI A INDIRIZZAMENTO INDIVIDUALE / Centrale di segnalazione automatica di gas, per impianti ad indirizzamento individuale, centrale a microprocessore con due linee indirizzate analogiche, tastiera di programmazione ed abilitazione funzioni, display a 32 caratteri su due righe, segnala / Centrale di segnalazione automatica di gas, per impianti ad indirizzamento individuale, centrale a microprocessore con due linee indirizzate analogiche, tastiera di programmazione ed abilitazione funzioni, display a 32 caratteri su due righe	cad		12950,16	19,38%	2509,74
21CL.PR.L.1620.40	IMPIANTI A INDIRIZZAMENTO INDIVIDUALE / Rivelatore ottico di fumo, a diffusione della luce, sensibile al fumo visibile, per impianti analogici ad indirizzamento individuale.Compresa l'attivazione dell'impianto:
21CL.PR.L.1620.40.a	IMPIANTI A INDIRIZZAMENTO INDIVIDUALE / Rivelatore ottico di fumo, a diffusione della luce, sensibile al fumo visibile, per impianti analogici ad indirizzamento individuale.Compresa l'attivazione dell'impianto: / Rivelatore ottico di fumo, a diffusione della luce, sensibile al fumo visibile, per impianti analogici ad indirizzamento individuale.Compresa l'attivazione dell'impianto: completo di base di montaggio	cad		223,74	22,44%	50,21
21CL.PR.L.1620.40.b	IMPIANTI A INDIRIZZAMENTO INDIVIDUALE / Rivelatore ottico di fumo, a diffusione della luce, sensibile al fumo visibile, per impianti analogici ad indirizzamento individuale.Compresa l'attivazione dell'impianto: / Rivelatore ottico di fumo, a diffusione della luce, sensibile al fumo visibile, per impianti analogici ad indirizzamento individuale.Compresa l'attivazione dell'impianto: per condotte di aspirazione, completo di tubo di aspirazione da 30 cm	cad		473,80	21,19%	100,40
21CL.PR.L.1620.50	IMPIANTI A INDIRIZZAMENTO INDIVIDUALE / Rivelatore termico, del tipo termovelocimetrico, per impianti analogici ad indirizzamento individuale, completo di base di montaggio. Compresa l'attivazione dell'impianto
21CL.PR.L.1620.50.a	IMPIANTI A INDIRIZZAMENTO INDIVIDUALE / Rivelatore termico, del tipo termovelocimetrico, per impianti analogici ad indirizzamento individuale, completo di base di montaggio. Compresa l'attivazione dell'impianto / Rivelatore termico, del tipo termovelocimetrico, per impianti analogici ad indirizzamento individuale, completo di base di montaggio. Compresa l'attivazione dell'impianto Rivelatore termico, del tipo termovelocimetrico	cad		200,55	25,03%	50,20
21CL.PR.L.1620.60	IMPIANTI A INDIRIZZAMENTO INDIVIDUALE / Rilevatore ionico, a doppia camera di ionizzazione, sensibile anche al fumo non visibile, per impianti analogici ad indirizzamento individuale. Compresa l'attivazione dell'impianto
21CL.PR.L.1620.60.a	IMPIANTI A INDIRIZZAMENTO INDIVIDUALE / Rilevatore ionico, a doppia camera di ionizzazione, sensibile anche al fumo non visibile, per impianti analogici ad indirizzamento individuale. Compresa l'attivazione dell'impianto / Rilevatore ionico, a doppia camera di ionizzazione, sensibile anche al fumo non visibile, per impianti analogici ad indirizzamento individuale. Compresa l'attivazione dell'impianto completo di base di montaggio	cad		214,70	23,38%	50,20
21CL.PR.L.1620.60.b	IMPIANTI A INDIRIZZAMENTO INDIVIDUALE / Rilevatore ionico, a doppia camera di ionizzazione, sensibile anche al fumo non visibile, per impianti analogici ad indirizzamento individuale. Compresa l'attivazione dell'impianto / Rilevatore ionico, a doppia camera di ionizzazione, sensibile anche al fumo non visibile, per impianti analogici ad indirizzamento individuale. Compresa l'attivazione dell'impianto per condotte di aspirazione, completo di tubo di aspirazione da 30 cm	cad		464,71	21,60%	100,38
21CL.PR.L.1620.70	IMPIANTI A INDIRIZZAMENTO INDIVIDUALE / Rilevatore di gas, per impianti analogici ad indirizzamento individuale, alimentazione 12 V o 24 V c.c..Compresa l'attivazione dell'impianto:
21CL.PR.L.1620.70.a	IMPIANTI A INDIRIZZAMENTO INDIVIDUALE / Rilevatore di gas, per impianti analogici ad indirizzamento individuale, alimentazione 12 V o 24 V c.c..Compresa l'attivazione dell'impianto: / Rilevatore di gas, per impianti analogici ad indirizzamento individuale, alimentazione 12 V o 24 V c.c..Compresa l'attivazione dell'impianto: di gas metano, tipo catalitico, in contenitore termoplatico, grado di protezione IP 55	cad		877,90	22,87%	200,78
21CL.PR.L.1620.70.b	IMPIANTI A INDIRIZZAMENTO INDIVIDUALE / Rilevatore di gas, per impianti analogici ad indirizzamento individuale, alimentazione 12 V o 24 V c.c..Compresa l'attivazione dell'impianto: / Rilevatore di gas, per impianti analogici ad indirizzamento individuale, alimentazione 12 V o 24 V c.c..Compresa l'attivazione dell'impianto: di gas metano, tipo catalitico, in contenitore metallico per impianti antideflagranti, grado di protezione I	cad		1078,88	23,26%	250,95
21CL.PR.L.1620.70.c	IMPIANTI A INDIRIZZAMENTO INDIVIDUALE / Rilevatore di gas, per impianti analogici ad indirizzamento individuale, alimentazione 12 V o 24 V c.c..Compresa l'attivazione dell'impianto: / Rilevatore di gas, per impianti analogici ad indirizzamento individuale, alimentazione 12 V o 24 V c.c..Compresa l'attivazione dell'impianto: di CO2 tipo a cella elettrochimica, in contenitore termoplastico, grado di protezione IP 55	cad		1878,22	22,72%	426,73
21CL.PR.L.1620.70.d	IMPIANTI A INDIRIZZAMENTO INDIVIDUALE / Fornitura e posa in opera di rilevatore di gas, per impianti analogici ad indirizzamento individuale, alimentazione 12 V o 24 V c.c. / Rilevatore di gas, per impianti analogici ad indirizzamento individuale, alimentazione 12 V o 24 V c.c..Compresa l'attivazione dell'impianto: di CO2 tipo a cella elettrochimica, in contenitore metallico per impianti antideflagranti, grado di protezione IP 67	cad		2081,04	22,92%	476,97
21CL.PR.L.1630	SEGNALAZIONE AUTOMATICA PER IMPIANTI
21CL.PR.L.1630.10	SEGNALAZIONE AUTOMATICA PER IMPIANTI / Fornitura e posa in opera di centrale di segnalazione automatica di incendio, per impianti a zone o ad indirizzamento individuale
21CL.PR.L.1630.10.a	SEGNALAZIONE AUTOMATICA PER IMPIANTI / Fornitura e posa in opera di centrale di segnalazione automatica di incendio, per impianti a zone o ad indirizzamento individuale / Centrale di segnalazione automatica di incendio, per impianti a zone o ad indirizzamento individuale, centrale a microprocessore con 16 posti scheda, alloggiamento schede a 4 zone convenzionali e/o a 4 loops analogici e/o schede per 1 canale di controllo e comando spegnimento, alloggiamento 16 moduli relÞ; tastiera di programmazione ed abilitazioni funzioni, visualizzazioni allarmi a led, display a 32 caratteri, possibilità di esclusione della singola zona, segnalazione acustica degli allarmi e dei guasti con ronzatore; uscita temporizzata per sirena esterna, allarme generale temporizzato, uscite per: preallarme generale, allarme generale, guasto; uscita seriale; controllo linea pulsante per inibizione scarica, controllo linea elettrovalvola; segnalazione di "evacuazione locale" e "spegnimento in corso", alimentazione 220 V-50 Hz; batteria tampone per autonomia 24 h; massimo 31 rivelatori per zona convenzionale, massima lunghezza di zona convenzionale 1500 ; 99 rilevatori e 99 moduli.Compresa l'attivazione dell'impianto: Centrale di segnalazione automatica di incendio	cad		7210,63	22,63%	1631,77
21CL.PR.L.1630.20	SEGNALAZIONE AUTOMATICA PER IMPIANTI / Accessori per centrale di segnalazione automatica di incendio per impianti a zone o ad indirizzamento individuale. Compresa l'attivazione dell'impianto:
21CL.PR.L.1630.20.a	SEGNALAZIONE AUTOMATICA PER IMPIANTI / Accessori per centrale di segnalazione automatica di incendio per impianti a zone o ad indirizzamento individuale. Compresa l'attivazione dell'impianto: / Accessori per centrale di segnalazione automatica di incendio per impianti a zone o ad indirizzamento individuale. Compresa l'attivazione dell'impianto: scheda per 1 canale di controllo o spegnimento, per impianti ad indiri	cad		432,72	23,20%	100,39
21CL.PR.L.1710	PREFABBRICATI PER IMPIANTI MT
21CL.PR.L.1710.10	PREFABBRICATI PER IMPIANTI MT / Fornitura e posa in opera di chiosco per impianti di MT in C.A.V
21CL.PR.L.1710.10.a	PREFABBRICATI PER IMPIANTI MT / Fornitura e posa in opera di chiosco per impianti di MT in C.A.V / Fornitura e posa di chiosco per impianti di MT in C.A.V, con porte e finestre di areazione, normalizzato e certificato. Compreso i fori per collegamenti a cavidotti, impianto di illuminazione, targhe caratteristiche e antinfortunistica, serrature di sicurezza. Nel prezzo sono compresi gli oneri per trasporto e scarico e quant'altro occorre per dare il lavoro compiuto a perfetta regola d'arte. Restano esclusi: gli oneri per messa a terra Da 6600x2500x2700 mm	cad		31915,64	1,75%	558,52
21CL.PR.L.1710.10.b	PREFABBRICATI PER IMPIANTI MT / Fornitura e posa in opera di chiosco per impianti di MT in C.A.V / Fornitura e posa di chiosco per impianti di MT in C.A.V, con porte e finestre di areazione, normalizzato e certificato. Compreso i fori per collegamenti a cavidotti, impianto di illuminazione, targhe caratteristiche e antinfortunistica, serrature di sicurezza. Nel prezzo sono compresi gli oneri per trasporto e scarico e quant'altro occorre per dare il lavoro compiuto a perfetta regola d'arte. Restano esclusi: gli oneri per messa a terra Da 4000x2500x2700 mm	cad		21245,32	2,19%	465,27
21CL.PR.L.1710.10.c	PREFABBRICATI PER IMPIANTI MT / Fornitura e posa in opera di chiosco per impianti di MT in C.A.V / Fornitura e posa di chiosco per impianti di MT in C.A.V, con porte e finestre di areazione, normalizzato e certificato. Compreso i fori per collegamenti a cavidotti, impianto di illuminazione, targhe caratteristiche e antinfortunistica, serrature di sicurezza. Nel prezzo sono compresi gli oneri per trasporto e scarico e quant'altro occorre per dare il lavoro compiuto a perfetta regola d'arte. Restano esclusi: gli oneri per messa a terra Da 3000x2500x2700 mm	cad		16640,72	2,80%	465,94
21CL.PR.L.1710.10.d	PREFABBRICATI PER IMPIANTI MT / Fornitura e posa in opera di chiosco per impianti di MT in C.A.V / Fornitura e posa di chiosco per impianti di MT in C.A.V, con porte e finestre di areazione, normalizzato e certificato. Compreso i fori per collegamenti a cavidotti, impianto di illuminazione, targhe caratteristiche e antinfortunistica, serrature di sicurezza. Nel prezzo sono compresi gli oneri per trasporto e scarico e quant'altro occorre per dare il lavoro compiuto a perfetta regola d'arte. Restano esclusi: gli oneri per messa a terra Da 1500x2500x2700 mm	cad		9803,40	4,75%	465,66
21CL.PR.L.1720	TRASFORMATORI A OLIO
21CL.PR.L.1720.10	TRASFORMATORI A OLIO / Fornitura e posa in opera di trasformatori trifasi, in olio minerale
21CL.PR.L.1720.10.b	TRASFORMATORI A OLIO / Fornitura e posa in opera di trasformatori trifasi, in olio minerale / Trasformatori trifasi, tensione primaria fino a 24 kV, tensione secondaria da 400/231 V, commutatori a vuoto ¦ 2x2,5%, perdite ridotte secondo CEI-UNEL 21010.in olio minerale potenza 100 kVA	cad		6678,09	2,11%	140,91
21CL.PR.L.1720.10.c	TRASFORMATORI A OLIO / Fornitura e posa in opera di trasformatori trifasi, in olio minerale / Trasformatori trifasi, tensione primaria fino a 24 kV, tensione secondaria da 400/231 V, commutatori a vuoto ¦ 2x2,5%, perdite ridotte secondo CEI-UNEL 21010.in olio minerale potenza 160 kVA	cad		8478,81	1,94%	164,49
21CL.PR.L.1720.10.d	TRASFORMATORI A OLIO / Fornitura e posa in opera di trasformatori trifasi, in olio minerale / Trasformatori trifasi, tensione primaria fino a 24 kV, tensione secondaria da 400/231 V, commutatori a vuoto ¦ 2x2,5%, perdite ridotte secondo CEI-UNEL 21010.in olio minerale potenza 200 kVA	cad		9141,04	2,06%	188,31
21CL.PR.L.1720.10.e	TRASFORMATORI A OLIO / Fornitura e posa in opera di trasformatori trifasi, in olio minerale / Trasformatori trifasi, tensione primaria fino a 24 kV, tensione secondaria da 400/231 V, commutatori a vuoto ¦ 2x2,5%, perdite ridotte secondo CEI-UNEL 21010.in olio minerale potenza 250 kVA	cad		10246,02	2,06%	211,07
21CL.PR.L.1720.10.f	TRASFORMATORI A OLIO / Fornitura e posa in opera di trasformatori trifasi, in olio minerale / Trasformatori trifasi, tensione primaria fino a 24 kV, tensione secondaria da 400/231 V, commutatori a vuoto ¦ 2x2,5%, perdite ridotte secondo CEI-UNEL 21010.in olio minerale potenza 315 kVA	cad		21218,00	1,11%	235,52
21CL.PR.L.1720.10.g	TRASFORMATORI A OLIO / Fornitura e posa in opera di trasformatori trifasi, in olio minerale / Trasformatori trifasi, tensione primaria fino a 24 kV, tensione secondaria da 400/231 V, commutatori a vuoto ¦ 2x2,5%, perdite ridotte secondo CEI-UNEL 21010.in olio minerale potenza 400 kVA	cad		13628,00	1,72%	234,40
21CL.PR.L.1720.10.h	TRASFORMATORI A OLIO / Fornitura e posa in opera di trasformatori trifasi, in olio minerale / Trasformatori trifasi, tensione primaria fino a 24 kV, tensione secondaria da 400/231 V, commutatori a vuoto ¦ 2x2,5%, perdite ridotte secondo CEI-UNEL 21010.in olio minerale potenza 500 kVA	cad		15399,00	1,53%	235,60
21CL.PR.L.1720.10.i	TRASFORMATORI A OLIO / Fornitura e posa in opera di trasformatori trifasi, in olio minerale / Trasformatori trifasi, tensione primaria fino a 24 kV, tensione secondaria da 400/231 V, commutatori a vuoto ¦ 2x2,5%, perdite ridotte secondo CEI-UNEL 21010.in olio minerale potenza 630 kVA	cad		18338,22	1,41%	258,57
21CL.PR.L.1720.10.j	TRASFORMATORI A OLIO / Fornitura e posa in opera di trasformatori trifasi, in olio minerale / Trasformatori trifasi, tensione primaria fino a 24 kV, tensione secondaria da 400/231 V, commutatori a vuoto ¦ 2x2,5%, perdite ridotte secondo CEI-UNEL 21010.in olio minerale potenza 800 kVA	cad		21277,45	1,33%	282,99
21CL.PR.L.1720.10.k	TRASFORMATORI A OLIO / Fornitura e posa in opera di trasformatori trifasi, in olio minerale / Trasformatori trifasi, tensione primaria fino a 24 kV, tensione secondaria da 400/231 V, commutatori a vuoto ¦ 2x2,5%, perdite ridotte secondo CEI-UNEL 21010.in olio minerale potenza 1000 kVA	cad		25608,18	1,19%	304,74
21CL.PR.L.1720.10.l	TRASFORMATORI A OLIO / Fornitura e posa in opera di trasformatori trifasi, in olio minerale / Trasformatori trifasi, tensione primaria fino a 24 kV, tensione secondaria da 400/231 V, commutatori a vuoto ¦ 2x2,5%, perdite ridotte secondo CEI-UNEL 21010.in olio minerale potenza 1250 kVA	cad		30794,68	0,99%	304,87
21CL.PR.L.1720.10.m	TRASFORMATORI A OLIO / Fornitura e posa in opera di trasformatori trifasi, in olio minerale / Trasformatori trifasi, tensione primaria fino a 24 kV, tensione secondaria da 400/231 V, commutatori a vuoto ¦ 2x2,5%, perdite ridotte secondo CEI-UNEL 21010.in olio minerale potenza 1600 kVA	cad		35251,91	0,93%	327,84
21CL.PR.L.1720.10.n	TRASFORMATORI A OLIO / Fornitura e posa in opera di trasformatori trifasi, in olio minerale / Trasformatori trifasi, tensione primaria fino a 24 kV, tensione secondaria da 400/231 V, commutatori a vuoto ¦ 2x2,5%, perdite ridotte secondo CEI-UNEL 21010.in olio minerale potenza 2000 kVA	cad		40944,41	0,80%	327,56
21CL.PR.L.1720.10.o	TRASFORMATORI A OLIO / Fornitura e posa in opera di trasformatori trifasi, in olio minerale / Trasformatori trifasi, tensione primaria fino a 24 kV, tensione secondaria da 400/231 V, commutatori a vuoto ¦ 2x2,5%, perdite ridotte secondo CEI-UNEL 21010.in olio minerale potenza 2500 kVA	cad		48256,11	0,68%	328,14
21CL.PR.L.1720.10.p	TRASFORMATORI A OLIO / Fornitura e posa in opera di trasformatori trifasi, in olio minerale / Trasformatori trifasi, tensione primaria fino a 24 kV, tensione secondaria da 400/231 V, commutatori a vuoto ¦ 2x2,5%, perdite ridotte secondo CEI-UNEL 21010.in olio minerale potenza 3150 kVA	cad		54659,39	0,60%	327,96
21CL.PR.L.1730	TRASFORMATORI A SECCO
21CL.PR.L.1730.10	TRASFORMATORI A SECCO / Fornitura e posa in opera di trasformatori trifasi a secco, classe H, tensione primaria 12kV
21CL.PR.L.1730.10.b	TRASFORMATORI A SECCO / Fornitura e posa in opera di trasformatori trifasi a secco, classe H, tensione primaria 12kV / Trasformatori trifasi a secco, classe H tensione secondaria 400/231 V, morsetti di regolazione ¦ 2x2,5%, esecuzione secondo CEI 14-8, DIN 42523, CENELEC HD538.151.Tensione primaria 12 kV: potenza 100 kVA	cad		9045,82	1,56%	141,11
21CL.PR.L.1730.10.c	TRASFORMATORI A SECCO / Fornitura e posa in opera di trasformatori trifasi a secco, classe H, tensione primaria 12kV / Trasformatori trifasi a secco, classe H tensione secondaria 400/231 V, morsetti di regolazione ¦ 2x2,5%, esecuzione secondo CEI 14-8, DIN 42523, CENELEC HD538.151.Tensione primaria 12 kV: potenza 160 kVA	cad		9946,08	1,65%	164,11
21CL.PR.L.1730.10.d	TRASFORMATORI A SECCO / Fornitura e posa in opera di trasformatori trifasi a secco, classe H, tensione primaria 12kV / Trasformatori trifasi a secco, classe H tensione secondaria 400/231 V, morsetti di regolazione ¦ 2x2,5%, esecuzione secondo CEI 14-8, DIN 42523, CENELEC HD538.151.Tensione primaria 12 kV: potenza 200 kVA	cad		10413,21	1,81%	188,48
21CL.PR.L.1730.10.e	TRASFORMATORI A SECCO / Fornitura e posa in opera di trasformatori trifasi a secco, classe H, tensione primaria 12kV / Trasformatori trifasi a secco, classe H tensione secondaria 400/231 V, morsetti di regolazione ¦ 2x2,5%, esecuzione secondo CEI 14-8, DIN 42523, CENELEC HD538.151.Tensione primaria 12 kV: potenza 250 kVA	cad		11098,70	1,91%	211,99
21CL.PR.L.1730.10.f	TRASFORMATORI A SECCO / Fornitura e posa in opera di trasformatori trifasi a secco, classe H, tensione primaria 12kV / Trasformatori trifasi a secco, classe H tensione secondaria 400/231 V, morsetti di regolazione ¦ 2x2,5%, esecuzione secondo CEI 14-8, DIN 42523, CENELEC HD538.151.Tensione primaria 12 kV: potenza 315 kVA	cad		13138,53	1,79%	235,18
21CL.PR.L.1730.10.g	TRASFORMATORI A SECCO / Fornitura e posa in opera di trasformatori trifasi a secco, classe H, tensione primaria 12kV / Trasformatori trifasi a secco, classe H tensione secondaria 400/231 V, morsetti di regolazione ¦ 2x2,5%, esecuzione secondo CEI 14-8, DIN 42523, CENELEC HD538.151.Tensione primaria 12 kV: potenza 400 kVA	cad		15008,15	1,57%	235,63
21CL.PR.L.1730.10.h	TRASFORMATORI A SECCO / Fornitura e posa in opera di trasformatori trifasi a secco, classe H, tensione primaria 12kV / Trasformatori trifasi a secco, classe H tensione secondaria 400/231 V, morsetti di regolazione ¦ 2x2,5%, esecuzione secondo CEI 14-8, DIN 42523, CENELEC HD538.151.Tensione primaria 12 kV: potenza 500 kVA	cad		16470,48	1,43%	235,53
21CL.PR.L.1730.10.i	TRASFORMATORI A SECCO / Fornitura e posa in opera di trasformatori trifasi a secco, classe H, tensione primaria 12kV / Trasformatori trifasi a secco, classe H tensione secondaria 400/231 V, morsetti di regolazione ¦ 2x2,5%, esecuzione secondo CEI 14-8, DIN 42523, CENELEC HD538.151.Tensione primaria 12 kV: potenza 630 kVA	cad		17967,30	1,44%	258,73
21CL.PR.L.1730.10.j	TRASFORMATORI A SECCO / Fornitura e posa in opera di trasformatori trifasi a secco, classe H, tensione primaria 12kV / Trasformatori trifasi a secco, classe H tensione secondaria 400/231 V, morsetti di regolazione ¦ 2x2,5%, esecuzione secondo CEI 14-8, DIN 42523, CENELEC HD538.151.Tensione primaria 12 kV: potenza 800 kVA	cad		20547,76	1,37%	281,50
21CL.PR.L.1730.10.k	TRASFORMATORI A SECCO / Fornitura e posa in opera di trasformatori trifasi a secco, classe H, tensione primaria 12kV / Trasformatori trifasi a secco, classe H tensione secondaria 400/231 V, morsetti di regolazione ¦ 2x2,5%, esecuzione secondo CEI 14-8, DIN 42523, CENELEC HD538.151.Tensione primaria 12 kV: potenza 1000 kVA	cad		23215,80	1,32%	306,45
21CL.PR.L.1730.10.l	TRASFORMATORI A SECCO / Fornitura e posa in opera di trasformatori trifasi a secco, classe H, tensione primaria 12kV / Trasformatori trifasi a secco, classe H tensione secondaria 400/231 V, morsetti di regolazione ¦ 2x2,5%, esecuzione secondo CEI 14-8, DIN 42523, CENELEC HD538.151.Tensione primaria 12 kV: potenza 1250 kVA	cad		27111,58	1,13%	306,36
21CL.PR.L.1730.10.m	TRASFORMATORI A SECCO / Fornitura e posa in opera di trasformatori trifasi a secco, classe H, tensione primaria 12kV / Trasformatori trifasi a secco, classe H tensione secondaria 400/231 V, morsetti di regolazione ¦ 2x2,5%, esecuzione secondo CEI 14-8, DIN 42523, CENELEC HD538.151.Tensione primaria 12 kV: potenza 1600 kVA	cad		32319,01	1,02%	329,65
21CL.PR.L.1730.10.n	TRASFORMATORI A SECCO / Fornitura e posa in opera di trasformatori trifasi a secco, classe H, tensione primaria 12kV / Trasformatori trifasi a secco, classe H tensione secondaria 400/231 V, morsetti di regolazione ¦ 2x2,5%, esecuzione secondo CEI 14-8, DIN 42523, CENELEC HD538.151.Tensione primaria 12 kV: potenza 2000 kVA	cad		39396,08	0,84%	330,93
21CL.PR.L.1730.10.o	TRASFORMATORI A SECCO / Fornitura e posa in opera di trasformatori trifasi a secco, classe H, tensione primaria 12kV / Trasformatori trifasi a secco, classe H tensione secondaria 400/231 V, morsetti di regolazione ¦ 2x2,5%, esecuzione secondo CEI 14-8, DIN 42523, CENELEC HD538.151.Tensione primaria 12 kV: potenza 2500 kVA	cad		45658,34	0,72%	328,74
21CL.PR.L.1730.10.p	TRASFORMATORI A SECCO / Fornitura e posa in opera di trasformatori trifasi a secco, classe H, tensione primaria 12kV / Trasformatori trifasi a secco, classe H tensione secondaria 400/231 V, morsetti di regolazione ¦ 2x2,5%, esecuzione secondo CEI 14-8, DIN 42523, CENELEC HD538.151.Tensione primaria 12 kV: potenza 3150 kVA	cad		52248,60	0,63%	329,17
21CL.PR.L.1730.20	TRASFORMATORI A SECCO / Fornitura e posa in opera di trasformatori trifasi a secco, tensione primaria 17.5 kV
21CL.PR.L.1730.20.b	TRASFORMATORI A SECCO / Fornitura e posa in opera di trasformatori trifasi a secco, tensione primaria 17.5 kV / Trasformatori trifasi a secco, classe H tensione secondaria 400/231 V, morsetti di regolazione ¦ 2x2,5%, esecuzione secondo CEI 14-8, DIN 42523, CENELEC HD538.151.Tensione primaria 17.5 kV: potenza 100 kVA	cad		9444,74	1,49%	140,73
21CL.PR.L.1730.20.c	TRASFORMATORI A SECCO / Fornitura e posa in opera di trasformatori trifasi a secco, tensione primaria 17.5 kV / Trasformatori trifasi a secco, classe H tensione secondaria 400/231 V, morsetti di regolazione ¦ 2x2,5%, esecuzione secondo CEI 14-8, DIN 42523, CENELEC HD538.151.Tensione primaria 17.5 kV: potenza 160 kVA	cad		10491,49	1,57%	164,72
21CL.PR.L.1730.20.d	TRASFORMATORI A SECCO / Fornitura e posa in opera di trasformatori trifasi a secco, tensione primaria 17.5 kV / Trasformatori trifasi a secco, classe H tensione secondaria 400/231 V, morsetti di regolazione ¦ 2x2,5%, esecuzione secondo CEI 14-8, DIN 42523, CENELEC HD538.151.Tensione primaria 17.5 kV: potenza 200 kVA	cad		11107,22	1,69%	187,71
21CL.PR.L.1730.20.e	TRASFORMATORI A SECCO / Fornitura e posa in opera di trasformatori trifasi a secco, tensione primaria 17.5 kV / Trasformatori trifasi a secco, classe H tensione secondaria 400/231 V, morsetti di regolazione ¦ 2x2,5%, esecuzione secondo CEI 14-8, DIN 42523, CENELEC HD538.151.Tensione primaria 17.5 kV: potenza 250 kVA	cad		11585,73	1,83%	212,02
21CL.PR.L.1730.20.f	TRASFORMATORI A SECCO / Fornitura e posa in opera di trasformatori trifasi a secco, tensione primaria 17.5 kV / Trasformatori trifasi a secco, classe H tensione secondaria 400/231 V, morsetti di regolazione ¦ 2x2,5%, esecuzione secondo CEI 14-8, DIN 42523, CENELEC HD538.151.Tensione primaria 17.5 kV: potenza 315 kVA	cad		13652,96	1,72%	234,83
21CL.PR.L.1730.20.g	TRASFORMATORI A SECCO / Fornitura e posa in opera di trasformatori trifasi a secco, tensione primaria 17.5 kV / Trasformatori trifasi a secco, classe H tensione secondaria 400/231 V, morsetti di regolazione ¦ 2x2,5%, esecuzione secondo CEI 14-8, DIN 42523, CENELEC HD538.151.Tensione primaria 17.5 kV: potenza 400 kVA	cad		15782,15	1,49%	235,15
21CL.PR.L.1730.20.h	TRASFORMATORI A SECCO / Fornitura e posa in opera di trasformatori trifasi a secco, tensione primaria 17.5 kV / Trasformatori trifasi a secco, classe H tensione secondaria 400/231 V, morsetti di regolazione ¦ 2x2,5%, esecuzione secondo CEI 14-8, DIN 42523, CENELEC HD538.151.Tensione primaria 17.5 kV: potenza 500 kVA	cad		17193,29	1,37%	235,55
21CL.PR.L.1730.20.i	TRASFORMATORI A SECCO / Fornitura e posa in opera di trasformatori trifasi a secco, tensione primaria 17.5 kV / Trasformatori trifasi a secco, classe H tensione secondaria 400/231 V, morsetti di regolazione ¦ 2x2,5%, esecuzione secondo CEI 14-8, DIN 42523, CENELEC HD538.151.Tensione primaria 17.5 kV: potenza 630 kVA	cad		18746,07	1,38%	258,70
21CL.PR.L.1730.20.j	TRASFORMATORI A SECCO / Fornitura e posa in opera di trasformatori trifasi a secco, tensione primaria 17.5 kV / Trasformatori trifasi a secco, classe H tensione secondaria 400/231 V, morsetti di regolazione ¦ 2x2,5%, esecuzione secondo CEI 14-8, DIN 42523, CENELEC HD538.151.Tensione primaria 17.5 kV: potenza 800 kVA	cad		21274,19	1,33%	282,95
21CL.PR.L.1730.20.k	TRASFORMATORI A SECCO / Fornitura e posa in opera di trasformatori trifasi a secco, tensione primaria 17.5 kV / Trasformatori trifasi a secco, classe H tensione secondaria 400/231 V, morsetti di regolazione ¦ 2x2,5%, esecuzione secondo CEI 14-8, DIN 42523, CENELEC HD538.151.Tensione primaria 17.5 kV: potenza 1000 kVA	cad		24316,68	1,26%	306,39
21CL.PR.L.1730.20.l	TRASFORMATORI A SECCO / Fornitura e posa in opera di trasformatori trifasi a secco, tensione primaria 17.5 kV / Trasformatori trifasi a secco, classe H tensione secondaria 400/231 V, morsetti di regolazione ¦ 2x2,5%, esecuzione secondo CEI 14-8, DIN 42523, CENELEC HD538.151.Tensione primaria 17.5 kV: potenza 1250 kVA	cad		28320,24	1,08%	305,86
21CL.PR.L.1730.20.m	TRASFORMATORI A SECCO / Fornitura e posa in opera di trasformatori trifasi a secco, tensione primaria 17.5 kV / Trasformatori trifasi a secco, classe H tensione secondaria 400/231 V, morsetti di regolazione ¦ 2x2,5%, esecuzione secondo CEI 14-8, DIN 42523, CENELEC HD538.151.Tensione primaria 17.5 kV: potenza 1600 kVA	cad		33757,54	0,97%	327,45
21CL.PR.L.1730.20.n	TRASFORMATORI A SECCO / Fornitura e posa in opera di trasformatori trifasi a secco, tensione primaria 17.5 kV / Trasformatori trifasi a secco, classe H tensione secondaria 400/231 V, morsetti di regolazione ¦ 2x2,5%, esecuzione secondo CEI 14-8, DIN 42523, CENELEC HD538.151.Tensione primaria 17.5 kV: potenza 2000 kVA	cad		41162,09	0,80%	329,30
21CL.PR.L.1730.20.o	TRASFORMATORI A SECCO / Fornitura e posa in opera di trasformatori trifasi a secco, tensione primaria 17.5 kV / Trasformatori trifasi a secco, classe H tensione secondaria 400/231 V, morsetti di regolazione ¦ 2x2,5%, esecuzione secondo CEI 14-8, DIN 42523, CENELEC HD538.151.Tensione primaria 17.5 kV: potenza 2500 kVA	cad		48879,23	0,67%	327,49
21CL.PR.L.1730.20.p	TRASFORMATORI A SECCO / Fornitura e posa in opera di trasformatori trifasi a secco, tensione primaria 17.5 kV / Trasformatori trifasi a secco, classe H tensione secondaria 400/231 V, morsetti di regolazione ¦ 2x2,5%, esecuzione secondo CEI 14-8, DIN 42523, CENELEC HD538.151.Tensione primaria 17.5 kV: potenza 3150 kVA	cad		56810,14	0,58%	329,50
21CL.PR.L.1730.30	TRASFORMATORI A SECCO / Fornitura e posa in opera di trasformatori trifasi a secco, tensione primaria 24kV
21CL.PR.L.1730.30.b	TRASFORMATORI A SECCO / Fornitura e posa in opera di trasformatori trifasi a secco, tensione primaria 24kV / Trasformatori trifasi a secco, classe H tensione secondaria 400/231 V, morsetti di regolazione ¦ 2x2,5%, esecuzione secondo CEI 14-8, DIN 42523, CENELEC HD538.151.Tensione primaria 24 kV: potenza 100 kVA	cad		9862,73	1,43%	141,04
21CL.PR.L.1730.30.c	TRASFORMATORI A SECCO / Fornitura e posa in opera di trasformatori trifasi a secco, tensione primaria 24kV / Trasformatori trifasi a secco, classe H tensione secondaria 400/231 V, morsetti di regolazione ¦ 2x2,5%, esecuzione secondo CEI 14-8, DIN 42523, CENELEC HD538.151.Tensione primaria 24 kV: potenza 160 kVA	cad		10939,18	1,50%	164,09
21CL.PR.L.1730.30.d	TRASFORMATORI A SECCO / Fornitura e posa in opera di trasformatori trifasi a secco, tensione primaria 24kV / Trasformatori trifasi a secco, classe H tensione secondaria 400/231 V, morsetti di regolazione ¦ 2x2,5%, esecuzione secondo CEI 14-8, DIN 42523, CENELEC HD538.151.Tensione primaria 24 kV: potenza 200 kVA	cad		11704,90	1,61%	188,45
21CL.PR.L.1730.30.e	TRASFORMATORI A SECCO / Fornitura e posa in opera di trasformatori trifasi a secco, tensione primaria 24kV / Trasformatori trifasi a secco, classe H tensione secondaria 400/231 V, morsetti di regolazione ¦ 2x2,5%, esecuzione secondo CEI 14-8, DIN 42523, CENELEC HD538.151.Tensione primaria 24 kV: potenza 250 kVA	cad		12152,54	1,74%	211,45
21CL.PR.L.1730.30.f	TRASFORMATORI A SECCO / Fornitura e posa in opera di trasformatori trifasi a secco, tensione primaria 24kV / Trasformatori trifasi a secco, classe H tensione secondaria 400/231 V, morsetti di regolazione ¦ 2x2,5%, esecuzione secondo CEI 14-8, DIN 42523, CENELEC HD538.151.Tensione primaria 24 kV: potenza 315 kVA	cad		14101,91	1,67%	235,50
21CL.PR.L.1730.30.g	TRASFORMATORI A SECCO / Fornitura e posa in opera di trasformatori trifasi a secco, tensione primaria 24kV / Trasformatori trifasi a secco, classe H tensione secondaria 400/231 V, morsetti di regolazione ¦ 2x2,5%, esecuzione secondo CEI 14-8, DIN 42523, CENELEC HD538.151.Tensione primaria 24 kV: potenza 400 kVA	cad		16198,94	1,45%	234,88
21CL.PR.L.1730.30.h	TRASFORMATORI A SECCO / Fornitura e posa in opera di trasformatori trifasi a secco, tensione primaria 24kV / Trasformatori trifasi a secco, classe H tensione secondaria 400/231 V, morsetti di regolazione ¦ 2x2,5%, esecuzione secondo CEI 14-8, DIN 42523, CENELEC HD538.151.Tensione primaria 24 kV: potenza 500 kVA	cad		17757,75	1,32%	234,40
21CL.PR.L.1730.30.i	TRASFORMATORI A SECCO / Fornitura e posa in opera di trasformatori trifasi a secco, tensione primaria 24kV / Trasformatori trifasi a secco, classe H tensione secondaria 400/231 V, morsetti di regolazione ¦ 2x2,5%, esecuzione secondo CEI 14-8, DIN 42523, CENELEC HD538.151.Tensione primaria 24 kV: potenza 630 kVA	cad		19348,63	1,34%	259,27
21CL.PR.L.1730.30.j	TRASFORMATORI A SECCO / Fornitura e posa in opera di trasformatori trifasi a secco, tensione primaria 24kV / Trasformatori trifasi a secco, classe H tensione secondaria 400/231 V, morsetti di regolazione ¦ 2x2,5%, esecuzione secondo CEI 14-8, DIN 42523, CENELEC HD538.151.Tensione primaria 24 kV: potenza 800 kVA	cad		22113,11	1,28%	283,05
21CL.PR.L.1730.30.k	TRASFORMATORI A SECCO / Fornitura e posa in opera di trasformatori trifasi a secco, tensione primaria 24kV / Trasformatori trifasi a secco, classe H tensione secondaria 400/231 V, morsetti di regolazione ¦ 2x2,5%, esecuzione secondo CEI 14-8, DIN 42523, CENELEC HD538.151.Tensione primaria 24 kV: potenza 1000 kVA	cad		25093,12	1,22%	306,14
21CL.PR.L.1730.30.l	TRASFORMATORI A SECCO / Fornitura e posa in opera di trasformatori trifasi a secco, tensione primaria 24kV / Trasformatori trifasi a secco, classe H tensione secondaria 400/231 V, morsetti di regolazione ¦ 2x2,5%, esecuzione secondo CEI 14-8, DIN 42523, CENELEC HD538.151.Tensione primaria 24 kV: potenza 1250 kVA	cad		29208,61	1,05%	306,69
21CL.PR.L.1730.30.m	TRASFORMATORI A SECCO / Fornitura e posa in opera di trasformatori trifasi a secco, tensione primaria 24kV / Trasformatori trifasi a secco, classe H tensione secondaria 400/231 V, morsetti di regolazione ¦ 2x2,5%, esecuzione secondo CEI 14-8, DIN 42523, CENELEC HD538.151.Tensione primaria 24 kV: potenza 1600 kVA	cad		34845,95	0,94%	327,55
21CL.PR.L.1730.30.n	TRASFORMATORI A SECCO / Fornitura e posa in opera di trasformatori trifasi a secco, tensione primaria 24kV / Trasformatori trifasi a secco, classe H tensione secondaria 400/231 V, morsetti di regolazione ¦ 2x2,5%, esecuzione secondo CEI 14-8, DIN 42523, CENELEC HD538.151.Tensione primaria 24 kV: potenza 2000 kVA	cad		42491,04	0,77%	327,18
21CL.PR.L.1730.30.o	TRASFORMATORI A SECCO / Fornitura e posa in opera di trasformatori trifasi a secco, tensione primaria 24kV / Trasformatori trifasi a secco, classe H tensione secondaria 400/231 V, morsetti di regolazione ¦ 2x2,5%, esecuzione secondo CEI 14-8, DIN 42523, CENELEC HD538.151.Tensione primaria 24 kV: potenza 2500 kVA	cad		49245,89	0,67%	329,95
21CL.PR.L.1730.30.y	TRASFORMATORI A SECCO / Fornitura e posa in opera di trasformatori trifasi a secco, tensione primaria 24kV / Trasformatori trifasi a secco, classe H tensione secondaria 400/231 V, morsetti di regolazione ¦ 2x2,5%, esecuzione secondo CEI 14-8, DIN 42523, CENELEC HD538.151.Tensione primaria 24 kV: potenza 3150 kVA	cad		55006,64	0,60%	330,04
21CL.PR.L.1740	TRASFORMATORI IN RESINA
21CL.PR.L.1740.10	TRASFORMATORI IN RESINA / Fornitura e posa in opera di trasformatori trifasi in resina, tensione primaria 12 kV
21CL.PR.L.1740.10.b	TRASFORMATORI IN RESINA / Fornitura e posa in opera di trasformatori trifasi in resina, tensione primaria 12 kV / Trasformatori trifasi in resina, classe F tensione secondaria 400/231 V, morsetti di regolazione ¦ 2x2,5%, esecuzione secondo CEI 14-8, DIN 42523, CENELEC HD538.151.Tensione primaria 12 kV: potenza 100 kVA	cad		9918,71	1,42%	140,85
21CL.PR.L.1740.10.c	TRASFORMATORI IN RESINA / Fornitura e posa in opera di trasformatori trifasi in resina, tensione primaria 12 kV / Trasformatori trifasi in resina, classe F tensione secondaria 400/231 V, morsetti di regolazione ¦ 2x2,5%, esecuzione secondo CEI 14-8, DIN 42523, CENELEC HD538.151.Tensione primaria 12 kV: potenza 160 kVA	cad		10949,92	1,50%	164,25
21CL.PR.L.1740.10.d	TRASFORMATORI IN RESINA / Fornitura e posa in opera di trasformatori trifasi in resina, tensione primaria 12 kV / Trasformatori trifasi in resina, classe F tensione secondaria 400/231 V, morsetti di regolazione ¦ 2x2,5%, esecuzione secondo CEI 14-8, DIN 42523, CENELEC HD538.151.Tensione primaria 12 kV: potenza 200 kVA	cad		11520,29	1,63%	187,78
21CL.PR.L.1740.10.e	TRASFORMATORI IN RESINA / Fornitura e posa in opera di trasformatori trifasi in resina, tensione primaria 12 kV / Trasformatori trifasi in resina, classe F tensione secondaria 400/231 V, morsetti di regolazione ¦ 2x2,5%, esecuzione secondo CEI 14-8, DIN 42523, CENELEC HD538.151.Tensione primaria 12 kV: potenza 250 kVA	cad		12112,12	1,75%	211,96
21CL.PR.L.1740.10.f	TRASFORMATORI IN RESINA / Fornitura e posa in opera di trasformatori trifasi in resina, tensione primaria 12 kV / Trasformatori trifasi in resina, classe F tensione secondaria 400/231 V, morsetti di regolazione ¦ 2x2,5%, esecuzione secondo CEI 14-8, DIN 42523, CENELEC HD538.151.Tensione primaria 12 kV: potenza 315 kVA	cad		14360,31	1,64%	235,51
21CL.PR.L.1740.10.g	TRASFORMATORI IN RESINA / Fornitura e posa in opera di trasformatori trifasi in resina, tensione primaria 12 kV / Trasformatori trifasi in resina, classe F tensione secondaria 400/231 V, morsetti di regolazione ¦ 2x2,5%, esecuzione secondo CEI 14-8, DIN 42523, CENELEC HD538.151.Tensione primaria 12 kV: potenza 400 kVA	cad		16376,38	1,43%	234,18
21CL.PR.L.1740.10.h	TRASFORMATORI IN RESINA / Fornitura e posa in opera di trasformatori trifasi in resina, tensione primaria 12 kV / Trasformatori trifasi in resina, classe F tensione secondaria 400/231 V, morsetti di regolazione ¦ 2x2,5%, esecuzione secondo CEI 14-8, DIN 42523, CENELEC HD538.151.Tensione primaria 12 kV: potenza 500 kVA	cad		17114,76	1,37%	234,47
21CL.PR.L.1740.10.i	TRASFORMATORI IN RESINA / Fornitura e posa in opera di trasformatori trifasi in resina, tensione primaria 12 kV / Trasformatori trifasi in resina, classe F tensione secondaria 400/231 V, morsetti di regolazione ¦ 2x2,5%, esecuzione secondo CEI 14-8, DIN 42523, CENELEC HD538.151.Tensione primaria 12 kV: potenza 630 kVA	cad		19359,37	1,34%	259,42
21CL.PR.L.1740.10.j	TRASFORMATORI IN RESINA / Fornitura e posa in opera di trasformatori trifasi in resina, tensione primaria 12 kV / Trasformatori trifasi in resina, classe F tensione secondaria 400/231 V, morsetti di regolazione ¦ 2x2,5%, esecuzione secondo CEI 14-8, DIN 42523, CENELEC HD538.151.Tensione primaria 12 kV: potenza 800 kVA	cad		22017,26	1,28%	281,82
21CL.PR.L.1740.10.k	TRASFORMATORI IN RESINA / Fornitura e posa in opera di trasformatori trifasi in resina, tensione primaria 12 kV / Trasformatori trifasi in resina, classe F tensione secondaria 400/231 V, morsetti di regolazione ¦ 2x2,5%, esecuzione secondo CEI 14-8, DIN 42523, CENELEC HD538.151.Tensione primaria 12 kV: potenza 1000 kVA	cad		25096,68	1,22%	306,18
21CL.PR.L.1740.10.l	TRASFORMATORI IN RESINA / Fornitura e posa in opera di trasformatori trifasi in resina, tensione primaria 12 kV / Trasformatori trifasi in resina, classe F tensione secondaria 400/231 V, morsetti di regolazione ¦ 2x2,5%, esecuzione secondo CEI 14-8, DIN 42523, CENELEC HD538.151.Tensione primaria 12 kV: potenza 1250 kVA	cad		29003,77	1,05%	304,54
21CL.PR.L.1740.10.m	TRASFORMATORI IN RESINA / Fornitura e posa in opera di trasformatori trifasi in resina, tensione primaria 12 kV / Trasformatori trifasi in resina, classe F tensione secondaria 400/231 V, morsetti di regolazione ¦ 2x2,5%, esecuzione secondo CEI 14-8, DIN 42523, CENELEC HD538.151.Tensione primaria 12 kV: potenza 1600 kVA	cad		34944,79	0,94%	328,48
21CL.PR.L.1740.10.n	TRASFORMATORI IN RESINA / Fornitura e posa in opera di trasformatori trifasi in resina, tensione primaria 12 kV / Trasformatori trifasi in resina, classe F tensione secondaria 400/231 V, morsetti di regolazione ¦ 2x2,5%, esecuzione secondo CEI 14-8, DIN 42523, CENELEC HD538.151.Tensione primaria 12 kV: potenza 2000 kVA	cad		42506,52	0,77%	327,30
21CL.PR.L.1740.10.o	TRASFORMATORI IN RESINA / Fornitura e posa in opera di trasformatori trifasi in resina, tensione primaria 12 kV / Trasformatori trifasi in resina, classe F tensione secondaria 400/231 V, morsetti di regolazione ¦ 2x2,5%, esecuzione secondo CEI 14-8, DIN 42523, CENELEC HD538.151.Tensione primaria 12 kV: potenza 2500 kVA	cad		48562,45	0,68%	330,22
21CL.PR.L.1740.10.p	TRASFORMATORI IN RESINA / Fornitura e posa in opera di trasformatori trifasi in resina, tensione primaria 12 kV / Trasformatori trifasi in resina, classe F tensione secondaria 400/231 V, morsetti di regolazione ¦ 2x2,5%, esecuzione secondo CEI 14-8, DIN 42523, CENELEC HD538.151.Tensione primaria 12 kV: potenza 3150 kVA	cad		55181,74	0,60%	331,09
21CL.PR.L.1740.20	TRASFORMATORI IN RESINA / Fornitura e posa in opera di trasformatori trifasi in resina, tensione primaria 17.5 kV
21CL.PR.L.1740.20.b	TRASFORMATORI IN RESINA / Fornitura e posa in opera di trasformatori trifasi in resina, tensione primaria 17.5 kV / Trasformatori trifasi in resina, classe F tensione secondaria 400/231 V, morsetti di regolazione ¦ 2x2,5%, esecuzione secondo CEI 14-8, DIN 42523, CENELEC HD538.151.Tensione primaria 17.5 kV: potenza 100 kVA	cad		10414,09	1,35%	140,59
21CL.PR.L.1740.20.c	TRASFORMATORI IN RESINA / Fornitura e posa in opera di trasformatori trifasi in resina, tensione primaria 17.5 kV / Trasformatori trifasi in resina, classe F tensione secondaria 400/231 V, morsetti di regolazione ¦ 2x2,5%, esecuzione secondo CEI 14-8, DIN 42523, CENELEC HD538.151.Tensione primaria 17.5 kV: potenza 160 kVA	cad		11255,97	1,46%	164,34
21CL.PR.L.1740.20.d	TRASFORMATORI IN RESINA / Fornitura e posa in opera di trasformatori trifasi in resina, tensione primaria 17.5 kV / Trasformatori trifasi in resina, classe F tensione secondaria 400/231 V, morsetti di regolazione ¦ 2x2,5%, esecuzione secondo CEI 14-8, DIN 42523, CENELEC HD538.151.Tensione primaria 17.5 kV: potenza 200 kVA	cad		11912,08	1,58%	188,21
21CL.PR.L.1740.20.e	TRASFORMATORI IN RESINA / Fornitura e posa in opera di trasformatori trifasi in resina, tensione primaria 17.5 kV / Trasformatori trifasi in resina, classe F tensione secondaria 400/231 V, morsetti di regolazione ¦ 2x2,5%, esecuzione secondo CEI 14-8, DIN 42523, CENELEC HD538.151.Tensione primaria 17.5 kV: potenza 250 kVA	cad		12576,51	1,68%	211,29
21CL.PR.L.1740.20.f	TRASFORMATORI IN RESINA / Fornitura e posa in opera di trasformatori trifasi in resina, tensione primaria 17.5 kV / Trasformatori trifasi in resina, classe F tensione secondaria 400/231 V, morsetti di regolazione ¦ 2x2,5%, esecuzione secondo CEI 14-8, DIN 42523, CENELEC HD538.151.Tensione primaria 17.5 kV: potenza 315 kVA	cad		14858,10	1,58%	234,76
21CL.PR.L.1740.20.g	TRASFORMATORI IN RESINA / Fornitura e posa in opera di trasformatori trifasi in resina, tensione primaria 17.5 kV / Trasformatori trifasi in resina, classe F tensione secondaria 400/231 V, morsetti di regolazione ¦ 2x2,5%, esecuzione secondo CEI 14-8, DIN 42523, CENELEC HD538.151.Tensione primaria 17.5 kV: potenza 400 kVA	cad		17138,54	1,37%	234,80
21CL.PR.L.1740.20.h	TRASFORMATORI IN RESINA / Fornitura e posa in opera di trasformatori trifasi in resina, tensione primaria 17.5 kV / Trasformatori trifasi in resina, classe F tensione secondaria 400/231 V, morsetti di regolazione ¦ 2x2,5%, esecuzione secondo CEI 14-8, DIN 42523, CENELEC HD538.151.Tensione primaria 17.5 kV: potenza 500 kVA	cad		18673,51	1,26%	235,29
21CL.PR.L.1740.20.i	TRASFORMATORI IN RESINA / Fornitura e posa in opera di trasformatori trifasi in resina, tensione primaria 17.5 kV / Trasformatori trifasi in resina, classe F tensione secondaria 400/231 V, morsetti di regolazione ¦ 2x2,5%, esecuzione secondo CEI 14-8, DIN 42523, CENELEC HD538.151.Tensione primaria 17.5 kV: potenza 630 kVA	cad		20350,14	1,27%	258,45
21CL.PR.L.1740.20.j	TRASFORMATORI IN RESINA / Fornitura e posa in opera di trasformatori trifasi in resina, tensione primaria 17.5 kV / Trasformatori trifasi in resina, classe F tensione secondaria 400/231 V, morsetti di regolazione ¦ 2x2,5%, esecuzione secondo CEI 14-8, DIN 42523, CENELEC HD538.151.Tensione primaria 17.5 kV: potenza 800 kVA	cad		23306,92	1,21%	282,01
21CL.PR.L.1740.20.k	TRASFORMATORI IN RESINA / Fornitura e posa in opera di trasformatori trifasi in resina, tensione primaria 17.5 kV / Trasformatori trifasi in resina, classe F tensione secondaria 400/231 V, morsetti di regolazione ¦ 2x2,5%, esecuzione secondo CEI 14-8, DIN 42523, CENELEC HD538.151.Tensione primaria 17.5 kV: potenza 1000 kVA	cad		26383,98	1,16%	306,05
21CL.PR.L.1740.20.l	TRASFORMATORI IN RESINA / Fornitura e posa in opera di trasformatori trifasi in resina, tensione primaria 17.5 kV / Trasformatori trifasi in resina, classe F tensione secondaria 400/231 V, morsetti di regolazione ¦ 2x2,5%, esecuzione secondo CEI 14-8, DIN 42523, CENELEC HD538.151.Tensione primaria 17.5 kV: potenza 1250 kVA	cad		31056,78	0,98%	304,36
21CL.PR.L.1740.20.m	TRASFORMATORI IN RESINA / Fornitura e posa in opera di trasformatori trifasi in resina, tensione primaria 17.5 kV / Trasformatori trifasi in resina, classe F tensione secondaria 400/231 V, morsetti di regolazione ¦ 2x2,5%, esecuzione secondo CEI 14-8, DIN 42523, CENELEC HD538.151.Tensione primaria 17.5 kV: potenza 1600 kVA	cad		37241,84	0,88%	327,73
21CL.PR.L.1740.20.n	TRASFORMATORI IN RESINA / Fornitura e posa in opera di trasformatori trifasi in resina, tensione primaria 17.5 kV / Trasformatori trifasi in resina, classe F tensione secondaria 400/231 V, morsetti di regolazione ¦ 2x2,5%, esecuzione secondo CEI 14-8, DIN 42523, CENELEC HD538.151.Tensione primaria 17.5 kV: potenza 2000 kVA	cad		44803,65	0,73%	327,07
21CL.PR.L.1740.20.o	TRASFORMATORI IN RESINA / Fornitura e posa in opera di trasformatori trifasi in resina, tensione primaria 17.5 kV / Trasformatori trifasi in resina, classe F tensione secondaria 400/231 V, morsetti di regolazione ¦ 2x2,5%, esecuzione secondo CEI 14-8, DIN 42523, CENELEC HD538.151.Tensione primaria 17.5 kV: potenza 2500 kVA	cad		52140,65	0,63%	328,49
21CL.PR.L.1740.20.p	TRASFORMATORI IN RESINA / Fornitura e posa in opera di trasformatori trifasi in resina, tensione primaria 17.5 kV / Trasformatori trifasi in resina, classe F tensione secondaria 400/231 V, morsetti di regolazione ¦ 2x2,5%, esecuzione secondo CEI 14-8, DIN 42523, CENELEC HD538.151.Tensione primaria 17.5 kV: potenza 3150 kVA	cad		57463,67	0,57%	327,54
21CL.PR.L.1740.30	TRASFORMATORI IN RESINA / Fornitura e posa in opera di trasformatori trifasi in resina, tensione primaria 24 kV
21CL.PR.L.1740.30.b	TRASFORMATORI IN RESINA / Fornitura e posa in opera di trasformatori trifasi in resina, tensione primaria 24 kV / Trasformatori trifasi in resina, classe F tensione secondaria 400/231 V, morsetti di regolazione ¦ 2x2,5%, esecuzione secondo CEI 14-8, DIN 42523, CENELEC HD538.151.Tensione primaria 24 kV: potenza 100 kVA	cad		10807,07	1,30%	140,49
21CL.PR.L.1740.30.c	TRASFORMATORI IN RESINA / Fornitura e posa in opera di trasformatori trifasi in resina, tensione primaria 24 kV / Trasformatori trifasi in resina, classe F tensione secondaria 400/231 V, morsetti di regolazione ¦ 2x2,5%, esecuzione secondo CEI 14-8, DIN 42523, CENELEC HD538.151.Tensione primaria 24 kV: potenza 160 kVA	cad		12755,18	1,29%	164,54
21CL.PR.L.1740.30.d	TRASFORMATORI IN RESINA / Fornitura e posa in opera di trasformatori trifasi in resina, tensione primaria 24 kV / Trasformatori trifasi in resina, classe F tensione secondaria 400/231 V, morsetti di regolazione ¦ 2x2,5%, esecuzione secondo CEI 14-8, DIN 42523, CENELEC HD538.151.Tensione primaria 24 kV: potenza 200 kVA	cad		14601,03	0,97%	141,63
21CL.PR.L.1740.30.f	TRASFORMATORI IN RESINA / Fornitura e posa in opera di trasformatori trifasi in resina, tensione primaria 24 kV / Trasformatori trifasi in resina, classe F tensione secondaria 400/231 V, morsetti di regolazione ¦ 2x2,5%, esecuzione secondo CEI 14-8, DIN 42523, CENELEC HD538.151.Tensione primaria 24 kV: potenza 315 kVA	cad		17522,00	1,34%	234,79
21CL.PR.L.1740.30.g	TRASFORMATORI IN RESINA / Fornitura e posa in opera di trasformatori trifasi in resina, tensione primaria 24 kV / Trasformatori trifasi in resina, classe F tensione secondaria 400/231 V, morsetti di regolazione ¦ 2x2,5%, esecuzione secondo CEI 14-8, DIN 42523, CENELEC HD538.151.Tensione primaria 24 kV: potenza 400 kVA	cad		18024,51	1,30%	234,32
21CL.PR.L.1740.30.h	TRASFORMATORI IN RESINA / Fornitura e posa in opera di trasformatori trifasi in resina, tensione primaria 24 kV / Trasformatori trifasi in resina, classe F tensione secondaria 400/231 V, morsetti di regolazione ¦ 2x2,5%, esecuzione secondo CEI 14-8, DIN 42523, CENELEC HD538.151.Tensione primaria 24 kV: potenza 500 kVA	cad		19765,50	1,19%	235,21
21CL.PR.L.1740.30.i	TRASFORMATORI IN RESINA / Fornitura e posa in opera di trasformatori trifasi in resina, tensione primaria 24 kV / Trasformatori trifasi in resina, classe F tensione secondaria 400/231 V, morsetti di regolazione ¦ 2x2,5%, esecuzione secondo CEI 14-8, DIN 42523, CENELEC HD538.151.Tensione primaria 24 kV: potenza 630 kVA	cad		21987,54	1,18%	259,45
21CL.PR.L.1740.30.j	TRASFORMATORI IN RESINA / Fornitura e posa in opera di trasformatori trifasi in resina, tensione primaria 24 kV / Trasformatori trifasi in resina, classe F tensione secondaria 400/231 V, morsetti di regolazione ¦ 2x2,5%, esecuzione secondo CEI 14-8, DIN 42523, CENELEC HD538.151.Tensione primaria 24 kV: potenza 800 kVA	cad		24463,23	1,15%	281,33
21CL.PR.L.1740.30.k	TRASFORMATORI IN RESINA / Fornitura e posa in opera di trasformatori trifasi in resina, tensione primaria 24 kV / Trasformatori trifasi in resina, classe F tensione secondaria 400/231 V, morsetti di regolazione ¦ 2x2,5%, esecuzione secondo CEI 14-8, DIN 42523, CENELEC HD538.151.Tensione primaria 24 kV: potenza 1000 kVA	cad		27835,59	1,10%	306,19
21CL.PR.L.1740.30.l	TRASFORMATORI IN RESINA / Fornitura e posa in opera di trasformatori trifasi in resina, tensione primaria 24 kV / Trasformatori trifasi in resina, classe F tensione secondaria 400/231 V, morsetti di regolazione ¦ 2x2,5%, esecuzione secondo CEI 14-8, DIN 42523, CENELEC HD538.151.Tensione primaria 24 kV: potenza 1250 kVA	cad		32354,76	0,94%	304,13
21CL.PR.L.1740.30.m	TRASFORMATORI IN RESINA / Fornitura e posa in opera di trasformatori trifasi in resina, tensione primaria 24 kV / Trasformatori trifasi in resina, classe F tensione secondaria 400/231 V, morsetti di regolazione ¦ 2x2,5%, esecuzione secondo CEI 14-8, DIN 42523, CENELEC HD538.151.Tensione primaria 24 kV: potenza 1600 kVA	cad		38561,33	0,85%	327,77
21CL.PR.L.1740.30.n	TRASFORMATORI IN RESINA / Fornitura e posa in opera di trasformatori trifasi in resina, tensione primaria 24 kV / Trasformatori trifasi in resina, classe F tensione secondaria 400/231 V, morsetti di regolazione ¦ 2x2,5%, esecuzione secondo CEI 14-8, DIN 42523, CENELEC HD538.151.Tensione primaria 24 kV: potenza 2000 kVA	cad		46909,02	0,70%	328,36
21CL.PR.L.1740.30.o	TRASFORMATORI IN RESINA / Fornitura e posa in opera di trasformatori trifasi in resina, tensione primaria 24 kV / Trasformatori trifasi in resina, classe F tensione secondaria 400/231 V, morsetti di regolazione ¦ 2x2,5%, esecuzione secondo CEI 14-8, DIN 42523, CENELEC HD538.151.Tensione primaria 24 kV: potenza 2500 kVA	cad		54402,88	0,60%	326,42
21CL.PR.L.1740.30.p	TRASFORMATORI IN RESINA / Fornitura e posa in opera di trasformatori trifasi in resina, tensione primaria 24 kV / Trasformatori trifasi in resina, classe F tensione secondaria 400/231 V, morsetti di regolazione ¦ 2x2,5%, esecuzione secondo CEI 14-8, DIN 42523, CENELEC HD538.151.Tensione primaria 24 kV: potenza 3150 kVA	cad		60205,15	0,55%	331,13
21CL.PR.L.1750	ACCESSORI PER TRASFORMATORI
21CL.PR.L.1750.10	ACCESSORI PER TRASFORMATORI / Fornitura e posa in opera di accessori per trasformatori
21CL.PR.L.1750.10.a	ACCESSORI PER TRASFORMATORI / Fornitura e posa in opera di accessori per trasformatori / Accessori per trasformatori: termometro a quadrante	cad		405,41	1,35%	5,47
21CL.PR.L.1750.10.b	ACCESSORI PER TRASFORMATORI / Fornitura e posa in opera di accessori per trasformatori / Accessori per trasformatori: relé Buchholz e conservatore d'olio	cad		723,46	3,03%	21,92
21CL.PR.L.1750.10.c	ACCESSORI PER TRASFORMATORI / Fornitura e posa in opera di accessori per trasformatori / Accessori per trasformatori: termosonda completa di relÞ, alimentazione 220 V-50 Hz	cad		1054,76	4,15%	43,77
21CL.PR.L.1750.10.d	ACCESSORI PER TRASFORMATORI / Fornitura e posa in opera di accessori per trasformatori / Accessori per trasformatori: centralina termometrica digitale con esclusione delle resistenze	cad		1189,86	7,36%	87,57
21CL.PR.L.1750.10.e	ACCESSORI PER TRASFORMATORI / Fornitura e posa in opera di accessori per trasformatori / Accessori per trasformatori: terna di termoresistenze da 100 Ohm	cad		201,62	2,17%	4,38
21CL.PR.L.1750.10.g	ACCESSORI PER TRASFORMATORI / Fornitura e posa in opera di accessori per trasformatori / Accessori per trasformatori: sistema di ventilazione forzata, per aumento della potenza nominale fi	cad		3621,97	2,30%	83,31
21CL.PR.L.1750.10.h	ACCESSORI PER TRASFORMATORI / Fornitura e posa in opera di accessori per trasformatori / Accessori per trasformatori: sistema di ventilazione forzata, per aumento della potenza nominale fi	cad		5596,34	1,64%	91,78
21CL.PR.L.1760	APPARECCHIATURE MT
21CL.PR.L.1760.10	APPARECCHIATURE MT / Interruttore manovra sezionatore, meccanismo standard o rotativo e lame di terra interbloccate, con comando indipendente a mano
21CL.PR.L.1760.10.a	APPARECCHIATURE MT / Interruttore manovra sezionatore, meccanismo standard o rotativo e lame di terra interbloccate, con comando indipendente a mano / Interruttore manovra sezionatore, meccanismo standard o rotativo e lame di terra interbloccate, con comando indipendente a mano 12 Vn-kV, 12,5 kA, 400 An, standard	cad		2141,14	6,65%	142,39
21CL.PR.L.1760.10.b	APPARECCHIATURE MT / Interruttore manovra sezionatore, meccanismo standard o rotativo e lame di terra interbloccate, con comando indipendente a mano / Interruttore manovra sezionatore, meccanismo standard o rotativo e lame di terra interbloccate, con comando indipendente a mano 12 Vn-kV, 16 kA, 630 An, standard	cad		2300,46	6,66%	153,21
21CL.PR.L.1760.10.c	APPARECCHIATURE MT / Interruttore manovra sezionatore, meccanismo standard o rotativo e lame di terra interbloccate, con comando indipendente a mano / Interruttore manovra sezionatore, meccanismo standard o rotativo e lame di terra interbloccate, con comando indipendente a mano 17,5 Vn-kV, 12,5 kA, 400 An, standard	cad		2243,54	6,83%	153,23
21CL.PR.L.1760.10.d	APPARECCHIATURE MT / Interruttore manovra sezionatore, meccanismo standard o rotativo e lame di terra interbloccate, con comando indipendente a mano / Interruttore manovra sezionatore, meccanismo standard o rotativo e lame di terra interbloccate, con comando indipendente a mano 17,5 Vn-kV, 16 kA, 630 An, standard	cad		2357,39	6,50%	153,23
21CL.PR.L.1760.10.e	APPARECCHIATURE MT / Interruttore manovra sezionatore, meccanismo standard o rotativo e lame di terra interbloccate, con comando indipendente a mano / Interruttore manovra sezionatore, meccanismo standard o rotativo e lame di terra interbloccate, con comando indipendente a mano 24 Vn-kV, 12,5 kA, 400 An, rotativo	cad		3850,09	3,98%	153,23
21CL.PR.L.1760.10.f	APPARECCHIATURE MT / Interruttore manovra sezionatore, meccanismo standard o rotativo e lame di terra interbloccate, con comando indipendente a mano / Interruttore manovra sezionatore, meccanismo standard o rotativo e lame di terra interbloccate, con comando indipendente a mano 24 Vn-kV, 16 kA, 630 An, rotativo	cad		4440,84	3,45%	153,21
21CL.PR.L.1760.20	APPARECCHIATURE MT / Interruttore manovra sezionatore, con lame di terra interbloccate e comando ad accumulo d'energia per apertura tramite eventuale bobina d'apertura
21CL.PR.L.1760.20.a	APPARECCHIATURE MT / Interruttore manovra sezionatore, con lame di terra interbloccate e comando ad accumulo d'energia per apertura tramite eventuale bobina d'apertura / Interruttore manovra sezionatore, con lame di terra interbloccate e comando ad accumulo d'energia per apertura tramite eventuale bobina d'apertura 12 Vn-kV, 12,5 kA, 400 An	cad		2512,54	9,15%	229,90
21CL.PR.L.1760.20.b	APPARECCHIATURE MT / Interruttore manovra sezionatore, con lame di terra interbloccate e comando ad accumulo d'energia per apertura tramite eventuale bobina d'apertura / Interruttore manovra sezionatore, con lame di terra interbloccate e comando ad accumulo d'energia per apertura tramite eventuale bobina d'apertura 12 Vn-kV, 16 kA, 630 An	cad		2807,22	8,58%	240,86
21CL.PR.L.1760.20.c	APPARECCHIATURE MT / Interruttore manovra sezionatore, con lame di terra interbloccate e comando ad accumulo d'energia per apertura tramite eventuale bobina d'apertura / Interruttore manovra sezionatore, con lame di terra interbloccate e comando ad accumulo d'energia per apertura tramite eventuale bobina d'apertura 17,5 Vn-kV, 12,5 kA, 400 An	cad		2693,44	8,54%	230,02
21CL.PR.L.1760.20.d	APPARECCHIATURE MT / Interruttore manovra sezionatore, con lame di terra interbloccate e comando ad accumulo d'energia per apertura tramite eventuale bobina d'apertura / Interruttore manovra sezionatore, con lame di terra interbloccate e comando ad accumulo d'energia per apertura tramite eventuale bobina d'apertura 17,5 Vn-kV, 16 kA, 630 An	cad		3294,25	7,31%	240,81
21CL.PR.L.1760.20.e	APPARECCHIATURE MT / Interruttore manovra sezionatore, con lame di terra interbloccate e comando ad accumulo d'energia per apertura tramite eventuale bobina d'apertura / Interruttore manovra sezionatore, con lame di terra interbloccate e comando ad accumulo d'energia per apertura tramite eventuale bobina d'apertura 24 Vn-kV, 12,5 kA, 400 An	cad		3958,44	5,81%	229,99
21CL.PR.L.1760.20.f	APPARECCHIATURE MT / Interruttore manovra sezionatore, con lame di terra interbloccate e comando ad accumulo d'energia per apertura tramite eventuale bobina d'apertura / Interruttore manovra sezionatore, con lame di terra interbloccate e comando ad accumulo d'energia per apertura tramite eventuale bobina d'apertura 24 Vn-kV, 16 kA, 630 An	cad		4349,26	5,54%	240,95
21CL.PR.L.1760.30	APPARECCHIATURE MT / Interruttore manovra sezionatore, con lame di terra interbloccate e comando ad accumulo d'energia per apertura tramite eventuale bobina d'apertura, completo di telaio portafusibili con dispositivo di sgancio all'intervento fusibili (fusibili esclusi)
21CL.PR.L.1760.30.a	APPARECCHIATURE MT / Interruttore manovra sezionatore, con lame di terra interbloccate e comando ad accumulo d'energia per apertura tramite eventuale bobina d'apertura, completo di telaio portafusibili con dispositivo di sgancio all'intervento fusibili (fusibili esclusi) / Interruttore manovra sezionatore, con lame di terra interbloccate e comando ad accumulo d'energia per apertura tramite eventuale bobina d'apertura, completo di telaio portafusibili con dispositivo di sgancio all'intervento fusibili (fusibili esclusi)	cad		3577,49	7,35%	262,95
21CL.PR.L.1760.30.b	APPARECCHIATURE MT / Interruttore manovra sezionatore, con lame di terra interbloccate e comando ad accumulo d'energia per apertura tramite eventuale bobina d'apertura, completo di telaio portafusibili con dispositivo di sgancio all'intervento fusibili (fusibili esclusi) / Interruttore manovra sezionatore, con lame di terra interbloccate e comando ad accumulo d'energia per apertura tramite eventuale bobina d'apertura, completo di telaio portafusibili con dispositivo di sgancio all'intervento fusibili (fusibili esclusi)	cad		4239,08	6,20%	262,82
21CL.PR.L.1760.30.c	APPARECCHIATURE MT / Interruttore manovra sezionatore, con lame di terra interbloccate e comando ad accumulo d'energia per apertura tramite eventuale bobina d'apertura, completo di telaio portafusibili con dispositivo di sgancio all'intervento fusibili (fusibili esclusi) / Interruttore manovra sezionatore, con lame di terra interbloccate e comando ad accumulo d'energia per apertura tramite eventuale bobina d'apertura, completo di telaio portafusibili con dispositivo di sgancio all'intervento fusibili (fusibili esclusi)	cad		3703,99	7,10%	262,98
21CL.PR.L.1760.30.d	APPARECCHIATURE MT / Interruttore manovra sezionatore, con lame di terra interbloccate e comando ad accumulo d'energia per apertura tramite eventuale bobina d'apertura, completo di telaio portafusibili con dispositivo di sgancio all'intervento fusibili (fusibili esclusi) / Interruttore manovra sezionatore, con lame di terra interbloccate e comando ad accumulo d'energia per apertura tramite eventuale bobina d'apertura, completo di telaio portafusibili con dispositivo di sgancio all'intervento fusibili (fusibili esclusi)	cad		4599,61	5,71%	262,64
21CL.PR.L.1760.30.e	APPARECCHIATURE MT / Interruttore manovra sezionatore, con lame di terra interbloccate e comando ad accumulo d'energia per apertura tramite eventuale bobina d'apertura, completo di telaio portafusibili con dispositivo di sgancio all'intervento fusibili (fusibili esclusi) / Interruttore manovra sezionatore, con lame di terra interbloccate e comando ad accumulo d'energia per apertura tramite eventuale bobina d'apertura, completo di telaio portafusibili con dispositivo di sgancio all'intervento fusibili (fusibili esclusi)	cad		4507,26	5,83%	262,77
21CL.PR.L.1760.30.f	APPARECCHIATURE MT / Interruttore manovra sezionatore, con lame di terra interbloccate e comando ad accumulo d'energia per apertura tramite eventuale bobina d'apertura, completo di telaio portafusibili con dispositivo di sgancio all'intervento fusibili (fusibili esclusi) / Interruttore manovra sezionatore, con lame di terra interbloccate e comando ad accumulo d'energia per apertura tramite eventuale bobina d'apertura, completo di telaio portafusibili con dispositivo di sgancio all'intervento fusibili (fusibili esclusi)	cad		4882,97	5,38%	262,70
21CL.PR.L.1760.40	APPARECCHIATURE MT / Fornitura e posa in opera di fusibili MT
21CL.PR.L.1760.40.a	APPARECCHIATURE MT / Fornitura e posa in opera di fusibili MT / Fusibili MT, forniti e posti in opera 12 kV, 10/16 A	cad		110,66	4,95%	5,48
21CL.PR.L.1760.40.b	APPARECCHIATURE MT / Fornitura e posa in opera di fusibili MT / Fusibili MT, forniti e posti in opera 12 kV, 25 A	cad		146,08	3,75%	5,48
21CL.PR.L.1760.40.c	APPARECCHIATURE MT / Fornitura e posa in opera di fusibili MT / Fusibili MT, forniti e posti in opera 12 kV, 40 A	cad		168,85	3,25%	5,49
21CL.PR.L.1760.40.d	APPARECCHIATURE MT / Fornitura e posa in opera di fusibili MT / Fusibili MT, forniti e posti in opera 12 kV, 63 A	cad		146,08	3,75%	5,48
21CL.PR.L.1760.40.e	APPARECCHIATURE MT / Fornitura e posa in opera di fusibili MT / Fusibili MT, forniti e posti in opera 17,5 kV, 10/16 A	cad		110,66	4,95%	5,48
21CL.PR.L.1760.40.f	APPARECCHIATURE MT / Fornitura e posa in opera di fusibili MT / Fusibili MT, forniti e posti in opera 17,5 kV, 25 A	cad		148,61	3,69%	5,48
21CL.PR.L.1760.40.g	APPARECCHIATURE MT / Fornitura e posa in opera di fusibili MT / Fusibili MT, forniti e posti in opera 17,5 kV, 40 A	cad		209,33	2,62%	5,48
21CL.PR.L.1760.40.h	APPARECCHIATURE MT / Fornitura e posa in opera di fusibili MT / Fusibili MT, forniti e posti in opera 17,5 kV, 63 A	cad		268,79	2,04%	5,48
21CL.PR.L.1760.40.i	APPARECCHIATURE MT / Fornitura e posa in opera di fusibili MT / Fusibili MT, forniti e posti in opera 24 kV, 10/16 A	cad		113,19	4,84%	5,48
21CL.PR.L.1760.40.j	APPARECCHIATURE MT / Fornitura e posa in opera di fusibili MT / Fusibili MT, forniti e posti in opera 24 kV, 25 A	cad		153,67	3,57%	5,49
21CL.PR.L.1760.40.k	APPARECCHIATURE MT / Fornitura e posa in opera di fusibili MT / Fusibili MT, forniti e posti in opera 24 kV, 40 A	cad		218,19	2,51%	5,48
21CL.PR.L.1760.40.l	APPARECCHIATURE MT / Fornitura e posa in opera di fusibili MT / Fusibili MT, forniti e posti in opera 24 kV, 63 A	cad		281,44	1,95%	5,49
21CL.PR.L.1760.50	APPARECCHIATURE MT / Fornitura e posa in opera di accessori di corredo per interruttore manovra sezionatore
21CL.PR.L.1760.50.a	APPARECCHIATURE MT / Fornitura e posa in opera di accessori di corredo per interruttore manovra sezionatore / Accessori di corredo per interruttore manovra sezionatore: comando da parete	cad		254,09	3,88%	9,86
21CL.PR.L.1760.50.b	APPARECCHIATURE MT / Fornitura e posa in opera di accessori di corredo per interruttore manovra sezionatore / Accessori di corredo per interruttore manovra sezionatore: blocco a chiave	cad		155,53	7,04%	10,95
21CL.PR.L.1760.50.c	APPARECCHIATURE MT / Fornitura e posa in opera di accessori di corredo per interruttore manovra sezionatore / Accessori di corredo per interruttore manovra sezionatore: contatti Aux	cad		146,62	14,94%	21,91
21CL.PR.L.1760.50.d	APPARECCHIATURE MT / Fornitura e posa in opera di accessori di corredo per interruttore manovra sezionatore / Accessori di corredo per interruttore manovra sezionatore: bobina apertura	cad		225,71	7,28%	16,43
21CL.PR.L.1760.50.e	APPARECCHIATURE MT / Fornitura e posa in opera di accessori di corredo per interruttore manovra sezionatore / Accessori di corredo per interruttore manovra sezionatore: asta rinvio 3/4'', lunghezza 3 m	cad		75,83	14,44%	10,95
21CL.PR.L.1760.90	APPARECCHIATURE MT / Fornitura e posa in opera di interruttori ad esafluoruro di zolfo, per interno, tipo fisso con comando elettrico
21CL.PR.L.1760.90.a	APPARECCHIATURE MT / Fornitura e posa in opera di interruttori ad esafluoruro di zolfo, per interno, tipo fisso con comando elettrico / Interruttori ad esafluoruro di zolfo, per interno, tipo fisso con comando elettrico a distanza 12 Vn-kV, 12,5 kA, 630 An	cad		14047,09	1,51%	212,11
21CL.PR.L.1760.90.b	APPARECCHIATURE MT / Fornitura e posa in opera di interruttori ad esafluoruro di zolfo, per interno, tipo fisso con comando elettrico / Interruttori ad esafluoruro di zolfo, per interno, tipo fisso con comando elettrico a distanza 12 Vn-kV, 12,5 kA, 800 An	cad		15336,12	1,38%	211,64
21CL.PR.L.1760.90.c	APPARECCHIATURE MT / Fornitura e posa in opera di interruttori ad esafluoruro di zolfo, per interno, tipo fisso con comando elettrico / Interruttori ad esafluoruro di zolfo, per interno, tipo fisso con comando elettrico a distanza 12 Vn-kV, 16/20 kA, 1.600 An	cad		16947,73	1,25%	211,85
21CL.PR.L.1760.90.d	APPARECCHIATURE MT / Fornitura e posa in opera di interruttori ad esafluoruro di zolfo, per interno, tipo fisso con comando elettrico / Interruttori ad esafluoruro di zolfo, per interno, tipo fisso con comando elettrico a distanza 12 Vn-kV, 25 kA, 1.250 An	cad		20571,96	1,03%	211,89
21CL.PR.L.1760.90.e	APPARECCHIATURE MT / Fornitura e posa in opera di interruttori ad esafluoruro di zolfo, per interno, tipo fisso con comando elettrico / Interruttori ad esafluoruro di zolfo, per interno, tipo fisso con comando elettrico a distanza 12 Vn-kV, 25 kA, 1.600 An	cad		25046,26	0,84%	210,39
21CL.PR.L.1760.90.f	APPARECCHIATURE MT / Fornitura e posa in opera di interruttori ad esafluoruro di zolfo, per interno, tipo fisso con comando elettrico / Interruttori ad esafluoruro di zolfo, per interno, tipo fisso con comando elettrico a distanza 17,5 Vn-kV, 12,5 kA, 630 An	cad		15737,13	1,34%	210,88
21CL.PR.L.1760.90.g	APPARECCHIATURE MT / Fornitura e posa in opera di interruttori ad esafluoruro di zolfo, per interno, tipo fisso con comando elettrico / Interruttori ad esafluoruro di zolfo, per interno, tipo fisso con comando elettrico a distanza 17,5 Vn-kV, 12,5 kA, 1.250 An	cad		16817,44	1,26%	211,90
21CL.PR.L.1760.90.h	APPARECCHIATURE MT / Fornitura e posa in opera di interruttori ad esafluoruro di zolfo, per interno, tipo fisso con comando elettrico / Interruttori ad esafluoruro di zolfo, per interno, tipo fisso con comando elettrico a distanza 17,5 Vn-kV, 16,5 kA, 1.600 An	cad		19936,93	1,06%	211,33
21CL.PR.L.1760.90.i	APPARECCHIATURE MT / Fornitura e posa in opera di interruttori ad esafluoruro di zolfo, per interno, tipo fisso con comando elettrico / Interruttori ad esafluoruro di zolfo, per interno, tipo fisso con comando elettrico a distanza 17,5 Vn-kV, 20 kA, 1.600 An	cad		20063,43	1,05%	210,67
21CL.PR.L.1760.90.j	APPARECCHIATURE MT / Fornitura e posa in opera di interruttori ad esafluoruro di zolfo, per interno, tipo fisso con comando elettrico / Interruttori ad esafluoruro di zolfo, per interno, tipo fisso con comando elettrico a distanza 17,5 Vn-kV, 25 kA, 1.250 An	cad		21029,89	1,01%	212,40
21CL.PR.L.1760.90.k	APPARECCHIATURE MT / Fornitura e posa in opera di interruttori ad esafluoruro di zolfo, per interno, tipo fisso con comando elettrico / Interruttori ad esafluoruro di zolfo, per interno, tipo fisso con comando elettrico a distanza 17,5 Vn-kV, 25 kA, 1.600 An	cad		23667,41	0,89%	210,64
21CL.PR.L.1760.90.l	APPARECCHIATURE MT / Fornitura e posa in opera di interruttori ad esafluoruro di zolfo, per interno, tipo fisso con comando elettrico / Interruttori ad esafluoruro di zolfo, per interno, tipo fisso con comando elettrico a distanza 24 Vn-kV, 12,5 kA, 630 An	cad		15983,80	1,32%	210,99
21CL.PR.L.1760.90.m	APPARECCHIATURE MT / Fornitura e posa in opera di interruttori ad esafluoruro di zolfo, per interno, tipo fisso con comando elettrico / Interruttori ad esafluoruro di zolfo, per interno, tipo fisso con comando elettrico a distanza 24 Vn-kV, 12,5 kA, 1.250 An	cad		16817,44	1,26%	211,90
21CL.PR.L.1760.90.n	APPARECCHIATURE MT / Fornitura e posa in opera di interruttori ad esafluoruro di zolfo, per interno, tipo fisso con comando elettrico / Interruttori ad esafluoruro di zolfo, per interno, tipo fisso con comando elettrico a distanza 24 Vn-kV, 16,5 kA, 1.250 An	cad		17247,54	1,23%	212,14
21CL.PR.L.1760.90.o	APPARECCHIATURE MT / Fornitura e posa in opera di interruttori ad esafluoruro di zolfo, per interno, tipo fisso con comando elettrico / Interruttori ad esafluoruro di zolfo, per interno, tipo fisso con comando elettrico a distanza 24 Vn-kV, 20 kA, 1.250 An	cad		17333,56	1,22%	211,47
21CL.PR.L.1760.90.p	APPARECCHIATURE MT / Fornitura e posa in opera di interruttori ad esafluoruro di zolfo, per interno, tipo fisso con comando elettrico / Interruttori ad esafluoruro di zolfo, per interno, tipo fisso con comando elettrico a distanza 24 Vn-kV, 20 kA, 1.600 An	cad		20143,12	1,05%	211,50
21CL.PR.L.1760.90.q	APPARECCHIATURE MT / Fornitura e posa in opera di interruttori ad esafluoruro di zolfo, per interno, tipo fisso con comando elettrico / Interruttori ad esafluoruro di zolfo, per interno, tipo fisso con comando elettrico a distanza 24 Vn-kV, 25 kA, 1.250 An	cad		24556,71	0,86%	211,19
21CL.PR.L.1760.90.r	APPARECCHIATURE MT / Fornitura e posa in opera di interruttori ad esafluoruro di zolfo, per interno, tipo fisso con comando elettrico / Interruttori ad esafluoruro di zolfo, per interno, tipo fisso con comando elettrico a distanza 24 Vn-kV, 25 kA, 1.600 An	cad		26754,01	0,79%	211,36
21CL.PR.L.1770	QUADRI MODULARI MT
21CL.PR.L.1770.10	QUADRI MODULARI MT / Scomparto apparecchiature normalizzato, modulare, esecuzione protetta per installazione da interno, isolamento in aria dimensioni di massima sottoindicate:Larghezza frontale fino a 900 mm;ProfonditÓ fino a 1150 mm; Altezza dello scomparto fino a 2200
21CL.PR.L.1770.10.a	QUADRI MODULARI MT / Scomparto apparecchiature normalizzato, modulare, esecuzione protetta per installazione da interno, isolamento in aria dimensioni di massima sottoindicate:Larghezza frontale fino a 900 mm;ProfonditÓ fino a 1150 mm; Altezza dello scomparto fino a 2200 / Scomparto apparecchiature normalizzato, modulare, esecuzione protetta per installazione da interno, isolamento in aria dimensioni di massima sottoindicate:Larghezza frontale fino a 900 mm;Profondità fino a 1150 mm; Altezza dello scomparto fino a 2200	cad		6809,26	3,38%	230,15
21CL.PR.L.1770.10.b	QUADRI MODULARI MT / Scomparto apparecchiature normalizzato, modulare, esecuzione protetta per installazione da interno, isolamento in aria dimensioni di massima sottoindicate:Larghezza frontale fino a 900 mm;ProfonditÓ fino a 1150 mm; Altezza dello scomparto fino a 2200 / Scomparto apparecchiature normalizzato, modulare, esecuzione protetta per installazione da interno, isolamento in aria dimensioni di massima sottoindicate:Larghezza frontale fino a 900 mm;Profondità fino a 1150 mm; Altezza dello scomparto fino a 2200	cad		7211,53	3,19%	230,05
21CL.PR.L.1770.100	QUADRI MODULARI MT / Scomparto base per interruttori in esafluoruro ad autogenerazione, tipo sezionabile, con cella strumenti, con esclusione degli interruttori, riduttori e strumenti
21CL.PR.L.1770.100.a	QUADRI MODULARI MT / Scomparto base per interruttori in esafluoruro ad autogenerazione, tipo sezionabile, con cella strumenti, con esclusione degli interruttori, riduttori e strumenti / Scomparto base per interruttori in esafluoruro ad autogenerazione, tipo sezionabile, con cella strumenti, con esclusione degli interruttori, riduttori e strumenti un contenitore ed un sistema di sbarre	cad		35472,50	0,39%	138,34
21CL.PR.L.1770.100.b	QUADRI MODULARI MT / Scomparto base per interruttori in esafluoruro ad autogenerazione, tipo sezionabile, con cella strumenti, con esclusione degli interruttori, riduttori e strumenti / Scomparto base per interruttori in esafluoruro ad autogenerazione, tipo sezionabile, con cella strumenti, con esclusione degli interruttori, riduttori e strumenti due contenitori ed un sistema di sbarre	cad		43655,93	0,38%	165,89
21CL.PR.L.1770.100.c	QUADRI MODULARI MT / Scomparto base per interruttori in esafluoruro ad autogenerazione, tipo sezionabile, con cella strumenti, con esclusione degli interruttori, riduttori e strumenti / Scomparto base per interruttori in esafluoruro ad autogenerazione, tipo sezionabile, con cella strumenti, con esclusione degli interruttori, riduttori e strumenti un contenitore ed un doppio sistema di sbarre	cad		53244,63	0,32%	170,38
21CL.PR.L.1770.110	QUADRI MODULARI MT / Fornitura e posa in opera di interruttori in esafluoruro di sodio ad autogenerazione di pressione in esecuzione sezionabile
21CL.PR.L.1770.110.a	QUADRI MODULARI MT / Fornitura e posa in opera di interruttori in esafluoruro di sodio ad autogenerazione di pressione in esecuzione sezionabile / Interruttori in esafluoruro di sodio ad autogenerazione di pressione in esecuzione sezionabile, per scomparti 12 Vn-kV, 12,5 kA, 630 An	cad		17608,29	0,66%	116,21
21CL.PR.L.1770.110.b	QUADRI MODULARI MT / Fornitura e posa in opera di interruttori in esafluoruro di sodio ad autogenerazione di pressione in esecuzione sezionabile / Interruttori in esafluoruro di sodio ad autogenerazione di pressione in esecuzione sezionabile, per scomparti 12 Vn-kV, 12,5 kA, 1.250 An	cad		18255,85	0,76%	138,74
21CL.PR.L.1770.110.c	QUADRI MODULARI MT / Fornitura e posa in opera di interruttori in esafluoruro di sodio ad autogenerazione di pressione in esecuzione sezionabile / Interruttori in esafluoruro di sodio ad autogenerazione di pressione in esecuzione sezionabile, per scomparti 12 Vn-kV, 16/20 kA, 1.250 An	cad		18875,70	0,73%	137,79
21CL.PR.L.1770.110.d	QUADRI MODULARI MT / Fornitura e posa in opera di interruttori in esafluoruro di sodio ad autogenerazione di pressione in esecuzione sezionabile / Interruttori in esafluoruro di sodio ad autogenerazione di pressione in esecuzione sezionabile, per scomparti 12 Vn-kV, 25 kA, 1.250 An	cad		22025,55	0,63%	138,76
21CL.PR.L.1770.110.e	QUADRI MODULARI MT / Fornitura e posa in opera di interruttori in esafluoruro di sodio ad autogenerazione di pressione in esecuzione sezionabile / Interruttori in esafluoruro di sodio ad autogenerazione di pressione in esecuzione sezionabile, per scomparti 12 Vn-kV, 31,5 kA, 1.250 An	cad		25099,50	0,55%	138,05
21CL.PR.L.1770.110.f	QUADRI MODULARI MT / Fornitura e posa in opera di interruttori in esafluoruro di sodio ad autogenerazione di pressione in esecuzione sezionabile / Interruttori in esafluoruro di sodio ad autogenerazione di pressione in esecuzione sezionabile, per scomparti 17,5 Vn-kV, 12,5 kA, 630 An	cad		18878,23	0,73%	137,81
21CL.PR.L.1770.110.g	QUADRI MODULARI MT / Fornitura e posa in opera di interruttori in esafluoruro di sodio ad autogenerazione di pressione in esecuzione sezionabile / Interruttori in esafluoruro di sodio ad autogenerazione di pressione in esecuzione sezionabile, per scomparti 17,5 Vn-kV, 16 kA, 1.250 An	cad		19499,35	0,71%	138,45
21CL.PR.L.1770.110.h	QUADRI MODULARI MT / Fornitura e posa in opera di interruttori in esafluoruro di sodio ad autogenerazione di pressione in esecuzione sezionabile / Interruttori in esafluoruro di sodio ad autogenerazione di pressione in esecuzione sezionabile, per scomparti 17,5 Vn-kV, 16/20 kA, 1.250 An	cad		21367,75	0,65%	138,89
21CL.PR.L.1770.110.i	QUADRI MODULARI MT / Fornitura e posa in opera di interruttori in esafluoruro di sodio ad autogenerazione di pressione in esecuzione sezionabile / Interruttori in esafluoruro di sodio ad autogenerazione di pressione in esecuzione sezionabile, per scomparti 17,5 Vn-kV, 25 kA, 1.250 An	cad		25349,97	0,55%	139,42
21CL.PR.L.1770.110.j	QUADRI MODULARI MT / Fornitura e posa in opera di interruttori in esafluoruro di sodio ad autogenerazione di pressione in esecuzione sezionabile / Interruttori in esafluoruro di sodio ad autogenerazione di pressione in esecuzione sezionabile, per scomparti 24 Vn-kV, 12,5 kA, 630 An	cad		19127,44	0,72%	137,72
21CL.PR.L.1770.110.k	QUADRI MODULARI MT / Fornitura e posa in opera di interruttori in esafluoruro di sodio ad autogenerazione di pressione in esecuzione sezionabile / Interruttori in esafluoruro di sodio ad autogenerazione di pressione in esecuzione sezionabile, per scomparti 24 Vn-kV, 16 kA, 1.250 An	cad		20372,20	0,68%	138,53
21CL.PR.L.1770.110.l	QUADRI MODULARI MT / Fornitura e posa in opera di interruttori in esafluoruro di sodio ad autogenerazione di pressione in esecuzione sezionabile / Interruttori in esafluoruro di sodio ad autogenerazione di pressione in esecuzione sezionabile, per scomparti 24 Vn-kV, 16/20 kA, 1.250 An	cad		21367,75	0,65%	138,89
21CL.PR.L.1770.110.m	QUADRI MODULARI MT / Fornitura e posa in opera di interruttori in esafluoruro di sodio ad autogenerazione di pressione in esecuzione sezionabile / Interruttori in esafluoruro di sodio ad autogenerazione di pressione in esecuzione sezionabile, per scomparti 24 Vn-kV, 25 kA, 1.250 An	cad		28836,31	0,48%	138,41
21CL.PR.L.1770.120	QUADRI MODULARI MT / Fornitura e posa in opera di accessori a completamento interruttori
21CL.PR.L.1770.120.a	QUADRI MODULARI MT / Fornitura e posa in opera di accessori a completamento interruttori / Accessori a completamento interruttori: relé elettronico di massima corrente con 2 TA	cad		2424,92	1,20%	29,10
21CL.PR.L.1770.120.b	QUADRI MODULARI MT / Fornitura e posa in opera di accessori a completamento interruttori / Accessori a completamento interruttori: blocco a chiave	cad		118,89	7,55%	8,98
21CL.PR.L.1770.20	QUADRI MODULARI MT / Fornitura e posa in opera di scomparto Misure, 24 kV, completo con sezionatore terra
21CL.PR.L.1770.20.a	QUADRI MODULARI MT / Fornitura e posa in opera di scomparto Misure, 24 kV, completo con sezionatore terra / Scomparto Misure, 24 kV, completo con sezionatore terra (ST): 400 A, 2 TV, 3 fusibili	cad		9545,69	2,60%	248,19
21CL.PR.L.1770.20.b	QUADRI MODULARI MT / Fornitura e posa in opera di scomparto Misure, 24 kV, completo con sezionatore terra / Scomparto Misure, 24 kV, completo con sezionatore terra (ST): 400 A, 3 TV, 3 fusibili	cad		11288,86	2,20%	248,35
21CL.PR.L.1770.20.c	QUADRI MODULARI MT / Fornitura e posa in opera di scomparto Misure, 24 kV, completo con sezionatore terra / Scomparto Misure, 24 kV, completo con sezionatore terra (ST): 630 A, 2 TV, 3 fusibili	cad		9700,02	2,56%	248,32
21CL.PR.L.1770.20.d	QUADRI MODULARI MT / Fornitura e posa in opera di scomparto Misure, 24 kV, completo con sezionatore terra / Scomparto Misure, 24 kV, completo con sezionatore terra (ST): 630 A, 3 TV, 3 fusibili	cad		11632,94	2,13%	247,78
21CL.PR.L.1770.30	QUADRI MODULARI MT / Scomparto Protezione generale, trafo o partenza, con interruttore manovra rotativo (IMR) e sezionatore terra (ST) esclusi i fusibili:
21CL.PR.L.1770.30.a	QUADRI MODULARI MT / Scomparto Protezione generale, trafo o partenza, con interruttore manovra rotativo (IMR) e sezionatore terra (ST) esclusi i fusibili: / Scomparto Protezione generale, trafo o partenza, con interruttore manovra rotativo (IMR) 24 kV, 12,5 kA, 400 A	cad		7635,12	3,44%	262,65
21CL.PR.L.1770.30.b	QUADRI MODULARI MT / Scomparto Protezione generale, trafo o partenza, con interruttore manovra rotativo (IMR) e sezionatore terra (ST) esclusi i fusibili: / Scomparto Protezione generale, trafo o partenza, con interruttore manovra rotativo (IMR) 24 kV, 16 kA, 630 A	cad		7926,07	3,32%	263,15
21CL.PR.L.1770.40	QUADRI MODULARI MT / Scomparto Protezione generale, trafo o partenza, con sezionatore rotativo (SR), interruttore a volume d'olio ridotto (IVOR), sezionatore linea (SL) e sezionatore terra (ST), escluso interruttore estraibile ad esafluoruro o a volume d'olio ridotto:
21CL.PR.L.1770.40.a	QUADRI MODULARI MT / Scomparto Protezione generale, trafo o partenza, con sezionatore rotativo (SR), interruttore a volume d'olio ridotto (IVOR), sezionatore linea (SL) e sezionatore terra (ST), escluso interruttore estraibile ad esafluoruro o a volume d'olio ridotto: / Scomparto Protezione generale, trafo o partenza, con sezionatore rotativo (SR), interruttore a volume d'olio ridotto (IVOR), sezionatore linea (SL) e sezionatore terra (ST), escluso interruttore estraibile ad esafluoruro o a volume d'olio ridot	cad		10854,43	2,62%	284,39
21CL.PR.L.1770.40.b	QUADRI MODULARI MT / Scomparto Protezione generale, trafo o partenza, con sezionatore rotativo (SR), interruttore a volume d'olio ridotto (IVOR), sezionatore linea (SL) e sezionatore terra (ST), escluso interruttore estraibile ad esafluoruro o a volume d'olio ridotto: / Scomparto Protezione generale, trafo o partenza, con sezionatore rotativo (SR), interruttore a volume d'olio ridotto (IVOR), sezionatore linea (SL) e sezionatore terra (ST), escluso interruttore estraibile ad esafluoruro o a volume d'olio ridot	cad		11139,05	2,56%	285,16
21CL.PR.L.1770.40.c	QUADRI MODULARI MT / Scomparto Protezione generale, trafo o partenza, con sezionatore rotativo (SR), interruttore a volume d'olio ridotto (IVOR), sezionatore linea (SL) e sezionatore terra (ST), escluso interruttore estraibile ad esafluoruro o a volume d'olio ridotto: / Scomparto Protezione generale, trafo o partenza, con sezionatore rotativo (SR), interruttore a volume d'olio ridotto (IVOR), sezionatore linea (SL) e sezionatore terra (ST), escluso interruttore estraibile ad esafluoruro o a volume d'olio ridot	cad		11995,46	2,37%	284,29
21CL.PR.L.1770.50	QUADRI MODULARI MT / Scomparto Protezione generale, trafo o partenza, a doppio sezionatore rotativo (SR) e con sezionatore terra (ST), escluso interruttore estraibile ad esafluoruro o a volume d'olio ridotto:
21CL.PR.L.1770.50.a	QUADRI MODULARI MT / Scomparto Protezione generale, trafo o partenza, a doppio sezionatore rotativo (SR) e con sezionatore terra (ST), escluso interruttore estraibile ad esafluoruro o a volume d'olio ridotto: / Scomparto Protezione generale, trafo o partenza, a doppio sezionatore rotativo (SR) e con sezionatore terra (ST), escluso interruttore estraibile ad esafluoruro o a volume d'olio ridotto: 24 kV, 12,5 kA, 400 A	cad		16119,36	1,77%	285,31
21CL.PR.L.1770.50.b	QUADRI MODULARI MT / Scomparto Protezione generale, trafo o partenza, a doppio sezionatore rotativo (SR) e con sezionatore terra (ST), escluso interruttore estraibile ad esafluoruro o a volume d'olio ridotto: / Scomparto Protezione generale, trafo o partenza, a doppio sezionatore rotativo (SR) e con sezionatore terra (ST), escluso interruttore estraibile ad esafluoruro o a volume d'olio ridotto: 24 kV, 16 kA, 630 A	cad		16357,18	1,74%	284,61
21CL.PR.L.1770.50.c	QUADRI MODULARI MT / Scomparto Protezione generale, trafo o partenza, a doppio sezionatore rotativo (SR) e con sezionatore terra (ST), escluso interruttore estraibile ad esafluoruro o a volume d'olio ridotto: / Scomparto Protezione generale, trafo o partenza, a doppio sezionatore rotativo (SR) e con sezionatore terra (ST), escluso interruttore estraibile ad esafluoruro o a volume d'olio ridotto: 24 kV, 18 kA, 1.250 A	cad		17173,10	1,66%	285,07
21CL.PR.L.1770.60	QUADRI MODULARI MT / Fornitura e posa in opera di scomparto risalita sbarre con 6 isolatori portanti 24 kV
21CL.PR.L.1770.60.a	QUADRI MODULARI MT / Fornitura e posa in opera di scomparto risalita sbarre con 6 isolatori portanti 24 kV / Scomparto risalita sbarre con 6 isolatori portanti 24 kV: 400 A	cad		2425,74	0,81%	19,65
21CL.PR.L.1770.60.b	QUADRI MODULARI MT / Fornitura e posa in opera di scomparto risalita sbarre con 6 isolatori portanti 24 kV / Scomparto risalita sbarre con 6 isolatori portanti 24 kV: 630 A	cad		2640,79	0,75%	19,81
21CL.PR.L.1770.60.c	QUADRI MODULARI MT / Fornitura e posa in opera di scomparto risalita sbarre con 6 isolatori portanti 24 kV / Scomparto risalita sbarre con 6 isolatori portanti 24 kV: 1.250 A	cad		3889,59	0,56%	21,78
21CL.PR.L.1770.70	QUADRI MODULARI MT / Scomparto protezione generale con sezionatore rotativo, interruttore in esafluoruro ad esecuzione fissa, sezionatore di terra, blocco chiave fra sezionatore di linea e interruttore in esafluoruro, interblocco meccanico fra apparecchi di manovra e por
21CL.PR.L.1770.70.a	QUADRI MODULARI MT / Scomparto protezione generale con sezionatore rotativo, interruttore in esafluoruro ad esecuzione fissa, sezionatore di terra, blocco chiave fra sezionatore di linea e interruttore in esafluoruro, interblocco meccanico fra apparecchi di manovra e por / Scomparto protezione generale con sezionatore rotativo, interruttore in esafluoruro ad esecuzione fissa, sezionatore di terra, blocco chiave fra sezionatore di linea e interruttore in esafluoruro, interblocco meccanico fra apparecchi di manovra e por	cad		23002,16	1,29%	296,73
21CL.PR.L.1770.70.b	QUADRI MODULARI MT / Scomparto protezione generale con sezionatore rotativo, interruttore in esafluoruro ad esecuzione fissa, sezionatore di terra, blocco chiave fra sezionatore di linea e interruttore in esafluoruro, interblocco meccanico fra apparecchi di manovra e por / Scomparto protezione generale con sezionatore rotativo, interruttore in esafluoruro ad esecuzione fissa, sezionatore di terra, blocco chiave fra sezionatore di linea e interruttore in esafluoruro, interblocco meccanico fra apparecchi di manovra e por	cad		23501,83	1,26%	296,12
21CL.PR.L.1770.70.c	QUADRI MODULARI MT / Scomparto protezione generale con sezionatore rotativo, interruttore in esafluoruro ad esecuzione fissa, sezionatore di terra, blocco chiave fra sezionatore di linea e interruttore in esafluoruro, interblocco meccanico fra apparecchi di manovra e por / Scomparto protezione generale con sezionatore rotativo, interruttore in esafluoruro ad esecuzione fissa, sezionatore di terra, blocco chiave fra sezionatore di linea e interruttore in esafluoruro, interblocco meccanico fra apparecchi di manovra e por	cad		27405,62	1,08%	295,98
21CL.PR.L.1770.80	QUADRI MODULARI MT / Sovrapprezzo per relÚé di protezione omopolare (64)
21CL.PR.L.1770.80.a	QUADRI MODULARI MT / Sovrapprezzo per relÚé di protezione omopolare (64) / Sovrapprezzo per relÚé di protezione omopolare (64) completo di trasduttore	cad		3119,20	0,70%	21,83
21CL.PR.L.1770.90	QUADRI MODULARI MT / Fornitura e posa in opera di cofano contenimento trasformatore completo di cavo per interconnessione 3 m sez. 25 mm
21CL.PR.L.1770.90.a	QUADRI MODULARI MT / Fornitura e posa in opera di cofano contenimento trasformatore completo di cavo per interconnessione 3 m sez. 25 mm / Cofano contenimento trasformatore completo di cavo per interconnessione 3 m sez. 25 mm¦ (trasformatore escluso) per trafo fino a 160 kVA	cad		5464,32	3,07%	167,75
21CL.PR.L.1770.90.b	QUADRI MODULARI MT / Fornitura e posa in opera di cofano contenimento trasformatore completo di cavo per interconnessione 3 m sez. 25 mm / Cofano contenimento trasformatore completo di cavo per interconnessione 3 m sez. 25 mm¦ (trasformatore escluso) per trafo fino a 400 kVA	cad		5792,96	3,65%	211,44
21CL.PR.L.1770.90.c	QUADRI MODULARI MT / Fornitura e posa in opera di cofano contenimento trasformatore completo di cavo per interconnessione 3 m sez. 25 mm / Cofano contenimento trasformatore completo di cavo per interconnessione 3 m sez. 25 mm¦ (trasformatore escluso) per trafo fino a 630 kVA	cad		7481,74	2,83%	211,73
21CL.PR.L.1780	CAVI PER MEDIA TENSIONE
21CL.PR.L.1780.10	CAVI PER MEDIA TENSIONE / Cavo per media tensione RG7 H1R per tensioni 12/20 kV unipolare, con conduttore a corda rotonda compatta di rame stagnato, isolamento in gomma etilenpropilenica ad alto modulo, strato semiconduttore asportabile a temperatura ambiente, schermatura a
21CL.PR.L.1780.10.a	CAVI PER MEDIA TENSIONE / Cavo per media tensione RG7 H1R per tensioni 12/20 kV unipolare, con conduttore a corda rotonda compatta di rame stagnato, isolamento in gomma etilenpropilenica ad alto modulo, strato semiconduttore asportabile a temperatura ambiente, schermatura a / Cavo per media tensione RG7 H1R per tensioni 12/20 kV unipolare, con conduttore a corda rotonda compatta di rame stagnato, isolamento in gomma etilenpropilenica ad alto modulo, strato semiconduttore asportabile a temperatura ambiente, sc	m		18,02	33,52%	6,04
21CL.PR.L.1780.10.b	CAVI PER MEDIA TENSIONE / Cavo per media tensione RG7 H1R per tensioni 12/20 kV unipolare, con conduttore a corda rotonda compatta di rame stagnato, isolamento in gomma etilenpropilenica ad alto modulo, strato semiconduttore asportabile a temperatura ambiente, schermatura a / Cavo per media tensione RG7 H1R per tensioni 12/20 kV unipolare, con conduttore a corda rotonda compatta di rame stagnato, isolamento in gomma etilenpropilenica ad alto modulo, strato semiconduttore asportabile a temperatura ambiente, sc	m		19,17	31,51%	6,04
21CL.PR.L.1780.10.c	CAVI PER MEDIA TENSIONE / Cavo per media tensione RG7 H1R per tensioni 12/20 kV unipolare, con conduttore a corda rotonda compatta di rame stagnato, isolamento in gomma etilenpropilenica ad alto modulo, strato semiconduttore asportabile a temperatura ambiente, schermatura a / Cavo per media tensione RG7 H1R per tensioni 12/20 kV unipolare, con conduttore a corda rotonda compatta di rame stagnato, isolamento in gomma etilenpropilenica ad alto modulo, strato semiconduttore asportabile a temperatura ambiente, sc	m		20,38	29,64%	6,04
21CL.PR.L.1780.10.d	CAVI PER MEDIA TENSIONE / Cavo per media tensione RG7 H1R per tensioni 12/20 kV unipolare, con conduttore a corda rotonda compatta di rame stagnato, isolamento in gomma etilenpropilenica ad alto modulo, strato semiconduttore asportabile a temperatura ambiente, schermatura a / Cavo per media tensione RG7 H1R per tensioni 12/20 kV unipolare, con conduttore a corda rotonda compatta di rame stagnato, isolamento in gomma etilenpropilenica ad alto modulo, strato semiconduttore asportabile a temperatura ambiente, sc	m		24,98	26,42%	6,60
21CL.PR.L.1780.10.e	CAVI PER MEDIA TENSIONE / Cavo per media tensione RG7 H1R per tensioni 12/20 kV unipolare, con conduttore a corda rotonda compatta di rame stagnato, isolamento in gomma etilenpropilenica ad alto modulo, strato semiconduttore asportabile a temperatura ambiente, schermatura a / Cavo per media tensione RG7 H1R per tensioni 12/20 kV unipolare, con conduttore a corda rotonda compatta di rame stagnato, isolamento in gomma etilenpropilenica ad alto modulo, strato semiconduttore asportabile a temperatura ambiente, sc	m		31,57	24,17%	7,63
21CL.PR.L.1780.10.f	CAVI PER MEDIA TENSIONE / Cavo per media tensione RG7 H1R per tensioni 12/20 kV unipolare, con conduttore a corda rotonda compatta di rame stagnato, isolamento in gomma etilenpropilenica ad alto modulo, strato semiconduttore asportabile a temperatura ambiente, schermatura a / Cavo per media tensione RG7 H1R per tensioni 12/20 kV unipolare, con conduttore a corda rotonda compatta di rame stagnato, isolamento in gomma etilenpropilenica ad alto modulo, strato semiconduttore asportabile a temperatura ambiente, sc	m		36,56	24,29%	8,88
21CL.PR.L.1780.10.g	CAVI PER MEDIA TENSIONE / Cavo per media tensione RG7 H1R per tensioni 12/20 kV unipolare, con conduttore a corda rotonda compatta di rame stagnato, isolamento in gomma etilenpropilenica ad alto modulo, strato semiconduttore asportabile a temperatura ambiente, schermatura a / Cavo per media tensione RG7 H1R per tensioni 12/20 kV unipolare, con conduttore a corda rotonda compatta di rame stagnato, isolamento in gomma etilenpropilenica ad alto modulo, strato semiconduttore asportabile a temperatura ambiente, sc	m		41,98	24,15%	10,14
21CL.PR.L.1780.20	CAVI PER MEDIA TENSIONE / Cavo per media tensione RG7 H1R per tensioni 15/20 kV unipolare, con conduttore a corda rotonda compatta di rame stagnato, isolamento in gomma etilenpropilenica ad alto modulo, strato semiconduttore asportabile a temperatura ambiente, schermatura a
21CL.PR.L.1780.20.a	CAVI PER MEDIA TENSIONE / Cavo per media tensione RG7 H1R per tensioni 15/20 kV unipolare, con conduttore a corda rotonda compatta di rame stagnato, isolamento in gomma etilenpropilenica ad alto modulo, strato semiconduttore asportabile a temperatura ambiente, schermatura a / Cavo per media tensione RG7 H1R per tensioni 15/20 kV unipolare, con conduttore a corda rotonda compatta di rame stagnato, isolamento in gomma etilenpropilenica ad alto modulo, strato semiconduttore asportabile a temperatura ambiente, sc	m		20,57	29,36%	6,04
21CL.PR.L.1780.20.b	CAVI PER MEDIA TENSIONE / Cavo per media tensione RG7 H1R per tensioni 15/20 kV unipolare, con conduttore a corda rotonda compatta di rame stagnato, isolamento in gomma etilenpropilenica ad alto modulo, strato semiconduttore asportabile a temperatura ambiente, schermatura a / Cavo per media tensione RG7 H1R per tensioni 15/20 kV unipolare, con conduttore a corda rotonda compatta di rame stagnato, isolamento in gomma etilenpropilenica ad alto modulo, strato semiconduttore asportabile a temperatura ambiente, sc	m		21,77	27,74%	6,04
21CL.PR.L.1780.20.c	CAVI PER MEDIA TENSIONE / Cavo per media tensione RG7 H1R per tensioni 15/20 kV unipolare, con conduttore a corda rotonda compatta di rame stagnato, isolamento in gomma etilenpropilenica ad alto modulo, strato semiconduttore asportabile a temperatura ambiente, schermatura a / Cavo per media tensione RG7 H1R per tensioni 15/20 kV unipolare, con conduttore a corda rotonda compatta di rame stagnato, isolamento in gomma etilenpropilenica ad alto modulo, strato semiconduttore asportabile a temperatura ambiente, sc	m		25,15	26,24%	6,60
21CL.PR.L.1780.20.d	CAVI PER MEDIA TENSIONE / Cavo per media tensione RG7 H1R per tensioni 15/20 kV unipolare, con conduttore a corda rotonda compatta di rame stagnato, isolamento in gomma etilenpropilenica ad alto modulo, strato semiconduttore asportabile a temperatura ambiente, schermatura a / Cavo per media tensione RG7 H1R per tensioni 15/20 kV unipolare, con conduttore a corda rotonda compatta di rame stagnato, isolamento in gomma etilenpropilenica ad alto modulo, strato semiconduttore asportabile a temperatura ambiente, sc	m		29,82	25,59%	7,63
21CL.PR.L.1780.20.e	CAVI PER MEDIA TENSIONE / Cavo per media tensione RG7 H1R per tensioni 15/20 kV unipolare, con conduttore a corda rotonda compatta di rame stagnato, isolamento in gomma etilenpropilenica ad alto modulo, strato semiconduttore asportabile a temperatura ambiente, schermatura a / Cavo per media tensione RG7 H1R per tensioni 15/20 kV unipolare, con conduttore a corda rotonda compatta di rame stagnato, isolamento in gomma etilenpropilenica ad alto modulo, strato semiconduttore asportabile a temperatura ambiente, sc	m		34,61	25,66%	8,88
21CL.PR.L.1780.20.f	CAVI PER MEDIA TENSIONE / Cavo per media tensione RG7 H1R per tensioni 15/20 kV unipolare, con conduttore a corda rotonda compatta di rame stagnato, isolamento in gomma etilenpropilenica ad alto modulo, strato semiconduttore asportabile a temperatura ambiente, schermatura a / Cavo per media tensione RG7 H1R per tensioni 15/20 kV unipolare, con conduttore a corda rotonda compatta di rame stagnato, isolamento in gomma etilenpropilenica ad alto modulo, strato semiconduttore asportabile a temperatura ambiente, sc	m		39,11	25,93%	10,14
21CL.PR.L.1780.20.g	CAVI PER MEDIA TENSIONE / Cavo per media tensione RG7 H1R per tensioni 15/20 kV unipolare, con conduttore a corda rotonda compatta di rame stagnato, isolamento in gomma etilenpropilenica ad alto modulo, strato semiconduttore asportabile a temperatura ambiente, schermatura a / Cavo per media tensione RG7 H1R per tensioni 15/20 kV unipolare, con conduttore a corda rotonda compatta di rame stagnato, isolamento in gomma etilenpropilenica ad alto modulo, strato semiconduttore asportabile a temperatura ambiente, sc	m		44,86	24,99%	11,21
21CL.PR.L.1780.20.h	CAVI PER MEDIA TENSIONE / Cavo per media tensione RG7 H1R per tensioni 15/20 kV unipolare, con conduttore a corda rotonda compatta di rame stagnato, isolamento in gomma etilenpropilenica ad alto modulo, strato semiconduttore asportabile a temperatura ambiente, schermatura a / Cavo per media tensione RG7 H1R per tensioni 15/20 kV unipolare, con conduttore a corda rotonda compatta di rame stagnato, isolamento in gomma etilenpropilenica ad alto modulo, strato semiconduttore asportabile a temperatura ambiente, sc	m		63,72	23,95%	15,26
21CL.PR.L.1780.30	CAVI PER MEDIA TENSIONE / Fornitura e posa in opera di cavo per media tensione RG26H1M16 per tensioni 12/20 kV tripolare
21CL.PR.L.1780.30.a	CAVI PER MEDIA TENSIONE / Fornitura e posa in opera di cavo per media tensione RG26H1M16 per tensioni 12/20 kV tripolare / Cavo per media tensione RG26H1M16 per tensioni 12/20 kV tripolare, con conduttore a corda rotonda compatta di rame stagnato, isolamento in gomma etilenpropilenica ad alto modulo, strato semiconduttore asportabile a temperatura ambiente, schermatura a fili di rame, sotto guaina PVC. Secondo norma CEI 20.13 di colore rosso RAL 3000. Il cavo dovrà riportare la seguente indicazione RG26H1M16 12/20 kV+ sezione del cavo + marchio di fabbrica di provenienza Sezione 3x25 mm¦	m		44,66	24,59%	10,98
21CL.PR.L.1780.30.b	CAVI PER MEDIA TENSIONE / Fornitura e posa in opera di cavo per media tensione RG26H1M16 per tensioni 12/20 kV tripolare / Cavo per media tensione RG26H1M16 per tensioni 12/20 kV tripolare, con conduttore a corda rotonda compatta di rame stagnato, isolamento in gomma etilenpropilenica ad alto modulo, strato semiconduttore asportabile a temperatura ambiente, schermatura a fili di rame, sotto guaina PVC. Secondo norma CEI 20.13 di colore rosso RAL 3000. Il cavo dovrà riportare la seguente indicazione RG26H1M16 12/20 kV+ sezione del cavo + marchio di fabbrica di provenienza Sezione 3x35 mm¦	m		48,60	24,14%	11,73
21CL.PR.L.1780.30.c	CAVI PER MEDIA TENSIONE / Fornitura e posa in opera di cavo per media tensione RG26H1M16 per tensioni 12/20 kV tripolare / Cavo per media tensione RG26H1M16 per tensioni 12/20 kV tripolare, con conduttore a corda rotonda compatta di rame stagnato, isolamento in gomma etilenpropilenica ad alto modulo, strato semiconduttore asportabile a temperatura ambiente, schermatura a fili di rame, sotto guaina PVC. Secondo norma CEI 20.13 di colore rosso RAL 3000. Il cavo dovrà riportare la seguente indicazione RG26H1M16 12/20 kV+ sezione del cavo + marchio di fabbrica di provenienza Sezione 3x50 mm¦	m		57,33	25,48%	14,61
21CL.PR.L.1780.30.d	CAVI PER MEDIA TENSIONE / Fornitura e posa in opera di cavo per media tensione RG26H1M16 per tensioni 12/20 kV tripolare / Cavo per media tensione RG26H1M16 per tensioni 12/20 kV tripolare, con conduttore a corda rotonda compatta di rame stagnato, isolamento in gomma etilenpropilenica ad alto modulo, strato semiconduttore asportabile a temperatura ambiente, schermatura a fili di rame, sotto guaina PVC. Secondo norma CEI 20.13 di colore rosso RAL 3000. Il cavo dovrà riportare la seguente indicazione RG26H1M16 12/20 kV+ sezione del cavo + marchio di fabbrica di provenienza Sezione 3x70 mm¦	m		67,56	23,27%	15,72
21CL.PR.L.1780.30.e	CAVI PER MEDIA TENSIONE / Fornitura e posa in opera di cavo per media tensione RG26H1M16 per tensioni 12/20 kV tripolare / Cavo per media tensione RG26H1M16 per tensioni 12/20 kV tripolare, con conduttore a corda rotonda compatta di rame stagnato, isolamento in gomma etilenpropilenica ad alto modulo, strato semiconduttore asportabile a temperatura ambiente, schermatura a fili di rame, sotto guaina PVC. Secondo norma CEI 20.13 di colore rosso RAL 3000. Il cavo dovrà riportare la seguente indicazione RG26H1M16 12/20 kV+ sezione del cavo + marchio di fabbrica di provenienza Sezione 3x95 mm¦	m		81,32	23,00%	18,70
21CL.PR.L.1780.30.f	CAVI PER MEDIA TENSIONE / Fornitura e posa in opera di cavo per media tensione RG26H1M16 per tensioni 12/20 kV tripolare / Cavo per media tensione RG26H1M16 per tensioni 12/20 kV tripolare, con conduttore a corda rotonda compatta di rame stagnato, isolamento in gomma etilenpropilenica ad alto modulo, strato semiconduttore asportabile a temperatura ambiente, schermatura a fili di rame, sotto guaina PVC. Secondo norma CEI 20.13 di colore rosso RAL 3000. Il cavo dovrà riportare la seguente indicazione RG26H1M16 12/20 kV+ sezione del cavo + marchio di fabbrica di provenienza Sezione 3x120 mm¦	m		94,61	22,52%	21,31
21CL.PR.L.1780.30.g	CAVI PER MEDIA TENSIONE / Fornitura e posa in opera di cavo per media tensione RG26H1M16 per tensioni 12/20 kV tripolare / Cavo per media tensione RG26H1M16 per tensioni 12/20 kV tripolare, con conduttore a corda rotonda compatta di rame stagnato, isolamento in gomma etilenpropilenica ad alto modulo, strato semiconduttore asportabile a temperatura ambiente, schermatura a fili di rame, sotto guaina PVC. Secondo norma CEI 20.13 di colore rosso RAL 3000. Il cavo dovrà riportare la seguente indicazione RG26H1M16 12/20 kV+ sezione del cavo + marchio di fabbrica di provenienza Sezione 3x150 mm¦	m		111,45	24,30%	27,08
21CL.PR.L.1780.40	CAVI PER MEDIA TENSIONE / Cavo per media tensione RG7 H1R per tensioni 15/20 kV tripolare , con conduttore a corda rotonda compatta di rame stagnato, isolamento in gomma etilenpropilenica ad alto modulo, strato semiconduttore asportabile a temperatura ambiente, schermatura a
21CL.PR.L.1780.40.a	CAVI PER MEDIA TENSIONE / Cavo per media tensione RG7 H1R per tensioni 15/20 kV tripolare , con conduttore a corda rotonda compatta di rame stagnato, isolamento in gomma etilenpropilenica ad alto modulo, strato semiconduttore asportabile a temperatura ambiente, schermatura a / Cavo per media tensione RG7 H1R per tensioni 15/20 kV tripolare , con conduttore a corda rotonda compatta di rame stagnato, isolamento in gomma etilenpropilenica ad alto modulo, strato semiconduttore asportabile a temperatura ambiente,	m		54,29	21,61%	11,73
21CL.PR.L.1780.40.b	CAVI PER MEDIA TENSIONE / Cavo per media tensione RG7 H1R per tensioni 15/20 kV tripolare , con conduttore a corda rotonda compatta di rame stagnato, isolamento in gomma etilenpropilenica ad alto modulo, strato semiconduttore asportabile a temperatura ambiente, schermatura a / Cavo per media tensione RG7 H1R per tensioni 15/20 kV tripolare , con conduttore a corda rotonda compatta di rame stagnato, isolamento in gomma etilenpropilenica ad alto modulo, strato semiconduttore asportabile a temperatura ambiente,	m		61,77	23,65%	14,61
21CL.PR.L.1780.40.c	CAVI PER MEDIA TENSIONE / Cavo per media tensione RG7 H1R per tensioni 15/20 kV tripolare , con conduttore a corda rotonda compatta di rame stagnato, isolamento in gomma etilenpropilenica ad alto modulo, strato semiconduttore asportabile a temperatura ambiente, schermatura a / Cavo per media tensione RG7 H1R per tensioni 15/20 kV tripolare , con conduttore a corda rotonda compatta di rame stagnato, isolamento in gomma etilenpropilenica ad alto modulo, strato semiconduttore asportabile a temperatura ambiente,	m		71,31	22,04%	15,72
21CL.PR.L.1780.40.d	CAVI PER MEDIA TENSIONE / Cavo per media tensione RG7 H1R per tensioni 15/20 kV tripolare , con conduttore a corda rotonda compatta di rame stagnato, isolamento in gomma etilenpropilenica ad alto modulo, strato semiconduttore asportabile a temperatura ambiente, schermatura a / Cavo per media tensione RG7 H1R per tensioni 15/20 kV tripolare , con conduttore a corda rotonda compatta di rame stagnato, isolamento in gomma etilenpropilenica ad alto modulo, strato semiconduttore asportabile a temperatura ambiente,	m		86,19	21,70%	18,70
21CL.PR.L.1780.40.e	CAVI PER MEDIA TENSIONE / Cavo per media tensione RG7 H1R per tensioni 15/20 kV tripolare , con conduttore a corda rotonda compatta di rame stagnato, isolamento in gomma etilenpropilenica ad alto modulo, strato semiconduttore asportabile a temperatura ambiente, schermatura a / Cavo per media tensione RG7 H1R per tensioni 15/20 kV tripolare , con conduttore a corda rotonda compatta di rame stagnato, isolamento in gomma etilenpropilenica ad alto modulo, strato semiconduttore asportabile a temperatura ambiente,	m		99,67	21,38%	21,31
21CL.PR.L.1780.40.f	CAVI PER MEDIA TENSIONE / Cavo per media tensione RG7 H1R per tensioni 15/20 kV tripolare , con conduttore a corda rotonda compatta di rame stagnato, isolamento in gomma etilenpropilenica ad alto modulo, strato semiconduttore asportabile a temperatura ambiente, schermatura a / Cavo per media tensione RG7 H1R per tensioni 15/20 kV tripolare , con conduttore a corda rotonda compatta di rame stagnato, isolamento in gomma etilenpropilenica ad alto modulo, strato semiconduttore asportabile a temperatura ambiente,	m		117,93	22,96%	27,08
21CL.PR.L.1780.40.g	CAVI PER MEDIA TENSIONE / Cavo per media tensione RG7 H1R per tensioni 15/20 kV tripolare , con conduttore a corda rotonda compatta di rame stagnato, isolamento in gomma etilenpropilenica ad alto modulo, strato semiconduttore asportabile a temperatura ambiente, schermatura a / Cavo per media tensione RG7 H1R per tensioni 15/20 kV tripolare , con conduttore a corda rotonda compatta di rame stagnato, isolamento in gomma etilenpropilenica ad alto modulo, strato semiconduttore asportabile a temperatura ambiente,	m		134,28	21,54%	28,92
21CL.PR.L.1780.40.h	CAVI PER MEDIA TENSIONE / Cavo per media tensione RG7 H1R per tensioni 15/20 kV tripolare , con conduttore a corda rotonda compatta di rame stagnato, isolamento in gomma etilenpropilenica ad alto modulo, strato semiconduttore asportabile a temperatura ambiente, schermatura a / Cavo per media tensione RG7 H1R per tensioni 15/20 kV tripolare , con conduttore a corda rotonda compatta di rame stagnato, isolamento in gomma etilenpropilenica ad alto modulo, strato semiconduttore asportabile a temperatura ambiente,	m		165,26	21,90%	36,19
21CL.PR.L.1810	CONDENSATORI
21CL.PR.L.1810.10	CONDENSATORI / Fornitura e posa in opera di condensatori trifasi tipo standard da 230 V
21CL.PR.L.1810.10.a	CONDENSATORI / Fornitura e posa in opera di condensatori trifasi tipo standard da 230 V / Fornitura e posa in opera di condensatori trifasi tipo standard da 230 V 2,5 kVAr	cad		180,71	6,44%	11,64
21CL.PR.L.1810.10.b	CONDENSATORI / Fornitura e posa in opera di condensatori trifasi tipo standard da 230 V / Fornitura e posa in opera di condensatori trifasi tipo standard da 230 V 5 kVAr	cad		199,51	5,83%	11,63
21CL.PR.L.1810.10.c	CONDENSATORI / Fornitura e posa in opera di condensatori trifasi tipo standard da 230 V / Fornitura e posa in opera di condensatori trifasi tipo standard da 230 V 7,5 kVAr	cad		269,95	4,31%	11,63
21CL.PR.L.1810.10.d	CONDENSATORI / Fornitura e posa in opera di condensatori trifasi tipo standard da 230 V / Fornitura e posa in opera di condensatori trifasi tipo standard da 230 V 10 kVAr	cad		293,26	3,97%	11,64
21CL.PR.L.1810.10.e	CONDENSATORI / Fornitura e posa in opera di condensatori trifasi tipo standard da 230 V / Fornitura e posa in opera di condensatori trifasi tipo standard da 230 V 12,5 kVAr	cad		370,08	3,15%	11,66
21CL.PR.L.1810.10.f	CONDENSATORI / Fornitura e posa in opera di condensatori trifasi tipo standard da 230 V / Fornitura e posa in opera di condensatori trifasi tipo standard da 230 V 15 kVAr	cad		395,30	2,94%	11,62
21CL.PR.L.1810.10.g	CONDENSATORI / Fornitura e posa in opera di condensatori trifasi tipo standard da 230 V / Fornitura e posa in opera di condensatori trifasi tipo standard da 230 V 20 kVAr	cad		497,34	2,34%	11,64
21CL.PR.L.1810.10.h	CONDENSATORI / Fornitura e posa in opera di condensatori trifasi tipo standard da 230 V / Fornitura e posa in opera di condensatori trifasi tipo standard da 230 V 25 kVAr	cad		691,83	1,68%	11,62
21CL.PR.L.1810.10.i	CONDENSATORI / Fornitura e posa in opera di condensatori trifasi tipo standard da 230 V / Fornitura e posa in opera di condensatori trifasi tipo standard da 230 V 30 kVAr	cad		818,21
21CL.PR.L.1810.20	CONDENSATORI / Fornitura e posa in opera di condensatori trifasi tipo standard da 400 V
21CL.PR.L.1810.20.a	CONDENSATORI / Fornitura e posa in opera di condensatori trifasi tipo standard da 400 V / Fornitura e posa in opera di condensatori trifasi tipo standard da 400 V 5 kVAr	cad		161,82	7,19%	11,63
21CL.PR.L.1810.20.b	CONDENSATORI / Fornitura e posa in opera di condensatori trifasi tipo standard da 400 V / Fornitura e posa in opera di condensatori trifasi tipo standard da 400 V 10 kVAr	cad		209,08	5,57%	11,65
21CL.PR.L.1810.20.c	CONDENSATORI / Fornitura e posa in opera di condensatori trifasi tipo standard da 400 V / Fornitura e posa in opera di condensatori trifasi tipo standard da 400 V 15 kVAr	cad		249,79
21CL.PR.L.1810.20.d	CONDENSATORI / Fornitura e posa in opera di condensatori trifasi tipo standard da 400 V / Fornitura e posa in opera di condensatori trifasi tipo standard da 400 V 20 kVAr	cad		292,35	3,98%	11,64
21CL.PR.L.1810.20.e	CONDENSATORI / Fornitura e posa in opera di condensatori trifasi tipo standard da 400 V / Fornitura e posa in opera di condensatori trifasi tipo standard da 400 V 25 kVAr	cad		348,41	3,34%	11,64
21CL.PR.L.1810.20.f	CONDENSATORI / Fornitura e posa in opera di condensatori trifasi tipo standard da 400 V / Fornitura e posa in opera di condensatori trifasi tipo standard da 400 V 30 kVAr	cad		387,51	3,00%	11,63
21CL.PR.L.1810.20.g	CONDENSATORI / Fornitura e posa in opera di condensatori trifasi tipo standard da 400 V / Fornitura e posa in opera di condensatori trifasi tipo standard da 400 V 40 kVAr	cad		467,57	2,49%	11,64
21CL.PR.L.1810.20.h	CONDENSATORI / Fornitura e posa in opera di condensatori trifasi tipo standard da 400 V / Fornitura e posa in opera di condensatori trifasi tipo standard da 400 V 50 kVAr	cad		620,09	1,88%	11,66
21CL.PR.L.1810.30	CONDENSATORI / Fornitura e posa in opera di condensatori trifasi tipo standard da 525 V
21CL.PR.L.1810.30.a	CONDENSATORI / Fornitura e posa in opera di condensatori trifasi tipo standard da 525 V / Fornitura e posa in opera di condensatori trifasi tipo standard da 525 V 10 kVAr	cad		195,25	5,96%	11,64
21CL.PR.L.1810.30.b	CONDENSATORI / Fornitura e posa in opera di condensatori trifasi tipo standard da 525 V / Fornitura e posa in opera di condensatori trifasi tipo standard da 525 V 15 kVAr	cad		217,83	5,34%	11,63
21CL.PR.L.1810.30.c	CONDENSATORI / Fornitura e posa in opera di condensatori trifasi tipo standard da 525 V / Fornitura e posa in opera di condensatori trifasi tipo standard da 525 V 20 kVAr	cad		282,88	4,11%	11,63
21CL.PR.L.1810.30.d	CONDENSATORI / Fornitura e posa in opera di condensatori trifasi tipo standard da 525 V / Fornitura e posa in opera di condensatori trifasi tipo standard da 525 V 25 kVAr	cad		307,37	3,79%	11,65
21CL.PR.L.1810.30.e	CONDENSATORI / Fornitura e posa in opera di condensatori trifasi tipo standard da 525 V / Fornitura e posa in opera di condensatori trifasi tipo standard da 525 V 30 kVAr	cad		327,67	3,55%	11,63
21CL.PR.L.1810.30.f	CONDENSATORI / Fornitura e posa in opera di condensatori trifasi tipo standard da 525 V / Fornitura e posa in opera di condensatori trifasi tipo standard da 525 V 40 kVAr	cad		230,21	5,06%	11,65
21CL.PR.L.1810.30.g	CONDENSATORI / Fornitura e posa in opera di condensatori trifasi tipo standard da 525 V / Fornitura e posa in opera di condensatori trifasi tipo standard da 525 V 50 kVAr	cad		472,60	2,46%	11,63
21CL.PR.L.1810.30.h	CONDENSATORI / Fornitura e posa in opera di condensatori trifasi tipo standard da 525 V / Fornitura e posa in opera di condensatori trifasi tipo standard da 525 V 60 kVAr	cad		512,99	2,27%	11,64
21CL.PR.L.1810.40	CONDENSATORI / Fornitura e posa in opera di condensatori trifasi tipo rafforzato a lunga durata da 400 V
21CL.PR.L.1810.40.a	CONDENSATORI / Fornitura e posa in opera di condensatori trifasi tipo rafforzato a lunga durata da 400 V / Fornitura e posa in opera di condensatori trifasi tipo rafforzato a lunga durata da 400 V 5 kVAr	cad		216,62	5,37%	11,63
21CL.PR.L.1810.40.b	CONDENSATORI / Fornitura e posa in opera di condensatori trifasi tipo rafforzato a lunga durata da 400 V / Fornitura e posa in opera di condensatori trifasi tipo rafforzato a lunga durata da 400 V 10 kVAr	cad		278,39	4,18%	11,64
21CL.PR.L.1810.40.c	CONDENSATORI / Fornitura e posa in opera di condensatori trifasi tipo rafforzato a lunga durata da 400 V / Fornitura e posa in opera di condensatori trifasi tipo rafforzato a lunga durata da 400 V 15 kVAr	cad		377,98	3,08%	11,64
21CL.PR.L.1810.40.d	CONDENSATORI / Fornitura e posa in opera di condensatori trifasi tipo rafforzato a lunga durata da 400 V / Fornitura e posa in opera di condensatori trifasi tipo rafforzato a lunga durata da 400 V 20 kVAr	cad		425,87	2,73%	11,63
21CL.PR.L.1810.40.e	CONDENSATORI / Fornitura e posa in opera di condensatori trifasi tipo rafforzato a lunga durata da 400 V / Fornitura e posa in opera di condensatori trifasi tipo rafforzato a lunga durata da 400 V 25 kVAr	cad		514,77	2,26%	11,63
21CL.PR.L.1810.40.f	CONDENSATORI / Fornitura e posa in opera di condensatori trifasi tipo rafforzato a lunga durata da 400 V / Fornitura e posa in opera di condensatori trifasi tipo rafforzato a lunga durata da 400 V 30 kVAr	cad		588,51	1,98%	11,65
21CL.PR.L.1810.40.g	CONDENSATORI / Fornitura e posa in opera di condensatori trifasi tipo rafforzato a lunga durata da 400 V / Fornitura e posa in opera di condensatori trifasi tipo rafforzato a lunga durata da 400 V 50 kVAr	cad		880,21	1,32%	11,62
21CL.PR.L.1810.50	CONDENSATORI / Fornitura e posa in opera di condensatori trifasi tipo rafforzato a lunga durata da 550 V
21CL.PR.L.1810.50.a	CONDENSATORI / Fornitura e posa in opera di condensatori trifasi tipo rafforzato a lunga durata da 550 V / Fornitura e posa in opera di condensatori trifasi tipo rafforzato a lunga durata da 550 V 5 kVAr	cad		210,95	5,52%	11,64
21CL.PR.L.1810.50.b	CONDENSATORI / Fornitura e posa in opera di condensatori trifasi tipo rafforzato a lunga durata da 550 V / Fornitura e posa in opera di condensatori trifasi tipo rafforzato a lunga durata da 550 V 10 kVAr	cad		262,64	4,43%	11,63
21CL.PR.L.1810.50.c	CONDENSATORI / Fornitura e posa in opera di condensatori trifasi tipo rafforzato a lunga durata da 550 V / Fornitura e posa in opera di condensatori trifasi tipo rafforzato a lunga durata da 550 V 20 kVAr	cad		397,52	2,93%	11,65
21CL.PR.L.1810.50.d	CONDENSATORI / Fornitura e posa in opera di condensatori trifasi tipo rafforzato a lunga durata da 550 V / Fornitura e posa in opera di condensatori trifasi tipo rafforzato a lunga durata da 550 V 25 kVAr	cad		481,97	2,42%	11,66
21CL.PR.L.1810.50.e	CONDENSATORI / Fornitura e posa in opera di condensatori trifasi tipo rafforzato a lunga durata da 550 V / Fornitura e posa in opera di condensatori trifasi tipo rafforzato a lunga durata da 550 V 50 kVAr	cad		791,40	1,47%	11,63
21CL.PR.L.1820	DISPOSITIVI AUTOMATICI
21CL.PR.L.1820.10	DISPOSITIVI AUTOMATICI / Fornitura e posa in opera di sistemi automatici da 230 V
21CL.PR.L.1820.10.a	DISPOSITIVI AUTOMATICI / Fornitura e posa in opera di sistemi automatici da 230 V / Fornitura e posa in opera di sistemi automatici completi di sezionatore generale, regolazione elettronica e condensatori serie standard da 230 V 10 kVAr (gradini 4x2,5 kVAr)	cad		1053,78	18,32%	193,05
21CL.PR.L.1820.10.b	DISPOSITIVI AUTOMATICI / Fornitura e posa in opera di sistemi automatici da 230 V / Fornitura e posa in opera di sistemi automatici completi di sezionatore generale, regolazione elettronica e condensatori serie standard da 230 V 12,5 kVAr (gradini 5x2,5 kVAr)	cad		1108,02	17,42%	193,02
21CL.PR.L.1820.10.c	DISPOSITIVI AUTOMATICI / Fornitura e posa in opera di sistemi automatici da 230 V / Fornitura e posa in opera di sistemi automatici completi di sezionatore generale, regolazione elettronica e condensatori serie standard da 230 V 17,5 kVAr (gradini 7x2,5 kVAr)	cad		1254,87	15,38%	193,00
21CL.PR.L.1820.10.d	DISPOSITIVI AUTOMATICI / Fornitura e posa in opera di sistemi automatici da 230 V / Fornitura e posa in opera di sistemi automatici completi di sezionatore generale, regolazione elettronica e condensatori serie standard da 230 V 25 kVAr (gradini 5x5 kVAr)	cad		1411,26	13,68%	193,06
21CL.PR.L.1820.10.e	DISPOSITIVI AUTOMATICI / Fornitura e posa in opera di sistemi automatici da 230 V / Fornitura e posa in opera di sistemi automatici completi di sezionatore generale, regolazione elettronica e condensatori serie standard da 230 V 30 kVAr (gradini 2x15 kVAr)	cad		2649,90	7,29%	193,18
21CL.PR.L.1820.10.f	DISPOSITIVI AUTOMATICI / Fornitura e posa in opera di sistemi automatici da 230 V / Fornitura e posa in opera di sistemi automatici completi di sezionatore generale, regolazione elettronica e condensatori serie standard da 230 V 37,5 kVAr (gradini 2x15 + 7,5 kVAr)	cad		2105,62	9,17%	193,09
21CL.PR.L.1820.10.g	DISPOSITIVI AUTOMATICI / Fornitura e posa in opera di sistemi automatici da 230 V / Fornitura e posa in opera di sistemi automatici completi di sezionatore generale, regolazione elettronica e condensatori serie standard da 230 V 52,5 kVAr (gradini 15x3 + 7,5 kVAr)	cad		2593,28	7,44%	192,94
21CL.PR.L.1820.10.h	DISPOSITIVI AUTOMATICI / Fornitura e posa in opera di sistemi automatici da 230 V / Fornitura e posa in opera di sistemi automatici completi di sezionatore generale, regolazione elettronica e condensatori serie standard da 230 V 60 kVAr (gradini 4x15 kVAr)	cad		3603,90	5,36%	193,17
21CL.PR.L.1820.10.i	DISPOSITIVI AUTOMATICI / Fornitura e posa in opera di sistemi automatici da 230 V / Fornitura e posa in opera di sistemi automatici completi di sezionatore generale, regolazione elettronica e condensatori serie standard da 230 V 75 kVAr (gradini 5x15 kVAr)	cad		3964,28	4,87%	193,06
21CL.PR.L.1820.10.j	DISPOSITIVI AUTOMATICI / Fornitura e posa in opera di sistemi automatici da 230 V / Fornitura e posa in opera di sistemi automatici completi di sezionatore generale, regolazione elettronica e condensatori serie standard da 230 V 80 kVAr (gradini 8x10 kVAr)	cad		4242,80	4,55%	193,05
21CL.PR.L.1820.10.k	DISPOSITIVI AUTOMATICI / Fornitura e posa in opera di sistemi automatici da 230 V / Fornitura e posa in opera di sistemi automatici completi di sezionatore generale, regolazione elettronica e condensatori serie standard da 230 V 90 kVAr (gradini 6x15 kVAr)	cad		4606,36	4,19%	193,01
21CL.PR.L.1820.10.l	DISPOSITIVI AUTOMATICI / Fornitura e posa in opera di sistemi automatici da 230 V / Fornitura e posa in opera di sistemi automatici completi di sezionatore generale, regolazione elettronica e condensatori serie standard da 230 V 100 kVAr (gradini 10x10 kVAr)	cad		4886,76	3,95%	193,03
21CL.PR.L.1820.10.m	DISPOSITIVI AUTOMATICI / Fornitura e posa in opera di sistemi automatici da 230 V / Fornitura e posa in opera di sistemi automatici completi di sezionatore generale, regolazione elettronica e condensatori serie standard da 230 V 120 kVAr (gradini 6x20 kVAr)	cad		6676,05	2,89%	192,94
21CL.PR.L.1820.10.n	DISPOSITIVI AUTOMATICI / Fornitura e posa in opera di sistemi automatici da 230 V / Fornitura e posa in opera di sistemi automatici completi di sezionatore generale, regolazione elettronica e condensatori serie standard da 230 V 140 kVAr (gradini 7x20 kVAr)	cad		7386,73	2,61%	192,79
21CL.PR.L.1820.10.o	DISPOSITIVI AUTOMATICI / Fornitura e posa in opera di sistemi automatici da 230 V / Fornitura e posa in opera di sistemi automatici completi di sezionatore generale, regolazione elettronica e condensatori serie standard da 230 V 160 kVAr (gradini 8x20 kVAr)	cad		7930,47	2,43%	192,71
21CL.PR.L.1820.10.p	DISPOSITIVI AUTOMATICI / Fornitura e posa in opera di sistemi automatici da 230 V / Fornitura e posa in opera di sistemi automatici completi di sezionatore generale, regolazione elettronica e condensatori serie standard da 230 V 180 kVAr (gradini 9x20 kVAr)	cad		8645,57	2,23%	192,80
21CL.PR.L.1820.10.q	DISPOSITIVI AUTOMATICI / Fornitura e posa in opera di sistemi automatici da 230 V / Fornitura e posa in opera di sistemi automatici completi di sezionatore generale, regolazione elettronica e condensatori serie standard da 230 V 200 kVAr (gradini 5x40 kVAr)	cad		9218,98	2,09%	192,68
21CL.PR.L.1820.20	DISPOSITIVI AUTOMATICI / Fornitura e posa in opera di sistemi automatici da 400 V
21CL.PR.L.1820.20.a	DISPOSITIVI AUTOMATICI / Fornitura e posa in opera di sistemi automatici da 400 V / Fornitura e posa in opera di sistemi automatici completi di sezionatore generale, regolazione elettronica e condensatori serie standard da 400 V 7,5 kVAr (gradini 3x2,5 kVAr)	cad		772,74	24,98%	193,03
21CL.PR.L.1820.20.b	DISPOSITIVI AUTOMATICI / Fornitura e posa in opera di sistemi automatici da 400 V / Fornitura e posa in opera di sistemi automatici completi di sezionatore generale, regolazione elettronica e condensatori serie standard da 400 V 12,5 kVAr (gradini 5x2,5 kVAr)	cad		849,65	22,72%	193,04
21CL.PR.L.1820.20.c	DISPOSITIVI AUTOMATICI / Fornitura e posa in opera di sistemi automatici da 400 V / Fornitura e posa in opera di sistemi automatici completi di sezionatore generale, regolazione elettronica e condensatori serie standard da 400 V 17,5 kVAr (gradini 7x2,5 kVAr)	cad		906,98	21,29%	193,10
21CL.PR.L.1820.20.d	DISPOSITIVI AUTOMATICI / Fornitura e posa in opera di sistemi automatici da 400 V / Fornitura e posa in opera di sistemi automatici completi di sezionatore generale, regolazione elettronica e condensatori serie standard da 400 V 20 kVAr (gradini 4x5 kVAr)	cad		971,92	19,86%	193,02
21CL.PR.L.1820.20.e	DISPOSITIVI AUTOMATICI / Fornitura e posa in opera di sistemi automatici da 400 V / Fornitura e posa in opera di sistemi automatici completi di sezionatore generale, regolazione elettronica e condensatori serie standard da 400 V 25 kVAr (gradini 5x5 kVAr)	cad		997,15	19,36%	193,05
21CL.PR.L.1820.20.f	DISPOSITIVI AUTOMATICI / Fornitura e posa in opera di sistemi automatici da 400 V / Fornitura e posa in opera di sistemi automatici completi di sezionatore generale, regolazione elettronica e condensatori serie standard da 400 V 35 kVAr (gradini 7x5 kVAr)	cad		1123,83	17,18%	193,07
21CL.PR.L.1820.20.g	DISPOSITIVI AUTOMATICI / Fornitura e posa in opera di sistemi automatici da 400 V / Fornitura e posa in opera di sistemi automatici completi di sezionatore generale, regolazione elettronica e condensatori serie standard da 400 V 50 kVAr (gradini 5x10 kVAr)	cad		1230,94	15,68%	193,01
21CL.PR.L.1820.20.h	DISPOSITIVI AUTOMATICI / Fornitura e posa in opera di sistemi automatici da 400 V / Fornitura e posa in opera di sistemi automatici completi di sezionatore generale, regolazione elettronica e condensatori serie standard da 400 V 60 kVAr (gradini 6x10 kVAr)	cad		1651,86	11,69%	193,10
21CL.PR.L.1820.20.i	DISPOSITIVI AUTOMATICI / Fornitura e posa in opera di sistemi automatici da 400 V / Fornitura e posa in opera di sistemi automatici completi di sezionatore generale, regolazione elettronica e condensatori serie standard da 400 V 70 kVAr (gradini 7x10 kVAr)	cad		1838,98	10,50%	193,09
21CL.PR.L.1820.20.j	DISPOSITIVI AUTOMATICI / Fornitura e posa in opera di sistemi automatici da 400 V / Fornitura e posa in opera di sistemi automatici completi di sezionatore generale, regolazione elettronica e condensatori serie standard da 400 V 80 kVAr (gradini 8x10 kVAr)	cad		1973,83	9,78%	193,04
21CL.PR.L.1820.20.k	DISPOSITIVI AUTOMATICI / Fornitura e posa in opera di sistemi automatici da 400 V / Fornitura e posa in opera di sistemi automatici completi di sezionatore generale, regolazione elettronica e condensatori serie standard da 400 V 90 kVAr (gradini 9x10 kVAr)	cad		2043,81	9,45%	193,14
21CL.PR.L.1820.20.l	DISPOSITIVI AUTOMATICI / Fornitura e posa in opera di sistemi automatici da 400 V / Fornitura e posa in opera di sistemi automatici completi di sezionatore generale, regolazione elettronica e condensatori serie standard da 400 V 100 kVAr (gradini 10x10 kVAr)	cad		2164,81	8,92%	193,10
21CL.PR.L.1820.20.m	DISPOSITIVI AUTOMATICI / Fornitura e posa in opera di sistemi automatici da 400 V / Fornitura e posa in opera di sistemi automatici completi di sezionatore generale, regolazione elettronica e condensatori serie standard da 400 V 120 kVAr (gradini 6x20 kVAr)	cad		3201,89	6,03%	193,07
21CL.PR.L.1820.20.n	DISPOSITIVI AUTOMATICI / Fornitura e posa in opera di sistemi automatici da 400 V / Fornitura e posa in opera di sistemi automatici completi di sezionatore generale, regolazione elettronica e condensatori serie standard da 400 V 140 kVAr (gradini 7x20 kVAr)	cad		3480,40	5,55%	193,16
21CL.PR.L.1820.20.o	DISPOSITIVI AUTOMATICI / Fornitura e posa in opera di sistemi automatici da 400 V / Fornitura e posa in opera di sistemi automatici completi di sezionatore generale, regolazione elettronica e condensatori serie standard da 400 V 160 kVAr (gradini 8x20 kVAr)	cad		3755,11	5,14%	193,01
21CL.PR.L.1820.20.p	DISPOSITIVI AUTOMATICI / Fornitura e posa in opera di sistemi automatici da 400 V / Fornitura e posa in opera di sistemi automatici completi di sezionatore generale, regolazione elettronica e condensatori serie standard da 400 V 180 kVAr (gradini 9x20 kVAr)	cad		4467,05	4,32%	192,98
21CL.PR.L.1820.20.q	DISPOSITIVI AUTOMATICI / Fornitura e posa in opera di sistemi automatici da 400 V / Fornitura e posa in opera di sistemi automatici completi di sezionatore generale, regolazione elettronica e condensatori serie standard da 400 V 210 kVAr (gradini 7x30 kVAr)	cad		4921,97	3,92%	192,94
21CL.PR.L.1820.20.r	DISPOSITIVI AUTOMATICI / Fornitura e posa in opera di sistemi automatici da 400 V / Fornitura e posa in opera di sistemi automatici completi di sezionatore generale, regolazione elettronica e condensatori serie standard da 400 V 240 kVAr (gradini 6x40 kVAr)	cad		5745,43	3,36%	193,05
21CL.PR.L.1820.20.s	DISPOSITIVI AUTOMATICI / Fornitura e posa in opera di sistemi automatici da 400 V / Fornitura e posa in opera di sistemi automatici completi di sezionatore generale, regolazione elettronica e condensatori serie standard da 400 V 280 kVAr (gradini 7x40 kVAr)	cad		6273,41	3,08%	193,22
21CL.PR.L.1820.20.t	DISPOSITIVI AUTOMATICI / Fornitura e posa in opera di sistemi automatici da 400 V / Fornitura e posa in opera di sistemi automatici completi di sezionatore generale, regolazione elettronica e condensatori serie standard da 400 V 300 kVAr (gradini 6x50 kVAr)	cad		6574,61	2,94%	193,29
21CL.PR.L.1820.20.u	DISPOSITIVI AUTOMATICI / Fornitura e posa in opera di sistemi automatici da 400 V / Fornitura e posa in opera di sistemi automatici completi di sezionatore generale, regolazione elettronica e condensatori serie standard da 400 V 320 kVAr (gradini 8x40 kVAr)	cad		7119,61	2,71%	192,94
21CL.PR.L.1820.20.v	DISPOSITIVI AUTOMATICI / Fornitura e posa in opera di sistemi automatici da 400 V / Fornitura e posa in opera di sistemi automatici completi di sezionatore generale, regolazione elettronica e condensatori serie standard da 400 V 360 kVAr (gradini 6x60 kVAr)	cad		7409,45	2,61%	193,39
21CL.PR.L.1820.20.w	DISPOSITIVI AUTOMATICI / Fornitura e posa in opera di sistemi automatici da 400 V / Fornitura e posa in opera di sistemi automatici completi di sezionatore generale, regolazione elettronica e condensatori serie standard da 400 V 400 kVAr (gradini 5x80 kVAr)	cad		7897,82	2,44%	192,71
21CL.PR.L.1820.30	DISPOSITIVI AUTOMATICI / Fornitura e posa in opera di sistemi automatici a lunga durata 400 V
21CL.PR.L.1820.30.a	DISPOSITIVI AUTOMATICI / Fornitura e posa in opera di sistemi automatici a lunga durata 400 V / Fornitura e posa in opera di sistemi automatici completi di sezionatore generale, regolazione elettronica e condensatori di tipo rafforzato, a lunga durata 400 V 50 kVAr (gradini 4x12,5 kVAr)	cad		2750,56	7,02%	193,09
21CL.PR.L.1820.30.b	DISPOSITIVI AUTOMATICI / Fornitura e posa in opera di sistemi automatici a lunga durata 400 V / Fornitura e posa in opera di sistemi automatici completi di sezionatore generale, regolazione elettronica e condensatori di tipo rafforzato, a lunga durata 400 V 75 kVAr (gradini 6x12,5 kVAr)	cad		3208,04	6,02%	193,12
21CL.PR.L.1820.30.c	DISPOSITIVI AUTOMATICI / Fornitura e posa in opera di sistemi automatici a lunga durata 400 V / Fornitura e posa in opera di sistemi automatici completi di sezionatore generale, regolazione elettronica e condensatori di tipo rafforzato, a lunga durata 400 V 100 kVAr (gradini 8x12,5 kVAr)	cad		4165,11	4,64%	193,26
21CL.PR.L.1820.30.d	DISPOSITIVI AUTOMATICI / Fornitura e posa in opera di sistemi automatici a lunga durata 400 V / Fornitura e posa in opera di sistemi automatici completi di sezionatore generale, regolazione elettronica e condensatori di tipo rafforzato, a lunga durata 400 V 125 kVAr (gradini 5x25 kVAr)	cad		5246,29	3,68%	193,06
21CL.PR.L.1820.30.e	DISPOSITIVI AUTOMATICI / Fornitura e posa in opera di sistemi automatici a lunga durata 400 V / Fornitura e posa in opera di sistemi automatici completi di sezionatore generale, regolazione elettronica e condensatori di tipo rafforzato, a lunga durata 400 V 150 kVAr (gradini 6x25 kVAr)	cad		5782,47	3,34%	193,13
21CL.PR.L.1820.30.f	DISPOSITIVI AUTOMATICI / Fornitura e posa in opera di sistemi automatici a lunga durata 400 V / Fornitura e posa in opera di sistemi automatici completi di sezionatore generale, regolazione elettronica e condensatori di tipo rafforzato, a lunga durata 400 V 175 kVAr (gradini 7x25 kVAr)	cad		6648,19	2,90%	192,80
21CL.PR.L.1820.30.g	DISPOSITIVI AUTOMATICI / Fornitura e posa in opera di sistemi automatici a lunga durata 400 V / Fornitura e posa in opera di sistemi automatici completi di sezionatore generale, regolazione elettronica e condensatori di tipo rafforzato, a lunga durata 400 V 200 kVAr (gradini 8x25 kVAr)	cad		7173,67	2,69%	192,97
21CL.PR.L.1820.30.h	DISPOSITIVI AUTOMATICI / Fornitura e posa in opera di sistemi automatici a lunga durata 400 V / Fornitura e posa in opera di sistemi automatici completi di sezionatore generale, regolazione elettronica e condensatori di tipo rafforzato, a lunga durata 400 V 250 kVAr (gradini 5x50 kVAr)	cad		10195,91	1,89%	192,70
21CL.PR.L.1820.30.i	DISPOSITIVI AUTOMATICI / Fornitura e posa in opera di sistemi automatici a lunga durata 400 V / Fornitura e posa in opera di sistemi automatici completi di sezionatore generale, regolazione elettronica e condensatori di tipo rafforzato, a lunga durata 400 V 300 kVAr (gradini 6x50 kVAr)	cad		11241,82	1,72%	193,36
21CL.PR.L.1820.30.j	DISPOSITIVI AUTOMATICI / Fornitura e posa in opera di sistemi automatici a lunga durata 400 V / Fornitura e posa in opera di sistemi automatici completi di sezionatore generale, regolazione elettronica e condensatori di tipo rafforzato, a lunga durata 400 V 350 kVAr (gradini 7x50 kVAr)	cad		12956,16	1,49%	193,05
21CL.PR.L.1820.30.k	DISPOSITIVI AUTOMATICI / Fornitura e posa in opera di sistemi automatici a lunga durata 400 V / Fornitura e posa in opera di sistemi automatici completi di sezionatore generale, regolazione elettronica e condensatori di tipo rafforzato, a lunga durata 400 V 400 kVAr (gradini 8x50 kVAr)	cad		14026,71	1,38%	193,57
21CL.PR.L.1830	ACCESSORI
21CL.PR.L.1830.10	ACCESSORI / Fornitura e posa in opera di dispositivo per filtraggio reti ad alto contenuto armonico
21CL.PR.L.1830.10.a	ACCESSORI / Fornitura e posa in opera di dispositivo per filtraggio reti ad alto contenuto armonico / Fornitura e posa in opera di dispositivo per filtraggio reti ad alto contenuto armonico, comprensivo di batteria di rifasamento 460 V, batteria 1x25 KVAr	cad		1259,79	15,32%	193,00
21CL.PR.L.1830.10.b	ACCESSORI / Fornitura e posa in opera di dispositivo per filtraggio reti ad alto contenuto armonico / Fornitura e posa in opera di dispositivo per filtraggio reti ad alto contenuto armonico, comprensivo di batteria di rifasamento 460 V, batteria 1x50 KVAr	cad		1716,24	11,25%	193,08
21CL.PR.L.1830.20	ACCESSORI / Fornitura e posa in opera di regolatore elettronico di potenza reattiva
21CL.PR.L.1830.20.a	ACCESSORI / Fornitura e posa in opera di regolatore elettronico di potenza reattiva / Fornitura e posa in opera di regolatore elettronico di potenza reattiva gestito da microprocessore programmabile con azzeramento per mancanza rete; indicazione di carico capacitivo inserito, presenza rete, batterie inserite; comando per inserzione manuale delle batterie capacitive; comando per la regolazione del cosfi; tensione di alimentazione 110/220/380 V controllo fino a 4 batterie, cosfi da 0,8 a 0,99	cad		475,54	9,78%	46,51
21CL.PR.L.1830.20.b	ACCESSORI / Fornitura e posa in opera di regolatore elettronico di potenza reattiva / Fornitura e posa in opera di regolatore elettronico di potenza reattiva gestito da microprocessore programmabile con azzeramento per mancanza rete; indicazione di carico capacitivo inserito, presenza rete, batterie inserite; comando per inserzione manuale delle batterie capacitive; comando per la regolazione del cosfi; tensione di alimentazione 110/220/380 V controllo fino a 6 batterie, cosfi da 0,8 a 0,98	cad		721,27	6,45%	46,52
21CL.PR.L.1830.20.c	ACCESSORI / Fornitura e posa in opera di regolatore elettronico di potenza reattiva / Fornitura e posa in opera di regolatore elettronico di potenza reattiva gestito da microprocessore programmabile con azzeramento per mancanza rete; indicazione di carico capacitivo inserito, presenza rete, batterie inserite; comando per inserzione manuale delle batterie capacitive; comando per la regolazione del cosfi; tensione di alimentazione 110/220/380 V controllo fino a 12 batterie, cosfi regolabile a step 0,9-0,92-0,94-0,96	cad		553,31	8,41%	46,53
21CL.PR.L.1910	GRUPPI ELETTROGENI
21CL.PR.L.1910.20	GRUPPI ELETTROGENI / Fornitura e posa in opera di gruppo elettrogeno trifase, con motore diesel da 1.500 giri con sistema di raffreddamento ad aria o ad acqua
21CL.PR.L.1910.20.a	GRUPPI ELETTROGENI / Fornitura e posa in opera di gruppo elettrogeno trifase, con motore diesel da 1.500 giri con sistema di raffreddamento ad aria o ad acqua / Gruppo elettrogeno trifase, con motore diesel da 1.500 giri, su basamento completo di quadro di controllo e avviamento a comando manuale, batteria al piombo, tensione 400/231 V¦5%-50 Hz.Con sistema di raffreddamento ad aria o ad acqua: servizio continuo 30 kVA, servizio emergenza 33 kVA	cad		18125,49	12,46%	2258,44
21CL.PR.L.1910.20.b	GRUPPI ELETTROGENI / Fornitura e posa in opera di gruppo elettrogeno trifase, con motore diesel da 1.500 giri con sistema di raffreddamento ad aria o ad acqua / Gruppo elettrogeno trifase, con motore diesel da 1.500 giri, su basamento completo di quadro di controllo e avviamento a comando manuale, batteria al piombo, tensione 400/231 V¦5%-50 Hz.Con sistema di raffreddamento ad aria o ad acqua: servizio continuo 40 kVA, servizio emergenza 44 kVA	cad		19699,86	11,47%	2259,57
21CL.PR.L.1910.20.c	GRUPPI ELETTROGENI / Fornitura e posa in opera di gruppo elettrogeno trifase, con motore diesel da 1.500 giri con sistema di raffreddamento ad aria o ad acqua / Gruppo elettrogeno trifase, con motore diesel da 1.500 giri, su basamento completo di quadro di controllo e avviamento a comando manuale, batteria al piombo, tensione 400/231 V¦5%-50 Hz.Con sistema di raffreddamento ad aria o ad acqua: servizio continuo 50 kVA, servizio emergenza 55 kVA	cad		23380,31	10,74%	2511,05
21CL.PR.L.1910.20.d	GRUPPI ELETTROGENI / Fornitura e posa in opera di gruppo elettrogeno trifase, con motore diesel da 1.500 giri con sistema di raffreddamento ad aria o ad acqua / Gruppo elettrogeno trifase, con motore diesel da 1.500 giri, su basamento completo di quadro di controllo e avviamento a comando manuale, batteria al piombo, tensione 400/231 V¦5%-50 Hz.Con sistema di raffreddamento ad aria o ad acqua: servizio continuo 60 kVA, servizio emergenza 66 kVA	cad		24084,05	11,46%	2760,03
21CL.PR.L.1910.20.e	GRUPPI ELETTROGENI / Fornitura e posa in opera di gruppo elettrogeno trifase, con motore diesel da 1.500 giri con sistema di raffreddamento ad aria o ad acqua / Gruppo elettrogeno trifase, con motore diesel da 1.500 giri, su basamento completo di quadro di controllo e avviamento a comando manuale, batteria al piombo, tensione 400/231 V¦5%-50 Hz.Con sistema di raffreddamento ad aria o ad acqua: servizio continuo 84 kVA, servizio emergenza 92 kVA	cad		30265,16	12,44%	3764,99
21CL.PR.L.1910.20.f	GRUPPI ELETTROGENI / Fornitura e posa in opera di gruppo elettrogeno trifase, con motore diesel da 1.500 giri con sistema di raffreddamento ad aria o ad acqua / Gruppo elettrogeno trifase, con motore diesel da 1.500 giri, su basamento completo di quadro di controllo e avviamento a comando manuale, batteria al piombo, tensione 400/231 V¦5%-50 Hz.Con sistema di raffreddamento ad aria o ad acqua: servizio continuo 100 kVA, servizio emergenza 110 kVA	cad		31991,11	11,77%	3765,35
21CL.PR.L.1910.20.g	GRUPPI ELETTROGENI / Fornitura e posa in opera di gruppo elettrogeno trifase, con motore diesel da 1.500 giri con sistema di raffreddamento ad aria o ad acqua / Gruppo elettrogeno trifase, con motore diesel da 1.500 giri, su basamento completo di quadro di controllo e avviamento a comando manuale, batteria al piombo, tensione 400/231 V¦5%-50 Hz.Con sistema di raffreddamento ad aria o ad acqua: servizio continuo 130 kVA, servizio emergenza 145 kVA	cad		39256,07	12,79%	5020,85
21CL.PR.L.1910.20.h	GRUPPI ELETTROGENI / Fornitura e posa in opera di gruppo elettrogeno trifase, con motore diesel da 1.500 giri con sistema di raffreddamento ad aria o ad acqua / Gruppo elettrogeno trifase, con motore diesel da 1.500 giri, su basamento completo di quadro di controllo e avviamento a comando manuale, batteria al piombo, tensione 400/231 V¦5%-50 Hz.Con sistema di raffreddamento ad aria o ad acqua: servizio continuo 150 kVA, servizio emergenza 165 kVA	cad		47230,49	14,88%	7027,90
21CL.PR.L.1910.20.i	GRUPPI ELETTROGENI / Fornitura e posa in opera di gruppo elettrogeno trifase, con motore diesel da 1.500 giri con sistema di raffreddamento ad aria o ad acqua / Gruppo elettrogeno trifase, con motore diesel da 1.500 giri, su basamento completo di quadro di controllo e avviamento a comando manuale, batteria al piombo, tensione 400/231 V¦5%-50 Hz.Con sistema di raffreddamento ad aria o ad acqua: servizio continuo 200 kVA, servizio emergenza 220 kVA	cad		55159,25	15,93%	8786,87
21CL.PR.L.1910.20.j	GRUPPI ELETTROGENI / Fornitura e posa in opera di gruppo elettrogeno trifase, con motore diesel da 1.500 giri con sistema di raffreddamento ad aria o ad acqua / Gruppo elettrogeno trifase, con motore diesel da 1.500 giri, su basamento completo di quadro di controllo e avviamento a comando manuale, batteria al piombo, tensione 400/231 V¦5%-50 Hz.Con sistema di raffreddamento ad aria o ad acqua: servizio continuo 250 kVA, servizio emergenza 275 kVA	cad		62168,16	16,15%	10040,16
21CL.PR.L.1910.20.k	GRUPPI ELETTROGENI / Fornitura e posa in opera di gruppo elettrogeno trifase, con motore diesel da 1.500 giri con sistema di raffreddamento ad aria o ad acqua / Gruppo elettrogeno trifase, con motore diesel da 1.500 giri, su basamento completo di quadro di controllo e avviamento a comando manuale, batteria al piombo, tensione 400/231 V¦5%-50 Hz.Con sistema di raffreddamento ad aria o ad acqua: servizio continuo 300 kVA, servizio emergenza 330 kVA	cad		68934,42	14,56%	10036,85
21CL.PR.L.1910.20.l	GRUPPI ELETTROGENI / Fornitura e posa in opera di gruppo elettrogeno trifase, con motore diesel da 1.500 giri con sistema di raffreddamento ad aria o ad acqua / Gruppo elettrogeno trifase, con motore diesel da 1.500 giri, su basamento completo di quadro di controllo e avviamento a comando manuale, batteria al piombo, tensione 400/231 V¦5%-50 Hz.Con sistema di raffreddamento ad aria o ad acqua: servizio continuo 350 kVA, servizio emergenza 385 kVA	cad		73960,22	13,57%	10036,40
21CL.PR.L.1910.20.m	GRUPPI ELETTROGENI / Fornitura e posa in opera di gruppo elettrogeno trifase, con motore diesel da 1.500 giri con sistema di raffreddamento ad aria o ad acqua / Gruppo elettrogeno trifase, con motore diesel da 1.500 giri, su basamento completo di quadro di controllo e avviamento a comando manuale, batteria al piombo, tensione 400/231 V¦5%-50 Hz.Con sistema di raffreddamento ad aria o ad acqua: servizio continuo 400 kVA, servizio emergenza 445 kVA	cad		89666,09	11,20%	10042,60
21CL.PR.L.1910.20.n	GRUPPI ELETTROGENI / Fornitura e posa in opera di gruppo elettrogeno trifase, con motore diesel da 1.500 giri con sistema di raffreddamento ad aria o ad acqua / Gruppo elettrogeno trifase, con motore diesel da 1.500 giri, su basamento completo di quadro di controllo e avviamento a comando manuale, batteria al piombo, tensione 400/231 V¦5%-50 Hz.Con sistema di raffreddamento ad aria o ad acqua: servizio continuo 500 kVA, servizio emergenza 550 kVA	cad		109873,50	9,14%	10042,44
21CL.PR.L.1910.20.o	GRUPPI ELETTROGENI / Fornitura e posa in opera di gruppo elettrogeno trifase, con motore diesel da 1.500 giri con sistema di raffreddamento ad aria o ad acqua / Gruppo elettrogeno trifase, con motore diesel da 1.500 giri, su basamento completo di quadro di controllo e avviamento a comando manuale, batteria al piombo, tensione 400/231 V¦5%-50 Hz.Con sistema di raffreddamento ad aria o ad acqua: servizio continuo 625 kVA, servizio emergenza 685 kVA	cad		136504,73	7,36%	10046,75
21CL.PR.L.1910.20.p	GRUPPI ELETTROGENI / Fornitura e posa in opera di gruppo elettrogeno trifase, con motore diesel da 1.500 giri con sistema di raffreddamento ad aria o ad acqua / Gruppo elettrogeno trifase, con motore diesel da 1.500 giri, su basamento completo di quadro di controllo e avviamento a comando manuale, batteria al piombo, tensione 400/231 V¦5%-50 Hz.Con sistema di raffreddamento ad aria o ad acqua: servizio continuo 720 kVA, servizio emergenza 800 kVA	cad		145066,82	6,92%	10038,62
21CL.PR.L.1910.20.q	GRUPPI ELETTROGENI / Fornitura e posa in opera di gruppo elettrogeno trifase, con motore diesel da 1.500 giri con sistema di raffreddamento ad aria o ad acqua / Gruppo elettrogeno trifase, con motore diesel da 1.500 giri, su basamento completo di quadro di controllo e avviamento a comando manuale, batteria al piombo, tensione 400/231 V¦5%-50 Hz.Con sistema di raffreddamento ad aria o ad acqua: servizio continuo 800 kVA, servizio emergenza 875 kVA	cad		156376,99	6,42%	10039,40
21CL.PR.L.1910.20.r	GRUPPI ELETTROGENI / Fornitura e posa in opera di gruppo elettrogeno trifase, con motore diesel da 1.500 giri con sistema di raffreddamento ad aria o ad acqua / Gruppo elettrogeno trifase, con motore diesel da 1.500 giri, su basamento completo di quadro di controllo e avviamento a comando manuale, batteria al piombo, tensione 400/231 V¦5%-50 Hz.Con sistema di raffreddamento ad aria o ad acqua: servizio continuo 910 kVA, servizio emergenza 1010 kVA	cad		187251,74	5,36%	10036,69
21CL.PR.L.1910.20.s	GRUPPI ELETTROGENI / Fornitura e posa in opera di gruppo elettrogeno trifase, con motore diesel da 1.500 giri con sistema di raffreddamento ad aria o ad acqua / Gruppo elettrogeno trifase, con motore diesel da 1.500 giri, su basamento completo di quadro di controllo e avviamento a comando manuale, batteria al piombo, tensione 400/231 V¦5%-50 Hz.Con sistema di raffreddamento ad aria o ad acqua: servizio continuo 1020 kVA, servizio emergenza 1120 kVA	cad		225364,78	4,45%	10028,73
21CL.PR.L.1910.20.t	GRUPPI ELETTROGENI / Fornitura e posa in opera di gruppo elettrogeno trifase, con motore diesel da 1.500 giri con sistema di raffreddamento ad aria o ad acqua / Gruppo elettrogeno trifase, con motore diesel da 1.500 giri, su basamento completo di quadro di controllo e avviamento a comando manuale, batteria al piombo, tensione 400/231 V¦5%-50 Hz.Con sistema di raffreddamento ad aria o ad acqua: servizio continuo 1250kVA, servizio emergenza 1375 kVA	cad		292439,80	3,43%	10030,69
21CL.PR.L.1910.20.u	GRUPPI ELETTROGENI / Fornitura e posa in opera di gruppo elettrogeno trifase, con motore diesel da 1.500 giri con sistema di raffreddamento ad aria o ad acqua / Gruppo elettrogeno trifase, con motore diesel da 1.500 giri, su basamento completo di quadro di controllo e avviamento a comando manuale, batteria al piombo, tensione 400/231 V¦5%-50 Hz.Con sistema di raffreddamento ad aria o ad acqua: servizio continuo 1365kVA, servizio emergenza 1500 kVA	cad		340255,81	2,95%	10037,55
21CL.PR.L.1920	ACCESSORI GRUPPI ELETTROGENI
21CL.PR.L.1920.10	ACCESSORI GRUPPI ELETTROGENI / Prezzo addizionale per autocommutatore rete - gruppo, per servizio continuo da 18 kVA a 200 kVA e servizio emergenza da 20 kVA a 220 kVA:
21CL.PR.L.1920.10.a	ACCESSORI GRUPPI ELETTROGENI / Prezzo addizionale per autocommutatore rete - gruppo, per servizio continuo da 18 kVA a 200 kVA e servizio emergenza da 20 kVA a 220 kVA: / Prezzo addizionale per autocommutatore rete - gruppo, per servizio continuo da 18 kVA a 200 kVA e servizio emergenza da 20 kVA a 220 kVA: servizio continuo 18 kVA, servizio emergenza 20 kVA	cad		1531,76	22,94%	351,39
21CL.PR.L.1920.10.b	ACCESSORI GRUPPI ELETTROGENI / Prezzo addizionale per autocommutatore rete - gruppo, per servizio continuo da 18 kVA a 200 kVA e servizio emergenza da 20 kVA a 220 kVA: / Prezzo addizionale per autocommutatore rete - gruppo, per servizio continuo da 18 kVA a 200 kVA e servizio emergenza da 20 kVA a 220 kVA: servizio continuo 30 kVA, servizio emergenza 33 kVA	cad		1666,37	22,59%	376,43
21CL.PR.L.1920.10.c	ACCESSORI GRUPPI ELETTROGENI / Prezzo addizionale per autocommutatore rete - gruppo, per servizio continuo da 18 kVA a 200 kVA e servizio emergenza da 20 kVA a 220 kVA: / Prezzo addizionale per autocommutatore rete - gruppo, per servizio continuo da 18 kVA a 200 kVA e servizio emergenza da 20 kVA a 220 kVA: servizio continuo 40 kVA, servizio emergenza 44 kVA	cad		1881,81	22,67%	426,61
21CL.PR.L.1920.10.d	ACCESSORI GRUPPI ELETTROGENI / Prezzo addizionale per autocommutatore rete - gruppo, per servizio continuo da 18 kVA a 200 kVA e servizio emergenza da 20 kVA a 220 kVA: / Prezzo addizionale per autocommutatore rete - gruppo, per servizio continuo da 18 kVA a 200 kVA e servizio emergenza da 20 kVA a 220 kVA: servizio continuo 50 kVA, servizio emergenza 55 kVA	cad		2159,00	23,25%	501,97
21CL.PR.L.1920.10.e	ACCESSORI GRUPPI ELETTROGENI / Prezzo addizionale per autocommutatore rete - gruppo, per servizio continuo da 18 kVA a 200 kVA e servizio emergenza da 20 kVA a 220 kVA: / Prezzo addizionale per autocommutatore rete - gruppo, per servizio continuo da 18 kVA a 200 kVA e servizio emergenza da 20 kVA a 220 kVA: servizio continuo 60 kVA, servizio emergenza 66 kVA	cad		2159,00	23,25%	501,97
21CL.PR.L.1920.10.f	ACCESSORI GRUPPI ELETTROGENI / Prezzo addizionale per autocommutatore rete - gruppo, per servizio continuo da 18 kVA a 200 kVA e servizio emergenza da 20 kVA a 220 kVA: / Prezzo addizionale per autocommutatore rete - gruppo, per servizio continuo da 18 kVA a 200 kVA e servizio emergenza da 20 kVA a 220 kVA: servizio continuo 84 kVA, servizio emergenza 92 kVA	cad		2748,23	22,83%	627,42
21CL.PR.L.1920.10.g	ACCESSORI GRUPPI ELETTROGENI / Prezzo addizionale per autocommutatore rete - gruppo, per servizio continuo da 18 kVA a 200 kVA e servizio emergenza da 20 kVA a 220 kVA: / Prezzo addizionale per autocommutatore rete - gruppo, per servizio continuo da 18 kVA a 200 kVA e servizio emergenza da 20 kVA a 220 kVA: servizio continuo 100 kVA, servizio emergenza 110 kVA	cad		2849,74	22,90%	652,59
21CL.PR.L.1920.10.h	ACCESSORI GRUPPI ELETTROGENI / Prezzo addizionale per autocommutatore rete - gruppo, per servizio continuo da 18 kVA a 200 kVA e servizio emergenza da 20 kVA a 220 kVA: / Prezzo addizionale per autocommutatore rete - gruppo, per servizio continuo da 18 kVA a 200 kVA e servizio emergenza da 20 kVA a 220 kVA: servizio continuo 130 kVA, servizio emergenza 145 kVA	cad		3714,56	22,97%	853,23
21CL.PR.L.1920.10.i	ACCESSORI GRUPPI ELETTROGENI / Prezzo addizionale per autocommutatore rete - gruppo, per servizio continuo da 18 kVA a 200 kVA e servizio emergenza da 20 kVA a 220 kVA: / Prezzo addizionale per autocommutatore rete - gruppo, per servizio continuo da 18 kVA a 200 kVA e servizio emergenza da 20 kVA a 220 kVA: servizio continuo 150 kVA, servizio emergenza 165 kVA	cad		3798,61	23,13%	878,62
21CL.PR.L.1920.10.j	ACCESSORI GRUPPI ELETTROGENI / Prezzo addizionale per autocommutatore rete - gruppo, per servizio continuo da 18 kVA a 200 kVA e servizio emergenza da 20 kVA a 220 kVA: / Prezzo addizionale per autocommutatore rete - gruppo, per servizio continuo da 18 kVA a 200 kVA e servizio emergenza da 20 kVA a 220 kVA: servizio continuo 200 kVA, servizio emergenza 220 kVA	cad		4560,34	22,57%	1029,27
21CL.PR.L.1920.20	ACCESSORI GRUPPI ELETTROGENI / Prezzo addizionale per autocommutatore rete - gruppo, per servizio continuo da 250 kVA a 1.365 kVA e servizio emergenza da 275 kVA a 1.500 kVA:
21CL.PR.L.1920.20.a	ACCESSORI GRUPPI ELETTROGENI / Prezzo addizionale per autocommutatore rete - gruppo, per servizio continuo da 250 kVA a 1.365 kVA e servizio emergenza da 275 kVA a 1.500 kVA: / Prezzo addizionale per autocommutatore rete - gruppo, per servizio continuo da 250 kVA a 1.365 kVA e servizio emergenza da 275 kVA a 1.500 kVA: servizio continuo 250 kVA, servizio emergenza 275 kVA	cad		4609,55	22,87%	1054,20
21CL.PR.L.1920.20.b	ACCESSORI GRUPPI ELETTROGENI / Prezzo addizionale per autocommutatore rete - gruppo, per servizio continuo da 250 kVA a 1.365 kVA e servizio emergenza da 275 kVA a 1.500 kVA: / Prezzo addizionale per autocommutatore rete - gruppo, per servizio continuo da 250 kVA a 1.365 kVA e servizio emergenza da 275 kVA a 1.500 kVA: servizio continuo 300 kVA, servizio emergenza 330 kVA	cad		5384,03	22,38%	1204,95
21CL.PR.L.1920.20.c	ACCESSORI GRUPPI ELETTROGENI / Prezzo addizionale per autocommutatore rete - gruppo, per servizio continuo da 250 kVA a 1.365 kVA e servizio emergenza da 275 kVA a 1.500 kVA: / Prezzo addizionale per autocommutatore rete - gruppo, per servizio continuo da 250 kVA a 1.365 kVA e servizio emergenza da 275 kVA a 1.500 kVA: servizio continuo 350 kVA, servizio emergenza 385 kVA	cad		5422,05	21,76%	1179,84
21CL.PR.L.1920.20.d	ACCESSORI GRUPPI ELETTROGENI / Prezzo addizionale per autocommutatore rete - gruppo, per servizio continuo da 250 kVA a 1.365 kVA e servizio emergenza da 275 kVA a 1.500 kVA: / Prezzo addizionale per autocommutatore rete - gruppo, per servizio continuo da 250 kVA a 1.365 kVA e servizio emergenza da 275 kVA a 1.500 kVA: servizio continuo 400 kVA, servizio emergenza 445 kVA	cad		5428,34	20,81%	1129,64
21CL.PR.L.1920.20.e	ACCESSORI GRUPPI ELETTROGENI / Prezzo addizionale per autocommutatore rete - gruppo, per servizio continuo da 250 kVA a 1.365 kVA e servizio emergenza da 275 kVA a 1.500 kVA: / Prezzo addizionale per autocommutatore rete - gruppo, per servizio continuo da 250 kVA a 1.365 kVA e servizio emergenza da 275 kVA a 1.500 kVA: servizio continuo 500 kVA, servizio emergenza 550 kVA	cad		7865,77	21,06%	1656,53
21CL.PR.L.1920.20.f	ACCESSORI GRUPPI ELETTROGENI / Prezzo addizionale per autocommutatore rete - gruppo, per servizio continuo da 250 kVA a 1.365 kVA e servizio emergenza da 275 kVA a 1.500 kVA: / Prezzo addizionale per autocommutatore rete - gruppo, per servizio continuo da 250 kVA a 1.365 kVA e servizio emergenza da 275 kVA a 1.500 kVA: servizio continuo 625 kVA, servizio emergenza 685 kVA	cad		10120,53	19,84%	2007,91
21CL.PR.L.1920.20.g	ACCESSORI GRUPPI ELETTROGENI / Prezzo addizionale per autocommutatore rete - gruppo, per servizio continuo da 250 kVA a 1.365 kVA e servizio emergenza da 275 kVA a 1.500 kVA: / Prezzo addizionale per autocommutatore rete - gruppo, per servizio continuo da 250 kVA a 1.365 kVA e servizio emergenza da 275 kVA a 1.500 kVA: servizio continuo 720 kVA, servizio emergenza 800 kVA	cad		10349,04	20,62%	2133,97
21CL.PR.L.1920.20.h	ACCESSORI GRUPPI ELETTROGENI / Prezzo addizionale per autocommutatore rete - gruppo, per servizio continuo da 250 kVA a 1.365 kVA e servizio emergenza da 275 kVA a 1.500 kVA: / Prezzo addizionale per autocommutatore rete - gruppo, per servizio continuo da 250 kVA a 1.365 kVA e servizio emergenza da 275 kVA a 1.500 kVA: servizio continuo 800 kVA, servizio emergenza 875 kVA	cad		12556,45	19,99%	2510,03
21CL.PR.L.1920.20.i	ACCESSORI GRUPPI ELETTROGENI / Prezzo addizionale per autocommutatore rete - gruppo, per servizio continuo da 250 kVA a 1.365 kVA e servizio emergenza da 275 kVA a 1.500 kVA: / Prezzo addizionale per autocommutatore rete - gruppo, per servizio continuo da 250 kVA a 1.365 kVA e servizio emergenza da 275 kVA a 1.500 kVA: servizio continuo 910 kVA, servizio emergenza 1.010 kVA	cad		22077,26	11,37%	2510,18
21CL.PR.L.1920.20.j	ACCESSORI GRUPPI ELETTROGENI / Prezzo addizionale per autocommutatore rete - gruppo, per servizio continuo da 250 kVA a 1.365 kVA e servizio emergenza da 275 kVA a 1.500 kVA: / Prezzo addizionale per autocommutatore rete - gruppo, per servizio continuo da 250 kVA a 1.365 kVA e servizio emergenza da 275 kVA a 1.500 kVA: servizio continuo 1.020 kVA, servizio emergenza 1.120 kVA	cad		17685,37	21,29%	3765,22
21CL.PR.L.1920.20.k	ACCESSORI GRUPPI ELETTROGENI / Prezzo addizionale per autocommutatore rete - gruppo, per servizio continuo da 250 kVA a 1.365 kVA e servizio emergenza da 275 kVA a 1.500 kVA: / Prezzo addizionale per autocommutatore rete - gruppo, per servizio continuo da 250 kVA a 1.365 kVA e servizio emergenza da 275 kVA a 1.500 kVA: servizio continuo 1.250 kVA, servizio emergenza 1.375 kVA	cad		17824,94	21,12%	3764,63
21CL.PR.L.1920.20.l	ACCESSORI GRUPPI ELETTROGENI / Prezzo addizionale per autocommutatore rete - gruppo, per servizio continuo da 250 kVA a 1.365 kVA e servizio emergenza da 275 kVA a 1.500 kVA: / Prezzo addizionale per autocommutatore rete - gruppo, per servizio continuo da 250 kVA a 1.365 kVA e servizio emergenza da 275 kVA a 1.500 kVA: servizio continuo 1.365 kVA, servizio emergenza 1.500 kVA	cad		17894,67	21,04%	3765,04
21CL.PR.L.2110	IMPIANTI ELEVATORI
21CL.PR.L.2110.10	IMPIANTI ELEVATORI / Fornitura e posa in opera di ascensore automatico, idoneo anche per disabili, per edifici residenziali ad azionamento elettrico, 7 fermate	cad
21CL.PR.L.2110.10.a	IMPIANTI ELEVATORI / Fornitura e posa in opera di ascensore automatico, idoneo anche per disabili, per edifici residenziali ad azionamento elettrico, 7 fermate / Ascensore automatico, idoneo anche per disabili, per edifici residenziali ad azionamento elettrico avente le seguenti caratteristiche:- Portata kg 525 - Persone n.7- Fermate n. 6 compreso la prima- Corsa m 15- Velocita' 0,.63/0,16 m/sec- Rapporto di intermittenza 0,40- Corrente voltaggio 220/380 V- Vano proprio- Motore elettrico trifase con macchinario posto in alto- Guide di scorrimento per la cabina in profilato di acciaio a T trafilato o fresato, contrappeso con blocchi di ghisa o altro materiale, guidato con guide in profilato a T trafilato o fresato - caratteristiche cabina in lamiera di ferro rivestita in materiale plastico superficie utile massima 1,45 m¦, pavimento ricoperto in gomma, porte di cabina e di piano automatiche scorrevoli orizzontalmente di tipo centrale o telescopico, azionate da un operatore elettrico, con luce netta non inferiore a 0,85 m, dispositivo di protezione di chiusura con cellula fotoelettrica, pannelli in lamiera di ferro verniciata, serrature elettromagnetiche di sicurezza, quadro di manovra comprendente tutte le apparecchiature del caso per manovra e segnalazione- bottoniera ai piani con pulsante di chiamata e segnalazione di arrivo al piano Ascensore semiautomatico per 7 fermate, portata 525 Kg	cad		32657,15	6,70%	2188,03
21CL.PR.L.2110.100	IMPIANTI ELEVATORI / MAGGIOR PREZZO PER UNA FERMATA IN PIU'	cad
21CL.PR.L.2110.100.a	IMPIANTI ELEVATORI / Maggior prezzo per una fermata in più fino ad una corsa massima 18 m, per gli ascensori ad azionamento oleodinamico Maggior prezzo per una fermata in più di portata fino a 500 kg	cad		2877,79
21CL.PR.L.2110.100.b	IMPIANTI ELEVATORI / Maggior prezzo per una fermata in più fino ad una corsa massima 18 m, per gli ascensori ad azionamento oleodinamico Maggior prezzo per una fermata in più di portata fino a 900 kg	cad		2438,61
21CL.PR.L.2110.20	IMPIANTI ELEVATORI / Fornitura e posa in opera di ascensore automatico, idoneo anche per disabili, per edifici residenziali ad azionamento elettrico, 6 fermate	cad
21CL.PR.L.2110.20.a	IMPIANTI ELEVATORI / Ascensore automatico, idoneo anche per disabili, per edifici residenziali ad azionamento elettrico avente le seguenti caratteristiche:- Portata kg 400 - Persone n.5- Fermate n. 6 compreso la prima- Corsa m 15- Velocita' 0,.63/0,16 m/sec- Rapporto di intermittenza 0,40- Corrente voltaggio 220/380 V- Vano proprio- Motore elettrico trifase con macchinario posto in alto- Guide di scorrimento per la cabina in profilato di acciaio a T trafilato o fresato, contrappeso con blocchi di ghisa o altro materiale, guidato con guide in profilato a T trafilato o fresato - caratteristiche: cabina Cabina in lamiera di ferro rivestita in materiale plastico superficie utile massima 1,17 m¦, pavimento ricoperto in gomma, porte di cabina e di piano automatiche scorrevoli orizzontalmente di tipo centrale o telescopico, azionate da un operatore elettrico,con luce netta non inferiore a 0,75 m, dispositivo di protezione di chiusura con cellula fotoelettrica, pannelli in lamiera di ferro verniciata, serrature elettromagnetiche di sicurezza, quadro di manovra comprendente tutte le apparecchiature del caso per manovra e segnalazione- bottoniera ai piani con pulsante di chiamata e segnalazione di arrivo al piano Ascensore semiautomatico per 6 fermate, portata 400 Kg	cad		30576,80	7,16%	2189,30
21CL.PR.L.2110.30	IMPIANTI ELEVATORI / Fornitura e posa in opera di ascensore automatico, idoneo anche per disabili, per edifici non residenziali ad azionamento elettrico, 6 fermate, 8 persone	cad
21CL.PR.L.2110.30.a	IMPIANTI ELEVATORI / Ascensore automatico, idoneo anche per disabili, per edifici non residenziali ad azionamento elettrico avente le seguenti caratteristiche:- Portata kg 630 - Persone n.8- Fermate n. 6 compreso la prima- Corsa m 16,5- Velocita' 0,.63/0,16 m/sec- Rapporto di intermittenza 0,40- Corrente voltaggio 220/380 V- Vano proprio- Motore elettrico trifase con macchinario posto in alto- Guide di scorrimento per la cabina in profilato di acciaio a T trafilato o fresato, contrappeso con blocchi di ghisa o altro materiale, guidato con guide in profilato a T trafilato o fresato- caratteristiche cabina in lamiera di ferro rivestita in materiale plastico, superficie utile massima 1,66 m¦, pavimento ricoperto in gomma; porta di cabina di tipo scorrevoli orizzontalmente di tipo centrale o telescopico, azionata da un operatore elettrico, serrature elettromeccaniche di sicurezza: a porte chiuse quadro di manovra alimentato a corrente raddrizzata comprendente tutte le apparecchiature per la manovra a mano- bottoniera ai piani con pulsante di chiamata e segnalazione di arrivo al piano Ascensore automatico per 6 fermate, portata 630 Kg	cad		42584,98	5,14%	2188,87
21CL.PR.L.2110.40	IMPIANTI ELEVATORI / Fornitura e posa in opera di ascensore automatico, idoneo anche per disabili, per edifici non residenziali ad azionamento elettrico, 6 fermate, 11 persone	cad
21CL.PR.L.2110.40.a	IMPIANTI ELEVATORI / Ascensore automatico, idoneo anche per disabili, per edifici non residenziali ad azionamento elettrico - Portata kg 825 - Persone n.11- Fermate n. 6 compreso la prima- Corsa m 16,5- Velocita' 0,.63/0,16 m/sec- Rapporto di intermittenza 0,40- Corrente voltaggio 220/380 V- Vano proprio- Macchinario posto in alto con motore a doppia polarità (4/16 poli) per livellamento ai piani- Guide di scorrimento per la cabina in profilato di acciaio a T trafilato o fresato, contrappeso con blocchi di ghisa o altro materiale, guidato con guide in profilato a T trafilato o fresato- caratteristiche cabina in lamiera di ferro rivestita in materiale plastico, superficie utile massima 2,05 m¦, pavimento ricoperto in gomma, porte di cabina e di piano automatiche scorrevoli orizzontalmente di tipo centrale o telescopico, azionate da un operatore elettrico, con luce netta in larghezza 0,90 m, dispositivo di protezione in chiusura con cellula fotoelettrica, pannelli in lamiera di ferro verniciata, serrature elettromagnetiche di sicurezza, quadro di manovra comprendente tutte le apparecchiature del caso per manovra e segnalazione- bottoniera ai piani con pulsante di chiamata e segnalazione di arrivo al piano Ascensore automatico per 6 fermate,11 persone, portata 825 Kg	cad		50039,50	4,38%	2191,73
21CL.PR.L.2110.50	IMPIANTI ELEVATORI / MAGGIOR PREZZO PER UNA FERMATA IN PIU'	cad
21CL.PR.L.2110.50.a	IMPIANTI ELEVATORI / Maggior prezzo per una fermata in più per gli ascensori ad azionamento elettrico Maggior prezzo per una fermata in più per gli ascensori elettrici	cad		2473,26
21CL.PR.L.2110.60	IMPIANTI ELEVATORI / Fornitura e posa in opera di ascensore automatico, con impianto installato in vano proprio ad azionamento oleodinamico indiretto con pistone nel vano per edifici residenziali, 5 fermate, 7 persone	cad
21CL.PR.L.2110.60.a	IMPIANTI ELEVATORI / FERMATE N° 7 PERSONE Ascensore automatico, con impianto installato in vano proprio ad azionamento oleodinamico indiretto con pistone nel vano per edifici residenziali, idoneo anche per disabili, di tipo automatico avente le seguenti caratteristiche:- Portata kg 525 - Persone n. 7- Fermate n. 5 compreso la prima- Corsa m 12- Velocita' 0,63 m/sec- Corrente voltaggio 220/380 V- Vano proprio- Macchinario posto in basso- Guide di scorrimento per la cabina e per la testa del pistone in profilato di acciaio a T trafilato o fresato - Caratteristiche cabina in lamiera di ferro rivestita in materiale plastico, superficie utile massima 1,45 m¦, pavimento ricoperto in gomma, porte di cabina e di piano automatiche scorrevoli orizzontalmente di tipo centrale o telescopico, azionate da un operatore elettrico, con luce netta non inferiore a 0,85 m, dispositivo di protezione in chiusura con cellula fotoelettrica, pannelli in lamiera di ferro verniciata, serrature elettromagnetiche di sicurezza, quadro di manovra comprendente tutte le apparecchiature del caso per manovra e segnalazione, stazionamento a porte chiuse- bottoniera ai piani con pulsante di chiamata e segnalazione di arrivo al piano Ascensore oleodinamico per 5 fermate,7 persone, portata 525 Kg	cad		32079,25	6,83%	2191,01
21CL.PR.L.2110.70	IMPIANTI ELEVATORI / Fornitura e posa in opera di ascensore automatico, con impianto installato in vano proprio ad azionamento oleodinamico indiretto con pistone nel vano per edifici residenziali, idoneo anche per disabili, 5 fermate, 5 persone	cad
21CL.PR.L.2110.70.a	IMPIANTI ELEVATORI / FERMATE N° 5 PERSONE Ascensore automatico, con impianto installato in vano proprio ad azionamento oleodinamico indiretto con pistone nel vano per edifici residenziali, idoneo anche per disabili, di tipo automatico avente le seguenti caratteristiche:- Portata kg 400 - Persone n. 5- Fermate n. 5 compreso la prima- Corsa m 12- Velocita' 0,63 m/sec- Corrente voltaggio 220/380 V- Vano proprio- Macchinario posto in basso- Guide di scorrimento per la cabina e per la testa del pistone in profilato di acciaio a T trafilato o fresato - Caratteristiche cabina in lamiera di ferro rivestita in materiale plastico, superficie utile massima 1,17 m¦, pavimento ricoperto in gomma, porte di cabina e di piano automatiche scorrevoli orizzontalmente di tipo centrale o telescopico, azionate da un operatore elettrico, con luce netta non inferiore a 0,75 m, dispositivo di protezione in chiusura con cellula fotoelettrica, pannelli in lamiera di ferro verniciata, serrature elettromagnetiche di sicurezza, quadro di manovra comprendente tutte le apparecchiature del caso per manovra e segnalazione, stazionamento a porte chiuse- bottoniera ai piani con pulsante di chiamata e segnalazione di arrivo al piano Ascensore oleodinamico per 5 fermate,5 persone, portata 400 Kg	cad		30160,74	7,26%	2189,67
21CL.PR.L.2110.80	IMPIANTI ELEVATORI / Fornitura e posa in opera di ascensore automatico, con impianto installato in vano proprio ad azionamento oleodinamico indiretto con pistone nel vano, di tipo automatico idineo per disabili, 5 fermate, 8 persone	cad
21CL.PR.L.2110.80.a	IMPIANTI ELEVATORI / FERMATE N°8 PERSONE Ascensore automatico, con impianto installato in vano proprio ad azionamento oleodinamico indiretto con pistone nel vano, di tipo automatico idineo per disabili, in edifici non residenzial avente le seguenti caratteristiche:- Portata kg 630 - Persone n. 8- Fermate n. 5 compreso la prima- Corsa m 12- Velocita' 0,63 m/sec- Corrente voltaggio 220/380 V- Vano proprio- Macchinario posto in basso- Guide di scorrimento per la cabina e per la testa del pistone in profilato di acciaio a T trafilato o fresato - Caratteristiche cabina in lamiera di ferro rivestita in materiale plastico, superficie utile massima 1,66 m¦, pavimento ricoperto in gomma; porte di cabina e di piano automatiche scorrevoli orizzontalmente di tipo centrale o telescopico azionate da un operatore elettrico, pannelli in lamiera di ferro verniciati antiruggine; serrature elettromeccaniche di sicurezza, stazionamento a porte chiuse; quadro di manovra alimentato a corrente raddrizzata, comprendente tutte le apparecchiature- bottoniera ai piani con pulsante di chiamata e segnalazione di arrivo al piano Ascensore oleodinamico per 5 fermate,8 persone, portata 630 Kg	cad		40331,26	5,43%	2189,99
21CL.PR.L.2110.90	IMPIANTI ELEVATORI / Fornitura e posa in opera di ascensore automatico, con impianto installato in vano proprio ad azionamento oleodinamico indiretto con pistone nel vano, di tipo automatico idineo per disabili, in edifici non residenziali, 5 fermate, 11 persone	cad
21CL.PR.L.2110.90.a	IMPIANTI ELEVATORI / FERMATE N°11 PERSONE Ascensore automatico, con impianto installato in vano proprio ad azionamento oleodinamico indiretto con pistone nel vano, di tipo automatico idineo per disabili, in edifici non residenziali avente le seguenti caratteristiche:- Portata kg 825 - Persone n. 11- Fermate n. 5 compreso la prima- Corsa m 12- Velocita' 0,63 m/sec- Corrente voltaggio 220/380 V- Vano proprio- Macchinario posto in basso- Guide di scorrimento per la cabina e per la testa del pistone in profilato di acciaio a T trafilato o fresato - Caratteristiche cabina in lamiera di ferro rivestita in materiale plastico, superficie utile massima 2,05 m¦, pavimento ricoperto in gomma, porte di cabina e di piano automatiche scorrevoli orizzontalmente di tipo centrale o telescopico, azionate da un operatore elettrico, con luce netta in larghezza 0,90 m, dispositivo di protezione in chiusura con cellula fotoelettrica, pannelli in lamiera di ferro verniciata con antiruggine, serrature elettromeccaniche di sicurezza, stazionamento a porte chiuse, quadro di manovra alimentato a corrente raddrizzata, comprendente tutte le apparecchiature- bottoniera ai piani con pulsante di chiamata e segnalazione di arrivo al piano Ascensore oleodinamico per 5 fermate,11 persone, portata 825 Kg	cad		52339,43	4,18%	2187,79
21CL.PR.L.2120	MONTACARROZZELLE
21CL.PR.L.2120.10	MONTACARROZZELLE / Fornitura e posa in opera di montacarrozzelle tipo rettilineo a pedana ribaltabile da 180 kg.	cad
21CL.PR.L.2120.10.a	MONTACARROZZELLE / Montacarrozzelle tipo rettilineo, in opera, riferimento norme UNI 9801 con: - macchina a pedana ribaltabile 180 kg; - dimensione minima pedana 0,75 x 0,65 m; - sbarra di sicurezza a L con controllo di movimento; - sistema anticesoiamento ed antischiacciamento corpo pedana; - antischiacciamento corpo carter per funzionamento pedana chiusa; - alette installate sulle bordature corpo macchina con funzionamento anticesoiamento; - pulsante stop corpo macchina; - maniglione fisso corpo macchina; - pedana antiscivolo; - comando elettrico a chiave per il consenso salita e discesa, installato sul corpo macchina; - pulsanti per salita e discesa a uomo presente installati sul corpo macchina; - pulsantiera di accompagnamento via cavo; - manovra manuale di emergenza; - bottoniera a uomo presente con selettore a chiave per chiamata e rimando ai piani per il funzionamento solo a corpo macchina chiuso; - alimentazione elettrica per il funzionamento di tutto l'impianto secondo le normative vigenti Tipo da 180 kg fino a 6 alzate	cad		17404,41	3,14%	546,50
21CL.PR.L.2120.20	MONTACARROZZELLE / Fornitura e posa in opera di montacarrozzelle tipo rettilineo a pedana ribaltabile 150 kg	cad
21CL.PR.L.2120.20.a	MONTACARROZZELLE / Montacarrozzelle tipo rettilineo, in opera, riferimento norme UNI 9801 con: - macchina a pedana ribaltabile 150 kg; - dimensione minima pedana 0,75 x 0,65 m; - sbarra di sicurezza a L con controllo di movimento; - sistema anticesoiamento ed antischiacciamento corpo pedana; - antischiacciamento corpo carter per funzionamento pedana chiusa; - alette o costole pneumatiche installate sulle bordature corpo macchina con funzionamento anticesoiamento; - pulsante stop corpo macchina; - maniglione fisso corpo macchina; - pedana antiscivolo; - comando chiave con preselezione corpo macchina; - pulsanti per salita e discesa a uomo presente; - pulsantiera di accompagnamento via cavo; - manovra manuale di emergenza; - bottoniera a uomo presente con interruttore della tensione a chiave per chiamata e rimando ai piani per il funzionamento solo a corpo macchina chiuso; - alimentazione elettrica per il funzionamento di tutto l'impianto secondo le normative vigenti Tipo da 150 kg fino a numero 6 alzate	cad		21391,76	2,56%	547,63
21CL.PR.L.2120.20.b	MONTACARROZZELLE / Montacarrozzelle tipo rettilineo, in opera, riferimento norme UNI 9801 con: - macchina a pedana ribaltabile 150 kg; - dimensione minima pedana 0,75 x 0,65 m; - sbarra di sicurezza a L con controllo di movimento; - sistema anticesoiamento ed antischiacciamento corpo pedana; - antischiacciamento corpo carter per funzionamento pedana chiusa; - alette o costole pneumatiche installate sulle bordature corpo macchina con funzionamento anticesoiamento; - pulsante stop corpo macchina; - maniglione fisso corpo macchina; - pedana antiscivolo; - comando chiave con preselezione corpo macchina; - pulsanti per salita e discesa a uomo presente; - pulsantiera di accompagnamento via cavo; - manovra manuale di emergenza; - bottoniera a uomo presente con interruttore della tensione a chiave per chiamata e rimando ai piani per il funzionamento solo a corpo macchina chiuso; - alimentazione elettrica per il funzionamento di tutto l'impianto secondo le normative vigenti Tipo da 150 kg da numero 7 a numero 15 alzate	cad		21958,09	2,49%	546,76
21CL.PR.L.2120.20.c	MONTACARROZZELLE / Montacarrozzelle tipo rettilineo, in opera, riferimento norme UNI 9801 con: - macchina a pedana ribaltabile 150 kg; - dimensione minima pedana 0,75 x 0,65 m; - sbarra di sicurezza a L con controllo di movimento; - sistema anticesoiamento ed antischiacciamento corpo pedana; - antischiacciamento corpo carter per funzionamento pedana chiusa; - alette o costole pneumatiche installate sulle bordature corpo macchina con funzionamento anticesoiamento; - pulsante stop corpo macchina; - maniglione fisso corpo macchina; - pedana antiscivolo; - comando chiave con preselezione corpo macchina; - pulsanti per salita e discesa a uomo presente; - pulsantiera di accompagnamento via cavo; - manovra manuale di emergenza; - bottoniera a uomo presente con interruttore della tensione a chiave per chiamata e rimando ai piani per il funzionamento solo a corpo macchina chiuso; - alimentazione elettrica per il funzionamento di tutto l'impianto secondo le normative vigenti Tipo da 150 kg fino a numero 20 alzate, con piano intermedio	cad		25887,60	2,11%	546,23
21CL.PR.L.2120.20.d	MONTACARROZZELLE / Montacarrozzelle tipo rettilineo, in opera, riferimento norme UNI 9801 con: - macchina a pedana ribaltabile 150 kg; - dimensione minima pedana 0,75 x 0,65 m; - sbarra di sicurezza a L con controllo di movimento; - sistema anticesoiamento ed antischiacciamento corpo pedana; - antischiacciamento corpo carter per funzionamento pedana chiusa; - alette o costole pneumatiche installate sulle bordature corpo macchina con funzionamento anticesoiamento; - pulsante stop corpo macchina; - maniglione fisso corpo macchina; - pedana antiscivolo; - comando chiave con preselezione corpo macchina; - pulsanti per salita e discesa a uomo presente; - pulsantiera di accompagnamento via cavo; - manovra manuale di emergenza; - bottoniera a uomo presente con interruttore della tensione a chiave per chiamata e rimando ai piani per il funzionamento solo a corpo macchina chiuso; - alimentazione elettrica per il funzionamento di tutto l'impianto secondo le normative vigenti Maggiorazione per cambio di direzione qualsiasi	cad		1525,57
21CL.PR.L.2130	Condensatori
21CL.PR.L.2130.10	Condensatori / Fornitura e posa in opera di montacarico - montalettighe ad azionamento oleodinamico, installato in vano proprio, ad azionamento elettrico, di tipo completamente automatico	cad
21CL.PR.L.2130.10.a	Condensatori / Montacarico - montalettighe ad azionamento oleodinamico, installato in vano proprio, ad azionamento elettrico, di tipo completamente automatico avente le seguenti caratteristiche:- Portata kg 1.200- Fermate n. 5 compreso la prima- Corsa m 12- Velocita' 0,63 m/sec- Corrente voltaggio 220/380 V- Vano proprio- Centralina posta in basso in locale nelle adiacenze del vano di corsa- Guide di scorrimento per la cabina e testa del pistone in acciaio profilati a T- Caratteristiche cabina in lamiera di ferro rivestita in materiale plastico, superficie utile massima 4,08 m¦, pavimento ricoperto in gomma, porte di cabina e di piano automatiche scorrevoli orizzontalmente di tipo centrale o telescopico, azionate da un operatore elettrico, con luce netta in larghezza 0,90 m, dispositivo di protezione in chiusura con cellula fotoelettrica, pannelli in lamiera di ferro verniciata con antiruggine, serrature elettromeccaniche di sicurezza, stazionamento a porte chiuse, quadro di manovra alimentato a corrente raddrizzata, comprendente tute le apparecchiature per la manovra e le segnalazioni- bottoniera ai piani con pulsante di chiamata e segnalazione di arrivo al piano Montacarico- montalettighe portata 1.200 kg 5 fermate	cad		65595,81	3,34%	2190,90
21CL.PR.L.2130.20	Condensatori / MAGGIOR PREZZO PER UNA FERMATA IN PIU'	cad
21CL.PR.L.2130.20.a	Condensatori / Maggior prezzo per una fermata in più fino a 18 m, per i montacarichi ad azionamento oleodinamico di portata 1.200 kg Maggior prezzo per una fermata in più fino a 18 m	cad		3051,17
21CL.PR.L.2130.30	Condensatori / Fornitura e posa in opera di montacarico - Portata 100 kg	cad
21CL.PR.L.2130.30.a	Condensatori / Montacarico - Portata 100 kg - Fermate n° 2 - Servizi n° 2 - Corsa 3,50 m - Velocità 0,40 m/s - Argano in alto - Alimentazione C.A. - Manovra universale - Segnalazioni - Guide per cabina e contrappeso in profilato di acciaio a T - Cabina in lamiera di ferro verniciata a smalto - Porte di piano e di cabina controllate elettronicamente a due ante scorrevoli a ghigliottina in lamiera di ferro verniciata a smalto, in opera Montacarico portata 100 kg	cad		16780,34	3,26%	547,04
21CL.PR.L.2130.30.b	Condensatori / Montacarico - Portata 100 kg - Fermate n° 2 - Servizi n° 2 - Corsa 3,50 m - Velocità 0,40 m/s - Argano in alto - Alimentazione C.A. - Manovra universale - Segnalazioni - Guide per cabina e contrappeso in profilato di acciaio a T - Cabina in lamiera di ferro verniciata a smalto - Porte di piano e di cabina controllate elettronicamente a due ante scorrevoli a ghigliottina in lamiera di ferro verniciata a smalto, in opera Maggior prezzo per ogni fermata in più aumento di corsa di 3 m	cad		1292,77
21CL.PR.L.2130.30.c	Condensatori / Montacarico - Portata 100 kg - Fermate n° 2 - Servizi n° 2 - Corsa 3,50 m - Velocità 0,40 m/s - Argano in alto - Alimentazione C.A. - Manovra universale - Segnalazioni - Guide per cabina e contrappeso in profilato di acciaio a T - Cabina in lamiera di ferro verniciata a smalto - Porte di piano e di cabina controllate elettronicamente a due ante scorrevoli a ghigliottina in lamiera di ferro verniciata a smalto, in opera Maggior prezzo per velocità di 0,40 ¸ 0,10 m/s	cad		1904,75
21CL.PR.L.2130.30.d	Condensatori / Montacarico - Portata 100 kg - Fermate n° 2 - Servizi n° 2 - Corsa 3,50 m - Velocità 0,40 m/s - Argano in alto - Alimentazione C.A. - Manovra universale - Segnalazioni - Guide per cabina e contrappeso in profilato di acciaio a T - Cabina in lamiera di ferro verniciata a smalto - Porte di piano e di cabina controllate elettronicamente a due ante scorrevoli a ghigliottina in lamiera di ferro verniciata a smalto, in opera Maggior prezzo differenza di prezzo per argano in basso	cad		1129,77
21CL.PR.L.2130.30.e	Condensatori / Montacarico - Portata 100 kg - Fermate n° 2 - Servizi n° 2 - Corsa 3,50 m - Velocità 0,40 m/s - Argano in alto - Alimentazione C.A. - Manovra universale - Segnalazioni - Guide per cabina e contrappeso in profilato di acciaio a T - Cabina in lamiera di ferro verniciata a smalto - Porte di piano e di cabina controllate elettronicamente a due ante scorrevoli a ghigliottina in lamiera di ferro verniciata a smalto, in opera Maggior prezzo differenza di prezzo per cabina in acciaio inox	cad		701,50
21CL.PR.L.2130.30.f	Condensatori / Montacarico - Portata 100 kg - Fermate n° 2 - Servizi n° 2 - Corsa 3,50 m - Velocità 0,40 m/s - Argano in alto - Alimentazione C.A. - Manovra universale - Segnalazioni - Guide per cabina e contrappeso in profilato di acciaio a T - Cabina in lamiera di ferro verniciata a smalto - Porte di piano e di cabina controllate elettronicamente a due ante scorrevoli a ghigliottina in lamiera di ferro verniciata a smalto, in opera Maggior prezzo per cabina con due accessi opposti	cad		448,31
21CL.PR.L.2130.30.g	Condensatori / Montacarico - Portata 100 kg - Fermate n° 2 - Servizi n° 2 - Corsa 3,50 m - Velocità 0,40 m/s - Argano in alto - Alimentazione C.A. - Manovra universale - Segnalazioni - Guide per cabina e contrappeso in profilato di acciaio a T - Cabina in lamiera di ferro verniciata a smalto - Porte di piano e di cabina controllate elettronicamente a due ante scorrevoli a ghigliottina in lamiera di ferro verniciata a smalto, in opera Maggior prezzo per cabina con due accessi adiacenti	cad		1342,71
21CL.PR.L.2130.30.h	Condensatori / Montacarico - Portata 100 kg - Fermate n° 2 - Servizi n° 2 - Corsa 3,50 m - Velocità 0,40 m/s - Argano in alto - Alimentazione C.A. - Manovra universale - Segnalazioni - Guide per cabina e contrappeso in profilato di acciaio a T - Cabina in lamiera di ferro verniciata a smalto - Porte di piano e di cabina controllate elettronicamente a due ante scorrevoli a ghigliottina in lamiera di ferro verniciata a smalto, in opera Maggior prezzo per porte al piano in acciaio inox	cad		1954,26
21CL.PR.L.2130.40	Condensatori / Fornitura e posa in opera di montacarico - Portata 24 Kg	cad
21CL.PR.L.2130.40.a	Condensatori / Montacarico - Portata 24 Kg - Fermate n° 2 - Servizi n° 2 - Corsa 3,50 m - Velocità 0,40 m/s - Argano in alto - Alimentazione C.A. - Manovra universale - Segnalazioni - Guide per cabina e contrappeso in profilato di acciaio a T - Cabina in lamiera di ferro verniciata a smalto - Porte di piano e di cabina controllate elettricamente a due ante scorrevoli a ghigliottina in lamiera di ferro verniciata a smalto, in opera Montacarico portata 24 kg	cad		8701,67	6,29%	547,34
21CL.PR.L.2130.40.b	Condensatori / Montacarico - Portata 24 Kg - Fermate n° 2 - Servizi n° 2 - Corsa 3,50 m - Velocità 0,40 m/s - Argano in alto - Alimentazione C.A. - Manovra universale - Segnalazioni - Guide per cabina e contrappeso in profilato di acciaio a T - Cabina in lamiera di ferro verniciata a smalto - Porte di piano e di cabina controllate elettricamente a due ante scorrevoli a ghigliottina in lamiera di ferro verniciata a smalto, in opera Maggior prezzo per ogni fermata in più aumento di corsa di 3 m	cad		855,45
21CL.PR.L.2130.40.c	Condensatori / Montacarico - Portata 24 Kg - Fermate n° 2 - Servizi n° 2 - Corsa 3,50 m - Velocità 0,40 m/s - Argano in alto - Alimentazione C.A. - Manovra universale - Segnalazioni - Guide per cabina e contrappeso in profilato di acciaio a T - Cabina in lamiera di ferro verniciata a smalto - Porte di piano e di cabina controllate elettricamente a due ante scorrevoli a ghigliottina in lamiera di ferro verniciata a smalto, in opera Maggior prezzo per velocità di 0,40 ¸ 0,10 m/s	cad		1546,29
21CL.PR.L.2130.40.d	Condensatori / Montacarico - Portata 24 Kg - Fermate n° 2 - Servizi n° 2 - Corsa 3,50 m - Velocità 0,40 m/s - Argano in alto - Alimentazione C.A. - Manovra universale - Segnalazioni - Guide per cabina e contrappeso in profilato di acciaio a T - Cabina in lamiera di ferro verniciata a smalto - Porte di piano e di cabina controllate elettricamente a due ante scorrevoli a ghigliottina in lamiera di ferro verniciata a smalto, in opera Maggior prezzo differenza di prezzo per argano in basso	cad		642,36
21CL.PR.L.2130.40.e	Condensatori / Montacarico - Portata 24 Kg - Fermate n° 2 - Servizi n° 2 - Corsa 3,50 m - Velocità 0,40 m/s - Argano in alto - Alimentazione C.A. - Manovra universale - Segnalazioni - Guide per cabina e contrappeso in profilato di acciaio a T - Cabina in lamiera di ferro verniciata a smalto - Porte di piano e di cabina controllate elettricamente a due ante scorrevoli a ghigliottina in lamiera di ferro verniciata a smalto, in opera Maggior prezzo differenza di prezzo per cabina in acciaio inox	cad		645,64
21CL.PR.L.2130.40.f	Condensatori / Montacarico - Portata 24 Kg - Fermate n° 2 - Servizi n° 2 - Corsa 3,50 m - Velocità 0,40 m/s - Argano in alto - Alimentazione C.A. - Manovra universale - Segnalazioni - Guide per cabina e contrappeso in profilato di acciaio a T - Cabina in lamiera di ferro verniciata a smalto - Porte di piano e di cabina controllate elettricamente a due ante scorrevoli a ghigliottina in lamiera di ferro verniciata a smalto, in opera Maggior prezzo per cabina con due accessi opposti	cad		280,13
21CL.PR.L.2130.40.g	Condensatori / Montacarico - Portata 24 Kg - Fermate n° 2 - Servizi n° 2 - Corsa 3,50 m - Velocità 0,40 m/s - Argano in alto - Alimentazione C.A. - Manovra universale - Segnalazioni - Guide per cabina e contrappeso in profilato di acciaio a T - Cabina in lamiera di ferro verniciata a smalto - Porte di piano e di cabina controllate elettricamente a due ante scorrevoli a ghigliottina in lamiera di ferro verniciata a smalto, in opera Maggior prezzo per cabina con due accessi adiacenti	cad		349,32
21CL.PR.L.2130.40.h	Condensatori / Montacarico - Portata 24 Kg - Fermate n° 2 - Servizi n° 2 - Corsa 3,50 m - Velocità 0,40 m/s - Argano in alto - Alimentazione C.A. - Manovra universale - Segnalazioni - Guide per cabina e contrappeso in profilato di acciaio a T - Cabina in lamiera di ferro verniciata a smalto - Porte di piano e di cabina controllate elettricamente a due ante scorrevoli a ghigliottina in lamiera di ferro verniciata a smalto, in opera Maggior prezzo per porte al piano in acciaio inox	cad		279,27
21CL.PR.L.2140	Condensatori
21CL.PR.L.2140.10	Condensatori / MAGGIOR PREZZO PER CABINA	cad
21CL.PR.L.2140.10.a	Condensatori / Differenza di prezzo per cabina rivestita in acciaio inox antigraffio Per portate fino a 500 kg	cad		1132,41
21CL.PR.L.2140.10.b	Condensatori / Differenza di prezzo per cabina rivestita in acciaio inox antigraffio Per portate fino a 800 kg	cad		1996,82
21CL.PR.L.2140.20	Condensatori / MAGGIOR PREZZO PER CABINA	cad
21CL.PR.L.2140.20.a	Condensatori / Maggior prezzo per cabina in lamiera di ferro rivestita in acciaio inox satinato liscio Per portata fino a 500 kg	cad		1081,83
21CL.PR.L.2140.20.b	Condensatori / Maggior prezzo per cabina in lamiera di ferro rivestita in acciaio inox satinato liscio Per portata da 500 kg a 880 kg	cad		1890,82
21CL.PR.L.2140.30	Condensatori / MAGGIOR PREZZO PER INSTALLAZIONE IN VANO SCALA	cad
21CL.PR.L.2140.30.a	Condensatori / Maggior prezzo per installazione in vano scala; la quotazione comprende soltanto normali apparecchiature e materiale pertanto dovranno essere quotate di volta in volta, a seconda delle reali situazioni, rinforzi delle guide e staffaggi speciali in funzione Per altezza corsa fino a m 12	cad		2796,85
21CL.PR.L.2140.30.b	Condensatori / Maggior prezzo per installazione in vano scala; la quotazione comprende soltanto normali apparecchiature e materiale pertanto dovranno essere quotate di volta in volta, a seconda delle reali situazioni, rinforzi delle guide e staffaggi speciali in funzione Per altezza corsa fino a m 18	cad		3562,86
21CL.PR.L.2140.40	Condensatori / MAGGIOR PREZZO PER MANOVRA COLLETTIVA
21CL.PR.L.2140.40.a	Condensatori / MAGGIOR PREZZO PER MANOVRA COLLETTIVA / MAGGIOR PREZZO PER MANOVRA COLLETTIVA Maggior prezzo per manovra collettiva Simplex in discesa	cad		7653,20
21CL.PR.L.2140.50	Condensatori / MAGGIOR PREZZO PER DISPOSITIVO DI INVIO A PIANO
21CL.PR.L.2140.50.a	Condensatori / Maggior prezzo per dispositivo per l'invio dell'ascensore al piano più favorevole per gli impianti elettrici e più basso per gli oleodinamici, con apertura automatica delle porte Per ascensori ad azionamento elettrico	cad		7433,59
21CL.PR.L.2140.50.b	Condensatori / Maggior prezzo per dispositivo per l'invio dell'ascensore al piano più favorevole per gli impianti elettrici e più basso per gli oleodinamici, con apertura automatica delle porte Per ascensori ad azionamento oleodinamico	cad		3316,10
21CL.PR.L.2201	IMPIANTI FOTOVOLTAICI
21CL.PR.L.2201.10	IMPIANTI FOTOVOLTAICI / Fornitura e posa in opera di modulo fotovoltaico, pannelli monocristallini e policristallini
21CL.PR.L.2201.10.a	IMPIANTI FOTOVOLTAICI / Fornitura e posa in opera di modulo fotovoltaico, pannelli monocristallini e policristallini / Fornitura e posa in opera di modulo fotovoltaico: Tolleranza massima sulla potenza nominale: ± 3% rendimento. Garanzia del produttore 10 anni sui difetti di fabbricazione. Garanzia dopo 12 anni: almeno 90% della potenza nominale. Garanzia dopo 25 anni: almeno 80% della potenza nominale. Tensione massima di sistema: 1.000 V. Fissaggio dei connettori mediante sistema a clip. Spessore vetro: 4mm (resistenza a carichi fino a 5.400 Pa). Dimensioni: 1651X980X46 mm. Peso: 26 Kg. Nel prezzo sono altresì compresi gli oneri di trasporto, di carico e scarico e tiro in alto del materiale e quant'altro per dare l'opera finita a perfetta regola d'arte. Pannello Fotovoltaico mono o policristallino potenza lato DC 240 W	cad		232,57	7,45%	17,33
21CL.PR.L.2201.10.b	IMPIANTI FOTOVOLTAICI / Fornitura e posa in opera di modulo fotovoltaico, pannelli monocristallini e policristallini / Fornitura e posa in opera di modulo fotovoltaico: Tolleranza massima sulla potenza nominale: ± 3% rendimento. Garanzia del produttore 10 anni sui difetti di fabbricazione. Garanzia dopo 12 anni: almeno 90% della potenza nominale. Garanzia dopo 25 anni: almeno 80% della potenza nominale. Tensione massima di sistema: 1.000 V. Fissaggio dei connettori mediante sistema a clip. Spessore vetro: 4mm (resistenza a carichi fino a 5.400 Pa). Dimensioni: 1651X980X46 mm. Peso: 26 Kg. Nel prezzo sono altresì compresi gli oneri di trasporto, di carico e scarico e tiro in alto del materiale e quant'altro per dare l'opera finita a perfetta regola d'arte. Pannello Fotovoltaico mono o policristallino potenza lato DC 245 W	cad		236,87	7,32%	17,34
21CL.PR.L.2201.10.c	IMPIANTI FOTOVOLTAICI / Fornitura e posa in opera di modulo fotovoltaico, pannelli monocristallini e policristallini / Fornitura e posa in opera di modulo fotovoltaico: Tolleranza massima sulla potenza nominale: ± 3% rendimento. Garanzia del produttore 10 anni sui difetti di fabbricazione. Garanzia dopo 12 anni: almeno 90% della potenza nominale. Garanzia dopo 25 anni: almeno 80% della potenza nominale. Tensione massima di sistema: 1.000 V. Fissaggio dei connettori mediante sistema a clip. Spessore vetro: 4mm (resistenza a carichi fino a 5.400 Pa). Dimensioni: 1651X980X46 mm. Peso: 26 Kg. Nel prezzo sono altresì compresi gli oneri di trasporto, di carico e scarico e tiro in alto del materiale e quant'altro per dare l'opera finita a perfetta regola d'arte. Pannello Fotovoltaico mono o policristallino potenza lato DC 250 W	cad		241,18	7,19%	17,34
21CL.PR.L.2201.10.d	IMPIANTI FOTOVOLTAICI / Fornitura e posa in opera di modulo fotovoltaico, pannelli monocristallini e policristallini / Fornitura e posa in opera di modulo fotovoltaico: Tolleranza massima sulla potenza nominale: ± 3% rendimento. Garanzia del produttore 10 anni sui difetti di fabbricazione. Garanzia dopo 12 anni: almeno 90% della potenza nominale. Garanzia dopo 25 anni: almeno 80% della potenza nominale. Tensione massima di sistema: 1.000 V. Fissaggio dei connettori mediante sistema a clip. Spessore vetro: 4mm (resistenza a carichi fino a 5.400 Pa). Dimensioni: 1651X980X46 mm. Peso: 26 Kg. Nel prezzo sono altresì compresi gli oneri di trasporto, di carico e scarico e tiro in alto del materiale e quant'altro per dare l'opera finita a perfetta regola d'arte. Pannello Fotovoltaico mono o policristallino potenza lato DC 255 W	cad		245,48	7,06%	17,33
21CL.PR.L.2201.10.e	IMPIANTI FOTOVOLTAICI / Fornitura e posa in opera di modulo fotovoltaico, pannelli monocristallini e policristallini / Fornitura e posa in opera di modulo fotovoltaico: Tolleranza massima sulla potenza nominale: ± 3% rendimento. Garanzia del produttore 10 anni sui difetti di fabbricazione. Garanzia dopo 12 anni: almeno 90% della potenza nominale. Garanzia dopo 25 anni: almeno 80% della potenza nominale. Tensione massima di sistema: 1.000 V. Fissaggio dei connettori mediante sistema a clip. Spessore vetro: 4mm (resistenza a carichi fino a 5.400 Pa). Dimensioni: 1651X980X46 mm. Peso: 26 Kg. Nel prezzo sono altresì compresi gli oneri di trasporto, di carico e scarico e tiro in alto del materiale e quant'altro per dare l'opera finita a perfetta regola d'arte. Pannello Fotovoltaico mono o policristallino potenza lato DC 260 W	cad		249,78	6,94%	17,33
21CL.PR.L.2201.10.f	IMPIANTI FOTOVOLTAICI / Fornitura e posa in opera di modulo fotovoltaico, pannelli monocristallini e policristallini / Fornitura e posa in opera di modulo fotovoltaico: Tolleranza massima sulla potenza nominale: ± 3% rendimento. Garanzia del produttore 10 anni sui difetti di fabbricazione. Garanzia dopo 12 anni: almeno 90% della potenza nominale. Garanzia dopo 25 anni: almeno 80% della potenza nominale. Tensione massima di sistema: 1.000 V. Fissaggio dei connettori mediante sistema a clip. Spessore vetro: 4mm (resistenza a carichi fino a 5.400 Pa). Dimensioni: 1651X980X46 mm. Peso: 26 Kg. Nel prezzo sono altresì compresi gli oneri di trasporto, di carico e scarico e tiro in alto del materiale e quant'altro per dare l'opera finita a perfetta regola d'arte. Pannello Fotovoltaico mono o policristallino potenza lato DC 265 W	cad		254,08	6,82%	17,33
21CL.PR.L.2201.20	IMPIANTI FOTOVOLTAICI / Fornitura e posa in opera di pannelli a film sottile
21CL.PR.L.2201.20.a	IMPIANTI FOTOVOLTAICI / Fornitura e posa in opera di pannelli a film sottile / FORNITURA E POSA IN OPERA DI PANNELLI A FILM SOTTILE Pannello Fotovoltaico a film sottile potenza lato DC 77,5 W	cad		96,71	17,92%	17,33
21CL.PR.L.2201.20.b	IMPIANTI FOTOVOLTAICI / Fornitura e posa in opera di pannelli a film sottile / FORNITURA E POSA IN OPERA DI PANNELLI A FILM SOTTILE Pannello Fotovoltaico a film sottile potenza lato DC 80 W	cad		98,99	17,51%	17,33
21CL.PR.L.2201.20.c	IMPIANTI FOTOVOLTAICI / Fornitura e posa in opera di pannelli a film sottile / FORNITURA E POSA IN OPERA DI PANNELLI A FILM SOTTILE Pannello Fotovoltaico a film sottile potenza lato DC 82,5 W	cad		101,27	17,11%	17,33
21CL.PR.L.2201.20.d	IMPIANTI FOTOVOLTAICI / Fornitura e posa in opera di pannelli a film sottile / FORNITURA E POSA IN OPERA DI PANNELLI A FILM SOTTILE Pannello Fotovoltaico a film sottile potenza lato DC 85 W	cad		103,54	16,74%	17,33
21CL.PR.L.2201.30	IMPIANTI FOTOVOLTAICI / Fornitura e posa in opera di inverter fotovoltaico monofase
21CL.PR.L.2201.30.a	IMPIANTI FOTOVOLTAICI / Fornitura e posa in opera di inverter fotovoltaico monofase / Fornitura e posa in opera di inverter fotovoltaico monofase: Protezione IP 65. Omologazione DK5940 Ed 2.2. Protezione da inversione polarità tramite diodi di corto circuito. Collegamento CC tramite connettore MCIV. Range temperatura di funzionamento: da -25°C a 60°C. Raffreddamento: per convezione. Fattore di distorsione: minore del 3%. Frequenza: compresa in un range da 47 Hz a 53 Hz. Garanzia: 5 anni. Consente il monitoraggio della dispersione di terra. Rumorosità contenuta entro i 30 dB. Consumo con collegamento notturno: contenuto entro 0,28 W.. Materiale alloggiamento: alluminio. Nel prezzo sono altresì compresi gli oneri di trasporto, di carico e scarico e tiro in alto del materiale e quant'altro per dare l'opera finita a perfetta regola d'arte. Potenza nominale lato DC 3000 W	cad		1085,78	4,33%	47,01
21CL.PR.L.2201.30.b	IMPIANTI FOTOVOLTAICI / Fornitura e posa in opera di inverter fotovoltaico monofase / Fornitura e posa in opera di inverter fotovoltaico monofase: Protezione IP 65. Omologazione DK5940 Ed 2.2. Protezione da inversione polarità tramite diodi di corto circuito. Collegamento CC tramite connettore MCIV. Range temperatura di funzionamento: da -25°C a 60°C. Raffreddamento: per convezione. Fattore di distorsione: minore del 3%. Frequenza: compresa in un range da 47 Hz a 53 Hz. Garanzia: 5 anni. Consente il monitoraggio della dispersione di terra. Rumorosità contenuta entro i 30 dB. Consumo con collegamento notturno: contenuto entro 0,28 W.. Materiale alloggiamento: alluminio. Nel prezzo sono altresì compresi gli oneri di trasporto, di carico e scarico e tiro in alto del materiale e quant'altro per dare l'opera finita a perfetta regola d'arte. Potenza nominale lato DC 3600 W	cad		1227,46	3,83%	47,01
21CL.PR.L.2201.30.c	IMPIANTI FOTOVOLTAICI / Fornitura e posa in opera di inverter fotovoltaico monofase / Fornitura e posa in opera di inverter fotovoltaico monofase: Protezione IP 65. Omologazione DK5940 Ed 2.2. Protezione da inversione polarità tramite diodi di corto circuito. Collegamento CC tramite connettore MCIV. Range temperatura di funzionamento: da -25°C a 60°C. Raffreddamento: per convezione. Fattore di distorsione: minore del 3%. Frequenza: compresa in un range da 47 Hz a 53 Hz. Garanzia: 5 anni. Consente il monitoraggio della dispersione di terra. Rumorosità contenuta entro i 30 dB. Consumo con collegamento notturno: contenuto entro 0,28 W.. Materiale alloggiamento: alluminio. Nel prezzo sono altresì compresi gli oneri di trasporto, di carico e scarico e tiro in alto del materiale e quant'altro per dare l'opera finita a perfetta regola d'arte. Potenza nominale lato DC 4200 W	cad		1348,90	3,48%	46,94
21CL.PR.L.2201.30.d	IMPIANTI FOTOVOLTAICI / Fornitura e posa in opera di inverter fotovoltaico monofase / Fornitura e posa in opera di inverter fotovoltaico monofase: Protezione IP 65. Omologazione DK5940 Ed 2.2. Protezione da inversione polarità tramite diodi di corto circuito. Collegamento CC tramite connettore MCIV. Range temperatura di funzionamento: da -25°C a 60°C. Raffreddamento: per convezione. Fattore di distorsione: minore del 3%. Frequenza: compresa in un range da 47 Hz a 53 Hz. Garanzia: 5 anni. Consente il monitoraggio della dispersione di terra. Rumorosità contenuta entro i 30 dB. Consumo con collegamento notturno: contenuto entro 0,28 W.. Materiale alloggiamento: alluminio. Nel prezzo sono altresì compresi gli oneri di trasporto, di carico e scarico e tiro in alto del materiale e quant'altro per dare l'opera finita a perfetta regola d'arte. Potenza nominale lato DC 5000 W	cad		1450,10	3,24%	46,98
21CL.PR.L.2201.30.e	IMPIANTI FOTOVOLTAICI / Fornitura e posa in opera di inverter fotovoltaico monofase / Fornitura e posa in opera di inverter fotovoltaico monofase: Protezione IP 65. Omologazione DK5940 Ed 2.2. Protezione da inversione polarità tramite diodi di corto circuito. Collegamento CC tramite connettore MCIV. Range temperatura di funzionamento: da -25°C a 60°C. Raffreddamento: per convezione. Fattore di distorsione: minore del 3%. Frequenza: compresa in un range da 47 Hz a 53 Hz. Garanzia: 5 anni. Consente il monitoraggio della dispersione di terra. Rumorosità contenuta entro i 30 dB. Consumo con collegamento notturno: contenuto entro 0,28 W.. Materiale alloggiamento: alluminio. Nel prezzo sono altresì compresi gli oneri di trasporto, di carico e scarico e tiro in alto del materiale e quant'altro per dare l'opera finita a perfetta regola d'arte. Potenza nominale lato DC 6000 W	cad		1531,06	3,07%	47,00
21CL.PR.L.2201.40	IMPIANTI FOTOVOLTAICI / Fornitura e posa in opera di inverter fotovoltaico trifase
21CL.PR.L.2201.40.a	IMPIANTI FOTOVOLTAICI / Fornitura e posa in opera di inverter fotovoltaico trifase / Fornitura e posa in opera di inverter fotovoltaico trifase: Grado di efficienza massimo 96,6%. Grado di efficienza europeo 96,2%. Range di tensione d’ingresso VPmin = 493 VCC fino a VOCmax =965 VCC. Range di frequenza di rete 49,8–50,2 Hz (regolazione standard) regolabile per normative di altri paesi. Fattore di distorsione della corrente d’uscita < 2%. Accensione automatica a potenza del generatore solare sufficiente. Monitoraggio della dispersione verso terra. Protezione da inversione della polarità Lato FV tramite diodi di cortocircuito. Protezione da sovratensione Varistori di alta potenza. Disaccoppiamento generatore solare/rete trasformatore ad alto isolamento. Range di temperatura ambiente da -20°C a +45 °C. Umidità relativa 95 % non condensante. Tipo di protezione: IP 20. Garanzia: 5 anni. Nel prezzo sono altresì compresi gli oneri di trasporto, di carico e scarico e tiro in alto del materiale e quant'altro per dare l'opera finita a perfetta regola d'arte. Potenza nominale lato DC 10000 W	cad		2498,40	2,07%	51,72
21CL.PR.L.2201.40.b	IMPIANTI FOTOVOLTAICI / Fornitura e posa in opera di inverter fotovoltaico trifase / Fornitura e posa in opera di inverter fotovoltaico trifase: Grado di efficienza massimo 96,6%. Grado di efficienza europeo 96,2%. Range di tensione d’ingresso VPmin = 493 VCC fino a VOCmax =965 VCC. Range di frequenza di rete 49,8–50,2 Hz (regolazione standard) regolabile per normative di altri paesi. Fattore di distorsione della corrente d’uscita < 2%. Accensione automatica a potenza del generatore solare sufficiente. Monitoraggio della dispersione verso terra. Protezione da inversione della polarità Lato FV tramite diodi di cortocircuito. Protezione da sovratensione Varistori di alta potenza. Disaccoppiamento generatore solare/rete trasformatore ad alto isolamento. Range di temperatura ambiente da -20°C a +45 °C. Umidità relativa 95 % non condensante. Tipo di protezione: IP 20. Garanzia: 5 anni. Nel prezzo sono altresì compresi gli oneri di trasporto, di carico e scarico e tiro in alto del materiale e quant'altro per dare l'opera finita a perfetta regola d'arte. Potenza nominale lato DC 12500 W	cad		3105,60	1,66%	51,55
21CL.PR.L.2201.40.c	IMPIANTI FOTOVOLTAICI / Fornitura e posa in opera di inverter fotovoltaico trifase / Fornitura e posa in opera di inverter fotovoltaico trifase: Grado di efficienza massimo 96,6%. Grado di efficienza europeo 96,2%. Range di tensione d’ingresso VPmin = 493 VCC fino a VOCmax =965 VCC. Range di frequenza di rete 49,8–50,2 Hz (regolazione standard) regolabile per normative di altri paesi. Fattore di distorsione della corrente d’uscita < 2%. Accensione automatica a potenza del generatore solare sufficiente. Monitoraggio della dispersione verso terra. Protezione da inversione della polarità Lato FV tramite diodi di cortocircuito. Protezione da sovratensione Varistori di alta potenza. Disaccoppiamento generatore solare/rete trasformatore ad alto isolamento. Range di temperatura ambiente da -20°C a +45 °C. Umidità relativa 95 % non condensante. Tipo di protezione: IP 20. Garanzia: 5 anni. Nel prezzo sono altresì compresi gli oneri di trasporto, di carico e scarico e tiro in alto del materiale e quant'altro per dare l'opera finita a perfetta regola d'arte. Potenza nominale lato DC 20000 W	cad		4927,20	1,05%	51,74
21CL.PR.L.2201.40.d	IMPIANTI FOTOVOLTAICI / Fornitura e posa in opera di inverter fotovoltaico trifase / Fornitura e posa in opera di inverter fotovoltaico trifase: Grado di efficienza massimo 96,6%. Grado di efficienza europeo 96,2%. Range di tensione d’ingresso VPmin = 493 VCC fino a VOCmax =965 VCC. Range di frequenza di rete 49,8–50,2 Hz (regolazione standard) regolabile per normative di altri paesi. Fattore di distorsione della corrente d’uscita < 2%. Accensione automatica a potenza del generatore solare sufficiente. Monitoraggio della dispersione verso terra. Protezione da inversione della polarità Lato FV tramite diodi di cortocircuito. Protezione da sovratensione Varistori di alta potenza. Disaccoppiamento generatore solare/rete trasformatore ad alto isolamento. Range di temperatura ambiente da -20°C a +45 °C. Umidità relativa 95 % non condensante. Tipo di protezione: IP 20. Garanzia: 5 anni. Nel prezzo sono altresì compresi gli oneri di trasporto, di carico e scarico e tiro in alto del materiale e quant'altro per dare l'opera finita a perfetta regola d'arte. Potenza nominale lato DC 25000 W	cad		6141,60	0,84%	51,59
21CL.PR.L.2201.40.e	IMPIANTI FOTOVOLTAICI / Fornitura e posa in opera di inverter fotovoltaico trifase / Fornitura e posa in opera di inverter fotovoltaico trifase: Grado di efficienza massimo 96,6%. Grado di efficienza europeo 96,2%. Range di tensione d’ingresso VPmin = 493 VCC fino a VOCmax =965 VCC. Range di frequenza di rete 49,8–50,2 Hz (regolazione standard) regolabile per normative di altri paesi. Fattore di distorsione della corrente d’uscita < 2%. Accensione automatica a potenza del generatore solare sufficiente. Monitoraggio della dispersione verso terra. Protezione da inversione della polarità Lato FV tramite diodi di cortocircuito. Protezione da sovratensione Varistori di alta potenza. Disaccoppiamento generatore solare/rete trasformatore ad alto isolamento. Range di temperatura ambiente da -20°C a +45 °C. Umidità relativa 95 % non condensante. Tipo di protezione: IP 20. Garanzia: 5 anni. Nel prezzo sono altresì compresi gli oneri di trasporto, di carico e scarico e tiro in alto del materiale e quant'altro per dare l'opera finita a perfetta regola d'arte. Potenza nominale lato DC 50000 W	cad		11731,38	0,60%	70,39
21CL.PR.L.2201.40.f	IMPIANTI FOTOVOLTAICI / Fornitura e posa in opera di inverter fotovoltaico trifase / Fornitura e posa in opera di inverter fotovoltaico trifase: Grado di efficienza massimo 96,6%. Grado di efficienza europeo 96,2%. Range di tensione d’ingresso VPmin = 493 VCC fino a VOCmax =965 VCC. Range di frequenza di rete 49,8–50,2 Hz (regolazione standard) regolabile per normative di altri paesi. Fattore di distorsione della corrente d’uscita < 2%. Accensione automatica a potenza del generatore solare sufficiente. Monitoraggio della dispersione verso terra. Protezione da inversione della polarità Lato FV tramite diodi di cortocircuito. Protezione da sovratensione Varistori di alta potenza. Disaccoppiamento generatore solare/rete trasformatore ad alto isolamento. Range di temperatura ambiente da -20°C a +45 °C. Umidità relativa 95 % non condensante. Tipo di protezione: IP 20. Garanzia: 5 anni. Nel prezzo sono altresì compresi gli oneri di trasporto, di carico e scarico e tiro in alto del materiale e quant'altro per dare l'opera finita a perfetta regola d'arte. Potenza nominale lato DC 100 KW	cad		23401,64	0,40%	93,61
21CL.PR.L.2201.40.g	IMPIANTI FOTOVOLTAICI / Fornitura e posa in opera di inverter fotovoltaico trifase / Fornitura e posa in opera di inverter fotovoltaico trifase: Grado di efficienza massimo 96,6%. Grado di efficienza europeo 96,2%. Range di tensione d’ingresso VPmin = 493 VCC fino a VOCmax =965 VCC. Range di frequenza di rete 49,8–50,2 Hz (regolazione standard) regolabile per normative di altri paesi. Fattore di distorsione della corrente d’uscita < 2%. Accensione automatica a potenza del generatore solare sufficiente. Monitoraggio della dispersione verso terra. Protezione da inversione della polarità Lato FV tramite diodi di cortocircuito. Protezione da sovratensione Varistori di alta potenza. Disaccoppiamento generatore solare/rete trasformatore ad alto isolamento. Range di temperatura ambiente da -20°C a +45 °C. Umidità relativa 95 % non condensante. Tipo di protezione: IP 20. Garanzia: 5 anni. Nel prezzo sono altresì compresi gli oneri di trasporto, di carico e scarico e tiro in alto del materiale e quant'altro per dare l'opera finita a perfetta regola d'arte. Potenza nominale lato DC 250 KW	cad		50279,10	0,28%	140,78
21CL.PR.L.2201.40.h	IMPIANTI FOTOVOLTAICI / Fornitura e posa in opera di inverter fotovoltaico trifase / Fornitura e posa in opera di inverter fotovoltaico trifase: Grado di efficienza massimo 96,6%. Grado di efficienza europeo 96,2%. Range di tensione d’ingresso VPmin = 493 VCC fino a VOCmax =965 VCC. Range di frequenza di rete 49,8–50,2 Hz (regolazione standard) regolabile per normative di altri paesi. Fattore di distorsione della corrente d’uscita < 2%. Accensione automatica a potenza del generatore solare sufficiente. Monitoraggio della dispersione verso terra. Protezione da inversione della polarità Lato FV tramite diodi di cortocircuito. Protezione da sovratensione Varistori di alta potenza. Disaccoppiamento generatore solare/rete trasformatore ad alto isolamento. Range di temperatura ambiente da -20°C a +45 °C. Umidità relativa 95 % non condensante. Tipo di protezione: IP 20. Garanzia: 5 anni. Nel prezzo sono altresì compresi gli oneri di trasporto, di carico e scarico e tiro in alto del materiale e quant'altro per dare l'opera finita a perfetta regola d'arte. Potenza nominale lato DC 500 KW	cad		94362,24	0,20%	188,72
21CL.PR.L.2201.40.i	IMPIANTI FOTOVOLTAICI / Fornitura e posa in opera di inverter fotovoltaico trifase / Fornitura e posa in opera di inverter fotovoltaico trifase: Grado di efficienza massimo 96,6%. Grado di efficienza europeo 96,2%. Range di tensione d’ingresso VPmin = 493 VCC fino a VOCmax =965 VCC. Range di frequenza di rete 49,8–50,2 Hz (regolazione standard) regolabile per normative di altri paesi. Fattore di distorsione della corrente d’uscita < 2%. Accensione automatica a potenza del generatore solare sufficiente. Monitoraggio della dispersione verso terra. Protezione da inversione della polarità Lato FV tramite diodi di cortocircuito. Protezione da sovratensione Varistori di alta potenza. Disaccoppiamento generatore solare/rete trasformatore ad alto isolamento. Range di temperatura ambiente da -20°C a +45 °C. Umidità relativa 95 % non condensante. Tipo di protezione: IP 20. Garanzia: 5 anni. Nel prezzo sono altresì compresi gli oneri di trasporto, di carico e scarico e tiro in alto del materiale e quant'altro per dare l'opera finita a perfetta regola d'arte. Potenza nominale lato DC 1000 KW	cad		170397,95	0,17%	289,68
21CL.PR.L.2201.50	FORNITURA E POSA IN OPERA DI STRUTTURE DI SOSTEGNO PER IMPIANTI FOTOVOLTAICI
21CL.PR.L.2203.10	IMPIANTI FOTOVOLTAICI / Fornitura e posa in opera di strutture di sostegno dei moduli fotovoltaici per tetti piani in alluminio
21CL.PR.L.2203.10.a	IMPIANTI FOTOVOLTAICI / Fornitura e posa in opera di strutture di sostegno dei moduli fotovoltaici per tetti piani in alluminio / Fornitura e posa in opera di strutture di sostegno dei moduli fotovoltaici per tetti piani in alluminio compresi accessori valutata per ogni Watt di potenza installata Nel prezzo sono altresì compresi gli oneri di trasporto, di carico e scarico e tiro in alto del materiale e quant'altro per dare l'opera finita a perfetta regola d'arte. Per tetti piani	W		0,43	30,23%	0,13
21CL.PR.L.2203.20	FORNITURA E POSA IN OPERA DI STRUTTURE DI SOSTEGNO PER IMPIANTI FOTOVOLTAICI PER TETTI A FALDA
21CL.PR.L.2203.20.a	FORNITURA E POSA IN OPERA DI STRUTTURE DI SOSTEGNO PER IMPIANTI FOTOVOLTAICI PER TETTI A FALDA / FORNITURA E POSA IN OPERA DI STRUTTURE DI SOSTEGNO PER IMPIANTI FOTOVOLTAICI PER TETTI A FALDA Per tetti a falda	W		0,40	32,50%	0,13
21CL.PR.L.2203.30	FORNITURA E POSA IN OPERA DI STRUTTURE DI SOSTEGNO PER IMPIANTI FOTOVOLTAICI SU TERRENO
21CL.PR.L.2203.30.a	FORNITURA E POSA IN OPERA DI STRUTTURE DI SOSTEGNO PER IMPIANTI FOTOVOLTAICI SU TERRENO / FORNITURA E POSA IN OPERA DI STRUTTURE DI SOSTEGNO PER IMPIANTI FOTOVOLTAICI SU TERRENO Per installazioni a terra	W		0,31	25,81%	0,08
21CL.PR.M	PRODUZIONE CALDO E FREDDO
21CL.PR.M.0110	GRUPPI TERMICI A GAS
21CL.PR.M.0110.10	GRUPPI TERMICI A GAS / Fornitura e posa in opera di caldaia murale a gas a tiraggio naturale, camera aperta, aria aspirata. / Completa di valvola a tre vie, vaso di espansione ed elettropompa, modulazione continua di fiamma. / Protezione elettrica IP44, sistema di autodiagnosi. / Presa analisi fumo direttamente sulla cassa aria. / Compresa di minuterie per il fissaggio a parete
21CL.PR.M.0110.10.a	GRUPPI TERMICI A GAS / Fornitura e posa in opera di caldaia murale a gas a tiraggio naturale, camera aperta, aria aspirata. / Completa di valvola a tre vie, vaso di espansione ed elettropompa, modulazione continua di fiamma. / Protezione elettrica IP44, sistema di autodiagnosi. / Presa analisi fumo direttamente sulla cassa aria. / Compresa di minuterie per il fissaggio a parete / Caldaia murale a gas a tiraggio naturale, camera aperta, aria aspirata.			996,88	9,33%	93,01
21CL.PR.M.0110.20	GRUPPI TERMICI A GAS / Fornitura e posa in opera di caldaia murale a gas a tiraggio forzato, a camera stagna, ad aria aspirata. / Completa di kit di scarico fumi fino a 2 metri, vaso di espansione e elettropompa, modulazione continua di fiamma. / Sistema antigelo sul circuito di riscaldamento e ciclo antibloccaggio del circolatore e della valvola a tre vie. / Protezione elettrica IP44, sistema di autodiagnosi. / Presa analisi fumo direttamente sulla cassa aria. / Compresa di minuteria per il fissaggio.
21CL.PR.M.0110.20.a	GRUPPI TERMICI A GAS / Fornitura e posa in opera di caldaia murale a gas a tiraggio forzato, a camera stagna, ad aria aspirata. / Completa di kit di scarico fumi fino a 2 metri, vaso di espansione e elettropompa, modulazione continua di fiamma. / Sistema antigelo sul circuito di riscaldamento e ciclo antibloccaggio del circolatore e della valvola a tre vie. / Protezione elettrica IP44, sistema di autodiagnosi. / Presa analisi fumo direttamente sulla cassa aria. / Compresa di minuteria per il fissaggio. / Caldaia murale a gas a tiraggio forzato, a camera stagna, ad aria aspirata, fino a 24 kW solo riscaldamento			1377,32	6,76%	93,11
21CL.PR.M.0110.20.b	GRUPPI TERMICI A GAS / Fornitura e posa in opera di caldaia murale a gas a tiraggio forzato, a camera stagna, ad aria aspirata. / Completa di kit di scarico fumi fino a 2 metri, vaso di espansione e elettropompa, modulazione continua di fiamma. / Sistema antigelo sul circuito di riscaldamento e ciclo antibloccaggio del circolatore e della valvola a tre vie. / Protezione elettrica IP44, sistema di autodiagnosi. / Presa analisi fumo direttamente sulla cassa aria. / Compresa di minuteria per il fissaggio. / Caldaia murale a gas a tiraggio forzato, a camera stagna, ad aria aspirata, fino a 24 kW riscaldamento e produzione di acqua calda sanitaria			1743,23	5,34%	93,09
21CL.PR.M.0110.30	GRUPPI TERMICI A GAS / Fornitura e posa in opera di caldaia murale a gas tiraggio forzato, a camera stagna, ad aria aspirata, a modulazione di fiamma, a bassa emissione di inquinante NOx inferiore a 30 ppm / Completa di kit di scarico fumi e aspirazione fino a 2 metri, vaso di espansione chiuso ed elettropompa. / Sistema antigelo sul circuito di riscaldamento e ciclo antibloccaggio del cisrcolatore e della valvola a tre vie. / Protezione elettrica IP44, sistema di autodiagnosi. / Compresa di minuteria per il fissaggio.
21CL.PR.M.0110.30.a	GRUPPI TERMICI A GAS / Fornitura e posa in opera di caldaia murale a gas tiraggio forzato, a camera stagna, ad aria aspirata, a modulazione di fiamma, a bassa emissione di inquinante NOx inferiore a 30 ppm / Completa di kit di scarico fumi e aspirazione fino a 2 metri, vaso di espansione chiuso ed elettropompa. / Sistema antigelo sul circuito di riscaldamento e ciclo antibloccaggio del cisrcolatore e della valvola a tre vie. / Protezione elettrica IP44, sistema di autodiagnosi. / Compresa di minuteria per il fissaggio. / Caldaia murale a gas tiraggio forzato, a camera stagna, ad aria aspirata, a modulazione di fiamma, a bassa emissione di inquinante NOx inferiore a 30 ppm / fino a 24 kW fino riscaldamento e produzione acqua calda sanitaria			1658,47	5,61%	93,04
21CL.PR.M.0110.30.b	GRUPPI TERMICI A GAS / Fornitura e posa in opera di caldaia murale a gas tiraggio forzato, a camera stagna, ad aria aspirata, a modulazione di fiamma, a bassa emissione di inquinante NOx inferiore a 30 ppm / Completa di kit di scarico fumi e aspirazione fino a 2 metri, vaso di espansione chiuso ed elettropompa. / Sistema antigelo sul circuito di riscaldamento e ciclo antibloccaggio del cisrcolatore e della valvola a tre vie. / Protezione elettrica IP44, sistema di autodiagnosi. / Compresa di minuteria per il fissaggio. / Caldaia murale a gas tiraggio forzato, a camera stagna, ad aria aspirata, a modulazione di fiamma, a bassa emissione di inquinante NOx inferiore a 30 ppm / oltre i 24 kW fino a 28n kW riscaldamento e produzione acqua calda sanitaria			1658,47	5,61%	93,04
21CL.PR.M.0110.30.c	GRUPPI TERMICI A GAS / Fornitura e posa in opera di caldaia murale a gas tiraggio forzato, a camera stagna, ad aria aspirata, a modulazione di fiamma, a bassa emissione di inquinante NOx inferiore a 30 ppm / Completa di kit di scarico fumi e aspirazione fino a 2 metri, vaso di espansione chiuso ed elettropompa. / Sistema antigelo sul circuito di riscaldamento e ciclo antibloccaggio del cisrcolatore e della valvola a tre vie. / Protezione elettrica IP44, sistema di autodiagnosi. / Compresa di minuteria per il fissaggio. / Caldaia murale a gas tiraggio forzato, a camera stagna, ad aria aspirata, a condensazione / fino a 15 kW fino solo riscaldamento			2320,63	4,01%	93,06
21CL.PR.M.0110.30.d	GRUPPI TERMICI A GAS / Fornitura e posa in opera di caldaia murale a gas tiraggio forzato, a camera stagna, ad aria aspirata, a modulazione di fiamma, a bassa emissione di inquinante NOx inferiore a 30 ppm / Completa di kit di scarico fumi e aspirazione fino a 2 metri, vaso di espansione chiuso ed elettropompa. / Sistema antigelo sul circuito di riscaldamento e ciclo antibloccaggio del cisrcolatore e della valvola a tre vie. / Protezione elettrica IP44, sistema di autodiagnosi. / Compresa di minuteria per il fissaggio. / Caldaia murale a gas tiraggio forzato, a camera stagna, ad aria aspirata, a condensazione / oltre i 15 kW fino a 25 kW, solo riscaldamento			2499,04	3,72%	92,96
21CL.PR.M.0110.40	GRUPPI TERMICI A GAS / Fornitura e posa in opera di gruppo termico bivalente a gas a tiraggio forzato
21CL.PR.M.0110.40.a	GRUPPI TERMICI A GAS / Fornitura e posa in opera di gruppo termico bivalente a gas a tiraggio forzato / Gruppo termico a gas per riscaldamento e produzione acqua calda sanitaria costituito da caldaia murale a tiraggio forzato con circuito stagno di combustione, scambiatore istantaneo per produzione acqua calda sanitaria, potenza modulante per riscaldamento e per acqua calda, accensione elettronica senza fiamma pilota, rendimento utile conforme alle vigenti disposizioni di legge sul contenimento dei consumi energetici, completa di placca di raccordo, rubinetto di intercettazione gas e acqua fredda, presa prelievo fumi, in opera Potenza termica per riscaldamento kW 23.3 e sanitaria per 13 l/min	cad		2231,90	5,00%	111,60
21CL.PR.M.0110.40.b	GRUPPI TERMICI A GAS / Fornitura e posa in opera di gruppo termico bivalente a gas a tiraggio forzato / Gruppo termico a gas per riscaldamento e produzione acqua calda sanitaria costituito da caldaia murale a tiraggio forzato con circuito stagno di combustione, scambiatore istantaneo per produzione acqua calda sanitaria, potenza modulante per riscaldamento e per acqua calda, accensione elettronica senza fiamma pilota, rendimento utile conforme alle vigenti disposizioni di legge sul contenimento dei consumi energetici, completa di placca di raccordo, rubinetto di intercettazione gas e acqua fredda, presa prelievo fumi, in opera Potenza termica per riscaldamento kW 29.0 e sanitaria per 16 l/min	cad		2231,90	5,00%	111,60
21CL.PR.M.0110.40.e	GRUPPI TERMICI A GAS / Fornitura e posa in opera di gruppo termico bivalente a gas a tiraggio forzato / Caldaia murale a gas tiraggio forzato, a camera stagna, ad aria aspirata, a condensazione / Completa di kit di scarico fumi e aspirazione fino a 2 metri, vaso di espansione chiuso ed elettropompa. / Sistema antigelo sul circuito di riscaldamento e ciclo antibloccaggio del cisrcolatore e della valvola a tre vie. / Protezione elettrica IP44, sistema di autodiagnosi. / Compresa di minuteria per il fissaggio. / - oltre i 15 kW fino a 25 kW, solo riscaldamento			2778,34	3,35%	93,07
21CL.PR.M.0110.50	GRUPPI TERMICI A GAS / Fornitura e posa in opera di gruppo termico in ghisa a gas per potenze fino a kW 170 con bruciatore atmosferico in acciaio inox, rendimento utile conforme alle vigenti norme di legge per il contenimento dei consumi energetici, completo di apparecchiatura elettronica per l'accensione automatica ed il controllo di fiamma a ionizzazione, valvola gas, stabilizzatore di pressione, termostati di regolazione e sicurezza, termometro, rivestimento isolante, mantello di copertura in lamiera verniciata, rubinetto di scarico
21CL.PR.M.0110.50.a	GRUPPI TERMICI A GAS / Fornitura e posa in opera di gruppo termico in ghisa a gas per potenze fino a kW 170 con bruciatore atmosferico in acciaio inox, rendimento utile conforme alle vigenti norme di legge per il contenimento dei consumi energetici, completo di apparecchiatura elettronica per l'accensione automatica ed il controllo di fiamma a ionizzazione, valvola gas, stabilizzatore di pressione, termostati di regolazione e sicurezza, termometro, rivestimento isolante, mantello di copertura in lamiera verniciata, rubinetto di scarico / Gruppo termico in ghisa a gas per potenze fino a kW 170 con bruciatore atmosferico in acciaio inox. Potenza termica utile kW 62.9, diametro raccordo camino mm 180	cad		2232,15	6,25%	139,51
21CL.PR.M.0110.50.b	GRUPPI TERMICI A GAS / Fornitura e posa in opera di gruppo termico in ghisa a gas per potenze fino a kW 170 con bruciatore atmosferico in acciaio inox, rendimento utile conforme alle vigenti norme di legge per il contenimento dei consumi energetici, completo di apparecchiatura elettronica per l'accensione automatica ed il controllo di fiamma a ionizzazione, valvola gas, stabilizzatore di pressione, termostati di regolazione e sicurezza, termometro, rivestimento isolante, mantello di copertura in lamiera verniciata, rubinetto di scarico / Gruppo termico in ghisa a gas per potenze fino a kW 170 con bruciatore atmosferico in acciaio inox. Potenza termica utile kW 78.7, diametro raccordo camino mm 180	cad		2616,11	5,33%	139,44
21CL.PR.M.0110.50.c	GRUPPI TERMICI A GAS / Fornitura e posa in opera di gruppo termico in ghisa a gas per potenze fino a kW 170 con bruciatore atmosferico in acciaio inox, rendimento utile conforme alle vigenti norme di legge per il contenimento dei consumi energetici, completo di apparecchiatura elettronica per l'accensione automatica ed il controllo di fiamma a ionizzazione, valvola gas, stabilizzatore di pressione, termostati di regolazione e sicurezza, termometro, rivestimento isolante, mantello di copertura in lamiera verniciata, rubinetto di scarico / Gruppo termico in ghisa a gas per potenze fino a kW 170 con bruciatore atmosferico in acciaio inox. Potenza termica utile kW 94.3, diametro raccordo camino mm 180	cad		2944,52	4,74%	139,57
21CL.PR.M.0110.50.d	GRUPPI TERMICI A GAS / Fornitura e posa in opera di gruppo termico in ghisa a gas per potenze fino a kW 170 con bruciatore atmosferico in acciaio inox, rendimento utile conforme alle vigenti norme di legge per il contenimento dei consumi energetici, completo di apparecchiatura elettronica per l'accensione automatica ed il controllo di fiamma a ionizzazione, valvola gas, stabilizzatore di pressione, termostati di regolazione e sicurezza, termometro, rivestimento isolante, mantello di copertura in lamiera verniciata, rubinetto di scarico / Gruppo termico in ghisa a gas per potenze fino a kW 170 con bruciatore atmosferico in acciaio inox. Potenza termica utile kW 105.0 diametro raccordo camino mm 250	cad		3578,00	3,90%	139,54
21CL.PR.M.0110.50.e	GRUPPI TERMICI A GAS / Fornitura e posa in opera di gruppo termico in ghisa a gas per potenze fino a kW 170 con bruciatore atmosferico in acciaio inox, rendimento utile conforme alle vigenti norme di legge per il contenimento dei consumi energetici, completo di apparecchiatura elettronica per l'accensione automatica ed il controllo di fiamma a ionizzazione, valvola gas, stabilizzatore di pressione, termostati di regolazione e sicurezza, termometro, rivestimento isolante, mantello di copertura in lamiera verniciata, rubinetto di scarico / Gruppo termico in ghisa a gas per potenze fino a kW 170 con bruciatore atmosferico in acciaio inox. Potenza termica utile kW 136.0, diametro raccordo camino mm 250	cad		3982,92	4,67%	186,00
21CL.PR.M.0110.50.f	GRUPPI TERMICI A GAS / Fornitura e posa in opera di gruppo termico in ghisa a gas per potenze fino a kW 170 con bruciatore atmosferico in acciaio inox, rendimento utile conforme alle vigenti norme di legge per il contenimento dei consumi energetici, completo di apparecchiatura elettronica per l'accensione automatica ed il controllo di fiamma a ionizzazione, valvola gas, stabilizzatore di pressione, termostati di regolazione e sicurezza, termometro, rivestimento isolante, mantello di copertura in lamiera verniciata, rubinetto di scarico / Gruppo termico in ghisa a gas per potenze fino a kW 170 con bruciatore atmosferico in acciaio inox. Potenza termica utile kW 153.0, diametro raccordo camino mm 250	cad		4314,74	4,31%	185,97
21CL.PR.M.0110.50.g	GRUPPI TERMICI A GAS / Fornitura e posa in opera di gruppo termico in ghisa a gas per potenze fino a kW 170 con bruciatore atmosferico in acciaio inox, rendimento utile conforme alle vigenti norme di legge per il contenimento dei consumi energetici, completo di apparecchiatura elettronica per l'accensione automatica ed il controllo di fiamma a ionizzazione, valvola gas, stabilizzatore di pressione, termostati di regolazione e sicurezza, termometro, rivestimento isolante, mantello di copertura in lamiera verniciata, rubinetto di scarico / Gruppo termico in ghisa a gas per potenze fino a kW 170 con bruciatore atmosferico in acciaio inox. Potenza termica utile kW 170.0 diametro raccordo camino mm 300	cad		4708,36	3,95%	185,98
21CL.PR.M.0110.60	GRUPPI TERMICI A GAS / Fornitura e posa in opera di gruppo termico in ghisa a gas per potenze utili maggiori di kW 170 con bruciatore atmosferico in acciaio inox, rendimento utile conforme alle vigenti norme di legge sul contenimento dei consumi energetici, completo di accensione elettronica ed automatica del pilota e controllo di fiamma a ionizzazione, valvola del gas di regolazione e sicurezza, stabilizzatore di pressione, pannello di comando con dotazioni di controllo e sicurezza, isolante termico e mantellatura, rubinetto di scarico
21CL.PR.M.0110.60.a	GRUPPI TERMICI A GAS / Fornitura e posa in opera di gruppo termico in ghisa a gas per potenze utili maggiori di kW 170 con bruciatore atmosferico in acciaio inox, rendimento utile conforme alle vigenti norme di legge sul contenimento dei consumi energetici, completo di accensione elettronica ed automatica del pilota e controllo di fiamma a ionizzazione, valvola del gas di regolazione e sicurezza, stabilizzatore di pressione, pannello di comando con dotazioni di controllo e sicurezza, isolante termico e mantellatura, rubinetto di scarico / Gruppo termico in ghisa a gas per potenze utili maggiori di kW 170 con bruciatore atmosferico in acciaio inox. Potenza termica utile kW 173.0, diametro raccordo camino mm 250	cad		5321,48	6,99%	371,97
21CL.PR.M.0110.60.b	GRUPPI TERMICI A GAS / Fornitura e posa in opera di gruppo termico in ghisa a gas per potenze utili maggiori di kW 170 con bruciatore atmosferico in acciaio inox, rendimento utile conforme alle vigenti norme di legge sul contenimento dei consumi energetici, completo di accensione elettronica ed automatica del pilota e controllo di fiamma a ionizzazione, valvola del gas di regolazione e sicurezza, stabilizzatore di pressione, pannello di comando con dotazioni di controllo e sicurezza, isolante termico e mantellatura, rubinetto di scarico / Gruppo termico in ghisa a gas per potenze utili maggiori di kW 170 con bruciatore atmosferico in acciaio inox. Potenza termica utile kW 184.0, diametro raccordo camino mm 250	cad		5854,89	6,36%	372,37
21CL.PR.M.0110.60.c	GRUPPI TERMICI A GAS / Fornitura e posa in opera di gruppo termico in ghisa a gas per potenze utili maggiori di kW 170 con bruciatore atmosferico in acciaio inox, rendimento utile conforme alle vigenti norme di legge sul contenimento dei consumi energetici, completo di accensione elettronica ed automatica del pilota e controllo di fiamma a ionizzazione, valvola del gas di regolazione e sicurezza, stabilizzatore di pressione, pannello di comando con dotazioni di controllo e sicurezza, isolante termico e mantellatura, rubinetto di scarico / Gruppo termico in ghisa a gas per potenze utili maggiori di kW 170 con bruciatore atmosferico in acciaio inox. Potenza termica utile kW 216.0, diametro raccordo camino mm 300	cad		6260,23	5,94%	371,86
21CL.PR.M.0110.60.d	GRUPPI TERMICI A GAS / Fornitura e posa in opera di gruppo termico in ghisa a gas per potenze utili maggiori di kW 170 con bruciatore atmosferico in acciaio inox, rendimento utile conforme alle vigenti norme di legge sul contenimento dei consumi energetici, completo di accensione elettronica ed automatica del pilota e controllo di fiamma a ionizzazione, valvola del gas di regolazione e sicurezza, stabilizzatore di pressione, pannello di comando con dotazioni di controllo e sicurezza, isolante termico e mantellatura, rubinetto di scarico / Gruppo termico in ghisa a gas per potenze utili maggiori di kW 170 con bruciatore atmosferico in acciaio inox. Potenza termica utile kW 237.0, diametro raccordo camino mm 300	cad		6719,52	5,54%	372,26
21CL.PR.M.0110.60.e	GRUPPI TERMICI A GAS / Fornitura e posa in opera di gruppo termico in ghisa a gas per potenze utili maggiori di kW 170 con bruciatore atmosferico in acciaio inox, rendimento utile conforme alle vigenti norme di legge sul contenimento dei consumi energetici, completo di accensione elettronica ed automatica del pilota e controllo di fiamma a ionizzazione, valvola del gas di regolazione e sicurezza, stabilizzatore di pressione, pannello di comando con dotazioni di controllo e sicurezza, isolante termico e mantellatura, rubinetto di scarico / Gruppo termico in ghisa a gas per potenze utili maggiori di kW 170 con bruciatore atmosferico in acciaio inox. Potenza termica utile kW 259.0, diametro raccordo camino mm 300	cad		7184,97	5,18%	372,18
21CL.PR.M.0110.60.f	GRUPPI TERMICI A GAS / Fornitura e posa in opera di gruppo termico in ghisa a gas per potenze utili maggiori di kW 170 con bruciatore atmosferico in acciaio inox, rendimento utile conforme alle vigenti norme di legge sul contenimento dei consumi energetici, completo di accensione elettronica ed automatica del pilota e controllo di fiamma a ionizzazione, valvola del gas di regolazione e sicurezza, stabilizzatore di pressione, pannello di comando con dotazioni di controllo e sicurezza, isolante termico e mantellatura, rubinetto di scarico / Gruppo termico in ghisa a gas per potenze utili maggiori di kW 170 con bruciatore atmosferico in acciaio inox. Potenza termica utile kW 282.0, diametro raccordo camino mm 300	cad		7706,28	4,83%	372,21
21CL.PR.M.0110.60.g	GRUPPI TERMICI A GAS / Fornitura e posa in opera di gruppo termico in ghisa a gas per potenze utili maggiori di kW 170 con bruciatore atmosferico in acciaio inox, rendimento utile conforme alle vigenti norme di legge sul contenimento dei consumi energetici, completo di accensione elettronica ed automatica del pilota e controllo di fiamma a ionizzazione, valvola del gas di regolazione e sicurezza, stabilizzatore di pressione, pannello di comando con dotazioni di controllo e sicurezza, isolante termico e mantellatura, rubinetto di scarico / Gruppo termico in ghisa a gas per potenze utili maggiori di kW 170 con bruciatore atmosferico in acciaio inox. Potenza termica utile kW 304.0, diametro raccordo camino mm 350	cad		8177,82	4,55%	372,09
21CL.PR.M.0110.60.h	GRUPPI TERMICI A GAS / Fornitura e posa in opera di gruppo termico in ghisa a gas per potenze utili maggiori di kW 170 con bruciatore atmosferico in acciaio inox, rendimento utile conforme alle vigenti norme di legge sul contenimento dei consumi energetici, completo di accensione elettronica ed automatica del pilota e controllo di fiamma a ionizzazione, valvola del gas di regolazione e sicurezza, stabilizzatore di pressione, pannello di comando con dotazioni di controllo e sicurezza, isolante termico e mantellatura, rubinetto di scarico / Gruppo termico in ghisa a gas per potenze utili maggiori di kW 170 con bruciatore atmosferico in acciaio inox. Potenza termica utile kW 326.0, diametro raccordo camino mm 350	cad		9028,61	6,18%	557,97
21CL.PR.M.0110.60.i	GRUPPI TERMICI A GAS / Fornitura e posa in opera di gruppo termico in ghisa a gas per potenze utili maggiori di kW 170 con bruciatore atmosferico in acciaio inox, rendimento utile conforme alle vigenti norme di legge sul contenimento dei consumi energetici, completo di accensione elettronica ed automatica del pilota e controllo di fiamma a ionizzazione, valvola del gas di regolazione e sicurezza, stabilizzatore di pressione, pannello di comando con dotazioni di controllo e sicurezza, isolante termico e mantellatura, rubinetto di scarico / Gruppo termico in ghisa a gas per potenze utili maggiori di kW 170 con bruciatore atmosferico in acciaio inox. Potenza termica utile kW 348.0, diametro raccordo camino mm 350	cad		9940,34	5,62%	558,65
21CL.PR.M.0110.60.j	GRUPPI TERMICI A GAS / Fornitura e posa in opera di gruppo termico in ghisa a gas per potenze utili maggiori di kW 170 con bruciatore atmosferico in acciaio inox, rendimento utile conforme alle vigenti norme di legge sul contenimento dei consumi energetici, completo di accensione elettronica ed automatica del pilota e controllo di fiamma a ionizzazione, valvola del gas di regolazione e sicurezza, stabilizzatore di pressione, pannello di comando con dotazioni di controllo e sicurezza, isolante termico e mantellatura, rubinetto di scarico / Gruppo termico in ghisa a gas per potenze utili maggiori di kW 170 con bruciatore atmosferico in acciaio inox. Potenza termica utile kW 355.0, diametro raccordo camino mm 400	cad		12702,38	4,39%	557,63
21CL.PR.M.0110.60.k	GRUPPI TERMICI A GAS / Fornitura e posa in opera di gruppo termico in ghisa a gas per potenze utili maggiori di kW 170 con bruciatore atmosferico in acciaio inox, rendimento utile conforme alle vigenti norme di legge sul contenimento dei consumi energetici, completo di accensione elettronica ed automatica del pilota e controllo di fiamma a ionizzazione, valvola del gas di regolazione e sicurezza, stabilizzatore di pressione, pannello di comando con dotazioni di controllo e sicurezza, isolante termico e mantellatura, rubinetto di scarico / Gruppo termico in ghisa a gas per potenze utili maggiori di kW 170 con bruciatore atmosferico in acciaio inox. Potenza termica utile kW 387.0, diametro raccordo camino mm 400	cad		15361,30	3,63%	557,62
21CL.PR.M.0110.60.l	GRUPPI TERMICI A GAS / Fornitura e posa in opera di gruppo termico in ghisa a gas per potenze utili maggiori di kW 170 con bruciatore atmosferico in acciaio inox, rendimento utile conforme alle vigenti norme di legge sul contenimento dei consumi energetici, completo di accensione elettronica ed automatica del pilota e controllo di fiamma a ionizzazione, valvola del gas di regolazione e sicurezza, stabilizzatore di pressione, pannello di comando con dotazioni di controllo e sicurezza, isolante termico e mantellatura, rubinetto di scarico / Gruppo termico in ghisa a gas per potenze utili maggiori di kW 170 con bruciatore atmosferico in acciaio inox. Potenza termica utile kW 422.0, diametro raccordo camino mm 450	cad		14556,86	5,11%	743,86
21CL.PR.M.0110.60.m	GRUPPI TERMICI A GAS / Fornitura e posa in opera di gruppo termico in ghisa a gas per potenze utili maggiori di kW 170 con bruciatore atmosferico in acciaio inox, rendimento utile conforme alle vigenti norme di legge sul contenimento dei consumi energetici, completo di accensione elettronica ed automatica del pilota e controllo di fiamma a ionizzazione, valvola del gas di regolazione e sicurezza, stabilizzatore di pressione, pannello di comando con dotazioni di controllo e sicurezza, isolante termico e mantellatura, rubinetto di scarico / Gruppo termico in ghisa a gas per potenze utili maggiori di kW 170 con bruciatore atmosferico in acciaio inox. Potenza termica utile kW 454.0, diametro raccordo camino mm 450	cad		15007,47	4,96%	744,37
21CL.PR.M.0110.60.n	GRUPPI TERMICI A GAS / Fornitura e posa in opera di gruppo termico in ghisa a gas per potenze utili maggiori di kW 170 con bruciatore atmosferico in acciaio inox, rendimento utile conforme alle vigenti norme di legge sul contenimento dei consumi energetici, completo di accensione elettronica ed automatica del pilota e controllo di fiamma a ionizzazione, valvola del gas di regolazione e sicurezza, stabilizzatore di pressione, pannello di comando con dotazioni di controllo e sicurezza, isolante termico e mantellatura, rubinetto di scarico / Gruppo termico in ghisa a gas per potenze utili maggiori di kW 170 con bruciatore atmosferico in acciaio inox. Potenza termica utile kW 487.0, diametro raccordo camino mm 450	cad		15322,85	4,86%	744,69
21CL.PR.M.0110.60.o	GRUPPI TERMICI A GAS / Fornitura e posa in opera di gruppo termico in ghisa a gas per potenze utili maggiori di kW 170 con bruciatore atmosferico in acciaio inox, rendimento utile conforme alle vigenti norme di legge sul contenimento dei consumi energetici, completo di accensione elettronica ed automatica del pilota e controllo di fiamma a ionizzazione, valvola del gas di regolazione e sicurezza, stabilizzatore di pressione, pannello di comando con dotazioni di controllo e sicurezza, isolante termico e mantellatura, rubinetto di scarico / Gruppo termico in ghisa a gas per potenze utili maggiori di kW 170 con bruciatore atmosferico in acciaio inox. Potenza termica utile kW 522.0, diametro raccordo camino mm 500	cad		16578,72	4,49%	744,38
21CL.PR.M.0110.60.p	GRUPPI TERMICI A GAS / Fornitura e posa in opera di gruppo termico in ghisa a gas per potenze utili maggiori di kW 170 con bruciatore atmosferico in acciaio inox, rendimento utile conforme alle vigenti norme di legge sul contenimento dei consumi energetici, completo di accensione elettronica ed automatica del pilota e controllo di fiamma a ionizzazione, valvola del gas di regolazione e sicurezza, stabilizzatore di pressione, pannello di comando con dotazioni di controllo e sicurezza, isolante termico e mantellatura, rubinetto di scarico / Gruppo termico in ghisa a gas per potenze utili maggiori di kW 170 con bruciatore atmosferico in acciaio inox. Potenza termica utile kW 555.0, diametro raccordo camino mm 500	cad		17375,71	4,28%	743,68
21CL.PR.M.0110.60.q	GRUPPI TERMICI A GAS / Fornitura e posa in opera di gruppo termico in ghisa a gas per potenze utili maggiori di kW 170 con bruciatore atmosferico in acciaio inox, rendimento utile conforme alle vigenti norme di legge sul contenimento dei consumi energetici, completo di accensione elettronica ed automatica del pilota e controllo di fiamma a ionizzazione, valvola del gas di regolazione e sicurezza, stabilizzatore di pressione, pannello di comando con dotazioni di controllo e sicurezza, isolante termico e mantellatura, rubinetto di scarico / Gruppo termico in ghisa a gas per potenze utili maggiori di kW 170 con bruciatore atmosferico in acciaio inox. Potenza termica utile kW 619.0, diametro raccordo camino mm 500	cad		19620,60	4,74%	930,02
21CL.PR.M.0110.60.r	GRUPPI TERMICI A GAS / Fornitura e posa in opera di gruppo termico in ghisa a gas per potenze utili maggiori di kW 170 con bruciatore atmosferico in acciaio inox, rendimento utile conforme alle vigenti norme di legge sul contenimento dei consumi energetici, completo di accensione elettronica ed automatica del pilota e controllo di fiamma a ionizzazione, valvola del gas di regolazione e sicurezza, stabilizzatore di pressione, pannello di comando con dotazioni di controllo e sicurezza, isolante termico e mantellatura, rubinetto di scarico / Gruppo termico in ghisa a gas per potenze utili maggiori di kW 170 con bruciatore atmosferico in acciaio inox. Potenza termica utile kW 652.0, diametro raccordo camino mm 600	cad		21361,46	4,36%	931,36
21CL.PR.M.0110.60.s	GRUPPI TERMICI A GAS / Fornitura e posa in opera di gruppo termico in ghisa a gas per potenze utili maggiori di kW 170 con bruciatore atmosferico in acciaio inox, rendimento utile conforme alle vigenti norme di legge sul contenimento dei consumi energetici, completo di accensione elettronica ed automatica del pilota e controllo di fiamma a ionizzazione, valvola del gas di regolazione e sicurezza, stabilizzatore di pressione, pannello di comando con dotazioni di controllo e sicurezza, isolante termico e mantellatura, rubinetto di scarico / Gruppo termico in ghisa a gas per potenze utili maggiori di kW 170 con bruciatore atmosferico in acciaio inox. Potenza termica utile kW 686.0, diametro raccordo camino mm 600	cad		22860,10	4,07%	930,41
21CL.PR.M.0210	GENERATORI DI ACQUA CALDA
21CL.PR.M.0210.10	GENERATORI DI ACQUA CALDA / Fornitura e posa in opera di generatore di calore ad elementi di ghisa per acqua calda fino a 100° C, rendimento utile conforme alle vigenti norme di legge sul contenimento dei consumi energetici, idoneo per bruciatore ad aria soffiata a gas o gasolio, corredato di mantello in lamiera verniciata, materassino coibente, termometro, termostato di regolazione, termostato di sicurezza, escluso il bruciatore, in opera.Potenza termica utile max non inferiore a: PU (kW). Potenza termica utile max non inferiore a Kw 27.0
21CL.PR.M.0210.10.a	GENERATORI DI ACQUA CALDA / Fornitura e posa in opera di generatore di calore ad elementi di ghisa per acqua calda fino a 100° C, rendimento utile conforme alle vigenti norme di legge sul contenimento dei consumi energetici, idoneo per bruciatore ad aria soffiata a gas o gasolio, corredato di mantello in lamiera verniciata, materassino coibente, termometro, termostato di regolazione, termostato di sicurezza, escluso il bruciatore, in opera.Potenza termica utile max non inferiore a: PU (kW). Potenza termica utile max non inferiore a Kw 27.0 / Generatore di calore ad elementi di ghisa per acqua calda fino a 100° C. Potenza termica utile max non inferiore a Kw 27.0	cad		1108,89	12,59%	139,61
21CL.PR.M.0210.10.b	GENERATORI DI ACQUA CALDA / Fornitura e posa in opera di generatore di calore ad elementi di ghisa per acqua calda fino a 100° C, rendimento utile conforme alle vigenti norme di legge sul contenimento dei consumi energetici, idoneo per bruciatore ad aria soffiata a gas o gasolio, corredato di mantello in lamiera verniciata, materassino coibente, termometro, termostato di regolazione, termostato di sicurezza, escluso il bruciatore, in opera.Potenza termica utile max non inferiore a: PU (kW). Potenza termica utile max non inferiore a Kw 27.0 / Generatore di calore ad elementi di ghisa per acqua calda fino a 100° C. Potenza termica utile max non inferiore a Kw 31.6	cad		1153,09	12,10%	139,52
21CL.PR.M.0210.10.c	GENERATORI DI ACQUA CALDA / Fornitura e posa in opera di generatore di calore ad elementi di ghisa per acqua calda fino a 100° C, rendimento utile conforme alle vigenti norme di legge sul contenimento dei consumi energetici, idoneo per bruciatore ad aria soffiata a gas o gasolio, corredato di mantello in lamiera verniciata, materassino coibente, termometro, termostato di regolazione, termostato di sicurezza, escluso il bruciatore, in opera.Potenza termica utile max non inferiore a: PU (kW). Potenza termica utile max non inferiore a Kw 27.0 / Generatore di calore ad elementi di ghisa per acqua calda fino a 100° C. Potenza termica utile max non inferiore a Kw 44.2	cad		1357,84	10,28%	139,59
21CL.PR.M.0210.10.d	GENERATORI DI ACQUA CALDA / Fornitura e posa in opera di generatore di calore ad elementi di ghisa per acqua calda fino a 100° C, rendimento utile conforme alle vigenti norme di legge sul contenimento dei consumi energetici, idoneo per bruciatore ad aria soffiata a gas o gasolio, corredato di mantello in lamiera verniciata, materassino coibente, termometro, termostato di regolazione, termostato di sicurezza, escluso il bruciatore, in opera.Potenza termica utile max non inferiore a: PU (kW). Potenza termica utile max non inferiore a Kw 27.0 / Generatore di calore ad elementi di ghisa per acqua calda fino a 100° C. Potenza termica utile max non inferiore a Kw 53.5	cad		1540,57	9,06%	139,58
21CL.PR.M.0210.10.e	GENERATORI DI ACQUA CALDA / Fornitura e posa in opera di generatore di calore ad elementi di ghisa per acqua calda fino a 100° C, rendimento utile conforme alle vigenti norme di legge sul contenimento dei consumi energetici, idoneo per bruciatore ad aria soffiata a gas o gasolio, corredato di mantello in lamiera verniciata, materassino coibente, termometro, termostato di regolazione, termostato di sicurezza, escluso il bruciatore, in opera.Potenza termica utile max non inferiore a: PU (kW). Potenza termica utile max non inferiore a Kw 27.0 / Generatore di calore ad elementi di ghisa per acqua calda fino a 100° C. Potenza termica utile max non inferiore a Kw 65.0	cad		1551,18	9,00%	139,61
21CL.PR.M.0210.10.f	GENERATORI DI ACQUA CALDA / Fornitura e posa in opera di generatore di calore ad elementi di ghisa per acqua calda fino a 100° C, rendimento utile conforme alle vigenti norme di legge sul contenimento dei consumi energetici, idoneo per bruciatore ad aria soffiata a gas o gasolio, corredato di mantello in lamiera verniciata, materassino coibente, termometro, termostato di regolazione, termostato di sicurezza, escluso il bruciatore, in opera.Potenza termica utile max non inferiore a: PU (kW). Potenza termica utile max non inferiore a Kw 27.0 / Generatore di calore ad elementi di ghisa per acqua calda fino a 100° C. Potenza termica utile max non inferiore a Kw 70.9	cad		1624,14	8,59%	139,51
21CL.PR.M.0210.10.g	GENERATORI DI ACQUA CALDA / Fornitura e posa in opera di generatore di calore ad elementi di ghisa per acqua calda fino a 100° C, rendimento utile conforme alle vigenti norme di legge sul contenimento dei consumi energetici, idoneo per bruciatore ad aria soffiata a gas o gasolio, corredato di mantello in lamiera verniciata, materassino coibente, termometro, termostato di regolazione, termostato di sicurezza, escluso il bruciatore, in opera.Potenza termica utile max non inferiore a: PU (kW). Potenza termica utile max non inferiore a Kw 27.0 / Generatore di calore ad elementi di ghisa per acqua calda fino a 100° C. Potenza termica utile max non inferiore a Kw 79.1	cad		1996,91	6,99%	139,58
21CL.PR.M.0210.10.h	GENERATORI DI ACQUA CALDA / Fornitura e posa in opera di generatore di calore ad elementi di ghisa per acqua calda fino a 100° C, rendimento utile conforme alle vigenti norme di legge sul contenimento dei consumi energetici, idoneo per bruciatore ad aria soffiata a gas o gasolio, corredato di mantello in lamiera verniciata, materassino coibente, termometro, termostato di regolazione, termostato di sicurezza, escluso il bruciatore, in opera.Potenza termica utile max non inferiore a: PU (kW). Potenza termica utile max non inferiore a Kw 27.0 / Generatore di calore ad elementi di ghisa per acqua calda fino a 100° C. Potenza termica utile max non inferiore a Kw 86.0	cad		2283,07	6,11%	139,50
21CL.PR.M.0210.10.i	GENERATORI DI ACQUA CALDA / Fornitura e posa in opera di generatore di calore ad elementi di ghisa per acqua calda fino a 100° C, rendimento utile conforme alle vigenti norme di legge sul contenimento dei consumi energetici, idoneo per bruciatore ad aria soffiata a gas o gasolio, corredato di mantello in lamiera verniciata, materassino coibente, termometro, termostato di regolazione, termostato di sicurezza, escluso il bruciatore, in opera.Potenza termica utile max non inferiore a: PU (kW). Potenza termica utile max non inferiore a Kw 27.0 / Generatore di calore ad elementi di ghisa per acqua calda fino a 100° C Potenza termica utile max non inferiore a Kw106.0	cad		2788,96	7,01%	195,51
21CL.PR.M.0210.10.j	GENERATORI DI ACQUA CALDA / Fornitura e posa in opera di generatore di calore ad elementi di ghisa per acqua calda fino a 100° C, rendimento utile conforme alle vigenti norme di legge sul contenimento dei consumi energetici, idoneo per bruciatore ad aria soffiata a gas o gasolio, corredato di mantello in lamiera verniciata, materassino coibente, termometro, termostato di regolazione, termostato di sicurezza, escluso il bruciatore, in opera.Potenza termica utile max non inferiore a: PU (kW). Potenza termica utile max non inferiore a Kw 27.0 / Generatore di calore ad elementi di ghisa per acqua calda fino a 100° C. Potenza termica utile max non inferiore a Kw 120.9	cad		3100,77	6,30%	195,35
21CL.PR.M.0210.10.k	GENERATORI DI ACQUA CALDA / Fornitura e posa in opera di generatore di calore ad elementi di ghisa per acqua calda fino a 100° C, rendimento utile conforme alle vigenti norme di legge sul contenimento dei consumi energetici, idoneo per bruciatore ad aria soffiata a gas o gasolio, corredato di mantello in lamiera verniciata, materassino coibente, termometro, termostato di regolazione, termostato di sicurezza, escluso il bruciatore, in opera.Potenza termica utile max non inferiore a: PU (kW). Potenza termica utile max non inferiore a Kw 27.0 / Generatore di calore ad elementi di ghisa per acqua calda fino a 100° C. Potenza termica utile max non inferiore a Kw 138.4	cad		3592,74	10,36%	372,21
21CL.PR.M.0210.10.l	GENERATORI DI ACQUA CALDA / Fornitura e posa in opera di generatore di calore ad elementi di ghisa per acqua calda fino a 100° C, rendimento utile conforme alle vigenti norme di legge sul contenimento dei consumi energetici, idoneo per bruciatore ad aria soffiata a gas o gasolio, corredato di mantello in lamiera verniciata, materassino coibente, termometro, termostato di regolazione, termostato di sicurezza, escluso il bruciatore, in opera.Potenza termica utile max non inferiore a: PU (kW). Potenza termica utile max non inferiore a Kw 27.0 / Generatore di calore ad elementi di ghisa per acqua calda fino a 100° C. Potenza termica utile max non inferiore a Kw 157.0	cad		3662,01	10,16%	372,06
21CL.PR.M.0210.10.m	GENERATORI DI ACQUA CALDA / Fornitura e posa in opera di generatore di calore ad elementi di ghisa per acqua calda fino a 100° C, rendimento utile conforme alle vigenti norme di legge sul contenimento dei consumi energetici, idoneo per bruciatore ad aria soffiata a gas o gasolio, corredato di mantello in lamiera verniciata, materassino coibente, termometro, termostato di regolazione, termostato di sicurezza, escluso il bruciatore, in opera.Potenza termica utile max non inferiore a: PU (kW). Potenza termica utile max non inferiore a Kw 27.0 / Generatore di calore ad elementi di ghisa per acqua calda fino a 100° C. Potenza termica utile max non inferiore a Kw 182.6	cad		4319,67	8,62%	372,36
21CL.PR.M.0210.10.n	GENERATORI DI ACQUA CALDA / Fornitura e posa in opera di generatore di calore ad elementi di ghisa per acqua calda fino a 100° C, rendimento utile conforme alle vigenti norme di legge sul contenimento dei consumi energetici, idoneo per bruciatore ad aria soffiata a gas o gasolio, corredato di mantello in lamiera verniciata, materassino coibente, termometro, termostato di regolazione, termostato di sicurezza, escluso il bruciatore, in opera.Potenza termica utile max non inferiore a: PU (kW). Potenza termica utile max non inferiore a Kw 27.0 / Generatore di calore ad elementi di ghisa per acqua calda fino a 100° C. Potenza termica utile max non inferiore a Kw 202.3	cad		4970,94	7,49%	372,32
21CL.PR.M.0210.10.o	GENERATORI DI ACQUA CALDA / Fornitura e posa in opera di generatore di calore ad elementi di ghisa per acqua calda fino a 100° C, rendimento utile conforme alle vigenti norme di legge sul contenimento dei consumi energetici, idoneo per bruciatore ad aria soffiata a gas o gasolio, corredato di mantello in lamiera verniciata, materassino coibente, termometro, termostato di regolazione, termostato di sicurezza, escluso il bruciatore, in opera.Potenza termica utile max non inferiore a: PU (kW). Potenza termica utile max non inferiore a Kw 27.0 / Generatore di calore ad elementi di ghisa per acqua calda fino a 100° C. Potenza termica utile max non inferiore a Kw 222.1	cad		4941,08	7,53%	372,06
21CL.PR.M.0210.10.p	GENERATORI DI ACQUA CALDA / Fornitura e posa in opera di generatore di calore ad elementi di ghisa per acqua calda fino a 100° C, rendimento utile conforme alle vigenti norme di legge sul contenimento dei consumi energetici, idoneo per bruciatore ad aria soffiata a gas o gasolio, corredato di mantello in lamiera verniciata, materassino coibente, termometro, termostato di regolazione, termostato di sicurezza, escluso il bruciatore, in opera.Potenza termica utile max non inferiore a: PU (kW). Potenza termica utile max non inferiore a Kw 27.0 / Generatore di calore ad elementi di ghisa per acqua calda fino a 100° C. Potenza termica utile max non inferiore a Kw 244.0	cad		7539,00	4,94%	372,43
21CL.PR.M.0210.10.q	GENERATORI DI ACQUA CALDA / Fornitura e posa in opera di generatore di calore ad elementi di ghisa per acqua calda fino a 100° C, rendimento utile conforme alle vigenti norme di legge sul contenimento dei consumi energetici, idoneo per bruciatore ad aria soffiata a gas o gasolio, corredato di mantello in lamiera verniciata, materassino coibente, termometro, termostato di regolazione, termostato di sicurezza, escluso il bruciatore, in opera.Potenza termica utile max non inferiore a: PU (kW). Potenza termica utile max non inferiore a Kw 27.0 / Generatore di calore ad elementi di ghisa per acqua calda fino a 100° C. Potenza termica utile max non inferiore a Kw 279.0	cad		8074,76	4,61%	372,25
21CL.PR.M.0210.10.r	GENERATORI DI ACQUA CALDA / Fornitura e posa in opera di generatore di calore ad elementi di ghisa per acqua calda fino a 100° C, rendimento utile conforme alle vigenti norme di legge sul contenimento dei consumi energetici, idoneo per bruciatore ad aria soffiata a gas o gasolio, corredato di mantello in lamiera verniciata, materassino coibente, termometro, termostato di regolazione, termostato di sicurezza, escluso il bruciatore, in opera.Potenza termica utile max non inferiore a: PU (kW). Potenza termica utile max non inferiore a Kw 27.0 / Generatore di calore ad elementi di ghisa per acqua calda fino a 100° C. Potenza termica utile max non inferiore a Kw 314.0	cad		8905,26	6,27%	558,36
21CL.PR.M.0210.10.s	GENERATORI DI ACQUA CALDA / Fornitura e posa in opera di generatore di calore ad elementi di ghisa per acqua calda fino a 100° C, rendimento utile conforme alle vigenti norme di legge sul contenimento dei consumi energetici, idoneo per bruciatore ad aria soffiata a gas o gasolio, corredato di mantello in lamiera verniciata, materassino coibente, termometro, termostato di regolazione, termostato di sicurezza, escluso il bruciatore, in opera.Potenza termica utile max non inferiore a: PU (kW). Potenza termica utile max non inferiore a Kw 27.0 / Generatore di calore ad elementi di ghisa per acqua calda fino a 100° C. Potenza termica utile max non inferiore a Kw 348.8	cad		10941,01	5,10%	557,99
21CL.PR.M.0210.10.t	GENERATORI DI ACQUA CALDA / Fornitura e posa in opera di generatore di calore ad elementi di ghisa per acqua calda fino a 100° C, rendimento utile conforme alle vigenti norme di legge sul contenimento dei consumi energetici, idoneo per bruciatore ad aria soffiata a gas o gasolio, corredato di mantello in lamiera verniciata, materassino coibente, termometro, termostato di regolazione, termostato di sicurezza, escluso il bruciatore, in opera.Potenza termica utile max non inferiore a: PU (kW). Potenza termica utile max non inferiore a Kw 27.0 / Generatore di calore ad elementi di ghisa per acqua calda fino a 100° C. Potenza termica utile max non inferiore a Kw 384.0	cad		11521,06	4,85%	558,77
21CL.PR.M.0210.10.u	GENERATORI DI ACQUA CALDA / Fornitura e posa in opera di generatore di calore ad elementi di ghisa per acqua calda fino a 100° C, rendimento utile conforme alle vigenti norme di legge sul contenimento dei consumi energetici, idoneo per bruciatore ad aria soffiata a gas o gasolio, corredato di mantello in lamiera verniciata, materassino coibente, termometro, termostato di regolazione, termostato di sicurezza, escluso il bruciatore, in opera.Potenza termica utile max non inferiore a: PU (kW). Potenza termica utile max non inferiore a Kw 27.0 / Generatore di calore ad elementi di ghisa per acqua calda fino a 100° C. Potenza termica utile max non inferiore a Kw 418.6	cad		12673,66	5,87%	743,94
21CL.PR.M.0210.10.v	GENERATORI DI ACQUA CALDA / Fornitura e posa in opera di generatore di calore ad elementi di ghisa per acqua calda fino a 100° C, rendimento utile conforme alle vigenti norme di legge sul contenimento dei consumi energetici, idoneo per bruciatore ad aria soffiata a gas o gasolio, corredato di mantello in lamiera verniciata, materassino coibente, termometro, termostato di regolazione, termostato di sicurezza, escluso il bruciatore, in opera.Potenza termica utile max non inferiore a: PU (kW). Potenza termica utile max non inferiore a Kw 27.0 / Generatore di calore ad elementi di ghisa per acqua calda fino a 100° C. Potenza termica utile max non inferiore a Kw 454.0	cad		13715,74	5,43%	744,76
21CL.PR.M.0210.10.w	GENERATORI DI ACQUA CALDA / Fornitura e posa in opera di generatore di calore ad elementi di ghisa per acqua calda fino a 100° C, rendimento utile conforme alle vigenti norme di legge sul contenimento dei consumi energetici, idoneo per bruciatore ad aria soffiata a gas o gasolio, corredato di mantello in lamiera verniciata, materassino coibente, termometro, termostato di regolazione, termostato di sicurezza, escluso il bruciatore, in opera.Potenza termica utile max non inferiore a: PU (kW). Potenza termica utile max non inferiore a Kw 27.0 / Generatore di calore ad elementi di ghisa per acqua calda fino a 100° C. Potenza termica utile max non inferiore a Kw 465.0	m		13133,79	5,67%	744,69
21CL.PR.M.0210.10.x	GENERATORI DI ACQUA CALDA / Fornitura e posa in opera di generatore di calore ad elementi di ghisa per acqua calda fino a 100° C, rendimento utile conforme alle vigenti norme di legge sul contenimento dei consumi energetici, idoneo per bruciatore ad aria soffiata a gas o gasolio, corredato di mantello in lamiera verniciata, materassino coibente, termometro, termostato di regolazione, termostato di sicurezza, escluso il bruciatore, in opera.Potenza termica utile max non inferiore a: PU (kW). Potenza termica utile max non inferiore a Kw 27.0 / Generatore di calore ad elementi di ghisa per acqua calda fino a 100° C. Potenza termica utile max non inferiore a Kw 523.0	cad		13825,94	6,73%	930,49
21CL.PR.M.0210.10.y	GENERATORI DI ACQUA CALDA / Fornitura e posa in opera di generatore di calore ad elementi di ghisa per acqua calda fino a 100° C, rendimento utile conforme alle vigenti norme di legge sul contenimento dei consumi energetici, idoneo per bruciatore ad aria soffiata a gas o gasolio, corredato di mantello in lamiera verniciata, materassino coibente, termometro, termostato di regolazione, termostato di sicurezza, escluso il bruciatore, in opera.Potenza termica utile max non inferiore a: PU (kW). Potenza termica utile max non inferiore a Kw 27.0 / Generatore di calore ad elementi di ghisa per acqua calda fino a 100° C. Potenza termica utile max non inferiore a Kw 581.0	cad		15721,56	5,92%	930,72
21CL.PR.M.0210.10.z	GENERATORI DI ACQUA CALDA / Fornitura e posa in opera di generatore di calore ad elementi di ghisa per acqua calda fino a 100° C, rendimento utile conforme alle vigenti norme di legge sul contenimento dei consumi energetici, idoneo per bruciatore ad aria soffiata a gas o gasolio, corredato di mantello in lamiera verniciata, materassino coibente, termometro, termostato di regolazione, termostato di sicurezza, escluso il bruciatore, in opera.Potenza termica utile max non inferiore a: PU (kW). Potenza termica utile max non inferiore a Kw 27.0 / Generatore di calore ad elementi di ghisa per acqua calda fino a 100° C. Potenza termica utile max non inferiore a Kw 639.0	cad		17889,83	5,20%	930,27
21CL.PR.M.0210.10.z1	GENERATORI DI ACQUA CALDA / Fornitura e posa in opera di generatore di calore ad elementi di ghisa per acqua calda fino a 100° C, rendimento utile conforme alle vigenti norme di legge sul contenimento dei consumi energetici, idoneo per bruciatore ad aria soffiata a gas o gasolio, corredato di mantello in lamiera verniciata, materassino coibente, termometro, termostato di regolazione, termostato di sicurezza, escluso il bruciatore, in opera.Potenza termica utile max non inferiore a: PU (kW). Potenza termica utile max non inferiore a Kw 27.0 / Generatore di calore ad elementi di ghisa per acqua calda fino a 100° C. Potenza termica utile max non inferiore a Kw 697.0	cad		18171,55	6,14%	1115,73
21CL.PR.M.0210.10.z2	GENERATORI DI ACQUA CALDA / Fornitura e posa in opera di generatore di calore ad elementi di ghisa per acqua calda fino a 100° C, rendimento utile conforme alle vigenti norme di legge sul contenimento dei consumi energetici, idoneo per bruciatore ad aria soffiata a gas o gasolio, corredato di mantello in lamiera verniciata, materassino coibente, termometro, termostato di regolazione, termostato di sicurezza, escluso il bruciatore, in opera.Potenza termica utile max non inferiore a: PU (kW). Potenza termica utile max non inferiore a Kw 27.0 / Generatore di calore ad elementi di ghisa per acqua calda fino a 100° C. Potenza termica utile max non inferiore a Kw 755.0	cad		18855,73	5,92%	1116,26
21CL.PR.M.0210.20	GENERATORI DI ACQUA CALDA / Fornitura e posa in opera di generatore di calore in acciaio per acqua calda fino a 100° C, rendimento utile conforme alle vigenti norme di legge sul contenimento dei consumi energetici, idoneo per bruciatore ad aria soffiata a gas, gasolio o olio combustibile, corredato di mantello in lamiera verniciata, materassino coibente, termometro, termostato di regolazione, termostato di sicurezza, escluso il bruciatore
21CL.PR.M.0210.20.a	GENERATORI DI ACQUA CALDA / Fornitura e posa in opera di generatore di calore in acciaio per acqua calda fino a 100° C, rendimento utile conforme alle vigenti norme di legge sul contenimento dei consumi energetici, idoneo per bruciatore ad aria soffiata a gas, gasolio o olio combustibile, corredato di mantello in lamiera verniciata, materassino coibente, termometro, termostato di regolazione, termostato di sicurezza, escluso il bruciatore / Generatore di calore in acciaio per acqua calda fino a 100° C. Potenza termica utile max non inferiore a Kw 93.0	cad		3232,78	5,76%	186,21
21CL.PR.M.0210.20.b	GENERATORI DI ACQUA CALDA / Fornitura e posa in opera di generatore di calore in acciaio per acqua calda fino a 100° C, rendimento utile conforme alle vigenti norme di legge sul contenimento dei consumi energetici, idoneo per bruciatore ad aria soffiata a gas, gasolio o olio combustibile, corredato di mantello in lamiera verniciata, materassino coibente, termometro, termostato di regolazione, termostato di sicurezza, escluso il bruciatore / Generatore di calore in acciaio per acqua calda fino a 100° C. Potenza termica utile max non inferiore a Kw 116.3	cad		3347,73	5,56%	186,13
21CL.PR.M.0210.20.c	GENERATORI DI ACQUA CALDA / Fornitura e posa in opera di generatore di calore in acciaio per acqua calda fino a 100° C, rendimento utile conforme alle vigenti norme di legge sul contenimento dei consumi energetici, idoneo per bruciatore ad aria soffiata a gas, gasolio o olio combustibile, corredato di mantello in lamiera verniciata, materassino coibente, termometro, termostato di regolazione, termostato di sicurezza, escluso il bruciatore / Generatore di calore in acciaio per acqua calda fino a 100° C. Potenza termica utile max non inferiore a Kw 151.2	cad		4114,92	6,78%	278,99
21CL.PR.M.0210.20.d	GENERATORI DI ACQUA CALDA / Fornitura e posa in opera di generatore di calore in acciaio per acqua calda fino a 100° C, rendimento utile conforme alle vigenti norme di legge sul contenimento dei consumi energetici, idoneo per bruciatore ad aria soffiata a gas, gasolio o olio combustibile, corredato di mantello in lamiera verniciata, materassino coibente, termometro, termostato di regolazione, termostato di sicurezza, escluso il bruciatore / Generatore di calore in acciaio per acqua calda fino a 100° C. Potenza termica utile max non inferiore a Kw 151.2	cad		4216,30	8,83%	372,30
21CL.PR.M.0210.20.e	GENERATORI DI ACQUA CALDA / Fornitura e posa in opera di generatore di calore in acciaio per acqua calda fino a 100° C, rendimento utile conforme alle vigenti norme di legge sul contenimento dei consumi energetici, idoneo per bruciatore ad aria soffiata a gas, gasolio o olio combustibile, corredato di mantello in lamiera verniciata, materassino coibente, termometro, termostato di regolazione, termostato di sicurezza, escluso il bruciatore / Generatore di calore in acciaio per acqua calda fino a 100° C. Potenza termica utile max non inferiore a Kw 232.5	cad		4421,07	8,42%	372,25
21CL.PR.M.0210.20.f	GENERATORI DI ACQUA CALDA / Fornitura e posa in opera di generatore di calore in acciaio per acqua calda fino a 100° C, rendimento utile conforme alle vigenti norme di legge sul contenimento dei consumi energetici, idoneo per bruciatore ad aria soffiata a gas, gasolio o olio combustibile, corredato di mantello in lamiera verniciata, materassino coibente, termometro, termostato di regolazione, termostato di sicurezza, escluso il bruciatore / Generatore di calore in acciaio per acqua calda fino a 100° C. Potenza termica utile max non inferiore a Kw 290.8	cad		5138,94	7,24%	372,06
21CL.PR.M.0210.20.g	GENERATORI DI ACQUA CALDA / Fornitura e posa in opera di generatore di calore in acciaio per acqua calda fino a 100° C, rendimento utile conforme alle vigenti norme di legge sul contenimento dei consumi energetici, idoneo per bruciatore ad aria soffiata a gas, gasolio o olio combustibile, corredato di mantello in lamiera verniciata, materassino coibente, termometro, termostato di regolazione, termostato di sicurezza, escluso il bruciatore / Generatore di calore in acciaio per acqua calda fino a 100° C. Potenza termica utile max non inferiore a Kw 348.9	cad		6153,43	9,07%	558,12
21CL.PR.M.0210.20.h	GENERATORI DI ACQUA CALDA / Fornitura e posa in opera di generatore di calore in acciaio per acqua calda fino a 100° C, rendimento utile conforme alle vigenti norme di legge sul contenimento dei consumi energetici, idoneo per bruciatore ad aria soffiata a gas, gasolio o olio combustibile, corredato di mantello in lamiera verniciata, materassino coibente, termometro, termostato di regolazione, termostato di sicurezza, escluso il bruciatore / Generatore di calore in acciaio per acqua calda fino a 100° C. Potenza termica utile max non inferiore a Kw 407.1	cad		6308,96	11,80%	744,46
21CL.PR.M.0210.20.i	GENERATORI DI ACQUA CALDA / Fornitura e posa in opera di generatore di calore in acciaio per acqua calda fino a 100° C, rendimento utile conforme alle vigenti norme di legge sul contenimento dei consumi energetici, idoneo per bruciatore ad aria soffiata a gas, gasolio o olio combustibile, corredato di mantello in lamiera verniciata, materassino coibente, termometro, termostato di regolazione, termostato di sicurezza, escluso il bruciatore / Generatore di calore in acciaio per acqua calda fino a 100° C. Potenza termica utile max non inferiore a Kw 465.2	cad		7164,21	10,39%	744,36
21CL.PR.M.0210.20.j	GENERATORI DI ACQUA CALDA / Fornitura e posa in opera di generatore di calore in acciaio per acqua calda fino a 100° C, rendimento utile conforme alle vigenti norme di legge sul contenimento dei consumi energetici, idoneo per bruciatore ad aria soffiata a gas, gasolio o olio combustibile, corredato di mantello in lamiera verniciata, materassino coibente, termometro, termostato di regolazione, termostato di sicurezza, escluso il bruciatore / Generatore di calore in acciaio per acqua calda fino a 100° C. Potenza termica utile max non inferiore a Kw 523.3	cad		7576,65	9,82%	744,03
21CL.PR.M.0210.20.k	GENERATORI DI ACQUA CALDA / Fornitura e posa in opera di generatore di calore in acciaio per acqua calda fino a 100° C, rendimento utile conforme alle vigenti norme di legge sul contenimento dei consumi energetici, idoneo per bruciatore ad aria soffiata a gas, gasolio o olio combustibile, corredato di mantello in lamiera verniciata, materassino coibente, termometro, termostato di regolazione, termostato di sicurezza, escluso il bruciatore / Generatore di calore in acciaio per acqua calda fino a 100° C. Potenza termica utile max non inferiore a Kw 581.5	cad		8658,13	11,82%	1023,39
21CL.PR.M.0210.20.l	GENERATORI DI ACQUA CALDA / Fornitura e posa in opera di generatore di calore in acciaio per acqua calda fino a 100° C, rendimento utile conforme alle vigenti norme di legge sul contenimento dei consumi energetici, idoneo per bruciatore ad aria soffiata a gas, gasolio o olio combustibile, corredato di mantello in lamiera verniciata, materassino coibente, termometro, termostato di regolazione, termostato di sicurezza, escluso il bruciatore / Generatore di calore in acciaio per acqua calda fino a 100° C. Potenza termica utile max non inferiore a Kw 697.8	cad		9707,42	10,54%	1023,16
21CL.PR.M.0210.20.m	GENERATORI DI ACQUA CALDA / Fornitura e posa in opera di generatore di calore in acciaio per acqua calda fino a 100° C, rendimento utile conforme alle vigenti norme di legge sul contenimento dei consumi energetici, idoneo per bruciatore ad aria soffiata a gas, gasolio o olio combustibile, corredato di mantello in lamiera verniciata, materassino coibente, termometro, termostato di regolazione, termostato di sicurezza, escluso il bruciatore / Generatore di calore in acciaio per acqua calda fino a 100° C. Potenza termica utile max non inferiore a Kw 790.8	cad		10048,58	10,18%	1022,95
21CL.PR.M.0210.20.n	GENERATORI DI ACQUA CALDA / Fornitura e posa in opera di generatore di calore in acciaio per acqua calda fino a 100° C, rendimento utile conforme alle vigenti norme di legge sul contenimento dei consumi energetici, idoneo per bruciatore ad aria soffiata a gas, gasolio o olio combustibile, corredato di mantello in lamiera verniciata, materassino coibente, termometro, termostato di regolazione, termostato di sicurezza, escluso il bruciatore / Generatore di calore in acciaio per acqua calda fino a 100° C. Potenza termica utile max non inferiore a Kw 930.4	cad		11769,07	9,49%	1116,88
21CL.PR.M.0210.20.o	GENERATORI DI ACQUA CALDA / Fornitura e posa in opera di generatore di calore in acciaio per acqua calda fino a 100° C, rendimento utile conforme alle vigenti norme di legge sul contenimento dei consumi energetici, idoneo per bruciatore ad aria soffiata a gas, gasolio o olio combustibile, corredato di mantello in lamiera verniciata, materassino coibente, termometro, termostato di regolazione, termostato di sicurezza, escluso il bruciatore / Generatore di calore in acciaio per acqua calda fino a 100° C. Potenza termica utile max non inferiore a Kw 1046.7	cad		12321,77	9,06%	1116,35
21CL.PR.M.0210.20.p	GENERATORI DI ACQUA CALDA / Fornitura e posa in opera di generatore di calore in acciaio per acqua calda fino a 100° C, rendimento utile conforme alle vigenti norme di legge sul contenimento dei consumi energetici, idoneo per bruciatore ad aria soffiata a gas, gasolio o olio combustibile, corredato di mantello in lamiera verniciata, materassino coibente, termometro, termostato di regolazione, termostato di sicurezza, escluso il bruciatore / Generatore di calore in acciaio per acqua calda fino a 100° C. Potenza termica utile max non inferiore a Kw 1163.0	cad		13518,41	10,32%	1395,10
21CL.PR.M.0210.20.q	GENERATORI DI ACQUA CALDA / Fornitura e posa in opera di generatore di calore in acciaio per acqua calda fino a 100° C, rendimento utile conforme alle vigenti norme di legge sul contenimento dei consumi energetici, idoneo per bruciatore ad aria soffiata a gas, gasolio o olio combustibile, corredato di mantello in lamiera verniciata, materassino coibente, termometro, termostato di regolazione, termostato di sicurezza, escluso il bruciatore / Generatore di calore in acciaio per acqua calda fino a 100° C. Potenza termica utile max non inferiore a Kw 1453.7	cad		15667,47	8,91%	1395,97
21CL.PR.M.0210.20.r	GENERATORI DI ACQUA CALDA / Fornitura e posa in opera di generatore di calore in acciaio per acqua calda fino a 100° C, rendimento utile conforme alle vigenti norme di legge sul contenimento dei consumi energetici, idoneo per bruciatore ad aria soffiata a gas, gasolio o olio combustibile, corredato di mantello in lamiera verniciata, materassino coibente, termometro, termostato di regolazione, termostato di sicurezza, escluso il bruciatore / Generatore di calore in acciaio per acqua calda fino a 100° C. Potenza termica utile max non inferiore a Kw 1744.5	cad		21055,17	7,95%	1673,89
21CL.PR.M.0210.20.s	GENERATORI DI ACQUA CALDA / Fornitura e posa in opera di generatore di calore in acciaio per acqua calda fino a 100° C, rendimento utile conforme alle vigenti norme di legge sul contenimento dei consumi energetici, idoneo per bruciatore ad aria soffiata a gas, gasolio o olio combustibile, corredato di mantello in lamiera verniciata, materassino coibente, termometro, termostato di regolazione, termostato di sicurezza, escluso il bruciatore / Generatore di calore in acciaio per acqua calda fino a 100° C. Potenza termica utile max non inferiore a Kw 2035.2	cad		22867,31	7,32%	1673,89
21CL.PR.M.0210.20.t	GENERATORI DI ACQUA CALDA / Fornitura e posa in opera di generatore di calore in acciaio per acqua calda fino a 100° C, rendimento utile conforme alle vigenti norme di legge sul contenimento dei consumi energetici, idoneo per bruciatore ad aria soffiata a gas, gasolio o olio combustibile, corredato di mantello in lamiera verniciata, materassino coibente, termometro, termostato di regolazione, termostato di sicurezza, escluso il bruciatore / Generatore di calore in acciaio per acqua calda fino a 100° C. Potenza termica utile max non inferiore a Kw 2326.0	cad		25267,36	7,36%	1859,68
21CL.PR.M.0310	BRUCIATORI
21CL.PR.M.0310.10	BRUCIATORI / Fornitura e posa in opera di bruciatore di gasolio monostadio per portata fino a Kg/h 30, motore 2800 g/min, in opera comprensivo degli oneri per il collaudo. Portata min/max: P (Kg/h).
21CL.PR.M.0310.10.a	BRUCIATORI / Fornitura e posa in opera di bruciatore di gasolio monostadio per portata fino a Kg/h 30, motore 2800 g/min, in opera comprensivo degli oneri per il collaudo. Portata min/max: P (Kg/h). / Bruciatore di gasolio monostadio P = 1,6/ 3,0 H = 0,65/0,20.	cad		766,93	7,28%	55,83
21CL.PR.M.0310.10.b	BRUCIATORI / Fornitura e posa in opera di bruciatore di gasolio monostadio per portata fino a Kg/h 30, motore 2800 g/min, in opera comprensivo degli oneri per il collaudo. Portata min/max: P (Kg/h). / Bruciatore di gasolio monostadio P = 2,3/ 5,0 H = 0,70/0,10.	cad		836,30	6,67%	55,78
21CL.PR.M.0310.10.c	BRUCIATORI / Fornitura e posa in opera di bruciatore di gasolio monostadio per portata fino a Kg/h 30, motore 2800 g/min, in opera comprensivo degli oneri per il collaudo. Portata min/max: P (Kg/h). / Bruciatore di gasolio monostadio P = 4,5/10,0 H = 0,80/0,30	cad		942,39	5,92%	55,79
21CL.PR.M.0310.10.d	BRUCIATORI / Fornitura e posa in opera di bruciatore di gasolio monostadio per portata fino a Kg/h 30, motore 2800 g/min, in opera comprensivo degli oneri per il collaudo. Portata min/max: P (Kg/h). / Bruciatore di gasolio monostadio P = 8,0/18,0 H = 0,90/0,30	cad		1227,28	4,55%	55,84
21CL.PR.M.0310.10.e	BRUCIATORI / Fornitura e posa in opera di bruciatore di gasolio monostadio per portata fino a Kg/h 30, motore 2800 g/min, in opera comprensivo degli oneri per il collaudo. Portata min/max: P (Kg/h). / Bruciatore di gasolio monostadio P = 11,0/20,0 H = 1,80/0,60	cad		1338,34	6,95%	93,01
21CL.PR.M.0310.10.f	BRUCIATORI / Fornitura e posa in opera di bruciatore di gasolio monostadio per portata fino a Kg/h 30, motore 2800 g/min, in opera comprensivo degli oneri per il collaudo. Portata min/max: P (Kg/h). / Bruciatore di gasolio monostadio P = 15,0/30,0 H = 0,29/0,00	cad		1798,47	5,17%	92,98
21CL.PR.M.0310.100	BRUCIATORI / Fornitura e posa in opera di bruciatore di gas ad aria soffiata a funzionamento progressivo o modulante per potenze fino a kW 5000, motore 2800 g/min, in opera corredato di armatura gas standard oppure a norma UNI 8042, escluso il filtro e lo stabilizzatore, comprensivo degli oneri per il collaudo. Potenza termica min/max: P (kW).Pressione corrispondente in camera di combustione non inferiore a: H (mbar)
21CL.PR.M.0310.100.a	BRUCIATORI / Fornitura e posa in opera di bruciatore di gas ad aria soffiata a funzionamento progressivo o modulante per potenze fino a kW 5000, motore 2800 g/min, in opera corredato di armatura gas standard oppure a norma UNI 8042, escluso il filtro e lo stabilizzatore, comprensivo degli oneri per il collaudo. Potenza termica min/max: P (kW).Pressione corrispondente in camera di combustione non inferiore a: H (mbar) / Bruciatore di gas ad aria soffiata P = 130/350 H = 7,0/1,0	cad		5870,25	2,38%	139,71
21CL.PR.M.0310.100.b	BRUCIATORI / Fornitura e posa in opera di bruciatore di gas ad aria soffiata a funzionamento progressivo o modulante per potenze fino a kW 5000, motore 2800 g/min, in opera corredato di armatura gas standard oppure a norma UNI 8042, escluso il filtro e lo stabilizzatore, comprensivo degli oneri per il collaudo. Potenza termica min/max: P (kW).Pressione corrispondente in camera di combustione non inferiore a: H (mbar) / Bruciatore di gas ad aria soffiata P = 130/350 H = 7,0/1,0 armatura UNI	cad		6427,16	2,17%	139,47
21CL.PR.M.0310.100.c	BRUCIATORI / Fornitura e posa in opera di bruciatore di gas ad aria soffiata a funzionamento progressivo o modulante per potenze fino a kW 5000, motore 2800 g/min, in opera corredato di armatura gas standard oppure a norma UNI 8042, escluso il filtro e lo stabilizzatore, comprensivo degli oneri per il collaudo. Potenza termica min/max: P (kW).Pressione corrispondente in camera di combustione non inferiore a: H (mbar) / Bruciatore di gas ad aria soffiata P = 180/470 H = 8,0/1,0	cad		6218,72	2,24%	139,30
21CL.PR.M.0310.100.d	BRUCIATORI / Fornitura e posa in opera di bruciatore di gas ad aria soffiata a funzionamento progressivo o modulante per potenze fino a kW 5000, motore 2800 g/min, in opera corredato di armatura gas standard oppure a norma UNI 8042, escluso il filtro e lo stabilizzatore, comprensivo degli oneri per il collaudo. Potenza termica min/max: P (kW).Pressione corrispondente in camera di combustione non inferiore a: H (mbar) / Bruciatore di gas ad aria soffiata P = 180/470 H = 8,0/1,0 armatura UNI	cad		6729,03	2,07%	139,29
21CL.PR.M.0310.100.e	BRUCIATORI / Fornitura e posa in opera di bruciatore di gas ad aria soffiata a funzionamento progressivo o modulante per potenze fino a kW 5000, motore 2800 g/min, in opera corredato di armatura gas standard oppure a norma UNI 8042, escluso il filtro e lo stabilizzatore, comprensivo degli oneri per il collaudo. Potenza termica min/max: P (kW).Pressione corrispondente in camera di combustione non inferiore a: H (mbar) / Bruciatore di gas ad aria soffiata P = 320/660 H = 8,0/1,0	cad		6911,74	2,83%	195,60
21CL.PR.M.0310.100.f	BRUCIATORI / Fornitura e posa in opera di bruciatore di gas ad aria soffiata a funzionamento progressivo o modulante per potenze fino a kW 5000, motore 2800 g/min, in opera corredato di armatura gas standard oppure a norma UNI 8042, escluso il filtro e lo stabilizzatore, comprensivo degli oneri per il collaudo. Potenza termica min/max: P (kW).Pressione corrispondente in camera di combustione non inferiore a: H (mbar) / Bruciatore di gas ad aria soffiata P = 320/660 H = 8,0/1,0 armatura UNI	cad		8569,75	2,28%	195,39
21CL.PR.M.0310.100.g	BRUCIATORI / Fornitura e posa in opera di bruciatore di gas ad aria soffiata a funzionamento progressivo o modulante per potenze fino a kW 5000, motore 2800 g/min, in opera corredato di armatura gas standard oppure a norma UNI 8042, escluso il filtro e lo stabilizzatore, comprensivo degli oneri per il collaudo. Potenza termica min/max: P (kW).Pressione corrispondente in camera di combustione non inferiore a: H (mbar) / Bruciatore di gas ad aria soffiata P = 520/1050 H = 10,0/0,5	cad		8859,57	2,21%	195,80
21CL.PR.M.0310.100.h	BRUCIATORI / Fornitura e posa in opera di bruciatore di gas ad aria soffiata a funzionamento progressivo o modulante per potenze fino a kW 5000, motore 2800 g/min, in opera corredato di armatura gas standard oppure a norma UNI 8042, escluso il filtro e lo stabilizzatore, comprensivo degli oneri per il collaudo. Potenza termica min/max: P (kW).Pressione corrispondente in camera di combustione non inferiore a: H (mbar) / Bruciatore di gas ad aria soffiata P = 520/1050 H = 10,0/0,5 armatura UNI	cad		8322,68	2,35%	195,58
21CL.PR.M.0310.100.i	BRUCIATORI / Fornitura e posa in opera di bruciatore di gas ad aria soffiata a funzionamento progressivo o modulante per potenze fino a kW 5000, motore 2800 g/min, in opera corredato di armatura gas standard oppure a norma UNI 8042, escluso il filtro e lo stabilizzatore, comprensivo degli oneri per il collaudo. Potenza termica min/max: P (kW).Pressione corrispondente in camera di combustione non inferiore a: H (mbar) / Bruciatore di gas ad aria soffiata P = 800/1760 H = 13,0/1,0	cad		11338,12	2,46%	278,92
21CL.PR.M.0310.100.j	BRUCIATORI / Fornitura e posa in opera di bruciatore di gas ad aria soffiata a funzionamento progressivo o modulante per potenze fino a kW 5000, motore 2800 g/min, in opera corredato di armatura gas standard oppure a norma UNI 8042, escluso il filtro e lo stabilizzatore, comprensivo degli oneri per il collaudo. Potenza termica min/max: P (kW).Pressione corrispondente in camera di combustione non inferiore a: H (mbar) / Bruciatore di gas ad aria soffiata P = 800/1760 H = 13,0/1,0 armatura UNI	cad		11445,71	2,44%	279,28
21CL.PR.M.0310.100.k	BRUCIATORI / Fornitura e posa in opera di bruciatore di gas ad aria soffiata a funzionamento progressivo o modulante per potenze fino a kW 5000, motore 2800 g/min, in opera corredato di armatura gas standard oppure a norma UNI 8042, escluso il filtro e lo stabilizzatore, comprensivo degli oneri per il collaudo. Potenza termica min/max: P (kW).Pressione corrispondente in camera di combustione non inferiore a: H (mbar) / Bruciatore di gas ad aria soffiata P = 1163/2325 H = 14,0/3,0	cad		11922,76	2,34%	278,99
21CL.PR.M.0310.100.l	BRUCIATORI / Fornitura e posa in opera di bruciatore di gas ad aria soffiata a funzionamento progressivo o modulante per potenze fino a kW 5000, motore 2800 g/min, in opera corredato di armatura gas standard oppure a norma UNI 8042, escluso il filtro e lo stabilizzatore, comprensivo degli oneri per il collaudo. Potenza termica min/max: P (kW).Pressione corrispondente in camera di combustione non inferiore a: H (mbar) / Bruciatore di gas ad aria soffiata P = 1163/2325 H = 14,0/3,0 armatura UNI	cad		13173,27	2,12%	279,27
21CL.PR.M.0310.100.m	BRUCIATORI / Fornitura e posa in opera di bruciatore di gas ad aria soffiata a funzionamento progressivo o modulante per potenze fino a kW 5000, motore 2800 g/min, in opera corredato di armatura gas standard oppure a norma UNI 8042, escluso il filtro e lo stabilizzatore, comprensivo degli oneri per il collaudo. Potenza termica min/max: P (kW).Pressione corrispondente in camera di combustione non inferiore a: H (mbar) / Bruciatore di gas ad aria soffiata P = 1750/3490 H = 14,5/4,8	cad		15154,63	2,46%	372,80
21CL.PR.M.0310.100.n	BRUCIATORI / Fornitura e posa in opera di bruciatore di gas ad aria soffiata a funzionamento progressivo o modulante per potenze fino a kW 5000, motore 2800 g/min, in opera corredato di armatura gas standard oppure a norma UNI 8042, escluso il filtro e lo stabilizzatore, comprensivo degli oneri per il collaudo. Potenza termica min/max: P (kW).Pressione corrispondente in camera di combustione non inferiore a: H (mbar) / Bruciatore di gas ad aria soffiata P = 1750/3490 H = 14,5/4,8 armatura UNI	cad		14350,91	2,59%	371,69
21CL.PR.M.0310.100.o	BRUCIATORI / Fornitura e posa in opera di bruciatore di gas ad aria soffiata a funzionamento progressivo o modulante per potenze fino a kW 5000, motore 2800 g/min, in opera corredato di armatura gas standard oppure a norma UNI 8042, escluso il filtro e lo stabilizzatore, comprensivo degli oneri per il collaudo. Potenza termica min/max: P (kW).Pressione corrispondente in camera di combustione non inferiore a: H (mbar) / Bruciatore di gas ad aria soffiata P = 2440/5000 H = 16,5/4,8	cad		15920,80	2,34%	372,55
21CL.PR.M.0310.100.p	BRUCIATORI / Fornitura e posa in opera di bruciatore di gas ad aria soffiata a funzionamento progressivo o modulante per potenze fino a kW 5000, motore 2800 g/min, in opera corredato di armatura gas standard oppure a norma UNI 8042, escluso il filtro e lo stabilizzatore, comprensivo degli oneri per il collaudo. Potenza termica min/max: P (kW).Pressione corrispondente in camera di combustione non inferiore a: H (mbar) / Bruciatore di gas ad aria soffiata P = 2440/5000 H = 16,5/4,8 armatura UNI	cad		18753,82	1,98%	371,33
21CL.PR.M.0310.100.q	BRUCIATORI / Fornitura e posa in opera di bruciatore di gas ad aria soffiata a funzionamento progressivo o modulante per potenze fino a kW 5000, motore 2800 g/min, in opera corredato di armatura gas standard oppure a norma UNI 8042, escluso il filtro e lo stabilizzatore, comprensivo degli oneri per il collaudo. Potenza termica min/max: P (kW).Pressione corrispondente in camera di combustione non inferiore a: H (mbar) / Bruciatore di gas ad aria soffiata Maggior prezzo per modulatore di potenza	cad		1262,55	1,84%	23,23
21CL.PR.M.0310.100.r	BRUCIATORI / Fornitura e posa in opera di bruciatore di gas ad aria soffiata a funzionamento progressivo o modulante per potenze fino a kW 5000, motore 2800 g/min, in opera corredato di armatura gas standard oppure a norma UNI 8042, escluso il filtro e lo stabilizzatore, comprensivo degli oneri per il collaudo. Potenza termica min/max: P (kW).Pressione corrispondente in camera di combustione non inferiore a: H (mbar) / Bruciatore di gas ad aria soffiata Maggior prezzo per sonda di temperatura fino a 130° C e adattatore	cad		288,48	8,06%	23,25
21CL.PR.M.0310.100.s	BRUCIATORI / Fornitura e posa in opera di bruciatore di gas ad aria soffiata a funzionamento progressivo o modulante per potenze fino a kW 5000, motore 2800 g/min, in opera corredato di armatura gas standard oppure a norma UNI 8042, escluso il filtro e lo stabilizzatore, comprensivo degli oneri per il collaudo. Potenza termica min/max: P (kW).Pressione corrispondente in camera di combustione non inferiore a: H (mbar) / Bruciatore di gas ad aria soffiata Maggior prezzo per sonda di temperatura fino a 450° C e adattatore	cad		540,46	4,30%	23,24
21CL.PR.M.0310.100.t	BRUCIATORI / Fornitura e posa in opera di bruciatore di gas ad aria soffiata a funzionamento progressivo o modulante per potenze fino a kW 5000, motore 2800 g/min, in opera corredato di armatura gas standard oppure a norma UNI 8042, escluso il filtro e lo stabilizzatore, comprensivo degli oneri per il collaudo. Potenza termica min/max: P (kW).Pressione corrispondente in camera di combustione non inferiore a: H (mbar) / Bruciatore di gas ad aria soffiata Maggior prezzo per sonda di pressione con adattatore	cad		647,99	3,59%	23,26
21CL.PR.M.0310.20	BRUCIATORI / Fornitura e posa in opera di bruciatore di gasolio pluristadio per portata fino a Kg/h 450, motore 2800 g/min,in opera comprensivo degli oneri per il collaudo. Portata min/max: P (Kg/h).
21CL.PR.M.0310.20.a	BRUCIATORI / Fornitura e posa in opera di bruciatore di gasolio pluristadio per portata fino a Kg/h 450, motore 2800 g/min,in opera comprensivo degli oneri per il collaudo. Portata min/max: P (Kg/h). / Bruciatore di gasolio pluristadio P = 15/ 30 H = 5,5/1,3	cad		2063,29	4,51%	93,05
21CL.PR.M.0310.20.b	BRUCIATORI / Fornitura e posa in opera di bruciatore di gasolio pluristadio per portata fino a Kg/h 450, motore 2800 g/min,in opera comprensivo degli oneri per il collaudo. Portata min/max: P (Kg/h). / Bruciatore di gasolio pluristadio P = 16/ 45 H = 7,5/0,0	cad		2563,25	3,63%	93,05
21CL.PR.M.0310.20.c	BRUCIATORI / Fornitura e posa in opera di bruciatore di gasolio pluristadio per portata fino a Kg/h 450, motore 2800 g/min,in opera comprensivo degli oneri per il collaudo. Portata min/max: P (Kg/h). / Bruciatore di gasolio pluristadio P = 30/ 60 H = 6,8/0,0	cad		3074,09	3,63%	111,59
21CL.PR.M.0310.20.d	BRUCIATORI / Fornitura e posa in opera di bruciatore di gasolio pluristadio per portata fino a Kg/h 450, motore 2800 g/min,in opera comprensivo degli oneri per il collaudo. Portata min/max: P (Kg/h). / Bruciatore di gasolio pluristadio P = 45/ 90 H = 10,0/0,0	cad		3728,23	2,99%	111,47
21CL.PR.M.0310.20.e	BRUCIATORI / Fornitura e posa in opera di bruciatore di gasolio pluristadio per portata fino a Kg/h 450, motore 2800 g/min,in opera comprensivo degli oneri per il collaudo. Portata min/max: P (Kg/h). / Bruciatore di gasolio pluristadio P = 70/130 H = 12,8/0,0	cad		4427,21	2,52%	111,57
21CL.PR.M.0310.20.f	BRUCIATORI / Fornitura e posa in opera di bruciatore di gasolio pluristadio per portata fino a Kg/h 450, motore 2800 g/min,in opera comprensivo degli oneri per il collaudo. Portata min/max: P (Kg/h). / Bruciatore di gasolio pluristadio P = 100/200 H = 13,3/3,4	cad		6410,46	2,18%	139,75
21CL.PR.M.0310.20.g	BRUCIATORI / Fornitura e posa in opera di bruciatore di gasolio pluristadio per portata fino a Kg/h 450, motore 2800 g/min,in opera comprensivo degli oneri per il collaudo. Portata min/max: P (Kg/h). / Bruciatore di gasolio pluristadio P = 150/300 H = 15,0/4,2	cad		7457,49	1,87%	139,46
21CL.PR.M.0310.20.h	BRUCIATORI / Fornitura e posa in opera di bruciatore di gasolio pluristadio per portata fino a Kg/h 450, motore 2800 g/min,in opera comprensivo degli oneri per il collaudo. Portata min/max: P (Kg/h). / Bruciatore di gasolio pluristadio P = 225/450 H = 16,0/4,5	cad		9060,06	1,54%	139,52
21CL.PR.M.0310.30	BRUCIATORI / Fornitura e posa in opera di bruciatore di gasolio a funzionamento progressivo o modulante per portate fino a Kg/h 450, motore 2800 g/min, in opera completo di ugello modulante e comprensivo degli oneri per il collaudo. Portata min/max: P (Kg/h). Pressione corrispondente in camera di combustione non inferiore a: H (mbar)
21CL.PR.M.0310.30.a	BRUCIATORI / Fornitura e posa in opera di bruciatore di gasolio a funzionamento progressivo o modulante per portate fino a Kg/h 450, motore 2800 g/min, in opera completo di ugello modulante e comprensivo degli oneri per il collaudo. Portata min/max: P (Kg/h). Pressione corrispondente in camera di combustione non inferiore a: H (mbar) / Bruciatore di gasolio P = 70/ 140 H = 12,5/2,5	cad		7348,44	1,52%	111,70
21CL.PR.M.0310.30.b	BRUCIATORI / Fornitura e posa in opera di bruciatore di gasolio a funzionamento progressivo o modulante per portate fino a Kg/h 450, motore 2800 g/min, in opera completo di ugello modulante e comprensivo degli oneri per il collaudo. Portata min/max: P (Kg/h). Pressione corrispondente in camera di combustione non inferiore a: H (mbar) / Bruciatore di gasolio P = 100/ 200 H = 13,5/3,3	cad		8384,86	1,66%	139,19
21CL.PR.M.0310.30.c	BRUCIATORI / Fornitura e posa in opera di bruciatore di gasolio a funzionamento progressivo o modulante per portate fino a Kg/h 450, motore 2800 g/min, in opera completo di ugello modulante e comprensivo degli oneri per il collaudo. Portata min/max: P (Kg/h). Pressione corrispondente in camera di combustione non inferiore a: H (mbar) / Bruciatore di gasolio P = 150/ 300 H = 15,0/4,4	cad		10304,38	1,35%	139,11
21CL.PR.M.0310.30.d	BRUCIATORI / Fornitura e posa in opera di bruciatore di gasolio a funzionamento progressivo o modulante per portate fino a Kg/h 450, motore 2800 g/min, in opera completo di ugello modulante e comprensivo degli oneri per il collaudo. Portata min/max: P (Kg/h). Pressione corrispondente in camera di combustione non inferiore a: H (mbar) / Bruciatore di gasolio P = 225/ 450 H = 16,5/4,4	cad		12130,11	1,15%	139,50
21CL.PR.M.0310.30.e	BRUCIATORI / Fornitura e posa in opera di bruciatore di gasolio a funzionamento progressivo o modulante per portate fino a Kg/h 450, motore 2800 g/min, in opera completo di ugello modulante e comprensivo degli oneri per il collaudo. Portata min/max: P (Kg/h). Pressione corrispondente in camera di combustione non inferiore a: H (mbar) / Bruciatore di gasolio . Maggior prezzo per modulatore di potenza	cad		1167,69	1,99%	23,24
21CL.PR.M.0310.30.f	BRUCIATORI / Fornitura e posa in opera di bruciatore di gasolio a funzionamento progressivo o modulante per portate fino a Kg/h 450, motore 2800 g/min, in opera completo di ugello modulante e comprensivo degli oneri per il collaudo. Portata min/max: P (Kg/h). Pressione corrispondente in camera di combustione non inferiore a: H (mbar) / Bruciatore di gasolio. Maggior prezzo per sonda di temperatura fino a 130° C e adattatore	cad		270,48	8,60%	23,26
21CL.PR.M.0310.30.g	BRUCIATORI / Fornitura e posa in opera di bruciatore di gasolio a funzionamento progressivo o modulante per portate fino a Kg/h 450, motore 2800 g/min, in opera completo di ugello modulante e comprensivo degli oneri per il collaudo. Portata min/max: P (Kg/h). Pressione corrispondente in camera di combustione non inferiore a: H (mbar) / Bruciatore di gasolio. Maggior prezzo per sonda di temperatura fino a 450° C e adattatore	cad		494,65	4,70%	23,25
21CL.PR.M.0310.30.h	BRUCIATORI / Fornitura e posa in opera di bruciatore di gasolio a funzionamento progressivo o modulante per portate fino a Kg/h 450, motore 2800 g/min, in opera completo di ugello modulante e comprensivo degli oneri per il collaudo. Portata min/max: P (Kg/h). Pressione corrispondente in camera di combustione non inferiore a: H (mbar) / Bruciatore di gasolio. Maggior prezzo per sonda di pressione con adattatore	cad		603,15	3,86%	23,28
21CL.PR.M.0310.40	BRUCIATORI / Bruciatore di olio combustibile monostadio per portate fino a Kg/h 20, motore 2800 g/min, in opera idoneo per camere di combustione in depressione, corredato di riscaldatore elettrico, comprensivo degli oneri per il collaudo.
21CL.PR.M.0310.40.a	BRUCIATORI / Bruciatore di olio combustibile monostadio per portate fino a Kg/h 20, motore 2800 g/min, in opera idoneo per camere di combustione in depressione, corredato di riscaldatore elettrico, comprensivo degli oneri per il collaudo. / Bruciatore di olio combustibile monostadio. Portata min./ max: P (Kg/h) P = 4,5/10,0.	cad		2176,65	4,27%	92,94
21CL.PR.M.0310.40.b	BRUCIATORI / Bruciatore di olio combustibile monostadio per portate fino a Kg/h 20, motore 2800 g/min, in opera idoneo per camere di combustione in depressione, corredato di riscaldatore elettrico, comprensivo degli oneri per il collaudo. / Bruciatore di olio combustibile monostadio. Portata min./ max: P (Kg/h) P = 10,0/20,0	cad		2549,32	3,65%	93,05
21CL.PR.M.0310.40.c	BRUCIATORI / Bruciatore di olio combustibile monostadio per portate fino a Kg/h 20, motore 2800 g/min, in opera idoneo per camere di combustione in depressione, corredato di riscaldatore elettrico, comprensivo degli oneri per il collaudo. / Bruciatore di olio combustibile monostadio. Maggior prezzo per filtro cartuccia, 7 E, max 20 Kg/h	cad		67,95	34,23%	23,26
21CL.PR.M.0310.40.d	BRUCIATORI / Bruciatore di olio combustibile monostadio per portate fino a Kg/h 20, motore 2800 g/min, in opera idoneo per camere di combustione in depressione, corredato di riscaldatore elettrico, comprensivo degli oneri per il collaudo. / Bruciatore di olio combustibile monostadio. Maggior prezzo per filtro autopulente, 7 E, max 20 Kg/h	cad		244,89	9,50%	23,26
21CL.PR.M.0310.50	BRUCIATORI / Fornitura e posa in opera di bruciatore di olio combustibile pluristadio per portate fino a Kg/h 100, motore 2800 g/min, in opera corredato di riscaldatore elettrico, comprensivo degli oneri per il collaudo. Portata min/max: P (Kg/h). Pressione corrispondente in camera di combustione non inferiore a: H (mbar)
21CL.PR.M.0310.50.a	BRUCIATORI / Fornitura e posa in opera di bruciatore di olio combustibile pluristadio per portate fino a Kg/h 100, motore 2800 g/min, in opera corredato di riscaldatore elettrico, comprensivo degli oneri per il collaudo. Portata min/max: P (Kg/h). Pressione corrispondente in camera di combustione non inferiore a: H (mbar) / Bruciatore di olio combustibile pluristadio P = 15/ 30 H = 5,5/1,5	cad		3607,42	2,58%	93,07
21CL.PR.M.0310.50.b	BRUCIATORI / Fornitura e posa in opera di bruciatore di olio combustibile pluristadio per portate fino a Kg/h 100, motore 2800 g/min, in opera corredato di riscaldatore elettrico, comprensivo degli oneri per il collaudo. Portata min/max: P (Kg/h). Pressione corrispondente in camera di combustione non inferiore a: H (mbar) / Bruciatore di olio combustibile pluristadio P = 18/ 45 H = 7,0/0,0	cad		4163,14	2,23%	92,84
21CL.PR.M.0310.50.c	BRUCIATORI / Fornitura e posa in opera di bruciatore di olio combustibile pluristadio per portate fino a Kg/h 100, motore 2800 g/min, in opera corredato di riscaldatore elettrico, comprensivo degli oneri per il collaudo. Portata min/max: P (Kg/h). Pressione corrispondente in camera di combustione non inferiore a: H (mbar) / Bruciatore di olio combustibile pluristadio P = 30/ 60 H = 7,5/0,9	cad		4250,62	2,63%	111,79
21CL.PR.M.0310.50.d	BRUCIATORI / Fornitura e posa in opera di bruciatore di olio combustibile pluristadio per portate fino a Kg/h 100, motore 2800 g/min, in opera corredato di riscaldatore elettrico, comprensivo degli oneri per il collaudo. Portata min/max: P (Kg/h). Pressione corrispondente in camera di combustione non inferiore a: H (mbar) / Bruciatore di olio combustibile pluristadio P = 43/100 H = 10,5/0,5	cad		4674,09	2,39%	111,71
21CL.PR.M.0310.50.e	BRUCIATORI / Fornitura e posa in opera di bruciatore di olio combustibile pluristadio per portate fino a Kg/h 100, motore 2800 g/min, in opera corredato di riscaldatore elettrico, comprensivo degli oneri per il collaudo. Portata min/max: P (Kg/h). Pressione corrispondente in camera di combustione non inferiore a: H (mbar) / Bruciatore di olio combustibile pluristadio Maggior prezzo per filtro cartuccia, 7 E, max 100 Kg/h	cad		170,13	13,67%	23,26
21CL.PR.M.0310.50.f	BRUCIATORI / Fornitura e posa in opera di bruciatore di olio combustibile pluristadio per portate fino a Kg/h 100, motore 2800 g/min, in opera corredato di riscaldatore elettrico, comprensivo degli oneri per il collaudo. Portata min/max: P (Kg/h). Pressione corrispondente in camera di combustione non inferiore a: H (mbar) / Bruciatore di olio combustibile pluristadio Maggior prezzo per filtro autopulente, 50 E, max 100 Kg/h	cad		354,67	6,56%	23,27
21CL.PR.M.0310.50.g	BRUCIATORI / Fornitura e posa in opera di bruciatore di olio combustibile pluristadio per portate fino a Kg/h 100, motore 2800 g/min, in opera corredato di riscaldatore elettrico, comprensivo degli oneri per il collaudo. Portata min/max: P (Kg/h). Pressione corrispondente in camera di combustione non inferiore a: H (mbar) / Bruciatore di olio combustibile pluristadio Maggior prezzo per kit nafta densa, max 45 Kg/h	cad		142,70	16,30%	23,26
21CL.PR.M.0310.50.h	BRUCIATORI / Fornitura e posa in opera di bruciatore di olio combustibile pluristadio per portate fino a Kg/h 100, motore 2800 g/min, in opera corredato di riscaldatore elettrico, comprensivo degli oneri per il collaudo. Portata min/max: P (Kg/h). Pressione corrispondente in camera di combustione non inferiore a: H (mbar) / Bruciatore di olio combustibile pluristadio Maggior prezzo per kit nafta densa, max 100 Kg/h	cad		180,62	12,88%	23,26
21CL.PR.M.0310.60	BRUCIATORI / Fornitura e posa in opera di bruciatore di olio combustibile pluristadio per portate fino a Kg/h 450, in opera corredato di riscaldatore elettrico, comprensivo degli oneri per il collaudo. Portata min/max: P (Kg/h). Pressione corrispondente in camera di combustione non inferiore a: H (mbar)
21CL.PR.M.0310.60.a	BRUCIATORI / Fornitura e posa in opera di bruciatore di olio combustibile pluristadio per portate fino a Kg/h 450, in opera corredato di riscaldatore elettrico, comprensivo degli oneri per il collaudo. Portata min/max: P (Kg/h). Pressione corrispondente in camera di combustione non inferiore a: H (mbar) / Bruciatore di olio combustibile pluristadio P = 70/140 H = 12,5/2,5	cad		5808,30	2,56%	148,69
21CL.PR.M.0310.60.b	BRUCIATORI / Fornitura e posa in opera di bruciatore di olio combustibile pluristadio per portate fino a Kg/h 450, in opera corredato di riscaldatore elettrico, comprensivo degli oneri per il collaudo. Portata min/max: P (Kg/h). Pressione corrispondente in camera di combustione non inferiore a: H (mbar) / Bruciatore di olio combustibile pluristadio P = 100/200 H = 13,5/3,5	cad		8500,57	2,08%	176,81
21CL.PR.M.0310.60.c	BRUCIATORI / Fornitura e posa in opera di bruciatore di olio combustibile pluristadio per portate fino a Kg/h 450, in opera corredato di riscaldatore elettrico, comprensivo degli oneri per il collaudo. Portata min/max: P (Kg/h). Pressione corrispondente in camera di combustione non inferiore a: H (mbar) / Bruciatore di olio combustibile pluristadio P = 150/300 H = 15,0/4,5	cad		11015,02	1,60%	176,24
21CL.PR.M.0310.60.d	BRUCIATORI / Fornitura e posa in opera di bruciatore di olio combustibile pluristadio per portate fino a Kg/h 450, in opera corredato di riscaldatore elettrico, comprensivo degli oneri per il collaudo. Portata min/max: P (Kg/h). Pressione corrispondente in camera di combustione non inferiore a: H (mbar) / Bruciatore di olio combustibile pluristadio P = 225/450 H = 17,0/7,0	cad		11970,59	1,48%	177,16
21CL.PR.M.0310.60.e	BRUCIATORI / Fornitura e posa in opera di bruciatore di olio combustibile pluristadio per portate fino a Kg/h 450, in opera corredato di riscaldatore elettrico, comprensivo degli oneri per il collaudo. Portata min/max: P (Kg/h). Pressione corrispondente in camera di combustione non inferiore a: H (mbar) / Bruciatore di olio combustibile pluristadio Maggior prezzo per filtro autopulente, 65 E, max 450 Kg/h	cad		992,87	2,34%	23,23
21CL.PR.M.0310.60.f	BRUCIATORI / Fornitura e posa in opera di bruciatore di olio combustibile pluristadio per portate fino a Kg/h 450, in opera corredato di riscaldatore elettrico, comprensivo degli oneri per il collaudo. Portata min/max: P (Kg/h). Pressione corrispondente in camera di combustione non inferiore a: H (mbar) / Bruciatore di olio combustibile pluristadio Maggior prezzo per kit nafta densa, max 450 Kg/h	cad		133,27	17,45%	23,26
21CL.PR.M.0310.70	BRUCIATORI / Fornitura e posa in opera di bruciatore di olio combustibile a funzionamento progressivo o modulante per portate fino a Kg/h 450,in opera corredato di riscaldatore elettrico e ugello modulante, comprensivo degli oneri per il collaudo. Portata min/max: P (Kg/h). Pressione corrispondente in camera di combustione non inferiore a: H (mbar)
21CL.PR.M.0310.70.a	BRUCIATORI / Fornitura e posa in opera di bruciatore di olio combustibile a funzionamento progressivo o modulante per portate fino a Kg/h 450,in opera corredato di riscaldatore elettrico e ugello modulante, comprensivo degli oneri per il collaudo. Portata min/max: P (Kg/h). Pressione corrispondente in camera di combustione non inferiore a: H (mbar) / Bruciatore di olio combustibile P = 35/140 H = 12,5/2,5	cad		9065,80	1,64%	148,68
21CL.PR.M.0310.70.b	BRUCIATORI / Fornitura e posa in opera di bruciatore di olio combustibile a funzionamento progressivo o modulante per portate fino a Kg/h 450,in opera corredato di riscaldatore elettrico e ugello modulante, comprensivo degli oneri per il collaudo. Portata min/max: P (Kg/h). Pressione corrispondente in camera di combustione non inferiore a: H (mbar) / Bruciatore di olio combustibile P = 50/200 H = 13,5/3,5	cad		10234,79	1,73%	177,06
21CL.PR.M.0310.70.c	BRUCIATORI / Fornitura e posa in opera di bruciatore di olio combustibile a funzionamento progressivo o modulante per portate fino a Kg/h 450,in opera corredato di riscaldatore elettrico e ugello modulante, comprensivo degli oneri per il collaudo. Portata min/max: P (Kg/h). Pressione corrispondente in camera di combustione non inferiore a: H (mbar) / Bruciatore di olio combustibile P = 60/300 H = 15,0/4,5	cad		13500,43	1,31%	176,86
21CL.PR.M.0310.70.d	BRUCIATORI / Fornitura e posa in opera di bruciatore di olio combustibile a funzionamento progressivo o modulante per portate fino a Kg/h 450,in opera corredato di riscaldatore elettrico e ugello modulante, comprensivo degli oneri per il collaudo. Portata min/max: P (Kg/h). Pressione corrispondente in camera di combustione non inferiore a: H (mbar) / Bruciatore di olio combustibile P = 100/450 H = 17,0/7,0	cad		16184,32	1,09%	176,41
21CL.PR.M.0310.70.e	BRUCIATORI / Fornitura e posa in opera di bruciatore di olio combustibile a funzionamento progressivo o modulante per portate fino a Kg/h 450,in opera corredato di riscaldatore elettrico e ugello modulante, comprensivo degli oneri per il collaudo. Portata min/max: P (Kg/h). Pressione corrispondente in camera di combustione non inferiore a: H (mbar) / Bruciatore di olio combustibile Maggior prezzo per filtro autopulente, 65 E, MAX 450 Kg/h	cad		1021,63	2,28%	23,29
21CL.PR.M.0310.70.f	BRUCIATORI / Fornitura e posa in opera di bruciatore di olio combustibile a funzionamento progressivo o modulante per portate fino a Kg/h 450,in opera corredato di riscaldatore elettrico e ugello modulante, comprensivo degli oneri per il collaudo. Portata min/max: P (Kg/h). Pressione corrispondente in camera di combustione non inferiore a: H (mbar) / Bruciatore di olio combustibile Maggior prezzo per kit nafta densa, max 450 Kg/h	cad		130,91	17,77%	23,26
21CL.PR.M.0310.70.g	BRUCIATORI / Fornitura e posa in opera di bruciatore di olio combustibile a funzionamento progressivo o modulante per portate fino a Kg/h 450,in opera corredato di riscaldatore elettrico e ugello modulante, comprensivo degli oneri per il collaudo. Portata min/max: P (Kg/h). Pressione corrispondente in camera di combustione non inferiore a: H (mbar) / Bruciatore di olio combustibile Maggior prezzo per modulatore di potenza	cad		1210,80	1,92%	23,25
21CL.PR.M.0310.70.h	BRUCIATORI / Fornitura e posa in opera di bruciatore di olio combustibile a funzionamento progressivo o modulante per portate fino a Kg/h 450,in opera corredato di riscaldatore elettrico e ugello modulante, comprensivo degli oneri per il collaudo. Portata min/max: P (Kg/h). Pressione corrispondente in camera di combustione non inferiore a: H (mbar) / Bruciatore di olio combustibile Maggior prezzo per sonda di temperatura fino a 130°C e adattatore	cad		290,27	8,01%	23,25
21CL.PR.M.0310.70.i	BRUCIATORI / Fornitura e posa in opera di bruciatore di olio combustibile a funzionamento progressivo o modulante per portate fino a Kg/h 450,in opera corredato di riscaldatore elettrico e ugello modulante, comprensivo degli oneri per il collaudo. Portata min/max: P (Kg/h). Pressione corrispondente in camera di combustione non inferiore a: H (mbar) / Bruciatore di olio combustibile Maggior prezzo per sonda di temperatura fino a 450°C e adattatore	cad		4682,11	0,50%	23,41
21CL.PR.M.0310.70.j	BRUCIATORI / Fornitura e posa in opera di bruciatore di olio combustibile a funzionamento progressivo o modulante per portate fino a Kg/h 450,in opera corredato di riscaldatore elettrico e ugello modulante, comprensivo degli oneri per il collaudo. Portata min/max: P (Kg/h). Pressione corrispondente in camera di combustione non inferiore a: H (mbar) / Bruciatore di olio combustibile Maggior prezzo per sonda di pressione e adattatore	cad		603,15	3,86%	23,28
21CL.PR.M.0310.80	BRUCIATORI / Fornitura e posa in opera di bruciatore di gas ad aria soffiata monostadio per potenze fino a kW 1050, motore 2800 g/min,in opera corredato di armatura gas standard oppure a norma UNI 8042, escluso il filtro e lo stabilizzatore, comprensivo degli oneri per il collaudo. Potenza termica min/max: P (kW). Pressione corrispondente in camera di combustione non inferiore a: H (mbar)
21CL.PR.M.0310.80.a	BRUCIATORI / Fornitura e posa in opera di bruciatore di gas ad aria soffiata monostadio per potenze fino a kW 1050, motore 2800 g/min,in opera corredato di armatura gas standard oppure a norma UNI 8042, escluso il filtro e lo stabilizzatore, comprensivo degli oneri per il collaudo. Potenza termica min/max: P (kW). Pressione corrispondente in camera di combustione non inferiore a: H (mbar) / Bruciatore di gas ad aria soffiata monostadio P = 11/35 H = 0,6/0,2	cad		955,75	9,73%	92,99
21CL.PR.M.0310.80.b	BRUCIATORI / Fornitura e posa in opera di bruciatore di gas ad aria soffiata monostadio per potenze fino a kW 1050, motore 2800 g/min,in opera corredato di armatura gas standard oppure a norma UNI 8042, escluso il filtro e lo stabilizzatore, comprensivo degli oneri per il collaudo. Potenza termica min/max: P (kW). Pressione corrispondente in camera di combustione non inferiore a: H (mbar) / Bruciatore di gas ad aria soffiata monostadio P = 23/58 H = 0,8/0,3	cad		1212,76	7,67%	93,02
21CL.PR.M.0310.80.c	BRUCIATORI / Fornitura e posa in opera di bruciatore di gas ad aria soffiata monostadio per potenze fino a kW 1050, motore 2800 g/min,in opera corredato di armatura gas standard oppure a norma UNI 8042, escluso il filtro e lo stabilizzatore, comprensivo degli oneri per il collaudo. Potenza termica min/max: P (kW). Pressione corrispondente in camera di combustione non inferiore a: H (mbar) / Bruciatore di gas ad aria soffiata monostadio P = 46/93 H = 1,4/0,7	cad		1532,14	7,29%	111,69
21CL.PR.M.0310.80.d	BRUCIATORI / Fornitura e posa in opera di bruciatore di gas ad aria soffiata monostadio per potenze fino a kW 1050, motore 2800 g/min,in opera corredato di armatura gas standard oppure a norma UNI 8042, escluso il filtro e lo stabilizzatore, comprensivo degli oneri per il collaudo. Potenza termica min/max: P (kW). Pressione corrispondente in camera di combustione non inferiore a: H (mbar) / Bruciatore di gas ad aria soffiata monostadio P = 81/175 H = 2,5/1,0	cad		1778,94	6,28%	111,72
21CL.PR.M.0310.80.e	BRUCIATORI / Fornitura e posa in opera di bruciatore di gas ad aria soffiata monostadio per potenze fino a kW 1050, motore 2800 g/min,in opera corredato di armatura gas standard oppure a norma UNI 8042, escluso il filtro e lo stabilizzatore, comprensivo degli oneri per il collaudo. Potenza termica min/max: P (kW). Pressione corrispondente in camera di combustione non inferiore a: H (mbar) / Bruciatore di gas ad aria soffiata monostadio P = 81/175 H = 2,5/1,0 armatura UNI	cad		2358,88	4,73%	111,58
21CL.PR.M.0310.80.f	BRUCIATORI / Fornitura e posa in opera di bruciatore di gas ad aria soffiata monostadio per potenze fino a kW 1050, motore 2800 g/min,in opera corredato di armatura gas standard oppure a norma UNI 8042, escluso il filtro e lo stabilizzatore, comprensivo degli oneri per il collaudo. Potenza termica min/max: P (kW). Pressione corrispondente in camera di combustione non inferiore a: H (mbar) / Bruciatore di gas ad aria soffiata monostadio P = 81/232 H = 4,3/0,0	cad		1936,64	5,77%	111,74
21CL.PR.M.0310.80.g	BRUCIATORI / Fornitura e posa in opera di bruciatore di gas ad aria soffiata monostadio per potenze fino a kW 1050, motore 2800 g/min,in opera corredato di armatura gas standard oppure a norma UNI 8042, escluso il filtro e lo stabilizzatore, comprensivo degli oneri per il collaudo. Potenza termica min/max: P (kW). Pressione corrispondente in camera di combustione non inferiore a: H (mbar) / Bruciatore di gas ad aria soffiata monostadio P = 81/232 H = 4,3/0,0 armatura UNI	cad		2813,42	3,97%	111,69
21CL.PR.M.0310.80.h	BRUCIATORI / Fornitura e posa in opera di bruciatore di gas ad aria soffiata monostadio per potenze fino a kW 1050, motore 2800 g/min,in opera corredato di armatura gas standard oppure a norma UNI 8042, escluso il filtro e lo stabilizzatore, comprensivo degli oneri per il collaudo. Potenza termica min/max: P (kW). Pressione corrispondente in camera di combustione non inferiore a: H (mbar) / Bruciatore di gas ad aria soffiata monostadio P = 150/350 H = 7,3/0,0	cad		3404,48	4,10%	139,58
21CL.PR.M.0310.80.i	BRUCIATORI / Fornitura e posa in opera di bruciatore di gas ad aria soffiata monostadio per potenze fino a kW 1050, motore 2800 g/min,in opera corredato di armatura gas standard oppure a norma UNI 8042, escluso il filtro e lo stabilizzatore, comprensivo degli oneri per il collaudo. Potenza termica min/max: P (kW). Pressione corrispondente in camera di combustione non inferiore a: H (mbar) / Bruciatore di gas ad aria soffiata monostadio P = 150/350 H = 7,3/0,0 armatura UNI	cad		3888,21	3,59%	139,59
21CL.PR.M.0310.80.j	BRUCIATORI / Fornitura e posa in opera di bruciatore di gas ad aria soffiata monostadio per potenze fino a kW 1050, motore 2800 g/min,in opera corredato di armatura gas standard oppure a norma UNI 8042, escluso il filtro e lo stabilizzatore, comprensivo degli oneri per il collaudo. Potenza termica min/max: P (kW). Pressione corrispondente in camera di combustione non inferiore a: H (mbar) / Bruciatore di gas ad aria soffiata monostadio P = 185/465 H = 8,3/0,8	cad		3991,80	3,50%	139,71
21CL.PR.M.0310.80.k	BRUCIATORI / Fornitura e posa in opera di bruciatore di gas ad aria soffiata monostadio per potenze fino a kW 1050, motore 2800 g/min,in opera corredato di armatura gas standard oppure a norma UNI 8042, escluso il filtro e lo stabilizzatore, comprensivo degli oneri per il collaudo. Potenza termica min/max: P (kW). Pressione corrispondente in camera di combustione non inferiore a: H (mbar) / Bruciatore di gas ad aria soffiata monostadio P = 185/465 H = 8,3/0,8 armatura UNI	cad		4770,51	2,93%	139,78
21CL.PR.M.0310.80.l	BRUCIATORI / Fornitura e posa in opera di bruciatore di gas ad aria soffiata monostadio per potenze fino a kW 1050, motore 2800 g/min,in opera corredato di armatura gas standard oppure a norma UNI 8042, escluso il filtro e lo stabilizzatore, comprensivo degli oneri per il collaudo. Potenza termica min/max: P (kW). Pressione corrispondente in camera di combustione non inferiore a: H (mbar) / Bruciatore di gas ad aria soffiata monostadio P = 325/660 H = 8,3/2,6	cad		4831,05	4,04%	195,17
21CL.PR.M.0310.80.m	BRUCIATORI / Fornitura e posa in opera di bruciatore di gas ad aria soffiata monostadio per potenze fino a kW 1050, motore 2800 g/min,in opera corredato di armatura gas standard oppure a norma UNI 8042, escluso il filtro e lo stabilizzatore, comprensivo degli oneri per il collaudo. Potenza termica min/max: P (kW). Pressione corrispondente in camera di combustione non inferiore a: H (mbar) / Bruciatore di gas ad aria soffiata monostadio P = 325/660 H = 8,3/2,6 armatura UNI	cad		5576,71	3,50%	195,18
21CL.PR.M.0310.80.n	BRUCIATORI / Fornitura e posa in opera di bruciatore di gas ad aria soffiata monostadio per potenze fino a kW 1050, motore 2800 g/min,in opera corredato di armatura gas standard oppure a norma UNI 8042, escluso il filtro e lo stabilizzatore, comprensivo degli oneri per il collaudo. Potenza termica min/max: P (kW). Pressione corrispondente in camera di combustione non inferiore a: H (mbar) / Bruciatore di gas ad aria soffiata monostadio P = 525/1050 H = 9,2/1,5	cad		5844,95	3,34%	195,22
21CL.PR.M.0310.80.o	BRUCIATORI / Fornitura e posa in opera di bruciatore di gas ad aria soffiata monostadio per potenze fino a kW 1050, motore 2800 g/min,in opera corredato di armatura gas standard oppure a norma UNI 8042, escluso il filtro e lo stabilizzatore, comprensivo degli oneri per il collaudo. Potenza termica min/max: P (kW). Pressione corrispondente in camera di combustione non inferiore a: H (mbar) / Bruciatore di gas ad aria soffiata monostadio P = 525/1050 H = 9,2/1,5 armatura UNI	cad		6831,09	2,86%	195,37
21CL.PR.M.0310.90	BRUCIATORI / Fornitura e posa in opera di bruciatore di gas ad aria soffiata pluristadio per potenze fino a kW 1760, motore 2800 g/min,in opera corredato di armatura gas standard oppure a norma UNI 8042, escluso il filtro e lo stabilizzatore, comprensivo degli oneri per il collaudo. Potenza termica min/max: P (kW). Pressione corrispondente in camera di combustione non inferiore a: H (mbar)
21CL.PR.M.0310.90.a	BRUCIATORI / Fornitura e posa in opera di bruciatore di gas ad aria soffiata pluristadio per potenze fino a kW 1760, motore 2800 g/min,in opera corredato di armatura gas standard oppure a norma UNI 8042, escluso il filtro e lo stabilizzatore, comprensivo degli oneri per il collaudo. Potenza termica min/max: P (kW). Pressione corrispondente in camera di combustione non inferiore a: H (mbar) / Bruciatore di gas ad aria soffiata pluristadio P = 150/ 350 H = 7,5/0,0	cad		3861,68	3,61%	139,41
21CL.PR.M.0310.90.b	BRUCIATORI / Fornitura e posa in opera di bruciatore di gas ad aria soffiata pluristadio per potenze fino a kW 1760, motore 2800 g/min,in opera corredato di armatura gas standard oppure a norma UNI 8042, escluso il filtro e lo stabilizzatore, comprensivo degli oneri per il collaudo. Potenza termica min/max: P (kW). Pressione corrispondente in camera di combustione non inferiore a: H (mbar) / Bruciatore di gas ad aria soffiata pluristadio P = 150/ 350 H = 7,5/0,0 armatura UNI	cad		4609,91	3,03%	139,68
21CL.PR.M.0310.90.c	BRUCIATORI / Fornitura e posa in opera di bruciatore di gas ad aria soffiata pluristadio per potenze fino a kW 1760, motore 2800 g/min,in opera corredato di armatura gas standard oppure a norma UNI 8042, escluso il filtro e lo stabilizzatore, comprensivo degli oneri per il collaudo. Potenza termica min/max: P (kW). Pressione corrispondente in camera di combustione non inferiore a: H (mbar) / Bruciatore di gas ad aria soffiata pluristadio P = 185/ 465 H = 8,5/0,8	cad		4298,81	3,25%	139,71
21CL.PR.M.0310.90.d	BRUCIATORI / Fornitura e posa in opera di bruciatore di gas ad aria soffiata pluristadio per potenze fino a kW 1760, motore 2800 g/min,in opera corredato di armatura gas standard oppure a norma UNI 8042, escluso il filtro e lo stabilizzatore, comprensivo degli oneri per il collaudo. Potenza termica min/max: P (kW). Pressione corrispondente in camera di combustione non inferiore a: H (mbar) / Bruciatore di gas ad aria soffiata pluristadio P = 185/ 465 H = 8,5/0,8 armatura UNI	cad		5009,09	2,79%	139,75
21CL.PR.M.0310.90.e	BRUCIATORI / Fornitura e posa in opera di bruciatore di gas ad aria soffiata pluristadio per potenze fino a kW 1760, motore 2800 g/min,in opera corredato di armatura gas standard oppure a norma UNI 8042, escluso il filtro e lo stabilizzatore, comprensivo degli oneri per il collaudo. Potenza termica min/max: P (kW). Pressione corrispondente in camera di combustione non inferiore a: H (mbar) / Bruciatore di gas ad aria soffiata pluristadio P = 325/ 660 H = 8,5/2,6	cad		5124,09	3,81%	195,23
21CL.PR.M.0310.90.f	BRUCIATORI / Fornitura e posa in opera di bruciatore di gas ad aria soffiata pluristadio per potenze fino a kW 1760, motore 2800 g/min,in opera corredato di armatura gas standard oppure a norma UNI 8042, escluso il filtro e lo stabilizzatore, comprensivo degli oneri per il collaudo. Potenza termica min/max: P (kW). Pressione corrispondente in camera di combustione non inferiore a: H (mbar) / Bruciatore di gas ad aria soffiata pluristadio P = 325/ 660 H = 8,5/2,6 armatura UNI	cad		5687,13	3,44%	195,64
21CL.PR.M.0310.90.g	BRUCIATORI / Fornitura e posa in opera di bruciatore di gas ad aria soffiata pluristadio per potenze fino a kW 1760, motore 2800 g/min,in opera corredato di armatura gas standard oppure a norma UNI 8042, escluso il filtro e lo stabilizzatore, comprensivo degli oneri per il collaudo. Potenza termica min/max: P (kW). Pressione corrispondente in camera di combustione non inferiore a: H (mbar) / Bruciatore di gas ad aria soffiata pluristadio P = 325/ 660 H = 8,5/2,6 armatura UNI	cad		6790,19	2,88%	195,56
21CL.PR.M.0310.90.h	BRUCIATORI / Fornitura e posa in opera di bruciatore di gas ad aria soffiata pluristadio per potenze fino a kW 1760, motore 2800 g/min,in opera corredato di armatura gas standard oppure a norma UNI 8042, escluso il filtro e lo stabilizzatore, comprensivo degli oneri per il collaudo. Potenza termica min/max: P (kW). Pressione corrispondente in camera di combustione non inferiore a: H (mbar) / Bruciatore di gas ad aria soffiata pluristadio P = 525/1050 H = 9,5/1,5 armatura UNI	cad		7088,15	2,76%	195,63
21CL.PR.M.0310.90.i	BRUCIATORI / Fornitura e posa in opera di bruciatore di gas ad aria soffiata pluristadio per potenze fino a kW 1760, motore 2800 g/min,in opera corredato di armatura gas standard oppure a norma UNI 8042, escluso il filtro e lo stabilizzatore, comprensivo degli oneri per il collaudo. Potenza termica min/max: P (kW). Pressione corrispondente in camera di combustione non inferiore a: H (mbar) / Bruciatore di gas ad aria soffiata pluristadio P = 800/1760 H = 13,0/1,0	cad		8313,75	3,36%	279,34
21CL.PR.M.0310.90.j	BRUCIATORI / Fornitura e posa in opera di bruciatore di gas ad aria soffiata pluristadio per potenze fino a kW 1760, motore 2800 g/min,in opera corredato di armatura gas standard oppure a norma UNI 8042, escluso il filtro e lo stabilizzatore, comprensivo degli oneri per il collaudo. Potenza termica min/max: P (kW). Pressione corrispondente in camera di combustione non inferiore a: H (mbar) / Bruciatore di gas ad aria soffiata pluristadio P = 800/1760 H = 13,0/1,0 armatura UNI	cad		8862,49	3,15%	279,17
21CL.PR.M.0410	SCAMBIATORI DI CALORE
21CL.PR.M.0410.10	SCAMBIATORI DI CALORE / Fornitura e posa in opera di scambiatore a fascio tubiero costituito da mantello coibentato in acciaio, fascio tubiero completamente in rame e completo di strumenti di controllo, basamenti e sostegni. Omologato INAIL. Pressione massima di esercizio 6 bar.Considerati medi: delta T 10-15° C tempatura 85° Compreso ogni altro onere ed accessorio il tutto per dare il lavoro compiuto a perfetta regola d'arte
21CL.PR.M.0410.10.a	SCAMBIATORI DI CALORE / Fornitura e posa in opera di scambiatore a fascio tubiero costituito da mantello coibentato in acciaio, fascio tubiero completamente in rame e completo di strumenti di controllo, basamenti e sostegni. Omologato INAIL. Pressione massima di esercizio 6 bar.Considerati medi: delta T 10-15° C tempatura 85° Compreso ogni altro onere ed accessorio il tutto per dare il lavoro compiuto a perfetta regola d'arte / Scambiatore a fascio tubiero da 25000Kcal/h	cad		646,47	28,78%	186,05
21CL.PR.M.0410.10.b	SCAMBIATORI DI CALORE / Fornitura e posa in opera di scambiatore a fascio tubiero costituito da mantello coibentato in acciaio, fascio tubiero completamente in rame e completo di strumenti di controllo, basamenti e sostegni. Omologato INAIL. Pressione massima di esercizio 6 bar.Considerati medi: delta T 10-15° C tempatura 85° Compreso ogni altro onere ed accessorio il tutto per dare il lavoro compiuto a perfetta regola d'arte / Scambiatore a fascio tubiero da 35000Kcal/h	cad		711,40	26,16%	186,10
21CL.PR.M.0410.10.c	SCAMBIATORI DI CALORE / Fornitura e posa in opera di scambiatore a fascio tubiero costituito da mantello coibentato in acciaio, fascio tubiero completamente in rame e completo di strumenti di controllo, basamenti e sostegni. Omologato INAIL. Pressione massima di esercizio 6 bar.Considerati medi: delta T 10-15° C tempatura 85° Compreso ogni altro onere ed accessorio il tutto per dare il lavoro compiuto a perfetta regola d'arte / Scambiatore a fascio tubiero da 50000Kcal/h	cad		1023,45	18,18%	186,06
21CL.PR.M.0410.10.d	SCAMBIATORI DI CALORE / Fornitura e posa in opera di scambiatore a fascio tubiero costituito da mantello coibentato in acciaio, fascio tubiero completamente in rame e completo di strumenti di controllo, basamenti e sostegni. Omologato INAIL. Pressione massima di esercizio 6 bar.Considerati medi: delta T 10-15° C tempatura 85° Compreso ogni altro onere ed accessorio il tutto per dare il lavoro compiuto a perfetta regola d'arte / Scambiatore a fascio tubiero da 100000Kcal/h	cad		1561,30	14,30%	223,27
21CL.PR.M.0410.10.e	SCAMBIATORI DI CALORE / Fornitura e posa in opera di scambiatore a fascio tubiero costituito da mantello coibentato in acciaio, fascio tubiero completamente in rame e completo di strumenti di controllo, basamenti e sostegni. Omologato INAIL. Pressione massima di esercizio 6 bar.Considerati medi: delta T 10-15° C tempatura 85° Compreso ogni altro onere ed accessorio il tutto per dare il lavoro compiuto a perfetta regola d'arte / Scambiatore a fascio tubiero da 133000Kcal/h	cad		2481,49	9,37%	232,52
21CL.PR.M.0410.10.f	SCAMBIATORI DI CALORE / Fornitura e posa in opera di scambiatore a fascio tubiero costituito da mantello coibentato in acciaio, fascio tubiero completamente in rame e completo di strumenti di controllo, basamenti e sostegni. Omologato INAIL. Pressione massima di esercizio 6 bar.Considerati medi: delta T 10-15° C tempatura 85° Compreso ogni altro onere ed accessorio il tutto per dare il lavoro compiuto a perfetta regola d'arte / Scambiatore a fascio tubiero da 210000 Kcal/h	cad		2848,70	8,82%	251,26
21CL.PR.M.0410.10.g	SCAMBIATORI DI CALORE / Fornitura e posa in opera di scambiatore a fascio tubiero costituito da mantello coibentato in acciaio, fascio tubiero completamente in rame e completo di strumenti di controllo, basamenti e sostegni. Omologato INAIL. Pressione massima di esercizio 6 bar.Considerati medi: delta T 10-15° C tempatura 85° Compreso ogni altro onere ed accessorio il tutto per dare il lavoro compiuto a perfetta regola d'arte / Scambiatore a fascio tubiero da 280000 Kcal/h	cad		3275,20	8,52%	279,05
21CL.PR.M.0410.10.h	SCAMBIATORI DI CALORE / Fornitura e posa in opera di scambiatore a fascio tubiero costituito da mantello coibentato in acciaio, fascio tubiero completamente in rame e completo di strumenti di controllo, basamenti e sostegni. Omologato INAIL. Pressione massima di esercizio 6 bar.Considerati medi: delta T 10-15° C tempatura 85° Compreso ogni altro onere ed accessorio il tutto per dare il lavoro compiuto a perfetta regola d'arte / Scambiatore a fascio tubiero da 340000 Kcal/h	cad		4759,24	5,86%	278,89
21CL.PR.M.0410.10.i	SCAMBIATORI DI CALORE / Fornitura e posa in opera di scambiatore a fascio tubiero costituito da mantello coibentato in acciaio, fascio tubiero completamente in rame e completo di strumenti di controllo, basamenti e sostegni. Omologato INAIL. Pressione massima di esercizio 6 bar.Considerati medi: delta T 10-15° C tempatura 85° Compreso ogni altro onere ed accessorio il tutto per dare il lavoro compiuto a perfetta regola d'arte / Scambiatore a fascio tubiero da 400000 Kcal/h	cad		4842,66	6,53%	316,23
21CL.PR.M.0410.10.j	SCAMBIATORI DI CALORE / Fornitura e posa in opera di scambiatore a fascio tubiero costituito da mantello coibentato in acciaio, fascio tubiero completamente in rame e completo di strumenti di controllo, basamenti e sostegni. Omologato INAIL. Pressione massima di esercizio 6 bar.Considerati medi: delta T 10-15° C tempatura 85° Compreso ogni altro onere ed accessorio il tutto per dare il lavoro compiuto a perfetta regola d'arte / Scambiatore a fascio tubiero da 490000 Kcal/h	cad		5007,01	6,88%	344,48
21CL.PR.M.0410.10.k	SCAMBIATORI DI CALORE / Fornitura e posa in opera di scambiatore a fascio tubiero costituito da mantello coibentato in acciaio, fascio tubiero completamente in rame e completo di strumenti di controllo, basamenti e sostegni. Omologato INAIL. Pressione massima di esercizio 6 bar.Considerati medi: delta T 10-15° C tempatura 85° Compreso ogni altro onere ed accessorio il tutto per dare il lavoro compiuto a perfetta regola d'arte / Scambiatore a fascio tubiero da 630000 Kcal/h	cad		5814,61	6,40%	372,14
21CL.PR.M.0410.10.l	SCAMBIATORI DI CALORE / Fornitura e posa in opera di scambiatore a fascio tubiero costituito da mantello coibentato in acciaio, fascio tubiero completamente in rame e completo di strumenti di controllo, basamenti e sostegni. Omologato INAIL. Pressione massima di esercizio 6 bar.Considerati medi: delta T 10-15° C tempatura 85° Compreso ogni altro onere ed accessorio il tutto per dare il lavoro compiuto a perfetta regola d'arte / Scambiatore a fascio tubiero da 810000 Kcal/h	cad		6103,15	6,10%	372,29
21CL.PR.M.0410.10.m	SCAMBIATORI DI CALORE / Fornitura e posa in opera di scambiatore a fascio tubiero costituito da mantello coibentato in acciaio, fascio tubiero completamente in rame e completo di strumenti di controllo, basamenti e sostegni. Omologato INAIL. Pressione massima di esercizio 6 bar.Considerati medi: delta T 10-15° C tempatura 85° Compreso ogni altro onere ed accessorio il tutto per dare il lavoro compiuto a perfetta regola d'arte / Scambiatore a fascio tubiero da 1110000 Kcal/h	cad		7169,95	5,19%	372,12
21CL.PR.M.0410.20	SCAMBIATORI DI CALORE / Fornitura e posa in opera di scambiatore a piastre, con elementi accoppiabili, base ed aste di supporto, controflange in acciaio, guarnizioni in nitrile, completo di strumenti di controllo, basamenti e sostegni. Omologato INAIL. Pressione massima di esercizio 6 bar.Considerati medi: delta T 10-15° C temperatura 85¦ sul primario. Compreso ogni altro onere ed accessorio il tutto per dare il lavoro compiuto a perfetta regola d'arte
21CL.PR.M.0410.20.a	SCAMBIATORI DI CALORE / Fornitura e posa in opera di scambiatore a piastre, con elementi accoppiabili, base ed aste di supporto, controflange in acciaio, guarnizioni in nitrile, completo di strumenti di controllo, basamenti e sostegni. Omologato INAIL. Pressione massima di esercizio 6 bar.Considerati medi: delta T 10-15° C temperatura 85¦ sul primario. Compreso ogni altro onere ed accessorio il tutto per dare il lavoro compiuto a perfetta regola d'arte / Scambiatore a piastra 20000 Kcal/h	cad		507,32	36,68%	186,08
21CL.PR.M.0410.20.b	SCAMBIATORI DI CALORE / Fornitura e posa in opera di scambiatore a piastre, con elementi accoppiabili, base ed aste di supporto, controflange in acciaio, guarnizioni in nitrile, completo di strumenti di controllo, basamenti e sostegni. Omologato INAIL. Pressione massima di esercizio 6 bar.Considerati medi: delta T 10-15° C temperatura 85¦ sul primario. Compreso ogni altro onere ed accessorio il tutto per dare il lavoro compiuto a perfetta regola d'arte / Scambiatore a piastra 45000 Kcal/h	cad		730,13	25,49%	186,11
21CL.PR.M.0410.20.c	SCAMBIATORI DI CALORE / Fornitura e posa in opera di scambiatore a piastre, con elementi accoppiabili, base ed aste di supporto, controflange in acciaio, guarnizioni in nitrile, completo di strumenti di controllo, basamenti e sostegni. Omologato INAIL. Pressione massima di esercizio 6 bar.Considerati medi: delta T 10-15° C temperatura 85¦ sul primario. Compreso ogni altro onere ed accessorio il tutto per dare il lavoro compiuto a perfetta regola d'arte / Scambiatore a piastra 98000 Kcal/h	cad		1244,03	14,96%	186,11
21CL.PR.M.0410.20.d	SCAMBIATORI DI CALORE / Fornitura e posa in opera di scambiatore a piastre, con elementi accoppiabili, base ed aste di supporto, controflange in acciaio, guarnizioni in nitrile, completo di strumenti di controllo, basamenti e sostegni. Omologato INAIL. Pressione massima di esercizio 6 bar.Considerati medi: delta T 10-15° C temperatura 85¦ sul primario. Compreso ogni altro onere ed accessorio il tutto per dare il lavoro compiuto a perfetta regola d'arte / Scambiatore a piastra 185000 Kcal/h	cad		2367,34	7,86%	186,07
21CL.PR.M.0410.20.e	SCAMBIATORI DI CALORE / Fornitura e posa in opera di scambiatore a piastre, con elementi accoppiabili, base ed aste di supporto, controflange in acciaio, guarnizioni in nitrile, completo di strumenti di controllo, basamenti e sostegni. Omologato INAIL. Pressione massima di esercizio 6 bar.Considerati medi: delta T 10-15° C temperatura 85¦ sul primario. Compreso ogni altro onere ed accessorio il tutto per dare il lavoro compiuto a perfetta regola d'arte / Scambiatore a piastra 290000 Kcal/h	cad		2954,46	7,56%	223,36
21CL.PR.M.0410.20.f	SCAMBIATORI DI CALORE / Fornitura e posa in opera di scambiatore a piastre, con elementi accoppiabili, base ed aste di supporto, controflange in acciaio, guarnizioni in nitrile, completo di strumenti di controllo, basamenti e sostegni. Omologato INAIL. Pressione massima di esercizio 6 bar.Considerati medi: delta T 10-15° C temperatura 85¦ sul primario. Compreso ogni altro onere ed accessorio il tutto per dare il lavoro compiuto a perfetta regola d'arte / Scambiatore a piastra 460000 Kcal/h	cad		4645,93	5,01%	232,76
21CL.PR.M.0410.20.g	SCAMBIATORI DI CALORE / Fornitura e posa in opera di scambiatore a piastre, con elementi accoppiabili, base ed aste di supporto, controflange in acciaio, guarnizioni in nitrile, completo di strumenti di controllo, basamenti e sostegni. Omologato INAIL. Pressione massima di esercizio 6 bar.Considerati medi: delta T 10-15° C temperatura 85¦ sul primario. Compreso ogni altro onere ed accessorio il tutto per dare il lavoro compiuto a perfetta regola d'arte / Scambiatore a piastra 850000 Kcal/h	cad		5614,74	4,64%	260,52
21CL.PR.M.0410.20.h	SCAMBIATORI DI CALORE / Fornitura e posa in opera di scambiatore a piastre, con elementi accoppiabili, base ed aste di supporto, controflange in acciaio, guarnizioni in nitrile, completo di strumenti di controllo, basamenti e sostegni. Omologato INAIL. Pressione massima di esercizio 6 bar.Considerati medi: delta T 10-15° C temperatura 85¦ sul primario. Compreso ogni altro onere ed accessorio il tutto per dare il lavoro compiuto a perfetta regola d'arte / Scambiatore a piastra 1100000 Kcal/h	cad		6210,79	4,49%	278,86
21CL.PR.M.0410.20.i	SCAMBIATORI DI CALORE / Fornitura e posa in opera di scambiatore a piastre, con elementi accoppiabili, base ed aste di supporto, controflange in acciaio, guarnizioni in nitrile, completo di strumenti di controllo, basamenti e sostegni. Omologato INAIL. Pressione massima di esercizio 6 bar.Considerati medi: delta T 10-15° C temperatura 85¦ sul primario. Compreso ogni altro onere ed accessorio il tutto per dare il lavoro compiuto a perfetta regola d'arte / Scambiatore a piastra 1400000 Kcal/h	cad		7028,00	3,97%	279,01
21CL.PR.M.0510	ACCESSORI PER IMPIANTI TERMICI
21CL.PR.M.0510.10	ACCESSORI PER IMPIANTI TERMICI / Fornitura e posa in opera di separatore d'aria in ghisa
21CL.PR.M.0510.10.a	ACCESSORI PER IMPIANTI TERMICI / FORNITURA E POSA DI SEPARATORE D'ARIA IN GHISA / FORNITURA E POSA DI SEPARATORE D'ARIA IN GHISA Separatore d'aria in ghisa DN20	cad		87,64	27,60%	24,19
21CL.PR.M.0510.10.b	ACCESSORI PER IMPIANTI TERMICI / FORNITURA E POSA DI SEPARATORE D'ARIA IN GHISA / FORNITURA E POSA DI SEPARATORE D'ARIA IN GHISA Separatore d'aria in ghisa DN25	cad		121,17	38,39%	46,52
21CL.PR.M.0510.10.c	ACCESSORI PER IMPIANTI TERMICI / FORNITURA E POSA DI SEPARATORE D'ARIA IN GHISA / FORNITURA E POSA DI SEPARATORE D'ARIA IN GHISA Separatore d'aria in ghisa DN32	cad		139,03	40,15%	55,82
21CL.PR.M.0510.10.d	ACCESSORI PER IMPIANTI TERMICI / FORNITURA E POSA DI SEPARATORE D'ARIA IN GHISA / FORNITURA E POSA DI SEPARATORE D'ARIA IN GHISA Separatore d'aria in ghisa DN40	cad		149,62	41,66%	62,33
21CL.PR.M.0510.10.e	ACCESSORI PER IMPIANTI TERMICI / FORNITURA E POSA DI SEPARATORE D'ARIA IN GHISA / FORNITURA E POSA DI SEPARATORE D'ARIA IN GHISA Separatore d'aria in ghisa DN50	cad		195,89	35,62%	69,78
21CL.PR.M.0510.10.f	ACCESSORI PER IMPIANTI TERMICI / FORNITURA E POSA DI SEPARATORE D'ARIA IN GHISA / FORNITURA E POSA DI SEPARATORE D'ARIA IN GHISA Separatore d'aria in ghisa DN65	cad		330,50	28,15%	93,04
21CL.PR.M.0510.10.g	ACCESSORI PER IMPIANTI TERMICI / FORNITURA E POSA DI SEPARATORE D'ARIA IN GHISA / FORNITURA E POSA DI SEPARATORE D'ARIA IN GHISA Separatore d'aria in ghisa DN80	cad		367,83	30,35%	111,64
21CL.PR.M.0510.10.h	ACCESSORI PER IMPIANTI TERMICI / FORNITURA E POSA DI SEPARATORE D'ARIA IN GHISA / FORNITURA E POSA DI SEPARATORE D'ARIA IN GHISA Separatore d'aria in ghisa DN100	cad		1428,55	9,12%	130,28
21CL.PR.M.0510.100	ACCESSORI PER IMPIANTI TERMICI / Fornitura e posa in opera di vaso di espansione a menbrana
21CL.PR.M.0510.100.a	ACCESSORI PER IMPIANTI TERMICI / FORNITURA E POSA DI VASO DI ESPANSIONE A MEMBRANA / FORNITURA E POSA DI VASO DI ESPANSIONE A MEMBRANA Vaso di espansione a menbrana Vaso di espansione a membrana da l 4	cad		104,47	62,34%	65,13
21CL.PR.M.0510.100.b	ACCESSORI PER IMPIANTI TERMICI / FORNITURA E POSA DI VASO DI ESPANSIONE A MEMBRANA / FORNITURA E POSA DI VASO DI ESPANSIONE A MEMBRANA Vaso di espansione a menbrana Vaso di espansione a membrana da l 8	cad		105,60	61,68%	65,13
21CL.PR.M.0510.100.c	ACCESSORI PER IMPIANTI TERMICI / FORNITURA E POSA DI VASO DI ESPANSIONE A MEMBRANA / FORNITURA E POSA DI VASO DI ESPANSIONE A MEMBRANA Vaso di espansione a menbrana Vaso di espansione a membrana da l12	cad		133,40	62,77%	83,74
21CL.PR.M.0510.100.d	ACCESSORI PER IMPIANTI TERMICI / FORNITURA E POSA DI VASO DI ESPANSIONE A MEMBRANA / FORNITURA E POSA DI VASO DI ESPANSIONE A MEMBRANA Vaso di espansione a menbrana Vaso di espansione a membrana da l 18	cad		146,97	63,31%	93,05
21CL.PR.M.0510.100.e	ACCESSORI PER IMPIANTI TERMICI / FORNITURA E POSA DI VASO DI ESPANSIONE A MEMBRANA / FORNITURA E POSA DI VASO DI ESPANSIONE A MEMBRANA Vaso di espansione a menbrana Vaso di espansione a membrana da l 24	cad		201,71	64,58%	130,26
21CL.PR.M.0510.100.f	ACCESSORI PER IMPIANTI TERMICI / FORNITURA E POSA DI VASO DI ESPANSIONE A MEMBRANA / FORNITURA E POSA DI VASO DI ESPANSIONE A MEMBRANA Vaso di espansione a menbrana Vaso di espansione a membrana da l 35	cad		333,05	47,49%	158,17
21CL.PR.M.0510.100.g	ACCESSORI PER IMPIANTI TERMICI / FORNITURA E POSA DI VASO DI ESPANSIONE A MEMBRANA / FORNITURA E POSA DI VASO DI ESPANSIONE A MEMBRANA Vaso di espansione a menbrana Vaso di espansione a membrana da l 50	cad		380,04	46,52%	176,79
21CL.PR.M.0510.100.h	ACCESSORI PER IMPIANTI TERMICI / FORNITURA E POSA DI VASO DI ESPANSIONE A MEMBRANA / FORNITURA E POSA DI VASO DI ESPANSIONE A MEMBRANA Vaso di espansione a menbrana Vaso di espansione a membrana da l 80	cad		428,07	43,47%	186,08
21CL.PR.M.0510.100.i	ACCESSORI PER IMPIANTI TERMICI / FORNITURA E POSA DI VASO DI ESPANSIONE A MEMBRANA / FORNITURA E POSA DI VASO DI ESPANSIONE A MEMBRANA Vaso di espansione a menbrana Vaso di espansione a membrana da l 105	cad		507,10	44,03%	223,28
21CL.PR.M.0510.100.j	ACCESSORI PER IMPIANTI TERMICI / FORNITURA E POSA DI VASO DI ESPANSIONE A MEMBRANA / FORNITURA E POSA DI VASO DI ESPANSIONE A MEMBRANA Vaso di espansione a menbrana Vaso di espansione a membrana da l 150	cad		600,81	41,81%	251,20
21CL.PR.M.0510.100.k	ACCESSORI PER IMPIANTI TERMICI / FORNITURA E POSA DI VASO DI ESPANSIONE A MEMBRANA / FORNITURA E POSA DI VASO DI ESPANSIONE A MEMBRANA Vaso di espansione a menbrana Vaso di espansione a membrana da l 200	cad		675,29	41,33%	279,10
21CL.PR.M.0510.100.l	ACCESSORI PER IMPIANTI TERMICI / FORNITURA E POSA DI VASO DI ESPANSIONE A MEMBRANA / FORNITURA E POSA DI VASO DI ESPANSIONE A MEMBRANA Vaso di espansione a menbrana Vaso di espansione a membrana da l 250	cad		788,15	35,41%	279,08
21CL.PR.M.0510.100.m	ACCESSORI PER IMPIANTI TERMICI / FORNITURA E POSA DI VASO DI ESPANSIONE A MEMBRANA / FORNITURA E POSA DI VASO DI ESPANSIONE A MEMBRANA Vaso di espansione a menbrana Vaso di espansione a membrana da l 300	cad		846,88	32,96%	279,13
21CL.PR.M.0510.100.n	ACCESSORI PER IMPIANTI TERMICI / FORNITURA E POSA DI VASO DI ESPANSIONE A MEMBRANA / FORNITURA E POSA DI VASO DI ESPANSIONE A MEMBRANA Vaso di espansione a menbrana Vaso di espansione a membrana da l 500	cad		1153,63	29,03%	334,90
21CL.PR.M.0510.20	ACCESSORI PER IMPIANTI TERMICI / Fornitura e posa di tronchetto di misura di portata. completo in opera compreso ogni onere ed accessorio il tutto per dare il lavoro compiuto a perfetta regola d'arte Tronchetto di misuratore di portata D.3/4"
21CL.PR.M.0510.20.a	ACCESSORI PER IMPIANTI TERMICI / Fornitura e posa di tronchetto di misura di portata. completo in opera compreso ogni onere ed accessorio il tutto per dare il lavoro compiuto a perfetta regola d'arte Tronchetto di misuratore di portata D.3/4" / Tronchetto di misuratore di portata D.3/4"	cad		75,24	17,32%	13,03
21CL.PR.M.0510.20.b	ACCESSORI PER IMPIANTI TERMICI / Fornitura e posa di tronchetto di misura di portata. completo in opera compreso ogni onere ed accessorio il tutto per dare il lavoro compiuto a perfetta regola d'arte Tronchetto di misuratore di portata D.3/4" / Tronchetto di misuratore di portata D.1"	cad		90,45	18,52%	16,75
21CL.PR.M.0510.20.c	ACCESSORI PER IMPIANTI TERMICI / Fornitura e posa di tronchetto di misura di portata. completo in opera compreso ogni onere ed accessorio il tutto per dare il lavoro compiuto a perfetta regola d'arte Tronchetto di misuratore di portata D.3/4" / Tronchetto di misuratore di portata DN32	cad		222,93	16,28%	36,29
21CL.PR.M.0510.20.d	ACCESSORI PER IMPIANTI TERMICI / Fornitura e posa di tronchetto di misura di portata. completo in opera compreso ogni onere ed accessorio il tutto per dare il lavoro compiuto a perfetta regola d'arte Tronchetto di misuratore di portata D.3/4" / Tronchetto di misuratore di portata DN40	cad		243,35	16,82%	40,93
21CL.PR.M.0510.20.e	ACCESSORI PER IMPIANTI TERMICI / Fornitura e posa di tronchetto di misura di portata. completo in opera compreso ogni onere ed accessorio il tutto per dare il lavoro compiuto a perfetta regola d'arte Tronchetto di misuratore di portata D.3/4" / Tronchetto di misuratore di portata DN50	cad		284,30	17,67%	50,24
21CL.PR.M.0510.20.f	ACCESSORI PER IMPIANTI TERMICI / Fornitura e posa di tronchetto di misura di portata. completo in opera compreso ogni onere ed accessorio il tutto per dare il lavoro compiuto a perfetta regola d'arte Tronchetto di misuratore di portata D.3/4" / Tronchetto di misuratore di portata DN65	cad		352,86	17,14%	60,48
21CL.PR.M.0510.20.g	ACCESSORI PER IMPIANTI TERMICI / Fornitura e posa di tronchetto di misura di portata. completo in opera compreso ogni onere ed accessorio il tutto per dare il lavoro compiuto a perfetta regola d'arte Tronchetto di misuratore di portata D.3/4" / Tronchetto di misuratore di portata DN80	cad		458,59	14,61%	67,00
21CL.PR.M.0510.20.h	ACCESSORI PER IMPIANTI TERMICI / Fornitura e posa di tronchetto di misura di portata. completo in opera compreso ogni onere ed accessorio il tutto per dare il lavoro compiuto a perfetta regola d'arte Tronchetto di misuratore di portata D.3/4" / Tronchetto di misuratore di portata DN100	cad		563,35	15,03%	84,67
21CL.PR.M.0510.20.i	ACCESSORI PER IMPIANTI TERMICI / Fornitura e posa di tronchetto di misura di portata. completo in opera compreso ogni onere ed accessorio il tutto per dare il lavoro compiuto a perfetta regola d'arte Tronchetto di misuratore di portata D.3/4" / Tronchetto di misuratore di portata DN125	cad		1773,55	5,25%	93,11
21CL.PR.M.0510.30	ACCESSORI PER IMPIANTI TERMICI / Fornitura e posa in opera di termometro a quadrante
21CL.PR.M.0510.30.a	ACCESSORI PER IMPIANTI TERMICI / FORNITURA E POSA DI TERMOMETRO A QUADRANTE / FORNITURA E POSA DI TERMOMETRO A QUADRANTE Fornitura e posa in opera di termometro a quadrante Termometro a quadrante	cad		125,15	37,17%	46,52
21CL.PR.M.0510.40	ACCESSORI PER IMPIANTI TERMICI / Fornitura e posa in opera di termometro a colonnina di mercurio
21CL.PR.M.0510.40.a	ACCESSORI PER IMPIANTI TERMICI / FORNITURA E POSA DI TERMOMETRO A COLONNINA DI MERCURIO / FORNITURA E POSA DI TERMOMETRO A COLONNINA DI MERCURIO Termometro a colonnina di mercurio	cad		155,90	29,84%	46,52
21CL.PR.M.0510.50	ACCESSORI PER IMPIANTI TERMICI / Fornitura e posa in opera di idrometro a quadrante
21CL.PR.M.0510.50.a	ACCESSORI PER IMPIANTI TERMICI / FORNITURA E POSA DI IDROMETRO A QUADRANTE / FORNITURA E POSA DI IDROMETRO A QUADRANTE Idrometro a quadrante	cad		105,34	44,16%	46,52
21CL.PR.M.0510.60	ACCESSORI PER IMPIANTI TERMICI / Fornitura e posa in opera di serbatoio in acciaio per gasolio, olio combustibile, acqua e liquidi in genere, di forma cilindrica ricoperto esternamente con vetro - resina di spessore 3 mm, completo di passo d'uomo, coperchio flangiato, attacchi vari, tappo ermetico di carico, tubo di sfiato con cuffia di protezione, tabella metrica, certificato di collaudo alla pressione interna di 1.0 bar. Sono escluse le opere di scavo, reinterro e la formazione del pozzetto con relativo chiusino ogni onere compreso per dare l'opera compiuta a regola d'arte
21CL.PR.M.0510.60.a	ACCESSORI PER IMPIANTI TERMICI / Fornitura e posa in opera di serbatoio in acciaio per gasolio, olio combustibile, acqua e liquidi in genere, di forma cilindrica ricoperto esternamente con vetro - resina di spessore 3 mm, completo di passo d'uomo, coperchio flangiato, attacchi vari, tappo ermetico di carico, tubo di sfiato con cuffia di protezione, tabella metrica, certificato di collaudo alla pressione interna di 1.0 bar. Sono escluse le opere di scavo, reinterro e la formazione del pozzetto con relativo chiusino ogni onere compreso per dare l'opera compiuta a regola d'arte / Serbatoio in acciaio per 1500 l spessore mm 3 diametro mm 1100	cad		1582,48	10,33%	163,47
21CL.PR.M.0510.60.b	ACCESSORI PER IMPIANTI TERMICI / Fornitura e posa in opera di serbatoio in acciaio per gasolio, olio combustibile, acqua e liquidi in genere, di forma cilindrica ricoperto esternamente con vetro - resina di spessore 3 mm, completo di passo d'uomo, coperchio flangiato, attacchi vari, tappo ermetico di carico, tubo di sfiato con cuffia di protezione, tabella metrica, certificato di collaudo alla pressione interna di 1.0 bar. Sono escluse le opere di scavo, reinterro e la formazione del pozzetto con relativo chiusino ogni onere compreso per dare l'opera compiuta a regola d'arte / Serbatoio in acciaio per 3000 l spessore mm 3 diametro mm 1270	cad		2292,87	7,13%	163,48
21CL.PR.M.0510.60.c	ACCESSORI PER IMPIANTI TERMICI / Fornitura e posa in opera di serbatoio in acciaio per gasolio, olio combustibile, acqua e liquidi in genere, di forma cilindrica ricoperto esternamente con vetro - resina di spessore 3 mm, completo di passo d'uomo, coperchio flangiato, attacchi vari, tappo ermetico di carico, tubo di sfiato con cuffia di protezione, tabella metrica, certificato di collaudo alla pressione interna di 1.0 bar. Sono escluse le opere di scavo, reinterro e la formazione del pozzetto con relativo chiusino ogni onere compreso per dare l'opera compiuta a regola d'arte / Serbatoio in acciaio per 3000 l spessore mm 4 diametro mm 1270	cad		2659,92	6,15%	163,59
21CL.PR.M.0510.60.d	ACCESSORI PER IMPIANTI TERMICI / Fornitura e posa in opera di serbatoio in acciaio per gasolio, olio combustibile, acqua e liquidi in genere, di forma cilindrica ricoperto esternamente con vetro - resina di spessore 3 mm, completo di passo d'uomo, coperchio flangiato, attacchi vari, tappo ermetico di carico, tubo di sfiato con cuffia di protezione, tabella metrica, certificato di collaudo alla pressione interna di 1.0 bar. Sono escluse le opere di scavo, reinterro e la formazione del pozzetto con relativo chiusino ogni onere compreso per dare l'opera compiuta a regola d'arte / Serbatoio in acciaio per 5000 l spessore mm 3 diametro mm 1560	cad		2758,82	5,93%	163,60
21CL.PR.M.0510.60.e	ACCESSORI PER IMPIANTI TERMICI / Fornitura e posa in opera di serbatoio in acciaio per gasolio, olio combustibile, acqua e liquidi in genere, di forma cilindrica ricoperto esternamente con vetro - resina di spessore 3 mm, completo di passo d'uomo, coperchio flangiato, attacchi vari, tappo ermetico di carico, tubo di sfiato con cuffia di protezione, tabella metrica, certificato di collaudo alla pressione interna di 1.0 bar. Sono escluse le opere di scavo, reinterro e la formazione del pozzetto con relativo chiusino ogni onere compreso per dare l'opera compiuta a regola d'arte / Serbatoio in acciaio per 5000 l spessore mm 4 diametro mm 1560	cad		3245,01	5,04%	163,55
21CL.PR.M.0510.60.f	ACCESSORI PER IMPIANTI TERMICI / Fornitura e posa in opera di serbatoio in acciaio per gasolio, olio combustibile, acqua e liquidi in genere, di forma cilindrica ricoperto esternamente con vetro - resina di spessore 3 mm, completo di passo d'uomo, coperchio flangiato, attacchi vari, tappo ermetico di carico, tubo di sfiato con cuffia di protezione, tabella metrica, certificato di collaudo alla pressione interna di 1.0 bar. Sono escluse le opere di scavo, reinterro e la formazione del pozzetto con relativo chiusino ogni onere compreso per dare l'opera compiuta a regola d'arte / Serbatoio in acciaio per 8000 l spessore mm 4 diametro mm 1960	cad		4036,02	4,05%	163,46
21CL.PR.M.0510.60.g	ACCESSORI PER IMPIANTI TERMICI / Fornitura e posa in opera di serbatoio in acciaio per gasolio, olio combustibile, acqua e liquidi in genere, di forma cilindrica ricoperto esternamente con vetro - resina di spessore 3 mm, completo di passo d'uomo, coperchio flangiato, attacchi vari, tappo ermetico di carico, tubo di sfiato con cuffia di protezione, tabella metrica, certificato di collaudo alla pressione interna di 1.0 bar. Sono escluse le opere di scavo, reinterro e la formazione del pozzetto con relativo chiusino ogni onere compreso per dare l'opera compiuta a regola d'arte / Serbatoio in acciaio per 8000 l spessore mm 5 diametro mm 1960	cad		4390,06	3,72%	163,31
21CL.PR.M.0510.60.h	ACCESSORI PER IMPIANTI TERMICI / Fornitura e posa in opera di serbatoio in acciaio per gasolio, olio combustibile, acqua e liquidi in genere, di forma cilindrica ricoperto esternamente con vetro - resina di spessore 3 mm, completo di passo d'uomo, coperchio flangiato, attacchi vari, tappo ermetico di carico, tubo di sfiato con cuffia di protezione, tabella metrica, certificato di collaudo alla pressione interna di 1.0 bar. Sono escluse le opere di scavo, reinterro e la formazione del pozzetto con relativo chiusino ogni onere compreso per dare l'opera compiuta a regola d'arte / Serbatoio in acciaio per 10000 l spessore mm 4 diametro mm 2010	cad		4698,74	3,48%	163,52
21CL.PR.M.0510.60.i	ACCESSORI PER IMPIANTI TERMICI / Fornitura e posa in opera di serbatoio in acciaio per gasolio, olio combustibile, acqua e liquidi in genere, di forma cilindrica ricoperto esternamente con vetro - resina di spessore 3 mm, completo di passo d'uomo, coperchio flangiato, attacchi vari, tappo ermetico di carico, tubo di sfiato con cuffia di protezione, tabella metrica, certificato di collaudo alla pressione interna di 1.0 bar. Sono escluse le opere di scavo, reinterro e la formazione del pozzetto con relativo chiusino ogni onere compreso per dare l'opera compiuta a regola d'arte / Serbatoio in acciaio per 10000 l spessore mm 5 diametro mm 2010	cad		5724,94	2,86%	163,73
21CL.PR.M.0510.60.j	ACCESSORI PER IMPIANTI TERMICI / Fornitura e posa in opera di serbatoio in acciaio per gasolio, olio combustibile, acqua e liquidi in genere, di forma cilindrica ricoperto esternamente con vetro - resina di spessore 3 mm, completo di passo d'uomo, coperchio flangiato, attacchi vari, tappo ermetico di carico, tubo di sfiato con cuffia di protezione, tabella metrica, certificato di collaudo alla pressione interna di 1.0 bar. Sono escluse le opere di scavo, reinterro e la formazione del pozzetto con relativo chiusino ogni onere compreso per dare l'opera compiuta a regola d'arte / Serbatoio in acciaio per 15000 l spessore mm 4 diametro mm 2280	cad		6032,44	5,42%	326,96
21CL.PR.M.0510.60.k	ACCESSORI PER IMPIANTI TERMICI / Fornitura e posa in opera di serbatoio in acciaio per gasolio, olio combustibile, acqua e liquidi in genere, di forma cilindrica ricoperto esternamente con vetro - resina di spessore 3 mm, completo di passo d'uomo, coperchio flangiato, attacchi vari, tappo ermetico di carico, tubo di sfiato con cuffia di protezione, tabella metrica, certificato di collaudo alla pressione interna di 1.0 bar. Sono escluse le opere di scavo, reinterro e la formazione del pozzetto con relativo chiusino ogni onere compreso per dare l'opera compiuta a regola d'arte / Serbatoio in acciaio per 15000 l spessore mm 5 diametro mm 2280	cad		7134,93	4,58%	326,78
21CL.PR.M.0510.60.l	ACCESSORI PER IMPIANTI TERMICI / Fornitura e posa in opera di serbatoio in acciaio per gasolio, olio combustibile, acqua e liquidi in genere, di forma cilindrica ricoperto esternamente con vetro - resina di spessore 3 mm, completo di passo d'uomo, coperchio flangiato, attacchi vari, tappo ermetico di carico, tubo di sfiato con cuffia di protezione, tabella metrica, certificato di collaudo alla pressione interna di 1.0 bar. Sono escluse le opere di scavo, reinterro e la formazione del pozzetto con relativo chiusino ogni onere compreso per dare l'opera compiuta a regola d'arte / Serbatoio in acciaio per 25000 l spessore mm 4 diametro mm 2470	cad		8604,48	3,80%	326,97
21CL.PR.M.0510.60.m	ACCESSORI PER IMPIANTI TERMICI / Fornitura e posa in opera di serbatoio in acciaio per gasolio, olio combustibile, acqua e liquidi in genere, di forma cilindrica ricoperto esternamente con vetro - resina di spessore 3 mm, completo di passo d'uomo, coperchio flangiato, attacchi vari, tappo ermetico di carico, tubo di sfiato con cuffia di protezione, tabella metrica, certificato di collaudo alla pressione interna di 1.0 bar. Sono escluse le opere di scavo, reinterro e la formazione del pozzetto con relativo chiusino ogni onere compreso per dare l'opera compiuta a regola d'arte / Serbatoio in acciaio per 25000 l spessore mm 5 diametro mm 2470	cad		9896,18	3,30%	326,57
21CL.PR.M.0510.70	ACCESSORI PER IMPIANTI TERMICI / Fornitura e posa in opera di serbatoio in acciaio per gasolio, olio combustibile, acqua e liquidi in genere, di forma cilindrica ricoperto esternamente a caldo con catramatura spessa 3 mm, completo di passo d'uomo, coperchio flangiato, attacchi vari, tappo ermetico di carico, tubo di sfiato con cuffia di protezione, tabella metrica, certificato di collaudo alla pressione interna di 1,0 bar.Sono escluse le opere di scavo, reinterro e la formazione del pozzetto con relativo chiusino ogni onere compreso per dare l'opera compiuta a regola d'arte
21CL.PR.M.0510.70.a	ACCESSORI PER IMPIANTI TERMICI / Fornitura e posa in opera di serbatoio in acciaio per gasolio, olio combustibile, acqua e liquidi in genere, di forma cilindrica ricoperto esternamente a caldo con catramatura spessa 3 mm, completo di passo d'uomo, coperchio flangiato, attacchi vari, tappo ermetico di carico, tubo di sfiato con cuffia di protezione, tabella metrica, certificato di collaudo alla pressione interna di 1,0 bar.Sono escluse le opere di scavo, reinterro e la formazione del pozzetto con relativo chiusino ogni onere compreso per dare l'opera compiuta a regola d'arte / Serbatoio in acciaio per 1500 l spessore mm 3 diametro mm 1100	cad		1457,62	11,22%	163,54
21CL.PR.M.0510.70.b	ACCESSORI PER IMPIANTI TERMICI / Fornitura e posa in opera di serbatoio in acciaio per gasolio, olio combustibile, acqua e liquidi in genere, di forma cilindrica ricoperto esternamente a caldo con catramatura spessa 3 mm, completo di passo d'uomo, coperchio flangiato, attacchi vari, tappo ermetico di carico, tubo di sfiato con cuffia di protezione, tabella metrica, certificato di collaudo alla pressione interna di 1,0 bar.Sono escluse le opere di scavo, reinterro e la formazione del pozzetto con relativo chiusino ogni onere compreso per dare l'opera compiuta a regola d'arte / Serbatoio in acciaio per 3000 l spessore mm 3 diametro mm 1270	cad		1758,35	9,30%	163,53
21CL.PR.M.0510.70.c	ACCESSORI PER IMPIANTI TERMICI / Fornitura e posa in opera di serbatoio in acciaio per gasolio, olio combustibile, acqua e liquidi in genere, di forma cilindrica ricoperto esternamente a caldo con catramatura spessa 3 mm, completo di passo d'uomo, coperchio flangiato, attacchi vari, tappo ermetico di carico, tubo di sfiato con cuffia di protezione, tabella metrica, certificato di collaudo alla pressione interna di 1,0 bar.Sono escluse le opere di scavo, reinterro e la formazione del pozzetto con relativo chiusino ogni onere compreso per dare l'opera compiuta a regola d'arte / Serbatoio in acciaio per 3000 l spessore mm 4 diametro mm 1270	cad		2062,76	7,93%	163,58
21CL.PR.M.0510.70.d	ACCESSORI PER IMPIANTI TERMICI / Fornitura e posa in opera di serbatoio in acciaio per gasolio, olio combustibile, acqua e liquidi in genere, di forma cilindrica ricoperto esternamente a caldo con catramatura spessa 3 mm, completo di passo d'uomo, coperchio flangiato, attacchi vari, tappo ermetico di carico, tubo di sfiato con cuffia di protezione, tabella metrica, certificato di collaudo alla pressione interna di 1,0 bar.Sono escluse le opere di scavo, reinterro e la formazione del pozzetto con relativo chiusino ogni onere compreso per dare l'opera compiuta a regola d'arte / Serbatoio in acciaio per 5000 l spessore mm 3 diametro mm 1560	cad		2206,95	7,41%	163,53
21CL.PR.M.0510.70.e	ACCESSORI PER IMPIANTI TERMICI / Fornitura e posa in opera di serbatoio in acciaio per gasolio, olio combustibile, acqua e liquidi in genere, di forma cilindrica ricoperto esternamente a caldo con catramatura spessa 3 mm, completo di passo d'uomo, coperchio flangiato, attacchi vari, tappo ermetico di carico, tubo di sfiato con cuffia di protezione, tabella metrica, certificato di collaudo alla pressione interna di 1,0 bar.Sono escluse le opere di scavo, reinterro e la formazione del pozzetto con relativo chiusino ogni onere compreso per dare l'opera compiuta a regola d'arte / Serbatoio in acciaio per 5000 l spessore mm 4 diametro mm 1560	cad		2496,20	6,55%	163,50
21CL.PR.M.0510.70.f	ACCESSORI PER IMPIANTI TERMICI / Fornitura e posa in opera di serbatoio in acciaio per gasolio, olio combustibile, acqua e liquidi in genere, di forma cilindrica ricoperto esternamente a caldo con catramatura spessa 3 mm, completo di passo d'uomo, coperchio flangiato, attacchi vari, tappo ermetico di carico, tubo di sfiato con cuffia di protezione, tabella metrica, certificato di collaudo alla pressione interna di 1,0 bar.Sono escluse le opere di scavo, reinterro e la formazione del pozzetto con relativo chiusino ogni onere compreso per dare l'opera compiuta a regola d'arte / Serbatoio in acciaio per 8000 l spessore mm 4 diametro mm 1960	cad		3574,70	4,57%	163,36
21CL.PR.M.0510.70.g	ACCESSORI PER IMPIANTI TERMICI / Fornitura e posa in opera di serbatoio in acciaio per gasolio, olio combustibile, acqua e liquidi in genere, di forma cilindrica ricoperto esternamente a caldo con catramatura spessa 3 mm, completo di passo d'uomo, coperchio flangiato, attacchi vari, tappo ermetico di carico, tubo di sfiato con cuffia di protezione, tabella metrica, certificato di collaudo alla pressione interna di 1,0 bar.Sono escluse le opere di scavo, reinterro e la formazione del pozzetto con relativo chiusino ogni onere compreso per dare l'opera compiuta a regola d'arte / Serbatoio in acciaio per 8000 l spessore mm 5 diametro mm 1960	cad		4015,03	4,07%	163,41
21CL.PR.M.0510.70.h	ACCESSORI PER IMPIANTI TERMICI / Fornitura e posa in opera di serbatoio in acciaio per gasolio, olio combustibile, acqua e liquidi in genere, di forma cilindrica ricoperto esternamente a caldo con catramatura spessa 3 mm, completo di passo d'uomo, coperchio flangiato, attacchi vari, tappo ermetico di carico, tubo di sfiato con cuffia di protezione, tabella metrica, certificato di collaudo alla pressione interna di 1,0 bar.Sono escluse le opere di scavo, reinterro e la formazione del pozzetto con relativo chiusino ogni onere compreso per dare l'opera compiuta a regola d'arte / Serbatoio in acciaio per 10000 l spessore mm 4 diametro mm 2010	cad		4101,48	3,99%	163,65
21CL.PR.M.0510.70.i	ACCESSORI PER IMPIANTI TERMICI / Fornitura e posa in opera di serbatoio in acciaio per gasolio, olio combustibile, acqua e liquidi in genere, di forma cilindrica ricoperto esternamente a caldo con catramatura spessa 3 mm, completo di passo d'uomo, coperchio flangiato, attacchi vari, tappo ermetico di carico, tubo di sfiato con cuffia di protezione, tabella metrica, certificato di collaudo alla pressione interna di 1,0 bar.Sono escluse le opere di scavo, reinterro e la formazione del pozzetto con relativo chiusino ogni onere compreso per dare l'opera compiuta a regola d'arte / Serbatoio in acciaio per 10000 l spessore mm 5 diametro mm 2010	cad		4765,20	3,43%	163,45
21CL.PR.M.0510.70.j	ACCESSORI PER IMPIANTI TERMICI / Fornitura e posa in opera di serbatoio in acciaio per gasolio, olio combustibile, acqua e liquidi in genere, di forma cilindrica ricoperto esternamente a caldo con catramatura spessa 3 mm, completo di passo d'uomo, coperchio flangiato, attacchi vari, tappo ermetico di carico, tubo di sfiato con cuffia di protezione, tabella metrica, certificato di collaudo alla pressione interna di 1,0 bar.Sono escluse le opere di scavo, reinterro e la formazione del pozzetto con relativo chiusino ogni onere compreso per dare l'opera compiuta a regola d'arte / Serbatoio in acciaio per 15000 l spessore mm 4 diametro mm 2280	cad		5247,33	6,23%	326,91
21CL.PR.M.0510.70.k	ACCESSORI PER IMPIANTI TERMICI / Fornitura e posa in opera di serbatoio in acciaio per gasolio, olio combustibile, acqua e liquidi in genere, di forma cilindrica ricoperto esternamente a caldo con catramatura spessa 3 mm, completo di passo d'uomo, coperchio flangiato, attacchi vari, tappo ermetico di carico, tubo di sfiato con cuffia di protezione, tabella metrica, certificato di collaudo alla pressione interna di 1,0 bar.Sono escluse le opere di scavo, reinterro e la formazione del pozzetto con relativo chiusino ogni onere compreso per dare l'opera compiuta a regola d'arte / Serbatoio in acciaio per 15000 l spessore mm 5 diametro mm 2280	cad		5721,31	5,71%	326,69
21CL.PR.M.0510.70.l	ACCESSORI PER IMPIANTI TERMICI / Fornitura e posa in opera di serbatoio in acciaio per gasolio, olio combustibile, acqua e liquidi in genere, di forma cilindrica ricoperto esternamente a caldo con catramatura spessa 3 mm, completo di passo d'uomo, coperchio flangiato, attacchi vari, tappo ermetico di carico, tubo di sfiato con cuffia di protezione, tabella metrica, certificato di collaudo alla pressione interna di 1,0 bar.Sono escluse le opere di scavo, reinterro e la formazione del pozzetto con relativo chiusino ogni onere compreso per dare l'opera compiuta a regola d'arte / Serbatoio in acciaio per 25000 l spessore mm 4 diametro mm 2470	cad		7335,88	4,46%	327,18
21CL.PR.M.0510.70.m	ACCESSORI PER IMPIANTI TERMICI / Fornitura e posa in opera di serbatoio in acciaio per gasolio, olio combustibile, acqua e liquidi in genere, di forma cilindrica ricoperto esternamente a caldo con catramatura spessa 3 mm, completo di passo d'uomo, coperchio flangiato, attacchi vari, tappo ermetico di carico, tubo di sfiato con cuffia di protezione, tabella metrica, certificato di collaudo alla pressione interna di 1,0 bar.Sono escluse le opere di scavo, reinterro e la formazione del pozzetto con relativo chiusino ogni onere compreso per dare l'opera compiuta a regola d'arte / Serbatoio in acciaio per 25000 l spessore mm 5 diametro mm 2470	cad		8923,48	3,66%	326,60
21CL.PR.M.0510.80	ACCESSORI PER IMPIANTI TERMICI / FORNITURA E POSA DI VASO DI ESPANSIONE CHIUSO PRESSURIZZATO QUALIFICATO ISPESL
21CL.PR.M.0510.80.a	ACCESSORI PER IMPIANTI TERMICI / FORNITURA E POSA DI VASO DI ESPANSIONE CHIUSO PRESSURIZZATO QUALIFICATO ISPESL / FORNITURA E POSA DI VASO DI ESPANSIONE CHIUSO PRESSURIZZATO QUALIFICATO ISPESL Vaso di espansione chiuso da l 4	cad		241,29	26,99%	65,12
21CL.PR.M.0510.80.b	ACCESSORI PER IMPIANTI TERMICI / FORNITURA E POSA DI VASO DI ESPANSIONE CHIUSO PRESSURIZZATO QUALIFICATO ISPESL / FORNITURA E POSA DI VASO DI ESPANSIONE CHIUSO PRESSURIZZATO QUALIFICATO ISPESL Vaso di espansione chiuso da l 8	cad		229,35	28,40%	65,14
21CL.PR.M.0510.80.c	ACCESSORI PER IMPIANTI TERMICI / FORNITURA E POSA DI VASO DI ESPANSIONE CHIUSO PRESSURIZZATO QUALIFICATO ISPESL / FORNITURA E POSA DI VASO DI ESPANSIONE CHIUSO PRESSURIZZATO QUALIFICATO ISPESL Vaso di espansione chiuso da l 12	cad		263,02	31,84%	83,75
21CL.PR.M.0510.80.d	ACCESSORI PER IMPIANTI TERMICI / FORNITURA E POSA DI VASO DI ESPANSIONE CHIUSO PRESSURIZZATO QUALIFICATO ISPESL / FORNITURA E POSA DI VASO DI ESPANSIONE CHIUSO PRESSURIZZATO QUALIFICATO ISPESL Vaso di espansione chiuso da l 18	cad		277,94	33,47%	93,03
21CL.PR.M.0510.80.e	ACCESSORI PER IMPIANTI TERMICI / FORNITURA E POSA DI VASO DI ESPANSIONE CHIUSO PRESSURIZZATO QUALIFICATO ISPESL / FORNITURA E POSA DI VASO DI ESPANSIONE CHIUSO PRESSURIZZATO QUALIFICATO ISPESL Vaso di espansione chiuso da l 20	cad		325,59	40,01%	130,27
21CL.PR.M.0510.80.f	ACCESSORI PER IMPIANTI TERMICI / FORNITURA E POSA DI VASO DI ESPANSIONE CHIUSO PRESSURIZZATO QUALIFICATO ISPESL / FORNITURA E POSA DI VASO DI ESPANSIONE CHIUSO PRESSURIZZATO QUALIFICATO ISPESL Vaso di espansione chiuso da l 24	cad		390,80	40,47%	158,16
21CL.PR.M.0510.80.g	ACCESSORI PER IMPIANTI TERMICI / FORNITURA E POSA DI VASO DI ESPANSIONE CHIUSO PRESSURIZZATO QUALIFICATO ISPESL / FORNITURA E POSA DI VASO DI ESPANSIONE CHIUSO PRESSURIZZATO QUALIFICATO ISPESL Vaso di espansione chiuso da l 35	cad		583,08	27,13%	158,19
21CL.PR.M.0510.80.h	ACCESSORI PER IMPIANTI TERMICI / FORNITURA E POSA DI VASO DI ESPANSIONE CHIUSO PRESSURIZZATO QUALIFICATO ISPESL / FORNITURA E POSA DI VASO DI ESPANSIONE CHIUSO PRESSURIZZATO QUALIFICATO ISPESL Vaso di espansione chiuso da l 50	cad		645,58	27,38%	176,76
21CL.PR.M.0510.80.i	ACCESSORI PER IMPIANTI TERMICI / FORNITURA E POSA DI VASO DI ESPANSIONE CHIUSO PRESSURIZZATO QUALIFICATO ISPESL / FORNITURA E POSA DI VASO DI ESPANSIONE CHIUSO PRESSURIZZATO QUALIFICATO ISPESL Vaso di espansione chiuso da l 80	cad		727,01	25,60%	186,11
21CL.PR.M.0510.80.j	ACCESSORI PER IMPIANTI TERMICI / FORNITURA E POSA DI VASO DI ESPANSIONE CHIUSO PRESSURIZZATO QUALIFICATO ISPESL / FORNITURA E POSA DI VASO DI ESPANSIONE CHIUSO PRESSURIZZATO QUALIFICATO ISPESL Vaso di espansione chiuso da l 105	cad		802,27	27,83%	223,27
21CL.PR.M.0510.80.k	ACCESSORI PER IMPIANTI TERMICI / FORNITURA E POSA DI VASO DI ESPANSIONE CHIUSO PRESSURIZZATO QUALIFICATO ISPESL / FORNITURA E POSA DI VASO DI ESPANSIONE CHIUSO PRESSURIZZATO QUALIFICATO ISPESL Vaso di espansione chiuso da l 150	cad		917,00	27,39%	251,17
21CL.PR.M.0510.80.l	ACCESSORI PER IMPIANTI TERMICI / FORNITURA E POSA DI VASO DI ESPANSIONE CHIUSO PRESSURIZZATO QUALIFICATO ISPESL / FORNITURA E POSA DI VASO DI ESPANSIONE CHIUSO PRESSURIZZATO QUALIFICATO ISPESL Vaso di espansione chiuso da l 200	cad		1052,67	26,52%	279,17
21CL.PR.M.0510.80.m	ACCESSORI PER IMPIANTI TERMICI / FORNITURA E POSA DI VASO DI ESPANSIONE CHIUSO PRESSURIZZATO QUALIFICATO ISPESL / FORNITURA E POSA DI VASO DI ESPANSIONE CHIUSO PRESSURIZZATO QUALIFICATO ISPESL Vaso di espansione chiuso da l 250	cad		1293,70	21,58%	279,18
21CL.PR.M.0510.80.n	ACCESSORI PER IMPIANTI TERMICI / FORNITURA E POSA DI VASO DI ESPANSIONE CHIUSO PRESSURIZZATO QUALIFICATO ISPESL / FORNITURA E POSA DI VASO DI ESPANSIONE CHIUSO PRESSURIZZATO QUALIFICATO ISPESL Vaso di espansione chiuso da l 300	cad		1369,64	20,38%	279,13
21CL.PR.M.0510.80.o	ACCESSORI PER IMPIANTI TERMICI / FORNITURA E POSA DI VASO DI ESPANSIONE CHIUSO PRESSURIZZATO QUALIFICATO ISPESL / FORNITURA E POSA DI VASO DI ESPANSIONE CHIUSO PRESSURIZZATO QUALIFICATO ISPESL Vaso di espansione chiuso da l 500	cad		1870,18	17,91%	334,95
21CL.PR.M.0510.90	ACCESSORI PER IMPIANTI TERMICI / Fornitura e posa in opera di vaso di espansione chiuso da pressurizzare qualificato INAIL
21CL.PR.M.0510.90.a	ACCESSORI PER IMPIANTI TERMICI / FORNITURA E POSA DI VASO DI ESPANSIONE CHIUSO DA PRESSURIZZARE QUALIFICATO / FORNITURA E POSA DI VASO DI ESPANSIONE CHIUSO DA PRESSURIZZARE QUALIFICATO Vaso espansione chiuso da pressurizzare da l 500	cad		1896,93	17,66%	335,00
21CL.PR.M.0510.90.b	ACCESSORI PER IMPIANTI TERMICI / FORNITURA E POSA DI VASO DI ESPANSIONE CHIUSO DA PRESSURIZZARE QUALIFICATO / FORNITURA E POSA DI VASO DI ESPANSIONE CHIUSO DA PRESSURIZZARE QUALIFICATO Vaso espansione chiuso da pressurizzare da l 800	cad		2212,79	15,14%	335,02
21CL.PR.M.0510.90.c	ACCESSORI PER IMPIANTI TERMICI / FORNITURA E POSA DI VASO DI ESPANSIONE CHIUSO DA PRESSURIZZARE QUALIFICATO / FORNITURA E POSA DI VASO DI ESPANSIONE CHIUSO DA PRESSURIZZARE QUALIFICATO Vaso espansione chiuso da pressurizzare da l 1000	cad		2490,57	14,94%	372,09
21CL.PR.M.0510.90.d	ACCESSORI PER IMPIANTI TERMICI / FORNITURA E POSA DI VASO DI ESPANSIONE CHIUSO DA PRESSURIZZARE QUALIFICATO / FORNITURA E POSA DI VASO DI ESPANSIONE CHIUSO DA PRESSURIZZARE QUALIFICATO Vaso espansione chiuso da pressurizzare da l 1500	cad		2855,74	14,34%	409,51
21CL.PR.M.0510.90.e	ACCESSORI PER IMPIANTI TERMICI / FORNITURA E POSA DI VASO DI ESPANSIONE CHIUSO DA PRESSURIZZARE QUALIFICATO / FORNITURA E POSA DI VASO DI ESPANSIONE CHIUSO DA PRESSURIZZARE QUALIFICATO Vaso espansione chiuso da pressurizzare da l 2000	cad		4110,22	10,87%	446,78
21CL.PR.M.0510.90.f	ACCESSORI PER IMPIANTI TERMICI / FORNITURA E POSA DI VASO DI ESPANSIONE CHIUSO DA PRESSURIZZARE QUALIFICATO / FORNITURA E POSA DI VASO DI ESPANSIONE CHIUSO DA PRESSURIZZARE QUALIFICATO Vaso espansione chiuso da pressurizzare da l 3000	cad		6158,78	7,55%	464,99
21CL.PR.M.0510.90.g	ACCESSORI PER IMPIANTI TERMICI / FORNITURA E POSA DI VASO DI ESPANSIONE CHIUSO DA PRESSURIZZARE QUALIFICATO / FORNITURA E POSA DI VASO DI ESPANSIONE CHIUSO DA PRESSURIZZARE QUALIFICATO Vaso espansione chiuso da pressurizzare da l 4000	cad		7903,29	5,89%	465,50
21CL.PR.M.0510.90.h	ACCESSORI PER IMPIANTI TERMICI / FORNITURA E POSA DI VASO DI ESPANSIONE CHIUSO DA PRESSURIZZARE QUALIFICATO / FORNITURA E POSA DI VASO DI ESPANSIONE CHIUSO DA PRESSURIZZARE QUALIFICATO Vaso espansione chiuso da pressurizzare da l 5000	cad		8458,45	6,60%	558,26
21CL.PR.M.0610	CAMINI E SFIATATOI
21CL.PR.M.0610.10	CAMINI E SFIATATOI / Fornitura e posa in opera di condotto di esalazione ad elementi prefabbricati a monoparete metallica in acciaio inox AISI 304 o 316. Gli spessori delle lamiere variano da un minimo di mm 0,4 ad un massimo di mm 1,2 in funzione del diametro del camino. Gli elementi prefabbricati modulari sono provvisti di di un giunto di connessione tale da assicurarela tenuta alla condensa con bloccaggio esterno tramite fascetta metallica. I pezzi speciali sono conteggiati a metro lineare equivalente considerando la lunghezza del pezzo speciale misurata lungo l'asse del condotto piu' l'incremento risultante dalla tabella riportata di seguito:- Allaccio a 90¦ = m 1,3;- Allaccio a 45¦ = m 1,8;- Allaccio a 45¦ ridotto = m 2,1;- Allaccio caldaia a tiraggio forzato = m 1,3;- Curva a 15¦ = m 0,3;- Curva a 30¦ = m 0,3;- Curva a 45¦ = m 0,7;- Faldale per tetto inclinato = m 1,2;- Faldale per tetto piano = m 0,6;- Ispezione passante con sportello = m 2,0;- Ispezione con fori e termometro = m 2,3;- Piastra base = m 0,7;- Piastra intermedia = m 0,8;- Terminale conico = m 1,8;- Terminale antintemperie = m 0,9;- Camera raccolta con portello = m 2,2;- Contenitore per condensa = m 0,6;- Elemento variabile = m 0,6;- Mensola a parete = m 0,6;- Raccordo per canna monoparete = m 0,1;- Riduzione = m 0,6
21CL.PR.M.0610.10.a	CAMINI E SFIATATOI / Fornitura e posa in opera di condotto di esalazione ad elementi prefabbricati a monoparete metallica in acciaio inox AISI 304 o 316. Gli spessori delle lamiere variano da un minimo di mm 0,4 ad un massimo di mm 1,2 in funzione del diametro del camino. Gli elementi prefabbricati modulari sono provvisti di di un giunto di connessione tale da assicurarela tenuta alla condensa con bloccaggio esterno tramite fascetta metallica. I pezzi speciali sono conteggiati a metro lineare equivalente considerando la lunghezza del pezzo speciale misurata lungo l'asse del condotto piu' l'incremento risultante dalla tabella riportata di seguito:- Allaccio a 90¦ = m 1,3;- Allaccio a 45¦ = m 1,8;- Allaccio a 45¦ ridotto = m 2,1;- Allaccio caldaia a tiraggio forzato = m 1,3;- Curva a 15¦ = m 0,3;- Curva a 30¦ = m 0,3;- Curva a 45¦ = m 0,7;- Faldale per tetto inclinato = m 1,2;- Faldale per tetto piano = m 0,6;- Ispezione passante con sportello = m 2,0;- Ispezione con fori e termometro = m 2,3;- Piastra base = m 0,7;- Piastra intermedia = m 0,8;- Terminale conico = m 1,8;- Terminale antintemperie = m 0,9;- Camera raccolta con portello = m 2,2;- Contenitore per condensa = m 0,6;- Elemento variabile = m 0,6;- Mensola a parete = m 0,6;- Raccordo per canna monoparete = m 0,1;- Riduzione = m 0,6 / Condotto di esalazione ad elementi prefabbricati a monoparete metallica in acciaio inox AISI 304 o 316. Diametro interno del condotto mm 130	m		103,58	20,52%	21,25
21CL.PR.M.0610.10.b	CAMINI E SFIATATOI / Fornitura e posa in opera di condotto di esalazione ad elementi prefabbricati a monoparete metallica in acciaio inox AISI 304 o 316. Gli spessori delle lamiere variano da un minimo di mm 0,4 ad un massimo di mm 1,2 in funzione del diametro del camino. Gli elementi prefabbricati modulari sono provvisti di di un giunto di connessione tale da assicurarela tenuta alla condensa con bloccaggio esterno tramite fascetta metallica. I pezzi speciali sono conteggiati a metro lineare equivalente considerando la lunghezza del pezzo speciale misurata lungo l'asse del condotto piu' l'incremento risultante dalla tabella riportata di seguito:- Allaccio a 90¦ = m 1,3;- Allaccio a 45¦ = m 1,8;- Allaccio a 45¦ ridotto = m 2,1;- Allaccio caldaia a tiraggio forzato = m 1,3;- Curva a 15¦ = m 0,3;- Curva a 30¦ = m 0,3;- Curva a 45¦ = m 0,7;- Faldale per tetto inclinato = m 1,2;- Faldale per tetto piano = m 0,6;- Ispezione passante con sportello = m 2,0;- Ispezione con fori e termometro = m 2,3;- Piastra base = m 0,7;- Piastra intermedia = m 0,8;- Terminale conico = m 1,8;- Terminale antintemperie = m 0,9;- Camera raccolta con portello = m 2,2;- Contenitore per condensa = m 0,6;- Elemento variabile = m 0,6;- Mensola a parete = m 0,6;- Raccordo per canna monoparete = m 0,1;- Riduzione = m 0,6 / Condotto di esalazione ad elementi prefabbricati a monoparete metallica in acciaio inox AISI 304 o 316. Diametro interno del condotto mm 150	m		125,41	16,94%	21,24
21CL.PR.M.0610.10.c	CAMINI E SFIATATOI / Fornitura e posa in opera di condotto di esalazione ad elementi prefabbricati a monoparete metallica in acciaio inox AISI 304 o 316. Gli spessori delle lamiere variano da un minimo di mm 0,4 ad un massimo di mm 1,2 in funzione del diametro del camino. Gli elementi prefabbricati modulari sono provvisti di di un giunto di connessione tale da assicurarela tenuta alla condensa con bloccaggio esterno tramite fascetta metallica. I pezzi speciali sono conteggiati a metro lineare equivalente considerando la lunghezza del pezzo speciale misurata lungo l'asse del condotto piu' l'incremento risultante dalla tabella riportata di seguito:- Allaccio a 90¦ = m 1,3;- Allaccio a 45¦ = m 1,8;- Allaccio a 45¦ ridotto = m 2,1;- Allaccio caldaia a tiraggio forzato = m 1,3;- Curva a 15¦ = m 0,3;- Curva a 30¦ = m 0,3;- Curva a 45¦ = m 0,7;- Faldale per tetto inclinato = m 1,2;- Faldale per tetto piano = m 0,6;- Ispezione passante con sportello = m 2,0;- Ispezione con fori e termometro = m 2,3;- Piastra base = m 0,7;- Piastra intermedia = m 0,8;- Terminale conico = m 1,8;- Terminale antintemperie = m 0,9;- Camera raccolta con portello = m 2,2;- Contenitore per condensa = m 0,6;- Elemento variabile = m 0,6;- Mensola a parete = m 0,6;- Raccordo per canna monoparete = m 0,1;- Riduzione = m 0,6 / Condotto di esalazione ad elementi prefabbricati a monoparete metallica in acciaio inox AISI 304 o 316. Diametro interno del condotto mm 180	m		145,33	18,00%	26,16
21CL.PR.M.0610.10.d	CAMINI E SFIATATOI / Fornitura e posa in opera di condotto di esalazione ad elementi prefabbricati a monoparete metallica in acciaio inox AISI 304 o 316. Gli spessori delle lamiere variano da un minimo di mm 0,4 ad un massimo di mm 1,2 in funzione del diametro del camino. Gli elementi prefabbricati modulari sono provvisti di di un giunto di connessione tale da assicurarela tenuta alla condensa con bloccaggio esterno tramite fascetta metallica. I pezzi speciali sono conteggiati a metro lineare equivalente considerando la lunghezza del pezzo speciale misurata lungo l'asse del condotto piu' l'incremento risultante dalla tabella riportata di seguito:- Allaccio a 90¦ = m 1,3;- Allaccio a 45¦ = m 1,8;- Allaccio a 45¦ ridotto = m 2,1;- Allaccio caldaia a tiraggio forzato = m 1,3;- Curva a 15¦ = m 0,3;- Curva a 30¦ = m 0,3;- Curva a 45¦ = m 0,7;- Faldale per tetto inclinato = m 1,2;- Faldale per tetto piano = m 0,6;- Ispezione passante con sportello = m 2,0;- Ispezione con fori e termometro = m 2,3;- Piastra base = m 0,7;- Piastra intermedia = m 0,8;- Terminale conico = m 1,8;- Terminale antintemperie = m 0,9;- Camera raccolta con portello = m 2,2;- Contenitore per condensa = m 0,6;- Elemento variabile = m 0,6;- Mensola a parete = m 0,6;- Raccordo per canna monoparete = m 0,1;- Riduzione = m 0,6 / Condotto di esalazione ad elementi prefabbricati a monoparete metallica in acciaio inox AISI 304 o 316. Diametro interno del condotto mm 200	m		157,38	16,62%	26,16
21CL.PR.M.0610.10.e	CAMINI E SFIATATOI / Fornitura e posa in opera di condotto di esalazione ad elementi prefabbricati a monoparete metallica in acciaio inox AISI 304 o 316. Gli spessori delle lamiere variano da un minimo di mm 0,4 ad un massimo di mm 1,2 in funzione del diametro del camino. Gli elementi prefabbricati modulari sono provvisti di di un giunto di connessione tale da assicurarela tenuta alla condensa con bloccaggio esterno tramite fascetta metallica. I pezzi speciali sono conteggiati a metro lineare equivalente considerando la lunghezza del pezzo speciale misurata lungo l'asse del condotto piu' l'incremento risultante dalla tabella riportata di seguito:- Allaccio a 90¦ = m 1,3;- Allaccio a 45¦ = m 1,8;- Allaccio a 45¦ ridotto = m 2,1;- Allaccio caldaia a tiraggio forzato = m 1,3;- Curva a 15¦ = m 0,3;- Curva a 30¦ = m 0,3;- Curva a 45¦ = m 0,7;- Faldale per tetto inclinato = m 1,2;- Faldale per tetto piano = m 0,6;- Ispezione passante con sportello = m 2,0;- Ispezione con fori e termometro = m 2,3;- Piastra base = m 0,7;- Piastra intermedia = m 0,8;- Terminale conico = m 1,8;- Terminale antintemperie = m 0,9;- Camera raccolta con portello = m 2,2;- Contenitore per condensa = m 0,6;- Elemento variabile = m 0,6;- Mensola a parete = m 0,6;- Raccordo per canna monoparete = m 0,1;- Riduzione = m 0,6 / Condotto di esalazione ad elementi prefabbricati a monoparete metallica in acciaio inox AISI 304 o 316. Diametro interno del condotto mm 250	m		186,43	15,35%	28,62
21CL.PR.M.0610.10.f	CAMINI E SFIATATOI / Fornitura e posa in opera di condotto di esalazione ad elementi prefabbricati a monoparete metallica in acciaio inox AISI 304 o 316. Gli spessori delle lamiere variano da un minimo di mm 0,4 ad un massimo di mm 1,2 in funzione del diametro del camino. Gli elementi prefabbricati modulari sono provvisti di di un giunto di connessione tale da assicurarela tenuta alla condensa con bloccaggio esterno tramite fascetta metallica. I pezzi speciali sono conteggiati a metro lineare equivalente considerando la lunghezza del pezzo speciale misurata lungo l'asse del condotto piu' l'incremento risultante dalla tabella riportata di seguito:- Allaccio a 90¦ = m 1,3;- Allaccio a 45¦ = m 1,8;- Allaccio a 45¦ ridotto = m 2,1;- Allaccio caldaia a tiraggio forzato = m 1,3;- Curva a 15¦ = m 0,3;- Curva a 30¦ = m 0,3;- Curva a 45¦ = m 0,7;- Faldale per tetto inclinato = m 1,2;- Faldale per tetto piano = m 0,6;- Ispezione passante con sportello = m 2,0;- Ispezione con fori e termometro = m 2,3;- Piastra base = m 0,7;- Piastra intermedia = m 0,8;- Terminale conico = m 1,8;- Terminale antintemperie = m 0,9;- Camera raccolta con portello = m 2,2;- Contenitore per condensa = m 0,6;- Elemento variabile = m 0,6;- Mensola a parete = m 0,6;- Raccordo per canna monoparete = m 0,1;- Riduzione = m 0,6 / Condotto di esalazione ad elementi prefabbricati a monoparete metallica in acciaio inox AISI 304 o 316. Diametro interno del condotto mm 300	m		199,34	15,99%	31,87
21CL.PR.M.0610.10.g	CAMINI E SFIATATOI / Fornitura e posa in opera di condotto di esalazione ad elementi prefabbricati a monoparete metallica in acciaio inox AISI 304 o 316. Gli spessori delle lamiere variano da un minimo di mm 0,4 ad un massimo di mm 1,2 in funzione del diametro del camino. Gli elementi prefabbricati modulari sono provvisti di di un giunto di connessione tale da assicurarela tenuta alla condensa con bloccaggio esterno tramite fascetta metallica. I pezzi speciali sono conteggiati a metro lineare equivalente considerando la lunghezza del pezzo speciale misurata lungo l'asse del condotto piu' l'incremento risultante dalla tabella riportata di seguito:- Allaccio a 90¦ = m 1,3;- Allaccio a 45¦ = m 1,8;- Allaccio a 45¦ ridotto = m 2,1;- Allaccio caldaia a tiraggio forzato = m 1,3;- Curva a 15¦ = m 0,3;- Curva a 30¦ = m 0,3;- Curva a 45¦ = m 0,7;- Faldale per tetto inclinato = m 1,2;- Faldale per tetto piano = m 0,6;- Ispezione passante con sportello = m 2,0;- Ispezione con fori e termometro = m 2,3;- Piastra base = m 0,7;- Piastra intermedia = m 0,8;- Terminale conico = m 1,8;- Terminale antintemperie = m 0,9;- Camera raccolta con portello = m 2,2;- Contenitore per condensa = m 0,6;- Elemento variabile = m 0,6;- Mensola a parete = m 0,6;- Raccordo per canna monoparete = m 0,1;- Riduzione = m 0,6 / Condotto di esalazione ad elementi prefabbricati a monoparete metallica in acciaio inox AISI 304 o 316. Diametro interno del condotto mm 350	m		207,36	16,56%	34,34
21CL.PR.M.0610.10.h	CAMINI E SFIATATOI / Fornitura e posa in opera di condotto di esalazione ad elementi prefabbricati a monoparete metallica in acciaio inox AISI 304 o 316. Gli spessori delle lamiere variano da un minimo di mm 0,4 ad un massimo di mm 1,2 in funzione del diametro del camino. Gli elementi prefabbricati modulari sono provvisti di di un giunto di connessione tale da assicurarela tenuta alla condensa con bloccaggio esterno tramite fascetta metallica. I pezzi speciali sono conteggiati a metro lineare equivalente considerando la lunghezza del pezzo speciale misurata lungo l'asse del condotto piu' l'incremento risultante dalla tabella riportata di seguito:- Allaccio a 90¦ = m 1,3;- Allaccio a 45¦ = m 1,8;- Allaccio a 45¦ ridotto = m 2,1;- Allaccio caldaia a tiraggio forzato = m 1,3;- Curva a 15¦ = m 0,3;- Curva a 30¦ = m 0,3;- Curva a 45¦ = m 0,7;- Faldale per tetto inclinato = m 1,2;- Faldale per tetto piano = m 0,6;- Ispezione passante con sportello = m 2,0;- Ispezione con fori e termometro = m 2,3;- Piastra base = m 0,7;- Piastra intermedia = m 0,8;- Terminale conico = m 1,8;- Terminale antintemperie = m 0,9;- Camera raccolta con portello = m 2,2;- Contenitore per condensa = m 0,6;- Elemento variabile = m 0,6;- Mensola a parete = m 0,6;- Raccordo per canna monoparete = m 0,1;- Riduzione = m 0,6 / Condotto di esalazione ad elementi prefabbricati a monoparete metallica in acciaio inox AISI 304 o 316. Diametro interno del condotto mm 400	m		242,18	16,88%	40,88
21CL.PR.M.0610.10.i	CAMINI E SFIATATOI / Fornitura e posa in opera di condotto di esalazione ad elementi prefabbricati a monoparete metallica in acciaio inox AISI 304 o 316. Gli spessori delle lamiere variano da un minimo di mm 0,4 ad un massimo di mm 1,2 in funzione del diametro del camino. Gli elementi prefabbricati modulari sono provvisti di di un giunto di connessione tale da assicurarela tenuta alla condensa con bloccaggio esterno tramite fascetta metallica. I pezzi speciali sono conteggiati a metro lineare equivalente considerando la lunghezza del pezzo speciale misurata lungo l'asse del condotto piu' l'incremento risultante dalla tabella riportata di seguito:- Allaccio a 90¦ = m 1,3;- Allaccio a 45¦ = m 1,8;- Allaccio a 45¦ ridotto = m 2,1;- Allaccio caldaia a tiraggio forzato = m 1,3;- Curva a 15¦ = m 0,3;- Curva a 30¦ = m 0,3;- Curva a 45¦ = m 0,7;- Faldale per tetto inclinato = m 1,2;- Faldale per tetto piano = m 0,6;- Ispezione passante con sportello = m 2,0;- Ispezione con fori e termometro = m 2,3;- Piastra base = m 0,7;- Piastra intermedia = m 0,8;- Terminale conico = m 1,8;- Terminale antintemperie = m 0,9;- Camera raccolta con portello = m 2,2;- Contenitore per condensa = m 0,6;- Elemento variabile = m 0,6;- Mensola a parete = m 0,6;- Raccordo per canna monoparete = m 0,1;- Riduzione = m 0,6 / Condotto di esalazione ad elementi prefabbricati a monoparete metallica in acciaio inox AISI 304 o 316. Diametro interno del condotto mm 450	m		288,16	17,02%	49,04
21CL.PR.M.0610.10.j	CAMINI E SFIATATOI / Fornitura e posa in opera di condotto di esalazione ad elementi prefabbricati a monoparete metallica in acciaio inox AISI 304 o 316. Gli spessori delle lamiere variano da un minimo di mm 0,4 ad un massimo di mm 1,2 in funzione del diametro del camino. Gli elementi prefabbricati modulari sono provvisti di di un giunto di connessione tale da assicurarela tenuta alla condensa con bloccaggio esterno tramite fascetta metallica. I pezzi speciali sono conteggiati a metro lineare equivalente considerando la lunghezza del pezzo speciale misurata lungo l'asse del condotto piu' l'incremento risultante dalla tabella riportata di seguito:- Allaccio a 90¦ = m 1,3;- Allaccio a 45¦ = m 1,8;- Allaccio a 45¦ ridotto = m 2,1;- Allaccio caldaia a tiraggio forzato = m 1,3;- Curva a 15¦ = m 0,3;- Curva a 30¦ = m 0,3;- Curva a 45¦ = m 0,7;- Faldale per tetto inclinato = m 1,2;- Faldale per tetto piano = m 0,6;- Ispezione passante con sportello = m 2,0;- Ispezione con fori e termometro = m 2,3;- Piastra base = m 0,7;- Piastra intermedia = m 0,8;- Terminale conico = m 1,8;- Terminale antintemperie = m 0,9;- Camera raccolta con portello = m 2,2;- Contenitore per condensa = m 0,6;- Elemento variabile = m 0,6;- Mensola a parete = m 0,6;- Raccordo per canna monoparete = m 0,1;- Riduzione = m 0,6 / Condotto di esalazione ad elementi prefabbricati a monoparete metallica in acciaio inox AISI 304 o 316. Diametro interno del condotto mm 500	m		319,32	20,48%	65,40
21CL.PR.M.0610.10.k	CAMINI E SFIATATOI / Fornitura e posa in opera di condotto di esalazione ad elementi prefabbricati a monoparete metallica in acciaio inox AISI 304 o 316. Gli spessori delle lamiere variano da un minimo di mm 0,4 ad un massimo di mm 1,2 in funzione del diametro del camino. Gli elementi prefabbricati modulari sono provvisti di di un giunto di connessione tale da assicurarela tenuta alla condensa con bloccaggio esterno tramite fascetta metallica. I pezzi speciali sono conteggiati a metro lineare equivalente considerando la lunghezza del pezzo speciale misurata lungo l'asse del condotto piu' l'incremento risultante dalla tabella riportata di seguito:- Allaccio a 90¦ = m 1,3;- Allaccio a 45¦ = m 1,8;- Allaccio a 45¦ ridotto = m 2,1;- Allaccio caldaia a tiraggio forzato = m 1,3;- Curva a 15¦ = m 0,3;- Curva a 30¦ = m 0,3;- Curva a 45¦ = m 0,7;- Faldale per tetto inclinato = m 1,2;- Faldale per tetto piano = m 0,6;- Ispezione passante con sportello = m 2,0;- Ispezione con fori e termometro = m 2,3;- Piastra base = m 0,7;- Piastra intermedia = m 0,8;- Terminale conico = m 1,8;- Terminale antintemperie = m 0,9;- Camera raccolta con portello = m 2,2;- Contenitore per condensa = m 0,6;- Elemento variabile = m 0,6;- Mensola a parete = m 0,6;- Raccordo per canna monoparete = m 0,1;- Riduzione = m 0,6 / Condotto di esalazione ad elementi prefabbricati a monoparete metallica in acciaio inox AISI 304 o 316. Diametro interno del condotto mm 550	m		370,04	22,09%	81,74
21CL.PR.M.0610.10.l	CAMINI E SFIATATOI / Fornitura e posa in opera di condotto di esalazione ad elementi prefabbricati a monoparete metallica in acciaio inox AISI 304 o 316. Gli spessori delle lamiere variano da un minimo di mm 0,4 ad un massimo di mm 1,2 in funzione del diametro del camino. Gli elementi prefabbricati modulari sono provvisti di di un giunto di connessione tale da assicurarela tenuta alla condensa con bloccaggio esterno tramite fascetta metallica. I pezzi speciali sono conteggiati a metro lineare equivalente considerando la lunghezza del pezzo speciale misurata lungo l'asse del condotto piu' l'incremento risultante dalla tabella riportata di seguito:- Allaccio a 90¦ = m 1,3;- Allaccio a 45¦ = m 1,8;- Allaccio a 45¦ ridotto = m 2,1;- Allaccio caldaia a tiraggio forzato = m 1,3;- Curva a 15¦ = m 0,3;- Curva a 30¦ = m 0,3;- Curva a 45¦ = m 0,7;- Faldale per tetto inclinato = m 1,2;- Faldale per tetto piano = m 0,6;- Ispezione passante con sportello = m 2,0;- Ispezione con fori e termometro = m 2,3;- Piastra base = m 0,7;- Piastra intermedia = m 0,8;- Terminale conico = m 1,8;- Terminale antintemperie = m 0,9;- Camera raccolta con portello = m 2,2;- Contenitore per condensa = m 0,6;- Elemento variabile = m 0,6;- Mensola a parete = m 0,6;- Raccordo per canna monoparete = m 0,1;- Riduzione = m 0,6 / Condotto di esalazione ad elementi prefabbricati a monoparete metallica in acciaio inox AISI 304 o 316. Diametro interno del condotto mm 600	m		405,41	22,18%	89,92
21CL.PR.M.0610.10.m	CAMINI E SFIATATOI / Fornitura e posa in opera di condotto di esalazione ad elementi prefabbricati a monoparete metallica in acciaio inox AISI 304 o 316. Gli spessori delle lamiere variano da un minimo di mm 0,4 ad un massimo di mm 1,2 in funzione del diametro del camino. Gli elementi prefabbricati modulari sono provvisti di di un giunto di connessione tale da assicurarela tenuta alla condensa con bloccaggio esterno tramite fascetta metallica. I pezzi speciali sono conteggiati a metro lineare equivalente considerando la lunghezza del pezzo speciale misurata lungo l'asse del condotto piu' l'incremento risultante dalla tabella riportata di seguito:- Allaccio a 90¦ = m 1,3;- Allaccio a 45¦ = m 1,8;- Allaccio a 45¦ ridotto = m 2,1;- Allaccio caldaia a tiraggio forzato = m 1,3;- Curva a 15¦ = m 0,3;- Curva a 30¦ = m 0,3;- Curva a 45¦ = m 0,7;- Faldale per tetto inclinato = m 1,2;- Faldale per tetto piano = m 0,6;- Ispezione passante con sportello = m 2,0;- Ispezione con fori e termometro = m 2,3;- Piastra base = m 0,7;- Piastra intermedia = m 0,8;- Terminale conico = m 1,8;- Terminale antintemperie = m 0,9;- Camera raccolta con portello = m 2,2;- Contenitore per condensa = m 0,6;- Elemento variabile = m 0,6;- Mensola a parete = m 0,6;- Raccordo per canna monoparete = m 0,1;- Riduzione = m 0,6 / Condotto di esalazione ad elementi prefabbricati a monoparete metallica in acciaio inox AISI 304 o 316. Diametro interno del condotto mm 650	m		443,94	23,94%	106,28
21CL.PR.M.0610.10.n	CAMINI E SFIATATOI / Fornitura e posa in opera di condotto di esalazione ad elementi prefabbricati a monoparete metallica in acciaio inox AISI 304 o 316. Gli spessori delle lamiere variano da un minimo di mm 0,4 ad un massimo di mm 1,2 in funzione del diametro del camino. Gli elementi prefabbricati modulari sono provvisti di di un giunto di connessione tale da assicurarela tenuta alla condensa con bloccaggio esterno tramite fascetta metallica. I pezzi speciali sono conteggiati a metro lineare equivalente considerando la lunghezza del pezzo speciale misurata lungo l'asse del condotto piu' l'incremento risultante dalla tabella riportata di seguito:- Allaccio a 90¦ = m 1,3;- Allaccio a 45¦ = m 1,8;- Allaccio a 45¦ ridotto = m 2,1;- Allaccio caldaia a tiraggio forzato = m 1,3;- Curva a 15¦ = m 0,3;- Curva a 30¦ = m 0,3;- Curva a 45¦ = m 0,7;- Faldale per tetto inclinato = m 1,2;- Faldale per tetto piano = m 0,6;- Ispezione passante con sportello = m 2,0;- Ispezione con fori e termometro = m 2,3;- Piastra base = m 0,7;- Piastra intermedia = m 0,8;- Terminale conico = m 1,8;- Terminale antintemperie = m 0,9;- Camera raccolta con portello = m 2,2;- Contenitore per condensa = m 0,6;- Elemento variabile = m 0,6;- Mensola a parete = m 0,6;- Raccordo per canna monoparete = m 0,1;- Riduzione = m 0,6 / Condotto di esalazione ad elementi prefabbricati a monoparete metallica in acciaio inox AISI 304 o 316. Diametro interno del condotto mm 700	m		572,46	21,42%	122,62
21CL.PR.M.0610.10.o	CAMINI E SFIATATOI / Fornitura e posa in opera di condotto di esalazione ad elementi prefabbricati a monoparete metallica in acciaio inox AISI 304 o 316. Gli spessori delle lamiere variano da un minimo di mm 0,4 ad un massimo di mm 1,2 in funzione del diametro del camino. Gli elementi prefabbricati modulari sono provvisti di di un giunto di connessione tale da assicurarela tenuta alla condensa con bloccaggio esterno tramite fascetta metallica. I pezzi speciali sono conteggiati a metro lineare equivalente considerando la lunghezza del pezzo speciale misurata lungo l'asse del condotto piu' l'incremento risultante dalla tabella riportata di seguito:- Allaccio a 90¦ = m 1,3;- Allaccio a 45¦ = m 1,8;- Allaccio a 45¦ ridotto = m 2,1;- Allaccio caldaia a tiraggio forzato = m 1,3;- Curva a 15¦ = m 0,3;- Curva a 30¦ = m 0,3;- Curva a 45¦ = m 0,7;- Faldale per tetto inclinato = m 1,2;- Faldale per tetto piano = m 0,6;- Ispezione passante con sportello = m 2,0;- Ispezione con fori e termometro = m 2,3;- Piastra base = m 0,7;- Piastra intermedia = m 0,8;- Terminale conico = m 1,8;- Terminale antintemperie = m 0,9;- Camera raccolta con portello = m 2,2;- Contenitore per condensa = m 0,6;- Elemento variabile = m 0,6;- Mensola a parete = m 0,6;- Raccordo per canna monoparete = m 0,1;- Riduzione = m 0,6 / Condotto di esalazione ad elementi prefabbricati a monoparete metallica in acciaio inox AISI 304 o 316. Diametro interno del condotto mm 750	m		630,03	22,71%	143,08
21CL.PR.M.0610.20	CAMINI E SFIATATOI / Fornitura e posa in opera di camino ad elementi prefabbricati a doppia parete metallica costituita da canna interna in acciaio inox AISI 304 o 316 e da canna esterna in acciaio inox AISI 304. Gli spessori della lamiera variano da un minimo di mm 0,6 ad un massimo di mm 1,2 in funzione del diametro del camino. L'intercapedine tra le due pareti metalliche e' di mm 50 ed e' riempita con lana minerale. Per criteri di dimensionamento e caratteristiche di costruzione, isolamento termico, resistenza al calore ed alla corrosione, impermeabilita' al gas e alla condensa, il camino deve rispondere alle vigenti norme UNI. Gli elementi prefabbricati modulari sono provvisti internamente di un giunto di dilatazione e vengono uniti fra di loro per innesto a doppio bicchiere con bloccaggio esterno tramite fascette metalliche. I pezzi speciali sono conteggiati a metro lineare equivalente considerando la lunghezza del pezzo speciale misurata lungo l'asse del condotto piu' l'incremento risultante dalla tabella riportata di seguito:- Allaccio a 90¦ = m 1,3;- Allaccio a 45¦ = m 1,8;- Allaccio a 45¦ ridotto = m 2,1;- Allaccio caldaia a tiraggio forzato = m 1,3;- Curva a 15¦ = m 0,3;- Curva a 30¦ = m 0,3;- Curva a 45¦ = m 0,7;- Faldale per tetto inclinato = m 1,2;- Faldale per tetto piano = m 0,6;- Ispezione passante con sportello = m 2,0;- Ispezione con fori e termometro = m 2,3;- Piastra base = m 0,7;- Piastra intermedia = m 0,8;- Terminale conico = m 1,8;- Terminale antintemperie = m 0,9;- Camera raccolta con portello = m 2,2;- Contenitore per condensa = m 0,6;- Elemento variabile = m 0,6;- Mensola a parete = m 0,6;- Raccordo per canna monoparete = m 0,1;- Riduzione = m 0,6.
21CL.PR.M.0610.20.a	CAMINI E SFIATATOI / Fornitura e posa in opera di camino ad elementi prefabbricati a doppia parete metallica costituita da canna interna in acciaio inox AISI 304 o 316 e da canna esterna in acciaio inox AISI 304. Gli spessori della lamiera variano da un minimo di mm 0,6 ad un massimo di mm 1,2 in funzione del diametro del camino. L'intercapedine tra le due pareti metalliche e' di mm 50 ed e' riempita con lana minerale. Per criteri di dimensionamento e caratteristiche di costruzione, isolamento termico, resistenza al calore ed alla corrosione, impermeabilita' al gas e alla condensa, il camino deve rispondere alle vigenti norme UNI. Gli elementi prefabbricati modulari sono provvisti internamente di un giunto di dilatazione e vengono uniti fra di loro per innesto a doppio bicchiere con bloccaggio esterno tramite fascette metalliche. I pezzi speciali sono conteggiati a metro lineare equivalente considerando la lunghezza del pezzo speciale misurata lungo l'asse del condotto piu' l'incremento risultante dalla tabella riportata di seguito:- Allaccio a 90¦ = m 1,3;- Allaccio a 45¦ = m 1,8;- Allaccio a 45¦ ridotto = m 2,1;- Allaccio caldaia a tiraggio forzato = m 1,3;- Curva a 15¦ = m 0,3;- Curva a 30¦ = m 0,3;- Curva a 45¦ = m 0,7;- Faldale per tetto inclinato = m 1,2;- Faldale per tetto piano = m 0,6;- Ispezione passante con sportello = m 2,0;- Ispezione con fori e termometro = m 2,3;- Piastra base = m 0,7;- Piastra intermedia = m 0,8;- Terminale conico = m 1,8;- Terminale antintemperie = m 0,9;- Camera raccolta con portello = m 2,2;- Contenitore per condensa = m 0,6;- Elemento variabile = m 0,6;- Mensola a parete = m 0,6;- Raccordo per canna monoparete = m 0,1;- Riduzione = m 0,6. / Camino ad elementi prefabbricati a doppia parete metallica costituita da canna interna in acciaio inox AISI 304 o 316 e da canna esterna in acciaio inox AISI 304. Diametro interno/esterno del camino mm 130/230	m		215,45	12,14%	26,16
21CL.PR.M.0610.20.b	CAMINI E SFIATATOI / Fornitura e posa in opera di camino ad elementi prefabbricati a doppia parete metallica costituita da canna interna in acciaio inox AISI 304 o 316 e da canna esterna in acciaio inox AISI 304. Gli spessori della lamiera variano da un minimo di mm 0,6 ad un massimo di mm 1,2 in funzione del diametro del camino. L'intercapedine tra le due pareti metalliche e' di mm 50 ed e' riempita con lana minerale. Per criteri di dimensionamento e caratteristiche di costruzione, isolamento termico, resistenza al calore ed alla corrosione, impermeabilita' al gas e alla condensa, il camino deve rispondere alle vigenti norme UNI. Gli elementi prefabbricati modulari sono provvisti internamente di un giunto di dilatazione e vengono uniti fra di loro per innesto a doppio bicchiere con bloccaggio esterno tramite fascette metalliche. I pezzi speciali sono conteggiati a metro lineare equivalente considerando la lunghezza del pezzo speciale misurata lungo l'asse del condotto piu' l'incremento risultante dalla tabella riportata di seguito:- Allaccio a 90¦ = m 1,3;- Allaccio a 45¦ = m 1,8;- Allaccio a 45¦ ridotto = m 2,1;- Allaccio caldaia a tiraggio forzato = m 1,3;- Curva a 15¦ = m 0,3;- Curva a 30¦ = m 0,3;- Curva a 45¦ = m 0,7;- Faldale per tetto inclinato = m 1,2;- Faldale per tetto piano = m 0,6;- Ispezione passante con sportello = m 2,0;- Ispezione con fori e termometro = m 2,3;- Piastra base = m 0,7;- Piastra intermedia = m 0,8;- Terminale conico = m 1,8;- Terminale antintemperie = m 0,9;- Camera raccolta con portello = m 2,2;- Contenitore per condensa = m 0,6;- Elemento variabile = m 0,6;- Mensola a parete = m 0,6;- Raccordo per canna monoparete = m 0,1;- Riduzione = m 0,6. / Camino ad elementi prefabbricati a doppia parete metallica costituita da canna interna in acciaio inox AISI 304 o 316 e da canna esterna in acciaio inox AISI 304. Diametro interno/esterno del camino mm 150/250	m		238,44	10,97%	26,16
21CL.PR.M.0610.20.c	CAMINI E SFIATATOI / Fornitura e posa in opera di camino ad elementi prefabbricati a doppia parete metallica costituita da canna interna in acciaio inox AISI 304 o 316 e da canna esterna in acciaio inox AISI 304. Gli spessori della lamiera variano da un minimo di mm 0,6 ad un massimo di mm 1,2 in funzione del diametro del camino. L'intercapedine tra le due pareti metalliche e' di mm 50 ed e' riempita con lana minerale. Per criteri di dimensionamento e caratteristiche di costruzione, isolamento termico, resistenza al calore ed alla corrosione, impermeabilita' al gas e alla condensa, il camino deve rispondere alle vigenti norme UNI. Gli elementi prefabbricati modulari sono provvisti internamente di un giunto di dilatazione e vengono uniti fra di loro per innesto a doppio bicchiere con bloccaggio esterno tramite fascette metalliche. I pezzi speciali sono conteggiati a metro lineare equivalente considerando la lunghezza del pezzo speciale misurata lungo l'asse del condotto piu' l'incremento risultante dalla tabella riportata di seguito:- Allaccio a 90¦ = m 1,3;- Allaccio a 45¦ = m 1,8;- Allaccio a 45¦ ridotto = m 2,1;- Allaccio caldaia a tiraggio forzato = m 1,3;- Curva a 15¦ = m 0,3;- Curva a 30¦ = m 0,3;- Curva a 45¦ = m 0,7;- Faldale per tetto inclinato = m 1,2;- Faldale per tetto piano = m 0,6;- Ispezione passante con sportello = m 2,0;- Ispezione con fori e termometro = m 2,3;- Piastra base = m 0,7;- Piastra intermedia = m 0,8;- Terminale conico = m 1,8;- Terminale antintemperie = m 0,9;- Camera raccolta con portello = m 2,2;- Contenitore per condensa = m 0,6;- Elemento variabile = m 0,6;- Mensola a parete = m 0,6;- Raccordo per canna monoparete = m 0,1;- Riduzione = m 0,6. / Camino ad elementi prefabbricati a doppia parete metallica costituita da canna interna in acciaio inox AISI 304 o 316 e da canna esterna in acciaio inox AISI 304. Diametro interno/esterno del camino mm 180/280	m		266,09	10,75%	28,60
21CL.PR.M.0610.20.d	CAMINI E SFIATATOI / Fornitura e posa in opera di camino ad elementi prefabbricati a doppia parete metallica costituita da canna interna in acciaio inox AISI 304 o 316 e da canna esterna in acciaio inox AISI 304. Gli spessori della lamiera variano da un minimo di mm 0,6 ad un massimo di mm 1,2 in funzione del diametro del camino. L'intercapedine tra le due pareti metalliche e' di mm 50 ed e' riempita con lana minerale. Per criteri di dimensionamento e caratteristiche di costruzione, isolamento termico, resistenza al calore ed alla corrosione, impermeabilita' al gas e alla condensa, il camino deve rispondere alle vigenti norme UNI. Gli elementi prefabbricati modulari sono provvisti internamente di un giunto di dilatazione e vengono uniti fra di loro per innesto a doppio bicchiere con bloccaggio esterno tramite fascette metalliche. I pezzi speciali sono conteggiati a metro lineare equivalente considerando la lunghezza del pezzo speciale misurata lungo l'asse del condotto piu' l'incremento risultante dalla tabella riportata di seguito:- Allaccio a 90¦ = m 1,3;- Allaccio a 45¦ = m 1,8;- Allaccio a 45¦ ridotto = m 2,1;- Allaccio caldaia a tiraggio forzato = m 1,3;- Curva a 15¦ = m 0,3;- Curva a 30¦ = m 0,3;- Curva a 45¦ = m 0,7;- Faldale per tetto inclinato = m 1,2;- Faldale per tetto piano = m 0,6;- Ispezione passante con sportello = m 2,0;- Ispezione con fori e termometro = m 2,3;- Piastra base = m 0,7;- Piastra intermedia = m 0,8;- Terminale conico = m 1,8;- Terminale antintemperie = m 0,9;- Camera raccolta con portello = m 2,2;- Contenitore per condensa = m 0,6;- Elemento variabile = m 0,6;- Mensola a parete = m 0,6;- Raccordo per canna monoparete = m 0,1;- Riduzione = m 0,6. / Camino ad elementi prefabbricati a doppia parete metallica costituita da canna interna in acciaio inox AISI 304 o 316 e da canna esterna in acciaio inox AISI 304. Diametro interno/esterno del camino mm 200/300	m		325,79	8,78%	28,60
21CL.PR.M.0610.20.e	CAMINI E SFIATATOI / Fornitura e posa in opera di camino ad elementi prefabbricati a doppia parete metallica costituita da canna interna in acciaio inox AISI 304 o 316 e da canna esterna in acciaio inox AISI 304. Gli spessori della lamiera variano da un minimo di mm 0,6 ad un massimo di mm 1,2 in funzione del diametro del camino. L'intercapedine tra le due pareti metalliche e' di mm 50 ed e' riempita con lana minerale. Per criteri di dimensionamento e caratteristiche di costruzione, isolamento termico, resistenza al calore ed alla corrosione, impermeabilita' al gas e alla condensa, il camino deve rispondere alle vigenti norme UNI. Gli elementi prefabbricati modulari sono provvisti internamente di un giunto di dilatazione e vengono uniti fra di loro per innesto a doppio bicchiere con bloccaggio esterno tramite fascette metalliche. I pezzi speciali sono conteggiati a metro lineare equivalente considerando la lunghezza del pezzo speciale misurata lungo l'asse del condotto piu' l'incremento risultante dalla tabella riportata di seguito:- Allaccio a 90¦ = m 1,3;- Allaccio a 45¦ = m 1,8;- Allaccio a 45¦ ridotto = m 2,1;- Allaccio caldaia a tiraggio forzato = m 1,3;- Curva a 15¦ = m 0,3;- Curva a 30¦ = m 0,3;- Curva a 45¦ = m 0,7;- Faldale per tetto inclinato = m 1,2;- Faldale per tetto piano = m 0,6;- Ispezione passante con sportello = m 2,0;- Ispezione con fori e termometro = m 2,3;- Piastra base = m 0,7;- Piastra intermedia = m 0,8;- Terminale conico = m 1,8;- Terminale antintemperie = m 0,9;- Camera raccolta con portello = m 2,2;- Contenitore per condensa = m 0,6;- Elemento variabile = m 0,6;- Mensola a parete = m 0,6;- Raccordo per canna monoparete = m 0,1;- Riduzione = m 0,6. / Camino ad elementi prefabbricati a doppia parete metallica costituita da canna interna in acciaio inox AISI 304 o 316 e da canna esterna in acciaio inox AISI 304. Diametro interno/esterno del camino mm 250/350	m		400,09	7,97%	31,89
21CL.PR.M.0610.20.f	CAMINI E SFIATATOI / Fornitura e posa in opera di camino ad elementi prefabbricati a doppia parete metallica costituita da canna interna in acciaio inox AISI 304 o 316 e da canna esterna in acciaio inox AISI 304. Gli spessori della lamiera variano da un minimo di mm 0,6 ad un massimo di mm 1,2 in funzione del diametro del camino. L'intercapedine tra le due pareti metalliche e' di mm 50 ed e' riempita con lana minerale. Per criteri di dimensionamento e caratteristiche di costruzione, isolamento termico, resistenza al calore ed alla corrosione, impermeabilita' al gas e alla condensa, il camino deve rispondere alle vigenti norme UNI. Gli elementi prefabbricati modulari sono provvisti internamente di un giunto di dilatazione e vengono uniti fra di loro per innesto a doppio bicchiere con bloccaggio esterno tramite fascette metalliche. I pezzi speciali sono conteggiati a metro lineare equivalente considerando la lunghezza del pezzo speciale misurata lungo l'asse del condotto piu' l'incremento risultante dalla tabella riportata di seguito:- Allaccio a 90¦ = m 1,3;- Allaccio a 45¦ = m 1,8;- Allaccio a 45¦ ridotto = m 2,1;- Allaccio caldaia a tiraggio forzato = m 1,3;- Curva a 15¦ = m 0,3;- Curva a 30¦ = m 0,3;- Curva a 45¦ = m 0,7;- Faldale per tetto inclinato = m 1,2;- Faldale per tetto piano = m 0,6;- Ispezione passante con sportello = m 2,0;- Ispezione con fori e termometro = m 2,3;- Piastra base = m 0,7;- Piastra intermedia = m 0,8;- Terminale conico = m 1,8;- Terminale antintemperie = m 0,9;- Camera raccolta con portello = m 2,2;- Contenitore per condensa = m 0,6;- Elemento variabile = m 0,6;- Mensola a parete = m 0,6;- Raccordo per canna monoparete = m 0,1;- Riduzione = m 0,6. / Camino ad elementi prefabbricati a doppia parete metallica costituita da canna interna in acciaio inox AISI 304 o 316 e da canna esterna in acciaio inox AISI 304. Diametro interno/esterno del camino mm 300/400	m		416,21	8,44%	35,13
21CL.PR.M.0610.20.g	CAMINI E SFIATATOI / Fornitura e posa in opera di camino ad elementi prefabbricati a doppia parete metallica costituita da canna interna in acciaio inox AISI 304 o 316 e da canna esterna in acciaio inox AISI 304. Gli spessori della lamiera variano da un minimo di mm 0,6 ad un massimo di mm 1,2 in funzione del diametro del camino. L'intercapedine tra le due pareti metalliche e' di mm 50 ed e' riempita con lana minerale. Per criteri di dimensionamento e caratteristiche di costruzione, isolamento termico, resistenza al calore ed alla corrosione, impermeabilita' al gas e alla condensa, il camino deve rispondere alle vigenti norme UNI. Gli elementi prefabbricati modulari sono provvisti internamente di un giunto di dilatazione e vengono uniti fra di loro per innesto a doppio bicchiere con bloccaggio esterno tramite fascette metalliche. I pezzi speciali sono conteggiati a metro lineare equivalente considerando la lunghezza del pezzo speciale misurata lungo l'asse del condotto piu' l'incremento risultante dalla tabella riportata di seguito:- Allaccio a 90¦ = m 1,3;- Allaccio a 45¦ = m 1,8;- Allaccio a 45¦ ridotto = m 2,1;- Allaccio caldaia a tiraggio forzato = m 1,3;- Curva a 15¦ = m 0,3;- Curva a 30¦ = m 0,3;- Curva a 45¦ = m 0,7;- Faldale per tetto inclinato = m 1,2;- Faldale per tetto piano = m 0,6;- Ispezione passante con sportello = m 2,0;- Ispezione con fori e termometro = m 2,3;- Piastra base = m 0,7;- Piastra intermedia = m 0,8;- Terminale conico = m 1,8;- Terminale antintemperie = m 0,9;- Camera raccolta con portello = m 2,2;- Contenitore per condensa = m 0,6;- Elemento variabile = m 0,6;- Mensola a parete = m 0,6;- Raccordo per canna monoparete = m 0,1;- Riduzione = m 0,6. / Camino ad elementi prefabbricati a doppia parete metallica costituita da canna interna in acciaio inox AISI 304 o 316 e da canna esterna in acciaio inox AISI 304. Diametro interno/esterno del camino mm 350/450	m		496,84	8,23%	40,89
21CL.PR.M.0610.20.h	CAMINI E SFIATATOI / Fornitura e posa in opera di camino ad elementi prefabbricati a doppia parete metallica costituita da canna interna in acciaio inox AISI 304 o 316 e da canna esterna in acciaio inox AISI 304. Gli spessori della lamiera variano da un minimo di mm 0,6 ad un massimo di mm 1,2 in funzione del diametro del camino. L'intercapedine tra le due pareti metalliche e' di mm 50 ed e' riempita con lana minerale. Per criteri di dimensionamento e caratteristiche di costruzione, isolamento termico, resistenza al calore ed alla corrosione, impermeabilita' al gas e alla condensa, il camino deve rispondere alle vigenti norme UNI. Gli elementi prefabbricati modulari sono provvisti internamente di un giunto di dilatazione e vengono uniti fra di loro per innesto a doppio bicchiere con bloccaggio esterno tramite fascette metalliche. I pezzi speciali sono conteggiati a metro lineare equivalente considerando la lunghezza del pezzo speciale misurata lungo l'asse del condotto piu' l'incremento risultante dalla tabella riportata di seguito:- Allaccio a 90¦ = m 1,3;- Allaccio a 45¦ = m 1,8;- Allaccio a 45¦ ridotto = m 2,1;- Allaccio caldaia a tiraggio forzato = m 1,3;- Curva a 15¦ = m 0,3;- Curva a 30¦ = m 0,3;- Curva a 45¦ = m 0,7;- Faldale per tetto inclinato = m 1,2;- Faldale per tetto piano = m 0,6;- Ispezione passante con sportello = m 2,0;- Ispezione con fori e termometro = m 2,3;- Piastra base = m 0,7;- Piastra intermedia = m 0,8;- Terminale conico = m 1,8;- Terminale antintemperie = m 0,9;- Camera raccolta con portello = m 2,2;- Contenitore per condensa = m 0,6;- Elemento variabile = m 0,6;- Mensola a parete = m 0,6;- Raccordo per canna monoparete = m 0,1;- Riduzione = m 0,6. / Camino ad elementi prefabbricati a doppia parete metallica costituita da canna interna in acciaio inox AISI 304 o 316 e da canna esterna in acciaio inox AISI 304. Diametro interno/esterno del camino mm 400/500	m		644,70	7,61%	49,06
21CL.PR.M.0610.20.i	CAMINI E SFIATATOI / Fornitura e posa in opera di camino ad elementi prefabbricati a doppia parete metallica costituita da canna interna in acciaio inox AISI 304 o 316 e da canna esterna in acciaio inox AISI 304. Gli spessori della lamiera variano da un minimo di mm 0,6 ad un massimo di mm 1,2 in funzione del diametro del camino. L'intercapedine tra le due pareti metalliche e' di mm 50 ed e' riempita con lana minerale. Per criteri di dimensionamento e caratteristiche di costruzione, isolamento termico, resistenza al calore ed alla corrosione, impermeabilita' al gas e alla condensa, il camino deve rispondere alle vigenti norme UNI. Gli elementi prefabbricati modulari sono provvisti internamente di un giunto di dilatazione e vengono uniti fra di loro per innesto a doppio bicchiere con bloccaggio esterno tramite fascette metalliche. I pezzi speciali sono conteggiati a metro lineare equivalente considerando la lunghezza del pezzo speciale misurata lungo l'asse del condotto piu' l'incremento risultante dalla tabella riportata di seguito:- Allaccio a 90¦ = m 1,3;- Allaccio a 45¦ = m 1,8;- Allaccio a 45¦ ridotto = m 2,1;- Allaccio caldaia a tiraggio forzato = m 1,3;- Curva a 15¦ = m 0,3;- Curva a 30¦ = m 0,3;- Curva a 45¦ = m 0,7;- Faldale per tetto inclinato = m 1,2;- Faldale per tetto piano = m 0,6;- Ispezione passante con sportello = m 2,0;- Ispezione con fori e termometro = m 2,3;- Piastra base = m 0,7;- Piastra intermedia = m 0,8;- Terminale conico = m 1,8;- Terminale antintemperie = m 0,9;- Camera raccolta con portello = m 2,2;- Contenitore per condensa = m 0,6;- Elemento variabile = m 0,6;- Mensola a parete = m 0,6;- Raccordo per canna monoparete = m 0,1;- Riduzione = m 0,6. / Camino ad elementi prefabbricati a doppia parete metallica costituita da canna interna in acciaio inox AISI 304 o 316 e da canna esterna in acciaio inox AISI 304. Diametro interno/esterno del camino mm 450/550	m		721,37	9,06%	65,36
21CL.PR.M.0610.20.j	CAMINI E SFIATATOI / Fornitura e posa in opera di camino ad elementi prefabbricati a doppia parete metallica costituita da canna interna in acciaio inox AISI 304 o 316 e da canna esterna in acciaio inox AISI 304. Gli spessori della lamiera variano da un minimo di mm 0,6 ad un massimo di mm 1,2 in funzione del diametro del camino. L'intercapedine tra le due pareti metalliche e' di mm 50 ed e' riempita con lana minerale. Per criteri di dimensionamento e caratteristiche di costruzione, isolamento termico, resistenza al calore ed alla corrosione, impermeabilita' al gas e alla condensa, il camino deve rispondere alle vigenti norme UNI. Gli elementi prefabbricati modulari sono provvisti internamente di un giunto di dilatazione e vengono uniti fra di loro per innesto a doppio bicchiere con bloccaggio esterno tramite fascette metalliche. I pezzi speciali sono conteggiati a metro lineare equivalente considerando la lunghezza del pezzo speciale misurata lungo l'asse del condotto piu' l'incremento risultante dalla tabella riportata di seguito:- Allaccio a 90¦ = m 1,3;- Allaccio a 45¦ = m 1,8;- Allaccio a 45¦ ridotto = m 2,1;- Allaccio caldaia a tiraggio forzato = m 1,3;- Curva a 15¦ = m 0,3;- Curva a 30¦ = m 0,3;- Curva a 45¦ = m 0,7;- Faldale per tetto inclinato = m 1,2;- Faldale per tetto piano = m 0,6;- Ispezione passante con sportello = m 2,0;- Ispezione con fori e termometro = m 2,3;- Piastra base = m 0,7;- Piastra intermedia = m 0,8;- Terminale conico = m 1,8;- Terminale antintemperie = m 0,9;- Camera raccolta con portello = m 2,2;- Contenitore per condensa = m 0,6;- Elemento variabile = m 0,6;- Mensola a parete = m 0,6;- Raccordo per canna monoparete = m 0,1;- Riduzione = m 0,6. / Camino ad elementi prefabbricati a doppia parete metallica costituita da canna interna in acciaio inox AISI 304 o 316 e da canna esterna in acciaio inox AISI 304. Diametro interno/esterno del camino mm 500/600	m		801,92	9,28%	74,42
21CL.PR.M.0610.20.k	CAMINI E SFIATATOI / Fornitura e posa in opera di camino ad elementi prefabbricati a doppia parete metallica costituita da canna interna in acciaio inox AISI 304 o 316 e da canna esterna in acciaio inox AISI 304. Gli spessori della lamiera variano da un minimo di mm 0,6 ad un massimo di mm 1,2 in funzione del diametro del camino. L'intercapedine tra le due pareti metalliche e' di mm 50 ed e' riempita con lana minerale. Per criteri di dimensionamento e caratteristiche di costruzione, isolamento termico, resistenza al calore ed alla corrosione, impermeabilita' al gas e alla condensa, il camino deve rispondere alle vigenti norme UNI. Gli elementi prefabbricati modulari sono provvisti internamente di un giunto di dilatazione e vengono uniti fra di loro per innesto a doppio bicchiere con bloccaggio esterno tramite fascette metalliche. I pezzi speciali sono conteggiati a metro lineare equivalente considerando la lunghezza del pezzo speciale misurata lungo l'asse del condotto piu' l'incremento risultante dalla tabella riportata di seguito:- Allaccio a 90¦ = m 1,3;- Allaccio a 45¦ = m 1,8;- Allaccio a 45¦ ridotto = m 2,1;- Allaccio caldaia a tiraggio forzato = m 1,3;- Curva a 15¦ = m 0,3;- Curva a 30¦ = m 0,3;- Curva a 45¦ = m 0,7;- Faldale per tetto inclinato = m 1,2;- Faldale per tetto piano = m 0,6;- Ispezione passante con sportello = m 2,0;- Ispezione con fori e termometro = m 2,3;- Piastra base = m 0,7;- Piastra intermedia = m 0,8;- Terminale conico = m 1,8;- Terminale antintemperie = m 0,9;- Camera raccolta con portello = m 2,2;- Contenitore per condensa = m 0,6;- Elemento variabile = m 0,6;- Mensola a parete = m 0,6;- Raccordo per canna monoparete = m 0,1;- Riduzione = m 0,6. / Camino ad elementi prefabbricati a doppia parete metallica costituita da canna interna in acciaio inox AISI 304 o 316 e da canna esterna in acciaio inox AISI 304. Diametro interno/esterno del camino mm 550/650	m		874,19	10,28%	89,87
21CL.PR.M.0610.20.l	CAMINI E SFIATATOI / Fornitura e posa in opera di camino ad elementi prefabbricati a doppia parete metallica costituita da canna interna in acciaio inox AISI 304 o 316 e da canna esterna in acciaio inox AISI 304. Gli spessori della lamiera variano da un minimo di mm 0,6 ad un massimo di mm 1,2 in funzione del diametro del camino. L'intercapedine tra le due pareti metalliche e' di mm 50 ed e' riempita con lana minerale. Per criteri di dimensionamento e caratteristiche di costruzione, isolamento termico, resistenza al calore ed alla corrosione, impermeabilita' al gas e alla condensa, il camino deve rispondere alle vigenti norme UNI. Gli elementi prefabbricati modulari sono provvisti internamente di un giunto di dilatazione e vengono uniti fra di loro per innesto a doppio bicchiere con bloccaggio esterno tramite fascette metalliche. I pezzi speciali sono conteggiati a metro lineare equivalente considerando la lunghezza del pezzo speciale misurata lungo l'asse del condotto piu' l'incremento risultante dalla tabella riportata di seguito:- Allaccio a 90¦ = m 1,3;- Allaccio a 45¦ = m 1,8;- Allaccio a 45¦ ridotto = m 2,1;- Allaccio caldaia a tiraggio forzato = m 1,3;- Curva a 15¦ = m 0,3;- Curva a 30¦ = m 0,3;- Curva a 45¦ = m 0,7;- Faldale per tetto inclinato = m 1,2;- Faldale per tetto piano = m 0,6;- Ispezione passante con sportello = m 2,0;- Ispezione con fori e termometro = m 2,3;- Piastra base = m 0,7;- Piastra intermedia = m 0,8;- Terminale conico = m 1,8;- Terminale antintemperie = m 0,9;- Camera raccolta con portello = m 2,2;- Contenitore per condensa = m 0,6;- Elemento variabile = m 0,6;- Mensola a parete = m 0,6;- Raccordo per canna monoparete = m 0,1;- Riduzione = m 0,6. / Camino ad elementi prefabbricati a doppia parete metallica costituita da canna interna in acciaio inox AISI 304 o 316 e da canna esterna in acciaio inox AISI 304. Diametro interno/esterno del camino mm 600/700	m		958,00	11,95%	114,48
21CL.PR.M.0610.20.m	CAMINI E SFIATATOI / Fornitura e posa in opera di camino ad elementi prefabbricati a doppia parete metallica costituita da canna interna in acciaio inox AISI 304 o 316 e da canna esterna in acciaio inox AISI 304. Gli spessori della lamiera variano da un minimo di mm 0,6 ad un massimo di mm 1,2 in funzione del diametro del camino. L'intercapedine tra le due pareti metalliche e' di mm 50 ed e' riempita con lana minerale. Per criteri di dimensionamento e caratteristiche di costruzione, isolamento termico, resistenza al calore ed alla corrosione, impermeabilita' al gas e alla condensa, il camino deve rispondere alle vigenti norme UNI. Gli elementi prefabbricati modulari sono provvisti internamente di un giunto di dilatazione e vengono uniti fra di loro per innesto a doppio bicchiere con bloccaggio esterno tramite fascette metalliche. I pezzi speciali sono conteggiati a metro lineare equivalente considerando la lunghezza del pezzo speciale misurata lungo l'asse del condotto piu' l'incremento risultante dalla tabella riportata di seguito:- Allaccio a 90¦ = m 1,3;- Allaccio a 45¦ = m 1,8;- Allaccio a 45¦ ridotto = m 2,1;- Allaccio caldaia a tiraggio forzato = m 1,3;- Curva a 15¦ = m 0,3;- Curva a 30¦ = m 0,3;- Curva a 45¦ = m 0,7;- Faldale per tetto inclinato = m 1,2;- Faldale per tetto piano = m 0,6;- Ispezione passante con sportello = m 2,0;- Ispezione con fori e termometro = m 2,3;- Piastra base = m 0,7;- Piastra intermedia = m 0,8;- Terminale conico = m 1,8;- Terminale antintemperie = m 0,9;- Camera raccolta con portello = m 2,2;- Contenitore per condensa = m 0,6;- Elemento variabile = m 0,6;- Mensola a parete = m 0,6;- Raccordo per canna monoparete = m 0,1;- Riduzione = m 0,6. / Camino ad elementi prefabbricati a doppia parete metallica costituita da canna interna in acciaio inox AISI 304 o 316 e da canna esterna in acciaio inox AISI 304. Diametro interno/esterno del camino mm 650/750	m		973,71	12,59%	122,59
21CL.PR.M.0610.20.n	CAMINI E SFIATATOI / Fornitura e posa in opera di camino ad elementi prefabbricati a doppia parete metallica costituita da canna interna in acciaio inox AISI 304 o 316 e da canna esterna in acciaio inox AISI 304. Gli spessori della lamiera variano da un minimo di mm 0,6 ad un massimo di mm 1,2 in funzione del diametro del camino. L'intercapedine tra le due pareti metalliche e' di mm 50 ed e' riempita con lana minerale. Per criteri di dimensionamento e caratteristiche di costruzione, isolamento termico, resistenza al calore ed alla corrosione, impermeabilita' al gas e alla condensa, il camino deve rispondere alle vigenti norme UNI. Gli elementi prefabbricati modulari sono provvisti internamente di un giunto di dilatazione e vengono uniti fra di loro per innesto a doppio bicchiere con bloccaggio esterno tramite fascette metalliche. I pezzi speciali sono conteggiati a metro lineare equivalente considerando la lunghezza del pezzo speciale misurata lungo l'asse del condotto piu' l'incremento risultante dalla tabella riportata di seguito:- Allaccio a 90¦ = m 1,3;- Allaccio a 45¦ = m 1,8;- Allaccio a 45¦ ridotto = m 2,1;- Allaccio caldaia a tiraggio forzato = m 1,3;- Curva a 15¦ = m 0,3;- Curva a 30¦ = m 0,3;- Curva a 45¦ = m 0,7;- Faldale per tetto inclinato = m 1,2;- Faldale per tetto piano = m 0,6;- Ispezione passante con sportello = m 2,0;- Ispezione con fori e termometro = m 2,3;- Piastra base = m 0,7;- Piastra intermedia = m 0,8;- Terminale conico = m 1,8;- Terminale antintemperie = m 0,9;- Camera raccolta con portello = m 2,2;- Contenitore per condensa = m 0,6;- Elemento variabile = m 0,6;- Mensola a parete = m 0,6;- Raccordo per canna monoparete = m 0,1;- Riduzione = m 0,6. / Camino ad elementi prefabbricati a doppia parete metallica costituita da canna interna in acciaio inox AISI 304 o 316 e da canna esterna in acciaio inox AISI 304. Diametro interno/esterno del camino mm 700/770	m		1129,37	12,30%	138,91
21CL.PR.M.0610.20.o	CAMINI E SFIATATOI / Fornitura e posa in opera di camino ad elementi prefabbricati a doppia parete metallica costituita da canna interna in acciaio inox AISI 304 o 316 e da canna esterna in acciaio inox AISI 304. Gli spessori della lamiera variano da un minimo di mm 0,6 ad un massimo di mm 1,2 in funzione del diametro del camino. L'intercapedine tra le due pareti metalliche e' di mm 50 ed e' riempita con lana minerale. Per criteri di dimensionamento e caratteristiche di costruzione, isolamento termico, resistenza al calore ed alla corrosione, impermeabilita' al gas e alla condensa, il camino deve rispondere alle vigenti norme UNI. Gli elementi prefabbricati modulari sono provvisti internamente di un giunto di dilatazione e vengono uniti fra di loro per innesto a doppio bicchiere con bloccaggio esterno tramite fascette metalliche. I pezzi speciali sono conteggiati a metro lineare equivalente considerando la lunghezza del pezzo speciale misurata lungo l'asse del condotto piu' l'incremento risultante dalla tabella riportata di seguito:- Allaccio a 90¦ = m 1,3;- Allaccio a 45¦ = m 1,8;- Allaccio a 45¦ ridotto = m 2,1;- Allaccio caldaia a tiraggio forzato = m 1,3;- Curva a 15¦ = m 0,3;- Curva a 30¦ = m 0,3;- Curva a 45¦ = m 0,7;- Faldale per tetto inclinato = m 1,2;- Faldale per tetto piano = m 0,6;- Ispezione passante con sportello = m 2,0;- Ispezione con fori e termometro = m 2,3;- Piastra base = m 0,7;- Piastra intermedia = m 0,8;- Terminale conico = m 1,8;- Terminale antintemperie = m 0,9;- Camera raccolta con portello = m 2,2;- Contenitore per condensa = m 0,6;- Elemento variabile = m 0,6;- Mensola a parete = m 0,6;- Raccordo per canna monoparete = m 0,1;- Riduzione = m 0,6. / Camino ad elementi prefabbricati a doppia parete metallica costituita da canna interna in acciaio inox AISI 304 o 316 e da canna esterna in acciaio inox AISI 304. Diametro interno/esterno del camino mm 750/850	m		1310,23	12,01%	157,36
21CL.PR.M.0610.30	CAMINI E SFIATATOI / Fornitura e posa in opera di camino ad elementi prefabbricati a doppia parete metallica costituita da canna interna in acciaio inox AISI 304 o 316 e da una canna esterna in rame. Gli spessori della lamiera variano da un minimo di mm 0,6 ad un massimo di mm 1,2 in funzione del diametro del camino. L'intercapedine tra le due pareti metalliche e' di mm 50 ed e' riempita con lana minerale. Per criteri di dimensionamento e caratteristiche di costruzione, isolamento termico, resistenza al calore ed alla corrosione, impermeabilita' al gas e alla condensa, il camino deve rispondere alle vigenti norme UNI. Gli elementi prefabbricati modulari sono provvisti internamente di un giunto di dilatazione e vengono uniti fra di loro per innesto a doppio bicchiere con bloccaggio esterno tramite fascette metalliche. I pezzi speciali sono conteggiati a metro lineare equivalente considerando la lunghezza del pezzo speciale misurata lungo l'asse del condotto piu' l'incremento risultante dalla tabella riportata di seguito:- Allaccio a 90¦ = m 1,3;- Allaccio a 45¦ = m 1,8;- Allaccio a 45¦ ridotto = m 2,1;- Allaccio caldaia a tiraggio forzato = m 1,3;- Curva a 15¦ = m 0,3;- Curva a 30¦ = m 0,3;- Curva a 45¦ = m 0,7;- Faldale per tetto inclinato = m 1,2;- Faldale per tetto piano = m 0,6;- Ispezione passante con sportello = m 2,0;- Ispezione con fori e termometro = m 2,3;- Piastra base = m 0,7;- Piastra intermedia = m 0,8;- Terminale conico = m 1,8;- Terminale antintemperie = m 0,9;- Camera raccolta con portello = m 2,2;- Contenitore per condensa = m 0,6;- Elemento variabile = m 0,6;- Mensola a parete = m 0,6;- Raccordo per canna monoparete = m 0,1;- Riduzione = m 0,6.
21CL.PR.M.0610.30.a	CAMINI E SFIATATOI / Fornitura e posa in opera di camino ad elementi prefabbricati a doppia parete metallica costituita da canna interna in acciaio inox AISI 304 o 316 e da una canna esterna in rame. Gli spessori della lamiera variano da un minimo di mm 0,6 ad un massimo di mm 1,2 in funzione del diametro del camino. L'intercapedine tra le due pareti metalliche e' di mm 50 ed e' riempita con lana minerale. Per criteri di dimensionamento e caratteristiche di costruzione, isolamento termico, resistenza al calore ed alla corrosione, impermeabilita' al gas e alla condensa, il camino deve rispondere alle vigenti norme UNI. Gli elementi prefabbricati modulari sono provvisti internamente di un giunto di dilatazione e vengono uniti fra di loro per innesto a doppio bicchiere con bloccaggio esterno tramite fascette metalliche. I pezzi speciali sono conteggiati a metro lineare equivalente considerando la lunghezza del pezzo speciale misurata lungo l'asse del condotto piu' l'incremento risultante dalla tabella riportata di seguito:- Allaccio a 90¦ = m 1,3;- Allaccio a 45¦ = m 1,8;- Allaccio a 45¦ ridotto = m 2,1;- Allaccio caldaia a tiraggio forzato = m 1,3;- Curva a 15¦ = m 0,3;- Curva a 30¦ = m 0,3;- Curva a 45¦ = m 0,7;- Faldale per tetto inclinato = m 1,2;- Faldale per tetto piano = m 0,6;- Ispezione passante con sportello = m 2,0;- Ispezione con fori e termometro = m 2,3;- Piastra base = m 0,7;- Piastra intermedia = m 0,8;- Terminale conico = m 1,8;- Terminale antintemperie = m 0,9;- Camera raccolta con portello = m 2,2;- Contenitore per condensa = m 0,6;- Elemento variabile = m 0,6;- Mensola a parete = m 0,6;- Raccordo per canna monoparete = m 0,1;- Riduzione = m 0,6. / Camino ad elementi prefabbricati a doppia parete metallica costituita da canna interna in acciaio inox AISI 304 o 316 e da una canna esterna in rame. Diametro interno/esterno del camino mm 130/230	m		315,71	8,29%	26,17
21CL.PR.M.0610.30.b	CAMINI E SFIATATOI / Fornitura e posa in opera di camino ad elementi prefabbricati a doppia parete metallica costituita da canna interna in acciaio inox AISI 304 o 316 e da una canna esterna in rame. Gli spessori della lamiera variano da un minimo di mm 0,6 ad un massimo di mm 1,2 in funzione del diametro del camino. L'intercapedine tra le due pareti metalliche e' di mm 50 ed e' riempita con lana minerale. Per criteri di dimensionamento e caratteristiche di costruzione, isolamento termico, resistenza al calore ed alla corrosione, impermeabilita' al gas e alla condensa, il camino deve rispondere alle vigenti norme UNI. Gli elementi prefabbricati modulari sono provvisti internamente di un giunto di dilatazione e vengono uniti fra di loro per innesto a doppio bicchiere con bloccaggio esterno tramite fascette metalliche. I pezzi speciali sono conteggiati a metro lineare equivalente considerando la lunghezza del pezzo speciale misurata lungo l'asse del condotto piu' l'incremento risultante dalla tabella riportata di seguito:- Allaccio a 90¦ = m 1,3;- Allaccio a 45¦ = m 1,8;- Allaccio a 45¦ ridotto = m 2,1;- Allaccio caldaia a tiraggio forzato = m 1,3;- Curva a 15¦ = m 0,3;- Curva a 30¦ = m 0,3;- Curva a 45¦ = m 0,7;- Faldale per tetto inclinato = m 1,2;- Faldale per tetto piano = m 0,6;- Ispezione passante con sportello = m 2,0;- Ispezione con fori e termometro = m 2,3;- Piastra base = m 0,7;- Piastra intermedia = m 0,8;- Terminale conico = m 1,8;- Terminale antintemperie = m 0,9;- Camera raccolta con portello = m 2,2;- Contenitore per condensa = m 0,6;- Elemento variabile = m 0,6;- Mensola a parete = m 0,6;- Raccordo per canna monoparete = m 0,1;- Riduzione = m 0,6. / Camino ad elementi prefabbricati a doppia parete metallica costituita da canna interna in acciaio inox AISI 304 o 316 e da una canna esterna in rame. Diametro interno/esterno del camino mm 150/250	m		306,92	8,52%	26,15
21CL.PR.M.0610.30.c	CAMINI E SFIATATOI / Fornitura e posa in opera di camino ad elementi prefabbricati a doppia parete metallica costituita da canna interna in acciaio inox AISI 304 o 316 e da una canna esterna in rame. Gli spessori della lamiera variano da un minimo di mm 0,6 ad un massimo di mm 1,2 in funzione del diametro del camino. L'intercapedine tra le due pareti metalliche e' di mm 50 ed e' riempita con lana minerale. Per criteri di dimensionamento e caratteristiche di costruzione, isolamento termico, resistenza al calore ed alla corrosione, impermeabilita' al gas e alla condensa, il camino deve rispondere alle vigenti norme UNI. Gli elementi prefabbricati modulari sono provvisti internamente di un giunto di dilatazione e vengono uniti fra di loro per innesto a doppio bicchiere con bloccaggio esterno tramite fascette metalliche. I pezzi speciali sono conteggiati a metro lineare equivalente considerando la lunghezza del pezzo speciale misurata lungo l'asse del condotto piu' l'incremento risultante dalla tabella riportata di seguito:- Allaccio a 90¦ = m 1,3;- Allaccio a 45¦ = m 1,8;- Allaccio a 45¦ ridotto = m 2,1;- Allaccio caldaia a tiraggio forzato = m 1,3;- Curva a 15¦ = m 0,3;- Curva a 30¦ = m 0,3;- Curva a 45¦ = m 0,7;- Faldale per tetto inclinato = m 1,2;- Faldale per tetto piano = m 0,6;- Ispezione passante con sportello = m 2,0;- Ispezione con fori e termometro = m 2,3;- Piastra base = m 0,7;- Piastra intermedia = m 0,8;- Terminale conico = m 1,8;- Terminale antintemperie = m 0,9;- Camera raccolta con portello = m 2,2;- Contenitore per condensa = m 0,6;- Elemento variabile = m 0,6;- Mensola a parete = m 0,6;- Raccordo per canna monoparete = m 0,1;- Riduzione = m 0,6. / Camino ad elementi prefabbricati a doppia parete metallica costituita da canna interna in acciaio inox AISI 304 o 316 e da una canna esterna in rame. Diametro interno/esterno del camino mm 180/280	m		369,99	7,73%	28,60
21CL.PR.M.0610.30.d	CAMINI E SFIATATOI / Fornitura e posa in opera di camino ad elementi prefabbricati a doppia parete metallica costituita da canna interna in acciaio inox AISI 304 o 316 e da una canna esterna in rame. Gli spessori della lamiera variano da un minimo di mm 0,6 ad un massimo di mm 1,2 in funzione del diametro del camino. L'intercapedine tra le due pareti metalliche e' di mm 50 ed e' riempita con lana minerale. Per criteri di dimensionamento e caratteristiche di costruzione, isolamento termico, resistenza al calore ed alla corrosione, impermeabilita' al gas e alla condensa, il camino deve rispondere alle vigenti norme UNI. Gli elementi prefabbricati modulari sono provvisti internamente di un giunto di dilatazione e vengono uniti fra di loro per innesto a doppio bicchiere con bloccaggio esterno tramite fascette metalliche. I pezzi speciali sono conteggiati a metro lineare equivalente considerando la lunghezza del pezzo speciale misurata lungo l'asse del condotto piu' l'incremento risultante dalla tabella riportata di seguito:- Allaccio a 90¦ = m 1,3;- Allaccio a 45¦ = m 1,8;- Allaccio a 45¦ ridotto = m 2,1;- Allaccio caldaia a tiraggio forzato = m 1,3;- Curva a 15¦ = m 0,3;- Curva a 30¦ = m 0,3;- Curva a 45¦ = m 0,7;- Faldale per tetto inclinato = m 1,2;- Faldale per tetto piano = m 0,6;- Ispezione passante con sportello = m 2,0;- Ispezione con fori e termometro = m 2,3;- Piastra base = m 0,7;- Piastra intermedia = m 0,8;- Terminale conico = m 1,8;- Terminale antintemperie = m 0,9;- Camera raccolta con portello = m 2,2;- Contenitore per condensa = m 0,6;- Elemento variabile = m 0,6;- Mensola a parete = m 0,6;- Raccordo per canna monoparete = m 0,1;- Riduzione = m 0,6. / Camino ad elementi prefabbricati a doppia parete metallica costituita da canna interna in acciaio inox AISI 304 o 316 e da una canna esterna in rame. Diametro interno/esterno del camino mm 200/300	m		411,99	6,94%	28,59
21CL.PR.M.0610.30.e	CAMINI E SFIATATOI / Fornitura e posa in opera di camino ad elementi prefabbricati a doppia parete metallica costituita da canna interna in acciaio inox AISI 304 o 316 e da una canna esterna in rame. Gli spessori della lamiera variano da un minimo di mm 0,6 ad un massimo di mm 1,2 in funzione del diametro del camino. L'intercapedine tra le due pareti metalliche e' di mm 50 ed e' riempita con lana minerale. Per criteri di dimensionamento e caratteristiche di costruzione, isolamento termico, resistenza al calore ed alla corrosione, impermeabilita' al gas e alla condensa, il camino deve rispondere alle vigenti norme UNI. Gli elementi prefabbricati modulari sono provvisti internamente di un giunto di dilatazione e vengono uniti fra di loro per innesto a doppio bicchiere con bloccaggio esterno tramite fascette metalliche. I pezzi speciali sono conteggiati a metro lineare equivalente considerando la lunghezza del pezzo speciale misurata lungo l'asse del condotto piu' l'incremento risultante dalla tabella riportata di seguito:- Allaccio a 90¦ = m 1,3;- Allaccio a 45¦ = m 1,8;- Allaccio a 45¦ ridotto = m 2,1;- Allaccio caldaia a tiraggio forzato = m 1,3;- Curva a 15¦ = m 0,3;- Curva a 30¦ = m 0,3;- Curva a 45¦ = m 0,7;- Faldale per tetto inclinato = m 1,2;- Faldale per tetto piano = m 0,6;- Ispezione passante con sportello = m 2,0;- Ispezione con fori e termometro = m 2,3;- Piastra base = m 0,7;- Piastra intermedia = m 0,8;- Terminale conico = m 1,8;- Terminale antintemperie = m 0,9;- Camera raccolta con portello = m 2,2;- Contenitore per condensa = m 0,6;- Elemento variabile = m 0,6;- Mensola a parete = m 0,6;- Raccordo per canna monoparete = m 0,1;- Riduzione = m 0,6. / Camino ad elementi prefabbricati a doppia parete metallica costituita da canna interna in acciaio inox AISI 304 o 316 e da una canna esterna in rame. Diametro interno/esterno del camino mm 250/350	m		494,65	6,44%	31,86
21CL.PR.M.0610.30.f	CAMINI E SFIATATOI / Fornitura e posa in opera di camino ad elementi prefabbricati a doppia parete metallica costituita da canna interna in acciaio inox AISI 304 o 316 e da una canna esterna in rame. Gli spessori della lamiera variano da un minimo di mm 0,6 ad un massimo di mm 1,2 in funzione del diametro del camino. L'intercapedine tra le due pareti metalliche e' di mm 50 ed e' riempita con lana minerale. Per criteri di dimensionamento e caratteristiche di costruzione, isolamento termico, resistenza al calore ed alla corrosione, impermeabilita' al gas e alla condensa, il camino deve rispondere alle vigenti norme UNI. Gli elementi prefabbricati modulari sono provvisti internamente di un giunto di dilatazione e vengono uniti fra di loro per innesto a doppio bicchiere con bloccaggio esterno tramite fascette metalliche. I pezzi speciali sono conteggiati a metro lineare equivalente considerando la lunghezza del pezzo speciale misurata lungo l'asse del condotto piu' l'incremento risultante dalla tabella riportata di seguito:- Allaccio a 90¦ = m 1,3;- Allaccio a 45¦ = m 1,8;- Allaccio a 45¦ ridotto = m 2,1;- Allaccio caldaia a tiraggio forzato = m 1,3;- Curva a 15¦ = m 0,3;- Curva a 30¦ = m 0,3;- Curva a 45¦ = m 0,7;- Faldale per tetto inclinato = m 1,2;- Faldale per tetto piano = m 0,6;- Ispezione passante con sportello = m 2,0;- Ispezione con fori e termometro = m 2,3;- Piastra base = m 0,7;- Piastra intermedia = m 0,8;- Terminale conico = m 1,8;- Terminale antintemperie = m 0,9;- Camera raccolta con portello = m 2,2;- Contenitore per condensa = m 0,6;- Elemento variabile = m 0,6;- Mensola a parete = m 0,6;- Raccordo per canna monoparete = m 0,1;- Riduzione = m 0,6. / Camino ad elementi prefabbricati a doppia parete metallica costituita da canna interna in acciaio inox AISI 304 o 316 e da una canna esterna in rame. Diametro interno/esterno del camino mm 300/400	m		543,43	6,47%	35,16
21CL.PR.M.0610.30.g	CAMINI E SFIATATOI / Fornitura e posa in opera di camino ad elementi prefabbricati a doppia parete metallica costituita da canna interna in acciaio inox AISI 304 o 316 e da una canna esterna in rame. Gli spessori della lamiera variano da un minimo di mm 0,6 ad un massimo di mm 1,2 in funzione del diametro del camino. L'intercapedine tra le due pareti metalliche e' di mm 50 ed e' riempita con lana minerale. Per criteri di dimensionamento e caratteristiche di costruzione, isolamento termico, resistenza al calore ed alla corrosione, impermeabilita' al gas e alla condensa, il camino deve rispondere alle vigenti norme UNI. Gli elementi prefabbricati modulari sono provvisti internamente di un giunto di dilatazione e vengono uniti fra di loro per innesto a doppio bicchiere con bloccaggio esterno tramite fascette metalliche. I pezzi speciali sono conteggiati a metro lineare equivalente considerando la lunghezza del pezzo speciale misurata lungo l'asse del condotto piu' l'incremento risultante dalla tabella riportata di seguito:- Allaccio a 90¦ = m 1,3;- Allaccio a 45¦ = m 1,8;- Allaccio a 45¦ ridotto = m 2,1;- Allaccio caldaia a tiraggio forzato = m 1,3;- Curva a 15¦ = m 0,3;- Curva a 30¦ = m 0,3;- Curva a 45¦ = m 0,7;- Faldale per tetto inclinato = m 1,2;- Faldale per tetto piano = m 0,6;- Ispezione passante con sportello = m 2,0;- Ispezione con fori e termometro = m 2,3;- Piastra base = m 0,7;- Piastra intermedia = m 0,8;- Terminale conico = m 1,8;- Terminale antintemperie = m 0,9;- Camera raccolta con portello = m 2,2;- Contenitore per condensa = m 0,6;- Elemento variabile = m 0,6;- Mensola a parete = m 0,6;- Raccordo per canna monoparete = m 0,1;- Riduzione = m 0,6. / Camino ad elementi prefabbricati a doppia parete metallica costituita da canna interna in acciaio inox AISI 304 o 316 e da una canna esterna in rame. Diametro interno/esterno del camino mm 350/450	m		652,01	6,27%	40,88
21CL.PR.M.0610.30.h	CAMINI E SFIATATOI / Fornitura e posa in opera di camino ad elementi prefabbricati a doppia parete metallica costituita da canna interna in acciaio inox AISI 304 o 316 e da una canna esterna in rame. Gli spessori della lamiera variano da un minimo di mm 0,6 ad un massimo di mm 1,2 in funzione del diametro del camino. L'intercapedine tra le due pareti metalliche e' di mm 50 ed e' riempita con lana minerale. Per criteri di dimensionamento e caratteristiche di costruzione, isolamento termico, resistenza al calore ed alla corrosione, impermeabilita' al gas e alla condensa, il camino deve rispondere alle vigenti norme UNI. Gli elementi prefabbricati modulari sono provvisti internamente di un giunto di dilatazione e vengono uniti fra di loro per innesto a doppio bicchiere con bloccaggio esterno tramite fascette metalliche. I pezzi speciali sono conteggiati a metro lineare equivalente considerando la lunghezza del pezzo speciale misurata lungo l'asse del condotto piu' l'incremento risultante dalla tabella riportata di seguito:- Allaccio a 90¦ = m 1,3;- Allaccio a 45¦ = m 1,8;- Allaccio a 45¦ ridotto = m 2,1;- Allaccio caldaia a tiraggio forzato = m 1,3;- Curva a 15¦ = m 0,3;- Curva a 30¦ = m 0,3;- Curva a 45¦ = m 0,7;- Faldale per tetto inclinato = m 1,2;- Faldale per tetto piano = m 0,6;- Ispezione passante con sportello = m 2,0;- Ispezione con fori e termometro = m 2,3;- Piastra base = m 0,7;- Piastra intermedia = m 0,8;- Terminale conico = m 1,8;- Terminale antintemperie = m 0,9;- Camera raccolta con portello = m 2,2;- Contenitore per condensa = m 0,6;- Elemento variabile = m 0,6;- Mensola a parete = m 0,6;- Raccordo per canna monoparete = m 0,1;- Riduzione = m 0,6. / Camino ad elementi prefabbricati a doppia parete metallica costituita da canna interna in acciaio inox AISI 304 o 316 e da una canna esterna in rame. Diametro interno/esterno del camino mm 400/500	m		742,67	6,60%	49,02
21CL.PR.M.0610.30.i	CAMINI E SFIATATOI / Fornitura e posa in opera di camino ad elementi prefabbricati a doppia parete metallica costituita da canna interna in acciaio inox AISI 304 o 316 e da una canna esterna in rame. Gli spessori della lamiera variano da un minimo di mm 0,6 ad un massimo di mm 1,2 in funzione del diametro del camino. L'intercapedine tra le due pareti metalliche e' di mm 50 ed e' riempita con lana minerale. Per criteri di dimensionamento e caratteristiche di costruzione, isolamento termico, resistenza al calore ed alla corrosione, impermeabilita' al gas e alla condensa, il camino deve rispondere alle vigenti norme UNI. Gli elementi prefabbricati modulari sono provvisti internamente di un giunto di dilatazione e vengono uniti fra di loro per innesto a doppio bicchiere con bloccaggio esterno tramite fascette metalliche. I pezzi speciali sono conteggiati a metro lineare equivalente considerando la lunghezza del pezzo speciale misurata lungo l'asse del condotto piu' l'incremento risultante dalla tabella riportata di seguito:- Allaccio a 90¦ = m 1,3;- Allaccio a 45¦ = m 1,8;- Allaccio a 45¦ ridotto = m 2,1;- Allaccio caldaia a tiraggio forzato = m 1,3;- Curva a 15¦ = m 0,3;- Curva a 30¦ = m 0,3;- Curva a 45¦ = m 0,7;- Faldale per tetto inclinato = m 1,2;- Faldale per tetto piano = m 0,6;- Ispezione passante con sportello = m 2,0;- Ispezione con fori e termometro = m 2,3;- Piastra base = m 0,7;- Piastra intermedia = m 0,8;- Terminale conico = m 1,8;- Terminale antintemperie = m 0,9;- Camera raccolta con portello = m 2,2;- Contenitore per condensa = m 0,6;- Elemento variabile = m 0,6;- Mensola a parete = m 0,6;- Raccordo per canna monoparete = m 0,1;- Riduzione = m 0,6. / Camino ad elementi prefabbricati a doppia parete metallica costituita da canna interna in acciaio inox AISI 304 o 316 e da una canna esterna in rame. Diametro interno/esterno del camino mm 450/550	m		830,01	7,88%	65,40
21CL.PR.M.0610.30.j	CAMINI E SFIATATOI / Fornitura e posa in opera di camino ad elementi prefabbricati a doppia parete metallica costituita da canna interna in acciaio inox AISI 304 o 316 e da una canna esterna in rame. Gli spessori della lamiera variano da un minimo di mm 0,6 ad un massimo di mm 1,2 in funzione del diametro del camino. L'intercapedine tra le due pareti metalliche e' di mm 50 ed e' riempita con lana minerale. Per criteri di dimensionamento e caratteristiche di costruzione, isolamento termico, resistenza al calore ed alla corrosione, impermeabilita' al gas e alla condensa, il camino deve rispondere alle vigenti norme UNI. Gli elementi prefabbricati modulari sono provvisti internamente di un giunto di dilatazione e vengono uniti fra di loro per innesto a doppio bicchiere con bloccaggio esterno tramite fascette metalliche. I pezzi speciali sono conteggiati a metro lineare equivalente considerando la lunghezza del pezzo speciale misurata lungo l'asse del condotto piu' l'incremento risultante dalla tabella riportata di seguito:- Allaccio a 90¦ = m 1,3;- Allaccio a 45¦ = m 1,8;- Allaccio a 45¦ ridotto = m 2,1;- Allaccio caldaia a tiraggio forzato = m 1,3;- Curva a 15¦ = m 0,3;- Curva a 30¦ = m 0,3;- Curva a 45¦ = m 0,7;- Faldale per tetto inclinato = m 1,2;- Faldale per tetto piano = m 0,6;- Ispezione passante con sportello = m 2,0;- Ispezione con fori e termometro = m 2,3;- Piastra base = m 0,7;- Piastra intermedia = m 0,8;- Terminale conico = m 1,8;- Terminale antintemperie = m 0,9;- Camera raccolta con portello = m 2,2;- Contenitore per condensa = m 0,6;- Elemento variabile = m 0,6;- Mensola a parete = m 0,6;- Raccordo per canna monoparete = m 0,1;- Riduzione = m 0,6. / Camino ad elementi prefabbricati a doppia parete metallica costituita da canna interna in acciaio inox AISI 304 o 316 e da una canna esterna in rame. Diametro interno/esterno del camino mm 500/600	m		893,33	8,33%	74,41
21CL.PR.M.0610.30.k	CAMINI E SFIATATOI / Fornitura e posa in opera di camino ad elementi prefabbricati a doppia parete metallica costituita da canna interna in acciaio inox AISI 304 o 316 e da una canna esterna in rame. Gli spessori della lamiera variano da un minimo di mm 0,6 ad un massimo di mm 1,2 in funzione del diametro del camino. L'intercapedine tra le due pareti metalliche e' di mm 50 ed e' riempita con lana minerale. Per criteri di dimensionamento e caratteristiche di costruzione, isolamento termico, resistenza al calore ed alla corrosione, impermeabilita' al gas e alla condensa, il camino deve rispondere alle vigenti norme UNI. Gli elementi prefabbricati modulari sono provvisti internamente di un giunto di dilatazione e vengono uniti fra di loro per innesto a doppio bicchiere con bloccaggio esterno tramite fascette metalliche. I pezzi speciali sono conteggiati a metro lineare equivalente considerando la lunghezza del pezzo speciale misurata lungo l'asse del condotto piu' l'incremento risultante dalla tabella riportata di seguito:- Allaccio a 90¦ = m 1,3;- Allaccio a 45¦ = m 1,8;- Allaccio a 45¦ ridotto = m 2,1;- Allaccio caldaia a tiraggio forzato = m 1,3;- Curva a 15¦ = m 0,3;- Curva a 30¦ = m 0,3;- Curva a 45¦ = m 0,7;- Faldale per tetto inclinato = m 1,2;- Faldale per tetto piano = m 0,6;- Ispezione passante con sportello = m 2,0;- Ispezione con fori e termometro = m 2,3;- Piastra base = m 0,7;- Piastra intermedia = m 0,8;- Terminale conico = m 1,8;- Terminale antintemperie = m 0,9;- Camera raccolta con portello = m 2,2;- Contenitore per condensa = m 0,6;- Elemento variabile = m 0,6;- Mensola a parete = m 0,6;- Raccordo per canna monoparete = m 0,1;- Riduzione = m 0,6. / Camino ad elementi prefabbricati a doppia parete metallica costituita da canna interna in acciaio inox AISI 304 o 316 e da una canna esterna in rame. Diametro interno/esterno del camino mm 550/650	m		1108,66	8,11%	89,91
21CL.PR.M.0610.40	CAMINI E SFIATATOI / Fornitura e posa in opera di camino ad elementi prefabbricati a doppia parete metallica costituita da canna interna in acciaio inox AISI 304 o 316 e da una canna esterna in acciaio inox AISI 304 verniciato per diametri esterni fino a mm 400 e in acciaio zincato verniciato per diametri esterni oltre mm 400. La verniciatura e' realizzata con doppio strato di vernice epossidica con colore RAL a scelta del committente. Gli spessori delle lamiere variano da un minimo di mm 0,6 ad un massimo di mm 1,2 in funzione del diametro del camino. L'intercapedine tra le due pareti metalliche e' di mm 50 ed e' riempita con lana minerale. Per criteri di dimensionamento e caratteristiche di costruzione, isolamento termico, resistenza al calore ed alla corrosione, impermeabilita' al gas e alla condensa, il camino deve rispondere alle vigenti norme UNI. Gli elementi prefabbricati modulari sono provvisti internamente di un giunto di dilatazione e vengono uniti fra di loro per innesto a doppio bicchiere con bloccaggio esterno tramite fascette metalliche. I pezzi speciali sono conteggiati a metro lineare equivalente considerando la lunghezza del pezzo speciale misurata lungo l'asse del condotto piu' l'incremento risultante dalla tabella riportata di seguito:- Allaccio a 90¦ = m 1,3;- Allaccio a 45¦ = m 1,8;- Allaccio a 45¦ ridotto = m 2,1;- Allaccio caldaia a tiraggio forzato = m 1,3;- Curva a 15¦ = m 0,3;- Curva a 30¦ = m 0,3;- Curva a 45¦ = m 0,7;- Faldale per tetto inclinato = m 1,2;- Faldale per tetto piano = m 0,6;- Ispezione passante con sportello = m 2,0;- Ispezione con fori e termometro = m 2,3;- Piastra base = m 0,7;- Piastra intermedia = m 0,8;- Terminale conico = m 1,8;- Terminale antintemperie = m 0,9;- Camera raccolta con portello = m 2,2;- Contenitore per condensa = m 0,6;- Elemento variabile = m 0,6;- Mensola a parete = m 0,6;- Raccordo per canna monoparete = m 0,1;- Riduzione = m 0,6
21CL.PR.M.0610.40.a	CAMINI E SFIATATOI / Fornitura e posa in opera di camino ad elementi prefabbricati a doppia parete metallica costituita da canna interna in acciaio inox AISI 304 o 316 e da una canna esterna in acciaio inox AISI 304 verniciato per diametri esterni fino a mm 400 e in acciaio zincato verniciato per diametri esterni oltre mm 400. La verniciatura e' realizzata con doppio strato di vernice epossidica con colore RAL a scelta del committente. Gli spessori delle lamiere variano da un minimo di mm 0,6 ad un massimo di mm 1,2 in funzione del diametro del camino. L'intercapedine tra le due pareti metalliche e' di mm 50 ed e' riempita con lana minerale. Per criteri di dimensionamento e caratteristiche di costruzione, isolamento termico, resistenza al calore ed alla corrosione, impermeabilita' al gas e alla condensa, il camino deve rispondere alle vigenti norme UNI. Gli elementi prefabbricati modulari sono provvisti internamente di un giunto di dilatazione e vengono uniti fra di loro per innesto a doppio bicchiere con bloccaggio esterno tramite fascette metalliche. I pezzi speciali sono conteggiati a metro lineare equivalente considerando la lunghezza del pezzo speciale misurata lungo l'asse del condotto piu' l'incremento risultante dalla tabella riportata di seguito:- Allaccio a 90¦ = m 1,3;- Allaccio a 45¦ = m 1,8;- Allaccio a 45¦ ridotto = m 2,1;- Allaccio caldaia a tiraggio forzato = m 1,3;- Curva a 15¦ = m 0,3;- Curva a 30¦ = m 0,3;- Curva a 45¦ = m 0,7;- Faldale per tetto inclinato = m 1,2;- Faldale per tetto piano = m 0,6;- Ispezione passante con sportello = m 2,0;- Ispezione con fori e termometro = m 2,3;- Piastra base = m 0,7;- Piastra intermedia = m 0,8;- Terminale conico = m 1,8;- Terminale antintemperie = m 0,9;- Camera raccolta con portello = m 2,2;- Contenitore per condensa = m 0,6;- Elemento variabile = m 0,6;- Mensola a parete = m 0,6;- Raccordo per canna monoparete = m 0,1;- Riduzione = m 0,6 / Camino ad elementi prefabbricati a doppia parete metallica costituita da canna interna in acciaio inox AISI 304 o 316 e da una canna esterna in acciaio inox AISI 304 verniciato per diametri esterni fino a mm 400 e in acciaio zincato verniciato per diametri esterni oltre mm 400. Diametro interno/esterno del camino mm 130/230	m		254,55	10,28%	26,17
21CL.PR.M.0610.40.b	CAMINI E SFIATATOI / Fornitura e posa in opera di camino ad elementi prefabbricati a doppia parete metallica costituita da canna interna in acciaio inox AISI 304 o 316 e da una canna esterna in acciaio inox AISI 304 verniciato per diametri esterni fino a mm 400 e in acciaio zincato verniciato per diametri esterni oltre mm 400. La verniciatura e' realizzata con doppio strato di vernice epossidica con colore RAL a scelta del committente. Gli spessori delle lamiere variano da un minimo di mm 0,6 ad un massimo di mm 1,2 in funzione del diametro del camino. L'intercapedine tra le due pareti metalliche e' di mm 50 ed e' riempita con lana minerale. Per criteri di dimensionamento e caratteristiche di costruzione, isolamento termico, resistenza al calore ed alla corrosione, impermeabilita' al gas e alla condensa, il camino deve rispondere alle vigenti norme UNI. Gli elementi prefabbricati modulari sono provvisti internamente di un giunto di dilatazione e vengono uniti fra di loro per innesto a doppio bicchiere con bloccaggio esterno tramite fascette metalliche. I pezzi speciali sono conteggiati a metro lineare equivalente considerando la lunghezza del pezzo speciale misurata lungo l'asse del condotto piu' l'incremento risultante dalla tabella riportata di seguito:- Allaccio a 90¦ = m 1,3;- Allaccio a 45¦ = m 1,8;- Allaccio a 45¦ ridotto = m 2,1;- Allaccio caldaia a tiraggio forzato = m 1,3;- Curva a 15¦ = m 0,3;- Curva a 30¦ = m 0,3;- Curva a 45¦ = m 0,7;- Faldale per tetto inclinato = m 1,2;- Faldale per tetto piano = m 0,6;- Ispezione passante con sportello = m 2,0;- Ispezione con fori e termometro = m 2,3;- Piastra base = m 0,7;- Piastra intermedia = m 0,8;- Terminale conico = m 1,8;- Terminale antintemperie = m 0,9;- Camera raccolta con portello = m 2,2;- Contenitore per condensa = m 0,6;- Elemento variabile = m 0,6;- Mensola a parete = m 0,6;- Raccordo per canna monoparete = m 0,1;- Riduzione = m 0,6 / Camino ad elementi prefabbricati a doppia parete metallica costituita da canna interna in acciaio inox AISI 304 o 316 e da una canna esterna in acciaio inox AISI 304 verniciato per diametri esterni fino a mm 400 e in acciaio zincato verniciato per diametri esterni oltre mm 400. Diametro interno/esterno del camino mm 150/250	m		292,30	8,95%	26,16
21CL.PR.M.0610.40.c	CAMINI E SFIATATOI / Fornitura e posa in opera di camino ad elementi prefabbricati a doppia parete metallica costituita da canna interna in acciaio inox AISI 304 o 316 e da una canna esterna in acciaio inox AISI 304 verniciato per diametri esterni fino a mm 400 e in acciaio zincato verniciato per diametri esterni oltre mm 400. La verniciatura e' realizzata con doppio strato di vernice epossidica con colore RAL a scelta del committente. Gli spessori delle lamiere variano da un minimo di mm 0,6 ad un massimo di mm 1,2 in funzione del diametro del camino. L'intercapedine tra le due pareti metalliche e' di mm 50 ed e' riempita con lana minerale. Per criteri di dimensionamento e caratteristiche di costruzione, isolamento termico, resistenza al calore ed alla corrosione, impermeabilita' al gas e alla condensa, il camino deve rispondere alle vigenti norme UNI. Gli elementi prefabbricati modulari sono provvisti internamente di un giunto di dilatazione e vengono uniti fra di loro per innesto a doppio bicchiere con bloccaggio esterno tramite fascette metalliche. I pezzi speciali sono conteggiati a metro lineare equivalente considerando la lunghezza del pezzo speciale misurata lungo l'asse del condotto piu' l'incremento risultante dalla tabella riportata di seguito:- Allaccio a 90¦ = m 1,3;- Allaccio a 45¦ = m 1,8;- Allaccio a 45¦ ridotto = m 2,1;- Allaccio caldaia a tiraggio forzato = m 1,3;- Curva a 15¦ = m 0,3;- Curva a 30¦ = m 0,3;- Curva a 45¦ = m 0,7;- Faldale per tetto inclinato = m 1,2;- Faldale per tetto piano = m 0,6;- Ispezione passante con sportello = m 2,0;- Ispezione con fori e termometro = m 2,3;- Piastra base = m 0,7;- Piastra intermedia = m 0,8;- Terminale conico = m 1,8;- Terminale antintemperie = m 0,9;- Camera raccolta con portello = m 2,2;- Contenitore per condensa = m 0,6;- Elemento variabile = m 0,6;- Mensola a parete = m 0,6;- Raccordo per canna monoparete = m 0,1;- Riduzione = m 0,6 / Camino ad elementi prefabbricati a doppia parete metallica costituita da canna interna in acciaio inox AISI 304 o 316 e da una canna esterna in acciaio inox AISI 304 verniciato per diametri esterni fino a mm 400 e in acciaio zincato verniciato per diametri esterni oltre mm 400. Diametro interno/esterno del camino mm 180/280	m		328,80	8,70%	28,61
21CL.PR.M.0610.40.d	CAMINI E SFIATATOI / Fornitura e posa in opera di camino ad elementi prefabbricati a doppia parete metallica costituita da canna interna in acciaio inox AISI 304 o 316 e da una canna esterna in acciaio inox AISI 304 verniciato per diametri esterni fino a mm 400 e in acciaio zincato verniciato per diametri esterni oltre mm 400. La verniciatura e' realizzata con doppio strato di vernice epossidica con colore RAL a scelta del committente. Gli spessori delle lamiere variano da un minimo di mm 0,6 ad un massimo di mm 1,2 in funzione del diametro del camino. L'intercapedine tra le due pareti metalliche e' di mm 50 ed e' riempita con lana minerale. Per criteri di dimensionamento e caratteristiche di costruzione, isolamento termico, resistenza al calore ed alla corrosione, impermeabilita' al gas e alla condensa, il camino deve rispondere alle vigenti norme UNI. Gli elementi prefabbricati modulari sono provvisti internamente di un giunto di dilatazione e vengono uniti fra di loro per innesto a doppio bicchiere con bloccaggio esterno tramite fascette metalliche. I pezzi speciali sono conteggiati a metro lineare equivalente considerando la lunghezza del pezzo speciale misurata lungo l'asse del condotto piu' l'incremento risultante dalla tabella riportata di seguito:- Allaccio a 90¦ = m 1,3;- Allaccio a 45¦ = m 1,8;- Allaccio a 45¦ ridotto = m 2,1;- Allaccio caldaia a tiraggio forzato = m 1,3;- Curva a 15¦ = m 0,3;- Curva a 30¦ = m 0,3;- Curva a 45¦ = m 0,7;- Faldale per tetto inclinato = m 1,2;- Faldale per tetto piano = m 0,6;- Ispezione passante con sportello = m 2,0;- Ispezione con fori e termometro = m 2,3;- Piastra base = m 0,7;- Piastra intermedia = m 0,8;- Terminale conico = m 1,8;- Terminale antintemperie = m 0,9;- Camera raccolta con portello = m 2,2;- Contenitore per condensa = m 0,6;- Elemento variabile = m 0,6;- Mensola a parete = m 0,6;- Raccordo per canna monoparete = m 0,1;- Riduzione = m 0,6 / Camino ad elementi prefabbricati a doppia parete metallica costituita da canna interna in acciaio inox AISI 304 o 316 e da una canna esterna in acciaio inox AISI 304 verniciato per diametri esterni fino a mm 400 e in acciaio zincato verniciato per diametri esterni oltre mm 400. Diametro interno/esterno del camino mm 200/300	m		355,09	8,06%	28,62
21CL.PR.M.0610.40.e	CAMINI E SFIATATOI / Fornitura e posa in opera di camino ad elementi prefabbricati a doppia parete metallica costituita da canna interna in acciaio inox AISI 304 o 316 e da una canna esterna in acciaio inox AISI 304 verniciato per diametri esterni fino a mm 400 e in acciaio zincato verniciato per diametri esterni oltre mm 400. La verniciatura e' realizzata con doppio strato di vernice epossidica con colore RAL a scelta del committente. Gli spessori delle lamiere variano da un minimo di mm 0,6 ad un massimo di mm 1,2 in funzione del diametro del camino. L'intercapedine tra le due pareti metalliche e' di mm 50 ed e' riempita con lana minerale. Per criteri di dimensionamento e caratteristiche di costruzione, isolamento termico, resistenza al calore ed alla corrosione, impermeabilita' al gas e alla condensa, il camino deve rispondere alle vigenti norme UNI. Gli elementi prefabbricati modulari sono provvisti internamente di un giunto di dilatazione e vengono uniti fra di loro per innesto a doppio bicchiere con bloccaggio esterno tramite fascette metalliche. I pezzi speciali sono conteggiati a metro lineare equivalente considerando la lunghezza del pezzo speciale misurata lungo l'asse del condotto piu' l'incremento risultante dalla tabella riportata di seguito:- Allaccio a 90¦ = m 1,3;- Allaccio a 45¦ = m 1,8;- Allaccio a 45¦ ridotto = m 2,1;- Allaccio caldaia a tiraggio forzato = m 1,3;- Curva a 15¦ = m 0,3;- Curva a 30¦ = m 0,3;- Curva a 45¦ = m 0,7;- Faldale per tetto inclinato = m 1,2;- Faldale per tetto piano = m 0,6;- Ispezione passante con sportello = m 2,0;- Ispezione con fori e termometro = m 2,3;- Piastra base = m 0,7;- Piastra intermedia = m 0,8;- Terminale conico = m 1,8;- Terminale antintemperie = m 0,9;- Camera raccolta con portello = m 2,2;- Contenitore per condensa = m 0,6;- Elemento variabile = m 0,6;- Mensola a parete = m 0,6;- Raccordo per canna monoparete = m 0,1;- Riduzione = m 0,6 / Camino ad elementi prefabbricati a doppia parete metallica costituita da canna interna in acciaio inox AISI 304 o 316 e da una canna esterna in acciaio inox AISI 304 verniciato per diametri esterni fino a mm 400 e in acciaio zincato verniciato per diametri esterni oltre mm 400. Diametro interno/esterno del camino mm 250/350	m		436,84	7,30%	31,89
21CL.PR.M.0610.40.f	CAMINI E SFIATATOI / Fornitura e posa in opera di camino ad elementi prefabbricati a doppia parete metallica costituita da canna interna in acciaio inox AISI 304 o 316 e da una canna esterna in acciaio inox AISI 304 verniciato per diametri esterni fino a mm 400 e in acciaio zincato verniciato per diametri esterni oltre mm 400. La verniciatura e' realizzata con doppio strato di vernice epossidica con colore RAL a scelta del committente. Gli spessori delle lamiere variano da un minimo di mm 0,6 ad un massimo di mm 1,2 in funzione del diametro del camino. L'intercapedine tra le due pareti metalliche e' di mm 50 ed e' riempita con lana minerale. Per criteri di dimensionamento e caratteristiche di costruzione, isolamento termico, resistenza al calore ed alla corrosione, impermeabilita' al gas e alla condensa, il camino deve rispondere alle vigenti norme UNI. Gli elementi prefabbricati modulari sono provvisti internamente di un giunto di dilatazione e vengono uniti fra di loro per innesto a doppio bicchiere con bloccaggio esterno tramite fascette metalliche. I pezzi speciali sono conteggiati a metro lineare equivalente considerando la lunghezza del pezzo speciale misurata lungo l'asse del condotto piu' l'incremento risultante dalla tabella riportata di seguito:- Allaccio a 90¦ = m 1,3;- Allaccio a 45¦ = m 1,8;- Allaccio a 45¦ ridotto = m 2,1;- Allaccio caldaia a tiraggio forzato = m 1,3;- Curva a 15¦ = m 0,3;- Curva a 30¦ = m 0,3;- Curva a 45¦ = m 0,7;- Faldale per tetto inclinato = m 1,2;- Faldale per tetto piano = m 0,6;- Ispezione passante con sportello = m 2,0;- Ispezione con fori e termometro = m 2,3;- Piastra base = m 0,7;- Piastra intermedia = m 0,8;- Terminale conico = m 1,8;- Terminale antintemperie = m 0,9;- Camera raccolta con portello = m 2,2;- Contenitore per condensa = m 0,6;- Elemento variabile = m 0,6;- Mensola a parete = m 0,6;- Raccordo per canna monoparete = m 0,1;- Riduzione = m 0,6 / Camino ad elementi prefabbricati a doppia parete metallica costituita da canna interna in acciaio inox AISI 304 o 316 e da una canna esterna in acciaio inox AISI 304 verniciato per diametri esterni fino a mm 400 e in acciaio zincato verniciato per diametri esterni oltre mm 400. Diametro interno/esterno del camino mm 300/400	m		519,77	6,76%	35,14
21CL.PR.M.0610.40.g	CAMINI E SFIATATOI / Fornitura e posa in opera di camino ad elementi prefabbricati a doppia parete metallica costituita da canna interna in acciaio inox AISI 304 o 316 e da una canna esterna in acciaio inox AISI 304 verniciato per diametri esterni fino a mm 400 e in acciaio zincato verniciato per diametri esterni oltre mm 400. La verniciatura e' realizzata con doppio strato di vernice epossidica con colore RAL a scelta del committente. Gli spessori delle lamiere variano da un minimo di mm 0,6 ad un massimo di mm 1,2 in funzione del diametro del camino. L'intercapedine tra le due pareti metalliche e' di mm 50 ed e' riempita con lana minerale. Per criteri di dimensionamento e caratteristiche di costruzione, isolamento termico, resistenza al calore ed alla corrosione, impermeabilita' al gas e alla condensa, il camino deve rispondere alle vigenti norme UNI. Gli elementi prefabbricati modulari sono provvisti internamente di un giunto di dilatazione e vengono uniti fra di loro per innesto a doppio bicchiere con bloccaggio esterno tramite fascette metalliche. I pezzi speciali sono conteggiati a metro lineare equivalente considerando la lunghezza del pezzo speciale misurata lungo l'asse del condotto piu' l'incremento risultante dalla tabella riportata di seguito:- Allaccio a 90¦ = m 1,3;- Allaccio a 45¦ = m 1,8;- Allaccio a 45¦ ridotto = m 2,1;- Allaccio caldaia a tiraggio forzato = m 1,3;- Curva a 15¦ = m 0,3;- Curva a 30¦ = m 0,3;- Curva a 45¦ = m 0,7;- Faldale per tetto inclinato = m 1,2;- Faldale per tetto piano = m 0,6;- Ispezione passante con sportello = m 2,0;- Ispezione con fori e termometro = m 2,3;- Piastra base = m 0,7;- Piastra intermedia = m 0,8;- Terminale conico = m 1,8;- Terminale antintemperie = m 0,9;- Camera raccolta con portello = m 2,2;- Contenitore per condensa = m 0,6;- Elemento variabile = m 0,6;- Mensola a parete = m 0,6;- Raccordo per canna monoparete = m 0,1;- Riduzione = m 0,6 / Camino ad elementi prefabbricati a doppia parete metallica costituita da canna interna in acciaio inox AISI 304 o 316 e da una canna esterna in acciaio inox AISI 304 verniciato per diametri esterni fino a mm 400 e in acciaio zincato verniciato per diametri esterni oltre mm 400. Diametro interno/esterno del camino mm 350/450	m		510,73	8,00%	40,86
21CL.PR.M.0610.40.h	CAMINI E SFIATATOI / Fornitura e posa in opera di camino ad elementi prefabbricati a doppia parete metallica costituita da canna interna in acciaio inox AISI 304 o 316 e da una canna esterna in acciaio inox AISI 304 verniciato per diametri esterni fino a mm 400 e in acciaio zincato verniciato per diametri esterni oltre mm 400. La verniciatura e' realizzata con doppio strato di vernice epossidica con colore RAL a scelta del committente. Gli spessori delle lamiere variano da un minimo di mm 0,6 ad un massimo di mm 1,2 in funzione del diametro del camino. L'intercapedine tra le due pareti metalliche e' di mm 50 ed e' riempita con lana minerale. Per criteri di dimensionamento e caratteristiche di costruzione, isolamento termico, resistenza al calore ed alla corrosione, impermeabilita' al gas e alla condensa, il camino deve rispondere alle vigenti norme UNI. Gli elementi prefabbricati modulari sono provvisti internamente di un giunto di dilatazione e vengono uniti fra di loro per innesto a doppio bicchiere con bloccaggio esterno tramite fascette metalliche. I pezzi speciali sono conteggiati a metro lineare equivalente considerando la lunghezza del pezzo speciale misurata lungo l'asse del condotto piu' l'incremento risultante dalla tabella riportata di seguito:- Allaccio a 90¦ = m 1,3;- Allaccio a 45¦ = m 1,8;- Allaccio a 45¦ ridotto = m 2,1;- Allaccio caldaia a tiraggio forzato = m 1,3;- Curva a 15¦ = m 0,3;- Curva a 30¦ = m 0,3;- Curva a 45¦ = m 0,7;- Faldale per tetto inclinato = m 1,2;- Faldale per tetto piano = m 0,6;- Ispezione passante con sportello = m 2,0;- Ispezione con fori e termometro = m 2,3;- Piastra base = m 0,7;- Piastra intermedia = m 0,8;- Terminale conico = m 1,8;- Terminale antintemperie = m 0,9;- Camera raccolta con portello = m 2,2;- Contenitore per condensa = m 0,6;- Elemento variabile = m 0,6;- Mensola a parete = m 0,6;- Raccordo per canna monoparete = m 0,1;- Riduzione = m 0,6 / Camino ad elementi prefabbricati a doppia parete metallica costituita da canna interna in acciaio inox AISI 304 o 316 e da una canna esterna in acciaio inox AISI 304 verniciato per diametri esterni fino a mm 400 e in acciaio zincato verniciato per diametri esterni oltre mm 400. Diametro interno/esterno del camino mm 400/500	m		570,71	8,59%	49,02
21CL.PR.M.0610.40.i	CAMINI E SFIATATOI / Fornitura e posa in opera di camino ad elementi prefabbricati a doppia parete metallica costituita da canna interna in acciaio inox AISI 304 o 316 e da una canna esterna in acciaio inox AISI 304 verniciato per diametri esterni fino a mm 400 e in acciaio zincato verniciato per diametri esterni oltre mm 400. La verniciatura e' realizzata con doppio strato di vernice epossidica con colore RAL a scelta del committente. Gli spessori delle lamiere variano da un minimo di mm 0,6 ad un massimo di mm 1,2 in funzione del diametro del camino. L'intercapedine tra le due pareti metalliche e' di mm 50 ed e' riempita con lana minerale. Per criteri di dimensionamento e caratteristiche di costruzione, isolamento termico, resistenza al calore ed alla corrosione, impermeabilita' al gas e alla condensa, il camino deve rispondere alle vigenti norme UNI. Gli elementi prefabbricati modulari sono provvisti internamente di un giunto di dilatazione e vengono uniti fra di loro per innesto a doppio bicchiere con bloccaggio esterno tramite fascette metalliche. I pezzi speciali sono conteggiati a metro lineare equivalente considerando la lunghezza del pezzo speciale misurata lungo l'asse del condotto piu' l'incremento risultante dalla tabella riportata di seguito:- Allaccio a 90¦ = m 1,3;- Allaccio a 45¦ = m 1,8;- Allaccio a 45¦ ridotto = m 2,1;- Allaccio caldaia a tiraggio forzato = m 1,3;- Curva a 15¦ = m 0,3;- Curva a 30¦ = m 0,3;- Curva a 45¦ = m 0,7;- Faldale per tetto inclinato = m 1,2;- Faldale per tetto piano = m 0,6;- Ispezione passante con sportello = m 2,0;- Ispezione con fori e termometro = m 2,3;- Piastra base = m 0,7;- Piastra intermedia = m 0,8;- Terminale conico = m 1,8;- Terminale antintemperie = m 0,9;- Camera raccolta con portello = m 2,2;- Contenitore per condensa = m 0,6;- Elemento variabile = m 0,6;- Mensola a parete = m 0,6;- Raccordo per canna monoparete = m 0,1;- Riduzione = m 0,6 / Camino ad elementi prefabbricati a doppia parete metallica costituita da canna interna in acciaio inox AISI 304 o 316 e da una canna esterna in acciaio inox AISI 304 verniciato per diametri esterni fino a mm 400 e in acciaio zincato verniciato per diametri esterni oltre mm 400. Diametro interno/esterno del camino mm 450/550	m		739,19	8,85%	65,42
21CL.PR.M.0610.40.j	CAMINI E SFIATATOI / Fornitura e posa in opera di camino ad elementi prefabbricati a doppia parete metallica costituita da canna interna in acciaio inox AISI 304 o 316 e da una canna esterna in acciaio inox AISI 304 verniciato per diametri esterni fino a mm 400 e in acciaio zincato verniciato per diametri esterni oltre mm 400. La verniciatura e' realizzata con doppio strato di vernice epossidica con colore RAL a scelta del committente. Gli spessori delle lamiere variano da un minimo di mm 0,6 ad un massimo di mm 1,2 in funzione del diametro del camino. L'intercapedine tra le due pareti metalliche e' di mm 50 ed e' riempita con lana minerale. Per criteri di dimensionamento e caratteristiche di costruzione, isolamento termico, resistenza al calore ed alla corrosione, impermeabilita' al gas e alla condensa, il camino deve rispondere alle vigenti norme UNI. Gli elementi prefabbricati modulari sono provvisti internamente di un giunto di dilatazione e vengono uniti fra di loro per innesto a doppio bicchiere con bloccaggio esterno tramite fascette metalliche. I pezzi speciali sono conteggiati a metro lineare equivalente considerando la lunghezza del pezzo speciale misurata lungo l'asse del condotto piu' l'incremento risultante dalla tabella riportata di seguito:- Allaccio a 90¦ = m 1,3;- Allaccio a 45¦ = m 1,8;- Allaccio a 45¦ ridotto = m 2,1;- Allaccio caldaia a tiraggio forzato = m 1,3;- Curva a 15¦ = m 0,3;- Curva a 30¦ = m 0,3;- Curva a 45¦ = m 0,7;- Faldale per tetto inclinato = m 1,2;- Faldale per tetto piano = m 0,6;- Ispezione passante con sportello = m 2,0;- Ispezione con fori e termometro = m 2,3;- Piastra base = m 0,7;- Piastra intermedia = m 0,8;- Terminale conico = m 1,8;- Terminale antintemperie = m 0,9;- Camera raccolta con portello = m 2,2;- Contenitore per condensa = m 0,6;- Elemento variabile = m 0,6;- Mensola a parete = m 0,6;- Raccordo per canna monoparete = m 0,1;- Riduzione = m 0,6 / Camino ad elementi prefabbricati a doppia parete metallica costituita da canna interna in acciaio inox AISI 304 o 316 e da una canna esterna in acciaio inox AISI 304 verniciato per diametri esterni fino a mm 400 e in acciaio zincato verniciato per diametri esterni oltre mm 400. Diametro interno/esterno del camino mm 500/600	m		797,27	9,33%	74,39
21CL.PR.M.0610.40.k	CAMINI E SFIATATOI / Fornitura e posa in opera di camino ad elementi prefabbricati a doppia parete metallica costituita da canna interna in acciaio inox AISI 304 o 316 e da una canna esterna in acciaio inox AISI 304 verniciato per diametri esterni fino a mm 400 e in acciaio zincato verniciato per diametri esterni oltre mm 400. La verniciatura e' realizzata con doppio strato di vernice epossidica con colore RAL a scelta del committente. Gli spessori delle lamiere variano da un minimo di mm 0,6 ad un massimo di mm 1,2 in funzione del diametro del camino. L'intercapedine tra le due pareti metalliche e' di mm 50 ed e' riempita con lana minerale. Per criteri di dimensionamento e caratteristiche di costruzione, isolamento termico, resistenza al calore ed alla corrosione, impermeabilita' al gas e alla condensa, il camino deve rispondere alle vigenti norme UNI. Gli elementi prefabbricati modulari sono provvisti internamente di un giunto di dilatazione e vengono uniti fra di loro per innesto a doppio bicchiere con bloccaggio esterno tramite fascette metalliche. I pezzi speciali sono conteggiati a metro lineare equivalente considerando la lunghezza del pezzo speciale misurata lungo l'asse del condotto piu' l'incremento risultante dalla tabella riportata di seguito:- Allaccio a 90¦ = m 1,3;- Allaccio a 45¦ = m 1,8;- Allaccio a 45¦ ridotto = m 2,1;- Allaccio caldaia a tiraggio forzato = m 1,3;- Curva a 15¦ = m 0,3;- Curva a 30¦ = m 0,3;- Curva a 45¦ = m 0,7;- Faldale per tetto inclinato = m 1,2;- Faldale per tetto piano = m 0,6;- Ispezione passante con sportello = m 2,0;- Ispezione con fori e termometro = m 2,3;- Piastra base = m 0,7;- Piastra intermedia = m 0,8;- Terminale conico = m 1,8;- Terminale antintemperie = m 0,9;- Camera raccolta con portello = m 2,2;- Contenitore per condensa = m 0,6;- Elemento variabile = m 0,6;- Mensola a parete = m 0,6;- Raccordo per canna monoparete = m 0,1;- Riduzione = m 0,6 / Camino ad elementi prefabbricati a doppia parete metallica costituita da canna interna in acciaio inox AISI 304 o 316 e da una canna esterna in acciaio inox AISI 304 verniciato per diametri esterni fino a mm 400 e in acciaio zincato verniciato per diametri esterni oltre mm 400. Diametro interno/esterno del camino mm 550/650	m		869,24	10,34%	89,88
21CL.PR.M.0610.40.l	CAMINI E SFIATATOI / Fornitura e posa in opera di camino ad elementi prefabbricati a doppia parete metallica costituita da canna interna in acciaio inox AISI 304 o 316 e da una canna esterna in acciaio inox AISI 304 verniciato per diametri esterni fino a mm 400 e in acciaio zincato verniciato per diametri esterni oltre mm 400. La verniciatura e' realizzata con doppio strato di vernice epossidica con colore RAL a scelta del committente. Gli spessori delle lamiere variano da un minimo di mm 0,6 ad un massimo di mm 1,2 in funzione del diametro del camino. L'intercapedine tra le due pareti metalliche e' di mm 50 ed e' riempita con lana minerale. Per criteri di dimensionamento e caratteristiche di costruzione, isolamento termico, resistenza al calore ed alla corrosione, impermeabilita' al gas e alla condensa, il camino deve rispondere alle vigenti norme UNI. Gli elementi prefabbricati modulari sono provvisti internamente di un giunto di dilatazione e vengono uniti fra di loro per innesto a doppio bicchiere con bloccaggio esterno tramite fascette metalliche. I pezzi speciali sono conteggiati a metro lineare equivalente considerando la lunghezza del pezzo speciale misurata lungo l'asse del condotto piu' l'incremento risultante dalla tabella riportata di seguito:- Allaccio a 90¦ = m 1,3;- Allaccio a 45¦ = m 1,8;- Allaccio a 45¦ ridotto = m 2,1;- Allaccio caldaia a tiraggio forzato = m 1,3;- Curva a 15¦ = m 0,3;- Curva a 30¦ = m 0,3;- Curva a 45¦ = m 0,7;- Faldale per tetto inclinato = m 1,2;- Faldale per tetto piano = m 0,6;- Ispezione passante con sportello = m 2,0;- Ispezione con fori e termometro = m 2,3;- Piastra base = m 0,7;- Piastra intermedia = m 0,8;- Terminale conico = m 1,8;- Terminale antintemperie = m 0,9;- Camera raccolta con portello = m 2,2;- Contenitore per condensa = m 0,6;- Elemento variabile = m 0,6;- Mensola a parete = m 0,6;- Raccordo per canna monoparete = m 0,1;- Riduzione = m 0,6 / Camino ad elementi prefabbricati a doppia parete metallica costituita da canna interna in acciaio inox AISI 304 o 316 e da una canna esterna in acciaio inox AISI 304 verniciato per diametri esterni fino a mm 400 e in acciaio zincato verniciato per diametri esterni oltre mm 400. Diametro interno/esterno del camino mm 600/700	m		998,87	11,46%	114,47
21CL.PR.M.0610.40.m	CAMINI E SFIATATOI / Fornitura e posa in opera di camino ad elementi prefabbricati a doppia parete metallica costituita da canna interna in acciaio inox AISI 304 o 316 e da una canna esterna in acciaio inox AISI 304 verniciato per diametri esterni fino a mm 400 e in acciaio zincato verniciato per diametri esterni oltre mm 400. La verniciatura e' realizzata con doppio strato di vernice epossidica con colore RAL a scelta del committente. Gli spessori delle lamiere variano da un minimo di mm 0,6 ad un massimo di mm 1,2 in funzione del diametro del camino. L'intercapedine tra le due pareti metalliche e' di mm 50 ed e' riempita con lana minerale. Per criteri di dimensionamento e caratteristiche di costruzione, isolamento termico, resistenza al calore ed alla corrosione, impermeabilita' al gas e alla condensa, il camino deve rispondere alle vigenti norme UNI. Gli elementi prefabbricati modulari sono provvisti internamente di un giunto di dilatazione e vengono uniti fra di loro per innesto a doppio bicchiere con bloccaggio esterno tramite fascette metalliche. I pezzi speciali sono conteggiati a metro lineare equivalente considerando la lunghezza del pezzo speciale misurata lungo l'asse del condotto piu' l'incremento risultante dalla tabella riportata di seguito:- Allaccio a 90¦ = m 1,3;- Allaccio a 45¦ = m 1,8;- Allaccio a 45¦ ridotto = m 2,1;- Allaccio caldaia a tiraggio forzato = m 1,3;- Curva a 15¦ = m 0,3;- Curva a 30¦ = m 0,3;- Curva a 45¦ = m 0,7;- Faldale per tetto inclinato = m 1,2;- Faldale per tetto piano = m 0,6;- Ispezione passante con sportello = m 2,0;- Ispezione con fori e termometro = m 2,3;- Piastra base = m 0,7;- Piastra intermedia = m 0,8;- Terminale conico = m 1,8;- Terminale antintemperie = m 0,9;- Camera raccolta con portello = m 2,2;- Contenitore per condensa = m 0,6;- Elemento variabile = m 0,6;- Mensola a parete = m 0,6;- Raccordo per canna monoparete = m 0,1;- Riduzione = m 0,6 / Camino ad elementi prefabbricati a doppia parete metallica costituita da canna interna in acciaio inox AISI 304 o 316 e da una canna esterna in acciaio inox AISI 304 verniciato per diametri esterni fino a mm 400 e in acciaio zincato verniciato per diametri esterni oltre mm 400. Diametro interno/esterno del camino mm 650/750	m		1030,00	11,90%	122,57
21CL.PR.M.0610.40.n	CAMINI E SFIATATOI / Fornitura e posa in opera di camino ad elementi prefabbricati a doppia parete metallica costituita da canna interna in acciaio inox AISI 304 o 316 e da una canna esterna in acciaio inox AISI 304 verniciato per diametri esterni fino a mm 400 e in acciaio zincato verniciato per diametri esterni oltre mm 400. La verniciatura e' realizzata con doppio strato di vernice epossidica con colore RAL a scelta del committente. Gli spessori delle lamiere variano da un minimo di mm 0,6 ad un massimo di mm 1,2 in funzione del diametro del camino. L'intercapedine tra le due pareti metalliche e' di mm 50 ed e' riempita con lana minerale. Per criteri di dimensionamento e caratteristiche di costruzione, isolamento termico, resistenza al calore ed alla corrosione, impermeabilita' al gas e alla condensa, il camino deve rispondere alle vigenti norme UNI. Gli elementi prefabbricati modulari sono provvisti internamente di un giunto di dilatazione e vengono uniti fra di loro per innesto a doppio bicchiere con bloccaggio esterno tramite fascette metalliche. I pezzi speciali sono conteggiati a metro lineare equivalente considerando la lunghezza del pezzo speciale misurata lungo l'asse del condotto piu' l'incremento risultante dalla tabella riportata di seguito:- Allaccio a 90¦ = m 1,3;- Allaccio a 45¦ = m 1,8;- Allaccio a 45¦ ridotto = m 2,1;- Allaccio caldaia a tiraggio forzato = m 1,3;- Curva a 15¦ = m 0,3;- Curva a 30¦ = m 0,3;- Curva a 45¦ = m 0,7;- Faldale per tetto inclinato = m 1,2;- Faldale per tetto piano = m 0,6;- Ispezione passante con sportello = m 2,0;- Ispezione con fori e termometro = m 2,3;- Piastra base = m 0,7;- Piastra intermedia = m 0,8;- Terminale conico = m 1,8;- Terminale antintemperie = m 0,9;- Camera raccolta con portello = m 2,2;- Contenitore per condensa = m 0,6;- Elemento variabile = m 0,6;- Mensola a parete = m 0,6;- Raccordo per canna monoparete = m 0,1;- Riduzione = m 0,6 / Camino ad elementi prefabbricati a doppia parete metallica costituita da canna interna in acciaio inox AISI 304 o 316 e da una canna esterna in acciaio inox AISI 304 verniciato per diametri esterni fino a mm 400 e in acciaio zincato verniciato per diametri esterni oltre mm 400. Diametro interno/esterno del camino mm 700/800	m		1075,17	12,92%	138,91
21CL.PR.M.0610.40.o	CAMINI E SFIATATOI / Fornitura e posa in opera di camino ad elementi prefabbricati a doppia parete metallica costituita da canna interna in acciaio inox AISI 304 o 316 e da una canna esterna in acciaio inox AISI 304 verniciato per diametri esterni fino a mm 400 e in acciaio zincato verniciato per diametri esterni oltre mm 400. La verniciatura e' realizzata con doppio strato di vernice epossidica con colore RAL a scelta del committente. Gli spessori delle lamiere variano da un minimo di mm 0,6 ad un massimo di mm 1,2 in funzione del diametro del camino. L'intercapedine tra le due pareti metalliche e' di mm 50 ed e' riempita con lana minerale. Per criteri di dimensionamento e caratteristiche di costruzione, isolamento termico, resistenza al calore ed alla corrosione, impermeabilita' al gas e alla condensa, il camino deve rispondere alle vigenti norme UNI. Gli elementi prefabbricati modulari sono provvisti internamente di un giunto di dilatazione e vengono uniti fra di loro per innesto a doppio bicchiere con bloccaggio esterno tramite fascette metalliche. I pezzi speciali sono conteggiati a metro lineare equivalente considerando la lunghezza del pezzo speciale misurata lungo l'asse del condotto piu' l'incremento risultante dalla tabella riportata di seguito:- Allaccio a 90¦ = m 1,3;- Allaccio a 45¦ = m 1,8;- Allaccio a 45¦ ridotto = m 2,1;- Allaccio caldaia a tiraggio forzato = m 1,3;- Curva a 15¦ = m 0,3;- Curva a 30¦ = m 0,3;- Curva a 45¦ = m 0,7;- Faldale per tetto inclinato = m 1,2;- Faldale per tetto piano = m 0,6;- Ispezione passante con sportello = m 2,0;- Ispezione con fori e termometro = m 2,3;- Piastra base = m 0,7;- Piastra intermedia = m 0,8;- Terminale conico = m 1,8;- Terminale antintemperie = m 0,9;- Camera raccolta con portello = m 2,2;- Contenitore per condensa = m 0,6;- Elemento variabile = m 0,6;- Mensola a parete = m 0,6;- Raccordo per canna monoparete = m 0,1;- Riduzione = m 0,6 / Camino ad elementi prefabbricati a doppia parete metallica costituita da canna interna in acciaio inox AISI 304 o 316 e da una canna esterna in acciaio inox AISI 304 verniciato per diametri esterni fino a mm 400 e in acciaio zincato verniciato per diametri esterni oltre mm 400. Diametro interno/esterno del camino mm 750/850	m		1250,80	12,58%	157,35
21CL.PR.M.0610.50	CAMINI E SFIATATOI / Fornitura e posa in opera di struttura metallica costituita da palo o traliccio in acciaio per sostegno canna fumaria realizzato utilizzando profili tubolari in acciaio laminato a caldo, di sezione e spessore adeguati alla specifica situazione. L'ancoraggio a terra e' ottenuto con l'applicazione, alla base, di una flangia ed il fissaggio avviene tramite tirafondi inseriti in un plinto di fondazione oppure tramite tasselli ad espansione. Per raggiungere altezze elevate e' possibile, per problematiche di movimento e trasporto, realizzare la struttura in piu' tratte unite tra loro con flange e bulloneria. La struttura deve essere verificata staticamente e devono essere prodotti gli elaborati grafici e di calcolo strutturale firmati da tecnico abilitato. Devono, inoltre, essere espletate le pratiche di deposito degli elaborati di calcolo presso gli uffici competenti per le necessarie autorizzazioni. La struttura puo' avere la finitura esterna con strato di antiruggine protettiva e successiva verniciatura epossidica con colore RAL a scelta del committente, oppure in acciaio zincato, oppure in acciaio zincato con successiva verniciatura epossidica con colore RAL a scelta del committente previo trattamento di lavaggio e primerizzazione. Il costo della struttura e' valutato a peso e comprende tutte le opere di fornitura e posa in opera escluso la realizzazione del plinto di fondazione o della relativa struttura muraria di appoggio.
21CL.PR.M.0610.50.a	CAMINI E SFIATATOI / Fornitura e posa in opera di struttura metallica costituita da palo o traliccio in acciaio per sostegno canna fumaria realizzato utilizzando profili tubolari in acciaio laminato a caldo, di sezione e spessore adeguati alla specifica situazione. L'ancoraggio a terra e' ottenuto con l'applicazione, alla base, di una flangia ed il fissaggio avviene tramite tirafondi inseriti in un plinto di fondazione oppure tramite tasselli ad espansione. Per raggiungere altezze elevate e' possibile, per problematiche di movimento e trasporto, realizzare la struttura in piu' tratte unite tra loro con flange e bulloneria. La struttura deve essere verificata staticamente e devono essere prodotti gli elaborati grafici e di calcolo strutturale firmati da tecnico abilitato. Devono, inoltre, essere espletate le pratiche di deposito degli elaborati di calcolo presso gli uffici competenti per le necessarie autorizzazioni. La struttura puo' avere la finitura esterna con strato di antiruggine protettiva e successiva verniciatura epossidica con colore RAL a scelta del committente, oppure in acciaio zincato, oppure in acciaio zincato con successiva verniciatura epossidica con colore RAL a scelta del committente previo trattamento di lavaggio e primerizzazione. Il costo della struttura e' valutato a peso e comprende tutte le opere di fornitura e posa in opera escluso la realizzazione del plinto di fondazione o della relativa struttura muraria di appoggio. / Struttura in acciaio nero verniciato	kg		5,67	17,99%	1,02
21CL.PR.M.0610.50.b	CAMINI E SFIATATOI / Fornitura e posa in opera di struttura metallica costituita da palo o traliccio in acciaio per sostegno canna fumaria realizzato utilizzando profili tubolari in acciaio laminato a caldo, di sezione e spessore adeguati alla specifica situazione. L'ancoraggio a terra e' ottenuto con l'applicazione, alla base, di una flangia ed il fissaggio avviene tramite tirafondi inseriti in un plinto di fondazione oppure tramite tasselli ad espansione. Per raggiungere altezze elevate e' possibile, per problematiche di movimento e trasporto, realizzare la struttura in piu' tratte unite tra loro con flange e bulloneria. La struttura deve essere verificata staticamente e devono essere prodotti gli elaborati grafici e di calcolo strutturale firmati da tecnico abilitato. Devono, inoltre, essere espletate le pratiche di deposito degli elaborati di calcolo presso gli uffici competenti per le necessarie autorizzazioni. La struttura puo' avere la finitura esterna con strato di antiruggine protettiva e successiva verniciatura epossidica con colore RAL a scelta del committente, oppure in acciaio zincato, oppure in acciaio zincato con successiva verniciatura epossidica con colore RAL a scelta del committente previo trattamento di lavaggio e primerizzazione. Il costo della struttura e' valutato a peso e comprende tutte le opere di fornitura e posa in opera escluso la realizzazione del plinto di fondazione o della relativa struttura muraria di appoggio. / Struttura in acciaio zincato	kg		5,81	15,66%	0,91
21CL.PR.M.0610.50.c	CAMINI E SFIATATOI / Fornitura e posa in opera di struttura metallica costituita da palo o traliccio in acciaio per sostegno canna fumaria realizzato utilizzando profili tubolari in acciaio laminato a caldo, di sezione e spessore adeguati alla specifica situazione. L'ancoraggio a terra e' ottenuto con l'applicazione, alla base, di una flangia ed il fissaggio avviene tramite tirafondi inseriti in un plinto di fondazione oppure tramite tasselli ad espansione. Per raggiungere altezze elevate e' possibile, per problematiche di movimento e trasporto, realizzare la struttura in piu' tratte unite tra loro con flange e bulloneria. La struttura deve essere verificata staticamente e devono essere prodotti gli elaborati grafici e di calcolo strutturale firmati da tecnico abilitato. Devono, inoltre, essere espletate le pratiche di deposito degli elaborati di calcolo presso gli uffici competenti per le necessarie autorizzazioni. La struttura puo' avere la finitura esterna con strato di antiruggine protettiva e successiva verniciatura epossidica con colore RAL a scelta del committente, oppure in acciaio zincato, oppure in acciaio zincato con successiva verniciatura epossidica con colore RAL a scelta del committente previo trattamento di lavaggio e primerizzazione. Il costo della struttura e' valutato a peso e comprende tutte le opere di fornitura e posa in opera escluso la realizzazione del plinto di fondazione o della relativa struttura muraria di appoggio. / Struttura in acciaio zincato verniciato	kg		6,26	16,29%	1,02
21CL.PR.M.0610.80	CAMINI E SFIATATOI / Fornitura e posa in opera di piastra controllo fumi con due fori di prelievo di diametro mm 50 e mm 80, completa di termometro per fumi scala 0¦ - 500°C , a norma di legge 615/69
21CL.PR.M.0610.80.a	CAMINI E SFIATATOI / Fornitura e posa in opera di piastra controllo fumi con due fori di prelievo di diametro mm 50 e mm 80, completa di termometro per fumi scala 0¦ - 500°C , a norma di legge 615/69 / Piastra a controllo fumi a 2 fori con termometro	cad		40,98	7,47%	3,06
21CL.PR.M.0610.90	CAMINI E SFIATATOI / Fornitura e posa in opera di termometro per fumi con quadrante circolare da mm 60, gambo posteriore di lunghezza da mm 150 a mm 300 e scala graduata fino a 500°C
21CL.PR.M.0610.90.a	CAMINI E SFIATATOI / Fornitura e posa in opera di termometro per fumi con quadrante circolare da mm 60, gambo posteriore di lunghezza da mm 150 a mm 300 e scala graduata fino a 500°C / Termometro con gambo mm 150	cad		23,72	10,75%	2,55
21CL.PR.M.0610.90.b	CAMINI E SFIATATOI / Fornitura e posa in opera di termometro per fumi con quadrante circolare da mm 60, gambo posteriore di lunghezza da mm 150 a mm 300 e scala graduata fino a 500°C / Termometro con gambo mm 200	cad		23,53	10,84%	2,55
21CL.PR.M.0610.90.c	CAMINI E SFIATATOI / Fornitura e posa in opera di termometro per fumi con quadrante circolare da mm 60, gambo posteriore di lunghezza da mm 150 a mm 300 e scala graduata fino a 500°C / Termometro con gambo mm 300	cad		23,87	10,68%	2,55
21CL.PR.M.0710	CORPI SCALDANTI
21CL.PR.M.0710.10	CORPI SCALDANTI / Fornitura e posa in opera di corpi scaldanti costituiti da radiatori ad elementi di ghisa del tipo a colonna, completi di nipples di giunzione, tappi laterali, guarnizioni, mensole di sostegno, verniciatura, opere murarie per il fissaggio, conteggiati per W di emissione termica determinata a norma UNI 6514 (ISO)
21CL.PR.M.0710.10.a	CORPI SCALDANTI / Fornitura e posa in opera di corpi scaldanti costituiti da radiatori ad elementi di ghisa del tipo a colonna, completi di nipples di giunzione, tappi laterali, guarnizioni, mensole di sostegno, verniciatura, opere murarie per il fissaggio, conteggiati per W di emissione termica determinata a norma UNI 6514 (ISO) / Corpi scaldanti. Altezza massima dell'elemento mm 430	l		0,19
21CL.PR.M.0710.10.b	CORPI SCALDANTI / Fornitura e posa in opera di corpi scaldanti costituiti da radiatori ad elementi di ghisa del tipo a colonna, completi di nipples di giunzione, tappi laterali, guarnizioni, mensole di sostegno, verniciatura, opere murarie per il fissaggio, conteggiati per W di emissione termica determinata a norma UNI 6514 (ISO) / Corpi scaldanti costituiti da radiatori ad elementi di ghisa del tipo a colonna, completi di nipples di giunzione, tappi laterali, guarnizioni, mensole di sostegno, verniciatura, opere murarie per il fissaggio, conteggiati per W di emissione termica determinata a norma UNI 6514 (ISO) Altezza massima dell'elemento mm 600	l		0,15
21CL.PR.M.0710.10.c	CORPI SCALDANTI / Fornitura e posa in opera di corpi scaldanti costituiti da radiatori ad elementi di ghisa del tipo a colonna, completi di nipples di giunzione, tappi laterali, guarnizioni, mensole di sostegno, verniciatura, opere murarie per il fissaggio, conteggiati per W di emissione termica determinata a norma UNI 6514 (ISO) / Corpi scaldanti. Altezza massima dell'elemento mm 700	l		0,17
21CL.PR.M.0710.10.d	CORPI SCALDANTI / Fornitura e posa in opera di corpi scaldanti costituiti da radiatori ad elementi di ghisa del tipo a colonna, completi di nipples di giunzione, tappi laterali, guarnizioni, mensole di sostegno, verniciatura, opere murarie per il fissaggio, conteggiati per W di emissione termica determinata a norma UNI 6514 (ISO) / Corpi scaldanti Altezza massima dell'elemento mm 900	l		0,14
21CL.PR.M.0710.100	CORPI SCALDANTI / Fornitura e posa in opera di pannello radiante per installazione a soffitto idoneo per acqua calda fino a 100° C, composto da piastra radiante in acciaio accoppiata a tubi di acciaio di diametro "r" 1/2", bordature laterali per contenimento isolante, materassino di lana di roccia con spessore di mm 50, coprigiunti, verniciatura, accessori per la corretta installazione, compreso i ponteggi e le opere murarie per il fissaggio.
21CL.PR.M.0710.100.a	CORPI SCALDANTI / Fornitura e posa in opera di pannello radiante per installazione a soffitto idoneo per acqua calda fino a 100° C, composto da piastra radiante in acciaio accoppiata a tubi di acciaio di diametro "r" 1/2", bordature laterali per contenimento isolante, materassino di lana di roccia con spessore di mm 50, coprigiunti, verniciatura, accessori per la corretta installazione, compreso i ponteggi e le opere murarie per il fissaggio. / Pannello radiante per installazione a soffitto idoneo per acqua calda fino a 100° C. Resa termica con altezza di installazione pari a m 6,0 e con DT = 60° C non inferiore a: R (W/m) Larghezza della piastra mm 300 - Resa termica = W/m 250	mq		99,84	11,18%	11,16
21CL.PR.M.0710.100.b	CORPI SCALDANTI / Fornitura e posa in opera di pannello radiante per installazione a soffitto idoneo per acqua calda fino a 100° C, composto da piastra radiante in acciaio accoppiata a tubi di acciaio di diametro "r" 1/2", bordature laterali per contenimento isolante, materassino di lana di roccia con spessore di mm 50, coprigiunti, verniciatura, accessori per la corretta installazione, compreso i ponteggi e le opere murarie per il fissaggio. / Pannello radiante per installazione a soffitto idoneo per acqua calda fino a 100° C. Resa termica con altezza di installazione pari a m 6,0 e con DT = 60° C non inferiore a: R (W/m) Larghezza della piastra mm 450 - Resa termica = W/m 370	mq		108,00	11,20%	12,10
21CL.PR.M.0710.100.c	CORPI SCALDANTI / Fornitura e posa in opera di pannello radiante per installazione a soffitto idoneo per acqua calda fino a 100° C, composto da piastra radiante in acciaio accoppiata a tubi di acciaio di diametro "r" 1/2", bordature laterali per contenimento isolante, materassino di lana di roccia con spessore di mm 50, coprigiunti, verniciatura, accessori per la corretta installazione, compreso i ponteggi e le opere murarie per il fissaggio. / Pannello radiante per installazione a soffitto idoneo per acqua calda fino a 100° C. Resa termica con altezza di installazione pari a m 6,0 e con DT = 60° C non inferiore a: R (W/m) Larghezza della piastra mm 600 - Resa termica = W/m 490	mq		119,23	10,93%	13,03
21CL.PR.M.0710.100.d	CORPI SCALDANTI / Fornitura e posa in opera di pannello radiante per installazione a soffitto idoneo per acqua calda fino a 100° C, composto da piastra radiante in acciaio accoppiata a tubi di acciaio di diametro "r" 1/2", bordature laterali per contenimento isolante, materassino di lana di roccia con spessore di mm 50, coprigiunti, verniciatura, accessori per la corretta installazione, compreso i ponteggi e le opere murarie per il fissaggio. / Pannello radiante per installazione a soffitto idoneo per acqua calda fino a 100° C. Resa termica con altezza di installazione pari a m 6,0 e con DT = 60° C non inferiore a: R (W/m) Larghezza della piastra mm 750 - Resa termica = W/m 620	mq		134,54	11,06%	14,88
21CL.PR.M.0710.100.e	CORPI SCALDANTI / Fornitura e posa in opera di pannello radiante per installazione a soffitto idoneo per acqua calda fino a 100° C, composto da piastra radiante in acciaio accoppiata a tubi di acciaio di diametro "r" 1/2", bordature laterali per contenimento isolante, materassino di lana di roccia con spessore di mm 50, coprigiunti, verniciatura, accessori per la corretta installazione, compreso i ponteggi e le opere murarie per il fissaggio. / Pannello radiante per installazione a soffitto idoneo per acqua calda fino a 100° C. Resa termica con altezza di installazione pari a m 6,0 e con DT = 60° C non inferiore a: R (W/m) Larghezza della piastra mm 900 - Resa termica = W/m 730	mq		142,18	11,78%	16,75
21CL.PR.M.0710.110	CORPI SCALDANTI / Fornitura e posa in opera di pannello radiante per installazione a soffitto idoneo per acqua calda, acqua surriscaldata, vapore ed olio diatermico, composto da piastra radiante in acciaio accoppiata a tubi di acciaio di diametro "r" 1/2", bordature laterali per contenimento isolante, materassino di lana di rocciacon spessore di mm 50, coprigiunti, verniciatura, accessori per corretta installazione.
21CL.PR.M.0710.110.a	CORPI SCALDANTI / Fornitura e posa in opera di pannello radiante per installazione a soffitto idoneo per acqua calda, acqua surriscaldata, vapore ed olio diatermico, composto da piastra radiante in acciaio accoppiata a tubi di acciaio di diametro "r" 1/2", bordature laterali per contenimento isolante, materassino di lana di rocciacon spessore di mm 50, coprigiunti, verniciatura, accessori per corretta installazione. / Pannello radiante per installazione a soffitto idoneo per acqua calda, acqua surriscaldata, vapore ed olio diatermico. Resa termica con altezza di installazione pari a m 6,0 e con DT = 100° C non inferiore a: R (W/m) Larghezza della piastra mm 300 - Resa termica = W/m 460.	mq		109,86	10,16%	11,16
21CL.PR.M.0710.110.b	CORPI SCALDANTI / Fornitura e posa in opera di pannello radiante per installazione a soffitto idoneo per acqua calda, acqua surriscaldata, vapore ed olio diatermico, composto da piastra radiante in acciaio accoppiata a tubi di acciaio di diametro "r" 1/2", bordature laterali per contenimento isolante, materassino di lana di rocciacon spessore di mm 50, coprigiunti, verniciatura, accessori per corretta installazione. / Pannello radiante per installazione a soffitto idoneo per acqua calda, acqua surriscaldata, vapore ed olio diatermico. Resa termica con altezza di installazione pari a m 6,0 e con DT = 100° C non inferiore a: R (W/m) Larghezza della piastra mm 450 - Resa termica = W/m 670	mq		122,95	9,08%	11,16
21CL.PR.M.0710.110.c	CORPI SCALDANTI / Fornitura e posa in opera di pannello radiante per installazione a soffitto idoneo per acqua calda, acqua surriscaldata, vapore ed olio diatermico, composto da piastra radiante in acciaio accoppiata a tubi di acciaio di diametro "r" 1/2", bordature laterali per contenimento isolante, materassino di lana di rocciacon spessore di mm 50, coprigiunti, verniciatura, accessori per corretta installazione. / Pannello radiante per installazione a soffitto idoneo per acqua calda, acqua surriscaldata, vapore ed olio diatermico. Resa termica con altezza di installazione pari a m 6,0 e con DT = 100° C non inferiore a: R (W/m) Larghezza della piastra mm 600 - Resa termica = W/m 880	mq		130,83	9,96%	13,03
21CL.PR.M.0710.110.d	CORPI SCALDANTI / Fornitura e posa in opera di pannello radiante per installazione a soffitto idoneo per acqua calda, acqua surriscaldata, vapore ed olio diatermico, composto da piastra radiante in acciaio accoppiata a tubi di acciaio di diametro "r" 1/2", bordature laterali per contenimento isolante, materassino di lana di rocciacon spessore di mm 50, coprigiunti, verniciatura, accessori per corretta installazione. / Pannello radiante per installazione a soffitto idoneo per acqua calda, acqua surriscaldata, vapore ed olio diatermico. Resa termica con altezza di installazione pari a m 6,0 e con DT = 100° C non inferiore a: R (W/m) Larghezza della piastra mm 750 - Resa termica = W/m 1090	mq		137,82	10,80%	14,88
21CL.PR.M.0710.110.e	CORPI SCALDANTI / Fornitura e posa in opera di pannello radiante per installazione a soffitto idoneo per acqua calda, acqua surriscaldata, vapore ed olio diatermico, composto da piastra radiante in acciaio accoppiata a tubi di acciaio di diametro "r" 1/2", bordature laterali per contenimento isolante, materassino di lana di rocciacon spessore di mm 50, coprigiunti, verniciatura, accessori per corretta installazione. / Pannello radiante per installazione a soffitto idoneo per acqua calda, acqua surriscaldata, vapore ed olio diatermico. Resa termica con altezza di installazione pari a m 6,0 e con DT = 100° C non inferiore a: R (W/m) Larghezza della piastra mm 900 - Resa termica = W/m 1300	mq		155,68	10,76%	16,75
21CL.PR.M.0710.120	CORPI SCALDANTI / Fornitura e posa in opera di allaccio di radiatore (in ghisa, alluminio o acciaio) dal collettore di distribuzione oppure dalla rete di distribuzione principale, costituito da coppia di valvole in ottone cromato (detentore e valvola ad angolo con manopola), valvolina di sfiato aria manuale in ottone cromato, tubazioni di rame o di ferro di diametro adeguato rivestite con guaina isolante di spessore e conducibilita' tali da rispettare le vigenti norme di legge, con riduzione dello spessore al 30% per installazione all'interno di locali riscaldati, comprensivo di raccordi, accessori necessari al montaggio ed opere murarie di apertura e richiusura tracce in laterizi forati e murature leggere con esclusione di tracce in solette e muri in C.A. o muri in pietra, di rifacimento dell'intonaco e del tinteggio. Sono esclusi anche il collettore di distribuzione e la rete principale
21CL.PR.M.0710.120.a	CORPI SCALDANTI / Fornitura e posa in opera di allaccio di radiatore (in ghisa, alluminio o acciaio) dal collettore di distribuzione oppure dalla rete di distribuzione principale, costituito da coppia di valvole in ottone cromato (detentore e valvola ad angolo con manopola), valvolina di sfiato aria manuale in ottone cromato, tubazioni di rame o di ferro di diametro adeguato rivestite con guaina isolante di spessore e conducibilita' tali da rispettare le vigenti norme di legge, con riduzione dello spessore al 30% per installazione all'interno di locali riscaldati, comprensivo di raccordi, accessori necessari al montaggio ed opere murarie di apertura e richiusura tracce in laterizi forati e murature leggere con esclusione di tracce in solette e muri in C.A. o muri in pietra, di rifacimento dell'intonaco e del tinteggio. Sono esclusi anche il collettore di distribuzione e la rete principale / Allaccio di radiatore. Per allaccio da distribuzione	cad		165,91	20,19%	33,50
21CL.PR.M.0710.120.b	CORPI SCALDANTI / Fornitura e posa in opera di allaccio di radiatore (in ghisa, alluminio o acciaio) dal collettore di distribuzione oppure dalla rete di distribuzione principale, costituito da coppia di valvole in ottone cromato (detentore e valvola ad angolo con manopola), valvolina di sfiato aria manuale in ottone cromato, tubazioni di rame o di ferro di diametro adeguato rivestite con guaina isolante di spessore e conducibilita' tali da rispettare le vigenti norme di legge, con riduzione dello spessore al 30% per installazione all'interno di locali riscaldati, comprensivo di raccordi, accessori necessari al montaggio ed opere murarie di apertura e richiusura tracce in laterizi forati e murature leggere con esclusione di tracce in solette e muri in C.A. o muri in pietra, di rifacimento dell'intonaco e del tinteggio. Sono esclusi anche il collettore di distribuzione e la rete principale / Allaccio di radiatore. Per allaccio da collettore.	cad		194,22	15,09%	29,31
21CL.PR.M.0710.20	CORPI SCALDANTI / Fornitura e posa in opera di corpi scaldanti costituiti da radiatori ad elementi di ghisa del tipo a piastra, completi di nipples di giunzione, tappi laterali, guarnizioni, mensole di sostegno, verniciatura, opere murarie per il fissaggio, conteggiati per W di emissione termica determinata a norma UNI 6514 (ISO).
21CL.PR.M.0710.20.a	CORPI SCALDANTI / Fornitura e posa in opera di corpi scaldanti costituiti da radiatori ad elementi di ghisa del tipo a piastra, completi di nipples di giunzione, tappi laterali, guarnizioni, mensole di sostegno, verniciatura, opere murarie per il fissaggio, conteggiati per W di emissione termica determinata a norma UNI 6514 (ISO). / Corpi scaldanti . Altezza massima dell'elemento mm 430	l		0,24
21CL.PR.M.0710.20.b	CORPI SCALDANTI / Fornitura e posa in opera di corpi scaldanti costituiti da radiatori ad elementi di ghisa del tipo a piastra, completi di nipples di giunzione, tappi laterali, guarnizioni, mensole di sostegno, verniciatura, opere murarie per il fissaggio, conteggiati per W di emissione termica determinata a norma UNI 6514 (ISO). / Corpi scaldanti. Altezza massima dell'elemento mm 600	l		0,18
21CL.PR.M.0710.20.c	CORPI SCALDANTI / Fornitura e posa in opera di corpi scaldanti costituiti da radiatori ad elementi di ghisa del tipo a piastra, completi di nipples di giunzione, tappi laterali, guarnizioni, mensole di sostegno, verniciatura, opere murarie per il fissaggio, conteggiati per W di emissione termica determinata a norma UNI 6514 (ISO). / Corpi scaldanti. Altezza massima dell'elemento mm 700	l		0,18
21CL.PR.M.0710.20.d	CORPI SCALDANTI / Fornitura e posa in opera di corpi scaldanti costituiti da radiatori ad elementi di ghisa del tipo a piastra, completi di nipples di giunzione, tappi laterali, guarnizioni, mensole di sostegno, verniciatura, opere murarie per il fissaggio, conteggiati per W di emissione termica determinata a norma UNI 6514 (ISO). / Corpi scaldanti. Altezza massima dell'elemento mm 900	l		0,17
21CL.PR.M.0710.30	CORPI SCALDANTI / Fornitura e posa in opera di corpi scaldanti costituiti da radiatori ad elementi di alluminio, completi di nipples di giunzione, tappi laterali, guarnizioni, mensole di sostegno, verniciatura di colore bianco, opere murarie per il fissaggio, conteggiati per W di emissione termica determinata a norma UNI 6514 (ISO)
21CL.PR.M.0710.30.a	CORPI SCALDANTI / Fornitura e posa in opera di corpi scaldanti costituiti da radiatori ad elementi di alluminio, completi di nipples di giunzione, tappi laterali, guarnizioni, mensole di sostegno, verniciatura di colore bianco, opere murarie per il fissaggio, conteggiati per W di emissione termica determinata a norma UNI 6514 (ISO) / Corpi scaldanti. Altezza massima dell'elemento mm 280	l		0,23	21,74%	0,05
21CL.PR.M.0710.30.b	CORPI SCALDANTI / Fornitura e posa in opera di corpi scaldanti costituiti da radiatori ad elementi di alluminio, completi di nipples di giunzione, tappi laterali, guarnizioni, mensole di sostegno, verniciatura di colore bianco, opere murarie per il fissaggio, conteggiati per W di emissione termica determinata a norma UNI 6514 (ISO) / Corpi scaldanti. Altezza massima dell'elemento mm 430	l		0,14
21CL.PR.M.0710.30.c	CORPI SCALDANTI / Fornitura e posa in opera di corpi scaldanti costituiti da radiatori ad elementi di alluminio, completi di nipples di giunzione, tappi laterali, guarnizioni, mensole di sostegno, verniciatura di colore bianco, opere murarie per il fissaggio, conteggiati per W di emissione termica determinata a norma UNI 6514 (ISO) / Corpi scaldanti. Altezza massima dell'elemento mm 580	l		0,09
21CL.PR.M.0710.30.d	CORPI SCALDANTI / Fornitura e posa in opera di corpi scaldanti costituiti da radiatori ad elementi di alluminio, completi di nipples di giunzione, tappi laterali, guarnizioni, mensole di sostegno, verniciatura di colore bianco, opere murarie per il fissaggio, conteggiati per W di emissione termica determinata a norma UNI 6514 (ISO) / Corpi scaldanti. Altezza massima dell'elemento mm 680	l		0,07
21CL.PR.M.0710.30.e	CORPI SCALDANTI / Fornitura e posa in opera di corpi scaldanti costituiti da radiatori ad elementi di alluminio, completi di nipples di giunzione, tappi laterali, guarnizioni, mensole di sostegno, verniciatura di colore bianco, opere murarie per il fissaggio, conteggiati per W di emissione termica determinata a norma UNI 6514 (ISO) / Corpi scaldanti. Altezza massima dell'elemento mm 780	l		0,07
21CL.PR.M.0710.40	CORPI SCALDANTI / Fornitura e posa in opera di corpi scaldanti costituiti da radiatori ad elementi di alluminio, completi di nipples di giunzione, tappi laterali, guarnizioni, mensole di sostegno, verniciatura a scelta, opere murarie per il fissaggio, conteggiati per W di emissione termica determinata a norma UNI 6514 (ISO).
21CL.PR.M.0710.40.a	CORPI SCALDANTI / Fornitura e posa in opera di corpi scaldanti costituiti da radiatori ad elementi di alluminio, completi di nipples di giunzione, tappi laterali, guarnizioni, mensole di sostegno, verniciatura a scelta, opere murarie per il fissaggio, conteggiati per W di emissione termica determinata a norma UNI 6514 (ISO). / Corpi scaldanti. Altezza massima dell'elemento mm 280	l		0,24	20,83%	0,05
21CL.PR.M.0710.40.b	CORPI SCALDANTI / Fornitura e posa in opera di corpi scaldanti costituiti da radiatori ad elementi di alluminio, completi di nipples di giunzione, tappi laterali, guarnizioni, mensole di sostegno, verniciatura a scelta, opere murarie per il fissaggio, conteggiati per W di emissione termica determinata a norma UNI 6514 (ISO). / Corpi scaldanti. Altezza massima dell'elemento mm 430	l		0,17
21CL.PR.M.0710.40.c	CORPI SCALDANTI / Fornitura e posa in opera di corpi scaldanti costituiti da radiatori ad elementi di alluminio, completi di nipples di giunzione, tappi laterali, guarnizioni, mensole di sostegno, verniciatura a scelta, opere murarie per il fissaggio, conteggiati per W di emissione termica determinata a norma UNI 6514 (ISO). / Corpi scaldanti. Altezza massima dell'elemento mm 580	l		0,09
21CL.PR.M.0710.40.d	CORPI SCALDANTI / Fornitura e posa in opera di corpi scaldanti costituiti da radiatori ad elementi di alluminio, completi di nipples di giunzione, tappi laterali, guarnizioni, mensole di sostegno, verniciatura a scelta, opere murarie per il fissaggio, conteggiati per W di emissione termica determinata a norma UNI 6514 (ISO). / Corpi scaldanti. Altezza massima dell'elemento mm 680	l		0,09
21CL.PR.M.0710.40.e	CORPI SCALDANTI / Fornitura e posa in opera di corpi scaldanti costituiti da radiatori ad elementi di alluminio, completi di nipples di giunzione, tappi laterali, guarnizioni, mensole di sostegno, verniciatura a scelta, opere murarie per il fissaggio, conteggiati per W di emissione termica determinata a norma UNI 6514 (ISO). / Corpi scaldanti. Altezza massima dell'elemento mm 780	l		0,09
21CL.PR.M.0710.50	CORPI SCALDANTI / Fornitori e posa in opera di corpi scaldanti costituiti da piastre in acciaio stampato, spessore minimo mm 12/10, trattamento superficiale con sgrassaggio, fosfatazione, doppia mano di verniciatura e cottura, completi di mensole di sostegno, viti e tasselli, opere murarie per il fissaggio, conteggiati per W di emissione termica determinata a norma UNI 6514 (ISO)
21CL.PR.M.0710.50.a	CORPI SCALDANTI / Fornitori e posa in opera di corpi scaldanti costituiti da piastre in acciaio stampato, spessore minimo mm 12/10, trattamento superficiale con sgrassaggio, fosfatazione, doppia mano di verniciatura e cottura, completi di mensole di sostegno, viti e tasselli, opere murarie per il fissaggio, conteggiati per W di emissione termica determinata a norma UNI 6514 (ISO) / Corpi scaldanti costituiti da piastre in acciaio stampato. Altezza massima della piastra/Numero ranghi = mm 400/1	l		0,13	38,46%	0,05
21CL.PR.M.0710.50.b	CORPI SCALDANTI / Fornitori e posa in opera di corpi scaldanti costituiti da piastre in acciaio stampato, spessore minimo mm 12/10, trattamento superficiale con sgrassaggio, fosfatazione, doppia mano di verniciatura e cottura, completi di mensole di sostegno, viti e tasselli, opere murarie per il fissaggio, conteggiati per W di emissione termica determinata a norma UNI 6514 (ISO) / Corpi scaldanti costituiti da piastre in acciaio stampato. Altezza massima della piastra/Numero ranghi = mm 600/1	l		0,06
21CL.PR.M.0710.50.c	CORPI SCALDANTI / Fornitori e posa in opera di corpi scaldanti costituiti da piastre in acciaio stampato, spessore minimo mm 12/10, trattamento superficiale con sgrassaggio, fosfatazione, doppia mano di verniciatura e cottura, completi di mensole di sostegno, viti e tasselli, opere murarie per il fissaggio, conteggiati per W di emissione termica determinata a norma UNI 6514 (ISO) / Corpi scaldanti costituiti da piastre in acciaio stampato. Altezza massima della piastra/Numero ranghi = mm 900/1	l		0,06
21CL.PR.M.0710.50.d	CORPI SCALDANTI / Fornitori e posa in opera di corpi scaldanti costituiti da piastre in acciaio stampato, spessore minimo mm 12/10, trattamento superficiale con sgrassaggio, fosfatazione, doppia mano di verniciatura e cottura, completi di mensole di sostegno, viti e tasselli, opere murarie per il fissaggio, conteggiati per W di emissione termica determinata a norma UNI 6514 (ISO) / Corpi scaldanti costituiti da piastre in acciaio stampato. Altezza massima della piastra/Numero ranghi = mm 400/2	l		0,13	38,46%	0,05
21CL.PR.M.0710.50.e	CORPI SCALDANTI / Fornitori e posa in opera di corpi scaldanti costituiti da piastre in acciaio stampato, spessore minimo mm 12/10, trattamento superficiale con sgrassaggio, fosfatazione, doppia mano di verniciatura e cottura, completi di mensole di sostegno, viti e tasselli, opere murarie per il fissaggio, conteggiati per W di emissione termica determinata a norma UNI 6514 (ISO) / Corpi scaldanti costituiti da piastre in acciaio stampato. Altezza massima della piastra/Numero ranghi = mm 600/2	l		0,06
21CL.PR.M.0710.50.f	CORPI SCALDANTI / Fornitori e posa in opera di corpi scaldanti costituiti da piastre in acciaio stampato, spessore minimo mm 12/10, trattamento superficiale con sgrassaggio, fosfatazione, doppia mano di verniciatura e cottura, completi di mensole di sostegno, viti e tasselli, opere murarie per il fissaggio, conteggiati per W di emissione termica determinata a norma UNI 6514 (ISO) / Corpi scaldanti costituiti da piastre in acciaio stampato. Altezza massima della piastra/Numero ranghi = mm 900/2	l		0,06
21CL.PR.M.0710.50.g	CORPI SCALDANTI / Fornitori e posa in opera di corpi scaldanti costituiti da piastre in acciaio stampato, spessore minimo mm 12/10, trattamento superficiale con sgrassaggio, fosfatazione, doppia mano di verniciatura e cottura, completi di mensole di sostegno, viti e tasselli, opere murarie per il fissaggio, conteggiati per W di emissione termica determinata a norma UNI 6514 (ISO) / Corpi scaldanti costituiti da piastre in acciaio stampato. Altezza massima della piastra/Numero ranghi = mm 400/3	l		0,11	45,45%	0,05
21CL.PR.M.0710.50.h	CORPI SCALDANTI / Fornitori e posa in opera di corpi scaldanti costituiti da piastre in acciaio stampato, spessore minimo mm 12/10, trattamento superficiale con sgrassaggio, fosfatazione, doppia mano di verniciatura e cottura, completi di mensole di sostegno, viti e tasselli, opere murarie per il fissaggio, conteggiati per W di emissione termica determinata a norma UNI 6514 (ISO) / Corpi scaldanti costituiti da piastre in acciaio stampato. Altezza massima della piastra/Numero ranghi = mm 600/3	l		0,06
21CL.PR.M.0710.50.i	CORPI SCALDANTI / Fornitori e posa in opera di corpi scaldanti costituiti da piastre in acciaio stampato, spessore minimo mm 12/10, trattamento superficiale con sgrassaggio, fosfatazione, doppia mano di verniciatura e cottura, completi di mensole di sostegno, viti e tasselli, opere murarie per il fissaggio, conteggiati per W di emissione termica determinata a norma UNI 6514 (ISO) / Corpi scaldanti costituiti da piastre in acciaio stampato. Altezza massima della piastra/Numero ranghi = mm 900/3	l		0,06
21CL.PR.M.0710.60	CORPI SCALDANTI / Fornitura e posa in opera di corpi scaldanti costituiti da radiatori con tubi verticali di acciaio con altezza da mm 200 a mm 2500, verniciati a polveri epossidiche con colore base bianco, completi di mensole di sostegno, viti e tasselli, opere murarie per il fissaggio, conteggiati per W di emissione termica determinata a norma UNI 6514 (ISO).
21CL.PR.M.0710.60.a	CORPI SCALDANTI / Fornitura e posa in opera di corpi scaldanti costituiti da radiatori con tubi verticali di acciaio con altezza da mm 200 a mm 2500, verniciati a polveri epossidiche con colore base bianco, completi di mensole di sostegno, viti e tasselli, opere murarie per il fissaggio, conteggiati per W di emissione termica determinata a norma UNI 6514 (ISO). / Corpi scaldanti costituiti da radiatori con tubi verticali di acciaio. Altezza massima del radiatore mm 200	l		0,25	20,00%	0,05
21CL.PR.M.0710.60.b	CORPI SCALDANTI / Fornitura e posa in opera di corpi scaldanti costituiti da radiatori con tubi verticali di acciaio con altezza da mm 200 a mm 2500, verniciati a polveri epossidiche con colore base bianco, completi di mensole di sostegno, viti e tasselli, opere murarie per il fissaggio, conteggiati per W di emissione termica determinata a norma UNI 6514 (ISO). / Corpi scaldanti costituiti da radiatori con tubi verticali di acciaio. Altezza massima del radiatore mm 300	l		0,31	16,13%	0,05
21CL.PR.M.0710.60.c	CORPI SCALDANTI / Fornitura e posa in opera di corpi scaldanti costituiti da radiatori con tubi verticali di acciaio con altezza da mm 200 a mm 2500, verniciati a polveri epossidiche con colore base bianco, completi di mensole di sostegno, viti e tasselli, opere murarie per il fissaggio, conteggiati per W di emissione termica determinata a norma UNI 6514 (ISO). / Corpi scaldanti costituiti da radiatori con tubi verticali di acciaio. Altezza massima del radiatore mm 400	l		0,25	20,00%	0,05
21CL.PR.M.0710.60.d	CORPI SCALDANTI / Fornitura e posa in opera di corpi scaldanti costituiti da radiatori con tubi verticali di acciaio con altezza da mm 200 a mm 2500, verniciati a polveri epossidiche con colore base bianco, completi di mensole di sostegno, viti e tasselli, opere murarie per il fissaggio, conteggiati per W di emissione termica determinata a norma UNI 6514 (ISO). / Corpi scaldanti costituiti da radiatori con tubi verticali di acciaio. Altezza massima del radiatore mm 500	l		0,15
21CL.PR.M.0710.60.e	CORPI SCALDANTI / Fornitura e posa in opera di corpi scaldanti costituiti da radiatori con tubi verticali di acciaio con altezza da mm 200 a mm 2500, verniciati a polveri epossidiche con colore base bianco, completi di mensole di sostegno, viti e tasselli, opere murarie per il fissaggio, conteggiati per W di emissione termica determinata a norma UNI 6514 (ISO). / Corpi scaldanti costituiti da radiatori con tubi verticali di acciaio. Altezza massima del radiatore mm 600	l		0,09
21CL.PR.M.0710.60.f	CORPI SCALDANTI / Fornitura e posa in opera di corpi scaldanti costituiti da radiatori con tubi verticali di acciaio con altezza da mm 200 a mm 2500, verniciati a polveri epossidiche con colore base bianco, completi di mensole di sostegno, viti e tasselli, opere murarie per il fissaggio, conteggiati per W di emissione termica determinata a norma UNI 6514 (ISO). / Corpi scaldanti costituiti da radiatori con tubi verticali di acciaio. Altezza massima del radiatore mm 750	l		0,09
21CL.PR.M.0710.60.g	CORPI SCALDANTI / Fornitura e posa in opera di corpi scaldanti costituiti da radiatori con tubi verticali di acciaio con altezza da mm 200 a mm 2500, verniciati a polveri epossidiche con colore base bianco, completi di mensole di sostegno, viti e tasselli, opere murarie per il fissaggio, conteggiati per W di emissione termica determinata a norma UNI 6514 (ISO). / Corpi scaldanti costituiti da radiatori con tubi verticali di acciaio. Altezza massima del radiatore mm 900	l		0,09
21CL.PR.M.0710.60.h	CORPI SCALDANTI / Fornitura e posa in opera di corpi scaldanti costituiti da radiatori con tubi verticali di acciaio con altezza da mm 200 a mm 2500, verniciati a polveri epossidiche con colore base bianco, completi di mensole di sostegno, viti e tasselli, opere murarie per il fissaggio, conteggiati per W di emissione termica determinata a norma UNI 6514 (ISO). / Corpi scaldanti costituiti da radiatori con tubi verticali di acciaio. Altezza massima del radiatore mm 1000	l		0,09
21CL.PR.M.0710.60.i	CORPI SCALDANTI / Fornitura e posa in opera di corpi scaldanti costituiti da radiatori con tubi verticali di acciaio con altezza da mm 200 a mm 2500, verniciati a polveri epossidiche con colore base bianco, completi di mensole di sostegno, viti e tasselli, opere murarie per il fissaggio, conteggiati per W di emissione termica determinata a norma UNI 6514 (ISO). / Corpi scaldanti costituiti da radiatori con tubi verticali di acciaio. Altezza massima del radiatore mm 1500	l		0,15
21CL.PR.M.0710.60.j	CORPI SCALDANTI / Fornitura e posa in opera di corpi scaldanti costituiti da radiatori con tubi verticali di acciaio con altezza da mm 200 a mm 2500, verniciati a polveri epossidiche con colore base bianco, completi di mensole di sostegno, viti e tasselli, opere murarie per il fissaggio, conteggiati per W di emissione termica determinata a norma UNI 6514 (ISO). / Corpi scaldanti costituiti da radiatori con tubi verticali di acciaio. Altezza massima del radiatore mm 1800	l		0,15
21CL.PR.M.0710.60.k	CORPI SCALDANTI / Fornitura e posa in opera di corpi scaldanti costituiti da radiatori con tubi verticali di acciaio con altezza da mm 200 a mm 2500, verniciati a polveri epossidiche con colore base bianco, completi di mensole di sostegno, viti e tasselli, opere murarie per il fissaggio, conteggiati per W di emissione termica determinata a norma UNI 6514 (ISO). / Corpi scaldanti costituiti da radiatori con tubi verticali di acciaio. Altezza massima del radiatore mm 2000	l		0,15
21CL.PR.M.0710.60.l	CORPI SCALDANTI / Fornitura e posa in opera di corpi scaldanti costituiti da radiatori con tubi verticali di acciaio con altezza da mm 200 a mm 2500, verniciati a polveri epossidiche con colore base bianco, completi di mensole di sostegno, viti e tasselli, opere murarie per il fissaggio, conteggiati per W di emissione termica determinata a norma UNI 6514 (ISO). / Corpi scaldanti costituiti da radiatori con tubi verticali di acciaio. Altezza massima del radiatore mm 2500	l		0,15
21CL.PR.M.0710.70	CORPI SCALDANTI / Fornitura e posa in opera di corpi scaldanti costituiti da radiatori con tubi verticali di acciaio con altezza da mm 200 a mm 2500, verniciati a polveri epossidiche con colore brillante a scelta, completi di mensole di sostegno, viti e tasselli, opere murarie per il fissaggio, conteggiati per W di emissione termica determinata a norma UNI 6514 (ISO).Altezza massima del radiatore: H (mm)
21CL.PR.M.0710.70.a	CORPI SCALDANTI / Fornitura e posa in opera di corpi scaldanti costituiti da radiatori con tubi verticali di acciaio con altezza da mm 200 a mm 2500, verniciati a polveri epossidiche con colore brillante a scelta, completi di mensole di sostegno, viti e tasselli, opere murarie per il fissaggio, conteggiati per W di emissione termica determinata a norma UNI 6514 (ISO).Altezza massima del radiatore: H (mm) / Corpi scaldanti costituiti da radiatori con tubi verticali di acciaio. Altezza massima del radiatore mm 200	l		0,29	17,24%	0,05
21CL.PR.M.0710.70.b	CORPI SCALDANTI / Fornitura e posa in opera di corpi scaldanti costituiti da radiatori con tubi verticali di acciaio con altezza da mm 200 a mm 2500, verniciati a polveri epossidiche con colore brillante a scelta, completi di mensole di sostegno, viti e tasselli, opere murarie per il fissaggio, conteggiati per W di emissione termica determinata a norma UNI 6514 (ISO).Altezza massima del radiatore: H (mm) / Corpi scaldanti costituiti da radiatori con tubi verticali di acciaio. Altezza massima del radiatore mm 300	l		0,33	15,15%	0,05
21CL.PR.M.0710.70.c	CORPI SCALDANTI / Fornitura e posa in opera di corpi scaldanti costituiti da radiatori con tubi verticali di acciaio con altezza da mm 200 a mm 2500, verniciati a polveri epossidiche con colore brillante a scelta, completi di mensole di sostegno, viti e tasselli, opere murarie per il fissaggio, conteggiati per W di emissione termica determinata a norma UNI 6514 (ISO).Altezza massima del radiatore: H (mm) / Corpi scaldanti costituiti da radiatori con tubi verticali di acciaio. Altezza massima del radiatore mm 400	l		0,25	20,00%	0,05
21CL.PR.M.0710.70.d	CORPI SCALDANTI / Fornitura e posa in opera di corpi scaldanti costituiti da radiatori con tubi verticali di acciaio con altezza da mm 200 a mm 2500, verniciati a polveri epossidiche con colore brillante a scelta, completi di mensole di sostegno, viti e tasselli, opere murarie per il fissaggio, conteggiati per W di emissione termica determinata a norma UNI 6514 (ISO).Altezza massima del radiatore: H (mm) / Corpi scaldanti costituiti da radiatori con tubi verticali di acciaio. Altezza massima del radiatore mm 500	l		0,17
21CL.PR.M.0710.70.e	CORPI SCALDANTI / Fornitura e posa in opera di corpi scaldanti costituiti da radiatori con tubi verticali di acciaio con altezza da mm 200 a mm 2500, verniciati a polveri epossidiche con colore brillante a scelta, completi di mensole di sostegno, viti e tasselli, opere murarie per il fissaggio, conteggiati per W di emissione termica determinata a norma UNI 6514 (ISO).Altezza massima del radiatore: H (mm) / Corpi scaldanti costituiti da radiatori con tubi verticali di acciaio. Altezza massima del radiatore mm 600	l		0,14
21CL.PR.M.0710.70.f	CORPI SCALDANTI / Fornitura e posa in opera di corpi scaldanti costituiti da radiatori con tubi verticali di acciaio con altezza da mm 200 a mm 2500, verniciati a polveri epossidiche con colore brillante a scelta, completi di mensole di sostegno, viti e tasselli, opere murarie per il fissaggio, conteggiati per W di emissione termica determinata a norma UNI 6514 (ISO).Altezza massima del radiatore: H (mm) / Corpi scaldanti costituiti da radiatori con tubi verticali di acciaio. Altezza massima del radiatore mm 750	l		0,13
21CL.PR.M.0710.70.g	CORPI SCALDANTI / Fornitura e posa in opera di corpi scaldanti costituiti da radiatori con tubi verticali di acciaio con altezza da mm 200 a mm 2500, verniciati a polveri epossidiche con colore brillante a scelta, completi di mensole di sostegno, viti e tasselli, opere murarie per il fissaggio, conteggiati per W di emissione termica determinata a norma UNI 6514 (ISO).Altezza massima del radiatore: H (mm) / Corpi scaldanti costituiti da radiatori con tubi verticali di acciaio. Altezza massima del radiatore mm 900	l		0,14
21CL.PR.M.0710.70.h	CORPI SCALDANTI / Fornitura e posa in opera di corpi scaldanti costituiti da radiatori con tubi verticali di acciaio con altezza da mm 200 a mm 2500, verniciati a polveri epossidiche con colore brillante a scelta, completi di mensole di sostegno, viti e tasselli, opere murarie per il fissaggio, conteggiati per W di emissione termica determinata a norma UNI 6514 (ISO).Altezza massima del radiatore: H (mm) / Corpi scaldanti costituiti da radiatori con tubi verticali di acciaio. Altezza massima del radiatore mm 1000	l		0,14
21CL.PR.M.0710.70.i	CORPI SCALDANTI / Fornitura e posa in opera di corpi scaldanti costituiti da radiatori con tubi verticali di acciaio con altezza da mm 200 a mm 2500, verniciati a polveri epossidiche con colore brillante a scelta, completi di mensole di sostegno, viti e tasselli, opere murarie per il fissaggio, conteggiati per W di emissione termica determinata a norma UNI 6514 (ISO).Altezza massima del radiatore: H (mm) / Corpi scaldanti costituiti da radiatori con tubi verticali di acciaio. Altezza massima del radiatore mm 1500	l		0,18
21CL.PR.M.0710.70.j	CORPI SCALDANTI / Fornitura e posa in opera di corpi scaldanti costituiti da radiatori con tubi verticali di acciaio con altezza da mm 200 a mm 2500, verniciati a polveri epossidiche con colore brillante a scelta, completi di mensole di sostegno, viti e tasselli, opere murarie per il fissaggio, conteggiati per W di emissione termica determinata a norma UNI 6514 (ISO).Altezza massima del radiatore: H (mm) / Corpi scaldanti costituiti da radiatori con tubi verticali di acciaio. Altezza massima del radiatore mm 1800	l		0,17
21CL.PR.M.0710.70.k	CORPI SCALDANTI / Fornitura e posa in opera di corpi scaldanti costituiti da radiatori con tubi verticali di acciaio con altezza da mm 200 a mm 2500, verniciati a polveri epossidiche con colore brillante a scelta, completi di mensole di sostegno, viti e tasselli, opere murarie per il fissaggio, conteggiati per W di emissione termica determinata a norma UNI 6514 (ISO).Altezza massima del radiatore: H (mm) / Corpi scaldanti costituiti da radiatori con tubi verticali di acciaio. Altezza massima del radiatore mm 2000	l		0,17
21CL.PR.M.0710.70.l	CORPI SCALDANTI / Fornitura e posa in opera di corpi scaldanti costituiti da radiatori con tubi verticali di acciaio con altezza da mm 200 a mm 2500, verniciati a polveri epossidiche con colore brillante a scelta, completi di mensole di sostegno, viti e tasselli, opere murarie per il fissaggio, conteggiati per W di emissione termica determinata a norma UNI 6514 (ISO).Altezza massima del radiatore: H (mm) / Corpi scaldanti costituiti da radiatori con tubi verticali di acciaio. Altezza massima del radiatore mm 2500	l		0,17
21CL.PR.M.0710.80	CORPI SCALDANTI / Fornitura e posa in opera di corpi scaldanti costituiti da radiatori con tubi orizzontali in acciaio, particolarmente indicati per asciugare teli da bagno, verniciati a polveri epossidiche con colore base bianco, completi di mensole di sostegno, viti e tasselli, opere murarie per il fissaggio, conteggiati in funzione della grandezza. Potenza resa a norma UNI 6514 (ISO) non inferiore a: P (W)
21CL.PR.M.0710.80.a	CORPI SCALDANTI / Fornitura e posa in opera di corpi scaldanti costituiti da radiatori con tubi orizzontali in acciaio, particolarmente indicati per asciugare teli da bagno, verniciati a polveri epossidiche con colore base bianco, completi di mensole di sostegno, viti e tasselli, opere murarie per il fissaggio, conteggiati in funzione della grandezza. Potenza resa a norma UNI 6514 (ISO) non inferiore a: P (W) / Corpi scaldanti costituiti da radiatori con tubi orizzontali in acciaio. Altezza x larghezza = cm 76 x cm 45 - Potenza = W 512	cad		205,38	5,67%	11,65
21CL.PR.M.0710.80.b	CORPI SCALDANTI / Fornitura e posa in opera di corpi scaldanti costituiti da radiatori con tubi orizzontali in acciaio, particolarmente indicati per asciugare teli da bagno, verniciati a polveri epossidiche con colore base bianco, completi di mensole di sostegno, viti e tasselli, opere murarie per il fissaggio, conteggiati in funzione della grandezza. Potenza resa a norma UNI 6514 (ISO) non inferiore a: P (W) / Corpi scaldanti costituiti da radiatori con tubi orizzontali in acciaio. Altezza x larghezza = cm 76 x cm 60 - Potenza = W 645	cad		228,05	5,71%	13,02
21CL.PR.M.0710.80.c	CORPI SCALDANTI / Fornitura e posa in opera di corpi scaldanti costituiti da radiatori con tubi orizzontali in acciaio, particolarmente indicati per asciugare teli da bagno, verniciati a polveri epossidiche con colore base bianco, completi di mensole di sostegno, viti e tasselli, opere murarie per il fissaggio, conteggiati in funzione della grandezza. Potenza resa a norma UNI 6514 (ISO) non inferiore a: P (W) / Corpi scaldanti costituiti da radiatori con tubi orizzontali in acciaio. Altezza x larghezza = cm 76 x cm 100 - Potenza = W 998	cad		246,96	5,65%	13,95
21CL.PR.M.0710.80.d	CORPI SCALDANTI / Fornitura e posa in opera di corpi scaldanti costituiti da radiatori con tubi orizzontali in acciaio, particolarmente indicati per asciugare teli da bagno, verniciati a polveri epossidiche con colore base bianco, completi di mensole di sostegno, viti e tasselli, opere murarie per il fissaggio, conteggiati in funzione della grandezza. Potenza resa a norma UNI 6514 (ISO) non inferiore a: P (W) / Corpi scaldanti costituiti da radiatori con tubi orizzontali in acciaio. Altezza x larghezza = cm 120 x cm 45 - Potenza = W 769	cad		295,58	4,72%	13,95
21CL.PR.M.0710.80.e	CORPI SCALDANTI / Fornitura e posa in opera di corpi scaldanti costituiti da radiatori con tubi orizzontali in acciaio, particolarmente indicati per asciugare teli da bagno, verniciati a polveri epossidiche con colore base bianco, completi di mensole di sostegno, viti e tasselli, opere murarie per il fissaggio, conteggiati in funzione della grandezza. Potenza resa a norma UNI 6514 (ISO) non inferiore a: P (W) / Corpi scaldanti costituiti da radiatori con tubi orizzontali in acciaio. Altezza x larghezza = cm 120 x cm 60 - Potenza = W 991	cad		308,79	5,12%	15,81
21CL.PR.M.0710.80.f	CORPI SCALDANTI / Fornitura e posa in opera di corpi scaldanti costituiti da radiatori con tubi orizzontali in acciaio, particolarmente indicati per asciugare teli da bagno, verniciati a polveri epossidiche con colore base bianco, completi di mensole di sostegno, viti e tasselli, opere murarie per il fissaggio, conteggiati in funzione della grandezza. Potenza resa a norma UNI 6514 (ISO) non inferiore a: P (W) / Corpi scaldanti costituiti da radiatori con tubi orizzontali in acciaio. Altezza x larghezza = cm 120 x cm 100 - Potenza = W 1583	cad		332,13	5,32%	17,67
21CL.PR.M.0710.80.g	CORPI SCALDANTI / Fornitura e posa in opera di corpi scaldanti costituiti da radiatori con tubi orizzontali in acciaio, particolarmente indicati per asciugare teli da bagno, verniciati a polveri epossidiche con colore base bianco, completi di mensole di sostegno, viti e tasselli, opere murarie per il fissaggio, conteggiati in funzione della grandezza. Potenza resa a norma UNI 6514 (ISO) non inferiore a: P (W) / Corpi scaldanti costituiti da radiatori con tubi orizzontali in acciaio. Altezza x larghezza = cm 180 x cm 45 - Potenza = W 1133	cad		417,95	4,01%	16,76
21CL.PR.M.0710.80.h	CORPI SCALDANTI / Fornitura e posa in opera di corpi scaldanti costituiti da radiatori con tubi orizzontali in acciaio, particolarmente indicati per asciugare teli da bagno, verniciati a polveri epossidiche con colore base bianco, completi di mensole di sostegno, viti e tasselli, opere murarie per il fissaggio, conteggiati in funzione della grandezza. Potenza resa a norma UNI 6514 (ISO) non inferiore a: P (W) / Corpi scaldanti costituiti da radiatori con tubi orizzontali in acciaio. Altezza x larghezza = cm 180 x cm 60 - Potenza = W 1483	cad		419,07	4,22%	17,68
21CL.PR.M.0710.80.i	CORPI SCALDANTI / Fornitura e posa in opera di corpi scaldanti costituiti da radiatori con tubi orizzontali in acciaio, particolarmente indicati per asciugare teli da bagno, verniciati a polveri epossidiche con colore base bianco, completi di mensole di sostegno, viti e tasselli, opere murarie per il fissaggio, conteggiati in funzione della grandezza. Potenza resa a norma UNI 6514 (ISO) non inferiore a: P (W) / Corpi scaldanti costituiti da radiatori con tubi orizzontali in acciaio. Altezza x larghezza = cm 180 x cm 100 - Potenza = W 2412	cad		472,43	4,14%	19,56
21CL.PR.M.0710.90	CORPI SCALDANTI / Fornitura e posa in opera di corpi scaldanti costituiti da radiatori con tubi orizzontali in acciaio, particolarmente indicati per asciugare teli da bagno, verniciati a polveri epossidiche con colore brillante a scelta, completi di mensole di sostegno, viti e tasselli, opere murarie per il fissaggio, conteggiati in funzione della grandezza. Potenza resa a norma UNI 6514 (ISO) non inferiore a: P (W)
21CL.PR.M.0710.90.a	CORPI SCALDANTI / Fornitura e posa in opera di corpi scaldanti costituiti da radiatori con tubi orizzontali in acciaio, particolarmente indicati per asciugare teli da bagno, verniciati a polveri epossidiche con colore brillante a scelta, completi di mensole di sostegno, viti e tasselli, opere murarie per il fissaggio, conteggiati in funzione della grandezza. Potenza resa a norma UNI 6514 (ISO) non inferiore a: P (W) / Corpi scaldanti costituiti da radiatori con tubi orizzontali in acciaio. Altezza x larghezza = cm 76 x cm 45 - Potenza = W 512	cad		270,24	4,31%	11,65
21CL.PR.M.0710.90.b	CORPI SCALDANTI / Fornitura e posa in opera di corpi scaldanti costituiti da radiatori con tubi orizzontali in acciaio, particolarmente indicati per asciugare teli da bagno, verniciati a polveri epossidiche con colore brillante a scelta, completi di mensole di sostegno, viti e tasselli, opere murarie per il fissaggio, conteggiati in funzione della grandezza. Potenza resa a norma UNI 6514 (ISO) non inferiore a: P (W) / Corpi scaldanti costituiti da radiatori con tubi orizzontali in acciaio. Altezza x larghezza = cm 76 x cm 60 - Potenza = W 645	cad		285,79	4,56%	13,03
21CL.PR.M.0710.90.c	CORPI SCALDANTI / Fornitura e posa in opera di corpi scaldanti costituiti da radiatori con tubi orizzontali in acciaio, particolarmente indicati per asciugare teli da bagno, verniciati a polveri epossidiche con colore brillante a scelta, completi di mensole di sostegno, viti e tasselli, opere murarie per il fissaggio, conteggiati in funzione della grandezza. Potenza resa a norma UNI 6514 (ISO) non inferiore a: P (W) / Corpi scaldanti costituiti da radiatori con tubi orizzontali in acciaio. Altezza x larghezza = cm 76 x cm 100 - Potenza = W 998	cad		310,10	4,50%	13,95
21CL.PR.M.0710.90.d	CORPI SCALDANTI / Fornitura e posa in opera di corpi scaldanti costituiti da radiatori con tubi orizzontali in acciaio, particolarmente indicati per asciugare teli da bagno, verniciati a polveri epossidiche con colore brillante a scelta, completi di mensole di sostegno, viti e tasselli, opere murarie per il fissaggio, conteggiati in funzione della grandezza. Potenza resa a norma UNI 6514 (ISO) non inferiore a: P (W) / Corpi scaldanti costituiti da radiatori con tubi orizzontali in acciaio. Altezza x larghezza = cm 120 x cm 45 - Potenza = W 769	cad		370,67	3,77%	13,97
21CL.PR.M.0710.90.e	CORPI SCALDANTI / Fornitura e posa in opera di corpi scaldanti costituiti da radiatori con tubi orizzontali in acciaio, particolarmente indicati per asciugare teli da bagno, verniciati a polveri epossidiche con colore brillante a scelta, completi di mensole di sostegno, viti e tasselli, opere murarie per il fissaggio, conteggiati in funzione della grandezza. Potenza resa a norma UNI 6514 (ISO) non inferiore a: P (W) / Corpi scaldanti costituiti da radiatori con tubi orizzontali in acciaio. Altezza x larghezza = cm 120 x cm 60 - Potenza = W 991	cad		387,11	4,08%	15,79
21CL.PR.M.0710.90.f	CORPI SCALDANTI / Fornitura e posa in opera di corpi scaldanti costituiti da radiatori con tubi orizzontali in acciaio, particolarmente indicati per asciugare teli da bagno, verniciati a polveri epossidiche con colore brillante a scelta, completi di mensole di sostegno, viti e tasselli, opere murarie per il fissaggio, conteggiati in funzione della grandezza. Potenza resa a norma UNI 6514 (ISO) non inferiore a: P (W) / Corpi scaldanti costituiti da radiatori con tubi orizzontali in acciaio. Altezza x larghezza = cm 120 x cm 100 - Potenza = W 1583	cad		407,19	4,34%	17,67
21CL.PR.M.0710.90.g	CORPI SCALDANTI / Fornitura e posa in opera di corpi scaldanti costituiti da radiatori con tubi orizzontali in acciaio, particolarmente indicati per asciugare teli da bagno, verniciati a polveri epossidiche con colore brillante a scelta, completi di mensole di sostegno, viti e tasselli, opere murarie per il fissaggio, conteggiati in funzione della grandezza. Potenza resa a norma UNI 6514 (ISO) non inferiore a: P (W) / Corpi scaldanti costituiti da radiatori con tubi orizzontali in acciaio. Altezza x larghezza = cm 180 x cm 45 - Potenza = W 1133	cad		582,24	2,88%	16,77
21CL.PR.M.0710.90.h	CORPI SCALDANTI / Fornitura e posa in opera di corpi scaldanti costituiti da radiatori con tubi orizzontali in acciaio, particolarmente indicati per asciugare teli da bagno, verniciati a polveri epossidiche con colore brillante a scelta, completi di mensole di sostegno, viti e tasselli, opere murarie per il fissaggio, conteggiati in funzione della grandezza. Potenza resa a norma UNI 6514 (ISO) non inferiore a: P (W) / Corpi scaldanti costituiti da radiatori con tubi orizzontali in acciaio. Altezza x larghezza = cm 180 x cm 60 - Potenza = W 1483	cad		593,36	2,98%	17,68
21CL.PR.M.0710.90.i	CORPI SCALDANTI / Fornitura e posa in opera di corpi scaldanti costituiti da radiatori con tubi orizzontali in acciaio, particolarmente indicati per asciugare teli da bagno, verniciati a polveri epossidiche con colore brillante a scelta, completi di mensole di sostegno, viti e tasselli, opere murarie per il fissaggio, conteggiati in funzione della grandezza. Potenza resa a norma UNI 6514 (ISO) non inferiore a: P (W) / Corpi scaldanti costituiti da radiatori con tubi orizzontali in acciaio. Altezza x larghezza = cm 180 x cm 100 - Potenza = W 2412	cad		650,28	3,00%	19,51
21CL.PR.M.0720	ACCESSORI PER CORPI SCALDANTI
21CL.PR.M.0720.10	ACCESSORI PER CORPI SCALDANTI / Fornitura e posa in opera di dispositivo di ribaltamento per qualsiasi tipo di radiatore per consentire il distanziamento dello stesso dalla parete senza richiederne lo scollegamento dal circuito idraulico. Il sistema a ribalta dovrà consentire l'accesso al retro del radiatore per la pulizia e per le eventuali manutenzioni necessarie, oltre al miglioramento dello scambio termico con l'ambiente. Il Dispositivo dovrà essere dotato di idoneo sistema di sostegno nonchè di collegamento a parete, sia inferiore che superiore, al fine di garantire la stabilità ed il fissaggio dello stesso in condizioni ordinarie.
21CL.PR.M.0720.10.a	ACCESSORI PER CORPI SCALDANTI / Fornitura e posa in opera di dispositivo di ribaltamento per qualsiasi tipo di radiatore per consentire il distanziamento dello stesso dalla parete senza richiederne lo scollegamento dal circuito idraulico. Il sistema a ribalta dovrà consentire l'accesso al retro del radiatore per la pulizia e per le eventuali manutenzioni necessarie, oltre al miglioramento dello scambio termico con l'ambiente. Il Dispositivo dovrà essere dotato di idoneo sistema di sostegno nonchè di collegamento a parete, sia inferiore che superiore, al fine di garantire la stabilità ed il fissaggio dello stesso in condizioni ordinarie. / Dispositivo di ribaltamento. Per nuovi radiatori con mandata e ritorno in basso	cad		115,45	10,62%	12,26
21CL.PR.M.0720.10.b	ACCESSORI PER CORPI SCALDANTI / Fornitura e posa in opera di dispositivo di ribaltamento per qualsiasi tipo di radiatore per consentire il distanziamento dello stesso dalla parete senza richiederne lo scollegamento dal circuito idraulico. Il sistema a ribalta dovrà consentire l'accesso al retro del radiatore per la pulizia e per le eventuali manutenzioni necessarie, oltre al miglioramento dello scambio termico con l'ambiente. Il Dispositivo dovrà essere dotato di idoneo sistema di sostegno nonchè di collegamento a parete, sia inferiore che superiore, al fine di garantire la stabilità ed il fissaggio dello stesso in condizioni ordinarie. / Dispositivo di ribaltamento. Per radiatori esistenti con mandata e ritorno in basso, compreso lo svuotamento, lo scollegamento e il montaggio di nuovi tappi.	cad		138,72	22,10%	30,66
21CL.PR.M.0720.10.c	ACCESSORI PER CORPI SCALDANTI / Fornitura e posa in opera di dispositivo di ribaltamento per qualsiasi tipo di radiatore per consentire il distanziamento dello stesso dalla parete senza richiederne lo scollegamento dal circuito idraulico. Il sistema a ribalta dovrà consentire l'accesso al retro del radiatore per la pulizia e per le eventuali manutenzioni necessarie, oltre al miglioramento dello scambio termico con l'ambiente. Il Dispositivo dovrà essere dotato di idoneo sistema di sostegno nonchè di collegamento a parete, sia inferiore che superiore, al fine di garantire la stabilità ed il fissaggio dello stesso in condizioni ordinarie. / Dispositivo di ribaltamento. Per nuovi radiatori con mandata in alto e ritorno in basso	cad		128,10	9,57%	12,26
21CL.PR.M.0720.10.d	ACCESSORI PER CORPI SCALDANTI / Fornitura e posa in opera di dispositivo di ribaltamento per qualsiasi tipo di radiatore per consentire il distanziamento dello stesso dalla parete senza richiederne lo scollegamento dal circuito idraulico. Il sistema a ribalta dovrà consentire l'accesso al retro del radiatore per la pulizia e per le eventuali manutenzioni necessarie, oltre al miglioramento dello scambio termico con l'ambiente. Il Dispositivo dovrà essere dotato di idoneo sistema di sostegno nonchè di collegamento a parete, sia inferiore che superiore, al fine di garantire la stabilità ed il fissaggio dello stesso in condizioni ordinarie. / Dispositivo di ribaltamento. Per radiatori esistenti con mandata in alto e ritorno in basso, compreso lo svuotamento, lo scollegamento e il montaggio di nuovi tappi.	cad		151,37	20,26%	30,67
21CL.PR.M.0810	CORPI SCALDANTI A TERMOCONVENZIONE
21CL.PR.M.0810.10	CORPI SCALDANTI A TERMOCONVENZIONE / Fornitura in opera di ventilconvettore per installazione a vista in posizione verticale, completo di mobile di copertura, pannello di comando velocita' incorporato, bacinella di raccolta condensa, filtro aria, batteria per acqua calda o refrigerata, comprese le opere murarie per il fissaggio ed il collegamentoelettrico escluso le linee elettriche. Potenzialita' termica valutata alla velocita' max con acqua entrante a 70° C, DT = 10° C, aria entrante a 20° C. Potenzialita' frigorifera totale valutata alla velocita' max con acqua entrante a 7° C, DT = 5° C, aria entrante a 27° C b.s./19° C b.u.. Potenzialita' termica non inferiore a: PT (kW). Potenzialita' frigorifera totale non inferiore a: PF (kW).
21CL.PR.M.0810.10.a	CORPI SCALDANTI A TERMOCONVENZIONE / Fornitura in opera di ventilconvettore per installazione a vista in posizione verticale, completo di mobile di copertura, pannello di comando velocita' incorporato, bacinella di raccolta condensa, filtro aria, batteria per acqua calda o refrigerata, comprese le opere murarie per il fissaggio ed il collegamentoelettrico escluso le linee elettriche. Potenzialita' termica valutata alla velocita' max con acqua entrante a 70° C, DT = 10° C, aria entrante a 20° C. Potenzialita' frigorifera totale valutata alla velocita' max con acqua entrante a 7° C, DT = 5° C, aria entrante a 27° C b.s./19° C b.u.. Potenzialita' termica non inferiore a: PT (kW). Potenzialita' frigorifera totale non inferiore a: PF (kW). / Ventilconvettore per installazione a vista in posizione verticale. Portata aria max PA (m¦/h) PT = 2,560 PF = 1,075 PA=300.	cad		695,56	9,36%	65,10
21CL.PR.M.0810.10.b	CORPI SCALDANTI A TERMOCONVENZIONE / Fornitura in opera di ventilconvettore per installazione a vista in posizione verticale, completo di mobile di copertura, pannello di comando velocita' incorporato, bacinella di raccolta condensa, filtro aria, batteria per acqua calda o refrigerata, comprese le opere murarie per il fissaggio ed il collegamentoelettrico escluso le linee elettriche. Potenzialita' termica valutata alla velocita' max con acqua entrante a 70° C, DT = 10° C, aria entrante a 20° C. Potenzialita' frigorifera totale valutata alla velocita' max con acqua entrante a 7° C, DT = 5° C, aria entrante a 27° C b.s./19° C b.u.. Potenzialita' termica non inferiore a: PT (kW). Potenzialita' frigorifera totale non inferiore a: PF (kW). / Ventilconvettore per installazione a vista in posizione verticale. Portata aria max PA (m¦/h) PT = 4,395 PF = 2,125 PA=450	cad		804,42	9,25%	74,41
21CL.PR.M.0810.10.c	CORPI SCALDANTI A TERMOCONVENZIONE / Fornitura in opera di ventilconvettore per installazione a vista in posizione verticale, completo di mobile di copertura, pannello di comando velocita' incorporato, bacinella di raccolta condensa, filtro aria, batteria per acqua calda o refrigerata, comprese le opere murarie per il fissaggio ed il collegamentoelettrico escluso le linee elettriche. Potenzialita' termica valutata alla velocita' max con acqua entrante a 70° C, DT = 10° C, aria entrante a 20° C. Potenzialita' frigorifera totale valutata alla velocita' max con acqua entrante a 7° C, DT = 5° C, aria entrante a 27° C b.s./19° C b.u.. Potenzialita' termica non inferiore a: PT (kW). Potenzialita' frigorifera totale non inferiore a: PF (kW). / Ventilconvettore per installazione a vista in posizione verticale. Portata aria max PA (m¦/h) PT = 6,640 PF = 3,255 PA=650	cad		865,92	9,24%	80,01
21CL.PR.M.0810.10.d	CORPI SCALDANTI A TERMOCONVENZIONE / Fornitura in opera di ventilconvettore per installazione a vista in posizione verticale, completo di mobile di copertura, pannello di comando velocita' incorporato, bacinella di raccolta condensa, filtro aria, batteria per acqua calda o refrigerata, comprese le opere murarie per il fissaggio ed il collegamentoelettrico escluso le linee elettriche. Potenzialita' termica valutata alla velocita' max con acqua entrante a 70° C, DT = 10° C, aria entrante a 20° C. Potenzialita' frigorifera totale valutata alla velocita' max con acqua entrante a 7° C, DT = 5° C, aria entrante a 27° C b.s./19° C b.u.. Potenzialita' termica non inferiore a: PT (kW). Potenzialita' frigorifera totale non inferiore a: PF (kW). / Ventilconvettore per installazione a vista in posizione verticale. Portata aria max PA (m¦/h) PT = 9,130 PF = 4,540 PA=800	cad		953,80	9,07%	86,51
21CL.PR.M.0810.10.e	CORPI SCALDANTI A TERMOCONVENZIONE / Fornitura in opera di ventilconvettore per installazione a vista in posizione verticale, completo di mobile di copertura, pannello di comando velocita' incorporato, bacinella di raccolta condensa, filtro aria, batteria per acqua calda o refrigerata, comprese le opere murarie per il fissaggio ed il collegamentoelettrico escluso le linee elettriche. Potenzialita' termica valutata alla velocita' max con acqua entrante a 70° C, DT = 10° C, aria entrante a 20° C. Potenzialita' frigorifera totale valutata alla velocita' max con acqua entrante a 7° C, DT = 5° C, aria entrante a 27° C b.s./19° C b.u.. Potenzialita' termica non inferiore a: PT (kW). Potenzialita' frigorifera totale non inferiore a: PF (kW). / Ventilconvettore per installazione a vista in posizione verticale. Portata aria max PA (m¦/h) PT = 11,460 PF = 5,290 PA=1000	cad		1085,62	7,97%	86,52
21CL.PR.M.0810.10.f	CORPI SCALDANTI A TERMOCONVENZIONE / Fornitura in opera di ventilconvettore per installazione a vista in posizione verticale, completo di mobile di copertura, pannello di comando velocita' incorporato, bacinella di raccolta condensa, filtro aria, batteria per acqua calda o refrigerata, comprese le opere murarie per il fissaggio ed il collegamentoelettrico escluso le linee elettriche. Potenzialita' termica valutata alla velocita' max con acqua entrante a 70° C, DT = 10° C, aria entrante a 20° C. Potenzialita' frigorifera totale valutata alla velocita' max con acqua entrante a 7° C, DT = 5° C, aria entrante a 27° C b.s./19° C b.u.. Potenzialita' termica non inferiore a: PT (kW). Potenzialita' frigorifera totale non inferiore a: PF (kW). / Ventilconvettore per installazione a vista in posizione verticale. Portata aria max PA (m¦/h) PT = 14,180 PF = 7,270 PA=1250	cad		1129,16	8,24%	93,04
21CL.PR.M.0810.100	CORPI SCALDANTI A TERMOCONVENZIONE / Fornitura e posa in opera di convettore elettrico per riscaldamento di ambienti per montaggio a parete, corredato di morsettiera, termostato ambiente, posizione di taratura antigelo, compreso le opere murarie per il fissaggio ed i collegamenti, escluso le linee elettriche. Potenza elettrica non inferiore a: P (W)
21CL.PR.M.0810.100.a	CORPI SCALDANTI A TERMOCONVENZIONE / Fornitura e posa in opera di convettore elettrico per riscaldamento di ambienti per montaggio a parete, corredato di morsettiera, termostato ambiente, posizione di taratura antigelo, compreso le opere murarie per il fissaggio ed i collegamenti, escluso le linee elettriche. Potenza elettrica non inferiore a: P (W) / Convettore a circolazione naturale PS = 500	cad		56,40	16,49%	9,30
21CL.PR.M.0810.100.b	CORPI SCALDANTI A TERMOCONVENZIONE / Fornitura e posa in opera di convettore elettrico per riscaldamento di ambienti per montaggio a parete, corredato di morsettiera, termostato ambiente, posizione di taratura antigelo, compreso le opere murarie per il fissaggio ed i collegamenti, escluso le linee elettriche. Potenza elettrica non inferiore a: P (W) / Convettore a circolazione naturale PS = 750	cad		61,40	15,15%	9,30
21CL.PR.M.0810.100.c	CORPI SCALDANTI A TERMOCONVENZIONE / Fornitura e posa in opera di convettore elettrico per riscaldamento di ambienti per montaggio a parete, corredato di morsettiera, termostato ambiente, posizione di taratura antigelo, compreso le opere murarie per il fissaggio ed i collegamenti, escluso le linee elettriche. Potenza elettrica non inferiore a: P (W) / Convettore a circolazione naturale PS = 1000	cad		63,81	14,57%	9,30
21CL.PR.M.0810.100.d	CORPI SCALDANTI A TERMOCONVENZIONE / Fornitura e posa in opera di convettore elettrico per riscaldamento di ambienti per montaggio a parete, corredato di morsettiera, termostato ambiente, posizione di taratura antigelo, compreso le opere murarie per il fissaggio ed i collegamenti, escluso le linee elettriche. Potenza elettrica non inferiore a: P (W) / Convettore a circolazione naturale PS = 1250	cad		74,02	18,86%	13,96
21CL.PR.M.0810.100.e	CORPI SCALDANTI A TERMOCONVENZIONE / Fornitura e posa in opera di convettore elettrico per riscaldamento di ambienti per montaggio a parete, corredato di morsettiera, termostato ambiente, posizione di taratura antigelo, compreso le opere murarie per il fissaggio ed i collegamenti, escluso le linee elettriche. Potenza elettrica non inferiore a: P (W) / Convettore a circolazione naturale PS = 1500	cad		77,24	18,07%	13,96
21CL.PR.M.0810.100.f	CORPI SCALDANTI A TERMOCONVENZIONE / Fornitura e posa in opera di convettore elettrico per riscaldamento di ambienti per montaggio a parete, corredato di morsettiera, termostato ambiente, posizione di taratura antigelo, compreso le opere murarie per il fissaggio ed i collegamenti, escluso le linee elettriche. Potenza elettrica non inferiore a: P (W) / Convettore a circolazione naturale PS = 1500	cad		84,14	16,59%	13,96
21CL.PR.M.0810.100.g	CORPI SCALDANTI A TERMOCONVENZIONE / Fornitura e posa in opera di convettore elettrico per riscaldamento di ambienti per montaggio a parete, corredato di morsettiera, termostato ambiente, posizione di taratura antigelo, compreso le opere murarie per il fissaggio ed i collegamenti, escluso le linee elettriche. Potenza elettrica non inferiore a: P (W) / Convettore a circolazione naturale PS = 2000	cad		86,03	16,23%	13,96
21CL.PR.M.0810.100.h	CORPI SCALDANTI A TERMOCONVENZIONE / Fornitura e posa in opera di convettore elettrico per riscaldamento di ambienti per montaggio a parete, corredato di morsettiera, termostato ambiente, posizione di taratura antigelo, compreso le opere murarie per il fissaggio ed i collegamenti, escluso le linee elettriche. Potenza elettrica non inferiore a: P (W) / Convettore a circolazione forzata PS = 500	cad		70,19	13,25%	9,30
21CL.PR.M.0810.100.i	CORPI SCALDANTI A TERMOCONVENZIONE / Fornitura e posa in opera di convettore elettrico per riscaldamento di ambienti per montaggio a parete, corredato di morsettiera, termostato ambiente, posizione di taratura antigelo, compreso le opere murarie per il fissaggio ed i collegamenti, escluso le linee elettriche. Potenza elettrica non inferiore a: P (W) / Convettore a circolazione forzata PS = 750	cad		72,81	12,77%	9,30
21CL.PR.M.0810.100.j	CORPI SCALDANTI A TERMOCONVENZIONE / Fornitura e posa in opera di convettore elettrico per riscaldamento di ambienti per montaggio a parete, corredato di morsettiera, termostato ambiente, posizione di taratura antigelo, compreso le opere murarie per il fissaggio ed i collegamenti, escluso le linee elettriche. Potenza elettrica non inferiore a: P (W) / Convettore a circolazione forzata PS = 1000	cad		76,64	12,13%	9,30
21CL.PR.M.0810.100.k	CORPI SCALDANTI A TERMOCONVENZIONE / Fornitura e posa in opera di convettore elettrico per riscaldamento di ambienti per montaggio a parete, corredato di morsettiera, termostato ambiente, posizione di taratura antigelo, compreso le opere murarie per il fissaggio ed i collegamenti, escluso le linee elettriche. Potenza elettrica non inferiore a: P (W) / Convettore a circolazione forzata PS = 1250	cad		87,29	15,99%	13,96
21CL.PR.M.0810.100.l	CORPI SCALDANTI A TERMOCONVENZIONE / Fornitura e posa in opera di convettore elettrico per riscaldamento di ambienti per montaggio a parete, corredato di morsettiera, termostato ambiente, posizione di taratura antigelo, compreso le opere murarie per il fissaggio ed i collegamenti, escluso le linee elettriche. Potenza elettrica non inferiore a: P (W) / Convettore a circolazione forzata PS = 1500	cad		87,16	16,02%	13,96
21CL.PR.M.0810.100.m	CORPI SCALDANTI A TERMOCONVENZIONE / Fornitura e posa in opera di convettore elettrico per riscaldamento di ambienti per montaggio a parete, corredato di morsettiera, termostato ambiente, posizione di taratura antigelo, compreso le opere murarie per il fissaggio ed i collegamenti, escluso le linee elettriche. Potenza elettrica non inferiore a: P (W) / Convettore a circolazione forzata PS = 1750	cad		90,41	15,44%	13,96
21CL.PR.M.0810.100.n	CORPI SCALDANTI A TERMOCONVENZIONE / Fornitura e posa in opera di convettore elettrico per riscaldamento di ambienti per montaggio a parete, corredato di morsettiera, termostato ambiente, posizione di taratura antigelo, compreso le opere murarie per il fissaggio ed i collegamenti, escluso le linee elettriche. Potenza elettrica non inferiore a: P (W) / Convettore a circolazione forzata PS = 2000	cad		98,98	14,10%	13,96
21CL.PR.M.0810.110	CORPI SCALDANTI A TERMOCONVENZIONE / Fornitura in opera di aerotermo per installazione a parete per funzionamento ad acqua calda, costituito da scambiatore a tubi alettati in acciaio, involucro di contenimento in lamiera, motore ventilatore a 4-6 o 4/8 poli, grado di protezione IP44, alette deflettrici per orientare il flusso d'aria, rete antifortunistica, compreso gli staffaggi a mensola, le opere murarie per il fissaggio ed i collegamenti elettrici escluso le linee elettriche. Potenza termica con aria a 20° C ed acqua 85¦/75° C non inferiore a: PT (kW). Polarità motore poli : P.
21CL.PR.M.0810.110.a	CORPI SCALDANTI A TERMOCONVENZIONE / Fornitura in opera di aerotermo per installazione a parete per funzionamento ad acqua calda, costituito da scambiatore a tubi alettati in acciaio, involucro di contenimento in lamiera, motore ventilatore a 4-6 o 4/8 poli, grado di protezione IP44, alette deflettrici per orientare il flusso d'aria, rete antifortunistica, compreso gli staffaggi a mensola, le opere murarie per il fissaggio ed i collegamenti elettrici escluso le linee elettriche. Potenza termica con aria a 20° C ed acqua 85¦/75° C non inferiore a: PT (kW). Polarità motore poli : P. / Aerotermo per installazione a parete per funzionamento ad acqua calda PT = 11,20 P = 4 N = 2	cad		977,85	7,61%	74,41
21CL.PR.M.0810.110.b	CORPI SCALDANTI A TERMOCONVENZIONE / Fornitura in opera di aerotermo per installazione a parete per funzionamento ad acqua calda, costituito da scambiatore a tubi alettati in acciaio, involucro di contenimento in lamiera, motore ventilatore a 4-6 o 4/8 poli, grado di protezione IP44, alette deflettrici per orientare il flusso d'aria, rete antifortunistica, compreso gli staffaggi a mensola, le opere murarie per il fissaggio ed i collegamenti elettrici escluso le linee elettriche. Potenza termica con aria a 20° C ed acqua 85¦/75° C non inferiore a: PT (kW). Polarità motore poli : P. / Aerotermo per installazione a parete per funzionamento ad acqua calda PT = 12,95 P = 4 N = 3	cad		994,94	7,48%	74,42
21CL.PR.M.0810.110.c	CORPI SCALDANTI A TERMOCONVENZIONE / Fornitura in opera di aerotermo per installazione a parete per funzionamento ad acqua calda, costituito da scambiatore a tubi alettati in acciaio, involucro di contenimento in lamiera, motore ventilatore a 4-6 o 4/8 poli, grado di protezione IP44, alette deflettrici per orientare il flusso d'aria, rete antifortunistica, compreso gli staffaggi a mensola, le opere murarie per il fissaggio ed i collegamenti elettrici escluso le linee elettriche. Potenza termica con aria a 20° C ed acqua 85¦/75° C non inferiore a: PT (kW). Polarità motore poli : P. / Aerotermo per installazione a parete per funzionamento ad acqua calda PT = 8,50 P = 6 N = 2	cad		881,76	8,44%	74,42
21CL.PR.M.0810.110.d	CORPI SCALDANTI A TERMOCONVENZIONE / Fornitura in opera di aerotermo per installazione a parete per funzionamento ad acqua calda, costituito da scambiatore a tubi alettati in acciaio, involucro di contenimento in lamiera, motore ventilatore a 4-6 o 4/8 poli, grado di protezione IP44, alette deflettrici per orientare il flusso d'aria, rete antifortunistica, compreso gli staffaggi a mensola, le opere murarie per il fissaggio ed i collegamenti elettrici escluso le linee elettriche. Potenza termica con aria a 20° C ed acqua 85¦/75° C non inferiore a: PT (kW). Polarità motore poli : P. / Aerotermo per installazione a parete per funzionamento ad acqua calda PT = 9,80 P = 6 N = 3	cad		980,43	7,59%	74,41
21CL.PR.M.0810.110.e	CORPI SCALDANTI A TERMOCONVENZIONE / Fornitura in opera di aerotermo per installazione a parete per funzionamento ad acqua calda, costituito da scambiatore a tubi alettati in acciaio, involucro di contenimento in lamiera, motore ventilatore a 4-6 o 4/8 poli, grado di protezione IP44, alette deflettrici per orientare il flusso d'aria, rete antifortunistica, compreso gli staffaggi a mensola, le opere murarie per il fissaggio ed i collegamenti elettrici escluso le linee elettriche. Potenza termica con aria a 20° C ed acqua 85¦/75° C non inferiore a: PT (kW). Polarità motore poli : P. / Aerotermo per installazione a parete per funzionamento ad acqua calda PT = 11,20/7,30 P = 4/8 N = 2	cad		1001,86	7,43%	74,44
21CL.PR.M.0810.110.f	CORPI SCALDANTI A TERMOCONVENZIONE / Fornitura in opera di aerotermo per installazione a parete per funzionamento ad acqua calda, costituito da scambiatore a tubi alettati in acciaio, involucro di contenimento in lamiera, motore ventilatore a 4-6 o 4/8 poli, grado di protezione IP44, alette deflettrici per orientare il flusso d'aria, rete antifortunistica, compreso gli staffaggi a mensola, le opere murarie per il fissaggio ed i collegamenti elettrici escluso le linee elettriche. Potenza termica con aria a 20° C ed acqua 85¦/75° C non inferiore a: PT (kW). Polarità motore poli : P. / Aerotermo per installazione a parete per funzionamento ad acqua calda PT = 12,90/8,40 P = 4/8 N = 3	cad		985,52	7,55%	74,41
21CL.PR.M.0810.110.g	CORPI SCALDANTI A TERMOCONVENZIONE / Fornitura in opera di aerotermo per installazione a parete per funzionamento ad acqua calda, costituito da scambiatore a tubi alettati in acciaio, involucro di contenimento in lamiera, motore ventilatore a 4-6 o 4/8 poli, grado di protezione IP44, alette deflettrici per orientare il flusso d'aria, rete antifortunistica, compreso gli staffaggi a mensola, le opere murarie per il fissaggio ed i collegamenti elettrici escluso le linee elettriche. Potenza termica con aria a 20° C ed acqua 85¦/75° C non inferiore a: PT (kW). Polarità motore poli : P. / Aerotermo per installazione a parete per funzionamento ad acqua calda PT = 15,60 P = 4 N = 2	cad		994,37	8,51%	84,62
21CL.PR.M.0810.110.h	CORPI SCALDANTI A TERMOCONVENZIONE / Fornitura in opera di aerotermo per installazione a parete per funzionamento ad acqua calda, costituito da scambiatore a tubi alettati in acciaio, involucro di contenimento in lamiera, motore ventilatore a 4-6 o 4/8 poli, grado di protezione IP44, alette deflettrici per orientare il flusso d'aria, rete antifortunistica, compreso gli staffaggi a mensola, le opere murarie per il fissaggio ed i collegamenti elettrici escluso le linee elettriche. Potenza termica con aria a 20° C ed acqua 85¦/75° C non inferiore a: PT (kW). Polarità motore poli : P. / Aerotermo per installazione a parete per funzionamento ad acqua calda PT = 17,70 P = 4 N = 3	cad		1049,02	8,07%	84,66
21CL.PR.M.0810.110.i	CORPI SCALDANTI A TERMOCONVENZIONE / Fornitura in opera di aerotermo per installazione a parete per funzionamento ad acqua calda, costituito da scambiatore a tubi alettati in acciaio, involucro di contenimento in lamiera, motore ventilatore a 4-6 o 4/8 poli, grado di protezione IP44, alette deflettrici per orientare il flusso d'aria, rete antifortunistica, compreso gli staffaggi a mensola, le opere murarie per il fissaggio ed i collegamenti elettrici escluso le linee elettriche. Potenza termica con aria a 20° C ed acqua 85¦/75° C non inferiore a: PT (kW). Polarità motore poli : P. / Aerotermo per installazione a parete per funzionamento ad acqua calda PT = 11,90 P = 6 N = 2	cad		949,34	8,92%	84,68
21CL.PR.M.0810.110.j	CORPI SCALDANTI A TERMOCONVENZIONE / Fornitura in opera di aerotermo per installazione a parete per funzionamento ad acqua calda, costituito da scambiatore a tubi alettati in acciaio, involucro di contenimento in lamiera, motore ventilatore a 4-6 o 4/8 poli, grado di protezione IP44, alette deflettrici per orientare il flusso d'aria, rete antifortunistica, compreso gli staffaggi a mensola, le opere murarie per il fissaggio ed i collegamenti elettrici escluso le linee elettriche. Potenza termica con aria a 20° C ed acqua 85¦/75° C non inferiore a: PT (kW). Polarità motore poli : P. / Aerotermo per installazione a parete per funzionamento ad acqua calda PT = 13,40 P = 4 N = 3	cad		1132,92	7,47%	84,63
21CL.PR.M.0810.110.k	CORPI SCALDANTI A TERMOCONVENZIONE / Fornitura in opera di aerotermo per installazione a parete per funzionamento ad acqua calda, costituito da scambiatore a tubi alettati in acciaio, involucro di contenimento in lamiera, motore ventilatore a 4-6 o 4/8 poli, grado di protezione IP44, alette deflettrici per orientare il flusso d'aria, rete antifortunistica, compreso gli staffaggi a mensola, le opere murarie per il fissaggio ed i collegamenti elettrici escluso le linee elettriche. Potenza termica con aria a 20° C ed acqua 85¦/75° C non inferiore a: PT (kW). Polarità motore poli : P. / Aerotermo per installazione a parete per funzionamento ad acqua calda PT = 15,60/8,72 P = 4/8 N = 2	cad		1071,53	7,90%	84,65
21CL.PR.M.0810.110.l	CORPI SCALDANTI A TERMOCONVENZIONE / Fornitura in opera di aerotermo per installazione a parete per funzionamento ad acqua calda, costituito da scambiatore a tubi alettati in acciaio, involucro di contenimento in lamiera, motore ventilatore a 4-6 o 4/8 poli, grado di protezione IP44, alette deflettrici per orientare il flusso d'aria, rete antifortunistica, compreso gli staffaggi a mensola, le opere murarie per il fissaggio ed i collegamenti elettrici escluso le linee elettriche. Potenza termica con aria a 20° C ed acqua 85¦/75° C non inferiore a: PT (kW). Polarità motore poli : P. / Aerotermo per installazione a parete per funzionamento ad acqua calda PT = 17,70/11,50 P = 4/8 N = 3	cad		1151,74	7,35%	84,65
21CL.PR.M.0810.110.m	CORPI SCALDANTI A TERMOCONVENZIONE / Fornitura in opera di aerotermo per installazione a parete per funzionamento ad acqua calda, costituito da scambiatore a tubi alettati in acciaio, involucro di contenimento in lamiera, motore ventilatore a 4-6 o 4/8 poli, grado di protezione IP44, alette deflettrici per orientare il flusso d'aria, rete antifortunistica, compreso gli staffaggi a mensola, le opere murarie per il fissaggio ed i collegamenti elettrici escluso le linee elettriche. Potenza termica con aria a 20° C ed acqua 85¦/75° C non inferiore a: PT (kW). Polarità motore poli : P. / Aerotermo per installazione a parete per funzionamento ad acqua calda PT = 23,90 P = 4 N =2	cad		1162,02	8,33%	96,80
21CL.PR.M.0810.110.n	CORPI SCALDANTI A TERMOCONVENZIONE / Fornitura in opera di aerotermo per installazione a parete per funzionamento ad acqua calda, costituito da scambiatore a tubi alettati in acciaio, involucro di contenimento in lamiera, motore ventilatore a 4-6 o 4/8 poli, grado di protezione IP44, alette deflettrici per orientare il flusso d'aria, rete antifortunistica, compreso gli staffaggi a mensola, le opere murarie per il fissaggio ed i collegamenti elettrici escluso le linee elettriche. Potenza termica con aria a 20° C ed acqua 85¦/75° C non inferiore a: PT (kW). Polarità motore poli : P. / Aaerotermo per installazione a parete per funzionamento ad acqua calda PT = 27,70 P = 4 N =3	cad		1203,95	8,04%	96,80
21CL.PR.M.0810.110.o	CORPI SCALDANTI A TERMOCONVENZIONE / Fornitura in opera di aerotermo per installazione a parete per funzionamento ad acqua calda, costituito da scambiatore a tubi alettati in acciaio, involucro di contenimento in lamiera, motore ventilatore a 4-6 o 4/8 poli, grado di protezione IP44, alette deflettrici per orientare il flusso d'aria, rete antifortunistica, compreso gli staffaggi a mensola, le opere murarie per il fissaggio ed i collegamenti elettrici escluso le linee elettriche. Potenza termica con aria a 20° C ed acqua 85¦/75° C non inferiore a: PT (kW). Polarità motore poli : P. / Aerotermo per installazione a parete per funzionamento ad acqua calda PT = 17,95 P = 6 N =2	cad		1050,15	9,21%	96,72
21CL.PR.M.0810.110.p	CORPI SCALDANTI A TERMOCONVENZIONE / Fornitura in opera di aerotermo per installazione a parete per funzionamento ad acqua calda, costituito da scambiatore a tubi alettati in acciaio, involucro di contenimento in lamiera, motore ventilatore a 4-6 o 4/8 poli, grado di protezione IP44, alette deflettrici per orientare il flusso d'aria, rete antifortunistica, compreso gli staffaggi a mensola, le opere murarie per il fissaggio ed i collegamenti elettrici escluso le linee elettriche. Potenza termica con aria a 20° C ed acqua 85¦/75° C non inferiore a: PT (kW). Polarità motore poli : P. / Aerotermo per installazione a parete per funzionamento ad acqua calda PT = 20,72 P = 6 N =3	cad		1188,99	8,14%	96,78
21CL.PR.M.0810.110.q	CORPI SCALDANTI A TERMOCONVENZIONE / Fornitura in opera di aerotermo per installazione a parete per funzionamento ad acqua calda, costituito da scambiatore a tubi alettati in acciaio, involucro di contenimento in lamiera, motore ventilatore a 4-6 o 4/8 poli, grado di protezione IP44, alette deflettrici per orientare il flusso d'aria, rete antifortunistica, compreso gli staffaggi a mensola, le opere murarie per il fissaggio ed i collegamenti elettrici escluso le linee elettriche. Potenza termica con aria a 20° C ed acqua 85¦/75° C non inferiore a: PT (kW). Polarità motore poli : P. / Aerotermo per installazione a parete per funzionamento ad acqua calda PT = 23,90/15,50 P = 4/8 N =2	cad		1195,26	8,10%	96,82
21CL.PR.M.0810.110.r	CORPI SCALDANTI A TERMOCONVENZIONE / Fornitura in opera di aerotermo per installazione a parete per funzionamento ad acqua calda, costituito da scambiatore a tubi alettati in acciaio, involucro di contenimento in lamiera, motore ventilatore a 4-6 o 4/8 poli, grado di protezione IP44, alette deflettrici per orientare il flusso d'aria, rete antifortunistica, compreso gli staffaggi a mensola, le opere murarie per il fissaggio ed i collegamenti elettrici escluso le linee elettriche. Potenza termica con aria a 20° C ed acqua 85¦/75° C non inferiore a: PT (kW). Polarità motore poli : P. / Aerotermo per installazione a parete per funzionamento ad acqua calda PT = 27,70/18,00 P = 4/8 N =3	cad		1190,42	8,13%	96,78
21CL.PR.M.0810.110.s	CORPI SCALDANTI A TERMOCONVENZIONE / Fornitura in opera di aerotermo per installazione a parete per funzionamento ad acqua calda, costituito da scambiatore a tubi alettati in acciaio, involucro di contenimento in lamiera, motore ventilatore a 4-6 o 4/8 poli, grado di protezione IP44, alette deflettrici per orientare il flusso d'aria, rete antifortunistica, compreso gli staffaggi a mensola, le opere murarie per il fissaggio ed i collegamenti elettrici escluso le linee elettriche. Potenza termica con aria a 20° C ed acqua 85¦/75° C non inferiore a: PT (kW). Polarità motore poli : P. / Aerotermo per installazione a parete per funzionamento ad acqua calda PT = 30,90 P = 4 N =2	cad		1159,14	8,83%	102,35
21CL.PR.M.0810.110.t	CORPI SCALDANTI A TERMOCONVENZIONE / Fornitura in opera di aerotermo per installazione a parete per funzionamento ad acqua calda, costituito da scambiatore a tubi alettati in acciaio, involucro di contenimento in lamiera, motore ventilatore a 4-6 o 4/8 poli, grado di protezione IP44, alette deflettrici per orientare il flusso d'aria, rete antifortunistica, compreso gli staffaggi a mensola, le opere murarie per il fissaggio ed i collegamenti elettrici escluso le linee elettriche. Potenza termica con aria a 20° C ed acqua 85¦/75° C non inferiore a: PT (kW). Polarità motore poli : P. / Aerotermo per installazione a parete per funzionamento ad acqua calda PT = 35,30 P = 4 N =3	cad		1408,44	7,27%	102,39
21CL.PR.M.0810.110.u	CORPI SCALDANTI A TERMOCONVENZIONE / Fornitura in opera di aerotermo per installazione a parete per funzionamento ad acqua calda, costituito da scambiatore a tubi alettati in acciaio, involucro di contenimento in lamiera, motore ventilatore a 4-6 o 4/8 poli, grado di protezione IP44, alette deflettrici per orientare il flusso d'aria, rete antifortunistica, compreso gli staffaggi a mensola, le opere murarie per il fissaggio ed i collegamenti elettrici escluso le linee elettriche. Potenza termica con aria a 20° C ed acqua 85¦/75° C non inferiore a: PT (kW). Polarità motore poli : P. / Aerotermo per installazione a parete per funzionamento ad acqua calda PT = 23,30 P = 6 N =2	cad		1228,80	8,33%	102,36
21CL.PR.M.0810.110.v	CORPI SCALDANTI A TERMOCONVENZIONE / Fornitura in opera di aerotermo per installazione a parete per funzionamento ad acqua calda, costituito da scambiatore a tubi alettati in acciaio, involucro di contenimento in lamiera, motore ventilatore a 4-6 o 4/8 poli, grado di protezione IP44, alette deflettrici per orientare il flusso d'aria, rete antifortunistica, compreso gli staffaggi a mensola, le opere murarie per il fissaggio ed i collegamenti elettrici escluso le linee elettriche. Potenza termica con aria a 20° C ed acqua 85¦/75° C non inferiore a: PT (kW). Polarità motore poli : P. / Aerotermo per installazione a parete per funzionamento ad acqua calda PT = 26,70 P = 6 N =3	cad		1344,66	7,61%	102,33
21CL.PR.M.0810.110.w	CORPI SCALDANTI A TERMOCONVENZIONE / Fornitura in opera di aerotermo per installazione a parete per funzionamento ad acqua calda, costituito da scambiatore a tubi alettati in acciaio, involucro di contenimento in lamiera, motore ventilatore a 4-6 o 4/8 poli, grado di protezione IP44, alette deflettrici per orientare il flusso d'aria, rete antifortunistica, compreso gli staffaggi a mensola, le opere murarie per il fissaggio ed i collegamenti elettrici escluso le linee elettriche. Potenza termica con aria a 20° C ed acqua 85¦/75° C non inferiore a: PT (kW). Polarità motore poli : P. / Aerotermo per installazione a parete per funzionamento ad acqua calda PT = 30,90/20,00 P = 4/8 N =2	cad		1291,03	7,93%	102,38
21CL.PR.M.0810.110.x	CORPI SCALDANTI A TERMOCONVENZIONE / Fornitura in opera di aerotermo per installazione a parete per funzionamento ad acqua calda, costituito da scambiatore a tubi alettati in acciaio, involucro di contenimento in lamiera, motore ventilatore a 4-6 o 4/8 poli, grado di protezione IP44, alette deflettrici per orientare il flusso d'aria, rete antifortunistica, compreso gli staffaggi a mensola, le opere murarie per il fissaggio ed i collegamenti elettrici escluso le linee elettriche. Potenza termica con aria a 20° C ed acqua 85¦/75° C non inferiore a: PT (kW). Polarità motore poli : P. / Aerotermo per installazione a parete per funzionamento ad acqua calda PT = 35,30/23,00 P = 4/8 N =3	cad		1368,15	7,48%	102,34
21CL.PR.M.0810.110.y	CORPI SCALDANTI A TERMOCONVENZIONE / Fornitura in opera di aerotermo per installazione a parete per funzionamento ad acqua calda, costituito da scambiatore a tubi alettati in acciaio, involucro di contenimento in lamiera, motore ventilatore a 4-6 o 4/8 poli, grado di protezione IP44, alette deflettrici per orientare il flusso d'aria, rete antifortunistica, compreso gli staffaggi a mensola, le opere murarie per il fissaggio ed i collegamenti elettrici escluso le linee elettriche. Potenza termica con aria a 20° C ed acqua 85¦/75° C non inferiore a: PT (kW). Polarità motore poli : P. / Aerotermo per installazione a parete per funzionamento ad acqua calda PT = 40,60 P = 4 N =2	cad		1258,99	8,43%	106,13
21CL.PR.M.0810.110.z	CORPI SCALDANTI A TERMOCONVENZIONE / Fornitura in opera di aerotermo per installazione a parete per funzionamento ad acqua calda, costituito da scambiatore a tubi alettati in acciaio, involucro di contenimento in lamiera, motore ventilatore a 4-6 o 4/8 poli, grado di protezione IP44, alette deflettrici per orientare il flusso d'aria, rete antifortunistica, compreso gli staffaggi a mensola, le opere murarie per il fissaggio ed i collegamenti elettrici escluso le linee elettriche. Potenza termica con aria a 20° C ed acqua 85¦/75° C non inferiore a: PT (kW). Polarità motore poli : P. / Aerotermo per installazione a parete per funzionamento ad acqua calda PT = 46,35 P = 4 N =3	cad		1441,36	7,36%	106,08
21CL.PR.M.0810.110.z1	CORPI SCALDANTI A TERMOCONVENZIONE / Fornitura in opera di aerotermo per installazione a parete per funzionamento ad acqua calda, costituito da scambiatore a tubi alettati in acciaio, involucro di contenimento in lamiera, motore ventilatore a 4-6 o 4/8 poli, grado di protezione IP44, alette deflettrici per orientare il flusso d'aria, rete antifortunistica, compreso gli staffaggi a mensola, le opere murarie per il fissaggio ed i collegamenti elettrici escluso le linee elettriche. Potenza termica con aria a 20° C ed acqua 85¦/75° C non inferiore a: PT (kW). Polarità motore poli : P. / Aerotermo per installazione a parete per funzionamento ad acqua calda PT = 30,95 P = 6 N =2	cad		1342,20	7,90%	106,03
21CL.PR.M.0810.110.z10	CORPI SCALDANTI A TERMOCONVENZIONE / Fornitura in opera di aerotermo per installazione a parete per funzionamento ad acqua calda, costituito da scambiatore a tubi alettati in acciaio, involucro di contenimento in lamiera, motore ventilatore a 4-6 o 4/8 poli, grado di protezione IP44, alette deflettrici per orientare il flusso d'aria, rete antifortunistica, compreso gli staffaggi a mensola, le opere murarie per il fissaggio ed i collegamenti elettrici escluso le linee elettriche. Potenza termica con aria a 20° C ed acqua 85¦/75° C non inferiore a: PT (kW). Polarità motore poli : P. / Aerotermo per installazione a parete per funzionamento ad acqua calda PT = 51,80/33,70 P = 4/8 N =2	cad		1417,16	7,68%	108,84
21CL.PR.M.0810.110.z2	CORPI SCALDANTI A TERMOCONVENZIONE / Fornitura in opera di aerotermo per installazione a parete per funzionamento ad acqua calda, costituito da scambiatore a tubi alettati in acciaio, involucro di contenimento in lamiera, motore ventilatore a 4-6 o 4/8 poli, grado di protezione IP44, alette deflettrici per orientare il flusso d'aria, rete antifortunistica, compreso gli staffaggi a mensola, le opere murarie per il fissaggio ed i collegamenti elettrici escluso le linee elettriche. Potenza termica con aria a 20° C ed acqua 85¦/75° C non inferiore a: PT (kW). Polarità motore poli : P. / Aerotermo per installazione a parete per funzionamento ad acqua calda PT = 59,40/38,60 P = 4/8 N =3	cad		1566,36	6,95%	108,86
21CL.PR.M.0810.110.z3	CORPI SCALDANTI A TERMOCONVENZIONE / Fornitura in opera di aerotermo per installazione a parete per funzionamento ad acqua calda, costituito da scambiatore a tubi alettati in acciaio, involucro di contenimento in lamiera, motore ventilatore a 4-6 o 4/8 poli, grado di protezione IP44, alette deflettrici per orientare il flusso d'aria, rete antifortunistica, compreso gli staffaggi a mensola, le opere murarie per il fissaggio ed i collegamenti elettrici escluso le linee elettriche. Potenza termica con aria a 20° C ed acqua 85¦/75° C non inferiore a: PT (kW). Polarità motore poli : P. / Fornitura in opera di aerotermo per installazione a parete per funzionamento ad acqua calda, costituito da scambiatore a tubi alettati in acciaio, involucro di contenimento in lamiera, motore ventilatore a 4-6 o 4/8 poli, grado di protezione IP44, alette deflettrici per orientare il flusso d'aria, rete antifortunistica, compreso gli staffaggi a mensola, le opere murarie per il fissaggio ed i collegamenti elettrici escluso le linee elettriche. Potenza termica con aria a 20° C ed acqua 85¦/75° C non inferiore a: PT (kW). Polarità motore poli : P. Numero ranghi : N PT = 35,30 P = 6 N =3	cad		1553,95	6,83%	106,13
21CL.PR.M.0810.110.z4	CORPI SCALDANTI A TERMOCONVENZIONE / Fornitura in opera di aerotermo per installazione a parete per funzionamento ad acqua calda, costituito da scambiatore a tubi alettati in acciaio, involucro di contenimento in lamiera, motore ventilatore a 4-6 o 4/8 poli, grado di protezione IP44, alette deflettrici per orientare il flusso d'aria, rete antifortunistica, compreso gli staffaggi a mensola, le opere murarie per il fissaggio ed i collegamenti elettrici escluso le linee elettriche. Potenza termica con aria a 20° C ed acqua 85¦/75° C non inferiore a: PT (kW). Polarità motore poli : P. / Aerotermo per installazione a parete per funzionamento ad acqua calda PT = 40,60/26,40 P = 4/8 N =2	cad		1459,74	7,27%	106,12
21CL.PR.M.0810.110.z5	CORPI SCALDANTI A TERMOCONVENZIONE / Fornitura in opera di aerotermo per installazione a parete per funzionamento ad acqua calda, costituito da scambiatore a tubi alettati in acciaio, involucro di contenimento in lamiera, motore ventilatore a 4-6 o 4/8 poli, grado di protezione IP44, alette deflettrici per orientare il flusso d'aria, rete antifortunistica, compreso gli staffaggi a mensola, le opere murarie per il fissaggio ed i collegamenti elettrici escluso le linee elettriche. Potenza termica con aria a 20° C ed acqua 85¦/75° C non inferiore a: PT (kW). Polarità motore poli : P. / Aerotermo per installazione a parete per funzionamento ad acqua calda PT = 46,35/30,10 P = 4/8 N =3	cad		1371,11	7,74%	106,12
21CL.PR.M.0810.110.z6	CORPI SCALDANTI A TERMOCONVENZIONE / Fornitura in opera di aerotermo per installazione a parete per funzionamento ad acqua calda, costituito da scambiatore a tubi alettati in acciaio, involucro di contenimento in lamiera, motore ventilatore a 4-6 o 4/8 poli, grado di protezione IP44, alette deflettrici per orientare il flusso d'aria, rete antifortunistica, compreso gli staffaggi a mensola, le opere murarie per il fissaggio ed i collegamenti elettrici escluso le linee elettriche. Potenza termica con aria a 20° C ed acqua 85¦/75° C non inferiore a: PT (kW). Polarità motore poli : P. / Aerotermo per installazione a parete per funzionamento ad acqua calda PT = 51.70 P = 4 N =2	cad		1404,14	7,75%	108,82
21CL.PR.M.0810.110.z7	CORPI SCALDANTI A TERMOCONVENZIONE / Fornitura in opera di aerotermo per installazione a parete per funzionamento ad acqua calda, costituito da scambiatore a tubi alettati in acciaio, involucro di contenimento in lamiera, motore ventilatore a 4-6 o 4/8 poli, grado di protezione IP44, alette deflettrici per orientare il flusso d'aria, rete antifortunistica, compreso gli staffaggi a mensola, le opere murarie per il fissaggio ed i collegamenti elettrici escluso le linee elettriche. Potenza termica con aria a 20° C ed acqua 85¦/75° C non inferiore a: PT (kW). Polarità motore poli : P. / Aerotermo per installazione a parete per funzionamento ad acqua calda PT = 59.40 P = 4 N =3	cad		1524,46	7,14%	108,85
21CL.PR.M.0810.110.z8	CORPI SCALDANTI A TERMOCONVENZIONE / Fornitura in opera di aerotermo per installazione a parete per funzionamento ad acqua calda, costituito da scambiatore a tubi alettati in acciaio, involucro di contenimento in lamiera, motore ventilatore a 4-6 o 4/8 poli, grado di protezione IP44, alette deflettrici per orientare il flusso d'aria, rete antifortunistica, compreso gli staffaggi a mensola, le opere murarie per il fissaggio ed i collegamenti elettrici escluso le linee elettriche. Potenza termica con aria a 20° C ed acqua 85¦/75° C non inferiore a: PT (kW). Polarità motore poli : P. / Aerotermo per installazione a parete per funzionamento ad acqua calda PT = 40.40 P = 6 N =2	cad		1370,79	7,94%	108,84
21CL.PR.M.0810.110.z9	CORPI SCALDANTI A TERMOCONVENZIONE / Fornitura in opera di aerotermo per installazione a parete per funzionamento ad acqua calda, costituito da scambiatore a tubi alettati in acciaio, involucro di contenimento in lamiera, motore ventilatore a 4-6 o 4/8 poli, grado di protezione IP44, alette deflettrici per orientare il flusso d'aria, rete antifortunistica, compreso gli staffaggi a mensola, le opere murarie per il fissaggio ed i collegamenti elettrici escluso le linee elettriche. Potenza termica con aria a 20° C ed acqua 85¦/75° C non inferiore a: PT (kW). Polarità motore poli : P. / Aerotermo per installazione a parete per funzionamento ad acqua calda PT = 46.44 P = 6 N =3	cad		1484,76	7,33%	108,83
21CL.PR.M.0810.120	CORPI SCALDANTI A TERMOCONVENZIONE / Fornitura in opera di aerotermo per installazione a parete per funzionamento ad acqua calda, costituito da scambiatore a tubi alettati in rame, involucro di contenimento in lamiera, motore ventilatore a 4-6 o 4/8 poli, grado di protezione IP44, alette deflettrici per orientare il flusso d'aria, rete antifortunistica, compreso gli staffaggi a mensola, le opere murarie per il fissaggio ed i collegamenti elettrici escluso le linee elettriche. Potenza termica con aria a 20° C ed acqua 85¦/75° C non inferiore a: PT (kW). Polarità motore poli : P. Numero ranghi : N
21CL.PR.M.0810.120.a	CORPI SCALDANTI A TERMOCONVENZIONE / Fornitura in opera di aerotermo per installazione a parete per funzionamento ad acqua calda, costituito da scambiatore a tubi alettati in rame, involucro di contenimento in lamiera, motore ventilatore a 4-6 o 4/8 poli, grado di protezione IP44, alette deflettrici per orientare il flusso d'aria, rete antifortunistica, compreso gli staffaggi a mensola, le opere murarie per il fissaggio ed i collegamenti elettrici escluso le linee elettriche. Potenza termica con aria a 20° C ed acqua 85¦/75° C non inferiore a: PT (kW). Polarità motore poli : P. Numero ranghi : N / Aerotermo per installazione a parete per funzionamento ad acqua calda PT = 11,20 P = 4 N = 2	cad		958,09	7,77%	74,44
21CL.PR.M.0810.120.b	CORPI SCALDANTI A TERMOCONVENZIONE / Fornitura in opera di aerotermo per installazione a parete per funzionamento ad acqua calda, costituito da scambiatore a tubi alettati in rame, involucro di contenimento in lamiera, motore ventilatore a 4-6 o 4/8 poli, grado di protezione IP44, alette deflettrici per orientare il flusso d'aria, rete antifortunistica, compreso gli staffaggi a mensola, le opere murarie per il fissaggio ed i collegamenti elettrici escluso le linee elettriche. Potenza termica con aria a 20° C ed acqua 85¦/75° C non inferiore a: PT (kW). Polarità motore poli : P. Numero ranghi : N / Aerotermo per installazione a parete per funzionamento ad acqua calda PT = 12,95 P = 4 N = 3	cad		1137,51	6,54%	74,39
21CL.PR.M.0810.120.c	CORPI SCALDANTI A TERMOCONVENZIONE / Fornitura in opera di aerotermo per installazione a parete per funzionamento ad acqua calda, costituito da scambiatore a tubi alettati in rame, involucro di contenimento in lamiera, motore ventilatore a 4-6 o 4/8 poli, grado di protezione IP44, alette deflettrici per orientare il flusso d'aria, rete antifortunistica, compreso gli staffaggi a mensola, le opere murarie per il fissaggio ed i collegamenti elettrici escluso le linee elettriche. Potenza termica con aria a 20° C ed acqua 85¦/75° C non inferiore a: PT (kW). Polarità motore poli : P. Numero ranghi : N / Aerotermo per installazione a parete per funzionamento ad acqua calda PT = 8,50 P = 6 N = 2	cad		1037,52	7,17%	74,39
21CL.PR.M.0810.120.d	CORPI SCALDANTI A TERMOCONVENZIONE / Fornitura in opera di aerotermo per installazione a parete per funzionamento ad acqua calda, costituito da scambiatore a tubi alettati in rame, involucro di contenimento in lamiera, motore ventilatore a 4-6 o 4/8 poli, grado di protezione IP44, alette deflettrici per orientare il flusso d'aria, rete antifortunistica, compreso gli staffaggi a mensola, le opere murarie per il fissaggio ed i collegamenti elettrici escluso le linee elettriche. Potenza termica con aria a 20° C ed acqua 85¦/75° C non inferiore a: PT (kW). Polarità motore poli : P. Numero ranghi : N / Aerotermo per installazione a parete per funzionamento ad acqua calda PT = 9,80 P = 6 N = 3	cad		1108,14	6,72%	74,47
21CL.PR.M.0810.120.e	CORPI SCALDANTI A TERMOCONVENZIONE / Fornitura in opera di aerotermo per installazione a parete per funzionamento ad acqua calda, costituito da scambiatore a tubi alettati in rame, involucro di contenimento in lamiera, motore ventilatore a 4-6 o 4/8 poli, grado di protezione IP44, alette deflettrici per orientare il flusso d'aria, rete antifortunistica, compreso gli staffaggi a mensola, le opere murarie per il fissaggio ed i collegamenti elettrici escluso le linee elettriche. Potenza termica con aria a 20° C ed acqua 85¦/75° C non inferiore a: PT (kW). Polarità motore poli : P. Numero ranghi : N / Aerotermo per installazione a parete per funzionamento ad acqua calda PT = 11,20/7,30 P = 4/8 N = 2	cad		1086,92	6,85%	74,45
21CL.PR.M.0810.120.f	CORPI SCALDANTI A TERMOCONVENZIONE / Fornitura in opera di aerotermo per installazione a parete per funzionamento ad acqua calda, costituito da scambiatore a tubi alettati in rame, involucro di contenimento in lamiera, motore ventilatore a 4-6 o 4/8 poli, grado di protezione IP44, alette deflettrici per orientare il flusso d'aria, rete antifortunistica, compreso gli staffaggi a mensola, le opere murarie per il fissaggio ed i collegamenti elettrici escluso le linee elettriche. Potenza termica con aria a 20° C ed acqua 85¦/75° C non inferiore a: PT (kW). Polarità motore poli : P. Numero ranghi : N / Aerotermo per installazione a parete per funzionamento ad acqua calda PT = 12,90/8,40 P = 4/8 N = 3	cad		1108,93	6,71%	74,41
21CL.PR.M.0810.120.g	CORPI SCALDANTI A TERMOCONVENZIONE / Fornitura in opera di aerotermo per installazione a parete per funzionamento ad acqua calda, costituito da scambiatore a tubi alettati in rame, involucro di contenimento in lamiera, motore ventilatore a 4-6 o 4/8 poli, grado di protezione IP44, alette deflettrici per orientare il flusso d'aria, rete antifortunistica, compreso gli staffaggi a mensola, le opere murarie per il fissaggio ed i collegamenti elettrici escluso le linee elettriche. Potenza termica con aria a 20° C ed acqua 85¦/75° C non inferiore a: PT (kW). Polarità motore poli : P. Numero ranghi : N / Aerotermo per installazione a parete per funzionamento ad acqua calda PT = 15,60 P = 4 N = 2	cad		1044,64	8,10%	84,62
21CL.PR.M.0810.120.h	CORPI SCALDANTI A TERMOCONVENZIONE / Fornitura in opera di aerotermo per installazione a parete per funzionamento ad acqua calda, costituito da scambiatore a tubi alettati in rame, involucro di contenimento in lamiera, motore ventilatore a 4-6 o 4/8 poli, grado di protezione IP44, alette deflettrici per orientare il flusso d'aria, rete antifortunistica, compreso gli staffaggi a mensola, le opere murarie per il fissaggio ed i collegamenti elettrici escluso le linee elettriche. Potenza termica con aria a 20° C ed acqua 85¦/75° C non inferiore a: PT (kW). Polarità motore poli : P. Numero ranghi : N / Aerotermo per installazione a parete per funzionamento ad acqua calda PT = 17,70 P = 4 N = 3	cad		1173,25	7,22%	84,71
21CL.PR.M.0810.120.i	CORPI SCALDANTI A TERMOCONVENZIONE / Fornitura in opera di aerotermo per installazione a parete per funzionamento ad acqua calda, costituito da scambiatore a tubi alettati in rame, involucro di contenimento in lamiera, motore ventilatore a 4-6 o 4/8 poli, grado di protezione IP44, alette deflettrici per orientare il flusso d'aria, rete antifortunistica, compreso gli staffaggi a mensola, le opere murarie per il fissaggio ed i collegamenti elettrici escluso le linee elettriche. Potenza termica con aria a 20° C ed acqua 85¦/75° C non inferiore a: PT (kW). Polarità motore poli : P. Numero ranghi : N / Aerotermo per installazione a parete per funzionamento ad acqua calda PT = 11,90 P = 6 N = 2	cad		1137,52	7,44%	84,63
21CL.PR.M.0810.120.j	CORPI SCALDANTI A TERMOCONVENZIONE / Fornitura in opera di aerotermo per installazione a parete per funzionamento ad acqua calda, costituito da scambiatore a tubi alettati in rame, involucro di contenimento in lamiera, motore ventilatore a 4-6 o 4/8 poli, grado di protezione IP44, alette deflettrici per orientare il flusso d'aria, rete antifortunistica, compreso gli staffaggi a mensola, le opere murarie per il fissaggio ed i collegamenti elettrici escluso le linee elettriche. Potenza termica con aria a 20° C ed acqua 85¦/75° C non inferiore a: PT (kW). Polarità motore poli : P. Numero ranghi : N / Aerotermo per installazione a parete per funzionamento ad acqua calda PT = 13,40 P = 4 N = 3	cad		1125,23	7,52%	84,62
21CL.PR.M.0810.120.k	CORPI SCALDANTI A TERMOCONVENZIONE / Fornitura in opera di aerotermo per installazione a parete per funzionamento ad acqua calda, costituito da scambiatore a tubi alettati in rame, involucro di contenimento in lamiera, motore ventilatore a 4-6 o 4/8 poli, grado di protezione IP44, alette deflettrici per orientare il flusso d'aria, rete antifortunistica, compreso gli staffaggi a mensola, le opere murarie per il fissaggio ed i collegamenti elettrici escluso le linee elettriche. Potenza termica con aria a 20° C ed acqua 85¦/75° C non inferiore a: PT (kW). Polarità motore poli : P. Numero ranghi : N / Aerotermo per installazione a parete per funzionamento ad acqua calda PT = 15,60/8,72 P = 4/8 N = 2	cad		1061,60	7,97%	84,61
21CL.PR.M.0810.120.l	CORPI SCALDANTI A TERMOCONVENZIONE / Fornitura in opera di aerotermo per installazione a parete per funzionamento ad acqua calda, costituito da scambiatore a tubi alettati in rame, involucro di contenimento in lamiera, motore ventilatore a 4-6 o 4/8 poli, grado di protezione IP44, alette deflettrici per orientare il flusso d'aria, rete antifortunistica, compreso gli staffaggi a mensola, le opere murarie per il fissaggio ed i collegamenti elettrici escluso le linee elettriche. Potenza termica con aria a 20° C ed acqua 85¦/75° C non inferiore a: PT (kW). Polarità motore poli : P. Numero ranghi : N / Aerotermo per installazione a parete per funzionamento ad acqua calda PT = 17,70/11,50 P = 4/8 N = 3	cad		1273,09	6,65%	84,66
21CL.PR.M.0810.120.m	CORPI SCALDANTI A TERMOCONVENZIONE / Fornitura in opera di aerotermo per installazione a parete per funzionamento ad acqua calda, costituito da scambiatore a tubi alettati in rame, involucro di contenimento in lamiera, motore ventilatore a 4-6 o 4/8 poli, grado di protezione IP44, alette deflettrici per orientare il flusso d'aria, rete antifortunistica, compreso gli staffaggi a mensola, le opere murarie per il fissaggio ed i collegamenti elettrici escluso le linee elettriche. Potenza termica con aria a 20° C ed acqua 85¦/75° C non inferiore a: PT (kW). Polarità motore poli : P. Numero ranghi : N / Aerotermo per installazione a parete per funzionamento ad acqua calda PT = 23,90 P = 4 N =2	cad		1246,55	7,76%	96,73
21CL.PR.M.0810.120.n	CORPI SCALDANTI A TERMOCONVENZIONE / Fornitura in opera di aerotermo per installazione a parete per funzionamento ad acqua calda, costituito da scambiatore a tubi alettati in rame, involucro di contenimento in lamiera, motore ventilatore a 4-6 o 4/8 poli, grado di protezione IP44, alette deflettrici per orientare il flusso d'aria, rete antifortunistica, compreso gli staffaggi a mensola, le opere murarie per il fissaggio ed i collegamenti elettrici escluso le linee elettriche. Potenza termica con aria a 20° C ed acqua 85¦/75° C non inferiore a: PT (kW). Polarità motore poli : P. Numero ranghi : N / Aerotermo per installazione a parete per funzionamento ad acqua calda PT = 27,70 P = 4 N =3	cad		1354,79	7,14%	96,73
21CL.PR.M.0810.120.o	CORPI SCALDANTI A TERMOCONVENZIONE / Fornitura in opera di aerotermo per installazione a parete per funzionamento ad acqua calda, costituito da scambiatore a tubi alettati in rame, involucro di contenimento in lamiera, motore ventilatore a 4-6 o 4/8 poli, grado di protezione IP44, alette deflettrici per orientare il flusso d'aria, rete antifortunistica, compreso gli staffaggi a mensola, le opere murarie per il fissaggio ed i collegamenti elettrici escluso le linee elettriche. Potenza termica con aria a 20° C ed acqua 85¦/75° C non inferiore a: PT (kW). Polarità motore poli : P. Numero ranghi : N / Aerotermo per installazione a parete per funzionamento ad acqua calda PT = 17,95 P = 6 N =2	cad		1251,73	7,73%	96,76
21CL.PR.M.0810.120.p	CORPI SCALDANTI A TERMOCONVENZIONE / Fornitura in opera di aerotermo per installazione a parete per funzionamento ad acqua calda, costituito da scambiatore a tubi alettati in rame, involucro di contenimento in lamiera, motore ventilatore a 4-6 o 4/8 poli, grado di protezione IP44, alette deflettrici per orientare il flusso d'aria, rete antifortunistica, compreso gli staffaggi a mensola, le opere murarie per il fissaggio ed i collegamenti elettrici escluso le linee elettriche. Potenza termica con aria a 20° C ed acqua 85¦/75° C non inferiore a: PT (kW). Polarità motore poli : P. Numero ranghi : N / Aerotermo per installazione a parete per funzionamento ad acqua calda PT = 20,72 P = 6 N =3	cad		1298,55	7,45%	96,74
21CL.PR.M.0810.120.q	CORPI SCALDANTI A TERMOCONVENZIONE / Fornitura in opera di aerotermo per installazione a parete per funzionamento ad acqua calda, costituito da scambiatore a tubi alettati in rame, involucro di contenimento in lamiera, motore ventilatore a 4-6 o 4/8 poli, grado di protezione IP44, alette deflettrici per orientare il flusso d'aria, rete antifortunistica, compreso gli staffaggi a mensola, le opere murarie per il fissaggio ed i collegamenti elettrici escluso le linee elettriche. Potenza termica con aria a 20° C ed acqua 85¦/75° C non inferiore a: PT (kW). Polarità motore poli : P. Numero ranghi : N / Aerotermo per installazione a parete per funzionamento ad acqua calda PT = 23,90/15,50 P = 4/8 N =2	cad		1178,17	8,21%	96,73
21CL.PR.M.0810.120.r	CORPI SCALDANTI A TERMOCONVENZIONE / Fornitura in opera di aerotermo per installazione a parete per funzionamento ad acqua calda, costituito da scambiatore a tubi alettati in rame, involucro di contenimento in lamiera, motore ventilatore a 4-6 o 4/8 poli, grado di protezione IP44, alette deflettrici per orientare il flusso d'aria, rete antifortunistica, compreso gli staffaggi a mensola, le opere murarie per il fissaggio ed i collegamenti elettrici escluso le linee elettriche. Potenza termica con aria a 20° C ed acqua 85¦/75° C non inferiore a: PT (kW). Polarità motore poli : P. Numero ranghi : N / aerotermo per installazione a parete per funzionamento ad acqua calda PT = 27,70/18,00 P = 4/8 N =3	cad		1333,11	7,26%	96,78
21CL.PR.M.0810.120.s	CORPI SCALDANTI A TERMOCONVENZIONE / Fornitura in opera di aerotermo per installazione a parete per funzionamento ad acqua calda, costituito da scambiatore a tubi alettati in rame, involucro di contenimento in lamiera, motore ventilatore a 4-6 o 4/8 poli, grado di protezione IP44, alette deflettrici per orientare il flusso d'aria, rete antifortunistica, compreso gli staffaggi a mensola, le opere murarie per il fissaggio ed i collegamenti elettrici escluso le linee elettriche. Potenza termica con aria a 20° C ed acqua 85¦/75° C non inferiore a: PT (kW). Polarità motore poli : P. Numero ranghi : N / aerotermo per installazione a parete per funzionamento ad acqua calda PT = 30,90 P = 4 N =2	cad		1394,39	7,34%	102,35
21CL.PR.M.0810.120.t	CORPI SCALDANTI A TERMOCONVENZIONE / Fornitura in opera di aerotermo per installazione a parete per funzionamento ad acqua calda, costituito da scambiatore a tubi alettati in rame, involucro di contenimento in lamiera, motore ventilatore a 4-6 o 4/8 poli, grado di protezione IP44, alette deflettrici per orientare il flusso d'aria, rete antifortunistica, compreso gli staffaggi a mensola, le opere murarie per il fissaggio ed i collegamenti elettrici escluso le linee elettriche. Potenza termica con aria a 20° C ed acqua 85¦/75° C non inferiore a: PT (kW). Polarità motore poli : P. Numero ranghi : N / aerotermo per installazione a parete per funzionamento ad acqua calda PT = 35,30 P = 4 N =3	cad		1398,66	7,32%	102,38
21CL.PR.M.0810.120.u	CORPI SCALDANTI A TERMOCONVENZIONE / Fornitura in opera di aerotermo per installazione a parete per funzionamento ad acqua calda, costituito da scambiatore a tubi alettati in rame, involucro di contenimento in lamiera, motore ventilatore a 4-6 o 4/8 poli, grado di protezione IP44, alette deflettrici per orientare il flusso d'aria, rete antifortunistica, compreso gli staffaggi a mensola, le opere murarie per il fissaggio ed i collegamenti elettrici escluso le linee elettriche. Potenza termica con aria a 20° C ed acqua 85¦/75° C non inferiore a: PT (kW). Polarità motore poli : P. Numero ranghi : N / Aerotermo per installazione a parete per funzionamento ad acqua calda PT = 23,30 P = 6 N =2	cad		1264,01	8,10%	102,38
21CL.PR.M.0810.120.v	CORPI SCALDANTI A TERMOCONVENZIONE / Fornitura in opera di aerotermo per installazione a parete per funzionamento ad acqua calda, costituito da scambiatore a tubi alettati in rame, involucro di contenimento in lamiera, motore ventilatore a 4-6 o 4/8 poli, grado di protezione IP44, alette deflettrici per orientare il flusso d'aria, rete antifortunistica, compreso gli staffaggi a mensola, le opere murarie per il fissaggio ed i collegamenti elettrici escluso le linee elettriche. Potenza termica con aria a 20° C ed acqua 85¦/75° C non inferiore a: PT (kW). Polarità motore poli : P. Numero ranghi : N / Aerotermo per installazione a parete per funzionamento ad acqua calda PT = 26,70 P = 6 N =3	cad		1358,62	7,53%	102,30
21CL.PR.M.0810.120.w	CORPI SCALDANTI A TERMOCONVENZIONE / Fornitura in opera di aerotermo per installazione a parete per funzionamento ad acqua calda, costituito da scambiatore a tubi alettati in rame, involucro di contenimento in lamiera, motore ventilatore a 4-6 o 4/8 poli, grado di protezione IP44, alette deflettrici per orientare il flusso d'aria, rete antifortunistica, compreso gli staffaggi a mensola, le opere murarie per il fissaggio ed i collegamenti elettrici escluso le linee elettriche. Potenza termica con aria a 20° C ed acqua 85¦/75° C non inferiore a: PT (kW). Polarità motore poli : P. Numero ranghi : N / Aerotermo per installazione a parete per funzionamento ad acqua calda PT = 30,90/20,00 P = 4/8 N =2	cad		1264,35	8,09%	102,29
21CL.PR.M.0810.120.x	CORPI SCALDANTI A TERMOCONVENZIONE / Fornitura in opera di aerotermo per installazione a parete per funzionamento ad acqua calda, costituito da scambiatore a tubi alettati in rame, involucro di contenimento in lamiera, motore ventilatore a 4-6 o 4/8 poli, grado di protezione IP44, alette deflettrici per orientare il flusso d'aria, rete antifortunistica, compreso gli staffaggi a mensola, le opere murarie per il fissaggio ed i collegamenti elettrici escluso le linee elettriche. Potenza termica con aria a 20° C ed acqua 85¦/75° C non inferiore a: PT (kW). Polarità motore poli : P. Numero ranghi : N / Aerotermo per installazione a parete per funzionamento ad acqua calda PT = 35,30/23,00 P = 4/8 N =3	cad		1570,35	6,52%	102,39
21CL.PR.M.0810.120.y	CORPI SCALDANTI A TERMOCONVENZIONE / Fornitura in opera di aerotermo per installazione a parete per funzionamento ad acqua calda, costituito da scambiatore a tubi alettati in rame, involucro di contenimento in lamiera, motore ventilatore a 4-6 o 4/8 poli, grado di protezione IP44, alette deflettrici per orientare il flusso d'aria, rete antifortunistica, compreso gli staffaggi a mensola, le opere murarie per il fissaggio ed i collegamenti elettrici escluso le linee elettriche. Potenza termica con aria a 20° C ed acqua 85¦/75° C non inferiore a: PT (kW). Polarità motore poli : P. Numero ranghi : N / Aerotermo per installazione a parete per funzionamento ad acqua calda PT = 40,60 P = 4 N =2	cad		1490,57	7,12%	106,13
21CL.PR.M.0810.120.z	CORPI SCALDANTI A TERMOCONVENZIONE / Fornitura in opera di aerotermo per installazione a parete per funzionamento ad acqua calda, costituito da scambiatore a tubi alettati in rame, involucro di contenimento in lamiera, motore ventilatore a 4-6 o 4/8 poli, grado di protezione IP44, alette deflettrici per orientare il flusso d'aria, rete antifortunistica, compreso gli staffaggi a mensola, le opere murarie per il fissaggio ed i collegamenti elettrici escluso le linee elettriche. Potenza termica con aria a 20° C ed acqua 85¦/75° C non inferiore a: PT (kW). Polarità motore poli : P. Numero ranghi : N / Aerotermo per installazione a parete per funzionamento ad acqua calda PT = 46,35 P = 4 N =3	cad		1636,82	6,48%	106,07
21CL.PR.M.0810.120.z1	CORPI SCALDANTI A TERMOCONVENZIONE / Fornitura in opera di aerotermo per installazione a parete per funzionamento ad acqua calda, costituito da scambiatore a tubi alettati in rame, involucro di contenimento in lamiera, motore ventilatore a 4-6 o 4/8 poli, grado di protezione IP44, alette deflettrici per orientare il flusso d'aria, rete antifortunistica, compreso gli staffaggi a mensola, le opere murarie per il fissaggio ed i collegamenti elettrici escluso le linee elettriche. Potenza termica con aria a 20° C ed acqua 85¦/75° C non inferiore a: PT (kW). Polarità motore poli : P. Numero ranghi : N / Aerotermo per installazione a parete per funzionamento ad acqua calda PT = 30,95 P = 6 N =2	cad		1458,68	7,27%	106,05
21CL.PR.M.0810.120.z10	CORPI SCALDANTI A TERMOCONVENZIONE / Fornitura in opera di aerotermo per installazione a parete per funzionamento ad acqua calda, costituito da scambiatore a tubi alettati in rame, involucro di contenimento in lamiera, motore ventilatore a 4-6 o 4/8 poli, grado di protezione IP44, alette deflettrici per orientare il flusso d'aria, rete antifortunistica, compreso gli staffaggi a mensola, le opere murarie per il fissaggio ed i collegamenti elettrici escluso le linee elettriche. Potenza termica con aria a 20° C ed acqua 85¦/75° C non inferiore a: PT (kW). Polarità motore poli : P. Numero ranghi : N / Aerotermo per installazione a parete per funzionamento ad acqua calda PT = 51,80/33,70 P = 4/8 N =2	cad		1650,37	6,60%	108,92
21CL.PR.M.0810.120.z2	CORPI SCALDANTI A TERMOCONVENZIONE / Fornitura in opera di aerotermo per installazione a parete per funzionamento ad acqua calda, costituito da scambiatore a tubi alettati in rame, involucro di contenimento in lamiera, motore ventilatore a 4-6 o 4/8 poli, grado di protezione IP44, alette deflettrici per orientare il flusso d'aria, rete antifortunistica, compreso gli staffaggi a mensola, le opere murarie per il fissaggio ed i collegamenti elettrici escluso le linee elettriche. Potenza termica con aria a 20° C ed acqua 85¦/75° C non inferiore a: PT (kW). Polarità motore poli : P. Numero ranghi : N / Aerotermo per installazione a parete per funzionamento ad acqua calda PT = 59,40/38,60 P = 4/8 N =3	cad		1815,88	5,99%	108,77
21CL.PR.M.0810.120.z3	CORPI SCALDANTI A TERMOCONVENZIONE / Fornitura in opera di aerotermo per installazione a parete per funzionamento ad acqua calda, costituito da scambiatore a tubi alettati in rame, involucro di contenimento in lamiera, motore ventilatore a 4-6 o 4/8 poli, grado di protezione IP44, alette deflettrici per orientare il flusso d'aria, rete antifortunistica, compreso gli staffaggi a mensola, le opere murarie per il fissaggio ed i collegamenti elettrici escluso le linee elettriche. Potenza termica con aria a 20° C ed acqua 85¦/75° C non inferiore a: PT (kW). Polarità motore poli : P. Numero ranghi : N / Aerotermo per installazione a parete per funzionamento ad acqua calda PT = 35,30 P = 6 N =3	cad		1531,79	6,92%	106,00
21CL.PR.M.0810.120.z4	CORPI SCALDANTI A TERMOCONVENZIONE / Fornitura in opera di aerotermo per installazione a parete per funzionamento ad acqua calda, costituito da scambiatore a tubi alettati in rame, involucro di contenimento in lamiera, motore ventilatore a 4-6 o 4/8 poli, grado di protezione IP44, alette deflettrici per orientare il flusso d'aria, rete antifortunistica, compreso gli staffaggi a mensola, le opere murarie per il fissaggio ed i collegamenti elettrici escluso le linee elettriche. Potenza termica con aria a 20° C ed acqua 85¦/75° C non inferiore a: PT (kW). Polarità motore poli : P. Numero ranghi : N / Aerotermo per installazione a parete per funzionamento ad acqua calda PT = 40,60/26,40 P = 4/8 N =2	cad		1375,02	7,71%	106,01
21CL.PR.M.0810.120.z5	CORPI SCALDANTI A TERMOCONVENZIONE / Fornitura in opera di aerotermo per installazione a parete per funzionamento ad acqua calda, costituito da scambiatore a tubi alettati in rame, involucro di contenimento in lamiera, motore ventilatore a 4-6 o 4/8 poli, grado di protezione IP44, alette deflettrici per orientare il flusso d'aria, rete antifortunistica, compreso gli staffaggi a mensola, le opere murarie per il fissaggio ed i collegamenti elettrici escluso le linee elettriche. Potenza termica con aria a 20° C ed acqua 85¦/75° C non inferiore a: PT (kW). Polarità motore poli : P. Numero ranghi : N / Aerotermo per installazione a parete per funzionamento ad acqua calda PT = 46,35/30,10 P = 4/8 N =3	cad		1579,55	6,72%	106,15
21CL.PR.M.0810.120.z6	CORPI SCALDANTI A TERMOCONVENZIONE / Fornitura in opera di aerotermo per installazione a parete per funzionamento ad acqua calda, costituito da scambiatore a tubi alettati in rame, involucro di contenimento in lamiera, motore ventilatore a 4-6 o 4/8 poli, grado di protezione IP44, alette deflettrici per orientare il flusso d'aria, rete antifortunistica, compreso gli staffaggi a mensola, le opere murarie per il fissaggio ed i collegamenti elettrici escluso le linee elettriche. Potenza termica con aria a 20° C ed acqua 85¦/75° C non inferiore a: PT (kW). Polarità motore poli : P. Numero ranghi : N / Aerotermo per installazione a parete per funzionamento ad acqua calda PT = 51.70 P = 4 N =2	cad		1643,64	6,62%	108,81
21CL.PR.M.0810.120.z7	CORPI SCALDANTI A TERMOCONVENZIONE / Fornitura in opera di aerotermo per installazione a parete per funzionamento ad acqua calda, costituito da scambiatore a tubi alettati in rame, involucro di contenimento in lamiera, motore ventilatore a 4-6 o 4/8 poli, grado di protezione IP44, alette deflettrici per orientare il flusso d'aria, rete antifortunistica, compreso gli staffaggi a mensola, le opere murarie per il fissaggio ed i collegamenti elettrici escluso le linee elettriche. Potenza termica con aria a 20° C ed acqua 85¦/75° C non inferiore a: PT (kW). Polarità motore poli : P. Numero ranghi : N / Aerotermo per installazione a parete per funzionamento ad acqua calda PT = 59.40 P = 4 N =3	cad		1659,69	6,56%	108,88
21CL.PR.M.0810.120.z8	CORPI SCALDANTI A TERMOCONVENZIONE / Fornitura in opera di aerotermo per installazione a parete per funzionamento ad acqua calda, costituito da scambiatore a tubi alettati in rame, involucro di contenimento in lamiera, motore ventilatore a 4-6 o 4/8 poli, grado di protezione IP44, alette deflettrici per orientare il flusso d'aria, rete antifortunistica, compreso gli staffaggi a mensola, le opere murarie per il fissaggio ed i collegamenti elettrici escluso le linee elettriche. Potenza termica con aria a 20° C ed acqua 85¦/75° C non inferiore a: PT (kW). Polarità motore poli : P. Numero ranghi : N / Aerotermo per installazione a parete per funzionamento ad acqua calda PT = 40.40 P = 6 N =2	cad		1424,62	7,64%	108,84
21CL.PR.M.0810.120.z9	CORPI SCALDANTI A TERMOCONVENZIONE / Fornitura in opera di aerotermo per installazione a parete per funzionamento ad acqua calda, costituito da scambiatore a tubi alettati in rame, involucro di contenimento in lamiera, motore ventilatore a 4-6 o 4/8 poli, grado di protezione IP44, alette deflettrici per orientare il flusso d'aria, rete antifortunistica, compreso gli staffaggi a mensola, le opere murarie per il fissaggio ed i collegamenti elettrici escluso le linee elettriche. Potenza termica con aria a 20° C ed acqua 85¦/75° C non inferiore a: PT (kW). Polarità motore poli : P. Numero ranghi : N / Aerotermo per installazione a parete per funzionamento ad acqua calda PT = 46.44 P = 6 N =3	cad		1761,66	6,18%	108,87
21CL.PR.M.0810.130	CORPI SCALDANTI A TERMOCONVENZIONE / Fornitura e posa in opera di allaccio di ventilconvettore da collettore di distribuzione oppure dalla rete di distribuzione principale, costituito da coppia di valvole in ottone cromato (detentore e valvola ad angolo con manopola), tubazioni di rame o di ferro di diametro adeguato rivestite con guaina isolante di spessore e conducibilita' tali da rispettare le vigenti norme di legge, con riduzione dello spessore al 30% per installazione all'interno di locali riscaldati, eventuale tubazione di scarico condensa convogliata fino alla rete principale di scarico acque bianche oppure alla rete principale di scarico acque nere tramite pozzetto sifonato, comprensivo di raccordi ed opere murarie di apertura e richiusura tracce in laterizi forati e murature leggere con esclusione di tracce in solette e muri in c.a. o muri in pietra, di rifacimento dell'intonaco e del tinteggio. Sono esclusi anche il collettore di distribuzione, la rete principale di adduzione e la rete principale di scarico
21CL.PR.M.0810.130.a	CORPI SCALDANTI A TERMOCONVENZIONE / Fornitura e posa in opera di allaccio di ventilconvettore da collettore di distribuzione oppure dalla rete di distribuzione principale, costituito da coppia di valvole in ottone cromato (detentore e valvola ad angolo con manopola), tubazioni di rame o di ferro di diametro adeguato rivestite con guaina isolante di spessore e conducibilita' tali da rispettare le vigenti norme di legge, con riduzione dello spessore al 30% per installazione all'interno di locali riscaldati, eventuale tubazione di scarico condensa convogliata fino alla rete principale di scarico acque bianche oppure alla rete principale di scarico acque nere tramite pozzetto sifonato, comprensivo di raccordi ed opere murarie di apertura e richiusura tracce in laterizi forati e murature leggere con esclusione di tracce in solette e muri in c.a. o muri in pietra, di rifacimento dell'intonaco e del tinteggio. Sono esclusi anche il collettore di distribuzione, la rete principale di adduzione e la rete principale di scarico / Allaccio di ventilconvettore da collettore di distribuzione oppure dalla rete di distribuzione principale. Per allaccio 2 tubi senza scarico condensa da rete	cad		268,63	15,59%	41,88
21CL.PR.M.0810.130.b	CORPI SCALDANTI A TERMOCONVENZIONE / Fornitura e posa in opera di allaccio di ventilconvettore da collettore di distribuzione oppure dalla rete di distribuzione principale, costituito da coppia di valvole in ottone cromato (detentore e valvola ad angolo con manopola), tubazioni di rame o di ferro di diametro adeguato rivestite con guaina isolante di spessore e conducibilita' tali da rispettare le vigenti norme di legge, con riduzione dello spessore al 30% per installazione all'interno di locali riscaldati, eventuale tubazione di scarico condensa convogliata fino alla rete principale di scarico acque bianche oppure alla rete principale di scarico acque nere tramite pozzetto sifonato, comprensivo di raccordi ed opere murarie di apertura e richiusura tracce in laterizi forati e murature leggere con esclusione di tracce in solette e muri in c.a. o muri in pietra, di rifacimento dell'intonaco e del tinteggio. Sono esclusi anche il collettore di distribuzione, la rete principale di adduzione e la rete principale di scarico / Allaccio di ventilconvettore da collettore di distribuzione oppure dalla rete di distribuzione principale. Per allaccio 2 tubi con scarico condensa da rete	cad		307,99	16,61%	51,16
21CL.PR.M.0810.130.c	CORPI SCALDANTI A TERMOCONVENZIONE / Fornitura e posa in opera di allaccio di ventilconvettore da collettore di distribuzione oppure dalla rete di distribuzione principale, costituito da coppia di valvole in ottone cromato (detentore e valvola ad angolo con manopola), tubazioni di rame o di ferro di diametro adeguato rivestite con guaina isolante di spessore e conducibilita' tali da rispettare le vigenti norme di legge, con riduzione dello spessore al 30% per installazione all'interno di locali riscaldati, eventuale tubazione di scarico condensa convogliata fino alla rete principale di scarico acque bianche oppure alla rete principale di scarico acque nere tramite pozzetto sifonato, comprensivo di raccordi ed opere murarie di apertura e richiusura tracce in laterizi forati e murature leggere con esclusione di tracce in solette e muri in c.a. o muri in pietra, di rifacimento dell'intonaco e del tinteggio. Sono esclusi anche il collettore di distribuzione, la rete principale di adduzione e la rete principale di scarico / Allaccio di ventilconvettore da collettore di distribuzione oppure dalla rete di distribuzione principale. Per allaccio 4 tubi con scarico condensa	cad		536,59	11,44%	61,39
21CL.PR.M.0810.130.d	CORPI SCALDANTI A TERMOCONVENZIONE / Fornitura e posa in opera di allaccio di ventilconvettore da collettore di distribuzione oppure dalla rete di distribuzione principale, costituito da coppia di valvole in ottone cromato (detentore e valvola ad angolo con manopola), tubazioni di rame o di ferro di diametro adeguato rivestite con guaina isolante di spessore e conducibilita' tali da rispettare le vigenti norme di legge, con riduzione dello spessore al 30% per installazione all'interno di locali riscaldati, eventuale tubazione di scarico condensa convogliata fino alla rete principale di scarico acque bianche oppure alla rete principale di scarico acque nere tramite pozzetto sifonato, comprensivo di raccordi ed opere murarie di apertura e richiusura tracce in laterizi forati e murature leggere con esclusione di tracce in solette e muri in c.a. o muri in pietra, di rifacimento dell'intonaco e del tinteggio. Sono esclusi anche il collettore di distribuzione, la rete principale di adduzione e la rete principale di scarico / Allaccio di ventilconvettore da collettore di distribuzione oppure dalla rete di distribuzione principale. Per allaccio 2 tubi senza scarico condensa da collettore	cad		208,79	20,05%	41,86
21CL.PR.M.0810.130.e	CORPI SCALDANTI A TERMOCONVENZIONE / Fornitura e posa in opera di allaccio di ventilconvettore da collettore di distribuzione oppure dalla rete di distribuzione principale, costituito da coppia di valvole in ottone cromato (detentore e valvola ad angolo con manopola), tubazioni di rame o di ferro di diametro adeguato rivestite con guaina isolante di spessore e conducibilita' tali da rispettare le vigenti norme di legge, con riduzione dello spessore al 30% per installazione all'interno di locali riscaldati, eventuale tubazione di scarico condensa convogliata fino alla rete principale di scarico acque bianche oppure alla rete principale di scarico acque nere tramite pozzetto sifonato, comprensivo di raccordi ed opere murarie di apertura e richiusura tracce in laterizi forati e murature leggere con esclusione di tracce in solette e muri in c.a. o muri in pietra, di rifacimento dell'intonaco e del tinteggio. Sono esclusi anche il collettore di distribuzione, la rete principale di adduzione e la rete principale di scarico / Allaccio di ventilconvettore da collettore di distribuzione oppure dalla rete di distribuzione principale. Per allaccio 2 tubi con scarico condensa da collettore	cad		244,33	20,94%	51,16
21CL.PR.M.0810.130.f	CORPI SCALDANTI A TERMOCONVENZIONE / Fornitura e posa in opera di allaccio di ventilconvettore da collettore di distribuzione oppure dalla rete di distribuzione principale, costituito da coppia di valvole in ottone cromato (detentore e valvola ad angolo con manopola), tubazioni di rame o di ferro di diametro adeguato rivestite con guaina isolante di spessore e conducibilita' tali da rispettare le vigenti norme di legge, con riduzione dello spessore al 30% per installazione all'interno di locali riscaldati, eventuale tubazione di scarico condensa convogliata fino alla rete principale di scarico acque bianche oppure alla rete principale di scarico acque nere tramite pozzetto sifonato, comprensivo di raccordi ed opere murarie di apertura e richiusura tracce in laterizi forati e murature leggere con esclusione di tracce in solette e muri in c.a. o muri in pietra, di rifacimento dell'intonaco e del tinteggio. Sono esclusi anche il collettore di distribuzione, la rete principale di adduzione e la rete principale di scarico / Allaccio di ventilconvettore da collettore di distribuzione oppure dalla rete di distribuzione principale. Per allaccio 4 tubi con scarico condensa da collettore	cad		409,29	15,00%	61,39
21CL.PR.M.0810.20	CORPI SCALDANTI A TERMOCONVENZIONE / Fornitura e posa in opera di ventilconvettore per installazione a vista in posizione orizzontale, senza pannello di comando velocita', completo di mobile di copertura, bacinella di raccolta condensa, filtro aria, batteria per acqua calda o refrigerata, compreso le opere murarie per il fissaggio ed il collegamento elettrico escluso le linee elettriche. Potenzialita' termica valutata alla velocita' max con acqua entrante a 70° C, DT = 10 °C , aria entrante a 20° C. Potenzialita' frigorifera totale valutata alla velocita' max con acqua entrante a 7° C, DT = 5° C, aria entrante a 27° C b.s./19° C b.u..Potenzialita'termica non inferiore a: PT (kW). Potenzialita' frigorifera totale non inferiore a: PF (kW).
21CL.PR.M.0810.20.a	CORPI SCALDANTI A TERMOCONVENZIONE / Fornitura e posa in opera di ventilconvettore per installazione a vista in posizione orizzontale, senza pannello di comando velocita', completo di mobile di copertura, bacinella di raccolta condensa, filtro aria, batteria per acqua calda o refrigerata, compreso le opere murarie per il fissaggio ed il collegamento elettrico escluso le linee elettriche. Potenzialita' termica valutata alla velocita' max con acqua entrante a 70° C, DT = 10 °C , aria entrante a 20° C. Potenzialita' frigorifera totale valutata alla velocita' max con acqua entrante a 7° C, DT = 5° C, aria entrante a 27° C b.s./19° C b.u..Potenzialita'termica non inferiore a: PT (kW). Potenzialita' frigorifera totale non inferiore a: PF (kW). / Ventilconvettore per installazione a vista in posizione orizzontale. Portata aria max PA (m¦/h) PT = 2,560 PF = 1,075 PA=300	cad		546,21	13,63%	74,45
21CL.PR.M.0810.20.b	CORPI SCALDANTI A TERMOCONVENZIONE / Fornitura e posa in opera di ventilconvettore per installazione a vista in posizione orizzontale, senza pannello di comando velocita', completo di mobile di copertura, bacinella di raccolta condensa, filtro aria, batteria per acqua calda o refrigerata, compreso le opere murarie per il fissaggio ed il collegamento elettrico escluso le linee elettriche. Potenzialita' termica valutata alla velocita' max con acqua entrante a 70° C, DT = 10 °C , aria entrante a 20° C. Potenzialita' frigorifera totale valutata alla velocita' max con acqua entrante a 7° C, DT = 5° C, aria entrante a 27° C b.s./19° C b.u..Potenzialita'termica non inferiore a: PT (kW). Potenzialita' frigorifera totale non inferiore a: PF (kW). / Ventilconvettore per installazione a vista in posizione orizzontale. Portata aria max PA (m¦/h) PT = 4,395 PF = 2,125 PA=450	cad		623,56	12,83%	80,00
21CL.PR.M.0810.20.c	CORPI SCALDANTI A TERMOCONVENZIONE / Fornitura e posa in opera di ventilconvettore per installazione a vista in posizione orizzontale, senza pannello di comando velocita', completo di mobile di copertura, bacinella di raccolta condensa, filtro aria, batteria per acqua calda o refrigerata, compreso le opere murarie per il fissaggio ed il collegamento elettrico escluso le linee elettriche. Potenzialita' termica valutata alla velocita' max con acqua entrante a 70° C, DT = 10 °C , aria entrante a 20° C. Potenzialita' frigorifera totale valutata alla velocita' max con acqua entrante a 7° C, DT = 5° C, aria entrante a 27° C b.s./19° C b.u..Potenzialita'termica non inferiore a: PT (kW). Potenzialita' frigorifera totale non inferiore a: PF (kW). / Ventilconvettore per installazione a vista in posizione orizzontale. Portata aria max PA (m¦/h) PT = 6,640 PF = 3,255 PA=650	cad		662,52	12,92%	85,60
21CL.PR.M.0810.20.d	CORPI SCALDANTI A TERMOCONVENZIONE / Fornitura e posa in opera di ventilconvettore per installazione a vista in posizione orizzontale, senza pannello di comando velocita', completo di mobile di copertura, bacinella di raccolta condensa, filtro aria, batteria per acqua calda o refrigerata, compreso le opere murarie per il fissaggio ed il collegamento elettrico escluso le linee elettriche. Potenzialita' termica valutata alla velocita' max con acqua entrante a 70° C, DT = 10 °C , aria entrante a 20° C. Potenzialita' frigorifera totale valutata alla velocita' max con acqua entrante a 7° C, DT = 5° C, aria entrante a 27° C b.s./19° C b.u..Potenzialita'termica non inferiore a: PT (kW). Potenzialita' frigorifera totale non inferiore a: PF (kW). / Ventilconvettore per installazione a vista in posizione orizzontale. Portata aria max PA (m¦/h) PT = 9,130 PF = 4,540 PA=800	cad		703,24	12,70%	89,31
21CL.PR.M.0810.20.e	CORPI SCALDANTI A TERMOCONVENZIONE / Fornitura e posa in opera di ventilconvettore per installazione a vista in posizione orizzontale, senza pannello di comando velocita', completo di mobile di copertura, bacinella di raccolta condensa, filtro aria, batteria per acqua calda o refrigerata, compreso le opere murarie per il fissaggio ed il collegamento elettrico escluso le linee elettriche. Potenzialita' termica valutata alla velocita' max con acqua entrante a 70° C, DT = 10 °C , aria entrante a 20° C. Potenzialita' frigorifera totale valutata alla velocita' max con acqua entrante a 7° C, DT = 5° C, aria entrante a 27° C b.s./19° C b.u..Potenzialita'termica non inferiore a: PT (kW). Potenzialita' frigorifera totale non inferiore a: PF (kW). / Ventilconvettore per installazione a vista in posizione orizzontale. Portata aria max PA (m¦/h) PT = 11,460 PF = 5,290 PA=1000	cad		956,90	10,11%	96,74
21CL.PR.M.0810.20.f	CORPI SCALDANTI A TERMOCONVENZIONE / Fornitura e posa in opera di ventilconvettore per installazione a vista in posizione orizzontale, senza pannello di comando velocita', completo di mobile di copertura, bacinella di raccolta condensa, filtro aria, batteria per acqua calda o refrigerata, compreso le opere murarie per il fissaggio ed il collegamento elettrico escluso le linee elettriche. Potenzialita' termica valutata alla velocita' max con acqua entrante a 70° C, DT = 10 °C , aria entrante a 20° C. Potenzialita' frigorifera totale valutata alla velocita' max con acqua entrante a 7° C, DT = 5° C, aria entrante a 27° C b.s./19° C b.u..Potenzialita'termica non inferiore a: PT (kW). Potenzialita' frigorifera totale non inferiore a: PF (kW). / Ventilconvettore per installazione a vista in posizione orizzontale. Portata aria max PA (m¦/h) PT = 14,180 PF = 7,270 PA=1250	cad		993,76	10,30%	102,36
21CL.PR.M.0810.30	CORPI SCALDANTI A TERMOCONVENZIONE / Fornitura in opera di ventilconvettore per installazione da incasso in posizione verticale oppure orizzontale, senza mobile di copertura, senza pannello di comando velocita', completo di bacinella di raccolta condensa, filtro aria, batteria per acqua calda o refrigerata, compreso le opere murarie per il fissaggio ed il collegamento elettrico escluso le linee elettriche. Potenzialita' termica valutata alla velocita' max con acqua entrante a 70° C, DT = 10° C, aria entrante a 20° C. Potenzialita' frigorifera totale valutata alla velocita' max con acqua entrante a 7° C, DT = 5° C, aria entrante a 27° C b.s./19 °C b.u.. Potenzialita' termica non inferiore a: PT (kW). Potenzialita' frigorifera totale non inferiore a: PF (kW).
21CL.PR.M.0810.30.a	CORPI SCALDANTI A TERMOCONVENZIONE / Fornitura in opera di ventilconvettore per installazione da incasso in posizione verticale oppure orizzontale, senza mobile di copertura, senza pannello di comando velocita', completo di bacinella di raccolta condensa, filtro aria, batteria per acqua calda o refrigerata, compreso le opere murarie per il fissaggio ed il collegamento elettrico escluso le linee elettriche. Potenzialita' termica valutata alla velocita' max con acqua entrante a 70° C, DT = 10° C, aria entrante a 20° C. Potenzialita' frigorifera totale valutata alla velocita' max con acqua entrante a 7° C, DT = 5° C, aria entrante a 27° C b.s./19 °C b.u.. Potenzialita' termica non inferiore a: PT (kW). Potenzialita' frigorifera totale non inferiore a: PF (kW). / Ventilconvettore per installazione da incasso in posizione verticale oppure orizzontale,. Portata aria max PA (m¦/h) PT = 2,560 PF = 1,075 PA=300	cad		546,76	14,63%	79,99
21CL.PR.M.0810.30.b	CORPI SCALDANTI A TERMOCONVENZIONE / Fornitura in opera di ventilconvettore per installazione da incasso in posizione verticale oppure orizzontale, senza mobile di copertura, senza pannello di comando velocita', completo di bacinella di raccolta condensa, filtro aria, batteria per acqua calda o refrigerata, compreso le opere murarie per il fissaggio ed il collegamento elettrico escluso le linee elettriche. Potenzialita' termica valutata alla velocita' max con acqua entrante a 70° C, DT = 10° C, aria entrante a 20° C. Potenzialita' frigorifera totale valutata alla velocita' max con acqua entrante a 7° C, DT = 5° C, aria entrante a 27° C b.s./19 °C b.u.. Potenzialita' termica non inferiore a: PT (kW). Potenzialita' frigorifera totale non inferiore a: PF (kW). / Ventilconvettore per installazione da incasso in posizione verticale oppure orizzontale. Portata aria max PA (m¦/h) PT = 4,395 PF = 2,125 PA=450	cad		587,09	14,26%	83,72
21CL.PR.M.0810.30.c	CORPI SCALDANTI A TERMOCONVENZIONE / Fornitura in opera di ventilconvettore per installazione da incasso in posizione verticale oppure orizzontale, senza mobile di copertura, senza pannello di comando velocita', completo di bacinella di raccolta condensa, filtro aria, batteria per acqua calda o refrigerata, compreso le opere murarie per il fissaggio ed il collegamento elettrico escluso le linee elettriche. Potenzialita' termica valutata alla velocita' max con acqua entrante a 70° C, DT = 10° C, aria entrante a 20° C. Potenzialita' frigorifera totale valutata alla velocita' max con acqua entrante a 7° C, DT = 5° C, aria entrante a 27° C b.s./19 °C b.u.. Potenzialita' termica non inferiore a: PT (kW). Potenzialita' frigorifera totale non inferiore a: PF (kW). / Ventilconvettore per installazione da incasso in posizione verticale oppure orizzontale. Portata aria max PA (m¦/h) PT = 6,640 PF = 3,255 PA=650	cad		609,37	14,35%	87,44
21CL.PR.M.0810.30.d	CORPI SCALDANTI A TERMOCONVENZIONE / Fornitura in opera di ventilconvettore per installazione da incasso in posizione verticale oppure orizzontale, senza mobile di copertura, senza pannello di comando velocita', completo di bacinella di raccolta condensa, filtro aria, batteria per acqua calda o refrigerata, compreso le opere murarie per il fissaggio ed il collegamento elettrico escluso le linee elettriche. Potenzialita' termica valutata alla velocita' max con acqua entrante a 70° C, DT = 10° C, aria entrante a 20° C. Potenzialita' frigorifera totale valutata alla velocita' max con acqua entrante a 7° C, DT = 5° C, aria entrante a 27° C b.s./19 °C b.u.. Potenzialita' termica non inferiore a: PT (kW). Potenzialita' frigorifera totale non inferiore a: PF (kW). / Ventilconvettore per installazione da incasso in posizione verticale oppure orizzontale. Portata aria max PA (m¦/h) PT = 9,130 PF = 4,540 PA=800	cad		709,91	13,11%	93,07
21CL.PR.M.0810.30.e	CORPI SCALDANTI A TERMOCONVENZIONE / Fornitura in opera di ventilconvettore per installazione da incasso in posizione verticale oppure orizzontale, senza mobile di copertura, senza pannello di comando velocita', completo di bacinella di raccolta condensa, filtro aria, batteria per acqua calda o refrigerata, compreso le opere murarie per il fissaggio ed il collegamento elettrico escluso le linee elettriche. Potenzialita' termica valutata alla velocita' max con acqua entrante a 70° C, DT = 10° C, aria entrante a 20° C. Potenzialita' frigorifera totale valutata alla velocita' max con acqua entrante a 7° C, DT = 5° C, aria entrante a 27° C b.s./19 °C b.u.. Potenzialita' termica non inferiore a: PT (kW). Potenzialita' frigorifera totale non inferiore a: PF (kW). / Ventilconvettore per installazione da incasso in posizione verticale oppure orizzontale. Portata aria max PA (m¦/h) PT = 11,460 PF = 5,290 PA=1000	cad		886,92	11,12%	98,63
21CL.PR.M.0810.30.f	CORPI SCALDANTI A TERMOCONVENZIONE / Fornitura in opera di ventilconvettore per installazione da incasso in posizione verticale oppure orizzontale, senza mobile di copertura, senza pannello di comando velocita', completo di bacinella di raccolta condensa, filtro aria, batteria per acqua calda o refrigerata, compreso le opere murarie per il fissaggio ed il collegamento elettrico escluso le linee elettriche. Potenzialita' termica valutata alla velocita' max con acqua entrante a 70° C, DT = 10° C, aria entrante a 20° C. Potenzialita' frigorifera totale valutata alla velocita' max con acqua entrante a 7° C, DT = 5° C, aria entrante a 27° C b.s./19 °C b.u.. Potenzialita' termica non inferiore a: PT (kW). Potenzialita' frigorifera totale non inferiore a: PF (kW). / Ventilconvettore per installazione da incasso in posizione verticale oppure orizzontale. Portata aria max PA (m¦/h) PT = 14,180 PF = 7,270 PA=1250	cad		870,75	12,29%	107,02
21CL.PR.M.0810.40	CORPI SCALDANTI A TERMOCONVENZIONE / Fornitura in opera di ventilconvettore per installazione a vista in posizione verticale ad alta resa con rango aggiuntivo completo di mobile di copertura, pannello di comando velocita' incorporato, bacinella di raccolta condensa, filtro aria, batteria per acqua calda o refrigerata, comprese le opere murarie per il fissaggio ed il collegamentoelettrico escluso le linee elettriche. Potenzialita' termica valutata alla velocita' max con acqua entrante a 70° C, DT = 10° C, aria entrante a 20° C. Potenzialita' frigorifera totale valutata alla velocita' max con acqua entrante a 7° C, DT = 5° C, aria entrante a 27° C b.s./19° C b.u.. Potenzialita' termica non inferiore a: PT (kW). Potenzialita' frigorifera totale non inferiore a: PF (kW).
21CL.PR.M.0810.40.a	CORPI SCALDANTI A TERMOCONVENZIONE / Fornitura in opera di ventilconvettore per installazione a vista in posizione verticale ad alta resa con rango aggiuntivo completo di mobile di copertura, pannello di comando velocita' incorporato, bacinella di raccolta condensa, filtro aria, batteria per acqua calda o refrigerata, comprese le opere murarie per il fissaggio ed il collegamentoelettrico escluso le linee elettriche. Potenzialita' termica valutata alla velocita' max con acqua entrante a 70° C, DT = 10° C, aria entrante a 20° C. Potenzialita' frigorifera totale valutata alla velocita' max con acqua entrante a 7° C, DT = 5° C, aria entrante a 27° C b.s./19° C b.u.. Potenzialita' termica non inferiore a: PT (kW). Potenzialita' frigorifera totale non inferiore a: PF (kW). / Ventilconvettore per installazione a vista in posizione verticale ad alta resa. Portata aria max PA (m¦/h) PT = 3,390 PF = 1,310 PA=300.	cad		765,04	8,51%	65,10
21CL.PR.M.0810.40.b	CORPI SCALDANTI A TERMOCONVENZIONE / Fornitura in opera di ventilconvettore per installazione a vista in posizione verticale ad alta resa con rango aggiuntivo completo di mobile di copertura, pannello di comando velocita' incorporato, bacinella di raccolta condensa, filtro aria, batteria per acqua calda o refrigerata, comprese le opere murarie per il fissaggio ed il collegamentoelettrico escluso le linee elettriche. Potenzialita' termica valutata alla velocita' max con acqua entrante a 70° C, DT = 10° C, aria entrante a 20° C. Potenzialita' frigorifera totale valutata alla velocita' max con acqua entrante a 7° C, DT = 5° C, aria entrante a 27° C b.s./19° C b.u.. Potenzialita' termica non inferiore a: PT (kW). Potenzialita' frigorifera totale non inferiore a: PF (kW). / Ventilconvettore per installazione a vista in posizione verticale ad alta resa. Portata aria max PA (m¦/h) PT = 5,450 PF = 2,640 PA=450	cad		807,66	9,22%	74,47
21CL.PR.M.0810.40.c	CORPI SCALDANTI A TERMOCONVENZIONE / Fornitura in opera di ventilconvettore per installazione a vista in posizione verticale ad alta resa con rango aggiuntivo completo di mobile di copertura, pannello di comando velocita' incorporato, bacinella di raccolta condensa, filtro aria, batteria per acqua calda o refrigerata, comprese le opere murarie per il fissaggio ed il collegamentoelettrico escluso le linee elettriche. Potenzialita' termica valutata alla velocita' max con acqua entrante a 70° C, DT = 10° C, aria entrante a 20° C. Potenzialita' frigorifera totale valutata alla velocita' max con acqua entrante a 7° C, DT = 5° C, aria entrante a 27° C b.s./19° C b.u.. Potenzialita' termica non inferiore a: PT (kW). Potenzialita' frigorifera totale non inferiore a: PF (kW). / Ventilconvettore per installazione a vista in posizione verticale ad alta resa. Portata aria max PA (m¦/h) PT = 7,960 PF = 4,140 PA=650	cad		893,95	8,95%	80,01
21CL.PR.M.0810.40.d	CORPI SCALDANTI A TERMOCONVENZIONE / Fornitura in opera di ventilconvettore per installazione a vista in posizione verticale ad alta resa con rango aggiuntivo completo di mobile di copertura, pannello di comando velocita' incorporato, bacinella di raccolta condensa, filtro aria, batteria per acqua calda o refrigerata, comprese le opere murarie per il fissaggio ed il collegamentoelettrico escluso le linee elettriche. Potenzialita' termica valutata alla velocita' max con acqua entrante a 70° C, DT = 10° C, aria entrante a 20° C. Potenzialita' frigorifera totale valutata alla velocita' max con acqua entrante a 7° C, DT = 5° C, aria entrante a 27° C b.s./19° C b.u.. Potenzialita' termica non inferiore a: PT (kW). Potenzialita' frigorifera totale non inferiore a: PF (kW). / Ventilconvettore per installazione a vista in posizione verticale ad alta resa. Portata aria max PA (m¦/h) PT = 10,400 PF = 5,490 PA=800	cad		950,54	9,10%	86,50
21CL.PR.M.0810.40.e	CORPI SCALDANTI A TERMOCONVENZIONE / Fornitura in opera di ventilconvettore per installazione a vista in posizione verticale ad alta resa con rango aggiuntivo completo di mobile di copertura, pannello di comando velocita' incorporato, bacinella di raccolta condensa, filtro aria, batteria per acqua calda o refrigerata, comprese le opere murarie per il fissaggio ed il collegamentoelettrico escluso le linee elettriche. Potenzialita' termica valutata alla velocita' max con acqua entrante a 70° C, DT = 10° C, aria entrante a 20° C. Potenzialita' frigorifera totale valutata alla velocita' max con acqua entrante a 7° C, DT = 5° C, aria entrante a 27° C b.s./19° C b.u.. Potenzialita' termica non inferiore a: PT (kW). Potenzialita' frigorifera totale non inferiore a: PF (kW). / Ventilconvettore per installazione a vista in posizione verticale ad alta resa. Portata aria max PA (m¦/h) PT = 12,800 PF = 6,430 PA=1000	cad		1107,28	7,81%	86,48
21CL.PR.M.0810.40.f	CORPI SCALDANTI A TERMOCONVENZIONE / Fornitura in opera di ventilconvettore per installazione a vista in posizione verticale ad alta resa con rango aggiuntivo completo di mobile di copertura, pannello di comando velocita' incorporato, bacinella di raccolta condensa, filtro aria, batteria per acqua calda o refrigerata, comprese le opere murarie per il fissaggio ed il collegamentoelettrico escluso le linee elettriche. Potenzialita' termica valutata alla velocita' max con acqua entrante a 70° C, DT = 10° C, aria entrante a 20° C. Potenzialita' frigorifera totale valutata alla velocita' max con acqua entrante a 7° C, DT = 5° C, aria entrante a 27° C b.s./19° C b.u.. Potenzialita' termica non inferiore a: PT (kW). Potenzialita' frigorifera totale non inferiore a: PF (kW). / Ventilconvettore per installazione a vista in posizione verticale ad alta resa. Portata aria max PA (m¦/h) PT = 16,300 PF = 8,590 PA=1250	cad		1187,19	7,84%	93,08
21CL.PR.M.0810.50	CORPI SCALDANTI A TERMOCONVENZIONE / Fornitura in opera di ventilconvettore per installazione a vista in posizione orizzontale ad alta resa con rango aggiuntivo con pannello di comando velocita', completo di mobile di copertura, bacinella di raccolta condensa, filtro aria, batteria per acqua calda o refrigerata, compreso le opere murarie per il fissaggio ed il collegamento elettrico escluso le linee elettriche. Potenzialita' termica valutata alla velocita' max con acqua entrante a 70° C, DT = 10 °C , aria entrante a 20° C. Potenzialita' frigorifera totale valutata alla velocita' max con acqua entrante a 7° C, DT = 5° C, aria entrante a 27° C b.s./19° C b.u.. Potenzialita'termica non inferiore a: PT (kW). Potenzialita' frigorifera totale non inferiore a: PF (kW).
21CL.PR.M.0810.50.a	CORPI SCALDANTI A TERMOCONVENZIONE / Fornitura in opera di ventilconvettore per installazione a vista in posizione orizzontale ad alta resa con rango aggiuntivo con pannello di comando velocita', completo di mobile di copertura, bacinella di raccolta condensa, filtro aria, batteria per acqua calda o refrigerata, compreso le opere murarie per il fissaggio ed il collegamento elettrico escluso le linee elettriche. Potenzialita' termica valutata alla velocita' max con acqua entrante a 70° C, DT = 10 °C , aria entrante a 20° C. Potenzialita' frigorifera totale valutata alla velocita' max con acqua entrante a 7° C, DT = 5° C, aria entrante a 27° C b.s./19° C b.u.. Potenzialita'termica non inferiore a: PT (kW). Potenzialita' frigorifera totale non inferiore a: PF (kW). / Ventilconvettore per installazione a vista in posizione orizzontale ad alta resa con rango. Portata aria max PA (m¦/h) PT = 3,390 PF = 1,310 PA=300.	cad		584,38	12,74%	74,45
21CL.PR.M.0810.50.b	CORPI SCALDANTI A TERMOCONVENZIONE / Fornitura in opera di ventilconvettore per installazione a vista in posizione orizzontale ad alta resa con rango aggiuntivo con pannello di comando velocita', completo di mobile di copertura, bacinella di raccolta condensa, filtro aria, batteria per acqua calda o refrigerata, compreso le opere murarie per il fissaggio ed il collegamento elettrico escluso le linee elettriche. Potenzialita' termica valutata alla velocita' max con acqua entrante a 70° C, DT = 10 °C , aria entrante a 20° C. Potenzialita' frigorifera totale valutata alla velocita' max con acqua entrante a 7° C, DT = 5° C, aria entrante a 27° C b.s./19° C b.u.. Potenzialita'termica non inferiore a: PT (kW). Potenzialita' frigorifera totale non inferiore a: PF (kW). / Ventilconvettore per installazione a vista in posizione orizzontale ad alta resa. Portata aria max PA (m¦/h) PT = 5,450 PF = 2,640 PA=450	cad		632,70	12,65%	80,04
21CL.PR.M.0810.50.c	CORPI SCALDANTI A TERMOCONVENZIONE / Fornitura in opera di ventilconvettore per installazione a vista in posizione orizzontale ad alta resa con rango aggiuntivo con pannello di comando velocita', completo di mobile di copertura, bacinella di raccolta condensa, filtro aria, batteria per acqua calda o refrigerata, compreso le opere murarie per il fissaggio ed il collegamento elettrico escluso le linee elettriche. Potenzialita' termica valutata alla velocita' max con acqua entrante a 70° C, DT = 10 °C , aria entrante a 20° C. Potenzialita' frigorifera totale valutata alla velocita' max con acqua entrante a 7° C, DT = 5° C, aria entrante a 27° C b.s./19° C b.u.. Potenzialita'termica non inferiore a: PT (kW). Potenzialita' frigorifera totale non inferiore a: PF (kW). / Ventilconvettore per installazione a vista in posizione orizzontale. Portata aria max PA (m¦/h) PT = 7,960 PF = 4,140 PA=650	cad		736,01	11,63%	85,60
21CL.PR.M.0810.50.d	CORPI SCALDANTI A TERMOCONVENZIONE / Fornitura in opera di ventilconvettore per installazione a vista in posizione orizzontale ad alta resa con rango aggiuntivo con pannello di comando velocita', completo di mobile di copertura, bacinella di raccolta condensa, filtro aria, batteria per acqua calda o refrigerata, compreso le opere murarie per il fissaggio ed il collegamento elettrico escluso le linee elettriche. Potenzialita' termica valutata alla velocita' max con acqua entrante a 70° C, DT = 10 °C , aria entrante a 20° C. Potenzialita' frigorifera totale valutata alla velocita' max con acqua entrante a 7° C, DT = 5° C, aria entrante a 27° C b.s./19° C b.u.. Potenzialita'termica non inferiore a: PT (kW). Potenzialita' frigorifera totale non inferiore a: PF (kW). / Ventilconvettore per installazione a vista in posizione orizzontale ad alta resa. Portata aria max PA (m¦/h) PT = 10,400 PF = 5,490 PA=800	cad		803,39	11,12%	89,34
21CL.PR.M.0810.50.e	CORPI SCALDANTI A TERMOCONVENZIONE / Fornitura in opera di ventilconvettore per installazione a vista in posizione orizzontale ad alta resa con rango aggiuntivo con pannello di comando velocita', completo di mobile di copertura, bacinella di raccolta condensa, filtro aria, batteria per acqua calda o refrigerata, compreso le opere murarie per il fissaggio ed il collegamento elettrico escluso le linee elettriche. Potenzialita' termica valutata alla velocita' max con acqua entrante a 70° C, DT = 10 °C , aria entrante a 20° C. Potenzialita' frigorifera totale valutata alla velocita' max con acqua entrante a 7° C, DT = 5° C, aria entrante a 27° C b.s./19° C b.u.. Potenzialita'termica non inferiore a: PT (kW). Potenzialita' frigorifera totale non inferiore a: PF (kW). / Ventilconvettore per installazione a vista in posizione orizzontale ad alta resa. Portata aria max PA (m¦/h) PT = 12,800 PF = 6,430 PA=1000	cad		974,11	9,93%	96,73
21CL.PR.M.0810.50.f	CORPI SCALDANTI A TERMOCONVENZIONE / Fornitura in opera di ventilconvettore per installazione a vista in posizione orizzontale ad alta resa con rango aggiuntivo con pannello di comando velocita', completo di mobile di copertura, bacinella di raccolta condensa, filtro aria, batteria per acqua calda o refrigerata, compreso le opere murarie per il fissaggio ed il collegamento elettrico escluso le linee elettriche. Potenzialita' termica valutata alla velocita' max con acqua entrante a 70° C, DT = 10 °C , aria entrante a 20° C. Potenzialita' frigorifera totale valutata alla velocita' max con acqua entrante a 7° C, DT = 5° C, aria entrante a 27° C b.s./19° C b.u.. Potenzialita'termica non inferiore a: PT (kW). Potenzialita' frigorifera totale non inferiore a: PF (kW). / Ventilconvettore per installazione a vista in posizione orizzontale ad alta resa. Portata aria max PA (m¦/h) PT = 16,300 PF = 8,590 PA=1250	cad		1021,94	10,01%	102,30
21CL.PR.M.0810.60	CORPI SCALDANTI A TERMOCONVENZIONE / Fornitura in opera di ventilconvettore per installazione da incasso in posizione verticale oppure orizzontale,ad alta resa con rango aggiuntivo, senza mobile di copertura, senza pannello di comando velocita', completo di bacinella di raccolta condensa, filtro aria, batteria per acqua calda o refrigerata, compreso le opere murarie per il fissaggio ed il collegamento elettrico escluso le linee elettriche. Potenzialita' termica valutata alla velocita' max con acqua entrante a 70° C, DT = 10° C, aria entrante a 20° C. Potenzialita' frigorifera totale valutata alla velocita' max con acqua entrante a 7° C, DT = 5° C, aria entrante a 27° C b.s./19 °C b.u.. Potenzialita'termica non inferiore a: PT (kW). Potenzialita' frigorifera totale non inferiore a: PF (kW).
21CL.PR.M.0810.60.a	CORPI SCALDANTI A TERMOCONVENZIONE / Fornitura in opera di ventilconvettore per installazione da incasso in posizione verticale oppure orizzontale,ad alta resa con rango aggiuntivo, senza mobile di copertura, senza pannello di comando velocita', completo di bacinella di raccolta condensa, filtro aria, batteria per acqua calda o refrigerata, compreso le opere murarie per il fissaggio ed il collegamento elettrico escluso le linee elettriche. Potenzialita' termica valutata alla velocita' max con acqua entrante a 70° C, DT = 10° C, aria entrante a 20° C. Potenzialita' frigorifera totale valutata alla velocita' max con acqua entrante a 7° C, DT = 5° C, aria entrante a 27° C b.s./19 °C b.u.. Potenzialita'termica non inferiore a: PT (kW). Potenzialita' frigorifera totale non inferiore a: PF (kW). / Ventilconvettore per installazione da incasso in posizione verticale oppure orizzontale. Portata aria max PA (m¦/h) PT = 3,390 PF = 1,310 PA=300.	cad		558,02	14,34%	80,02
21CL.PR.M.0810.60.b	CORPI SCALDANTI A TERMOCONVENZIONE / Fornitura in opera di ventilconvettore per installazione da incasso in posizione verticale oppure orizzontale,ad alta resa con rango aggiuntivo, senza mobile di copertura, senza pannello di comando velocita', completo di bacinella di raccolta condensa, filtro aria, batteria per acqua calda o refrigerata, compreso le opere murarie per il fissaggio ed il collegamento elettrico escluso le linee elettriche. Potenzialita' termica valutata alla velocita' max con acqua entrante a 70° C, DT = 10° C, aria entrante a 20° C. Potenzialita' frigorifera totale valutata alla velocita' max con acqua entrante a 7° C, DT = 5° C, aria entrante a 27° C b.s./19 °C b.u.. Potenzialita'termica non inferiore a: PT (kW). Potenzialita' frigorifera totale non inferiore a: PF (kW). / Ventilconvettore per installazione da incasso in posizione verticale oppure orizzontale. Portata aria max PA (m¦/h) PT = 5,450 PF = 2,640 PA=450	cad		617,24	13,57%	83,76
21CL.PR.M.0810.60.c	CORPI SCALDANTI A TERMOCONVENZIONE / Fornitura in opera di ventilconvettore per installazione da incasso in posizione verticale oppure orizzontale,ad alta resa con rango aggiuntivo, senza mobile di copertura, senza pannello di comando velocita', completo di bacinella di raccolta condensa, filtro aria, batteria per acqua calda o refrigerata, compreso le opere murarie per il fissaggio ed il collegamento elettrico escluso le linee elettriche. Potenzialita' termica valutata alla velocita' max con acqua entrante a 70° C, DT = 10° C, aria entrante a 20° C. Potenzialita' frigorifera totale valutata alla velocita' max con acqua entrante a 7° C, DT = 5° C, aria entrante a 27° C b.s./19 °C b.u.. Potenzialita'termica non inferiore a: PT (kW). Potenzialita' frigorifera totale non inferiore a: PF (kW). / Ventilconvettore per installazione da incasso in posizione verticale oppure orizzontale. Portata aria max PA (m¦/h) PT = 7,960 PF = 4,140 PA=650	cad		683,07	12,80%	87,43
21CL.PR.M.0810.60.d	CORPI SCALDANTI A TERMOCONVENZIONE / Fornitura in opera di ventilconvettore per installazione da incasso in posizione verticale oppure orizzontale,ad alta resa con rango aggiuntivo, senza mobile di copertura, senza pannello di comando velocita', completo di bacinella di raccolta condensa, filtro aria, batteria per acqua calda o refrigerata, compreso le opere murarie per il fissaggio ed il collegamento elettrico escluso le linee elettriche. Potenzialita' termica valutata alla velocita' max con acqua entrante a 70° C, DT = 10° C, aria entrante a 20° C. Potenzialita' frigorifera totale valutata alla velocita' max con acqua entrante a 7° C, DT = 5° C, aria entrante a 27° C b.s./19 °C b.u.. Potenzialita'termica non inferiore a: PT (kW). Potenzialita' frigorifera totale non inferiore a: PF (kW). / Ventilconvettore per installazione da incasso in posizione verticale oppure orizzontale. Portata aria max PA (m¦/h) PT = 10,400 PF = 5,490 PA=800	cad		754,17	12,34%	93,06
21CL.PR.M.0810.60.e	CORPI SCALDANTI A TERMOCONVENZIONE / Fornitura in opera di ventilconvettore per installazione da incasso in posizione verticale oppure orizzontale,ad alta resa con rango aggiuntivo, senza mobile di copertura, senza pannello di comando velocita', completo di bacinella di raccolta condensa, filtro aria, batteria per acqua calda o refrigerata, compreso le opere murarie per il fissaggio ed il collegamento elettrico escluso le linee elettriche. Potenzialita' termica valutata alla velocita' max con acqua entrante a 70° C, DT = 10° C, aria entrante a 20° C. Potenzialita' frigorifera totale valutata alla velocita' max con acqua entrante a 7° C, DT = 5° C, aria entrante a 27° C b.s./19 °C b.u.. Potenzialita'termica non inferiore a: PT (kW). Potenzialita' frigorifera totale non inferiore a: PF (kW). / Ventilconvettore per installazione da incasso in posizione verticale oppure orizzontale. Portata aria max PA (m¦/h) PT = 12,800 PF = 6,430 PA=1000	cad		900,69	10,95%	98,63
21CL.PR.M.0810.60.f	CORPI SCALDANTI A TERMOCONVENZIONE / Fornitura in opera di ventilconvettore per installazione da incasso in posizione verticale oppure orizzontale,ad alta resa con rango aggiuntivo, senza mobile di copertura, senza pannello di comando velocita', completo di bacinella di raccolta condensa, filtro aria, batteria per acqua calda o refrigerata, compreso le opere murarie per il fissaggio ed il collegamento elettrico escluso le linee elettriche. Potenzialita' termica valutata alla velocita' max con acqua entrante a 70° C, DT = 10° C, aria entrante a 20° C. Potenzialita' frigorifera totale valutata alla velocita' max con acqua entrante a 7° C, DT = 5° C, aria entrante a 27° C b.s./19 °C b.u.. Potenzialita'termica non inferiore a: PT (kW). Potenzialita' frigorifera totale non inferiore a: PF (kW). / Ventilconvettore per installazione da incasso in posizione verticale oppure orizzontale. Portata aria max PA (m¦/h) PT = 16,300 PF = 8,590 PA=1250	cad		962,38	11,12%	107,02
21CL.PR.M.0810.70	CORPI SCALDANTI A TERMOCONVENZIONE / Fornitura e posa in opera di ventilconvettore con doppia batteria per impianti a 4 tubi, per installazione a vista in posizione verticale, completo di mobile di copertura, pannello di comando velocita' incorporato, bacinella di raccolta condensa, filtro aria, batteria per acqua calda o refrigerata, comprese le opere murarie per il fissaggio ed il collegamento elettrico escluso le linee elettriche. Potenzialita' termica valutata alla velocita' max con acqua entrante a 70° C, DT = 10° C, aria entrante a 20° C. Potenzialita' frigorifera totale valutata alla velocita' max con acqua entrante a 7° C, DT = 5° C, aria entrante a 27° C b.s./19° C b.u.. Potenzialita' termica non inferiore a: PT (kW). Potenzialita' frigorifera totale non inferiore a: PF (kW)
21CL.PR.M.0810.70.a	CORPI SCALDANTI A TERMOCONVENZIONE / Fornitura e posa in opera di ventilconvettore con doppia batteria per impianti a 4 tubi, per installazione a vista in posizione verticale, completo di mobile di copertura, pannello di comando velocita' incorporato, bacinella di raccolta condensa, filtro aria, batteria per acqua calda o refrigerata, comprese le opere murarie per il fissaggio ed il collegamento elettrico escluso le linee elettriche. Potenzialita' termica valutata alla velocita' max con acqua entrante a 70° C, DT = 10° C, aria entrante a 20° C. Potenzialita' frigorifera totale valutata alla velocita' max con acqua entrante a 7° C, DT = 5° C, aria entrante a 27° C b.s./19° C b.u.. Potenzialita' termica non inferiore a: PT (kW). Potenzialita' frigorifera totale non inferiore a: PF (kW) / Ventilconvettore con doppia batteria per impianti a 4 tubi, per installazione a vista in posizione verticale. Portata aria max PA (m¦/h) PT = 1,760 PF = 1,075 PA=300.	cad		764,38	8,52%	65,13
21CL.PR.M.0810.70.b	CORPI SCALDANTI A TERMOCONVENZIONE / Fornitura e posa in opera di ventilconvettore con doppia batteria per impianti a 4 tubi, per installazione a vista in posizione verticale, completo di mobile di copertura, pannello di comando velocita' incorporato, bacinella di raccolta condensa, filtro aria, batteria per acqua calda o refrigerata, comprese le opere murarie per il fissaggio ed il collegamento elettrico escluso le linee elettriche. Potenzialita' termica valutata alla velocita' max con acqua entrante a 70° C, DT = 10° C, aria entrante a 20° C. Potenzialita' frigorifera totale valutata alla velocita' max con acqua entrante a 7° C, DT = 5° C, aria entrante a 27° C b.s./19° C b.u.. Potenzialita' termica non inferiore a: PT (kW). Potenzialita' frigorifera totale non inferiore a: PF (kW) / Ventilconvettore con doppia batteria per impianti a 4 tubi, per installazione a vista in posizione verticale Portata aria max PA (m¦/h) PT = 2,850 PF = 2,125 PA=450	cad		830,43	8,96%	74,41
21CL.PR.M.0810.70.c	CORPI SCALDANTI A TERMOCONVENZIONE / Fornitura e posa in opera di ventilconvettore con doppia batteria per impianti a 4 tubi, per installazione a vista in posizione verticale, completo di mobile di copertura, pannello di comando velocita' incorporato, bacinella di raccolta condensa, filtro aria, batteria per acqua calda o refrigerata, comprese le opere murarie per il fissaggio ed il collegamento elettrico escluso le linee elettriche. Potenzialita' termica valutata alla velocita' max con acqua entrante a 70° C, DT = 10° C, aria entrante a 20° C. Potenzialita' frigorifera totale valutata alla velocita' max con acqua entrante a 7° C, DT = 5° C, aria entrante a 27° C b.s./19° C b.u.. Potenzialita' termica non inferiore a: PT (kW). Potenzialita' frigorifera totale non inferiore a: PF (kW) / Ventilconvettore con doppia batteria per impianti a 4 tubi, per installazione a vista in posizione verticale. Portata aria max PA (m¦/h) PT = 3,960 PF = 3,255 PA=650	cad		906,92	8,82%	79,99
21CL.PR.M.0810.70.d	CORPI SCALDANTI A TERMOCONVENZIONE / Fornitura e posa in opera di ventilconvettore con doppia batteria per impianti a 4 tubi, per installazione a vista in posizione verticale, completo di mobile di copertura, pannello di comando velocita' incorporato, bacinella di raccolta condensa, filtro aria, batteria per acqua calda o refrigerata, comprese le opere murarie per il fissaggio ed il collegamento elettrico escluso le linee elettriche. Potenzialita' termica valutata alla velocita' max con acqua entrante a 70° C, DT = 10° C, aria entrante a 20° C. Potenzialita' frigorifera totale valutata alla velocita' max con acqua entrante a 7° C, DT = 5° C, aria entrante a 27° C b.s./19° C b.u.. Potenzialita' termica non inferiore a: PT (kW). Potenzialita' frigorifera totale non inferiore a: PF (kW) / Ventilconvettore con doppia batteria per impianti a 4 tubi, per installazione a vista in posizione verticale. Portata aria max PA (m¦/h) PT = 4,500 PF = 4,540 PA=800	cad		1010,45	8,56%	86,49
21CL.PR.M.0810.70.e	CORPI SCALDANTI A TERMOCONVENZIONE / Fornitura e posa in opera di ventilconvettore con doppia batteria per impianti a 4 tubi, per installazione a vista in posizione verticale, completo di mobile di copertura, pannello di comando velocita' incorporato, bacinella di raccolta condensa, filtro aria, batteria per acqua calda o refrigerata, comprese le opere murarie per il fissaggio ed il collegamento elettrico escluso le linee elettriche. Potenzialita' termica valutata alla velocita' max con acqua entrante a 70° C, DT = 10° C, aria entrante a 20° C. Potenzialita' frigorifera totale valutata alla velocita' max con acqua entrante a 7° C, DT = 5° C, aria entrante a 27° C b.s./19° C b.u.. Potenzialita' termica non inferiore a: PT (kW). Potenzialita' frigorifera totale non inferiore a: PF (kW) / Ventilconvettore con doppia batteria per impianti a 4 tubi, per installazione a vista in posizione verticale. Portata aria max PA (m¦/h) PT = 5,720 PF = 5,290 PA=1000	cad		1136,17	7,62%	86,58
21CL.PR.M.0810.70.f	CORPI SCALDANTI A TERMOCONVENZIONE / Fornitura e posa in opera di ventilconvettore con doppia batteria per impianti a 4 tubi, per installazione a vista in posizione verticale, completo di mobile di copertura, pannello di comando velocita' incorporato, bacinella di raccolta condensa, filtro aria, batteria per acqua calda o refrigerata, comprese le opere murarie per il fissaggio ed il collegamento elettrico escluso le linee elettriche. Potenzialita' termica valutata alla velocita' max con acqua entrante a 70° C, DT = 10° C, aria entrante a 20° C. Potenzialita' frigorifera totale valutata alla velocita' max con acqua entrante a 7° C, DT = 5° C, aria entrante a 27° C b.s./19° C b.u.. Potenzialita' termica non inferiore a: PT (kW). Potenzialita' frigorifera totale non inferiore a: PF (kW) / Ventilconvettore con doppia batteria per impianti a 4 tubi, per installazione a vista in posizione verticale. Portata aria max PA (m¦/h) PT = 7,300 PF = 7,270 PA=1250	cad		1217,57	7,64%	93,02
21CL.PR.M.0810.80	CORPI SCALDANTI A TERMOCONVENZIONE / Fornitura e posa in opera di ventilconvettore con doppia batteria per impianti a 4 tubi per installazione a vista in posizione orizzontale, senza pannello di comando velocita', completo di mobile di copertura, bacinella di raccolta condensa, filtro aria, batteria per acqua calda o refrigerata, compreso le opere murarie per il fissaggio ed il collegamento elettrico escluso le linee elettriche. Potenzialita' termica valutata alla velocita' max con acqua entrante a 70° C, DT = 10 °C , aria entrante a 20° C. Potenzialita' frigorifera totale valutata alla velocita' max con acqua entrante a 7° C, DT = 5° C, aria entrante a 27° C b.s./19° C b.u.. Potenzialita'termica non inferiore a: PT (kW). Potenzialita' frigorifera totale non inferiore a: PF (kW).
21CL.PR.M.0810.80.a	CORPI SCALDANTI A TERMOCONVENZIONE / Fornitura e posa in opera di ventilconvettore con doppia batteria per impianti a 4 tubi per installazione a vista in posizione orizzontale, senza pannello di comando velocita', completo di mobile di copertura, bacinella di raccolta condensa, filtro aria, batteria per acqua calda o refrigerata, compreso le opere murarie per il fissaggio ed il collegamento elettrico escluso le linee elettriche. Potenzialita' termica valutata alla velocita' max con acqua entrante a 70° C, DT = 10 °C , aria entrante a 20° C. Potenzialita' frigorifera totale valutata alla velocita' max con acqua entrante a 7° C, DT = 5° C, aria entrante a 27° C b.s./19° C b.u.. Potenzialita'termica non inferiore a: PT (kW). Potenzialita' frigorifera totale non inferiore a: PF (kW). / Ventilconvettore con doppia batteria per impianti a 4 tubi per installazione a vista in posizione orizzontale, senza pannello di comando velocita'. Portata aria max PA (m¦/h) PT = 1,760 PF = 1,075 PA=300.	cad		583,55	12,75%	74,40
21CL.PR.M.0810.80.b	CORPI SCALDANTI A TERMOCONVENZIONE / Fornitura e posa in opera di ventilconvettore con doppia batteria per impianti a 4 tubi per installazione a vista in posizione orizzontale, senza pannello di comando velocita', completo di mobile di copertura, bacinella di raccolta condensa, filtro aria, batteria per acqua calda o refrigerata, compreso le opere murarie per il fissaggio ed il collegamento elettrico escluso le linee elettriche. Potenzialita' termica valutata alla velocita' max con acqua entrante a 70° C, DT = 10 °C , aria entrante a 20° C. Potenzialita' frigorifera totale valutata alla velocita' max con acqua entrante a 7° C, DT = 5° C, aria entrante a 27° C b.s./19° C b.u.. Potenzialita'termica non inferiore a: PT (kW). Potenzialita' frigorifera totale non inferiore a: PF (kW). / Ventilconvettore con doppia batteria per impianti a 4 tubi per installazione a vista in posizione orizzontale, senza pannello di comando velocita'. Portata aria max PA (m¦/h) PT = 2,850 PF = 2,125 PA=450	cad		656,18	12,19%	79,99
21CL.PR.M.0810.80.c	CORPI SCALDANTI A TERMOCONVENZIONE / Fornitura e posa in opera di ventilconvettore con doppia batteria per impianti a 4 tubi per installazione a vista in posizione orizzontale, senza pannello di comando velocita', completo di mobile di copertura, bacinella di raccolta condensa, filtro aria, batteria per acqua calda o refrigerata, compreso le opere murarie per il fissaggio ed il collegamento elettrico escluso le linee elettriche. Potenzialita' termica valutata alla velocita' max con acqua entrante a 70° C, DT = 10 °C , aria entrante a 20° C. Potenzialita' frigorifera totale valutata alla velocita' max con acqua entrante a 7° C, DT = 5° C, aria entrante a 27° C b.s./19° C b.u.. Potenzialita'termica non inferiore a: PT (kW). Potenzialita' frigorifera totale non inferiore a: PF (kW). / Ventilconvettore con doppia batteria per impianti a 4 tubi per installazione a vista in posizione orizzontale, senza pannello di comando velocita'. Portata aria max PA (m¦/h) PT = 3,960 PF = 3,255 PA=650	cad		748,78	11,43%	85,59
21CL.PR.M.0810.80.d	CORPI SCALDANTI A TERMOCONVENZIONE / Fornitura e posa in opera di ventilconvettore con doppia batteria per impianti a 4 tubi per installazione a vista in posizione orizzontale, senza pannello di comando velocita', completo di mobile di copertura, bacinella di raccolta condensa, filtro aria, batteria per acqua calda o refrigerata, compreso le opere murarie per il fissaggio ed il collegamento elettrico escluso le linee elettriche. Potenzialita' termica valutata alla velocita' max con acqua entrante a 70° C, DT = 10 °C , aria entrante a 20° C. Potenzialita' frigorifera totale valutata alla velocita' max con acqua entrante a 7° C, DT = 5° C, aria entrante a 27° C b.s./19° C b.u.. Potenzialita'termica non inferiore a: PT (kW). Potenzialita' frigorifera totale non inferiore a: PF (kW). / Ventilconvettore con doppia batteria per impianti a 4 tubi per installazione a vista in posizione orizzontale, senza pannello di comando velocita'. Portata aria max PA (m¦/h) PT = 4,500 PF = 4,540 PA=800	cad		831,81	10,74%	89,34
21CL.PR.M.0810.80.e	CORPI SCALDANTI A TERMOCONVENZIONE / Fornitura e posa in opera di ventilconvettore con doppia batteria per impianti a 4 tubi per installazione a vista in posizione orizzontale, senza pannello di comando velocita', completo di mobile di copertura, bacinella di raccolta condensa, filtro aria, batteria per acqua calda o refrigerata, compreso le opere murarie per il fissaggio ed il collegamento elettrico escluso le linee elettriche. Potenzialita' termica valutata alla velocita' max con acqua entrante a 70° C, DT = 10 °C , aria entrante a 20° C. Potenzialita' frigorifera totale valutata alla velocita' max con acqua entrante a 7° C, DT = 5° C, aria entrante a 27° C b.s./19° C b.u.. Potenzialita'termica non inferiore a: PT (kW). Potenzialita' frigorifera totale non inferiore a: PF (kW). / Ventilconvettore con doppia batteria per impianti a 4 tubi per installazione a vista in posizione orizzontale, senza pannello di comando velocita'. Portata aria max PA (mc/h) PT = 5,720 PF = 5,290 PA=1000	cad		998,53	9,69%	96,76
21CL.PR.M.0810.80.f	CORPI SCALDANTI A TERMOCONVENZIONE / Fornitura e posa in opera di ventilconvettore con doppia batteria per impianti a 4 tubi per installazione a vista in posizione orizzontale, senza pannello di comando velocita', completo di mobile di copertura, bacinella di raccolta condensa, filtro aria, batteria per acqua calda o refrigerata, compreso le opere murarie per il fissaggio ed il collegamento elettrico escluso le linee elettriche. Potenzialita' termica valutata alla velocita' max con acqua entrante a 70° C, DT = 10 °C , aria entrante a 20° C. Potenzialita' frigorifera totale valutata alla velocita' max con acqua entrante a 7° C, DT = 5° C, aria entrante a 27° C b.s./19° C b.u.. Potenzialita'termica non inferiore a: PT (kW). Potenzialita' frigorifera totale non inferiore a: PF (kW). / Ventilconvettore con doppia batteria per impianti a 4 tubi per installazione a vista in posizione orizzontale, senza pannello di comando velocita'. Portata aria max PA (mc/h) PT = 7,300 PF = 7,270 PA=1250	cad		1052,32	9,73%	102,39
21CL.PR.M.0810.90	CORPI SCALDANTI A TERMOCONVENZIONE / Fornitura e posa in opera di ventilconvettore con doppia batteria per impianti a 4 tubi per installazione da incasso in posizione verticale oppure orizzontale, senza mobile di copertura, senza pannello di comando velocita', completo di bacinella di raccolta condensa, filtro aria, batteria per acqua calda o refrigerata, compreso le opere murarie per il fissaggio ed il collegamento elettrico escluso le linee elettriche. Potenzialita' termica valutata alla velocita' max con acqua entrante a 70° C, DT = 10° C, aria entrante a 20° C. Potenzialita' frigorifera totale valutata alla velocita' max con acqua entrante a 7° C, DT = 5° C, aria entrante a 27° C b.s./19 °C b.u.. Potenzialita' termica non inferiore a: PT (kW). Potenzialita' frigorifera totale non inferiore a: PF (kW).
21CL.PR.M.0810.90.a	CORPI SCALDANTI A TERMOCONVENZIONE / Fornitura e posa in opera di ventilconvettore con doppia batteria per impianti a 4 tubi per installazione da incasso in posizione verticale oppure orizzontale, senza mobile di copertura, senza pannello di comando velocita', completo di bacinella di raccolta condensa, filtro aria, batteria per acqua calda o refrigerata, compreso le opere murarie per il fissaggio ed il collegamento elettrico escluso le linee elettriche. Potenzialita' termica valutata alla velocita' max con acqua entrante a 70° C, DT = 10° C, aria entrante a 20° C. Potenzialita' frigorifera totale valutata alla velocita' max con acqua entrante a 7° C, DT = 5° C, aria entrante a 27° C b.s./19 °C b.u.. Potenzialita' termica non inferiore a: PT (kW). Potenzialita' frigorifera totale non inferiore a: PF (kW). / Ventilconvettore con doppia batteria per impianti a 4 tubi per installazione da incasso in posizione verticale oppure orizzontale. Portata aria max PA (m¦/h) PT = 1,760 PF = 1,075 PA=300.	cad		568,58	14,07%	80,00
21CL.PR.M.0810.90.b	CORPI SCALDANTI A TERMOCONVENZIONE / Fornitura e posa in opera di ventilconvettore con doppia batteria per impianti a 4 tubi per installazione da incasso in posizione verticale oppure orizzontale, senza mobile di copertura, senza pannello di comando velocita', completo di bacinella di raccolta condensa, filtro aria, batteria per acqua calda o refrigerata, compreso le opere murarie per il fissaggio ed il collegamento elettrico escluso le linee elettriche. Potenzialita' termica valutata alla velocita' max con acqua entrante a 70° C, DT = 10° C, aria entrante a 20° C. Potenzialita' frigorifera totale valutata alla velocita' max con acqua entrante a 7° C, DT = 5° C, aria entrante a 27° C b.s./19 °C b.u.. Potenzialita' termica non inferiore a: PT (kW). Potenzialita' frigorifera totale non inferiore a: PF (kW). / Ventilconvettore con doppia batteria per impianti a 4 tubi per installazione da incasso in posizione verticale oppure orizzontale. Portata aria max PA (m¦/h) PT = 2,850 PF = 2,125 PA=450	cad		597,76	14,01%	83,75
21CL.PR.M.0810.90.c	CORPI SCALDANTI A TERMOCONVENZIONE / Fornitura e posa in opera di ventilconvettore con doppia batteria per impianti a 4 tubi per installazione da incasso in posizione verticale oppure orizzontale, senza mobile di copertura, senza pannello di comando velocita', completo di bacinella di raccolta condensa, filtro aria, batteria per acqua calda o refrigerata, compreso le opere murarie per il fissaggio ed il collegamento elettrico escluso le linee elettriche. Potenzialita' termica valutata alla velocita' max con acqua entrante a 70° C, DT = 10° C, aria entrante a 20° C. Potenzialita' frigorifera totale valutata alla velocita' max con acqua entrante a 7° C, DT = 5° C, aria entrante a 27° C b.s./19 °C b.u.. Potenzialita' termica non inferiore a: PT (kW). Potenzialita' frigorifera totale non inferiore a: PF (kW). / Ventilconvettore con doppia batteria per impianti a 4 tubi per installazione da incasso in posizione verticale oppure orizzontale. Portata aria max PA (m¦/h) PT = 3,960 PF = 3,255 PA=650	cad		747,78	11,70%	87,49
21CL.PR.M.0810.90.d	CORPI SCALDANTI A TERMOCONVENZIONE / Fornitura e posa in opera di ventilconvettore con doppia batteria per impianti a 4 tubi per installazione da incasso in posizione verticale oppure orizzontale, senza mobile di copertura, senza pannello di comando velocita', completo di bacinella di raccolta condensa, filtro aria, batteria per acqua calda o refrigerata, compreso le opere murarie per il fissaggio ed il collegamento elettrico escluso le linee elettriche. Potenzialita' termica valutata alla velocita' max con acqua entrante a 70° C, DT = 10° C, aria entrante a 20° C. Potenzialita' frigorifera totale valutata alla velocita' max con acqua entrante a 7° C, DT = 5° C, aria entrante a 27° C b.s./19 °C b.u.. Potenzialita' termica non inferiore a: PT (kW). Potenzialita' frigorifera totale non inferiore a: PF (kW). / Ventilconvettore con doppia batteria per impianti a 4 tubi per installazione da incasso in posizione verticale oppure orizzontale. Portata aria max PA (m¦/h) PT = 4,500 PF = 4,540 PA=800	cad		819,98	11,35%	93,07
21CL.PR.M.0810.90.e	CORPI SCALDANTI A TERMOCONVENZIONE / Fornitura e posa in opera di ventilconvettore con doppia batteria per impianti a 4 tubi per installazione da incasso in posizione verticale oppure orizzontale, senza mobile di copertura, senza pannello di comando velocita', completo di bacinella di raccolta condensa, filtro aria, batteria per acqua calda o refrigerata, compreso le opere murarie per il fissaggio ed il collegamento elettrico escluso le linee elettriche. Potenzialita' termica valutata alla velocita' max con acqua entrante a 70° C, DT = 10° C, aria entrante a 20° C. Potenzialita' frigorifera totale valutata alla velocita' max con acqua entrante a 7° C, DT = 5° C, aria entrante a 27° C b.s./19 °C b.u.. Potenzialita' termica non inferiore a: PT (kW). Potenzialita' frigorifera totale non inferiore a: PF (kW). / Ventilconvettore con doppia batteria per impianti a 4 tubi per installazione da incasso in posizione verticale oppure orizzontale. Portata aria max PA (m¦/h) PT = 5,720 PF = 5,290 PA=1000	cad		983,65	10,03%	98,66
21CL.PR.M.0810.90.f	CORPI SCALDANTI A TERMOCONVENZIONE / Fornitura e posa in opera di ventilconvettore con doppia batteria per impianti a 4 tubi per installazione da incasso in posizione verticale oppure orizzontale, senza mobile di copertura, senza pannello di comando velocita', completo di bacinella di raccolta condensa, filtro aria, batteria per acqua calda o refrigerata, compreso le opere murarie per il fissaggio ed il collegamento elettrico escluso le linee elettriche. Potenzialita' termica valutata alla velocita' max con acqua entrante a 70° C, DT = 10° C, aria entrante a 20° C. Potenzialita' frigorifera totale valutata alla velocita' max con acqua entrante a 7° C, DT = 5° C, aria entrante a 27° C b.s./19 °C b.u.. Potenzialita' termica non inferiore a: PT (kW). Potenzialita' frigorifera totale non inferiore a: PF (kW). / Ventilconvettore con doppia batteria per impianti a 4 tubi per installazione da incasso in posizione verticale oppure orizzontale. Portata aria max PA (m¦/h) PT = 7,300 PF = 7,270 PA=1250	cad		1053,57	10,16%	107,04
21CL.PR.M.0910	APPARECCHIATURE DI REGOLAZIONE
21CL.PR.M.0910.290	APPARECCHIATURE DI REGOLAZIONE / Fornitura e posa in opera di sonda di temperatura per apparecchiature elettroniche di regolazione con possibilita' di avere incorporato il potenziometro di taratura, in opera.Sono esclusi i soli collegamenti elettrici, ogni onere compreso per dare l'opera compiuta a regola d'arte
21CL.PR.M.0910.290.a	APPARECCHIATURE DI REGOLAZIONE / Fornitura e posa in opera di sonda di temperatura per apparecchiature elettroniche di regolazione con possibilita' di avere incorporato il potenziometro di taratura, in opera.Sono esclusi i soli collegamenti elettrici, ogni onere compreso per dare l'opera compiuta a regola d'arte / Sonda esterna scala -35/35° C	cad		128,52	5,43%	6,98
21CL.PR.M.0910.290.b	APPARECCHIATURE DI REGOLAZIONE / Fornitura e posa in opera di sonda di temperatura per apparecchiature elettroniche di regolazione con possibilita' di avere incorporato il potenziometro di taratura, in opera.Sono esclusi i soli collegamenti elettrici, ogni onere compreso per dare l'opera compiuta a regola d'arte / Sonda ambiente scala 0/30° C	cad		137,82	5,06%	6,97
21CL.PR.M.0910.290.c	APPARECCHIATURE DI REGOLAZIONE / Fornitura e posa in opera di sonda di temperatura per apparecchiature elettroniche di regolazione con possibilita' di avere incorporato il potenziometro di taratura, in opera.Sono esclusi i soli collegamenti elettrici, ogni onere compreso per dare l'opera compiuta a regola d'arte / Sonda ambiente scala -32/40° C	cad		168,49	4,14%	6,98
21CL.PR.M.0910.290.d	APPARECCHIATURE DI REGOLAZIONE / Fornitura e posa in opera di sonda di temperatura per apparecchiature elettroniche di regolazione con possibilita' di avere incorporato il potenziometro di taratura, in opera.Sono esclusi i soli collegamenti elettrici, ogni onere compreso per dare l'opera compiuta a regola d'arte / Sonda con potenziometro scala 0/30° C	cad		229,42	3,04%	6,97
21CL.PR.M.0910.290.e	APPARECCHIATURE DI REGOLAZIONE / Fornitura e posa in opera di sonda di temperatura per apparecchiature elettroniche di regolazione con possibilita' di avere incorporato il potenziometro di taratura, in opera.Sono esclusi i soli collegamenti elettrici, ogni onere compreso per dare l'opera compiuta a regola d'arte / Sonda da canale scala 0/30° C	cad		167,46	4,17%	6,98
21CL.PR.M.0910.290.f	APPARECCHIATURE DI REGOLAZIONE / Fornitura e posa in opera di sonda di temperatura per apparecchiature elettroniche di regolazione con possibilita' di avere incorporato il potenziometro di taratura, in opera.Sono esclusi i soli collegamenti elettrici, ogni onere compreso per dare l'opera compiuta a regola d'arte / Sonda da canale scala -32/40° C	cad		222,46	3,14%	6,99
21CL.PR.M.0910.290.g	APPARECCHIATURE DI REGOLAZIONE / Fornitura e posa in opera di sonda di temperatura per apparecchiature elettroniche di regolazione con possibilita' di avere incorporato il potenziometro di taratura, in opera.Sono esclusi i soli collegamenti elettrici, ogni onere compreso per dare l'opera compiuta a regola d'arte / Sonda da canale scala 20/105° C	cad		219,53	3,18%	6,98
21CL.PR.M.0910.290.h	APPARECCHIATURE DI REGOLAZIONE / Fornitura e posa in opera di sonda di temperatura per apparecchiature elettroniche di regolazione con possibilita' di avere incorporato il potenziometro di taratura, in opera.Sono esclusi i soli collegamenti elettrici, ogni onere compreso per dare l'opera compiuta a regola d'arte / Sonda ad immersione scala 0/30° C	cad		200,97	3,47%	6,97
21CL.PR.M.0910.290.i	APPARECCHIATURE DI REGOLAZIONE / Fornitura e posa in opera di sonda di temperatura per apparecchiature elettroniche di regolazione con possibilita' di avere incorporato il potenziometro di taratura, in opera.Sono esclusi i soli collegamenti elettrici, ogni onere compreso per dare l'opera compiuta a regola d'arte / Sonda ad immersione scala -32/40° C	cad		218,45	3,20%	6,99
21CL.PR.M.0910.290.j	APPARECCHIATURE DI REGOLAZIONE / Fornitura e posa in opera di sonda di temperatura per apparecchiature elettroniche di regolazione con possibilita' di avere incorporato il potenziometro di taratura, in opera.Sono esclusi i soli collegamenti elettrici, ogni onere compreso per dare l'opera compiuta a regola d'arte / Sonda ad immersione scala 20/105° C	cad		218,45	3,20%	6,99
21CL.PR.M.0910.300	APPARECCHIATURE DI REGOLAZIONE / Fornitura e posa in opera di sonda di umidita' per apparecchiature elettroniche di regolazione con possibilita' di avere incorporato il potenziometro di taratura, in opera.Sono esclusi i soli collegamenti elettrici, ogni onere compreso per dare l'opera compiuta a regola d'arte
21CL.PR.M.0910.300.a	APPARECCHIATURE DI REGOLAZIONE / Fornitura e posa in opera di sonda di umidita' per apparecchiature elettroniche di regolazione con possibilita' di avere incorporato il potenziometro di taratura, in opera.Sono esclusi i soli collegamenti elettrici, ogni onere compreso per dare l'opera compiuta a regola d'arte / Sonda ambiente, scala 30/80 % U.R.	cad		308,40	2,26%	6,97
21CL.PR.M.0910.300.b	APPARECCHIATURE DI REGOLAZIONE / Fornitura e posa in opera di sonda di umidita' per apparecchiature elettroniche di regolazione con possibilita' di avere incorporato il potenziometro di taratura, in opera.Sono esclusi i soli collegamenti elettrici, ogni onere compreso per dare l'opera compiuta a regola d'arte / Sonda con potenziometro, scala 30/80 % U.R.	cad		405,42	1,72%	6,97
21CL.PR.M.0910.300.c	APPARECCHIATURE DI REGOLAZIONE / Fornitura e posa in opera di sonda di umidita' per apparecchiature elettroniche di regolazione con possibilita' di avere incorporato il potenziometro di taratura, in opera.Sono esclusi i soli collegamenti elettrici, ogni onere compreso per dare l'opera compiuta a regola d'arte / Sonda da canale, scala 30/80 % U.R.	cad		347,42	2,01%	6,98
21CL.PR.M.0910.310	APPARECCHIATURE DI REGOLAZIONE / Fornitura e posa in opera di sonda di temperatura e umidita' per apparecchiature elettroniche di regolazione con possibilita' di avere il potenziometro di taratura, in opera.Sono esclusi i soli collegamenti elettrici, ogni onere compreso per dare l'opera compiuta a regola d'arte
21CL.PR.M.0910.310.a	APPARECCHIATURE DI REGOLAZIONE / Fornitura e posa in opera di sonda di temperatura e umidita' per apparecchiature elettroniche di regolazione con possibilita' di avere il potenziometro di taratura, in opera.Sono esclusi i soli collegamenti elettrici, ogni onere compreso per dare l'opera compiuta a regola d'arte / Sonda ambiente, scala 0/30° C e 30/80 % U.R.	cad		361,14	1,93%	6,97
21CL.PR.M.0910.310.b	APPARECCHIATURE DI REGOLAZIONE / Fornitura e posa in opera di sonda di temperatura e umidita' per apparecchiature elettroniche di regolazione con possibilita' di avere il potenziometro di taratura, in opera.Sono esclusi i soli collegamenti elettrici, ogni onere compreso per dare l'opera compiuta a regola d'arte / Sonda da canale, scala 0/30° C e 30/80 % U.R.	cad		394,03	1,77%	6,97
21CL.PR.M.0910.310.c	APPARECCHIATURE DI REGOLAZIONE / Fornitura e posa in opera di sonda di temperatura e umidita' per apparecchiature elettroniche di regolazione con possibilita' di avere il potenziometro di taratura, in opera.Sono esclusi i soli collegamenti elettrici, ogni onere compreso per dare l'opera compiuta a regola d'arte / Sonda con potenziometro, scala 0/30° C e 30/80 % U.R	cad		487,71	1,43%	6,97
21CL.PR.M.0910.320	APPARECCHIATURE DI REGOLAZIONE / Fornitura e posa in opera di sonda di velocita' dell'aria da installare all'interno di canali per comando di apparecchiature elettroniche di regolazione, in opera.Sono esclusi i soli collegamenti elettrici, ogni onere compreso per dare l'opera compiuta a regola d'arte
21CL.PR.M.0910.320.a	APPARECCHIATURE DI REGOLAZIONE / Fornitura e posa in opera di sonda di velocita' dell'aria da installare all'interno di canali per comando di apparecchiature elettroniche di regolazione, in opera.Sono esclusi i soli collegamenti elettrici, ogni onere compreso per dare l'opera compiuta a regola d'arte / Sonda di velocita' dell'aria. Scala 0-15 m/s	cad		321,12	2,17%	6,97
21CL.PR.M.0910.330	APPARECCHIATURE DI REGOLAZIONE / Fornitura e posa in opera di sonda di pressione differenziale per apparecchiature elettroniche di regolazione, in opera.Sono esclusi i soli collegamenti elettrici, ogni onere compreso per dare l'opera compiuta a regola d'arte
21CL.PR.M.0910.330.a	APPARECCHIATURE DI REGOLAZIONE / Fornitura e posa in opera di sonda di pressione differenziale per apparecchiature elettroniche di regolazione, in opera.Sono esclusi i soli collegamenti elettrici, ogni onere compreso per dare l'opera compiuta a regola d'arte / Sonda di pressione differenziale Scala 0/ 1 mbar	cad		357,62	1,95%	6,97
21CL.PR.M.0910.330.b	APPARECCHIATURE DI REGOLAZIONE / Fornitura e posa in opera di sonda di pressione differenziale per apparecchiature elettroniche di regolazione, in opera.Sono esclusi i soli collegamenti elettrici, ogni onere compreso per dare l'opera compiuta a regola d'arte / Sonda di pressione differenziale Scala 0/ 3 mbar	cad		357,60	1,95%	6,97
21CL.PR.M.0910.330.c	APPARECCHIATURE DI REGOLAZIONE / Fornitura e posa in opera di sonda di pressione differenziale per apparecchiature elettroniche di regolazione, in opera.Sono esclusi i soli collegamenti elettrici, ogni onere compreso per dare l'opera compiuta a regola d'arte / Sonda di pressione differenziale Scala 0/10 mbar	cad		364,35	1,92%	7,00
21CL.PR.M.0910.340	APPARECCHIATURE DI REGOLAZIONE / Potenziometro di comando a distanza per impostare il valore di taratura dei regolatori, montaggio a quadro, in opera.Sono esclusi i soli collegamenti elettrici, ogni onere compreso per dare l'opera compiuta a regola d'arte
21CL.PR.M.0910.340.a	APPARECCHIATURE DI REGOLAZIONE / Potenziometro di comando a distanza per impostare il valore di taratura dei regolatori, montaggio a quadro, in opera.Sono esclusi i soli collegamenti elettrici, ogni onere compreso per dare l'opera compiuta a regola d'arte / Potenziometro temperatura scala 0/30° C	cad		159,50	4,38%	6,99
21CL.PR.M.0910.340.b	APPARECCHIATURE DI REGOLAZIONE / Potenziometro di comando a distanza per impostare il valore di taratura dei regolatori, montaggio a quadro, in opera.Sono esclusi i soli collegamenti elettrici, ogni onere compreso per dare l'opera compiuta a regola d'arte / Potenziometro temperatura scala -32/40° C	cad		157,96	4,42%	6,98
21CL.PR.M.0910.340.c	APPARECCHIATURE DI REGOLAZIONE / Potenziometro di comando a distanza per impostare il valore di taratura dei regolatori, montaggio a quadro, in opera.Sono esclusi i soli collegamenti elettrici, ogni onere compreso per dare l'opera compiuta a regola d'arte / Potenziometro temperatura scala 20/105° C	cad		161,57	4,32%	6,98
21CL.PR.M.0910.340.d	APPARECCHIATURE DI REGOLAZIONE / Potenziometro di comando a distanza per impostare il valore di taratura dei regolatori, montaggio a quadro, in opera.Sono esclusi i soli collegamenti elettrici, ogni onere compreso per dare l'opera compiuta a regola d'arte / Potenziometro umidita' scala 30/80 %	cad		157,55	4,43%	6,98
21CL.PR.M.0910.340.e	APPARECCHIATURE DI REGOLAZIONE / Potenziometro di comando a distanza per impostare il valore di taratura dei regolatori, montaggio a quadro, in opera.Sono esclusi i soli collegamenti elettrici, ogni onere compreso per dare l'opera compiuta a regola d'arte / Potenziometro di posizione scala 0/100 %	cad		206,59	3,38%	6,98
21CL.PR.M.0910.350	APPARECCHIATURE DI REGOLAZIONE / Fornitura e posa in opera di valvola di zona a sfera a due vie con servomotore bidirezionale a 220 V o 24 V, classe di protezione IP44, comando a due fili, completa di microinterruttore ausiliario in opera.Sono esclusi i soli collegamenti elettrici, ogni onere compreso per dare l'opera compiuta a regola d'arte
21CL.PR.M.0910.350.a	APPARECCHIATURE DI REGOLAZIONE / Fornitura e posa in opera di valvola di zona a sfera a due vie con servomotore bidirezionale a 220 V o 24 V, classe di protezione IP44, comando a due fili, completa di microinterruttore ausiliario in opera.Sono esclusi i soli collegamenti elettrici, ogni onere compreso per dare l'opera compiuta a regola d'arte / Valvola di zona a sfera a due vie Diametro nominale 15 (1/2")	cad		218,54	5,96%	13,02
21CL.PR.M.0910.350.b	APPARECCHIATURE DI REGOLAZIONE / Fornitura e posa in opera di valvola di zona a sfera a due vie con servomotore bidirezionale a 220 V o 24 V, classe di protezione IP44, comando a due fili, completa di microinterruttore ausiliario in opera.Sono esclusi i soli collegamenti elettrici, ogni onere compreso per dare l'opera compiuta a regola d'arte / Valvola di zona a sfera a due vie Diametro nominale 20 (3/4")	cad		220,28	8,45%	18,61
21CL.PR.M.0910.350.c	APPARECCHIATURE DI REGOLAZIONE / Fornitura e posa in opera di valvola di zona a sfera a due vie con servomotore bidirezionale a 220 V o 24 V, classe di protezione IP44, comando a due fili, completa di microinterruttore ausiliario in opera.Sono esclusi i soli collegamenti elettrici, ogni onere compreso per dare l'opera compiuta a regola d'arte / Valvola di zona a sfera a due vie Diametro nominale 25 (1")	cad		275,40	10,13%	27,90
21CL.PR.M.0910.360	APPARECCHIATURE DI REGOLAZIONE / Fornitura e posa in opera di valvola di zona a due vie con servomotore elettrotermico a 220 V o 24 V, normalmente chiuso, completa di comando manuale e microinterruttore di servizio in opera.Sono esclusi i soli collegamenti elettrici, ogni onere compreso per dare l'opera compiuta a regola d'arte
21CL.PR.M.0910.360.a	APPARECCHIATURE DI REGOLAZIONE / Fornitura e posa in opera di valvola di zona a due vie con servomotore elettrotermico a 220 V o 24 V, normalmente chiuso, completa di comando manuale e microinterruttore di servizio in opera.Sono esclusi i soli collegamenti elettrici, ogni onere compreso per dare l'opera compiuta a regola d'arte / Valvola di zona a due vie Diametro nominale 15 (1/2")	cad		223,91	5,82%	13,03
21CL.PR.M.0910.360.b	APPARECCHIATURE DI REGOLAZIONE / Fornitura e posa in opera di valvola di zona a due vie con servomotore elettrotermico a 220 V o 24 V, normalmente chiuso, completa di comando manuale e microinterruttore di servizio in opera.Sono esclusi i soli collegamenti elettrici, ogni onere compreso per dare l'opera compiuta a regola d'arte / Valvola di zona a due vie Diametro nominale 20 (3/4")	cad		233,41	7,97%	18,60
21CL.PR.M.0910.360.c	APPARECCHIATURE DI REGOLAZIONE / Fornitura e posa in opera di valvola di zona a due vie con servomotore elettrotermico a 220 V o 24 V, normalmente chiuso, completa di comando manuale e microinterruttore di servizio in opera.Sono esclusi i soli collegamenti elettrici, ogni onere compreso per dare l'opera compiuta a regola d'arte / Valvola di zona a due vie Diametro nominale 25 (1")	cad		250,97	11,12%	27,91
21CL.PR.M.0910.370	APPARECCHIATURE DI REGOLAZIONE / Fornitura e posa in opera di valvola a due vie del tipo a sede ed otturatore, per acqua calda e refrigerata, PN10, completa di servomotore bidirezionale a 220 V o 24 V, attacchi filettati in opera.Sono esclusi i soli collegamenti elettrici, ogni onere compreso per dare l'opera compiuta a regola d'arte . Portata caratteristica minima con perdita di carico di 1,0 bar: KV (mc/h)
21CL.PR.M.0910.370.a	APPARECCHIATURE DI REGOLAZIONE / Fornitura e posa in opera di valvola a due vie del tipo a sede ed otturatore, per acqua calda e refrigerata, PN10, completa di servomotore bidirezionale a 220 V o 24 V, attacchi filettati in opera.Sono esclusi i soli collegamenti elettrici, ogni onere compreso per dare l'opera compiuta a regola d'arte . Portata caratteristica minima con perdita di carico di 1,0 bar: KV (mc/h) / Valvola a due vie del tipo a sede ed otturatore Diametro nominale 20 (3/4") KV = 6,3	cad		457,82	4,06%	18,59
21CL.PR.M.0910.370.b	APPARECCHIATURE DI REGOLAZIONE / Fornitura e posa in opera di valvola a due vie del tipo a sede ed otturatore, per acqua calda e refrigerata, PN10, completa di servomotore bidirezionale a 220 V o 24 V, attacchi filettati in opera.Sono esclusi i soli collegamenti elettrici, ogni onere compreso per dare l'opera compiuta a regola d'arte . Portata caratteristica minima con perdita di carico di 1,0 bar: KV (mc/h) / Valvola a due vie del tipo a sede ed otturatore Diametro nominale 25 (1") KV = 10,0	cad		506,13	5,51%	27,89
21CL.PR.M.0910.370.c	APPARECCHIATURE DI REGOLAZIONE / Fornitura e posa in opera di valvola a due vie del tipo a sede ed otturatore, per acqua calda e refrigerata, PN10, completa di servomotore bidirezionale a 220 V o 24 V, attacchi filettati in opera.Sono esclusi i soli collegamenti elettrici, ogni onere compreso per dare l'opera compiuta a regola d'arte . Portata caratteristica minima con perdita di carico di 1,0 bar: KV (mc/h) / Valvola a due vie del tipo a sede ed otturatore Diametro nominale 32 (1"1/4) KV = 16,0	cad		520,75	6,25%	32,55
21CL.PR.M.0910.370.d	APPARECCHIATURE DI REGOLAZIONE / Fornitura e posa in opera di valvola a due vie del tipo a sede ed otturatore, per acqua calda e refrigerata, PN10, completa di servomotore bidirezionale a 220 V o 24 V, attacchi filettati in opera.Sono esclusi i soli collegamenti elettrici, ogni onere compreso per dare l'opera compiuta a regola d'arte . Portata caratteristica minima con perdita di carico di 1,0 bar: KV (mc/h) / Valvola a due vie del tipo a sede ed otturatore Diametro nominale 40 (1"1/2) KV = 25,0	cad		554,14	6,72%	37,24
21CL.PR.M.0910.370.e	APPARECCHIATURE DI REGOLAZIONE / Fornitura e posa in opera di valvola a due vie del tipo a sede ed otturatore, per acqua calda e refrigerata, PN10, completa di servomotore bidirezionale a 220 V o 24 V, attacchi filettati in opera.Sono esclusi i soli collegamenti elettrici, ogni onere compreso per dare l'opera compiuta a regola d'arte . Portata caratteristica minima con perdita di carico di 1,0 bar: KV (mc/h) / Valvola a due vie del tipo a sede ed otturatore Diametro nominale 50 (2") KV = 40,0	cad		684,39	6,12%	41,88
21CL.PR.M.0910.380	APPARECCHIATURE DI REGOLAZIONE / Fornitura e posa in opera di valvola a due vie del tipo a farfalla, per acqua calda e refrigerata, PN 10, completa di servomotore bidirezionale a 220 V. Portata caratteristica minima con perdita di carico di 1,0 bar: KV (mc/h) in opera.Sono esclusi i soli collegamenti elettrici, ogni onere compreso per dare l'opera compiuta a regola d'arte
21CL.PR.M.0910.380.a	APPARECCHIATURE DI REGOLAZIONE / Fornitura e posa in opera di valvola a due vie del tipo a farfalla, per acqua calda e refrigerata, PN 10, completa di servomotore bidirezionale a 220 V. Portata caratteristica minima con perdita di carico di 1,0 bar: KV (mc/h) in opera.Sono esclusi i soli collegamenti elettrici, ogni onere compreso per dare l'opera compiuta a regola d'arte / Valvola a due vie del tipo a farfalla Diametro nominale 40 (1"1/2) KV =85	cad		850,25	4,92%	41,83
21CL.PR.M.0910.380.b	APPARECCHIATURE DI REGOLAZIONE / Fornitura e posa in opera di valvola a due vie del tipo a farfalla, per acqua calda e refrigerata, PN 10, completa di servomotore bidirezionale a 220 V. Portata caratteristica minima con perdita di carico di 1,0 bar: KV (mc/h) in opera.Sono esclusi i soli collegamenti elettrici, ogni onere compreso per dare l'opera compiuta a regola d'arte / Valvola a due vie del tipo a farfalla Diametro nominale 50 (2") KV = 130	cad		893,42	5,00%	44,67
21CL.PR.M.0910.380.c	APPARECCHIATURE DI REGOLAZIONE / Fornitura e posa in opera di valvola a due vie del tipo a farfalla, per acqua calda e refrigerata, PN 10, completa di servomotore bidirezionale a 220 V. Portata caratteristica minima con perdita di carico di 1,0 bar: KV (mc/h) in opera.Sono esclusi i soli collegamenti elettrici, ogni onere compreso per dare l'opera compiuta a regola d'arte / Valvola a due vie del tipo a farfalla Diametro nominale 65 (2"1/2)KV = 220	cad		891,51	5,64%	50,28
21CL.PR.M.0910.380.d	APPARECCHIATURE DI REGOLAZIONE / Fornitura e posa in opera di valvola a due vie del tipo a farfalla, per acqua calda e refrigerata, PN 10, completa di servomotore bidirezionale a 220 V. Portata caratteristica minima con perdita di carico di 1,0 bar: KV (mc/h) in opera.Sono esclusi i soli collegamenti elettrici, ogni onere compreso per dare l'opera compiuta a regola d'arte / Valvola a due vie del tipo a farfalla Diametro nominale 80 (3") KV = 340	cad		909,01	5,83%	53,00
21CL.PR.M.0910.380.e	APPARECCHIATURE DI REGOLAZIONE / Fornitura e posa in opera di valvola a due vie del tipo a farfalla, per acqua calda e refrigerata, PN 10, completa di servomotore bidirezionale a 220 V. Portata caratteristica minima con perdita di carico di 1,0 bar: KV (mc/h) in opera.Sono esclusi i soli collegamenti elettrici, ogni onere compreso per dare l'opera compiuta a regola d'arte / Valvola a due vie del tipo a farfalla Diametro nominale 100 (4") KV = 550	cad		1031,71	5,41%	55,82
21CL.PR.M.0910.380.f	APPARECCHIATURE DI REGOLAZIONE / Fornitura e posa in opera di valvola a due vie del tipo a farfalla, per acqua calda e refrigerata, PN 10, completa di servomotore bidirezionale a 220 V. Portata caratteristica minima con perdita di carico di 1,0 bar: KV (mc/h) in opera.Sono esclusi i soli collegamenti elettrici, ogni onere compreso per dare l'opera compiuta a regola d'arte / Valvola a due vie del tipo a farfalla Diametro nominale 125 (5") KV =900	cad		1211,17	5,19%	62,86
21CL.PR.M.0910.380.g	APPARECCHIATURE DI REGOLAZIONE / Fornitura e posa in opera di valvola a due vie del tipo a farfalla, per acqua calda e refrigerata, PN 10, completa di servomotore bidirezionale a 220 V. Portata caratteristica minima con perdita di carico di 1,0 bar: KV (mc/h) in opera.Sono esclusi i soli collegamenti elettrici, ogni onere compreso per dare l'opera compiuta a regola d'arte / Valvola a due vie del tipo a farfalla Diametro nominale 150 (6") KV =1400	cad		1256,11	5,56%	69,84
21CL.PR.M.0910.380.h	APPARECCHIATURE DI REGOLAZIONE / Fornitura e posa in opera di valvola a due vie del tipo a farfalla, per acqua calda e refrigerata, PN 10, completa di servomotore bidirezionale a 220 V. Portata caratteristica minima con perdita di carico di 1,0 bar: KV (mc/h) in opera.Sono esclusi i soli collegamenti elettrici, ogni onere compreso per dare l'opera compiuta a regola d'arte / Valvola a due vie del tipo a farfalla Diametro nominale 200 (8") KV = 2500	cad		1601,49	5,66%	90,64
21CL.PR.M.0910.380.i	APPARECCHIATURE DI REGOLAZIONE / Fornitura e posa in opera di valvola a due vie del tipo a farfalla, per acqua calda e refrigerata, PN 10, completa di servomotore bidirezionale a 220 V. Portata caratteristica minima con perdita di carico di 1,0 bar: KV (mc/h) in opera.Sono esclusi i soli collegamenti elettrici, ogni onere compreso per dare l'opera compiuta a regola d'arte / Valvola a due vie del tipo a farfalla Maggiorazione per doppio microinterruttore ausiliario	cad		95,36	7,32%	6,98
21CL.PR.M.0910.390	APPARECCHIATURE DI REGOLAZIONE / Fornitura e posa in opera di valvola a 2 vie del tipo a sede ed otturatore, per acqua calda e refrigerata PN 16, completa di servomotore modulante per ingresso a tensione variabile, idonea per mobiletti o piccoli circuiti, attacchi filettati o a saldare in opera.Sono esclusi i soli collegamenti elettrici, ogni onere compreso per dare l'opera compiuta a regola d'arte. Potenza elettrica assorbita indicativa: W (Watt). Portata caratteristica minima con perdita di carico di 1,0 bar: KV (mc/h)
21CL.PR.M.0910.390.a	APPARECCHIATURE DI REGOLAZIONE / Fornitura e posa in opera di valvola a 2 vie del tipo a sede ed otturatore, per acqua calda e refrigerata PN 16, completa di servomotore modulante per ingresso a tensione variabile, idonea per mobiletti o piccoli circuiti, attacchi filettati o a saldare in opera.Sono esclusi i soli collegamenti elettrici, ogni onere compreso per dare l'opera compiuta a regola d'arte. Potenza elettrica assorbita indicativa: W (Watt). Portata caratteristica minima con perdita di carico di 1,0 bar: KV (mc/h) / Valvola a 2 vie del tipo a sede ed otturatore Diametro nominale 10 (3/8") W = 8,5 KV = 0,6	cad		256,94	3,62%	9,30
21CL.PR.M.0910.390.b	APPARECCHIATURE DI REGOLAZIONE / Fornitura e posa in opera di valvola a 2 vie del tipo a sede ed otturatore, per acqua calda e refrigerata PN 16, completa di servomotore modulante per ingresso a tensione variabile, idonea per mobiletti o piccoli circuiti, attacchi filettati o a saldare in opera.Sono esclusi i soli collegamenti elettrici, ogni onere compreso per dare l'opera compiuta a regola d'arte. Potenza elettrica assorbita indicativa: W (Watt). Portata caratteristica minima con perdita di carico di 1,0 bar: KV (mc/h) / Valvola a 2 vie del tipo a sede ed otturatore Diametro nominale 10 (3/8") W = 8,5 KV = 1,0	cad		252,75	3,68%	9,30
21CL.PR.M.0910.390.c	APPARECCHIATURE DI REGOLAZIONE / Fornitura e posa in opera di valvola a 2 vie del tipo a sede ed otturatore, per acqua calda e refrigerata PN 16, completa di servomotore modulante per ingresso a tensione variabile, idonea per mobiletti o piccoli circuiti, attacchi filettati o a saldare in opera.Sono esclusi i soli collegamenti elettrici, ogni onere compreso per dare l'opera compiuta a regola d'arte. Potenza elettrica assorbita indicativa: W (Watt). Portata caratteristica minima con perdita di carico di 1,0 bar: KV (mc/h) / Valvola a 2 vie del tipo a sede ed otturatore Diametro nominale 15 (1/2") W = 8,5 KV = 1,6	cad		268,33	4,86%	13,04
21CL.PR.M.0910.390.d	APPARECCHIATURE DI REGOLAZIONE / Fornitura e posa in opera di valvola a 2 vie del tipo a sede ed otturatore, per acqua calda e refrigerata PN 16, completa di servomotore modulante per ingresso a tensione variabile, idonea per mobiletti o piccoli circuiti, attacchi filettati o a saldare in opera.Sono esclusi i soli collegamenti elettrici, ogni onere compreso per dare l'opera compiuta a regola d'arte. Potenza elettrica assorbita indicativa: W (Watt). Portata caratteristica minima con perdita di carico di 1,0 bar: KV (mc/h) / Valvola a 2 vie del tipo a sede ed otturatore Diametro nominale 15 (1/2") W = 8,5 KV = 2,5	cad		272,66	4,78%	13,03
21CL.PR.M.0910.390.e	APPARECCHIATURE DI REGOLAZIONE / Fornitura e posa in opera di valvola a 2 vie del tipo a sede ed otturatore, per acqua calda e refrigerata PN 16, completa di servomotore modulante per ingresso a tensione variabile, idonea per mobiletti o piccoli circuiti, attacchi filettati o a saldare in opera.Sono esclusi i soli collegamenti elettrici, ogni onere compreso per dare l'opera compiuta a regola d'arte. Potenza elettrica assorbita indicativa: W (Watt). Portata caratteristica minima con perdita di carico di 1,0 bar: KV (mc/h) / Valvola a 2 vie del tipo a sede ed otturatore Diametro nominale 20 (3/4") W = 8,5 KV = 4,0	cad		308,43	6,03%	18,60
21CL.PR.M.0910.400	APPARECCHIATURE DI REGOLAZIONE / Fornitura e posa in opera di valvola a due vie del tipo a sede ed otturatore, per acqua calda e refrigerata, PN 16, completa di servomotore modulante per ingresso a tensione variabile, idonea per circuiti di regolazione di ogni tipo, attacchi filettati fino al DN 50, attacchi flangiati da DN 65 a DN 100 in opera.Sono esclusi i soli collegamenti elettrici, ogni onere compreso per dare l'opera compiuta a regola d'arte Potenza elettrica assorbita indicativa: W (Watt). Portata caratteristica minima con perdita di carico di 1,0 bar: KV (mc/h)
21CL.PR.M.0910.400.a	APPARECCHIATURE DI REGOLAZIONE / Fornitura e posa in opera di valvola a due vie del tipo a sede ed otturatore, per acqua calda e refrigerata, PN 16, completa di servomotore modulante per ingresso a tensione variabile, idonea per circuiti di regolazione di ogni tipo, attacchi filettati fino al DN 50, attacchi flangiati da DN 65 a DN 100 in opera.Sono esclusi i soli collegamenti elettrici, ogni onere compreso per dare l'opera compiuta a regola d'arte Potenza elettrica assorbita indicativa: W (Watt). Portata caratteristica minima con perdita di carico di 1,0 bar: KV (mc/h) / Valvola a due vie del tipo a sede ed otturatore Diametro nominale 15 (1/2") W = 13 KV = 0,6	cad		927,22	1,41%	13,07
21CL.PR.M.0910.400.b	APPARECCHIATURE DI REGOLAZIONE / Fornitura e posa in opera di valvola a due vie del tipo a sede ed otturatore, per acqua calda e refrigerata, PN 16, completa di servomotore modulante per ingresso a tensione variabile, idonea per circuiti di regolazione di ogni tipo, attacchi filettati fino al DN 50, attacchi flangiati da DN 65 a DN 100 in opera.Sono esclusi i soli collegamenti elettrici, ogni onere compreso per dare l'opera compiuta a regola d'arte Potenza elettrica assorbita indicativa: W (Watt). Portata caratteristica minima con perdita di carico di 1,0 bar: KV (mc/h) / Valvola a due vie del tipo a sede ed otturatore Diametro nominale 15 (1/2") W = 13 KV = 1,5	cad		986,95	1,32%	13,03
21CL.PR.M.0910.400.c	APPARECCHIATURE DI REGOLAZIONE / Fornitura e posa in opera di valvola a due vie del tipo a sede ed otturatore, per acqua calda e refrigerata, PN 16, completa di servomotore modulante per ingresso a tensione variabile, idonea per circuiti di regolazione di ogni tipo, attacchi filettati fino al DN 50, attacchi flangiati da DN 65 a DN 100 in opera.Sono esclusi i soli collegamenti elettrici, ogni onere compreso per dare l'opera compiuta a regola d'arte Potenza elettrica assorbita indicativa: W (Watt). Portata caratteristica minima con perdita di carico di 1,0 bar: KV (mc/h) / Valvola a due vie del tipo a sede ed otturatore Diametro nominale 15 (1/2") W = 13 KV = 3,0	cad		901,52	1,45%	13,07
21CL.PR.M.0910.400.d	APPARECCHIATURE DI REGOLAZIONE / Fornitura e posa in opera di valvola a due vie del tipo a sede ed otturatore, per acqua calda e refrigerata, PN 16, completa di servomotore modulante per ingresso a tensione variabile, idonea per circuiti di regolazione di ogni tipo, attacchi filettati fino al DN 50, attacchi flangiati da DN 65 a DN 100 in opera.Sono esclusi i soli collegamenti elettrici, ogni onere compreso per dare l'opera compiuta a regola d'arte Potenza elettrica assorbita indicativa: W (Watt). Portata caratteristica minima con perdita di carico di 1,0 bar: KV (mc/h) / Valvola a due vie del tipo a sede ed otturatore Diametro nominale 20 (3/4") W = 13 KV = 5,0	cad		930,36	2,00%	18,61
21CL.PR.M.0910.400.e	APPARECCHIATURE DI REGOLAZIONE / Fornitura e posa in opera di valvola a due vie del tipo a sede ed otturatore, per acqua calda e refrigerata, PN 16, completa di servomotore modulante per ingresso a tensione variabile, idonea per circuiti di regolazione di ogni tipo, attacchi filettati fino al DN 50, attacchi flangiati da DN 65 a DN 100 in opera.Sono esclusi i soli collegamenti elettrici, ogni onere compreso per dare l'opera compiuta a regola d'arte Potenza elettrica assorbita indicativa: W (Watt). Portata caratteristica minima con perdita di carico di 1,0 bar: KV (mc/h) / Valvola a due vie del tipo a sede ed otturatore Diametro nominale 25 (1") W = 16 KV = 8,0	cad		1168,44	2,39%	27,93
21CL.PR.M.0910.400.f	APPARECCHIATURE DI REGOLAZIONE / Fornitura e posa in opera di valvola a due vie del tipo a sede ed otturatore, per acqua calda e refrigerata, PN 16, completa di servomotore modulante per ingresso a tensione variabile, idonea per circuiti di regolazione di ogni tipo, attacchi filettati fino al DN 50, attacchi flangiati da DN 65 a DN 100 in opera.Sono esclusi i soli collegamenti elettrici, ogni onere compreso per dare l'opera compiuta a regola d'arte Potenza elettrica assorbita indicativa: W (Watt). Portata caratteristica minima con perdita di carico di 1,0 bar: KV (mc/h) / Valvola a due vie del tipo a sede ed otturatore Diametro nominale 32 (1"1/4) W = 20 KV = 12,0	cad		1270,32	2,56%	32,52
21CL.PR.M.0910.400.g	APPARECCHIATURE DI REGOLAZIONE / Fornitura e posa in opera di valvola a due vie del tipo a sede ed otturatore, per acqua calda e refrigerata, PN 16, completa di servomotore modulante per ingresso a tensione variabile, idonea per circuiti di regolazione di ogni tipo, attacchi filettati fino al DN 50, attacchi flangiati da DN 65 a DN 100 in opera.Sono esclusi i soli collegamenti elettrici, ogni onere compreso per dare l'opera compiuta a regola d'arte Potenza elettrica assorbita indicativa: W (Watt). Portata caratteristica minima con perdita di carico di 1,0 bar: KV (mc/h) / Valvola a due vie del tipo a sede ed otturatore Diametro nominale 40 (1"1/2) W = 26 KV = 20,0	cad		1317,26	2,83%	37,28
21CL.PR.M.0910.400.h	APPARECCHIATURE DI REGOLAZIONE / Fornitura e posa in opera di valvola a due vie del tipo a sede ed otturatore, per acqua calda e refrigerata, PN 16, completa di servomotore modulante per ingresso a tensione variabile, idonea per circuiti di regolazione di ogni tipo, attacchi filettati fino al DN 50, attacchi flangiati da DN 65 a DN 100 in opera.Sono esclusi i soli collegamenti elettrici, ogni onere compreso per dare l'opera compiuta a regola d'arte Potenza elettrica assorbita indicativa: W (Watt). Portata caratteristica minima con perdita di carico di 1,0 bar: KV (mc/h) / Valvola a due vie del tipo a sede ed otturatore Diametro nominale 50 (2") W = 40 KV = 30,0	cad		1462,42	2,86%	41,83
21CL.PR.M.0910.400.i	APPARECCHIATURE DI REGOLAZIONE / Fornitura e posa in opera di valvola a due vie del tipo a sede ed otturatore, per acqua calda e refrigerata, PN 16, completa di servomotore modulante per ingresso a tensione variabile, idonea per circuiti di regolazione di ogni tipo, attacchi filettati fino al DN 50, attacchi flangiati da DN 65 a DN 100 in opera.Sono esclusi i soli collegamenti elettrici, ogni onere compreso per dare l'opera compiuta a regola d'arte Potenza elettrica assorbita indicativa: W (Watt). Portata caratteristica minima con perdita di carico di 1,0 bar: KV (mc/h) / Valvola a due vie del tipo a sede ed otturatore Diametro nominale 65 (2"1/2) W = 40 KV = 50,0	cad		1966,66	2,55%	50,15
21CL.PR.M.0910.400.j	APPARECCHIATURE DI REGOLAZIONE / Fornitura e posa in opera di valvola a due vie del tipo a sede ed otturatore, per acqua calda e refrigerata, PN 16, completa di servomotore modulante per ingresso a tensione variabile, idonea per circuiti di regolazione di ogni tipo, attacchi filettati fino al DN 50, attacchi flangiati da DN 65 a DN 100 in opera.Sono esclusi i soli collegamenti elettrici, ogni onere compreso per dare l'opera compiuta a regola d'arte Potenza elettrica assorbita indicativa: W (Watt). Portata caratteristica minima con perdita di carico di 1,0 bar: KV (mc/h) / Valvola a due vie del tipo a sede ed otturatore Diametro nominale 80 (3") W = 80 KV = 80,0	cad		2172,80	2,44%	53,02
21CL.PR.M.0910.400.k	APPARECCHIATURE DI REGOLAZIONE / Fornitura e posa in opera di valvola a due vie del tipo a sede ed otturatore, per acqua calda e refrigerata, PN 16, completa di servomotore modulante per ingresso a tensione variabile, idonea per circuiti di regolazione di ogni tipo, attacchi filettati fino al DN 50, attacchi flangiati da DN 65 a DN 100 in opera.Sono esclusi i soli collegamenti elettrici, ogni onere compreso per dare l'opera compiuta a regola d'arte Potenza elettrica assorbita indicativa: W (Watt). Portata caratteristica minima con perdita di carico di 1,0 bar: KV (mc/h) / Valvola a due vie del tipo a sede ed otturatore Diametro nominale 100 (4") W = 120 KV = 130,0	cad		2763,16	2,02%	55,82
21CL.PR.M.0910.400.l	APPARECCHIATURE DI REGOLAZIONE / Fornitura e posa in opera di valvola a due vie del tipo a sede ed otturatore, per acqua calda e refrigerata, PN 16, completa di servomotore modulante per ingresso a tensione variabile, idonea per circuiti di regolazione di ogni tipo, attacchi filettati fino al DN 50, attacchi flangiati da DN 65 a DN 100 in opera.Sono esclusi i soli collegamenti elettrici, ogni onere compreso per dare l'opera compiuta a regola d'arte Potenza elettrica assorbita indicativa: W (Watt). Portata caratteristica minima con perdita di carico di 1,0 bar: KV (mc/h) / Valvola a due vie del tipo a sede ed otturatore Maggiorazione per amplificatore di potenza per valvole con W > 40	cad		352,81	3,30%	11,64
21CL.PR.M.0910.410	APPARECCHIATURE DI REGOLAZIONE / Fornitura e posa in opera di valvola a 2 vie del tipo a sede ed otturatore, per acqua calda e vapore, PN 40, completa di servomotore modulante per ingresso a tensione variabile, con molla di ritorno, idonea per acqua surriscaldata e vapore fino a 180° C, attacchi flangiati in opera.Sono esclusi i soli collegamenti elettrici, ogni onere compreso per dare l'opera compiuta a regola d'arte Potenza elettrica assorbita indicativa: W (Watt). Portata caratteristica minima con perdita di carico di 1,0 bar: KV (mc/h)
21CL.PR.M.0910.410.a	APPARECCHIATURE DI REGOLAZIONE / Fornitura e posa in opera di valvola a 2 vie del tipo a sede ed otturatore, per acqua calda e vapore, PN 40, completa di servomotore modulante per ingresso a tensione variabile, con molla di ritorno, idonea per acqua surriscaldata e vapore fino a 180° C, attacchi flangiati in opera.Sono esclusi i soli collegamenti elettrici, ogni onere compreso per dare l'opera compiuta a regola d'arte Potenza elettrica assorbita indicativa: W (Watt). Portata caratteristica minima con perdita di carico di 1,0 bar: KV (mc/h) / Valvola a 2 vie del tipo a sede ed otturatore Diametro nominale 15 (1/2") W = 40 KV = 0,2	cad		1907,20	1,83%	34,90
21CL.PR.M.0910.410.b	APPARECCHIATURE DI REGOLAZIONE / Fornitura e posa in opera di valvola a 2 vie del tipo a sede ed otturatore, per acqua calda e vapore, PN 40, completa di servomotore modulante per ingresso a tensione variabile, con molla di ritorno, idonea per acqua surriscaldata e vapore fino a 180° C, attacchi flangiati in opera.Sono esclusi i soli collegamenti elettrici, ogni onere compreso per dare l'opera compiuta a regola d'arte Potenza elettrica assorbita indicativa: W (Watt). Portata caratteristica minima con perdita di carico di 1,0 bar: KV (mc/h) / Valvola a 2 vie del tipo a sede ed otturatore Diametro nominale 15 (1/2") W = 40 KV = 0,4	cad		1881,45	1,85%	34,81
21CL.PR.M.0910.410.c	APPARECCHIATURE DI REGOLAZIONE / Fornitura e posa in opera di valvola a 2 vie del tipo a sede ed otturatore, per acqua calda e vapore, PN 40, completa di servomotore modulante per ingresso a tensione variabile, con molla di ritorno, idonea per acqua surriscaldata e vapore fino a 180° C, attacchi flangiati in opera.Sono esclusi i soli collegamenti elettrici, ogni onere compreso per dare l'opera compiuta a regola d'arte Potenza elettrica assorbita indicativa: W (Watt). Portata caratteristica minima con perdita di carico di 1,0 bar: KV (mc/h) / Valvola a 2 vie del tipo a sede ed otturatore Diametro nominale 15 (1/2") W = 40 KV = 0,8	cad		1883,11	1,85%	34,84
21CL.PR.M.0910.410.d	APPARECCHIATURE DI REGOLAZIONE / Fornitura e posa in opera di valvola a 2 vie del tipo a sede ed otturatore, per acqua calda e vapore, PN 40, completa di servomotore modulante per ingresso a tensione variabile, con molla di ritorno, idonea per acqua surriscaldata e vapore fino a 180° C, attacchi flangiati in opera.Sono esclusi i soli collegamenti elettrici, ogni onere compreso per dare l'opera compiuta a regola d'arte Potenza elettrica assorbita indicativa: W (Watt). Portata caratteristica minima con perdita di carico di 1,0 bar: KV (mc/h) / Valvola a 2 vie del tipo a sede ed otturatore Diametro nominale 15 (1/2") W = 40 KV = 1,5	cad		1916,87	1,82%	34,89
21CL.PR.M.0910.410.e	APPARECCHIATURE DI REGOLAZIONE / Fornitura e posa in opera di valvola a 2 vie del tipo a sede ed otturatore, per acqua calda e vapore, PN 40, completa di servomotore modulante per ingresso a tensione variabile, con molla di ritorno, idonea per acqua surriscaldata e vapore fino a 180° C, attacchi flangiati in opera.Sono esclusi i soli collegamenti elettrici, ogni onere compreso per dare l'opera compiuta a regola d'arte Potenza elettrica assorbita indicativa: W (Watt). Portata caratteristica minima con perdita di carico di 1,0 bar: KV (mc/h) / Valvola a 2 vie del tipo a sede ed otturatore Diametro nominale 15 (1/2") W = 40 KV = 3,0	cad		1813,59	1,92%	34,82
21CL.PR.M.0910.410.f	APPARECCHIATURE DI REGOLAZIONE / Fornitura e posa in opera di valvola a 2 vie del tipo a sede ed otturatore, per acqua calda e vapore, PN 40, completa di servomotore modulante per ingresso a tensione variabile, con molla di ritorno, idonea per acqua surriscaldata e vapore fino a 180° C, attacchi flangiati in opera.Sono esclusi i soli collegamenti elettrici, ogni onere compreso per dare l'opera compiuta a regola d'arte Potenza elettrica assorbita indicativa: W (Watt). Portata caratteristica minima con perdita di carico di 1,0 bar: KV (mc/h) / Valvola a 2 vie del tipo a sede ed otturatore Diametro nominale 20 (3/4) W = 40 KV = 5,0	cad		2587,56	1,35%	34,93
21CL.PR.M.0910.410.g	APPARECCHIATURE DI REGOLAZIONE / Fornitura e posa in opera di valvola a 2 vie del tipo a sede ed otturatore, per acqua calda e vapore, PN 40, completa di servomotore modulante per ingresso a tensione variabile, con molla di ritorno, idonea per acqua surriscaldata e vapore fino a 180° C, attacchi flangiati in opera.Sono esclusi i soli collegamenti elettrici, ogni onere compreso per dare l'opera compiuta a regola d'arte Potenza elettrica assorbita indicativa: W (Watt). Portata caratteristica minima con perdita di carico di 1,0 bar: KV (mc/h) / Valvola a 2 vie del tipo a sede ed otturatore Diametro nominale 25 (1") W = 40 KV = 8,0	cad		3040,13	1,15%	34,96
21CL.PR.M.0910.410.h	APPARECCHIATURE DI REGOLAZIONE / Fornitura e posa in opera di valvola a 2 vie del tipo a sede ed otturatore, per acqua calda e vapore, PN 40, completa di servomotore modulante per ingresso a tensione variabile, con molla di ritorno, idonea per acqua surriscaldata e vapore fino a 180° C, attacchi flangiati in opera.Sono esclusi i soli collegamenti elettrici, ogni onere compreso per dare l'opera compiuta a regola d'arte Potenza elettrica assorbita indicativa: W (Watt). Portata caratteristica minima con perdita di carico di 1,0 bar: KV (mc/h) / Valvola a 2 vie del tipo a sede ed otturatore Diametro nominale 32 (1"1/4) W = 80 KV = 12,0	cad		3440,29	1,35%	46,44
21CL.PR.M.0910.410.i	APPARECCHIATURE DI REGOLAZIONE / Fornitura e posa in opera di valvola a 2 vie del tipo a sede ed otturatore, per acqua calda e vapore, PN 40, completa di servomotore modulante per ingresso a tensione variabile, con molla di ritorno, idonea per acqua surriscaldata e vapore fino a 180° C, attacchi flangiati in opera.Sono esclusi i soli collegamenti elettrici, ogni onere compreso per dare l'opera compiuta a regola d'arte Potenza elettrica assorbita indicativa: W (Watt). Portata caratteristica minima con perdita di carico di 1,0 bar: KV (mc/h) / Valvola a 2 vie del tipo a sede ed otturatore Diametro nominale 40 (1"1/2) W = 100 KV = 20,0	cad		3823,00	1,22%	46,64
21CL.PR.M.0910.410.j	APPARECCHIATURE DI REGOLAZIONE / Fornitura e posa in opera di valvola a 2 vie del tipo a sede ed otturatore, per acqua calda e vapore, PN 40, completa di servomotore modulante per ingresso a tensione variabile, con molla di ritorno, idonea per acqua surriscaldata e vapore fino a 180° C, attacchi flangiati in opera.Sono esclusi i soli collegamenti elettrici, ogni onere compreso per dare l'opera compiuta a regola d'arte Potenza elettrica assorbita indicativa: W (Watt). Portata caratteristica minima con perdita di carico di 1,0 bar: KV (mc/h) / Valvola a 2 vie del tipo a sede ed otturatore Maggiorazione per amplificatore di potenza per valvole con W > 40	cad		345,65	3,37%	11,65
21CL.PR.M.0910.420	APPARECCHIATURE DI REGOLAZIONE / Fornitura e posa in opera di valvola di zona a sfera a tre vie con servomotore bidirezionale a 220 V, classe di protezione IP 44, comando a due fili, by-pass sulla via d'angolo, completa T di by-pass e di microinterruttore ausiliario in opera.Sono esclusi i soli collegamenti elettrici, ogni onere compreso per dare l'opera compiuta a regola d'arte
21CL.PR.M.0910.420.a	APPARECCHIATURE DI REGOLAZIONE / Fornitura e posa in opera di valvola di zona a sfera a tre vie con servomotore bidirezionale a 220 V, classe di protezione IP 44, comando a due fili, by-pass sulla via d'angolo, completa T di by-pass e di microinterruttore ausiliario in opera.Sono esclusi i soli collegamenti elettrici, ogni onere compreso per dare l'opera compiuta a regola d'arte / Valvola di zona a sfera a tre vie Diametro nominale 15 (1/2")	cad		274,11	5,94%	16,28
21CL.PR.M.0910.420.b	APPARECCHIATURE DI REGOLAZIONE / Fornitura e posa in opera di valvola di zona a sfera a tre vie con servomotore bidirezionale a 220 V, classe di protezione IP 44, comando a due fili, by-pass sulla via d'angolo, completa T di by-pass e di microinterruttore ausiliario in opera.Sono esclusi i soli collegamenti elettrici, ogni onere compreso per dare l'opera compiuta a regola d'arte / Valvola di zona a sfera a tre vie Diametro nominale 20 (3/4")	cad		285,86	8,14%	23,27
21CL.PR.M.0910.420.c	APPARECCHIATURE DI REGOLAZIONE / Fornitura e posa in opera di valvola di zona a sfera a tre vie con servomotore bidirezionale a 220 V, classe di protezione IP 44, comando a due fili, by-pass sulla via d'angolo, completa T di by-pass e di microinterruttore ausiliario in opera.Sono esclusi i soli collegamenti elettrici, ogni onere compreso per dare l'opera compiuta a regola d'arte / Valvola di zona a sfera a tre vie Diametro nominale 25 (1")	cad		330,39	12,32%	40,70
21CL.PR.M.0910.430	APPARECCHIATURE DI REGOLAZIONE / Fornitura e posa in opera di valvola di zona a tre vie con servomotore elettrotermico a 220 V o 24 V, normalmente chiusa sulla via diretta, completa di comando manuale, T di by-pass e di microinterruttore di servizio in opera.Sono esclusi i soli collegamenti elettrici, ogni onere compreso per dare l'opera compiuta a regola d'arte
21CL.PR.M.0910.430.a	APPARECCHIATURE DI REGOLAZIONE / Fornitura e posa in opera di valvola di zona a tre vie con servomotore elettrotermico a 220 V o 24 V, normalmente chiusa sulla via diretta, completa di comando manuale, T di by-pass e di microinterruttore di servizio in opera.Sono esclusi i soli collegamenti elettrici, ogni onere compreso per dare l'opera compiuta a regola d'arte / Valvola di zona a tre vie Diametro nominale 15 (1/2")	cad		241,55	6,74%	16,28
21CL.PR.M.0910.430.b	APPARECCHIATURE DI REGOLAZIONE / Fornitura e posa in opera di valvola di zona a tre vie con servomotore elettrotermico a 220 V o 24 V, normalmente chiusa sulla via diretta, completa di comando manuale, T di by-pass e di microinterruttore di servizio in opera.Sono esclusi i soli collegamenti elettrici, ogni onere compreso per dare l'opera compiuta a regola d'arte / Valvola di zona a tre vie Diametro nominale 20 (3/4")	cad		250,78	9,28%	23,27
21CL.PR.M.0910.430.c	APPARECCHIATURE DI REGOLAZIONE / Fornitura e posa in opera di valvola di zona a tre vie con servomotore elettrotermico a 220 V o 24 V, normalmente chiusa sulla via diretta, completa di comando manuale, T di by-pass e di microinterruttore di servizio in opera.Sono esclusi i soli collegamenti elettrici, ogni onere compreso per dare l'opera compiuta a regola d'arte / Valvola di zona a tre vie Diametro nominale 25 (1")	cad		303,27	13,42%	40,70
21CL.PR.M.0910.440	APPARECCHIATURE DI REGOLAZIONE / Fornitura e posa in opera di valvola a tre vie del tipo a sede ed otturatore, per acqua calda e refrigerata, PN 10, completa di servomotore bidirezionale, a 220 V o 24 V, attacchi filettati in opera.Sono esclusi i soli collegamenti elettrici, ogni onere compreso per dare l'opera compiuta a regola d'arte. Portata caratteristica minima con perdita di carico di 1,0 bar: KV (mc/h)
21CL.PR.M.0910.440.a	APPARECCHIATURE DI REGOLAZIONE / Fornitura e posa in opera di valvola a tre vie del tipo a sede ed otturatore, per acqua calda e refrigerata, PN 10, completa di servomotore bidirezionale, a 220 V o 24 V, attacchi filettati in opera.Sono esclusi i soli collegamenti elettrici, ogni onere compreso per dare l'opera compiuta a regola d'arte. Portata caratteristica minima con perdita di carico di 1,0 bar: KV (mc/h) / Valvola a tre vie del tipo a sede ed otturatore Diametro nominale 20 (3/4") KV = 6,3	cad		462,54	5,03%	23,27
21CL.PR.M.0910.440.b	APPARECCHIATURE DI REGOLAZIONE / Fornitura e posa in opera di valvola a tre vie del tipo a sede ed otturatore, per acqua calda e refrigerata, PN 10, completa di servomotore bidirezionale, a 220 V o 24 V, attacchi filettati in opera.Sono esclusi i soli collegamenti elettrici, ogni onere compreso per dare l'opera compiuta a regola d'arte. Portata caratteristica minima con perdita di carico di 1,0 bar: KV (mc/h) / Valvola a tre vie del tipo a sede ed otturatore Diametro nominale 25 (1") KV = 10,0	cad		488,54	8,33%	40,70
21CL.PR.M.0910.440.c	APPARECCHIATURE DI REGOLAZIONE / Fornitura e posa in opera di valvola a tre vie del tipo a sede ed otturatore, per acqua calda e refrigerata, PN 10, completa di servomotore bidirezionale, a 220 V o 24 V, attacchi filettati in opera.Sono esclusi i soli collegamenti elettrici, ogni onere compreso per dare l'opera compiuta a regola d'arte. Portata caratteristica minima con perdita di carico di 1,0 bar: KV (mc/h) / Valvola a tre vie del tipo a sede ed otturatore Diametro nominale 32 (1"1/4) KV = 16,0	cad		536,14	7,59%	40,69
21CL.PR.M.0910.440.d	APPARECCHIATURE DI REGOLAZIONE / Fornitura e posa in opera di valvola a tre vie del tipo a sede ed otturatore, per acqua calda e refrigerata, PN 10, completa di servomotore bidirezionale, a 220 V o 24 V, attacchi filettati in opera.Sono esclusi i soli collegamenti elettrici, ogni onere compreso per dare l'opera compiuta a regola d'arte. Portata caratteristica minima con perdita di carico di 1,0 bar: KV (mc/h) / Valvola a tre vie del tipo a sede ed otturatore Diametro nominale 40 (1"1/2) KV = 25,0	cad		595,63	7,81%	46,52
21CL.PR.M.0910.440.e	APPARECCHIATURE DI REGOLAZIONE / Fornitura e posa in opera di valvola a tre vie del tipo a sede ed otturatore, per acqua calda e refrigerata, PN 10, completa di servomotore bidirezionale, a 220 V o 24 V, attacchi filettati in opera.Sono esclusi i soli collegamenti elettrici, ogni onere compreso per dare l'opera compiuta a regola d'arte. Portata caratteristica minima con perdita di carico di 1,0 bar: KV (mc/h) / Valvola a tre vie del tipo a sede ed otturatore Diametro nominale 50 (2") KV = 40,0	cad		622,63	8,41%	52,36
21CL.PR.M.0910.450	APPARECCHIATURE DI REGOLAZIONE / Fornitura e posa in opera di valvola a tre vie del tipo a settore, per acqua calda e refrigerata, PN 6, completa di servomotore bidirezionale a 220 V o 24 V, attacchi filettati fino al DN 50, attacchi flangiati da DN 65 a DN 100 in opera.Sono esclusi i soli collegamenti elettrici, ogni onere compreso per dare l'opera compiuta a regola d'arte. Portata caratteristica minima con perdita di caricodi 1,0 bar: KV (mc/h)
21CL.PR.M.0910.450.a	APPARECCHIATURE DI REGOLAZIONE / Fornitura e posa in opera di valvola a tre vie del tipo a settore, per acqua calda e refrigerata, PN 6, completa di servomotore bidirezionale a 220 V o 24 V, attacchi filettati fino al DN 50, attacchi flangiati da DN 65 a DN 100 in opera.Sono esclusi i soli collegamenti elettrici, ogni onere compreso per dare l'opera compiuta a regola d'arte. Portata caratteristica minima con perdita di caricodi 1,0 bar: KV (mc/h) / Valvola a tre vie del tipo a settore Diametro nominale 25 (1") KV =16	cad		648,12	6,28%	40,70
21CL.PR.M.0910.450.b	APPARECCHIATURE DI REGOLAZIONE / Fornitura e posa in opera di valvola a tre vie del tipo a settore, per acqua calda e refrigerata, PN 6, completa di servomotore bidirezionale a 220 V o 24 V, attacchi filettati fino al DN 50, attacchi flangiati da DN 65 a DN 100 in opera.Sono esclusi i soli collegamenti elettrici, ogni onere compreso per dare l'opera compiuta a regola d'arte. Portata caratteristica minima con perdita di caricodi 1,0 bar: KV (mc/h) / Valvola a tre vie del tipo a settore Diametro nominale 32 (1"1/4) KV = 25	cad		667,77	6,09%	40,67
21CL.PR.M.0910.450.c	APPARECCHIATURE DI REGOLAZIONE / Fornitura e posa in opera di valvola a tre vie del tipo a settore, per acqua calda e refrigerata, PN 6, completa di servomotore bidirezionale a 220 V o 24 V, attacchi filettati fino al DN 50, attacchi flangiati da DN 65 a DN 100 in opera.Sono esclusi i soli collegamenti elettrici, ogni onere compreso per dare l'opera compiuta a regola d'arte. Portata caratteristica minima con perdita di caricodi 1,0 bar: KV (mc/h) / Valvola a tre vie del tipo a settore Diametro nominale 40 (1"1/2) KV = 40	cad		669,41	6,95%	46,52
21CL.PR.M.0910.450.d	APPARECCHIATURE DI REGOLAZIONE / Fornitura e posa in opera di valvola a tre vie del tipo a settore, per acqua calda e refrigerata, PN 6, completa di servomotore bidirezionale a 220 V o 24 V, attacchi filettati fino al DN 50, attacchi flangiati da DN 65 a DN 100 in opera.Sono esclusi i soli collegamenti elettrici, ogni onere compreso per dare l'opera compiuta a regola d'arte. Portata caratteristica minima con perdita di caricodi 1,0 bar: KV (mc/h) / Valvola a tre vie del tipo a settore Diametro nominale 50 (2") KV = 63	cad		739,29	7,08%	52,34
21CL.PR.M.0910.450.e	APPARECCHIATURE DI REGOLAZIONE / Fornitura e posa in opera di valvola a tre vie del tipo a settore, per acqua calda e refrigerata, PN 6, completa di servomotore bidirezionale a 220 V o 24 V, attacchi filettati fino al DN 50, attacchi flangiati da DN 65 a DN 100 in opera.Sono esclusi i soli collegamenti elettrici, ogni onere compreso per dare l'opera compiuta a regola d'arte. Portata caratteristica minima con perdita di caricodi 1,0 bar: KV (mc/h) / Valvola a tre vie del tipo a settore Diametro nominale 65 (2"1/2) KV =100	cad		989,97	5,92%	58,61
21CL.PR.M.0910.450.f	APPARECCHIATURE DI REGOLAZIONE / Fornitura e posa in opera di valvola a tre vie del tipo a settore, per acqua calda e refrigerata, PN 6, completa di servomotore bidirezionale a 220 V o 24 V, attacchi filettati fino al DN 50, attacchi flangiati da DN 65 a DN 100 in opera.Sono esclusi i soli collegamenti elettrici, ogni onere compreso per dare l'opera compiuta a regola d'arte. Portata caratteristica minima con perdita di caricodi 1,0 bar: KV (mc/h) / Valvola a tre vie del tipo a settore Diametro nominale 80 (3") KV = 160	cad		1166,13	5,31%	61,92
21CL.PR.M.0910.450.g	APPARECCHIATURE DI REGOLAZIONE / Fornitura e posa in opera di valvola a tre vie del tipo a settore, per acqua calda e refrigerata, PN 6, completa di servomotore bidirezionale a 220 V o 24 V, attacchi filettati fino al DN 50, attacchi flangiati da DN 65 a DN 100 in opera.Sono esclusi i soli collegamenti elettrici, ogni onere compreso per dare l'opera compiuta a regola d'arte. Portata caratteristica minima con perdita di caricodi 1,0 bar: KV (mc/h) / Valvola a tre vie del tipo a settore Diametro nominale100 (4") KV = 250	cad		1586,34	4,11%	65,20
21CL.PR.M.0910.450.h	APPARECCHIATURE DI REGOLAZIONE / Fornitura e posa in opera di valvola a tre vie del tipo a settore, per acqua calda e refrigerata, PN 6, completa di servomotore bidirezionale a 220 V o 24 V, attacchi filettati fino al DN 50, attacchi flangiati da DN 65 a DN 100 in opera.Sono esclusi i soli collegamenti elettrici, ogni onere compreso per dare l'opera compiuta a regola d'arte. Portata caratteristica minima con perdita di caricodi 1,0 bar: KV (mc/h) / Valvola a tre vie del tipo a settore Maggiorazione per doppio microinterruttore ausiliario	cad		108,97	6,41%	6,98
21CL.PR.M.0910.460	APPARECCHIATURE DI REGOLAZIONE / Fornitura e posa in opera di valvola a tre vie del tipo a sede ed otturatore, per acqua calda e refrigerata, PN 16, completa di servomotore modulante per ingresso a tensione variabile, idonea per mobiletti o piccoli circuiti, attacchi filettati o a saldare in opera.Sono esclusi i soli collegamenti elettrici, ogni onere compreso per dare l'opera compiuta a regola d'arte. Potenza elettrica assorbita indicativa: W (Watt). Portata caratteristica minima con perdita di carico di 1,0 bar: KV (mc/h)
21CL.PR.M.0910.460.a	APPARECCHIATURE DI REGOLAZIONE / Fornitura e posa in opera di valvola a tre vie del tipo a sede ed otturatore, per acqua calda e refrigerata, PN 16, completa di servomotore modulante per ingresso a tensione variabile, idonea per mobiletti o piccoli circuiti, attacchi filettati o a saldare in opera.Sono esclusi i soli collegamenti elettrici, ogni onere compreso per dare l'opera compiuta a regola d'arte. Potenza elettrica assorbita indicativa: W (Watt). Portata caratteristica minima con perdita di carico di 1,0 bar: KV (mc/h) / Valvola a tre vie del tipo a sede ed otturatore Diametro nominale 10 (3/8") W = 8,5 KV 0,6	cad		234,53	6,95%	16,30
21CL.PR.M.0910.460.b	APPARECCHIATURE DI REGOLAZIONE / Fornitura e posa in opera di valvola a tre vie del tipo a sede ed otturatore, per acqua calda e refrigerata, PN 16, completa di servomotore modulante per ingresso a tensione variabile, idonea per mobiletti o piccoli circuiti, attacchi filettati o a saldare in opera.Sono esclusi i soli collegamenti elettrici, ogni onere compreso per dare l'opera compiuta a regola d'arte. Potenza elettrica assorbita indicativa: W (Watt). Portata caratteristica minima con perdita di carico di 1,0 bar: KV (mc/h) / Valvola a tre vie del tipo a sede ed otturatore. Diametro nominale 10 (3/8") W = 8,5 KV 1,0	cad		236,02	6,90%	16,29
21CL.PR.M.0910.460.c	APPARECCHIATURE DI REGOLAZIONE / Fornitura e posa in opera di valvola a tre vie del tipo a sede ed otturatore, per acqua calda e refrigerata, PN 16, completa di servomotore modulante per ingresso a tensione variabile, idonea per mobiletti o piccoli circuiti, attacchi filettati o a saldare in opera.Sono esclusi i soli collegamenti elettrici, ogni onere compreso per dare l'opera compiuta a regola d'arte. Potenza elettrica assorbita indicativa: W (Watt). Portata caratteristica minima con perdita di carico di 1,0 bar: KV (mc/h) / Valvola a tre vie del tipo a sede ed otturatore. Diametro nominale 15 (1/2") W = 8,5 KV 1,6	cad		230,14	7,08%	16,29
21CL.PR.M.0910.460.d	APPARECCHIATURE DI REGOLAZIONE / Fornitura e posa in opera di valvola a tre vie del tipo a sede ed otturatore, per acqua calda e refrigerata, PN 16, completa di servomotore modulante per ingresso a tensione variabile, idonea per mobiletti o piccoli circuiti, attacchi filettati o a saldare in opera.Sono esclusi i soli collegamenti elettrici, ogni onere compreso per dare l'opera compiuta a regola d'arte. Potenza elettrica assorbita indicativa: W (Watt). Portata caratteristica minima con perdita di carico di 1,0 bar: KV (mc/h) / Valvola a tre vie del tipo a sede ed otturatore. Diametro nominale 15 (1/2") W = 8,5 KV 2,5	cad		216,48	7,52%	16,28
21CL.PR.M.0910.460.e	APPARECCHIATURE DI REGOLAZIONE / Fornitura e posa in opera di valvola a tre vie del tipo a sede ed otturatore, per acqua calda e refrigerata, PN 16, completa di servomotore modulante per ingresso a tensione variabile, idonea per mobiletti o piccoli circuiti, attacchi filettati o a saldare in opera.Sono esclusi i soli collegamenti elettrici, ogni onere compreso per dare l'opera compiuta a regola d'arte. Potenza elettrica assorbita indicativa: W (Watt). Portata caratteristica minima con perdita di carico di 1,0 bar: KV (mc/h) / Valvola a tre vie del tipo a sede ed otturatore. Diametro nominale 20 (3/4") W = 8,5 KV 4,0	cad		233,81	6,97%	16,30
21CL.PR.M.0910.470	APPARECCHIATURE DI REGOLAZIONE / Fornitura e posa in opera di valvola a tre vie del tipo a sede ed otturatore, per acqua calda e refrigerata, PN 16, completa di servomotore modulante per ingresso a tensione variabile, idonea per circuiti di regolazione di ogni tipo, attacchi filettati fino al DN 50, attacchi flangiati da DN 65 a DN 100 in opera.Sono esclusi i soli collegamenti elettrici, ogni onere compreso per dare l'opera compiuta a regola d'arte. Potenza elettrica assorbita indicativa: W (Watt). Portata caratteristica minima con perdita di carico di 1,0 bar: KV (mc/h)
21CL.PR.M.0910.470.a	APPARECCHIATURE DI REGOLAZIONE / Fornitura e posa in opera di valvola a tre vie del tipo a sede ed otturatore, per acqua calda e refrigerata, PN 16, completa di servomotore modulante per ingresso a tensione variabile, idonea per circuiti di regolazione di ogni tipo, attacchi filettati fino al DN 50, attacchi flangiati da DN 65 a DN 100 in opera.Sono esclusi i soli collegamenti elettrici, ogni onere compreso per dare l'opera compiuta a regola d'arte. Potenza elettrica assorbita indicativa: W (Watt). Portata caratteristica minima con perdita di carico di 1,0 bar: KV (mc/h) / Valvola a tre vie del tipo a sede ed otturatore. Diametro nominale 15 (1/2") W = 13 KV = 0,6.	cad		710,61	2,29%	16,27
21CL.PR.M.0910.470.b	APPARECCHIATURE DI REGOLAZIONE / Fornitura e posa in opera di valvola a tre vie del tipo a sede ed otturatore, per acqua calda e refrigerata, PN 16, completa di servomotore modulante per ingresso a tensione variabile, idonea per circuiti di regolazione di ogni tipo, attacchi filettati fino al DN 50, attacchi flangiati da DN 65 a DN 100 in opera.Sono esclusi i soli collegamenti elettrici, ogni onere compreso per dare l'opera compiuta a regola d'arte. Potenza elettrica assorbita indicativa: W (Watt). Portata caratteristica minima con perdita di carico di 1,0 bar: KV (mc/h) / Valvola a tre vie del tipo a sede ed otturatore. Diametro nominale 15 (1/2") W = 13 KV = 1,5	cad		693,21	2,35%	16,29
21CL.PR.M.0910.470.c	APPARECCHIATURE DI REGOLAZIONE / Fornitura e posa in opera di valvola a tre vie del tipo a sede ed otturatore, per acqua calda e refrigerata, PN 16, completa di servomotore modulante per ingresso a tensione variabile, idonea per circuiti di regolazione di ogni tipo, attacchi filettati fino al DN 50, attacchi flangiati da DN 65 a DN 100 in opera.Sono esclusi i soli collegamenti elettrici, ogni onere compreso per dare l'opera compiuta a regola d'arte. Potenza elettrica assorbita indicativa: W (Watt). Portata caratteristica minima con perdita di carico di 1,0 bar: KV (mc/h) / Valvola a tre vie del tipo a sede ed otturatore. Diametro nominale 15 (1/2") W = 13 KV = 3,0	cad		805,13	2,02%	16,26
21CL.PR.M.0910.470.d	APPARECCHIATURE DI REGOLAZIONE / Fornitura e posa in opera di valvola a tre vie del tipo a sede ed otturatore, per acqua calda e refrigerata, PN 16, completa di servomotore modulante per ingresso a tensione variabile, idonea per circuiti di regolazione di ogni tipo, attacchi filettati fino al DN 50, attacchi flangiati da DN 65 a DN 100 in opera.Sono esclusi i soli collegamenti elettrici, ogni onere compreso per dare l'opera compiuta a regola d'arte. Potenza elettrica assorbita indicativa: W (Watt). Portata caratteristica minima con perdita di carico di 1,0 bar: KV (mc/h) / Valvola a tre vie del tipo a sede ed otturatore. Diametro nominale 20 (3/4") W = 13 KV = 5,0	cad		812,22	2,01%	16,33
21CL.PR.M.0910.470.e	APPARECCHIATURE DI REGOLAZIONE / Fornitura e posa in opera di valvola a tre vie del tipo a sede ed otturatore, per acqua calda e refrigerata, PN 16, completa di servomotore modulante per ingresso a tensione variabile, idonea per circuiti di regolazione di ogni tipo, attacchi filettati fino al DN 50, attacchi flangiati da DN 65 a DN 100 in opera.Sono esclusi i soli collegamenti elettrici, ogni onere compreso per dare l'opera compiuta a regola d'arte. Potenza elettrica assorbita indicativa: W (Watt). Portata caratteristica minima con perdita di carico di 1,0 bar: KV (mc/h) / Valvola a tre vie del tipo a sede ed otturatore. Diametro nominale 25 (1") W = 16 KV = 8,0	cad		919,90	4,42%	40,66
21CL.PR.M.0910.470.f	APPARECCHIATURE DI REGOLAZIONE / Fornitura e posa in opera di valvola a tre vie del tipo a sede ed otturatore, per acqua calda e refrigerata, PN 16, completa di servomotore modulante per ingresso a tensione variabile, idonea per circuiti di regolazione di ogni tipo, attacchi filettati fino al DN 50, attacchi flangiati da DN 65 a DN 100 in opera.Sono esclusi i soli collegamenti elettrici, ogni onere compreso per dare l'opera compiuta a regola d'arte. Potenza elettrica assorbita indicativa: W (Watt). Portata caratteristica minima con perdita di carico di 1,0 bar: KV (mc/h) / Valvola a tre vie del tipo a sede ed otturatore. Diametro nominale 32 (1"1/4) W = 20 KV = 12,0	cad		1025,64	3,97%	40,72
21CL.PR.M.0910.470.g	APPARECCHIATURE DI REGOLAZIONE / Fornitura e posa in opera di valvola a tre vie del tipo a sede ed otturatore, per acqua calda e refrigerata, PN 16, completa di servomotore modulante per ingresso a tensione variabile, idonea per circuiti di regolazione di ogni tipo, attacchi filettati fino al DN 50, attacchi flangiati da DN 65 a DN 100 in opera.Sono esclusi i soli collegamenti elettrici, ogni onere compreso per dare l'opera compiuta a regola d'arte. Potenza elettrica assorbita indicativa: W (Watt). Portata caratteristica minima con perdita di carico di 1,0 bar: KV (mc/h) / Valvola a tre vie del tipo a sede ed otturatore. Diametro nominale 40 (1"1/2) W = 26 KV = 20,0	cad		1011,68	4,60%	46,54
21CL.PR.M.0910.470.h	APPARECCHIATURE DI REGOLAZIONE / Fornitura e posa in opera di valvola a tre vie del tipo a sede ed otturatore, per acqua calda e refrigerata, PN 16, completa di servomotore modulante per ingresso a tensione variabile, idonea per circuiti di regolazione di ogni tipo, attacchi filettati fino al DN 50, attacchi flangiati da DN 65 a DN 100 in opera.Sono esclusi i soli collegamenti elettrici, ogni onere compreso per dare l'opera compiuta a regola d'arte. Potenza elettrica assorbita indicativa: W (Watt). Portata caratteristica minima con perdita di carico di 1,0 bar: KV (mc/h) / Valvola a tre vie del tipo a sede ed otturatore. Diametro nominale 50 (2") W = 40 KV = 30,0	cad		1047,43	5,00%	52,37
21CL.PR.M.0910.470.i	APPARECCHIATURE DI REGOLAZIONE / Fornitura e posa in opera di valvola a tre vie del tipo a sede ed otturatore, per acqua calda e refrigerata, PN 16, completa di servomotore modulante per ingresso a tensione variabile, idonea per circuiti di regolazione di ogni tipo, attacchi filettati fino al DN 50, attacchi flangiati da DN 65 a DN 100 in opera.Sono esclusi i soli collegamenti elettrici, ogni onere compreso per dare l'opera compiuta a regola d'arte. Potenza elettrica assorbita indicativa: W (Watt). Portata caratteristica minima con perdita di carico di 1,0 bar: KV (mc/h) / Valvola a tre vie del tipo a sede ed otturatore. Diametro nominale 65 (2"1/2) W = 40 KV = 50,0	cad		1603,67	3,66%	58,69
21CL.PR.M.0910.470.j	APPARECCHIATURE DI REGOLAZIONE / Fornitura e posa in opera di valvola a tre vie del tipo a sede ed otturatore, per acqua calda e refrigerata, PN 16, completa di servomotore modulante per ingresso a tensione variabile, idonea per circuiti di regolazione di ogni tipo, attacchi filettati fino al DN 50, attacchi flangiati da DN 65 a DN 100 in opera.Sono esclusi i soli collegamenti elettrici, ogni onere compreso per dare l'opera compiuta a regola d'arte. Potenza elettrica assorbita indicativa: W (Watt). Portata caratteristica minima con perdita di carico di 1,0 bar: KV (mc/h) / Valvola a tre vie del tipo a sede ed otturatore. Diametro nominale 80 (3") W = 80 KV = 80,0	cad		1985,70	3,12%	61,95
21CL.PR.M.0910.470.k	APPARECCHIATURE DI REGOLAZIONE / Fornitura e posa in opera di valvola a tre vie del tipo a sede ed otturatore, per acqua calda e refrigerata, PN 16, completa di servomotore modulante per ingresso a tensione variabile, idonea per circuiti di regolazione di ogni tipo, attacchi filettati fino al DN 50, attacchi flangiati da DN 65 a DN 100 in opera.Sono esclusi i soli collegamenti elettrici, ogni onere compreso per dare l'opera compiuta a regola d'arte. Potenza elettrica assorbita indicativa: W (Watt). Portata caratteristica minima con perdita di carico di 1,0 bar: KV (mc/h) / Valvola a tre vie del tipo a sede ed otturatore. Diametro nominale 100 (4") W = 120 KV = 130,0	cad		2188,35	2,98%	65,21
21CL.PR.M.0910.470.l	APPARECCHIATURE DI REGOLAZIONE / Fornitura e posa in opera di valvola a tre vie del tipo a sede ed otturatore, per acqua calda e refrigerata, PN 16, completa di servomotore modulante per ingresso a tensione variabile, idonea per circuiti di regolazione di ogni tipo, attacchi filettati fino al DN 50, attacchi flangiati da DN 65 a DN 100 in opera.Sono esclusi i soli collegamenti elettrici, ogni onere compreso per dare l'opera compiuta a regola d'arte. Potenza elettrica assorbita indicativa: W (Watt). Portata caratteristica minima con perdita di carico di 1,0 bar: KV (mc/h) / Valvola a tre vie del tipo a sede ed otturatore Maggiorazione per amplificatore di potenza per valvole con W > 40	cad		276,56	4,21%	11,64
21CL.PR.M.0910.480	APPARECCHIATURE DI REGOLAZIONE / Fornitura e posa in opera di valvola a tre vie del tipo a sede ed otturatore, per acqua calda e refrigerata, PN 16, completa di servomotore bidirezionale a 24 V o 220 V oppure, di servomotore modulante per ingresso a tensione variabile, tempo di posizionamento indicativo 350 s, idonea per circuiti di regolazione di ogni tipo, attacchi flangiati in opera.Sono esclusi i soli collegamenti elettrici, ogni onere compreso per dare l'opera compiuta a regola d'arte. Potenza elettrica assorbita indicativa: W (Watt). Portata caratteristica minima con perdita di carico di 1,0 bar: KV (mc/h)
21CL.PR.M.0910.480.a	APPARECCHIATURE DI REGOLAZIONE / Fornitura e posa in opera di valvola a tre vie del tipo a sede ed otturatore, per acqua calda e refrigerata, PN 16, completa di servomotore bidirezionale a 24 V o 220 V oppure, di servomotore modulante per ingresso a tensione variabile, tempo di posizionamento indicativo 350 s, idonea per circuiti di regolazione di ogni tipo, attacchi flangiati in opera.Sono esclusi i soli collegamenti elettrici, ogni onere compreso per dare l'opera compiuta a regola d'arte. Potenza elettrica assorbita indicativa: W (Watt). Portata caratteristica minima con perdita di carico di 1,0 bar: KV (mc/h) / Valvola a tre vie del tipo a sede ed otturatore diametro nominale 65 (2"1/2) W = 5 KV = 60	cad		2430,22	2,41%	58,57
21CL.PR.M.0910.480.b	APPARECCHIATURE DI REGOLAZIONE / Fornitura e posa in opera di valvola a tre vie del tipo a sede ed otturatore, per acqua calda e refrigerata, PN 16, completa di servomotore bidirezionale a 24 V o 220 V oppure, di servomotore modulante per ingresso a tensione variabile, tempo di posizionamento indicativo 350 s, idonea per circuiti di regolazione di ogni tipo, attacchi flangiati in opera.Sono esclusi i soli collegamenti elettrici, ogni onere compreso per dare l'opera compiuta a regola d'arte. Potenza elettrica assorbita indicativa: W (Watt). Portata caratteristica minima con perdita di carico di 1,0 bar: KV (mc/h) / Valvola a tre vie del tipo a sede ed otturatore diametro nominale 80 (3") W = 5 KV = 90	cad		2899,60	2,13%	61,76
21CL.PR.M.0910.480.c	APPARECCHIATURE DI REGOLAZIONE / Fornitura e posa in opera di valvola a tre vie del tipo a sede ed otturatore, per acqua calda e refrigerata, PN 16, completa di servomotore bidirezionale a 24 V o 220 V oppure, di servomotore modulante per ingresso a tensione variabile, tempo di posizionamento indicativo 350 s, idonea per circuiti di regolazione di ogni tipo, attacchi flangiati in opera.Sono esclusi i soli collegamenti elettrici, ogni onere compreso per dare l'opera compiuta a regola d'arte. Potenza elettrica assorbita indicativa: W (Watt). Portata caratteristica minima con perdita di carico di 1,0 bar: KV (mc/h) / Valvola a tre vie del tipo a sede ed otturatore diametro nominale 100 (4") W = 5 KV = 130	cad		3233,01	2,01%	64,98
21CL.PR.M.0910.480.d	APPARECCHIATURE DI REGOLAZIONE / Fornitura e posa in opera di valvola a tre vie del tipo a sede ed otturatore, per acqua calda e refrigerata, PN 16, completa di servomotore bidirezionale a 24 V o 220 V oppure, di servomotore modulante per ingresso a tensione variabile, tempo di posizionamento indicativo 350 s, idonea per circuiti di regolazione di ogni tipo, attacchi flangiati in opera.Sono esclusi i soli collegamenti elettrici, ogni onere compreso per dare l'opera compiuta a regola d'arte. Potenza elettrica assorbita indicativa: W (Watt). Portata caratteristica minima con perdita di carico di 1,0 bar: KV (mc/h) / Valvola a tre vie del tipo a sede ed otturatore diametro nominale 125 (5") W = 5 KV = 200	cad		3341,82	2,23%	74,52
21CL.PR.M.0910.480.e	APPARECCHIATURE DI REGOLAZIONE / Fornitura e posa in opera di valvola a tre vie del tipo a sede ed otturatore, per acqua calda e refrigerata, PN 16, completa di servomotore bidirezionale a 24 V o 220 V oppure, di servomotore modulante per ingresso a tensione variabile, tempo di posizionamento indicativo 350 s, idonea per circuiti di regolazione di ogni tipo, attacchi flangiati in opera.Sono esclusi i soli collegamenti elettrici, ogni onere compreso per dare l'opera compiuta a regola d'arte. Potenza elettrica assorbita indicativa: W (Watt). Portata caratteristica minima con perdita di carico di 1,0 bar: KV (mc/h) / Valvola a tre vie del tipo a sede ed otturatore diametro nominale 150 (6") W = 5 KV = 300	cad		3974,94	2,05%	81,49
21CL.PR.M.0910.480.f	APPARECCHIATURE DI REGOLAZIONE / Fornitura e posa in opera di valvola a tre vie del tipo a sede ed otturatore, per acqua calda e refrigerata, PN 16, completa di servomotore bidirezionale a 24 V o 220 V oppure, di servomotore modulante per ingresso a tensione variabile, tempo di posizionamento indicativo 350 s, idonea per circuiti di regolazione di ogni tipo, attacchi flangiati in opera.Sono esclusi i soli collegamenti elettrici, ogni onere compreso per dare l'opera compiuta a regola d'arte. Potenza elettrica assorbita indicativa: W (Watt). Portata caratteristica minima con perdita di carico di 1,0 bar: KV (mc/h) / Valvola a tre vie del tipo a sede ed otturatore Maggiorazione per comando modulante	cad		172,04	4,06%	6,98
21CL.PR.M.0910.480.g	APPARECCHIATURE DI REGOLAZIONE / Fornitura e posa in opera di valvola a tre vie del tipo a sede ed otturatore, per acqua calda e refrigerata, PN 16, completa di servomotore bidirezionale a 24 V o 220 V oppure, di servomotore modulante per ingresso a tensione variabile, tempo di posizionamento indicativo 350 s, idonea per circuiti di regolazione di ogni tipo, attacchi flangiati in opera.Sono esclusi i soli collegamenti elettrici, ogni onere compreso per dare l'opera compiuta a regola d'arte. Potenza elettrica assorbita indicativa: W (Watt). Portata caratteristica minima con perdita di carico di 1,0 bar: KV (mc/h) / Valvola a tre vie del tipo a sede ed otturatore Maggiorazione alimentatore d'emergenza a 24 V per chiusura automatica	cad		1052,96	1,11%	11,69
21CL.PR.M.0910.490	APPARECCHIATURE DI REGOLAZIONE / Fornitura e posa in opera di valvola a quattro vie del tipo a settore, per acqua calda e refrigerata, PN 6, completa di servomotore bidirezionale a 220 V o 24 V, attacchi filettati fino al DN 50, attacchi flangiati da DN 65 a DN 100 in opera.Sono esclusi i soli collegamenti elettrici, ogni onere compreso per dare l'opera compiuta a regola d'arte. Portata caratteristica minima con perdita di carico di 1,0 bar: KV (mc/h)
21CL.PR.M.0910.490.a	APPARECCHIATURE DI REGOLAZIONE / Fornitura e posa in opera di valvola a quattro vie del tipo a settore, per acqua calda e refrigerata, PN 6, completa di servomotore bidirezionale a 220 V o 24 V, attacchi filettati fino al DN 50, attacchi flangiati da DN 65 a DN 100 in opera.Sono esclusi i soli collegamenti elettrici, ogni onere compreso per dare l'opera compiuta a regola d'arte. Portata caratteristica minima con perdita di carico di 1,0 bar: KV (mc/h) / Valvola a quattro vie del tipo a settore diametro nominale 25 (1") KV = 16	cad		721,50	6,13%	44,23
21CL.PR.M.0910.490.b	APPARECCHIATURE DI REGOLAZIONE / Fornitura e posa in opera di valvola a quattro vie del tipo a settore, per acqua calda e refrigerata, PN 6, completa di servomotore bidirezionale a 220 V o 24 V, attacchi filettati fino al DN 50, attacchi flangiati da DN 65 a DN 100 in opera.Sono esclusi i soli collegamenti elettrici, ogni onere compreso per dare l'opera compiuta a regola d'arte. Portata caratteristica minima con perdita di carico di 1,0 bar: KV (mc/h) / Valvola a quattro vie del tipo a settore diametro nominale 32 (1"1/4) KV = 25	cad		676,29	6,54%	44,23
21CL.PR.M.0910.490.c	APPARECCHIATURE DI REGOLAZIONE / Fornitura e posa in opera di valvola a quattro vie del tipo a settore, per acqua calda e refrigerata, PN 6, completa di servomotore bidirezionale a 220 V o 24 V, attacchi filettati fino al DN 50, attacchi flangiati da DN 65 a DN 100 in opera.Sono esclusi i soli collegamenti elettrici, ogni onere compreso per dare l'opera compiuta a regola d'arte. Portata caratteristica minima con perdita di carico di 1,0 bar: KV (mc/h) / Valvola a quattro vie del tipo a settore diametro nominale 40 (1"1/2) KV = 40	cad		684,09	7,34%	50,21
21CL.PR.M.0910.490.d	APPARECCHIATURE DI REGOLAZIONE / Fornitura e posa in opera di valvola a quattro vie del tipo a settore, per acqua calda e refrigerata, PN 6, completa di servomotore bidirezionale a 220 V o 24 V, attacchi filettati fino al DN 50, attacchi flangiati da DN 65 a DN 100 in opera.Sono esclusi i soli collegamenti elettrici, ogni onere compreso per dare l'opera compiuta a regola d'arte. Portata caratteristica minima con perdita di carico di 1,0 bar: KV (mc/h) / Valvola a quattro vie del tipo a settore diametro nominale 50 (2") KV = 63	cad		849,83	6,79%	57,70
21CL.PR.M.0910.490.e	APPARECCHIATURE DI REGOLAZIONE / Fornitura e posa in opera di valvola a quattro vie del tipo a settore, per acqua calda e refrigerata, PN 6, completa di servomotore bidirezionale a 220 V o 24 V, attacchi filettati fino al DN 50, attacchi flangiati da DN 65 a DN 100 in opera.Sono esclusi i soli collegamenti elettrici, ogni onere compreso per dare l'opera compiuta a regola d'arte. Portata caratteristica minima con perdita di carico di 1,0 bar: KV (mc/h) / Valvola a quattro vie del tipo a settore diametro nominale 65 (2"1/2) KV = 100	cad		1145,40	5,61%	64,26
21CL.PR.M.0910.490.f	APPARECCHIATURE DI REGOLAZIONE / Fornitura e posa in opera di valvola a quattro vie del tipo a settore, per acqua calda e refrigerata, PN 6, completa di servomotore bidirezionale a 220 V o 24 V, attacchi filettati fino al DN 50, attacchi flangiati da DN 65 a DN 100 in opera.Sono esclusi i soli collegamenti elettrici, ogni onere compreso per dare l'opera compiuta a regola d'arte. Portata caratteristica minima con perdita di carico di 1,0 bar: KV (mc/h) / Valvola a quattro vie del tipo a settore diametro nominale 80 (3") KV = 160	cad		1391,23	4,81%	66,92
21CL.PR.M.0910.490.g	APPARECCHIATURE DI REGOLAZIONE / Fornitura e posa in opera di valvola a quattro vie del tipo a settore, per acqua calda e refrigerata, PN 6, completa di servomotore bidirezionale a 220 V o 24 V, attacchi filettati fino al DN 50, attacchi flangiati da DN 65 a DN 100 in opera.Sono esclusi i soli collegamenti elettrici, ogni onere compreso per dare l'opera compiuta a regola d'arte. Portata caratteristica minima con perdita di carico di 1,0 bar: KV (mc/h) / Valvola a quattro vie del tipo a settore diametro nominale 100 (4") KV = 250	cad		1894,18	3,73%	70,65
21CL.PR.M.0910.490.h	APPARECCHIATURE DI REGOLAZIONE / Fornitura e posa in opera di valvola a quattro vie del tipo a settore, per acqua calda e refrigerata, PN 6, completa di servomotore bidirezionale a 220 V o 24 V, attacchi filettati fino al DN 50, attacchi flangiati da DN 65 a DN 100 in opera.Sono esclusi i soli collegamenti elettrici, ogni onere compreso per dare l'opera compiuta a regola d'arte. Portata caratteristica minima con perdita di carico di 1,0 bar: KV (mc/h) / Valvola a quattro vie del tipo a settore Maggiorazione per doppio microinterruttore ausiliario	cad		95,36	7,32%	6,98
21CL.PR.M.0910.500	APPARECCHIATURE DI REGOLAZIONE / Fornitura e posa in opera di valvola a quattro vie (tre vie con T di by-pass) del tipo a sede ed otturatore, PN 16 per acqua calda e refrigerata, completa di servomotore modulante per ingresso a tensione variabile, idonea per mobiletti o piccoli circuiti, attacchi filettati o a saldare in opera.Sono esclusi i soli collegamenti elettrici, ogni onere compreso per dare l'opera compiuta a regola d'arte. Potenza elettrica assorbita indicativa: W (Watt). Portata caratteristica minima con perdita di carico di 1,0 bar: KV (mc/h)
21CL.PR.M.0910.500.a	APPARECCHIATURE DI REGOLAZIONE / Fornitura e posa in opera di valvola a quattro vie (tre vie con T di by-pass) del tipo a sede ed otturatore, PN 16 per acqua calda e refrigerata, completa di servomotore modulante per ingresso a tensione variabile, idonea per mobiletti o piccoli circuiti, attacchi filettati o a saldare in opera.Sono esclusi i soli collegamenti elettrici, ogni onere compreso per dare l'opera compiuta a regola d'arte. Potenza elettrica assorbita indicativa: W (Watt). Portata caratteristica minima con perdita di carico di 1,0 bar: KV (mc/h) / Valvola a quattro vie (tre vie con T di by-pass) diametro nominale 10 (3/8") W = 8,5 KV = 0,6	cad		269,13	16,42%	44,19
21CL.PR.M.0910.500.b	APPARECCHIATURE DI REGOLAZIONE / Fornitura e posa in opera di valvola a quattro vie (tre vie con T di by-pass) del tipo a sede ed otturatore, PN 16 per acqua calda e refrigerata, completa di servomotore modulante per ingresso a tensione variabile, idonea per mobiletti o piccoli circuiti, attacchi filettati o a saldare in opera.Sono esclusi i soli collegamenti elettrici, ogni onere compreso per dare l'opera compiuta a regola d'arte. Potenza elettrica assorbita indicativa: W (Watt). Portata caratteristica minima con perdita di carico di 1,0 bar: KV (mc/h) / Valvola a quattro vie (tre vie con T di by-pass) diametro nominale 10 (3/8") W = 8,5 KV = 1,0	cad		281,57	15,70%	44,21
21CL.PR.M.0910.500.c	APPARECCHIATURE DI REGOLAZIONE / Fornitura e posa in opera di valvola a quattro vie (tre vie con T di by-pass) del tipo a sede ed otturatore, PN 16 per acqua calda e refrigerata, completa di servomotore modulante per ingresso a tensione variabile, idonea per mobiletti o piccoli circuiti, attacchi filettati o a saldare in opera.Sono esclusi i soli collegamenti elettrici, ogni onere compreso per dare l'opera compiuta a regola d'arte. Potenza elettrica assorbita indicativa: W (Watt). Portata caratteristica minima con perdita di carico di 1,0 bar: KV (mc/h) / Valvola a quattro vie (tre vie con T di by-pass) diametro nominale 15 (1/2") W = 8,5 KV = 1,6	cad		266,48	16,59%	44,21
21CL.PR.M.0910.500.d	APPARECCHIATURE DI REGOLAZIONE / Fornitura e posa in opera di valvola a quattro vie (tre vie con T di by-pass) del tipo a sede ed otturatore, PN 16 per acqua calda e refrigerata, completa di servomotore modulante per ingresso a tensione variabile, idonea per mobiletti o piccoli circuiti, attacchi filettati o a saldare in opera.Sono esclusi i soli collegamenti elettrici, ogni onere compreso per dare l'opera compiuta a regola d'arte. Potenza elettrica assorbita indicativa: W (Watt). Portata caratteristica minima con perdita di carico di 1,0 bar: KV (mc/h) / Valvola a quattro vie (tre vie con T di by-pass) diametro nominale 15 (1/2") W = 8,5 KV = 2,5	cad		260,10	16,99%	44,19
21CL.PR.M.0910.500.e	APPARECCHIATURE DI REGOLAZIONE / Fornitura e posa in opera di valvola a quattro vie (tre vie con T di by-pass) del tipo a sede ed otturatore, PN 16 per acqua calda e refrigerata, completa di servomotore modulante per ingresso a tensione variabile, idonea per mobiletti o piccoli circuiti, attacchi filettati o a saldare in opera.Sono esclusi i soli collegamenti elettrici, ogni onere compreso per dare l'opera compiuta a regola d'arte. Potenza elettrica assorbita indicativa: W (Watt). Portata caratteristica minima con perdita di carico di 1,0 bar: KV (mc/h) / Valvola a quattro vie (tre vie con T di by-pass) diametro nominale 20 (3/4") W = 8,5 KV = 4,0	cad		303,09	14,58%	44,19
21CL.PR.M.1010	UNITA' DI TRATTAMENTO ARIA
21CL.PR.M.1010.10	UNITA' DI TRATTAMENTO ARIA / Fornitura e posa in opera di centrale di trattamento aria primaria a settori compatibili realizzati con struttura portante in profilati in alluminio, collegati fra loro con appositi angolari; pannellatura doppia in lamiera di acciaio zincato con faccia esterna preverniciata ed interna zincata, con interposto isolamento con poliuretano iniettato per uno spessore totale pari a mm 50.Le portate minime e massime saranno calcolate per velocità rispettivamente di 2,5 e 3,5 m/sec.La centrale sarà costituita:1) Sezione di presa aria esterna con serranda con alette di alluminio con comando manuale.2) Sezione filtrante con filtri piani eff. > 75% ASHRAE 52/76 ponderale.3) Sezione batteria calda con acqua di alimentazione in ripresa a 70° C e salto termico 10° C con al massimo 4 ranghi.4) Sezione di umidificatore a pacco spessore 200 mm con pompa, bacinella e separatori di goccia, efficienza 80%5) Sezione con batteria in rame alluminio per postriscaldamento con acqua di alimentazione in ripresa a 70° C e salto termico 10° C con al massimo 2 ranghi.6) Sezione ventilante per basse e medie prevalenze comprendente, ventilatore centrifugo a doppia aspirazione con pale in avanti, oppure rovesce, montato su basamento con interposti giunti antivibranti in gomma, collegato a motore asincrono trifase attraverso trasmissione con pulegge e cinghie trapezoidali racchiusa in carter di protezione.Compreso gli oneri per il collegamento elettrico, escluso di valvolame, giunti, flange bulloni e guarnizioni necessari al collegamento idraulico. Ogni altro onere per dare il lavoro compiuto a perfetta regola d'arte.
21CL.PR.M.1010.10.a	UNITA' DI TRATTAMENTO ARIA / Fornitura e posa in opera di centrale di trattamento aria primaria a settori compatibili realizzati con struttura portante in profilati in alluminio, collegati fra loro con appositi angolari; pannellatura doppia in lamiera di acciaio zincato con faccia esterna preverniciata ed interna zincata, con interposto isolamento con poliuretano iniettato per uno spessore totale pari a mm 50.Le portate minime e massime saranno calcolate per velocità rispettivamente di 2,5 e 3,5 m/sec.La centrale sarà costituita:1) Sezione di presa aria esterna con serranda con alette di alluminio con comando manuale.2) Sezione filtrante con filtri piani eff. > 75% ASHRAE 52/76 ponderale.3) Sezione batteria calda con acqua di alimentazione in ripresa a 70° C e salto termico 10° C con al massimo 4 ranghi.4) Sezione di umidificatore a pacco spessore 200 mm con pompa, bacinella e separatori di goccia, efficienza 80%5) Sezione con batteria in rame alluminio per postriscaldamento con acqua di alimentazione in ripresa a 70° C e salto termico 10° C con al massimo 2 ranghi.6) Sezione ventilante per basse e medie prevalenze comprendente, ventilatore centrifugo a doppia aspirazione con pale in avanti, oppure rovesce, montato su basamento con interposti giunti antivibranti in gomma, collegato a motore asincrono trifase attraverso trasmissione con pulegge e cinghie trapezoidali racchiusa in carter di protezione.Compreso gli oneri per il collegamento elettrico, escluso di valvolame, giunti, flange bulloni e guarnizioni necessari al collegamento idraulico. Ogni altro onere per dare il lavoro compiuto a perfetta regola d'arte. / Centrale di trattamento aria per portata 1800-2500	cad		11317,76	9,91%	1121,59
21CL.PR.M.1010.10.b	UNITA' DI TRATTAMENTO ARIA / Fornitura e posa in opera di centrale di trattamento aria primaria a settori compatibili realizzati con struttura portante in profilati in alluminio, collegati fra loro con appositi angolari; pannellatura doppia in lamiera di acciaio zincato con faccia esterna preverniciata ed interna zincata, con interposto isolamento con poliuretano iniettato per uno spessore totale pari a mm 50.Le portate minime e massime saranno calcolate per velocità rispettivamente di 2,5 e 3,5 m/sec.La centrale sarà costituita:1) Sezione di presa aria esterna con serranda con alette di alluminio con comando manuale.2) Sezione filtrante con filtri piani eff. > 75% ASHRAE 52/76 ponderale.3) Sezione batteria calda con acqua di alimentazione in ripresa a 70° C e salto termico 10° C con al massimo 4 ranghi.4) Sezione di umidificatore a pacco spessore 200 mm con pompa, bacinella e separatori di goccia, efficienza 80%5) Sezione con batteria in rame alluminio per postriscaldamento con acqua di alimentazione in ripresa a 70° C e salto termico 10° C con al massimo 2 ranghi.6) Sezione ventilante per basse e medie prevalenze comprendente, ventilatore centrifugo a doppia aspirazione con pale in avanti, oppure rovesce, montato su basamento con interposti giunti antivibranti in gomma, collegato a motore asincrono trifase attraverso trasmissione con pulegge e cinghie trapezoidali racchiusa in carter di protezione.Compreso gli oneri per il collegamento elettrico, escluso di valvolame, giunti, flange bulloni e guarnizioni necessari al collegamento idraulico. Ogni altro onere per dare il lavoro compiuto a perfetta regola d'arte. / Centrale di trattamento aria per portata 2500-3500	cad		12348,00	9,08%	1121,20
21CL.PR.M.1010.10.c	UNITA' DI TRATTAMENTO ARIA / Fornitura e posa in opera di centrale di trattamento aria primaria a settori compatibili realizzati con struttura portante in profilati in alluminio, collegati fra loro con appositi angolari; pannellatura doppia in lamiera di acciaio zincato con faccia esterna preverniciata ed interna zincata, con interposto isolamento con poliuretano iniettato per uno spessore totale pari a mm 50.Le portate minime e massime saranno calcolate per velocità rispettivamente di 2,5 e 3,5 m/sec.La centrale sarà costituita:1) Sezione di presa aria esterna con serranda con alette di alluminio con comando manuale.2) Sezione filtrante con filtri piani eff. > 75% ASHRAE 52/76 ponderale.3) Sezione batteria calda con acqua di alimentazione in ripresa a 70° C e salto termico 10° C con al massimo 4 ranghi.4) Sezione di umidificatore a pacco spessore 200 mm con pompa, bacinella e separatori di goccia, efficienza 80%5) Sezione con batteria in rame alluminio per postriscaldamento con acqua di alimentazione in ripresa a 70° C e salto termico 10° C con al massimo 2 ranghi.6) Sezione ventilante per basse e medie prevalenze comprendente, ventilatore centrifugo a doppia aspirazione con pale in avanti, oppure rovesce, montato su basamento con interposti giunti antivibranti in gomma, collegato a motore asincrono trifase attraverso trasmissione con pulegge e cinghie trapezoidali racchiusa in carter di protezione.Compreso gli oneri per il collegamento elettrico, escluso di valvolame, giunti, flange bulloni e guarnizioni necessari al collegamento idraulico. Ogni altro onere per dare il lavoro compiuto a perfetta regola d'arte. / Centrale di trattamento aria per portata 3100-4300	cad		13117,71	9,50%	1246,18
21CL.PR.M.1010.10.d	UNITA' DI TRATTAMENTO ARIA / Fornitura e posa in opera di centrale di trattamento aria primaria a settori compatibili realizzati con struttura portante in profilati in alluminio, collegati fra loro con appositi angolari; pannellatura doppia in lamiera di acciaio zincato con faccia esterna preverniciata ed interna zincata, con interposto isolamento con poliuretano iniettato per uno spessore totale pari a mm 50.Le portate minime e massime saranno calcolate per velocità rispettivamente di 2,5 e 3,5 m/sec.La centrale sarà costituita:1) Sezione di presa aria esterna con serranda con alette di alluminio con comando manuale.2) Sezione filtrante con filtri piani eff. > 75% ASHRAE 52/76 ponderale.3) Sezione batteria calda con acqua di alimentazione in ripresa a 70° C e salto termico 10° C con al massimo 4 ranghi.4) Sezione di umidificatore a pacco spessore 200 mm con pompa, bacinella e separatori di goccia, efficienza 80%5) Sezione con batteria in rame alluminio per postriscaldamento con acqua di alimentazione in ripresa a 70° C e salto termico 10° C con al massimo 2 ranghi.6) Sezione ventilante per basse e medie prevalenze comprendente, ventilatore centrifugo a doppia aspirazione con pale in avanti, oppure rovesce, montato su basamento con interposti giunti antivibranti in gomma, collegato a motore asincrono trifase attraverso trasmissione con pulegge e cinghie trapezoidali racchiusa in carter di protezione.Compreso gli oneri per il collegamento elettrico, escluso di valvolame, giunti, flange bulloni e guarnizioni necessari al collegamento idraulico. Ogni altro onere per dare il lavoro compiuto a perfetta regola d'arte. / Centrale di trattamento aria per portata 3800-5300	cad		13327,92	9,35%	1246,16
21CL.PR.M.1010.10.e	UNITA' DI TRATTAMENTO ARIA / Fornitura e posa in opera di centrale di trattamento aria primaria a settori compatibili realizzati con struttura portante in profilati in alluminio, collegati fra loro con appositi angolari; pannellatura doppia in lamiera di acciaio zincato con faccia esterna preverniciata ed interna zincata, con interposto isolamento con poliuretano iniettato per uno spessore totale pari a mm 50.Le portate minime e massime saranno calcolate per velocità rispettivamente di 2,5 e 3,5 m/sec.La centrale sarà costituita:1) Sezione di presa aria esterna con serranda con alette di alluminio con comando manuale.2) Sezione filtrante con filtri piani eff. > 75% ASHRAE 52/76 ponderale.3) Sezione batteria calda con acqua di alimentazione in ripresa a 70° C e salto termico 10° C con al massimo 4 ranghi.4) Sezione di umidificatore a pacco spessore 200 mm con pompa, bacinella e separatori di goccia, efficienza 80%5) Sezione con batteria in rame alluminio per postriscaldamento con acqua di alimentazione in ripresa a 70° C e salto termico 10° C con al massimo 2 ranghi.6) Sezione ventilante per basse e medie prevalenze comprendente, ventilatore centrifugo a doppia aspirazione con pale in avanti, oppure rovesce, montato su basamento con interposti giunti antivibranti in gomma, collegato a motore asincrono trifase attraverso trasmissione con pulegge e cinghie trapezoidali racchiusa in carter di protezione.Compreso gli oneri per il collegamento elettrico, escluso di valvolame, giunti, flange bulloni e guarnizioni necessari al collegamento idraulico. Ogni altro onere per dare il lavoro compiuto a perfetta regola d'arte. / Centrale di trattamento aria per portata 4500-6300	cad		13741,75	10,88%	1495,10
21CL.PR.M.1010.10.f	UNITA' DI TRATTAMENTO ARIA / Fornitura e posa in opera di centrale di trattamento aria primaria a settori compatibili realizzati con struttura portante in profilati in alluminio, collegati fra loro con appositi angolari; pannellatura doppia in lamiera di acciaio zincato con faccia esterna preverniciata ed interna zincata, con interposto isolamento con poliuretano iniettato per uno spessore totale pari a mm 50.Le portate minime e massime saranno calcolate per velocità rispettivamente di 2,5 e 3,5 m/sec.La centrale sarà costituita:1) Sezione di presa aria esterna con serranda con alette di alluminio con comando manuale.2) Sezione filtrante con filtri piani eff. > 75% ASHRAE 52/76 ponderale.3) Sezione batteria calda con acqua di alimentazione in ripresa a 70° C e salto termico 10° C con al massimo 4 ranghi.4) Sezione di umidificatore a pacco spessore 200 mm con pompa, bacinella e separatori di goccia, efficienza 80%5) Sezione con batteria in rame alluminio per postriscaldamento con acqua di alimentazione in ripresa a 70° C e salto termico 10° C con al massimo 2 ranghi.6) Sezione ventilante per basse e medie prevalenze comprendente, ventilatore centrifugo a doppia aspirazione con pale in avanti, oppure rovesce, montato su basamento con interposti giunti antivibranti in gomma, collegato a motore asincrono trifase attraverso trasmissione con pulegge e cinghie trapezoidali racchiusa in carter di protezione.Compreso gli oneri per il collegamento elettrico, escluso di valvolame, giunti, flange bulloni e guarnizioni necessari al collegamento idraulico. Ogni altro onere per dare il lavoro compiuto a perfetta regola d'arte. / Centrale di trattamento aria per portata 5000-7100	cad		14843,06	10,07%	1494,70
21CL.PR.M.1010.10.g	UNITA' DI TRATTAMENTO ARIA / Fornitura e posa in opera di centrale di trattamento aria primaria a settori compatibili realizzati con struttura portante in profilati in alluminio, collegati fra loro con appositi angolari; pannellatura doppia in lamiera di acciaio zincato con faccia esterna preverniciata ed interna zincata, con interposto isolamento con poliuretano iniettato per uno spessore totale pari a mm 50.Le portate minime e massime saranno calcolate per velocità rispettivamente di 2,5 e 3,5 m/sec.La centrale sarà costituita:1) Sezione di presa aria esterna con serranda con alette di alluminio con comando manuale.2) Sezione filtrante con filtri piani eff. > 75% ASHRAE 52/76 ponderale.3) Sezione batteria calda con acqua di alimentazione in ripresa a 70° C e salto termico 10° C con al massimo 4 ranghi.4) Sezione di umidificatore a pacco spessore 200 mm con pompa, bacinella e separatori di goccia, efficienza 80%5) Sezione con batteria in rame alluminio per postriscaldamento con acqua di alimentazione in ripresa a 70° C e salto termico 10° C con al massimo 2 ranghi.6) Sezione ventilante per basse e medie prevalenze comprendente, ventilatore centrifugo a doppia aspirazione con pale in avanti, oppure rovesce, montato su basamento con interposti giunti antivibranti in gomma, collegato a motore asincrono trifase attraverso trasmissione con pulegge e cinghie trapezoidali racchiusa in carter di protezione.Compreso gli oneri per il collegamento elettrico, escluso di valvolame, giunti, flange bulloni e guarnizioni necessari al collegamento idraulico. Ogni altro onere per dare il lavoro compiuto a perfetta regola d'arte. / Centrale di trattamento aria per portata 6200-8700	cad		16411,86	9,94%	1631,34
21CL.PR.M.1010.10.h	UNITA' DI TRATTAMENTO ARIA / Fornitura e posa in opera di centrale di trattamento aria primaria a settori compatibili realizzati con struttura portante in profilati in alluminio, collegati fra loro con appositi angolari; pannellatura doppia in lamiera di acciaio zincato con faccia esterna preverniciata ed interna zincata, con interposto isolamento con poliuretano iniettato per uno spessore totale pari a mm 50.Le portate minime e massime saranno calcolate per velocità rispettivamente di 2,5 e 3,5 m/sec.La centrale sarà costituita:1) Sezione di presa aria esterna con serranda con alette di alluminio con comando manuale.2) Sezione filtrante con filtri piani eff. > 75% ASHRAE 52/76 ponderale.3) Sezione batteria calda con acqua di alimentazione in ripresa a 70° C e salto termico 10° C con al massimo 4 ranghi.4) Sezione di umidificatore a pacco spessore 200 mm con pompa, bacinella e separatori di goccia, efficienza 80%5) Sezione con batteria in rame alluminio per postriscaldamento con acqua di alimentazione in ripresa a 70° C e salto termico 10° C con al massimo 2 ranghi.6) Sezione ventilante per basse e medie prevalenze comprendente, ventilatore centrifugo a doppia aspirazione con pale in avanti, oppure rovesce, montato su basamento con interposti giunti antivibranti in gomma, collegato a motore asincrono trifase attraverso trasmissione con pulegge e cinghie trapezoidali racchiusa in carter di protezione.Compreso gli oneri per il collegamento elettrico, escluso di valvolame, giunti, flange bulloni e guarnizioni necessari al collegamento idraulico. Ogni altro onere per dare il lavoro compiuto a perfetta regola d'arte. / Centrale di trattamento aria per portata 7300-10200	cad		17006,88	10,99%	1869,06
21CL.PR.M.1010.10.i	UNITA' DI TRATTAMENTO ARIA / Fornitura e posa in opera di centrale di trattamento aria primaria a settori compatibili realizzati con struttura portante in profilati in alluminio, collegati fra loro con appositi angolari; pannellatura doppia in lamiera di acciaio zincato con faccia esterna preverniciata ed interna zincata, con interposto isolamento con poliuretano iniettato per uno spessore totale pari a mm 50.Le portate minime e massime saranno calcolate per velocità rispettivamente di 2,5 e 3,5 m/sec.La centrale sarà costituita:1) Sezione di presa aria esterna con serranda con alette di alluminio con comando manuale.2) Sezione filtrante con filtri piani eff. > 75% ASHRAE 52/76 ponderale.3) Sezione batteria calda con acqua di alimentazione in ripresa a 70° C e salto termico 10° C con al massimo 4 ranghi.4) Sezione di umidificatore a pacco spessore 200 mm con pompa, bacinella e separatori di goccia, efficienza 80%5) Sezione con batteria in rame alluminio per postriscaldamento con acqua di alimentazione in ripresa a 70° C e salto termico 10° C con al massimo 2 ranghi.6) Sezione ventilante per basse e medie prevalenze comprendente, ventilatore centrifugo a doppia aspirazione con pale in avanti, oppure rovesce, montato su basamento con interposti giunti antivibranti in gomma, collegato a motore asincrono trifase attraverso trasmissione con pulegge e cinghie trapezoidali racchiusa in carter di protezione.Compreso gli oneri per il collegamento elettrico, escluso di valvolame, giunti, flange bulloni e guarnizioni necessari al collegamento idraulico. Ogni altro onere per dare il lavoro compiuto a perfetta regola d'arte. / Centrale di trattamento aria per portata 9400-11300	cad		18144,60	10,30%	1868,89
21CL.PR.M.1010.10.j	UNITA' DI TRATTAMENTO ARIA / Fornitura e posa in opera di centrale di trattamento aria primaria a settori compatibili realizzati con struttura portante in profilati in alluminio, collegati fra loro con appositi angolari; pannellatura doppia in lamiera di acciaio zincato con faccia esterna preverniciata ed interna zincata, con interposto isolamento con poliuretano iniettato per uno spessore totale pari a mm 50.Le portate minime e massime saranno calcolate per velocità rispettivamente di 2,5 e 3,5 m/sec.La centrale sarà costituita:1) Sezione di presa aria esterna con serranda con alette di alluminio con comando manuale.2) Sezione filtrante con filtri piani eff. > 75% ASHRAE 52/76 ponderale.3) Sezione batteria calda con acqua di alimentazione in ripresa a 70° C e salto termico 10° C con al massimo 4 ranghi.4) Sezione di umidificatore a pacco spessore 200 mm con pompa, bacinella e separatori di goccia, efficienza 80%5) Sezione con batteria in rame alluminio per postriscaldamento con acqua di alimentazione in ripresa a 70° C e salto termico 10° C con al massimo 2 ranghi.6) Sezione ventilante per basse e medie prevalenze comprendente, ventilatore centrifugo a doppia aspirazione con pale in avanti, oppure rovesce, montato su basamento con interposti giunti antivibranti in gomma, collegato a motore asincrono trifase attraverso trasmissione con pulegge e cinghie trapezoidali racchiusa in carter di protezione.Compreso gli oneri per il collegamento elettrico, escluso di valvolame, giunti, flange bulloni e guarnizioni necessari al collegamento idraulico. Ogni altro onere per dare il lavoro compiuto a perfetta regola d'arte. / Centrale di trattamento aria per portata 10700-15000	cad		21794,60	10,29%	2242,66
21CL.PR.M.1010.10.k	UNITA' DI TRATTAMENTO ARIA / Fornitura e posa in opera di centrale di trattamento aria primaria a settori compatibili realizzati con struttura portante in profilati in alluminio, collegati fra loro con appositi angolari; pannellatura doppia in lamiera di acciaio zincato con faccia esterna preverniciata ed interna zincata, con interposto isolamento con poliuretano iniettato per uno spessore totale pari a mm 50.Le portate minime e massime saranno calcolate per velocità rispettivamente di 2,5 e 3,5 m/sec.La centrale sarà costituita:1) Sezione di presa aria esterna con serranda con alette di alluminio con comando manuale.2) Sezione filtrante con filtri piani eff. > 75% ASHRAE 52/76 ponderale.3) Sezione batteria calda con acqua di alimentazione in ripresa a 70° C e salto termico 10° C con al massimo 4 ranghi.4) Sezione di umidificatore a pacco spessore 200 mm con pompa, bacinella e separatori di goccia, efficienza 80%5) Sezione con batteria in rame alluminio per postriscaldamento con acqua di alimentazione in ripresa a 70° C e salto termico 10° C con al massimo 2 ranghi.6) Sezione ventilante per basse e medie prevalenze comprendente, ventilatore centrifugo a doppia aspirazione con pale in avanti, oppure rovesce, montato su basamento con interposti giunti antivibranti in gomma, collegato a motore asincrono trifase attraverso trasmissione con pulegge e cinghie trapezoidali racchiusa in carter di protezione.Compreso gli oneri per il collegamento elettrico, escluso di valvolame, giunti, flange bulloni e guarnizioni necessari al collegamento idraulico. Ogni altro onere per dare il lavoro compiuto a perfetta regola d'arte. / Centrale di trattamento aria per portata 13800-19300	cad		25210,16	11,86%	2989,92
21CL.PR.M.1010.10.l	UNITA' DI TRATTAMENTO ARIA / Fornitura e posa in opera di centrale di trattamento aria primaria a settori compatibili realizzati con struttura portante in profilati in alluminio, collegati fra loro con appositi angolari; pannellatura doppia in lamiera di acciaio zincato con faccia esterna preverniciata ed interna zincata, con interposto isolamento con poliuretano iniettato per uno spessore totale pari a mm 50.Le portate minime e massime saranno calcolate per velocità rispettivamente di 2,5 e 3,5 m/sec.La centrale sarà costituita:1) Sezione di presa aria esterna con serranda con alette di alluminio con comando manuale.2) Sezione filtrante con filtri piani eff. > 75% ASHRAE 52/76 ponderale.3) Sezione batteria calda con acqua di alimentazione in ripresa a 70° C e salto termico 10° C con al massimo 4 ranghi.4) Sezione di umidificatore a pacco spessore 200 mm con pompa, bacinella e separatori di goccia, efficienza 80%5) Sezione con batteria in rame alluminio per postriscaldamento con acqua di alimentazione in ripresa a 70° C e salto termico 10° C con al massimo 2 ranghi.6) Sezione ventilante per basse e medie prevalenze comprendente, ventilatore centrifugo a doppia aspirazione con pale in avanti, oppure rovesce, montato su basamento con interposti giunti antivibranti in gomma, collegato a motore asincrono trifase attraverso trasmissione con pulegge e cinghie trapezoidali racchiusa in carter di protezione.Compreso gli oneri per il collegamento elettrico, escluso di valvolame, giunti, flange bulloni e guarnizioni necessari al collegamento idraulico. Ogni altro onere per dare il lavoro compiuto a perfetta regola d'arte. / Centrale di trattamento aria per portata 17500-24500	cad		28892,69	11,21%	3238,87
21CL.PR.M.1010.10.m	UNITA' DI TRATTAMENTO ARIA / Fornitura e posa in opera di centrale di trattamento aria primaria a settori compatibili realizzati con struttura portante in profilati in alluminio, collegati fra loro con appositi angolari; pannellatura doppia in lamiera di acciaio zincato con faccia esterna preverniciata ed interna zincata, con interposto isolamento con poliuretano iniettato per uno spessore totale pari a mm 50.Le portate minime e massime saranno calcolate per velocità rispettivamente di 2,5 e 3,5 m/sec.La centrale sarà costituita:1) Sezione di presa aria esterna con serranda con alette di alluminio con comando manuale.2) Sezione filtrante con filtri piani eff. > 75% ASHRAE 52/76 ponderale.3) Sezione batteria calda con acqua di alimentazione in ripresa a 70° C e salto termico 10° C con al massimo 4 ranghi.4) Sezione di umidificatore a pacco spessore 200 mm con pompa, bacinella e separatori di goccia, efficienza 80%5) Sezione con batteria in rame alluminio per postriscaldamento con acqua di alimentazione in ripresa a 70° C e salto termico 10° C con al massimo 2 ranghi.6) Sezione ventilante per basse e medie prevalenze comprendente, ventilatore centrifugo a doppia aspirazione con pale in avanti, oppure rovesce, montato su basamento con interposti giunti antivibranti in gomma, collegato a motore asincrono trifase attraverso trasmissione con pulegge e cinghie trapezoidali racchiusa in carter di protezione.Compreso gli oneri per il collegamento elettrico, escluso di valvolame, giunti, flange bulloni e guarnizioni necessari al collegamento idraulico. Ogni altro onere per dare il lavoro compiuto a perfetta regola d'arte. / Centrale di trattamento aria per portata 21300-29800	cad		33375,89	11,57%	3861,59
21CL.PR.M.1010.10.n	UNITA' DI TRATTAMENTO ARIA / Fornitura e posa in opera di centrale di trattamento aria primaria a settori compatibili realizzati con struttura portante in profilati in alluminio, collegati fra loro con appositi angolari; pannellatura doppia in lamiera di acciaio zincato con faccia esterna preverniciata ed interna zincata, con interposto isolamento con poliuretano iniettato per uno spessore totale pari a mm 50.Le portate minime e massime saranno calcolate per velocità rispettivamente di 2,5 e 3,5 m/sec.La centrale sarà costituita:1) Sezione di presa aria esterna con serranda con alette di alluminio con comando manuale.2) Sezione filtrante con filtri piani eff. > 75% ASHRAE 52/76 ponderale.3) Sezione batteria calda con acqua di alimentazione in ripresa a 70° C e salto termico 10° C con al massimo 4 ranghi.4) Sezione di umidificatore a pacco spessore 200 mm con pompa, bacinella e separatori di goccia, efficienza 80%5) Sezione con batteria in rame alluminio per postriscaldamento con acqua di alimentazione in ripresa a 70° C e salto termico 10° C con al massimo 2 ranghi.6) Sezione ventilante per basse e medie prevalenze comprendente, ventilatore centrifugo a doppia aspirazione con pale in avanti, oppure rovesce, montato su basamento con interposti giunti antivibranti in gomma, collegato a motore asincrono trifase attraverso trasmissione con pulegge e cinghie trapezoidali racchiusa in carter di protezione.Compreso gli oneri per il collegamento elettrico, escluso di valvolame, giunti, flange bulloni e guarnizioni necessari al collegamento idraulico. Ogni altro onere per dare il lavoro compiuto a perfetta regola d'arte. / Centrale di trattamento aria per portata 25700-36000	cad		37030,28	12,45%	4610,27
21CL.PR.M.1010.10.o	UNITA' DI TRATTAMENTO ARIA / Fornitura e posa in opera di centrale di trattamento aria primaria a settori compatibili realizzati con struttura portante in profilati in alluminio, collegati fra loro con appositi angolari; pannellatura doppia in lamiera di acciaio zincato con faccia esterna preverniciata ed interna zincata, con interposto isolamento con poliuretano iniettato per uno spessore totale pari a mm 50.Le portate minime e massime saranno calcolate per velocità rispettivamente di 2,5 e 3,5 m/sec.La centrale sarà costituita:1) Sezione di presa aria esterna con serranda con alette di alluminio con comando manuale.2) Sezione filtrante con filtri piani eff. > 75% ASHRAE 52/76 ponderale.3) Sezione batteria calda con acqua di alimentazione in ripresa a 70° C e salto termico 10° C con al massimo 4 ranghi.4) Sezione di umidificatore a pacco spessore 200 mm con pompa, bacinella e separatori di goccia, efficienza 80%5) Sezione con batteria in rame alluminio per postriscaldamento con acqua di alimentazione in ripresa a 70° C e salto termico 10° C con al massimo 2 ranghi.6) Sezione ventilante per basse e medie prevalenze comprendente, ventilatore centrifugo a doppia aspirazione con pale in avanti, oppure rovesce, montato su basamento con interposti giunti antivibranti in gomma, collegato a motore asincrono trifase attraverso trasmissione con pulegge e cinghie trapezoidali racchiusa in carter di protezione.Compreso gli oneri per il collegamento elettrico, escluso di valvolame, giunti, flange bulloni e guarnizioni necessari al collegamento idraulico. Ogni altro onere per dare il lavoro compiuto a perfetta regola d'arte. / Centrale di trattamento aria per portata 30700-43000	cad		39633,70	11,63%	4609,40
21CL.PR.M.1010.10.p	UNITA' DI TRATTAMENTO ARIA / Fornitura e posa in opera di centrale di trattamento aria primaria a settori compatibili realizzati con struttura portante in profilati in alluminio, collegati fra loro con appositi angolari; pannellatura doppia in lamiera di acciaio zincato con faccia esterna preverniciata ed interna zincata, con interposto isolamento con poliuretano iniettato per uno spessore totale pari a mm 50.Le portate minime e massime saranno calcolate per velocità rispettivamente di 2,5 e 3,5 m/sec.La centrale sarà costituita:1) Sezione di presa aria esterna con serranda con alette di alluminio con comando manuale.2) Sezione filtrante con filtri piani eff. > 75% ASHRAE 52/76 ponderale.3) Sezione batteria calda con acqua di alimentazione in ripresa a 70° C e salto termico 10° C con al massimo 4 ranghi.4) Sezione di umidificatore a pacco spessore 200 mm con pompa, bacinella e separatori di goccia, efficienza 80%5) Sezione con batteria in rame alluminio per postriscaldamento con acqua di alimentazione in ripresa a 70° C e salto termico 10° C con al massimo 2 ranghi.6) Sezione ventilante per basse e medie prevalenze comprendente, ventilatore centrifugo a doppia aspirazione con pale in avanti, oppure rovesce, montato su basamento con interposti giunti antivibranti in gomma, collegato a motore asincrono trifase attraverso trasmissione con pulegge e cinghie trapezoidali racchiusa in carter di protezione.Compreso gli oneri per il collegamento elettrico, escluso di valvolame, giunti, flange bulloni e guarnizioni necessari al collegamento idraulico. Ogni altro onere per dare il lavoro compiuto a perfetta regola d'arte. / Centrale di trattamento aria per portata 37000-50000	cad		47453,77	11,81%	5604,29
21CL.PR.M.1110	UNITA' TERMOVENTILANTI
21CL.PR.M.1110.10	UNITA' TERMOVENTILANTI / Fornitura e posa in opera di unità termo - ventilante per piccole portate, modello da incasso per installazione verticale o pensile, portata d'aria min/med/max = 600/1000/1400 mc/h, pressione statica disponibile = 40 Pa minimo, composta da ventilatore centrifugo accoppiato direttamente a motore trifase, batteria di scambio ad acqua calda o refrigerata. Dimensioni indicative d'ingombro (senza accessori): larghezza * profondità * altezza = 95 cm * 33 cm * 65 cm. Sono esclusi i soli collegamenti elettrici alla rete di alimentazione, ogni onere compreso per dare l'opera compiuta a regola d'arte
21CL.PR.M.1110.10.a	UNITA' TERMOVENTILANTI / Fornitura e posa in opera di unità termo - ventilante per piccole portate, modello da incasso per installazione verticale o pensile, portata d'aria min/med/max = 600/1000/1400 mc/h, pressione statica disponibile = 40 Pa minimo, composta da ventilatore centrifugo accoppiato direttamente a motore trifase, batteria di scambio ad acqua calda o refrigerata. Dimensioni indicative d'ingombro (senza accessori): larghezza * profondità * altezza = 95 cm * 33 cm * 65 cm. Sono esclusi i soli collegamenti elettrici alla rete di alimentazione, ogni onere compreso per dare l'opera compiuta a regola d'arte / Unità ventilante con batteria	cad		1172,33	10,11%	118,52
21CL.PR.M.1110.10.b	UNITA' TERMOVENTILANTI / Fornitura e posa in opera di unità termo - ventilante per piccole portate, modello da incasso per installazione verticale o pensile, portata d'aria min/med/max = 600/1000/1400 mc/h, pressione statica disponibile = 40 Pa minimo, composta da ventilatore centrifugo accoppiato direttamente a motore trifase, batteria di scambio ad acqua calda o refrigerata. Dimensioni indicative d'ingombro (senza accessori): larghezza * profondità * altezza = 95 cm * 33 cm * 65 cm. Sono esclusi i soli collegamenti elettrici alla rete di alimentazione, ogni onere compreso per dare l'opera compiuta a regola d'arte / Filtro aria	cad		225,58	15,58%	35,15
21CL.PR.M.1110.10.c	UNITA' TERMOVENTILANTI / Fornitura e posa in opera di unità termo - ventilante per piccole portate, modello da incasso per installazione verticale o pensile, portata d'aria min/med/max = 600/1000/1400 mc/h, pressione statica disponibile = 40 Pa minimo, composta da ventilatore centrifugo accoppiato direttamente a motore trifase, batteria di scambio ad acqua calda o refrigerata. Dimensioni indicative d'ingombro (senza accessori): larghezza * profondità * altezza = 95 cm * 33 cm * 65 cm. Sono esclusi i soli collegamenti elettrici alla rete di alimentazione, ogni onere compreso per dare l'opera compiuta a regola d'arte / Regolatore velocità ventilatore	cad		28,51	11,47%	3,27
21CL.PR.M.1110.10.d	UNITA' TERMOVENTILANTI / Fornitura e posa in opera di unità termo - ventilante per piccole portate, modello da incasso per installazione verticale o pensile, portata d'aria min/med/max = 600/1000/1400 mc/h, pressione statica disponibile = 40 Pa minimo, composta da ventilatore centrifugo accoppiato direttamente a motore trifase, batteria di scambio ad acqua calda o refrigerata. Dimensioni indicative d'ingombro (senza accessori): larghezza * profondità * altezza = 95 cm * 33 cm * 65 cm. Sono esclusi i soli collegamenti elettrici alla rete di alimentazione, ogni onere compreso per dare l'opera compiuta a regola d'arte / Umidificatore con elettrovalvola	cad		334,82	8,54%	28,59
21CL.PR.M.1110.10.e	UNITA' TERMOVENTILANTI / Fornitura e posa in opera di unità termo - ventilante per piccole portate, modello da incasso per installazione verticale o pensile, portata d'aria min/med/max = 600/1000/1400 mc/h, pressione statica disponibile = 40 Pa minimo, composta da ventilatore centrifugo accoppiato direttamente a motore trifase, batteria di scambio ad acqua calda o refrigerata. Dimensioni indicative d'ingombro (senza accessori): larghezza * profondità * altezza = 95 cm * 33 cm * 65 cm. Sono esclusi i soli collegamenti elettrici alla rete di alimentazione, ogni onere compreso per dare l'opera compiuta a regola d'arte / Griglia di mandata	cad		217,57	11,27%	24,52
21CL.PR.M.1110.10.f	UNITA' TERMOVENTILANTI / Fornitura e posa in opera di unità termo - ventilante per piccole portate, modello da incasso per installazione verticale o pensile, portata d'aria min/med/max = 600/1000/1400 mc/h, pressione statica disponibile = 40 Pa minimo, composta da ventilatore centrifugo accoppiato direttamente a motore trifase, batteria di scambio ad acqua calda o refrigerata. Dimensioni indicative d'ingombro (senza accessori): larghezza * profondità * altezza = 95 cm * 33 cm * 65 cm. Sono esclusi i soli collegamenti elettrici alla rete di alimentazione, ogni onere compreso per dare l'opera compiuta a regola d'arte / Griglia di ripresa	cad		186,26	9,22%	17,17
21CL.PR.M.1110.20	UNITA' TERMOVENTILANTI / Fornitura e posa in opera di unità termo - ventilante per piccole portate, modello da incasso per installazione verticale o pensile, portata d'aria min/med/max = 1000/1550/2100 mc/h, pressione statica disponibile = 40 Pa minimo, composta da ventilatore centrifugo accoppiato direttamente a motore trifase, batteria di scambio ad acqua calda o refrigerata. Dimensioni indicative d'ingombro (senza accessori): larghezza * profondità * altezza = 95 cm * 39 cm * 78 cm.Sono esclusi i soli collegamenti elettrici alla rete di alimentazione, ogni onere compreso per dare l'opera compiuta a regola d'arte
21CL.PR.M.1110.20.a	UNITA' TERMOVENTILANTI / Fornitura e posa in opera di unità termo - ventilante per piccole portate, modello da incasso per installazione verticale o pensile, portata d'aria min/med/max = 1000/1550/2100 mc/h, pressione statica disponibile = 40 Pa minimo, composta da ventilatore centrifugo accoppiato direttamente a motore trifase, batteria di scambio ad acqua calda o refrigerata. Dimensioni indicative d'ingombro (senza accessori): larghezza * profondità * altezza = 95 cm * 39 cm * 78 cm.Sono esclusi i soli collegamenti elettrici alla rete di alimentazione, ogni onere compreso per dare l'opera compiuta a regola d'arte / Unità ventilante con batteria	cad		1385,87	5,37%	74,42
21CL.PR.M.1110.20.b	UNITA' TERMOVENTILANTI / Fornitura e posa in opera di unità termo - ventilante per piccole portate, modello da incasso per installazione verticale o pensile, portata d'aria min/med/max = 1000/1550/2100 mc/h, pressione statica disponibile = 40 Pa minimo, composta da ventilatore centrifugo accoppiato direttamente a motore trifase, batteria di scambio ad acqua calda o refrigerata. Dimensioni indicative d'ingombro (senza accessori): larghezza * profondità * altezza = 95 cm * 39 cm * 78 cm.Sono esclusi i soli collegamenti elettrici alla rete di alimentazione, ogni onere compreso per dare l'opera compiuta a regola d'arte / Filtro aria	cad		214,12	5,34%	11,43
21CL.PR.M.1110.20.c	UNITA' TERMOVENTILANTI / Fornitura e posa in opera di unità termo - ventilante per piccole portate, modello da incasso per installazione verticale o pensile, portata d'aria min/med/max = 1000/1550/2100 mc/h, pressione statica disponibile = 40 Pa minimo, composta da ventilatore centrifugo accoppiato direttamente a motore trifase, batteria di scambio ad acqua calda o refrigerata. Dimensioni indicative d'ingombro (senza accessori): larghezza * profondità * altezza = 95 cm * 39 cm * 78 cm.Sono esclusi i soli collegamenti elettrici alla rete di alimentazione, ogni onere compreso per dare l'opera compiuta a regola d'arte / Regolatore velocità ventilatore	cad		27,23	9,00%	2,45
21CL.PR.M.1110.20.d	UNITA' TERMOVENTILANTI / Fornitura e posa in opera di unità termo - ventilante per piccole portate, modello da incasso per installazione verticale o pensile, portata d'aria min/med/max = 1000/1550/2100 mc/h, pressione statica disponibile = 40 Pa minimo, composta da ventilatore centrifugo accoppiato direttamente a motore trifase, batteria di scambio ad acqua calda o refrigerata. Dimensioni indicative d'ingombro (senza accessori): larghezza * profondità * altezza = 95 cm * 39 cm * 78 cm.Sono esclusi i soli collegamenti elettrici alla rete di alimentazione, ogni onere compreso per dare l'opera compiuta a regola d'arte / Umidificatore con elettrovalvola	cad		328,03	8,72%	28,60
21CL.PR.M.1110.20.e	UNITA' TERMOVENTILANTI / Fornitura e posa in opera di unità termo - ventilante per piccole portate, modello da incasso per installazione verticale o pensile, portata d'aria min/med/max = 1000/1550/2100 mc/h, pressione statica disponibile = 40 Pa minimo, composta da ventilatore centrifugo accoppiato direttamente a motore trifase, batteria di scambio ad acqua calda o refrigerata. Dimensioni indicative d'ingombro (senza accessori): larghezza * profondità * altezza = 95 cm * 39 cm * 78 cm.Sono esclusi i soli collegamenti elettrici alla rete di alimentazione, ogni onere compreso per dare l'opera compiuta a regola d'arte / Griglia di mandata	cad		234,27	6,28%	14,71
21CL.PR.M.1110.20.f	UNITA' TERMOVENTILANTI / Fornitura e posa in opera di unità termo - ventilante per piccole portate, modello da incasso per installazione verticale o pensile, portata d'aria min/med/max = 1000/1550/2100 mc/h, pressione statica disponibile = 40 Pa minimo, composta da ventilatore centrifugo accoppiato direttamente a motore trifase, batteria di scambio ad acqua calda o refrigerata. Dimensioni indicative d'ingombro (senza accessori): larghezza * profondità * altezza = 95 cm * 39 cm * 78 cm.Sono esclusi i soli collegamenti elettrici alla rete di alimentazione, ogni onere compreso per dare l'opera compiuta a regola d'arte / Griglia di ripresa	cad		263,15	4,63%	12,18
21CL.PR.M.1110.30	UNITA' TERMOVENTILANTI / FORNITURA E POSA DI UNITA' TERMO VENTILANTE 1500/2000/3000 mc/h	cad
21CL.PR.M.1110.30.a	UNITA' TERMOVENTILANTI / Unita termo - ventilante ad armadio per installazione verticale o pensile, portata d'aria min/med/max = 1500/2000/3000 mc/h, pressione statica disponibile = 150 Pa minimo, composta da ventilatore centrifugo a doppia aspirazione accoppiato a motore trifase tramite cinghia e puleggia a diametro variabile per regolare portata e prevalenza, batteria di scambio ad acqua calda o refrigerata, mobile metallico di copertura in lamiera verniciata ed isolamento acustico interno. Dimensioni indicative d'ingombro (senza accessori): larghezza * profondità * altezza = 90 cm * 55 cm * 110 cm. Sono esclusi i soli collegamenti elettrici alla rete di alimentazione, ogni onere compreso per dare l'opera compiuta a regola d'arte Unità con batteria a 2 ranghi	cad		1698,20	6,64%	112,76
21CL.PR.M.1110.30.b	UNITA' TERMOVENTILANTI / Unita termo - ventilante ad armadio per installazione verticale o pensile, portata d'aria min/med/max = 1500/2000/3000 mc/h, pressione statica disponibile = 150 Pa minimo, composta da ventilatore centrifugo a doppia aspirazione accoppiato a motore trifase tramite cinghia e puleggia a diametro variabile per regolare portata e prevalenza, batteria di scambio ad acqua calda o refrigerata, mobile metallico di copertura in lamiera verniciata ed isolamento acustico interno. Dimensioni indicative d'ingombro (senza accessori): larghezza * profondità * altezza = 90 cm * 55 cm * 110 cm. Sono esclusi i soli collegamenti elettrici alla rete di alimentazione, ogni onere compreso per dare l'opera compiuta a regola d'arte Unità con batteria a 3 ranghi	cad		1749,28	6,03%	105,48
21CL.PR.M.1110.30.c	UNITA' TERMOVENTILANTI / Unita termo - ventilante ad armadio per installazione verticale o pensile, portata d'aria min/med/max = 1500/2000/3000 mc/h, pressione statica disponibile = 150 Pa minimo, composta da ventilatore centrifugo a doppia aspirazione accoppiato a motore trifase tramite cinghia e puleggia a diametro variabile per regolare portata e prevalenza, batteria di scambio ad acqua calda o refrigerata, mobile metallico di copertura in lamiera verniciata ed isolamento acustico interno. Dimensioni indicative d'ingombro (senza accessori): larghezza * profondità * altezza = 90 cm * 55 cm * 110 cm. Sono esclusi i soli collegamenti elettrici alla rete di alimentazione, ogni onere compreso per dare l'opera compiuta a regola d'arte Unità con batteria a 4 ranghi	cad		1811,33	5,82%	105,42
21CL.PR.M.1110.30.d	UNITA' TERMOVENTILANTI / Unita termo - ventilante ad armadio per installazione verticale o pensile, portata d'aria min/med/max = 1500/2000/3000 mc/h, pressione statica disponibile = 150 Pa minimo, composta da ventilatore centrifugo a doppia aspirazione accoppiato a motore trifase tramite cinghia e puleggia a diametro variabile per regolare portata e prevalenza, batteria di scambio ad acqua calda o refrigerata, mobile metallico di copertura in lamiera verniciata ed isolamento acustico interno. Dimensioni indicative d'ingombro (senza accessori): larghezza * profondità * altezza = 90 cm * 55 cm * 110 cm. Sono esclusi i soli collegamenti elettrici alla rete di alimentazione, ogni onere compreso per dare l'opera compiuta a regola d'arte Umidificatore con elettrovalvola	cad		389,42	5,67%	22,08
21CL.PR.M.1110.30.e	UNITA' TERMOVENTILANTI / Unita termo - ventilante ad armadio per installazione verticale o pensile, portata d'aria min/med/max = 1500/2000/3000 mc/h, pressione statica disponibile = 150 Pa minimo, composta da ventilatore centrifugo a doppia aspirazione accoppiato a motore trifase tramite cinghia e puleggia a diametro variabile per regolare portata e prevalenza, batteria di scambio ad acqua calda o refrigerata, mobile metallico di copertura in lamiera verniciata ed isolamento acustico interno. Dimensioni indicative d'ingombro (senza accessori): larghezza * profondità * altezza = 90 cm * 55 cm * 110 cm. Sono esclusi i soli collegamenti elettrici alla rete di alimentazione, ogni onere compreso per dare l'opera compiuta a regola d'arte Plenum di mandata con bocchette	cad		474,54	5,17%	24,53
21CL.PR.M.1110.30.f	UNITA' TERMOVENTILANTI / Unita termo - ventilante ad armadio per installazione verticale o pensile, portata d'aria min/med/max = 1500/2000/3000 mc/h, pressione statica disponibile = 150 Pa minimo, composta da ventilatore centrifugo a doppia aspirazione accoppiato a motore trifase tramite cinghia e puleggia a diametro variabile per regolare portata e prevalenza, batteria di scambio ad acqua calda o refrigerata, mobile metallico di copertura in lamiera verniciata ed isolamento acustico interno. Dimensioni indicative d'ingombro (senza accessori): larghezza * profondità * altezza = 90 cm * 55 cm * 110 cm. Sono esclusi i soli collegamenti elettrici alla rete di alimentazione, ogni onere compreso per dare l'opera compiuta a regola d'arte Plenum di aspirazione con griglia e filtro piano	cad		502,63	4,55%	22,87
21CL.PR.M.1110.30.g	UNITA' TERMOVENTILANTI / Unita termo - ventilante ad armadio per installazione verticale o pensile, portata d'aria min/med/max = 1500/2000/3000 mc/h, pressione statica disponibile = 150 Pa minimo, composta da ventilatore centrifugo a doppia aspirazione accoppiato a motore trifase tramite cinghia e puleggia a diametro variabile per regolare portata e prevalenza, batteria di scambio ad acqua calda o refrigerata, mobile metallico di copertura in lamiera verniciata ed isolamento acustico interno. Dimensioni indicative d'ingombro (senza accessori): larghezza * profondità * altezza = 90 cm * 55 cm * 110 cm. Sono esclusi i soli collegamenti elettrici alla rete di alimentazione, ogni onere compreso per dare l'opera compiuta a regola d'arte Griglia di aspirazione	cad		319,88	6,13%	19,61
21CL.PR.M.1110.30.h	UNITA' TERMOVENTILANTI / Unita termo - ventilante ad armadio per installazione verticale o pensile, portata d'aria min/med/max = 1500/2000/3000 mc/h, pressione statica disponibile = 150 Pa minimo, composta da ventilatore centrifugo a doppia aspirazione accoppiato a motore trifase tramite cinghia e puleggia a diametro variabile per regolare portata e prevalenza, batteria di scambio ad acqua calda o refrigerata, mobile metallico di copertura in lamiera verniciata ed isolamento acustico interno. Dimensioni indicative d'ingombro (senza accessori): larghezza * profondità * altezza = 90 cm * 55 cm * 110 cm. Sono esclusi i soli collegamenti elettrici alla rete di alimentazione, ogni onere compreso per dare l'opera compiuta a regola d'arte Filtro aria ad ampia sezione	cad		536,55	4,42%	23,72
21CL.PR.M.1110.30.i	UNITA' TERMOVENTILANTI / Unita termo - ventilante ad armadio per installazione verticale o pensile, portata d'aria min/med/max = 1500/2000/3000 mc/h, pressione statica disponibile = 150 Pa minimo, composta da ventilatore centrifugo a doppia aspirazione accoppiato a motore trifase tramite cinghia e puleggia a diametro variabile per regolare portata e prevalenza, batteria di scambio ad acqua calda o refrigerata, mobile metallico di copertura in lamiera verniciata ed isolamento acustico interno. Dimensioni indicative d'ingombro (senza accessori): larghezza * profondità * altezza = 90 cm * 55 cm * 110 cm. Sono esclusi i soli collegamenti elettrici alla rete di alimentazione, ogni onere compreso per dare l'opera compiuta a regola d'arte Batteria di post - riscaldamento a 3 ranghi	cad		815,78	6,11%	49,84
21CL.PR.M.1110.40	UNITA' TERMOVENTILANTI / Fornitura e posa in opera di unità termo - ventilante ad armadio per installazione verticale o pensile, portata d'aria min/med/max = 3000/3500/4000 mc/h, pressione statica disponibile = 150 Pa minimo, composta da ventilatore centrifugo a doppia aspirazione accoppiato a motore trifase tramite cinghia e puleggia a diametro variabile per regolare portata e prevalenza, batteria di scambio ad acqua calda o refrigerata, mobile metallico di copertura in lamiera verniciata ed isolamento acustico interno. Dimensioni indicative d'ingombro (senza accessori): larghezza * profondità * altezza = 100 cm * 65 cm * 125 cm.Sono esclusi i soli collegamenti elettrici alla rete di alimentazione, ogni onere compreso per dare l'opera compiuta a regola d'arte	cad
21CL.PR.M.1110.40.a	UNITA' TERMOVENTILANTI / Fornitura e posa in opera di unità termo - ventilante ad armadio per installazione verticale o pensile, portata d'aria min/med/max = 3000/3500/4000 mc/h, pressione statica disponibile = 150 Pa minimo, composta da ventilatore centrifugo a doppia aspirazione accoppiato a motore trifase tramite cinghia e puleggia a diametro variabile per regolare portata e prevalenza, batteria di scambio ad acqua calda o refrigerata, mobile metallico di copertura in lamiera verniciata ed isolamento acustico interno. Dimensioni indicative d'ingombro (senza accessori): larghezza * profondità * altezza = 100 cm * 65 cm * 125 cm.Sono esclusi i soli collegamenti elettrici alla rete di alimentazione, ogni onere compreso per dare l'opera compiuta a regola d'arte / Unità con batteria a 2 ranghi	cad		3387,34	4,13%	139,90
21CL.PR.M.1110.40.b	UNITA' TERMOVENTILANTI / Fornitura e posa in opera di unità termo - ventilante ad armadio per installazione verticale o pensile, portata d'aria min/med/max = 3000/3500/4000 mc/h, pressione statica disponibile = 150 Pa minimo, composta da ventilatore centrifugo a doppia aspirazione accoppiato a motore trifase tramite cinghia e puleggia a diametro variabile per regolare portata e prevalenza, batteria di scambio ad acqua calda o refrigerata, mobile metallico di copertura in lamiera verniciata ed isolamento acustico interno. Dimensioni indicative d'ingombro (senza accessori): larghezza * profondità * altezza = 100 cm * 65 cm * 125 cm.Sono esclusi i soli collegamenti elettrici alla rete di alimentazione, ogni onere compreso per dare l'opera compiuta a regola d'arte / Unità con batteria a 3 ranghi	cad		3252,81	4,02%	130,76
21CL.PR.M.1110.40.c	UNITA' TERMOVENTILANTI / Fornitura e posa in opera di unità termo - ventilante ad armadio per installazione verticale o pensile, portata d'aria min/med/max = 3000/3500/4000 mc/h, pressione statica disponibile = 150 Pa minimo, composta da ventilatore centrifugo a doppia aspirazione accoppiato a motore trifase tramite cinghia e puleggia a diametro variabile per regolare portata e prevalenza, batteria di scambio ad acqua calda o refrigerata, mobile metallico di copertura in lamiera verniciata ed isolamento acustico interno. Dimensioni indicative d'ingombro (senza accessori): larghezza * profondità * altezza = 100 cm * 65 cm * 125 cm.Sono esclusi i soli collegamenti elettrici alla rete di alimentazione, ogni onere compreso per dare l'opera compiuta a regola d'arte / Unità con batteria a 4 ranghi	cad		3402,52	7,45%	253,49
21CL.PR.M.1110.40.d	UNITA' TERMOVENTILANTI / Fornitura e posa in opera di unità termo - ventilante ad armadio per installazione verticale o pensile, portata d'aria min/med/max = 3000/3500/4000 mc/h, pressione statica disponibile = 150 Pa minimo, composta da ventilatore centrifugo a doppia aspirazione accoppiato a motore trifase tramite cinghia e puleggia a diametro variabile per regolare portata e prevalenza, batteria di scambio ad acqua calda o refrigerata, mobile metallico di copertura in lamiera verniciata ed isolamento acustico interno. Dimensioni indicative d'ingombro (senza accessori): larghezza * profondità * altezza = 100 cm * 65 cm * 125 cm.Sono esclusi i soli collegamenti elettrici alla rete di alimentazione, ogni onere compreso per dare l'opera compiuta a regola d'arte / Plenum di mandata con bocchette	cad		881,82	4,26%	37,57
21CL.PR.M.1110.40.e	UNITA' TERMOVENTILANTI / Fornitura e posa in opera di unità termo - ventilante ad armadio per installazione verticale o pensile, portata d'aria min/med/max = 3000/3500/4000 mc/h, pressione statica disponibile = 150 Pa minimo, composta da ventilatore centrifugo a doppia aspirazione accoppiato a motore trifase tramite cinghia e puleggia a diametro variabile per regolare portata e prevalenza, batteria di scambio ad acqua calda o refrigerata, mobile metallico di copertura in lamiera verniciata ed isolamento acustico interno. Dimensioni indicative d'ingombro (senza accessori): larghezza * profondità * altezza = 100 cm * 65 cm * 125 cm.Sono esclusi i soli collegamenti elettrici alla rete di alimentazione, ogni onere compreso per dare l'opera compiuta a regola d'arte / Plenum di aspirazione con griglia e filtro piano	cad		870,76	10,33%	89,95
21CL.PR.M.1110.40.f	UNITA' TERMOVENTILANTI / Fornitura e posa in opera di unità termo - ventilante ad armadio per installazione verticale o pensile, portata d'aria min/med/max = 3000/3500/4000 mc/h, pressione statica disponibile = 150 Pa minimo, composta da ventilatore centrifugo a doppia aspirazione accoppiato a motore trifase tramite cinghia e puleggia a diametro variabile per regolare portata e prevalenza, batteria di scambio ad acqua calda o refrigerata, mobile metallico di copertura in lamiera verniciata ed isolamento acustico interno. Dimensioni indicative d'ingombro (senza accessori): larghezza * profondità * altezza = 100 cm * 65 cm * 125 cm.Sono esclusi i soli collegamenti elettrici alla rete di alimentazione, ogni onere compreso per dare l'opera compiuta a regola d'arte / Griglia di aspirazione	cad		456,38	8,96%	40,89
21CL.PR.M.1110.40.g	UNITA' TERMOVENTILANTI / Fornitura e posa in opera di unità termo - ventilante ad armadio per installazione verticale o pensile, portata d'aria min/med/max = 3000/3500/4000 mc/h, pressione statica disponibile = 150 Pa minimo, composta da ventilatore centrifugo a doppia aspirazione accoppiato a motore trifase tramite cinghia e puleggia a diametro variabile per regolare portata e prevalenza, batteria di scambio ad acqua calda o refrigerata, mobile metallico di copertura in lamiera verniciata ed isolamento acustico interno. Dimensioni indicative d'ingombro (senza accessori): larghezza * profondità * altezza = 100 cm * 65 cm * 125 cm.Sono esclusi i soli collegamenti elettrici alla rete di alimentazione, ogni onere compreso per dare l'opera compiuta a regola d'arte / Batteria di post - riscaldamento a 3 ranghi	cad		773,74	8,45%	65,38
21CL.PR.M.1110.50	UNITA' TERMOVENTILANTI / Fornitura e posa in opera di unità termo - ventilante ad armadio per installazione verticale o pensile, portata d'aria min/med/max = 4000/5000/6000 mc/h, pressione statica disponibile = 150 Pa minimo, composta da ventilatore centrifugo a doppia aspirazione accoppiato a motore trifase tramite cinghia e puleggia a diametro variabile per regolare portata e prevalenza, batteria di scambio ad acqua calda o refrigerata, mobile metallico di copertura in lamiera verniciata ed isolamento acustico interno. Dimensioni indicative d'ingombro (senza accessori): larghezza * profondità * altezza = 125 cm * 70 cm * 140 cm. Sono esclusi i soli collegamenti elettrici alla rete di alimentazione, ogni onere compreso per dare l'opera compiuta a regola d'arte
21CL.PR.M.1110.50.a	UNITA' TERMOVENTILANTI / Fornitura e posa in opera di unità termo - ventilante ad armadio per installazione verticale o pensile, portata d'aria min/med/max = 4000/5000/6000 mc/h, pressione statica disponibile = 150 Pa minimo, composta da ventilatore centrifugo a doppia aspirazione accoppiato a motore trifase tramite cinghia e puleggia a diametro variabile per regolare portata e prevalenza, batteria di scambio ad acqua calda o refrigerata, mobile metallico di copertura in lamiera verniciata ed isolamento acustico interno. Dimensioni indicative d'ingombro (senza accessori): larghezza * profondità * altezza = 125 cm * 70 cm * 140 cm. Sono esclusi i soli collegamenti elettrici alla rete di alimentazione, ogni onere compreso per dare l'opera compiuta a regola d'arte / Unità con batteria a 2 ranghi	cad		3686,44	3,92%	144,51
21CL.PR.M.1110.50.b	UNITA' TERMOVENTILANTI / Fornitura e posa in opera di unità termo - ventilante ad armadio per installazione verticale o pensile, portata d'aria min/med/max = 4000/5000/6000 mc/h, pressione statica disponibile = 150 Pa minimo, composta da ventilatore centrifugo a doppia aspirazione accoppiato a motore trifase tramite cinghia e puleggia a diametro variabile per regolare portata e prevalenza, batteria di scambio ad acqua calda o refrigerata, mobile metallico di copertura in lamiera verniciata ed isolamento acustico interno. Dimensioni indicative d'ingombro (senza accessori): larghezza * profondità * altezza = 125 cm * 70 cm * 140 cm. Sono esclusi i soli collegamenti elettrici alla rete di alimentazione, ogni onere compreso per dare l'opera compiuta a regola d'arte / Unità con batteria a 3 ranghi	cad		4124,09	6,39%	263,53
21CL.PR.M.1110.50.c	UNITA' TERMOVENTILANTI / Fornitura e posa in opera di unità termo - ventilante ad armadio per installazione verticale o pensile, portata d'aria min/med/max = 4000/5000/6000 mc/h, pressione statica disponibile = 150 Pa minimo, composta da ventilatore centrifugo a doppia aspirazione accoppiato a motore trifase tramite cinghia e puleggia a diametro variabile per regolare portata e prevalenza, batteria di scambio ad acqua calda o refrigerata, mobile metallico di copertura in lamiera verniciata ed isolamento acustico interno. Dimensioni indicative d'ingombro (senza accessori): larghezza * profondità * altezza = 125 cm * 70 cm * 140 cm. Sono esclusi i soli collegamenti elettrici alla rete di alimentazione, ogni onere compreso per dare l'opera compiuta a regola d'arte / Unità con batteria a 4 ranghi	cad		4576,76	7,32%	335,02
21CL.PR.M.1110.50.d	UNITA' TERMOVENTILANTI / Fornitura e posa in opera di unità termo - ventilante ad armadio per installazione verticale o pensile, portata d'aria min/med/max = 4000/5000/6000 mc/h, pressione statica disponibile = 150 Pa minimo, composta da ventilatore centrifugo a doppia aspirazione accoppiato a motore trifase tramite cinghia e puleggia a diametro variabile per regolare portata e prevalenza, batteria di scambio ad acqua calda o refrigerata, mobile metallico di copertura in lamiera verniciata ed isolamento acustico interno. Dimensioni indicative d'ingombro (senza accessori): larghezza * profondità * altezza = 125 cm * 70 cm * 140 cm. Sono esclusi i soli collegamenti elettrici alla rete di alimentazione, ogni onere compreso per dare l'opera compiuta a regola d'arte / Plenum di mandata con bocchette	cad		1057,93	4,64%	49,09
21CL.PR.M.1110.50.e	UNITA' TERMOVENTILANTI / Fornitura e posa in opera di unità termo - ventilante ad armadio per installazione verticale o pensile, portata d'aria min/med/max = 4000/5000/6000 mc/h, pressione statica disponibile = 150 Pa minimo, composta da ventilatore centrifugo a doppia aspirazione accoppiato a motore trifase tramite cinghia e puleggia a diametro variabile per regolare portata e prevalenza, batteria di scambio ad acqua calda o refrigerata, mobile metallico di copertura in lamiera verniciata ed isolamento acustico interno. Dimensioni indicative d'ingombro (senza accessori): larghezza * profondità * altezza = 125 cm * 70 cm * 140 cm. Sono esclusi i soli collegamenti elettrici alla rete di alimentazione, ogni onere compreso per dare l'opera compiuta a regola d'arte / Plenum di aspirazione con griglia e filtro piano	cad		1288,73	6,98%	89,95
21CL.PR.M.1110.50.f	UNITA' TERMOVENTILANTI / Fornitura e posa in opera di unità termo - ventilante ad armadio per installazione verticale o pensile, portata d'aria min/med/max = 4000/5000/6000 mc/h, pressione statica disponibile = 150 Pa minimo, composta da ventilatore centrifugo a doppia aspirazione accoppiato a motore trifase tramite cinghia e puleggia a diametro variabile per regolare portata e prevalenza, batteria di scambio ad acqua calda o refrigerata, mobile metallico di copertura in lamiera verniciata ed isolamento acustico interno. Dimensioni indicative d'ingombro (senza accessori): larghezza * profondità * altezza = 125 cm * 70 cm * 140 cm. Sono esclusi i soli collegamenti elettrici alla rete di alimentazione, ogni onere compreso per dare l'opera compiuta a regola d'arte / Griglia di aspirazione	cad		322,14	9,14%	29,44
21CL.PR.M.1110.50.g	UNITA' TERMOVENTILANTI / Fornitura e posa in opera di unità termo - ventilante ad armadio per installazione verticale o pensile, portata d'aria min/med/max = 4000/5000/6000 mc/h, pressione statica disponibile = 150 Pa minimo, composta da ventilatore centrifugo a doppia aspirazione accoppiato a motore trifase tramite cinghia e puleggia a diametro variabile per regolare portata e prevalenza, batteria di scambio ad acqua calda o refrigerata, mobile metallico di copertura in lamiera verniciata ed isolamento acustico interno. Dimensioni indicative d'ingombro (senza accessori): larghezza * profondità * altezza = 125 cm * 70 cm * 140 cm. Sono esclusi i soli collegamenti elettrici alla rete di alimentazione, ogni onere compreso per dare l'opera compiuta a regola d'arte / Batteria di post - riscaldamento a 3 ranghi	cad		907,08	7,57%	68,67
21CL.PR.M.1110.60	UNITA' TERMOVENTILANTI / Fornitura e posa in opera di unità termo - ventilante ad armadio per installazione verticale o pensile, portata d'aria min/med/max = 5500/7000/8500 mc/h, pressione statica disponibile = 150 Pa minimo, composta da ventilatore centrifugo a doppia aspirazione accoppiato a motore trifase tramite cinghia e puleggia a diametro variabile per regolare portata e prevalenza, batteria di scambio ad acqua calda o refrigerata, mobile metallico di copertura in lamiera verniciata ed isolamento acustico interno. Dimensioni indicative d'ingombro (senza accessori): larghezza * profondità * altezza = 145 cm * 75 cm * 145 cm.Sono esclusi i soli collegamenti elettrici alla rete di alimentazione, ogni onere compreso per dare l'opera compiuta a regola d'arte
21CL.PR.M.1110.60.a	UNITA' TERMOVENTILANTI / Fornitura e posa in opera di unità termo - ventilante ad armadio per installazione verticale o pensile, portata d'aria min/med/max = 5500/7000/8500 mc/h, pressione statica disponibile = 150 Pa minimo, composta da ventilatore centrifugo a doppia aspirazione accoppiato a motore trifase tramite cinghia e puleggia a diametro variabile per regolare portata e prevalenza, batteria di scambio ad acqua calda o refrigerata, mobile metallico di copertura in lamiera verniciata ed isolamento acustico interno. Dimensioni indicative d'ingombro (senza accessori): larghezza * profondità * altezza = 145 cm * 75 cm * 145 cm.Sono esclusi i soli collegamenti elettrici alla rete di alimentazione, ogni onere compreso per dare l'opera compiuta a regola d'arte / Unità con batteria a 2 ranghi	cad		4949,87	6,94%	343,52
21CL.PR.M.1110.60.b	UNITA' TERMOVENTILANTI / Fornitura e posa in opera di unità termo - ventilante ad armadio per installazione verticale o pensile, portata d'aria min/med/max = 5500/7000/8500 mc/h, pressione statica disponibile = 150 Pa minimo, composta da ventilatore centrifugo a doppia aspirazione accoppiato a motore trifase tramite cinghia e puleggia a diametro variabile per regolare portata e prevalenza, batteria di scambio ad acqua calda o refrigerata, mobile metallico di copertura in lamiera verniciata ed isolamento acustico interno. Dimensioni indicative d'ingombro (senza accessori): larghezza * profondità * altezza = 145 cm * 75 cm * 145 cm.Sono esclusi i soli collegamenti elettrici alla rete di alimentazione, ogni onere compreso per dare l'opera compiuta a regola d'arte / Unità con batteria a 3 ranghi	cad		5207,05	6,44%	335,33
21CL.PR.M.1110.60.c	UNITA' TERMOVENTILANTI / Fornitura e posa in opera di unità termo - ventilante ad armadio per installazione verticale o pensile, portata d'aria min/med/max = 5500/7000/8500 mc/h, pressione statica disponibile = 150 Pa minimo, composta da ventilatore centrifugo a doppia aspirazione accoppiato a motore trifase tramite cinghia e puleggia a diametro variabile per regolare portata e prevalenza, batteria di scambio ad acqua calda o refrigerata, mobile metallico di copertura in lamiera verniciata ed isolamento acustico interno. Dimensioni indicative d'ingombro (senza accessori): larghezza * profondità * altezza = 145 cm * 75 cm * 145 cm.Sono esclusi i soli collegamenti elettrici alla rete di alimentazione, ogni onere compreso per dare l'opera compiuta a regola d'arte / Unità con batteria a 4 ranghi	cad		5469,86	8,97%	490,65
21CL.PR.M.1110.60.d	UNITA' TERMOVENTILANTI / Fornitura e posa in opera di unità termo - ventilante ad armadio per installazione verticale o pensile, portata d'aria min/med/max = 5500/7000/8500 mc/h, pressione statica disponibile = 150 Pa minimo, composta da ventilatore centrifugo a doppia aspirazione accoppiato a motore trifase tramite cinghia e puleggia a diametro variabile per regolare portata e prevalenza, batteria di scambio ad acqua calda o refrigerata, mobile metallico di copertura in lamiera verniciata ed isolamento acustico interno. Dimensioni indicative d'ingombro (senza accessori): larghezza * profondità * altezza = 145 cm * 75 cm * 145 cm.Sono esclusi i soli collegamenti elettrici alla rete di alimentazione, ogni onere compreso per dare l'opera compiuta a regola d'arte / Plenum di mandata con bocchette	cad		1245,60	7,87%	98,03
21CL.PR.M.1110.60.e	UNITA' TERMOVENTILANTI / Fornitura e posa in opera di unità termo - ventilante ad armadio per installazione verticale o pensile, portata d'aria min/med/max = 5500/7000/8500 mc/h, pressione statica disponibile = 150 Pa minimo, composta da ventilatore centrifugo a doppia aspirazione accoppiato a motore trifase tramite cinghia e puleggia a diametro variabile per regolare portata e prevalenza, batteria di scambio ad acqua calda o refrigerata, mobile metallico di copertura in lamiera verniciata ed isolamento acustico interno. Dimensioni indicative d'ingombro (senza accessori): larghezza * profondità * altezza = 145 cm * 75 cm * 145 cm.Sono esclusi i soli collegamenti elettrici alla rete di alimentazione, ogni onere compreso per dare l'opera compiuta a regola d'arte / Plenum di aspirazione con griglia e filtro piano	cad		1199,53	8,18%	98,12
21CL.PR.M.1110.60.f	UNITA' TERMOVENTILANTI / Fornitura e posa in opera di unità termo - ventilante ad armadio per installazione verticale o pensile, portata d'aria min/med/max = 5500/7000/8500 mc/h, pressione statica disponibile = 150 Pa minimo, composta da ventilatore centrifugo a doppia aspirazione accoppiato a motore trifase tramite cinghia e puleggia a diametro variabile per regolare portata e prevalenza, batteria di scambio ad acqua calda o refrigerata, mobile metallico di copertura in lamiera verniciata ed isolamento acustico interno. Dimensioni indicative d'ingombro (senza accessori): larghezza * profondità * altezza = 145 cm * 75 cm * 145 cm.Sono esclusi i soli collegamenti elettrici alla rete di alimentazione, ogni onere compreso per dare l'opera compiuta a regola d'arte / Griglia di aspirazione	cad		400,40	8,98%	35,96
21CL.PR.M.1110.60.g	UNITA' TERMOVENTILANTI / Fornitura e posa in opera di unità termo - ventilante ad armadio per installazione verticale o pensile, portata d'aria min/med/max = 5500/7000/8500 mc/h, pressione statica disponibile = 150 Pa minimo, composta da ventilatore centrifugo a doppia aspirazione accoppiato a motore trifase tramite cinghia e puleggia a diametro variabile per regolare portata e prevalenza, batteria di scambio ad acqua calda o refrigerata, mobile metallico di copertura in lamiera verniciata ed isolamento acustico interno. Dimensioni indicative d'ingombro (senza accessori): larghezza * profondità * altezza = 145 cm * 75 cm * 145 cm.Sono esclusi i soli collegamenti elettrici alla rete di alimentazione, ogni onere compreso per dare l'opera compiuta a regola d'arte / Batteria di post - riscaldamento a 3 ranghi	cad		1256,96	8,00%	100,56
21CL.PR.M.1110.70	UNITA' TERMOVENTILANTI / Fornitura e posa in opera di unità termo - ventilante ad armadio per installazione verticale o pensile, portata d'aria min/med/max = 8000/10000/12000 mc/h, pressione statica disponibile = 150 Pa minimo, composta da ventilatore centrifugo a doppia aspirazione accoppiato a motore trifase tramite cinghia e puleggia a diametro variabile per regolare portata e prevalenza, batteria di scambio ad acqua calda o refrigerata, mobile metallico di copertura in lamiera verniciata ed isolamento acustico interno. Dimensioni indicative d'ingombro (senza accessori): larghezza * profondità * altezza = 200 cm * 80 cm * 150 cm. Sono esclusi i soli collegamenti elettrici alla rete di alimentazione, ogni onere compreso per dare l'opera compiuta a regola d'arte
21CL.PR.M.1110.70.a	UNITA' TERMOVENTILANTI / Fornitura e posa in opera di unità termo - ventilante ad armadio per installazione verticale o pensile, portata d'aria min/med/max = 8000/10000/12000 mc/h, pressione statica disponibile = 150 Pa minimo, composta da ventilatore centrifugo a doppia aspirazione accoppiato a motore trifase tramite cinghia e puleggia a diametro variabile per regolare portata e prevalenza, batteria di scambio ad acqua calda o refrigerata, mobile metallico di copertura in lamiera verniciata ed isolamento acustico interno. Dimensioni indicative d'ingombro (senza accessori): larghezza * profondità * altezza = 200 cm * 80 cm * 150 cm. Sono esclusi i soli collegamenti elettrici alla rete di alimentazione, ogni onere compreso per dare l'opera compiuta a regola d'arte / Unità con batteria a 2 ranghi	cad		6819,14	7,19%	490,30
21CL.PR.M.1110.70.b	UNITA' TERMOVENTILANTI / Fornitura e posa in opera di unità termo - ventilante ad armadio per installazione verticale o pensile, portata d'aria min/med/max = 8000/10000/12000 mc/h, pressione statica disponibile = 150 Pa minimo, composta da ventilatore centrifugo a doppia aspirazione accoppiato a motore trifase tramite cinghia e puleggia a diametro variabile per regolare portata e prevalenza, batteria di scambio ad acqua calda o refrigerata, mobile metallico di copertura in lamiera verniciata ed isolamento acustico interno. Dimensioni indicative d'ingombro (senza accessori): larghezza * profondità * altezza = 200 cm * 80 cm * 150 cm. Sono esclusi i soli collegamenti elettrici alla rete di alimentazione, ogni onere compreso per dare l'opera compiuta a regola d'arte / Unità con batteria a 3 ranghi	cad		7260,73	6,75%	490,10
21CL.PR.M.1110.70.c	UNITA' TERMOVENTILANTI / Fornitura e posa in opera di unità termo - ventilante ad armadio per installazione verticale o pensile, portata d'aria min/med/max = 8000/10000/12000 mc/h, pressione statica disponibile = 150 Pa minimo, composta da ventilatore centrifugo a doppia aspirazione accoppiato a motore trifase tramite cinghia e puleggia a diametro variabile per regolare portata e prevalenza, batteria di scambio ad acqua calda o refrigerata, mobile metallico di copertura in lamiera verniciata ed isolamento acustico interno. Dimensioni indicative d'ingombro (senza accessori): larghezza * profondità * altezza = 200 cm * 80 cm * 150 cm. Sono esclusi i soli collegamenti elettrici alla rete di alimentazione, ogni onere compreso per dare l'opera compiuta a regola d'arte / Unità con batteria a 4 ranghi	cad		7691,05	6,38%	490,69
21CL.PR.M.1110.70.d	UNITA' TERMOVENTILANTI / Fornitura e posa in opera di unità termo - ventilante ad armadio per installazione verticale o pensile, portata d'aria min/med/max = 8000/10000/12000 mc/h, pressione statica disponibile = 150 Pa minimo, composta da ventilatore centrifugo a doppia aspirazione accoppiato a motore trifase tramite cinghia e puleggia a diametro variabile per regolare portata e prevalenza, batteria di scambio ad acqua calda o refrigerata, mobile metallico di copertura in lamiera verniciata ed isolamento acustico interno. Dimensioni indicative d'ingombro (senza accessori): larghezza * profondità * altezza = 200 cm * 80 cm * 150 cm. Sono esclusi i soli collegamenti elettrici alla rete di alimentazione, ogni onere compreso per dare l'opera compiuta a regola d'arte / Umidificatore con elettrovalvola	cad		2563,18	5,42%	138,92
21CL.PR.M.1110.70.e	UNITA' TERMOVENTILANTI / Fornitura e posa in opera di unità termo - ventilante ad armadio per installazione verticale o pensile, portata d'aria min/med/max = 8000/10000/12000 mc/h, pressione statica disponibile = 150 Pa minimo, composta da ventilatore centrifugo a doppia aspirazione accoppiato a motore trifase tramite cinghia e puleggia a diametro variabile per regolare portata e prevalenza, batteria di scambio ad acqua calda o refrigerata, mobile metallico di copertura in lamiera verniciata ed isolamento acustico interno. Dimensioni indicative d'ingombro (senza accessori): larghezza * profondità * altezza = 200 cm * 80 cm * 150 cm. Sono esclusi i soli collegamenti elettrici alla rete di alimentazione, ogni onere compreso per dare l'opera compiuta a regola d'arte / Plenum di mandata con bocchette	cad		1481,68	6,07%	89,94
21CL.PR.M.1110.70.f	UNITA' TERMOVENTILANTI / Fornitura e posa in opera di unità termo - ventilante ad armadio per installazione verticale o pensile, portata d'aria min/med/max = 8000/10000/12000 mc/h, pressione statica disponibile = 150 Pa minimo, composta da ventilatore centrifugo a doppia aspirazione accoppiato a motore trifase tramite cinghia e puleggia a diametro variabile per regolare portata e prevalenza, batteria di scambio ad acqua calda o refrigerata, mobile metallico di copertura in lamiera verniciata ed isolamento acustico interno. Dimensioni indicative d'ingombro (senza accessori): larghezza * profondità * altezza = 200 cm * 80 cm * 150 cm. Sono esclusi i soli collegamenti elettrici alla rete di alimentazione, ogni onere compreso per dare l'opera compiuta a regola d'arte / Plenum di aspirazione con griglia e filtro piano	cad		1727,47	5,20%	89,83
21CL.PR.M.1110.70.g	UNITA' TERMOVENTILANTI / Fornitura e posa in opera di unità termo - ventilante ad armadio per installazione verticale o pensile, portata d'aria min/med/max = 8000/10000/12000 mc/h, pressione statica disponibile = 150 Pa minimo, composta da ventilatore centrifugo a doppia aspirazione accoppiato a motore trifase tramite cinghia e puleggia a diametro variabile per regolare portata e prevalenza, batteria di scambio ad acqua calda o refrigerata, mobile metallico di copertura in lamiera verniciata ed isolamento acustico interno. Dimensioni indicative d'ingombro (senza accessori): larghezza * profondità * altezza = 200 cm * 80 cm * 150 cm. Sono esclusi i soli collegamenti elettrici alla rete di alimentazione, ogni onere compreso per dare l'opera compiuta a regola d'arte / Griglia di aspirazione	cad		573,14	5,85%	33,53
21CL.PR.M.1110.70.h	UNITA' TERMOVENTILANTI / Fornitura e posa in opera di unità termo - ventilante ad armadio per installazione verticale o pensile, portata d'aria min/med/max = 8000/10000/12000 mc/h, pressione statica disponibile = 150 Pa minimo, composta da ventilatore centrifugo a doppia aspirazione accoppiato a motore trifase tramite cinghia e puleggia a diametro variabile per regolare portata e prevalenza, batteria di scambio ad acqua calda o refrigerata, mobile metallico di copertura in lamiera verniciata ed isolamento acustico interno. Dimensioni indicative d'ingombro (senza accessori): larghezza * profondità * altezza = 200 cm * 80 cm * 150 cm. Sono esclusi i soli collegamenti elettrici alla rete di alimentazione, ogni onere compreso per dare l'opera compiuta a regola d'arte / Filtro aria ampia sezione	cad		713,75	4,70%	33,55
21CL.PR.M.1110.70.i	UNITA' TERMOVENTILANTI / Fornitura e posa in opera di unità termo - ventilante ad armadio per installazione verticale o pensile, portata d'aria min/med/max = 8000/10000/12000 mc/h, pressione statica disponibile = 150 Pa minimo, composta da ventilatore centrifugo a doppia aspirazione accoppiato a motore trifase tramite cinghia e puleggia a diametro variabile per regolare portata e prevalenza, batteria di scambio ad acqua calda o refrigerata, mobile metallico di copertura in lamiera verniciata ed isolamento acustico interno. Dimensioni indicative d'ingombro (senza accessori): larghezza * profondità * altezza = 200 cm * 80 cm * 150 cm. Sono esclusi i soli collegamenti elettrici alla rete di alimentazione, ogni onere compreso per dare l'opera compiuta a regola d'arte / Batteria di post - riscaldamento a 3 ranghi	cad		768,36	11,17%	85,83
21CL.PR.M.1110.80	UNITA' TERMOVENTILANTI / Fornitura e posa in opera di unità termo - ventilante ad armadio per installazione verticale o pensile, portata d'aria min/med/max = 11000/13600/16400 mc/h, pressione statica disponibile = 150 Pa minimo, composta da ventilatore centrifugo a doppia aspirazione accoppiato a motore trifase tramite cinghia e puleggia a diametro variabile per regolare portata e prevalenza, batteria di scambio ad acqua calda o refrigerata, mobile metallico di copertura in lamiera verniciata ed isolamento acustico interno. Dimensioni indicative d'ingombro (senza accessori): larghezza * profondità * altezza = 200 cm * 85 cm * 170 cm. Sono esclusi i soli collegamenti elettrici alla rete di alimentazione, ogni onere compreso per dare l'opera compiuta a regola d'arte
21CL.PR.M.1110.80.a	UNITA' TERMOVENTILANTI / Fornitura e posa in opera di unità termo - ventilante ad armadio per installazione verticale o pensile, portata d'aria min/med/max = 11000/13600/16400 mc/h, pressione statica disponibile = 150 Pa minimo, composta da ventilatore centrifugo a doppia aspirazione accoppiato a motore trifase tramite cinghia e puleggia a diametro variabile per regolare portata e prevalenza, batteria di scambio ad acqua calda o refrigerata, mobile metallico di copertura in lamiera verniciata ed isolamento acustico interno. Dimensioni indicative d'ingombro (senza accessori): larghezza * profondità * altezza = 200 cm * 85 cm * 170 cm. Sono esclusi i soli collegamenti elettrici alla rete di alimentazione, ogni onere compreso per dare l'opera compiuta a regola d'arte / Unità con batteria a 2 ranghi	cad		7308,06	5,59%	408,52
21CL.PR.M.1110.80.b	UNITA' TERMOVENTILANTI / Fornitura e posa in opera di unità termo - ventilante ad armadio per installazione verticale o pensile, portata d'aria min/med/max = 11000/13600/16400 mc/h, pressione statica disponibile = 150 Pa minimo, composta da ventilatore centrifugo a doppia aspirazione accoppiato a motore trifase tramite cinghia e puleggia a diametro variabile per regolare portata e prevalenza, batteria di scambio ad acqua calda o refrigerata, mobile metallico di copertura in lamiera verniciata ed isolamento acustico interno. Dimensioni indicative d'ingombro (senza accessori): larghezza * profondità * altezza = 200 cm * 85 cm * 170 cm. Sono esclusi i soli collegamenti elettrici alla rete di alimentazione, ogni onere compreso per dare l'opera compiuta a regola d'arte / Unità con batteria a 3 ranghi	cad		8020,80	5,71%	457,99
21CL.PR.M.1110.80.c	UNITA' TERMOVENTILANTI / Fornitura e posa in opera di unità termo - ventilante ad armadio per installazione verticale o pensile, portata d'aria min/med/max = 11000/13600/16400 mc/h, pressione statica disponibile = 150 Pa minimo, composta da ventilatore centrifugo a doppia aspirazione accoppiato a motore trifase tramite cinghia e puleggia a diametro variabile per regolare portata e prevalenza, batteria di scambio ad acqua calda o refrigerata, mobile metallico di copertura in lamiera verniciata ed isolamento acustico interno. Dimensioni indicative d'ingombro (senza accessori): larghezza * profondità * altezza = 200 cm * 85 cm * 170 cm. Sono esclusi i soli collegamenti elettrici alla rete di alimentazione, ogni onere compreso per dare l'opera compiuta a regola d'arte / Unità con batteria a 4 ranghi	cad		8236,22	5,95%	490,06
21CL.PR.M.1110.80.d	UNITA' TERMOVENTILANTI / Fornitura e posa in opera di unità termo - ventilante ad armadio per installazione verticale o pensile, portata d'aria min/med/max = 11000/13600/16400 mc/h, pressione statica disponibile = 150 Pa minimo, composta da ventilatore centrifugo a doppia aspirazione accoppiato a motore trifase tramite cinghia e puleggia a diametro variabile per regolare portata e prevalenza, batteria di scambio ad acqua calda o refrigerata, mobile metallico di copertura in lamiera verniciata ed isolamento acustico interno. Dimensioni indicative d'ingombro (senza accessori): larghezza * profondità * altezza = 200 cm * 85 cm * 170 cm. Sono esclusi i soli collegamenti elettrici alla rete di alimentazione, ogni onere compreso per dare l'opera compiuta a regola d'arte / Umidificatore con elettrovalvola	cad		3101,87	5,27%	163,47
21CL.PR.M.1110.80.e	UNITA' TERMOVENTILANTI / Fornitura e posa in opera di unità termo - ventilante ad armadio per installazione verticale o pensile, portata d'aria min/med/max = 11000/13600/16400 mc/h, pressione statica disponibile = 150 Pa minimo, composta da ventilatore centrifugo a doppia aspirazione accoppiato a motore trifase tramite cinghia e puleggia a diametro variabile per regolare portata e prevalenza, batteria di scambio ad acqua calda o refrigerata, mobile metallico di copertura in lamiera verniciata ed isolamento acustico interno. Dimensioni indicative d'ingombro (senza accessori): larghezza * profondità * altezza = 200 cm * 85 cm * 170 cm. Sono esclusi i soli collegamenti elettrici alla rete di alimentazione, ogni onere compreso per dare l'opera compiuta a regola d'arte / Plenum di mandata con bocchette	cad		1558,77	4,72%	73,57
21CL.PR.M.1110.80.f	UNITA' TERMOVENTILANTI / Fornitura e posa in opera di unità termo - ventilante ad armadio per installazione verticale o pensile, portata d'aria min/med/max = 11000/13600/16400 mc/h, pressione statica disponibile = 150 Pa minimo, composta da ventilatore centrifugo a doppia aspirazione accoppiato a motore trifase tramite cinghia e puleggia a diametro variabile per regolare portata e prevalenza, batteria di scambio ad acqua calda o refrigerata, mobile metallico di copertura in lamiera verniciata ed isolamento acustico interno. Dimensioni indicative d'ingombro (senza accessori): larghezza * profondità * altezza = 200 cm * 85 cm * 170 cm. Sono esclusi i soli collegamenti elettrici alla rete di alimentazione, ogni onere compreso per dare l'opera compiuta a regola d'arte / Plenum di aspirazione con griglia e filtro piano	cad		2476,18	3,99%	98,80
21CL.PR.M.1110.80.g	UNITA' TERMOVENTILANTI / Fornitura e posa in opera di unità termo - ventilante ad armadio per installazione verticale o pensile, portata d'aria min/med/max = 11000/13600/16400 mc/h, pressione statica disponibile = 150 Pa minimo, composta da ventilatore centrifugo a doppia aspirazione accoppiato a motore trifase tramite cinghia e puleggia a diametro variabile per regolare portata e prevalenza, batteria di scambio ad acqua calda o refrigerata, mobile metallico di copertura in lamiera verniciata ed isolamento acustico interno. Dimensioni indicative d'ingombro (senza accessori): larghezza * profondità * altezza = 200 cm * 85 cm * 170 cm. Sono esclusi i soli collegamenti elettrici alla rete di alimentazione, ogni onere compreso per dare l'opera compiuta a regola d'arte / Griglia di aspirazione	cad		803,29	4,37%	35,10
21CL.PR.M.1110.80.h	UNITA' TERMOVENTILANTI / Fornitura e posa in opera di unità termo - ventilante ad armadio per installazione verticale o pensile, portata d'aria min/med/max = 11000/13600/16400 mc/h, pressione statica disponibile = 150 Pa minimo, composta da ventilatore centrifugo a doppia aspirazione accoppiato a motore trifase tramite cinghia e puleggia a diametro variabile per regolare portata e prevalenza, batteria di scambio ad acqua calda o refrigerata, mobile metallico di copertura in lamiera verniciata ed isolamento acustico interno. Dimensioni indicative d'ingombro (senza accessori): larghezza * profondità * altezza = 200 cm * 85 cm * 170 cm. Sono esclusi i soli collegamenti elettrici alla rete di alimentazione, ogni onere compreso per dare l'opera compiuta a regola d'arte / Filtro ad ampia sezione	cad		791,37	6,30%	49,86
21CL.PR.M.1110.80.i	UNITA' TERMOVENTILANTI / Fornitura e posa in opera di unità termo - ventilante ad armadio per installazione verticale o pensile, portata d'aria min/med/max = 11000/13600/16400 mc/h, pressione statica disponibile = 150 Pa minimo, composta da ventilatore centrifugo a doppia aspirazione accoppiato a motore trifase tramite cinghia e puleggia a diametro variabile per regolare portata e prevalenza, batteria di scambio ad acqua calda o refrigerata, mobile metallico di copertura in lamiera verniciata ed isolamento acustico interno. Dimensioni indicative d'ingombro (senza accessori): larghezza * profondità * altezza = 200 cm * 85 cm * 170 cm. Sono esclusi i soli collegamenti elettrici alla rete di alimentazione, ogni onere compreso per dare l'opera compiuta a regola d'arte / Batteria di post - riscaldamento a 3 ranghi	cad		1631,69	5,01%	81,75
21CL.PR.M.1210	CONDIZIONATORI
21CL.PR.M.1210.10	CONDIZIONATORI / Fornitura e posa in opera di condizionatore autonomo di ambiente a due sezioni per solo raffreddamento oppure a pompa di calore, costituita da una unità esterna con ventilatore e compressore collegata tramite linea frigorifera precaricata ad una unità interna, completa di dispositivi di regolazione e controllo con pannello di comando o telecomando, alimentazione monofase a 220V, ogni onere compreso per dare l'opera compiuta a regola d'arte	cad
21CL.PR.M.1210.10.a	CONDIZIONATORI / Fornitura e posa in opera di condizionatore autonomo di ambiente a due sezioni per solo raffreddamento oppure a pompa di calore, costituita da una unità esterna con ventilatore e compressore collegata tramite linea frigorifera precaricata ad una unità interna, completa di dispositivi di regolazione e controllo con pannello di comando o telecomando, alimentazione monofase a 220V, ogni onere compreso per dare l'opera compiuta a regola d'arte / Condizionatore autonomo di ambiente a due sezioni per potenza di raffreddamento fino a 2.30 kW	cad		2162,67	5,67%	122,62
21CL.PR.M.1210.10.b	CONDIZIONATORI / Fornitura e posa in opera di condizionatore autonomo di ambiente a due sezioni per solo raffreddamento oppure a pompa di calore, costituita da una unità esterna con ventilatore e compressore collegata tramite linea frigorifera precaricata ad una unità interna, completa di dispositivi di regolazione e controllo con pannello di comando o telecomando, alimentazione monofase a 220V, ogni onere compreso per dare l'opera compiuta a regola d'arte / Condizionatore autonomo di ambiente a due sezioni per potenza di raffreddamento da 2.31 fino a 3.40 kW	cad		2296,32	5,34%	122,62
21CL.PR.M.1210.10.c	CONDIZIONATORI / Fornitura e posa in opera di condizionatore autonomo di ambiente a due sezioni per solo raffreddamento oppure a pompa di calore, costituita da una unità esterna con ventilatore e compressore collegata tramite linea frigorifera precaricata ad una unità interna, completa di dispositivi di regolazione e controllo con pannello di comando o telecomando, alimentazione monofase a 220V, ogni onere compreso per dare l'opera compiuta a regola d'arte / Condizionatore autonomo di ambiente a due sezioni per potenza di raffreddamento da 3.41 fino a 5.00 kW	cad		3386,25	3,62%	122,58
21CL.PR.M.1210.10.d	CONDIZIONATORI / Fornitura e posa in opera di condizionatore autonomo di ambiente a due sezioni per solo raffreddamento oppure a pompa di calore, costituita da una unità esterna con ventilatore e compressore collegata tramite linea frigorifera precaricata ad una unità interna, completa di dispositivi di regolazione e controllo con pannello di comando o telecomando, alimentazione monofase a 220V, ogni onere compreso per dare l'opera compiuta a regola d'arte / Condizionatore autonomo di ambiente a due sezioni per potenza di raffreddamento da 5.01 fino a 6.10 kW	cad		4155,64	2,95%	122,59
21CL.PR.M.1310	FORNITURA E POSA IN OPERA DI IMPIANTO SOLARE TERMICO
21CL.PR.M.1310.10	FORNITURA E POSA IN OPERA DI IMPIANTO SOLARE TERMICO / Fornitura e posa in opera di impianto solare termico comprensivo di collettore solare, boiler di accumulo, strutture di sostegno, vaso di espansione, stazione solare preassemblata, centralina elettronica, glicole e quant'altro occorrente per dare l'opera finita e perfetta regola d'arte compresa di raccorderia e canalizzazioni.
21CL.PR.M.1310.10.a	FORNITURA E POSA IN OPERA DI IMPIANTO SOLARE TERMICO / Fornitura e posa in opera di impianto solare termico comprensivo di collettore solare, boiler di accumulo, strutture di sostegno, vaso di espansione, stazione solare preassemblata, centralina elettronica, glicole e quant'altro occorrente per dare l'opera finita e perfetta regola d'arte compresa di raccorderia e canalizzazioni. / Impianto solare termico a circolazione naturale	100 l		2726,19	2,56%	69,79
21CL.PR.M.1310.10.b	FORNITURA E POSA IN OPERA DI IMPIANTO SOLARE TERMICO / Fornitura e posa in opera di impianto solare termico comprensivo di collettore solare, boiler di accumulo, strutture di sostegno, vaso di espansione, stazione solare preassemblata, centralina elettronica, glicole e quant'altro occorrente per dare l'opera finita e perfetta regola d'arte compresa di raccorderia e canalizzazioni. / Impianto solare termico a circolazione forzata	100 l		3100,63	2,25%	69,76
21CL.PR.M.1410	COLLETTORE SOLARE
21CL.PR.M.1410.10	Fornitura e posa in opera di COLLETTORE SOLARE PIANO IN RAME costituito da: / fondo captante e tubi in rame; isolamento termico posteriore in schiuma poliuretanica da 50 mm e rivestimento in alluminio; / copertura in vetro temperato e contenitore in acciaio inox.
21CL.PR.M.1410.10.a	Fornitura e posa in opera di COLLETTORE SOLARE PIANO IN RAME costituito da: / fondo captante e tubi in rame; isolamento termico posteriore in schiuma poliuretanica da 50 mm e rivestimento in alluminio; / copertura in vetro temperato e contenitore in acciaio inox. / superficie pari a 2 mq	cad		872,07	8,00%	69,77
21CL.PR.M.1410.10.b	Fornitura e posa in opera di COLLETTORE SOLARE PIANO IN RAME costituito da: / fondo captante e tubi in rame; isolamento termico posteriore in schiuma poliuretanica da 50 mm e rivestimento in alluminio; / copertura in vetro temperato e contenitore in acciaio inox. / superficie pari a 2 mq	cad		1550,11	4,50%	69,75
21CL.PR.M.1410.10.c	Fornitura e posa in opera di COLLETTORE SOLARE PIANO IN RAME costituito da: / fondo captante e tubi in rame; isolamento termico posteriore in schiuma poliuretanica da 50 mm e rivestimento in alluminio; / copertura in vetro temperato e contenitore in acciaio inox. / superficie pari a 2 mq	cad		1709,50	4,08%	69,75
21CL.PR.M.1410.20	Fornitura e posa in opera di COLLETTORE SOLARE PIANO IN RAME costituito da: / fondo captante e tubi in rame; isolamento termico posteriore in schiuma poliuretanica da 50 mm e rivestimento in alluminio; / copertura in vetro temperato e contenitore in acciaio inox.
21CL.PR.M.1410.20.a	Fornitura e posa in opera di COLLETTORE SOLARE PIANO IN RAME costituito da: / fondo captante e tubi in rame; isolamento termico posteriore in schiuma poliuretanica da 50 mm e rivestimento in alluminio; / copertura in vetro temperato e contenitore in acciaio inox. / superficie pari a 2 mq	cad		1284,46	5,43%	69,75
21CL.PR.M.1410.20.b	Fornitura e posa in opera di COLLETTORE SOLARE PIANO IN RAME costituito da: / fondo captante e tubi in rame; isolamento termico posteriore in schiuma poliuretanica da 50 mm e rivestimento in alluminio; / copertura in vetro temperato e contenitore in acciaio inox. / superficie pari a 2 mq	cad		1815,76	3,84%	69,73
21CL.PR.T	TECNOLOGIA DELL'INFORMAZIONE E COMUNICAZIONE
21CL.PR.T.0110	ELIMINA CODE
21CL.PR.T.0110.a	ELIMINA CODE / Fornitura di un sistema di controllo tipico (controlla fino a 300 periferiche contemporaneamente) che include: / * Rack industriale 19" / * 2 server in configurazione ridondante ognuno dotato di tecnologia 64-bit ad alta performance, CPU Intel/AMD min. 6/8 core, RAM min. 16GB, dual Gigabit Ethernet adapter, min 500GB HDD/SSD in configurazione RAID, alimentatore ridondante, accessori / * Console di sistema con monitor 17" LCD, tastiera, touchpad e KVM switch / * Switch locale per i server / * 4KVA UPS e accessori / * Opportuno Database e Software di controllo e content management / * Almeno un'interfaccia a sistema terzo	corpo		140259,15	4,19%	5876,86
21CL.PR.T.0110.b	ELIMINA CODE / Controller esterno per display fascia bassa con sistema operativo e SW client. CPU fascia Intel Atom Z8350/Z8500, ARM9/11, Intel Celeron J1800/JXXXX, RAM fino a 4GB, Memoria di massa fino a 32GB	corpo		375,10	12,40%	46,51
21CL.PR.T.0110.c	ELIMINA CODE / Display commerciale LCD-TFT per interno taglia 17"-24" risoluzione minima 1024x768 pixels, luminosità min 250 cd/m2.	corpo		408,49	6,83%	27,90
21CL.PR.T.0110.d	ELIMINA CODE / Display commerciale LCD-TFT per interno taglia 40"-43" risoluzione minima 1920x1080 pixels, luminosità min 300 cd/m2.	corpo		849,04	6,03%	51,20
21CL.PR.T.0110.e	ELIMINA CODE / Display commerciale LCD-TFT per interno taglia 50"-58" risoluzione minima 1920x1080 pixels, luminosità min 300 cd/m2.	corpo		1962,24	2,61%	51,21
21CL.PR.T.0110.f	ELIMINA CODE / Display commerciale LCD-TFT per interno taglia 60"-75" risoluzione minima 3840 x 2160pixels, luminosità min 300 cd/m2.	corpo		2834,36	3,46%	98,07
21CL.PR.T.0110.g	ELIMINA CODE / Display commerciale LCD-TFT per interno taglia 80"-88" risoluzione minima 3840 x 2160pixels, luminosità min 300 cd/m2.	corpo		4849,49	4,20%	203,68
21CL.PR.T.0110.h	ELIMINA CODE / Display commerciale LCD-TFT per interno taglia 90"-98" risoluzione minima 3840 x 2160pixels, luminosità min 300 cd/m2.	corpo		11387,19	2,83%	322,26
21CL.PR.T.0110.i	ELIMINA CODE / Display commerciale LED per interno taglia 109"-110", 1,26-1,9mm pixel pitch risoluzione minima 1980x1080pixels, luminosità min 500 cd/m2.	corpo		1385,14	33,59%	465,27
21CL.PR.T.0110.l	ELIMINA CODE / Display professionale LCD-TFT per esterno, min IP54, taglia 40"-43" risoluzione minima 1920x1080 pixels, luminosità min 500 cd/m2, con controller integrato.	corpo		2866,30	6,49%	186,02
21CL.PR.T.0110.m	ELIMINA CODE / Display professionale LCD-TFT per esterno, min IP54, taglia 46"-49" risoluzione minima 1920x1080 pixels, luminosità min 500 cd/m2, con controller integrato.	corpo		3684,15	6,31%	232,47
21CL.PR.T.0110.n	ELIMINA CODE / Display professionale LCD-TFT per esterno, min IP54, taglia 50"-55" risoluzione minima 1920x1080 pixels, luminosità min 500 cd/m2, con controller integrato.	corpo		4160,73	5,03%	209,28
21CL.PR.T.0110.o	ELIMINA CODE / Display a LED, RGB per esterno in applicazioni autostradali (pannelli a messaggio variabile grafici), conformi EN12966, passo tipico 20mm, alta luminosità e contrasto. Prezzo al metro quadro,	corpo		8152,89	5,71%	465,53
21CL.PR.T.0110.p	ELIMINA CODE / Display a LED, RGB per esterno in applicazioni pubblicitarie o per informazione al pubblico, passo tipico 10mm, alta luminosità. Prezzo al metro quadro	corpo		5577,50	5,90%	329,07
21CL.PR.T.0110.q	ELIMINA CODE / Display a LED, RGB per esterno in applicazioni pubblicitarie o per informazione al pubblico, passo tipico 4mm. Prezzo al metro quadro	corpo		17260,89	2,70%	466,04
21CL.PR.T.0110.r	ELIMINA CODE / Workstation tipica con monitor min 22", CPU i5 o migliore, 8 GB RAM, 500 GB SSD, UPS350VA, mouse, tastiera, sistema operativo e software client.	corpo		2719,18	2,57%	69,88
21CL.PR.T.0110.s	ELIMINA CODE / Fornitura di un sistema di controllo tipico che include: / * Server Tower dotato di tecnologia 64-bit ad alta performance, CPU Intel/AMD min. 4 core, RAM min. 8GB, min 500GB HDD/SSD in configurazione RAID, accessori / * Monitor 17" LCD, tastiera, touchpad / * Switch locale / * 1KVA UPS e accessori / * Opportuno Database e Software di controllo	corpo		6896,69	5,40%	372,42
21CL.PR.T.0110.t	ELIMINA CODE / Totem informativo Erogatore di ticket 23”/32" / Display touch-screen / Stampante termica con taglierina / Struttura in metallo / Installazione a pavimento / Interfaccia Ethernet 10/100/1000 BaseT / Alimentazione 230 Vac, 50 Hz	corpo		4711,52	3,07%	144,64
21CL.PR.T.0110.u	ELIMINA CODE / Totem informativo Erogatore di ticket 15”/22" / Display touch-screen / Stampante termica con taglierina / Struttura in metallo / Installazione a pavimento / Interfaccia Ethernet 10/100/1000 BaseT / Alimentazione 230 Vac, 50 Hz	corpo		3435,30	3,96%	136,04
21CL.PR.T.0110.v	ELIMINA CODE / Totem informativo Erogatore di ticket 7”/14" / Display touch-screen / Stampante termica con taglierina / Struttura in metallo / Installazione a pavimento / Interfaccia Ethernet 10/100/1000 BaseT / Alimentazione 230 Vac, 50 Hz	corpo		2274,61	7,40%	168,32
21CL.PR.T.0210	IMPIANTI SPECIALI ARMADI RACK E CABLAGGIO
21CL.PR.T.0210.a	IMPIANTI SPECIALI ARMADI RACK E CABLAGGIO / Fornitura e posa in opera di armadio a Rack per Data Center di larghezza pari a 750mm, profondità 1070mm ed altezza 1990mm (42U), ciascuno con le seguenti caratteristiche: / - conformità alle specifiche EIA-310 ed agli standard UL 2416 e UL 60950-1 / - pannelli di chiusura laterali su tutti i Rack / - capacità di carico statico pari a 1363 kg / - ruote bloccabili e piedini di livellamento / - collegamento di messa a terra disponibile / - aperture idonee a consentire il passaggio dei cavi sia sul tetto, sia alla base	corpo		2715,47	7,12%	193,34
21CL.PR.T.0210.b	IMPIANTI SPECIALI ARMADI RACK E CABLAGGIO / Fornitura e posa in opera di pannelli ciechi da 1U per la chiusura degli spazi vuoti all'interno dei rack (al fine di evitare miscelazione tra flussi d'aria caldi e freddi).	corpo		571,81	32,54%	186,07
21CL.PR.T.0210.c	IMPIANTI SPECIALI ARMADI RACK E CABLAGGIO / Fornitura e posa in opera di Power Distribution Unit - PDU per armadi a rack con le seguenti caratteristiche: / - ingresso da 16A monofase (potenza massima: 3,6kW per ciascuna PDU) tramite presa di tipo IEC309 / - n° 18 prese in uscita di tipo IEC 320 C13 e n° 2 prese in uscita di tipo IEC 320 C19 / - conformità alle specifiche della IEC 60950 / - misurazione in tempo reale dell'assorbimento totale di corrente e potenza / - temperature di esercizio fino a 55°C (per far fronte alle alte temperature generate dai Blade Server) / - interfacciamento con il sistema di monitoraggio e gestione del Data Center tramite protocollo SNMP / - Display retroilluminato	corpo		1766,22	5,27%	93,08
21CL.PR.T.0210.d	IMPIANTI SPECIALI ARMADI RACK E CABLAGGIO / Fornitura e posa in opera di Canalina per l'attraversamento dei cavi dati (a supporto del sistema di monitoraggio) da una fila di armadi a quella opposta / - interfacciamento con il sistema di monitoraggio e gestione del Data Center tramite protocollo SNMP / - Display retroilluminato	corpo		83,73	16,67%	13,96
21CL.PR.T.0210.e	IMPIANTI SPECIALI ARMADI RACK E CABLAGGIO / Fornitura ed installazione di 1 sensore di temperatura ed umidità per ciascun armadio a Rack da collegare direttamente alla rispettiva Rack PDU	corpo		420,54	16,59%	69,77
21CL.PR.T.0210.f	IMPIANTI SPECIALI ARMADI RACK E CABLAGGIO / Fornitura e posa in opera di Concentratore di sensori ambientali Netbotz che riceverà in ingresso contatti puliti provenienti dal sistema di antintrusione e dal sistema di rilevazione e spegnimento incendi. / In particolare si assume di ricevere in ingresso fino ad un massimo di 6 contatti puliti provenienti dal sistema antintrusione e dal sistema antincendio (ad es. contatti puliti associati ad allarmi o warning)	corpo		2657,79	3,50%	93,02
21CL.PR.T.0210.g	IMPIANTI SPECIALI ARMADI RACK E CABLAGGIO / Fornitura installazione e configurazione di Switch ethernet e cavi per collegare i nodi fisici da monitorare	corpo		1765,57	5,27%	93,05
21CL.PR.T.0210.h	IMPIANTI SPECIALI ARMADI RACK E CABLAGGIO / Fornitura, di Software centrale di monitoraggio in grado di centralizzare tutte le informazioni e gli allarmi provenienti da: / - 14 Rack PDU (ed i sensori di temperatura ed umidità ad esse collegate) / - 4 unità di condizionamento di fila (ciascuna associata anche ad un sensore di rilevamento liquidi) / - 2 UPS / - 1 Netbotz (concentratore di sensori ambientali per ricevere in ingresso 6 contatti puliti provenienti dal sistema anticendio e dal sistema antintrusione) - 1 Power Meter su quadro elettrico	corpo		3721,65	2,40%	89,32
21CL.PR.T.0210.i	IMPIANTI SPECIALI ARMADI RACK E CABLAGGIO / Servizi di assembly relativi a Rack ed accessori (con possibilità di schedulare le attività anche in orario extra-lavorativo)	corpo		2945,76	78,96%	2325,97
21CL.PR.T.0210.l	IMPIANTI SPECIALI ARMADI RACK E CABLAGGIO / Configurazione completa del sistema di monitoraggio StruxureWare Data Center Expert Virtual e del concentratore di sensori Netbotz	corpo		1180,32	78,83%	930,45
21CL.PR.T.0210.m	IMPIANTI SPECIALI ARMADI RACK E CABLAGGIO / Fornitura e posa in opera di sistema di canalizzazione che consente il passaggio dei cavi sopra gli armadi a Rack da montare direttamente sul tetto di ogni singolo armadio e di ogni condizionatore all'interno dell'isola. / Per ciascun armadio si prevedono: / - 1 canalina per cavi elettrici / - 2 canaline per cavi dati (ad es. 1 per cavi in rame ed 1 per cavi in fibra)	corpo		1159,26	32,10%	372,12
21CL.PR.T.0210.n	IMPIANTI SPECIALI ARMADI RACK E CABLAGGIO / Servizi di supporto relativi al software di monitoraggio per la durata di 1 anno che prevedono: / - supporto telefonico in caso di anomalia / - possibilità di ricevere aggiornamenti e nuove release.	corpo		2356,61	78,96%	1860,78
21CL.PR.T.0210.o	IMPIANTI SPECIALI ARMADI RACK E CABLAGGIO / Attività di smontaggio dei cavi e degli apparati di connessione degli armadi esistenti, smontaggio degli armadi stessi, smontaggio delle plafoniere dei corpi illuminanti, Attività di smontaggio di centrale rivelazione incendi esistente e dei sensori, Smontaggio degli spruzzatori di gas argon esistenti e delle elettrovalvole e loro smaltimento, smontaggio delle tubazioni dei cavi elettrici e dei cavi elettrici stessi, disconnessione e trasferimento dell'UPS ( 511Kg di peso ) all'esterno, smontaggio dei condizionatori interni e trasferimento all'esterno del locale, smontaggio porta interna e visiva ex locale consolle, raccolta del materiale di risulta conseguente alla realizzazione delle platee per Gruppo Elettrogeno e UPS da collocare all'esterno e conseguente a scavi per sistema antiallagamento, suddivisione dei materiali in base ai codici FIR, trasferimento dei materiali all'esterno dei locali, carico dei materiali su camion attrezzato con gru, trasporto in siti di recupero e smaltimento, smaltimento materiali non riciclabili	corpo		10388,49	40,30%	4186,56
21CL.PR.T.0210.p	IMPIANTI SPECIALI ARMADI RACK E CABLAGGIO / Fornitura e posa in opera di Cavi in fibra ottica multimodale standard OM4 Fornitura, posa in opera di cavi in fibra ottica multimodale standard OM4, connettori LC Duplex OM4 , cassetti di attestazione e permutazione con 12 connettori LC Duplex OM4, per un gruppo di 10 armadi a Rack disposti su due file	corpo		49050,10	7,59%	3722,90
21CL.PR.T.0210.q	IMPIANTI SPECIALI ARMADI RACK E CABLAGGIO / Fornitura, posa in opera di cavi in rame UTP Cat. 6 , connettori RJ45 cat 6 cassetti di attestazione e permutazione di tipologia angolare con 48 porte RJ45 Cat 6, compresa installazione e attestazione dei cavi alle prese	corpo		17763,36	19,64%	3488,72
21CL.PR.T.0210.r	IMPIANTI SPECIALI ARMADI RACK E CABLAGGIO / Attività di Certificazione delle prese e dei collegamenti in rame e in fibra ottica	corpo		1766,78	78,99%	1395,58
21CL.PR.T.0210.s	IMPIANTI SPECIALI ARMADI RACK E CABLAGGIO / Servizio di supervisione in modalità webservice con centrale operativa posta presso la sede del fornitore di servizi con pagamento di canone annuale	corpo		5246,02	0,89%	46,69
21CL.PR.T.0310	INFORMATION DISPLAY SYSTEMS
21CL.PR.T.0310.a	INFORMATION DISPLAY SYSTEMS / Fornitura di un sistema di controllo tipico (controlla fino a 300 periferiche contemporaneamente) che include: / * Rack industriale 19" / * 2 server in configurazione ridondante ognuno dotato di tecnologia 64-bit ad alta performance, CPU Intel/AMD min. 6/8 core, RAM min. 16GB, dual Gigabit Ethernet adapter, min 500GB HDD/SSD in configurazione RAID, alimentatore ridondante, accessori / * Console di sistema con monitor 17" LCD, tastiera, touchpad e KVM switch / * Switch locale per i server / * 4KVA UPS e accessori / * Opportuno Database e Software di controllo e content management / * Almeno un'interfaccia a sistema terzo	corpo		150964,59	5,13%	7744,48
21CL.PR.T.0310.b	INFORMATION DISPLAY SYSTEMS / Fornitura posa in opera installazione e configurazione di Controller esterno per display fascia bassa con sistema operativo e SW client. CPU fascia Intel Atom Z8350/Z8500, ARM9/11, Intel Celeron J1800/JXXXX, RAM fino a 4GB, Memoria di massa fino a 32GB	corpo		369,18	12,60%	46,52
21CL.PR.T.0310.c	INFORMATION DISPLAY SYSTEMS / Fornitura posa in opera installazione e configurazione di Display commerciale LCD-TFT per interno taglia 17"-24" risoluzione minima 1024x768 pixels, luminosità min 250 cd/m2.	corpo		423,91	16,46%	69,78
21CL.PR.T.0310.d	INFORMATION DISPLAY SYSTEMS / Display commerciale LCD-TFT per interno taglia 40"-43" risoluzione minima 1920x1080 pixels, luminosità min 300 cd/m2.	corpo		857,36	8,14%	69,79
21CL.PR.T.0310.e	INFORMATION DISPLAY SYSTEMS / Display commerciale LCD-TFT per interno taglia 50"-58" risoluzione minima 1920x1080 pixels, luminosità min 300 cd/m2.	corpo		2082,66	3,35%	69,77
21CL.PR.T.0310.f	INFORMATION DISPLAY SYSTEMS / Display commerciale LCD-TFT per interno taglia 60"-75" risoluzione minima 3840 x 2160pixels, luminosità min 300 cd/m2.	corpo		2840,62	4,09%	116,18
21CL.PR.T.0310.g	INFORMATION DISPLAY SYSTEMS / Display commerciale LCD-TFT per interno taglia 80"-88" risoluzione minima 3840 x 2160pixels, luminosità min 300 cd/m2.	corpo		4974,37	5,61%	279,06
21CL.PR.T.0310.h	INFORMATION DISPLAY SYSTEMS / Display commerciale LCD-TFT per interno taglia 90"-98" risoluzione minima 3840 x 2160pixels, luminosità min 300 cd/m2.	corpo		11623,66	2,40%	278,97
21CL.PR.T.0310.i	INFORMATION DISPLAY SYSTEMS / Display commerciale LED per interno taglia 109"-110", 1,26-1,9mm pixel pitch risoluzione minima 1980x1080pixels, luminosità min 500 cd/m2.	corpo		1456,44	40,56%	590,73
21CL.PR.T.0310.l	INFORMATION DISPLAY SYSTEMS / Display professionale LCD-TFT per esterno, min IP54, taglia 40"-43" risoluzione minima 1920x1080 pixels, luminosità min 500 cd/m2, con controller integrato.	corpo		2872,38	6,48%	186,13
21CL.PR.T.0310.m	INFORMATION DISPLAY SYSTEMS / Display professionale LCD-TFT per esterno, min IP54, taglia 46"-49" risoluzione minima 1920x1080 pixels, luminosità min 500 cd/m2, con controller integrato.	corpo		3658,72	7,04%	257,57
21CL.PR.T.0310.n	INFORMATION DISPLAY SYSTEMS / Display professionale LCD-TFT per esterno, min IP54, taglia 50"-55" risoluzione minima 1920x1080 pixels, luminosità min 500 cd/m2, con controller integrato.	corpo		4215,37	6,62%	279,06
21CL.PR.T.0310.o	INFORMATION DISPLAY SYSTEMS / Display a LED, RGB per esterno in applicazioni autostradali (pannelli a messaggio variabile grafici), conformi EN12966, passo tipico 20mm, alta luminosità e contrasto. Prezzo al metro quadro,	corpo		8046,57	5,78%	465,09
21CL.PR.T.0310.p	INFORMATION DISPLAY SYSTEMS / Display a LED, RGB per esterno in applicazioni pubblicitarie o per informazione al pubblico, passo tipico 10mm, alta luminosità. Prezzo al metro quadro	corpo		5734,65	6,49%	372,18
21CL.PR.T.0310.q	INFORMATION DISPLAY SYSTEMS / Display a LED, RGB per esterno in applicazioni pubblicitarie o per informazione al pubblico, passo tipico 4mm. Prezzo al metro quadro	corpo		17302,57	2,69%	465,44
21CL.PR.T.0310.r	INFORMATION DISPLAY SYSTEMS / Workstation tipica con monitor min 22", CPU i5 o migliore, 8 GB RAM, 500 GB SSD, UPS350VA, mouse, tastiera, sistema operativo e software client.	corpo		2585,30	4,43%	114,53
21CL.PR.T.0410	PRESENZE ACCESSI
21CL.PR.T.0410.a	PRESENZE ACCESSI / Fornitura di un sistema di controllo tipico che include: / * Server Tower dotato di tecnologia 64-bit ad alta performance, CPU Intel/AMD min. 4 core, RAM min. 8GB, min 500GB HDD/SSD in configurazione RAID, accessori / * Monitor 17" LCD, tastiera, touchpad / * Switch locale / * 1KVA UPS e accessori / * Opportuno Database e Software di controllo	corpo		12066,41	2,31%	278,73
21CL.PR.T.0410.b	PRESENZE ACCESSI / Terminale da interno, biometrico di fascia alta con lettore di impronte digitali e lettore di smartcard MIFARE o badge con banda magnetica o lettore di codice a barre / Display touch screen, 16M colori, retroilluminato a LED / Ethernet: 10/100/1000 Base T / Sintesi vocale - I/O: almeno due uscite e due entrate digitali / Linea RS485 per collegamento periferiche / Batteria di backup / Alimentazione: POE o 230Vca 50-60Hz	corpo		2521,00	4,61%	116,22
21CL.PR.T.0410.c	PRESENZE ACCESSI / Terminale da interno, di fascia alta con lettore di smartcard MIFARE o badge con banda magnetica o badge contactless RF125KHz / Display touch screen, 16M colori, retroilluminato a LED / Ethernet: 10/100/1000 Base T / Sintesi vocale - I/O: almeno due uscite e due entrate digitali / Linea RS485 per collegamento periferiche / Batteria di backup / Alimentazione: POE o 230Vca 50-60Hz	corpo		2584,25	4,50%	116,29
21CL.PR.T.0410.d	PRESENZE ACCESSI / Terminale da interno, di fascia media con lettore di smartcard MIFARE o badge con banda magnetica o badge contactless RF125KHz / Piccolo display touch screen oppure display bianco e nero e tastiera / Ethernet: 10/100 Base T / I/O: almeno una uscita e una entrata digitale / Linea RS485 per collegamento periferiche / Batteria di backup / Alimentazione: POE o 230Vca 50-60Hz	corpo		1426,87	11,54%	164,66
21CL.PR.T.0410.e	PRESENZE ACCESSI / Controllore di area da interno/esterno / Ethernet: 10/100/1000 Base T / Almeno due linee RS485 per collegamento periferiche / Batteria di backup / Alimentazione: POE, 11-15Vcc o 230Vca 50-60Hz	corpo		1867,28	11,11%	207,45
21CL.PR.T.0410.f	PRESENZE ACCESSI / Terminale da interno/esterno, di fascia bassa con lettore di smartcard MIFARE, striscia magnetica o RF125KHz, funzione apriporta / Piccolo display e tastiera / Ethernet: 10/100 Base T / I/O: almeno una uscita e una entrata digitale / Linea RS485 per collegamento / Alimentazione: 5-16Vcc	corpo		579,27	40,15%	232,58
21CL.PR.T.0410.g	PRESENZE ACCESSI / Antenna Long Range / Antenna per la lettura di TAG veicolari / Distanza di lettura: fino a 6 metri / Connessione con controllore: RS485 / Alimentazione: 10-28Vcc	corpo		3903,52	5,96%	232,65
21CL.PR.T.0510	SISTEMI OROLOGERIA CENTRALIZZATA
21CL.PR.T.0510.a	SISTEMI OROLOGERIA CENTRALIZZATA / Orologio pilota NTP Server, da rack 19". Fornitura e posa in opera di Orologio pilota NTP Server, da rack 19" con le seguenti caratteristiche minime: * Almeno una interfaccia verso la rete LAN con porta Ethernet 10/100 LAN, connettore RJ45. Protocollo di sincronizzazione Network Time Protocol – NTP. * Almeno una linea in uscita per la sincronizzazione di orologi a impulsi bipolari 24Vcc di almeno 1A. * Almeno una linea per sincronizzazione su seriale. * Almeno un circuito di segnalazione * Alimentazione 115-230Vac, 50-60 Hz. *Installazione su rack 19" e attivazione	corpo		2060,40	10,07%	207,48
21CL.PR.T.0510.b	SISTEMI OROLOGERIA CENTRALIZZATA / Ricevitore GPS, con interfaccia NTP o seriale da collegare all'orologio pilota, in cassa protetta per esterno, inclusivo di cavo fino a 100m di lunghezza, installazione e attivazione.	corpo		717,94	19,44%	139,57
21CL.PR.T.0510.c	SISTEMI OROLOGERIA CENTRALIZZATA / Orologio per interno analogico a lancette Fornitura e posa in opera di Orologio per interno analogico a lancette inclusivo di: * Singola faccia * Fissaggio a parete * Movimento ricevitore d'impulsi 24V * Cassa in metallo verniciato a polveri * Diametro 30cm * Lancette ore e minuti * Protezione trasparente con vetro di sicurezza o altro materiale idoneo come ad esempio policarbonato o metacrilato * Non retroilluminato	corpo		117,12	39,72%	46,52
21CL.PR.T.0510.d	SISTEMI OROLOGERIA CENTRALIZZATA / Orologio per interno analogico a lancette inclusivo di: * Doppia faccia * Fissaggio a bandiera o soffitto con staffa apposita * Movimento ricevitore d'impulsi 24V * Cassa in metallo verniciato a polveri * Diametro 30cm * Lancette ore e minuti * Protezione trasparente con vetro di sicurezza o altro materiale idoneo come ad esempio policarbonato o metacrilato * Non retroilluminato	corpo		316,10	11,77%	37,20
21CL.PR.T.0510.e	SISTEMI OROLOGERIA CENTRALIZZATA / Orologio per esterno analogico a lancette inclusivo di: * Singola faccia * Fissaggio a parete * Movimento ricevitore d'impulsi 24V * Cassa in metallo verniciato a polveri * Diametro 50cm * Lancette ore e minuti * Protezione trasparente con vetro di sicurezza o altro materiale idoneo come ad esempio policarbonato o metacrilato * Con retroilluminazione	corpo		449,57	7,80%	35,07
21CL.PR.T.0510.f	SISTEMI OROLOGERIA CENTRALIZZATA / Orologio per esterno analogico a lancette inclusivo di: * Doppia faccia * Fissaggio a bandiera o soffitto con staffa opportuna * Movimento ricevitore d'impulsi 24V * Cassa in metallo verniciato a polveri * Diametro 30cm * Lancette ore e minuti * Protezione trasparente con vetro di sicurezza o altro materiale idoneo come ad esempio policarbonato o metacrilato * Con retroilluminazione	corpo		1130,56	2,69%	30,41
21CL.PR.T.0510.g	SISTEMI OROLOGERIA CENTRALIZZATA / Orologio per interno analogico a lancette inclusivo di: * Singola faccia * Fissaggio a parete * Movimento NTP con porta Ethernet 10/100 BaseT * Cassa in metallo verniciato a polveri * Diametro 30cm * Lancette ore, minuti e secondi * Protezione trasparente con vetro di sicurezza o altro materiale idoneo come ad esempio policarbonato o metacrilato * Non retroilluminato	corpo		440,54	7,47%	32,91
21CL.PR.T.0510.h	SISTEMI OROLOGERIA CENTRALIZZATA / Orologio per interno analogico a lancette inclusivo di: * Doppia faccia * Fissaggio a bandiera o soffitto con staffa apposita * Movimento NTP con porta Ethernet 10/100 BaseT * Cassa in metallo verniciato a polveri * Diametro 30cm * Lancette ore, minuti e secondi * Protezione trasparente con vetro di sicurezza o altro materiale idoneo come ad esempio policarbonato o metacrilato * Non retroilluminato	corpo		587,36	5,61%	32,95
21CL.PR.T.0510.i	SISTEMI OROLOGERIA CENTRALIZZATA / Orologio per esterno analogico a lancette inclusivo di: * Singola faccia * Fissaggio a parete * Movimento NTP con porta Ethernet 10/100 BaseT * Cassa in metallo verniciato a polveri * Diametro 30cm * Lancette ore, minuti e secondi * Protezione trasparente con vetro di sicurezza o altro materiale idoneo come ad esempio policarbonato o metacrilato * Con retroilluminazione	corpo		747,51	4,41%	32,97
21CL.PR.T.0510.l	SISTEMI OROLOGERIA CENTRALIZZATA / Orologio per esterno analogico a lancette inclusivo di: * Doppia faccia * Fissaggio a bandiera o soffitto con staffa opportuna * Movimento NTP con porta Ethernet 10/100 BaseT * Cassa in metallo verniciato a polveri * Diametro 30cm * Lancette ore e minuti * Protezione trasparente con vetro di sicurezza o altro materiale idoneo come ad esempio policarbonato o metacrilato * Con retroilluminazione	corpo		1713,06	1,92%	32,89
21CL.PR.T.0510.m	SISTEMI OROLOGERIA CENTRALIZZATA / Orologio per interno, digitale a LED o segmenti luminosi inclusivo di: * Singola faccia * Fissaggio a muro * Sincronizzazione NTP su porta Ethernet 10/100 BaseT * Cassa in metallo verniciata a polveri * Altezza cifre min. 50mm * Numero cifre min. 4 * Quarzo integrato per funzionamento anche in assenza di sincronizzazione * Alimentazione POE o 230Vac * Protezione trasparente con vetro di sicurezza, policarbonato, metacrilato o altro materiale idoneo	corpo		427,89	7,70%	32,95
21CL.PR.T.0510.n	SISTEMI OROLOGERIA CENTRALIZZATA / Orologio per interno, digitale a LED o segmenti luminosi inclusivo di: * Doppia faccia * Fissaggio a bandiera o soffitto con staffa opportuna * Sincronizzazione NTP su porta Ethernet 10/100T * Cassa in metallo verniciata a polveri * Altezza cifre min. 50mm * Numero cifre min. 4 * Quarzo integrato per funzionamento anche in assenza di sincronizzazione * Alimentazione POE o 230Vac * Protezione trasparente con vetro di sicurezza, policarbonato, metacrilato o altro materiale idoneo	corpo		915,32	3,60%	32,95
21CL.PR.T.0510.o	SISTEMI OROLOGERIA CENTRALIZZATA / Orologio per esterno, digitale a LED o segmenti luminosi inclusivo di: * Singola faccia * Fissaggio a muro * Sincronizzazione NTP su porta Ethernet 10/100 BaseT * Cassa in metallo verniciata a polveri * Altezza cifre min. 150mm * Numero cifre min. 4 * Quarzo integrato per funzionamento anche in assenza di sincronizzazione * Alimentazione POE o 230Vac * Protezione trasparente con vetro di sicurezza, policarbonato, metacrilato o altro materiale idoneo	corpo		1010,87	3,26%	32,95
21CL.PR.T.0510.p	SISTEMI OROLOGERIA CENTRALIZZATA / Orologio per esterno, digitale a LED o segmenti luminosi inclusivo di: * Doppia faccia * Fissaggio a bandiera o soffitto * Sincronizzazione NTP su porta Ethernet 10/100 BaseT * Cassa in metallo verniciata a polveri * Altezza cifre min. 150mm * Numero cifre min. 4 * Quarzo integrato per funzionamento anche in assenza di sincronizzazione * Alimentazione POE o 230Vac * Protezione trasparente con vetro di sicurezza, policarbonato, metacrilato o altro materiale idoneo	corpo		2545,41	1,29%	32,84
21CL.PR.T.0510.q	SISTEMI OROLOGERIA CENTRALIZZATA / Orologio per sala operatoria con orologio, calendario, cronometro e indicatore di temperatura e umidità. Tecnologia a LED o segmenti luminosi, inclusivo di: * Singola faccia * Fissaggio a muro/incasso * Sincronizzazione NTP su porta Ethernet 10/100 BaseT * Cassa in metallo verniciata a polveri * Altezza cifre min. 50mm * Numero cifre min. 16 * Quarzo integrato per funzionamento anche in assenza di sincronizzazione * Alimentazione POE o 230Vac * Pulsantiera o telecomando per il controllo del cronometro	corpo		1349,82	7,69%	103,80
21CL.PR.T.0610	Wi-Fi VIDEOCONTROLLO
21CL.PR.T.0610.a	Wi-Fi VIDEOCONTROLLO / Fornitura ed istallazione Hard Disk Raid da 6TByte per videocontrollo Capacità minima: 6TByte, · Interfaccia hard disk: Serial ATA III · Velocità di rotazione hard disk: Variabile · Dimensione hard disk: 3.5" · Dimensioni di buffer del drive almeno 64 MB · Tipo di dispositivo: HDD · IntelliPower: Si · Ciclo avvio/ferma: almeno 300.000 · Velocità di trasferimento dell'interfaccia del disco rigido almeno 6 Gbit/s · Velocità di trasferimento sostenuta dal disco rigido almeno 175 MiB/s · Sistema operativo Windows supportato Intervallo temperatura di funzionamento: 0 - 65 °C	corpo		521,86	7,13%	37,21
21CL.PR.T.0610.b	Wi-Fi VIDEOCONTROLLO / Fornitura Posa e connessione Telecamere. Telecamera fissa di tipo bullet, telecamera IP Megapixel di ultima generazione, con fattore di forma di tipo Bullet Protezione: almeno IP66; range di temperatura di lavoro -30° C ~ +60° C dovrà essere conforme allo standard ONVIF (Profile S, Profile G) brand Hikvision . dotata di un'interfaccia utente comune. Di seguito le caratteristiche richieste alla telecamera : Disponibilità Power Over Ethernet Funzionalita di Videoanalisi, oggetto abbandonato, oggetto rimosso, attraversamento linea, conteggio oggetti, Face Detection, Scene Change numero di pixel effettivo: 2688(H) x1520 (V) Sensore di immagine almeno 1/3 4Megapixel progressive scan CMOS Electronic Shutter Speed Auto/Manual, 1/3~1/100000s S/R ratio più che 50dB Distanza infrarosso: fino a 50m zoom ottico 4x controllo del fuoco motorizzato Alimentazione elettrica DC12V, PoE (802.3af)(Class 0) CE (EN 60950:2000) Gestione motion detection almeno su 4 zone HTTP; HTTPs; TCP; ARP; RTSP; RTP; UDP; SMTP; FTP; DHCP; DNS; DDNS; PPPOE; IPv4/v6; QoS; UPnP; Funzionamento notte /giorno Controllo automatico/manuale del guadagno 25/30fps@4Mp(2688×1520) dotata di Micro SD memory Deve disporre di Interfaccia di Rete di tipo RJ45 10M/100M Ethernet con supporto POE e interfaccia seriale RS485. Deve disporre di ingresso allarme e 1 uscita allarme, 1 Audio input + 1 audio output	corpo		863,38	4,85%	41,87
21CL.PR.T.0610.c	Wi-Fi VIDEOCONTROLLO / Fornitura Posa in opera e configurazione di NVR periferici con almeno 16 canali Fornitura e posa in opera e installazione e configurazione di registratore video di rete, standard H.265 con almeno 16 canali per telecamere IP In grado di gestire una banda di ingresso registrazione di 384 Mbps con almeno 12 Mpixel di risoluzione per anteprima e playback supporto della tecnologia RAID 0/1/5/6 In grado di supportare risoluzione 4K ultra HD (3840 x 2160) sia per la registrazione che per la visualizzazione diretta . Dotato di Intelligent Video System (IVS) In grado di registrare in una card SD quando la rete cade, ANR Automatic Replenishment Technology dotato di 2 interfacce HDMI in grado di gestire i seguenti protocolli di compressione: H.265/H.264/MJPEG Bit rate 16Kbps per canale gestione Motion Detection con almeno 2 porte Ethernet 1000Mbps interfacce USB 2.0 e 3.0 1 porta di comunicazione RS485 In grado di gestire protocolli: HTTP, HTTPs, TCP/IP, IPv4/IPv6, UPnP, RTSP, UDP, SMTP, NTP, DHCP, DNS, IP Filter, PPPoE,DDNS, FTP, Alarm Server, IP	corpo		593,93	5,31%	31,54
21CL.PR.T.0610.d	Wi-Fi VIDEOCONTROLLO / Fornitura Posa in opera e configurazione di NVR periferici con almeno 32 canali Fornitura e posa in opera e installazione e configurazione di registratore video di rete, standard H.265 con almeno 32 canali per telecamere IP In grado di gestire una banda di ingresso registrazione di 384 Mbps con almeno 12 Mpixel di risoluzione per anteprima e playback supporto della tecnologia RAID 0/1/5/6 In grado di supportare risoluzione 4K ultra HD (3840 x 2160) sia per la registrazione che per la visualizzazione diretta . In grado di registrare in una card SD quando la rete cade, ANR Automatic Replenishment Technology dotato di 2 interfacce HDMI in grado di gestire i seguenti protocolli di compressione: H.265/H.264/MJPEG Bit rate 16Kbps per canale gestione Motion Detection con almeno 2 porte Ethernet 1000Mbps interfacce USB 2.0 e 3.0 1 porta di comunicazione RS485 In grado di gestire protocolli: HTTP, HTTPs, TCP/IP, IPv4/IPv6, UPnP, RTSP, UDP, SMTP, NTP, DHCP, DNS, IP Filter, PPPoE,DDNS, FTP, Alarm Server, IP Dotato di Intelligent Video System (IVS)	corpo		739,38	3,59%	26,54
21CL.PR.T.0610.e	Wi-Fi VIDEOCONTROLLO / Fornitura Posa in opera e configurazione di NVR master con almeno 128 canali Fornitura e posa in opera e installazione e configurazione di registratore video di rete, standard H.265 con almeno 128 canali per telecamere IP In grado di gestire una banda di ingresso registrazione di 384 Mbps con almeno 12 Mpixel di risoluzione per anteprima e playback supporto della tecnologia RAID 0/1/5/6 In grado di supportare risoluzione 4K ultra HD (3840 x 2160) sia per la registrazione che per la visualizzazione diretta Intelligent Video System (IVS) In grado di registrare in una card SD quando la rete cade, ANR Automatic Replenishment Technology Dotato di Intelligent Video System (IVS) dotato di 2 interfacce HDMI in grado di gestire i seguenti protocolli di compressione: H.265/H.264/MJPEG Velocità di registrazione 384Mbps Bit rate 16Kbps per canale gestione Motion Detection con almeno 2 porte Ethernet 1000Mbps interfacce USB 2.0 e 3.0 1 porta di comunicazione RS485 In grado di gestire protocolli: HTTP, HTTPs, TCP/IP, IPv4/IPv6, UPnP, RTSP, UDP, SMTP, NTP, DHCP, DNS, IP Filter, PPPoE,DDNS, FTP, Alarm Server, IP	corpo		2640,98	2,11%	55,72
21CL.PR.T.0610.f	Wi-Fi VIDEOCONTROLLO / Fornitura, istallazione e configurazione di Software di gestione Videocontrollo Il software per Video Management System (VMS), deve consentire agli utenti di gestire e controllare anche centinaia di telecamere IP e altri dispositivi IP come microfoni, colonnine SOS ecc.) attraverso un'interfaccia di agevole utilizzo. Il sistema deve offrire la possibilità di conservare registrazioni video con policy di archiviazione avanzate, di disporre di avanzate funzioni di playback, di controllare efficacemente l'allarmistica, di posizionare le telecamere su mappe geografiche Il software deve anche consentire di: Applicare filtro temporale da….a… ma anche utilizzando un'interfaccia che permetta il posizionamento con mouse sul solo istante da la consultazione della registrazione. riproduzione in streaming della registrazione, adattando dinamicamente il bit rate di streaming alla banda disponibile tra il client e il server. Visia VMS è inoltre stato installato anche in ambiente cloud. visualizzazione dei flussi video in modalità live e/o registrata all'interno di pannelli con layout di visualizzazione altamente personalizzabile configurazione di differenti utenti e profili per l'accesso al sistema, con elevata capillarità dei permessi (ad. es. lettura/scrittura, cancellazione, ecc.) e delle sezioni dell'impianto abilitate; archiviazione dei flussi video sulla base di policy di retention definite; visualizzazione dei flussi video (live e registrati) e configurazione del sistema anche attraverso l'accesso web con browser supporto HTTPS (Hypertext Transfer Protocol Secure); configurazione preset per le telecamere; definizione dei profili di ronda; spostamento in automatico della telecamera su un preset definito o avviamento di un profilo di ronda specifico in caso di evento; impostazione e modifica della velocità relativa del brandeggio; possibilità di utilizzare control board o joystick; gestione avanzata allarmi con possibilità di: attivare allarmi in base ad eventi; visualizzare quelli attivati; definire categorie di allarmi personalizzabili e gestire priorità degli stessi; motion detection con configurazione zone di attivazione/esclusione;	corpo		2079,37	6,89%	143,27
21CL.PR.T.0610.g	Wi-Fi VIDEOCONTROLLO / Fornitura, posa in opera e configurazione di Access Point con antenna omnidirezionale con le seguenti caratteristiche minime possibilità di connettere contemporaneamente almeno fino a 500 utenti tecnologia di antenna adattiva operatività nel range - 40°C + 60°C e contenitore IP67 compatibilità con le emissioni definite dagli standard EN 300.328, EN 301.893, EN 301.489-1, EN 301.489-17 IEEE 802.1Q funzionalità Wireless Intrusion Prevention dotato di tecnologia di antenna adattiva possibilità di connettere contemporaneamente almeno fino a 500 utenti dotato di interfaccia di rete 1000Base-T con connettore RJ-45 e almeno una interfaccia base T con supporto del protocollo IEEE 802.3bz protocolli gestiti: IEEE 802.11a/b/g/n/ac Wave1 e Wave 2 2.4 GHz: 1-13 5 GHz: 36-64, 100-144, 149-165 Dotato di Almeno 2x2:2 MU-MIMO a 5Ghz e 2x2:2 MIMO a 2,4Ghz Gestione dei seguenti protocolli: WPA-PSK, WPA-TKIP, WPA2 AES, 802.11i, Dynamic PSK WIPS/WIDS	corpo		1075,50	12,98%	139,60
21CL.PR.T.0610.h	Wi-Fi VIDEOCONTROLLO / Fornitura, posa in opera e configurazione di Access Point con antenna omnidirezionale con le seguenti caratteristiche minime possibilità di connettere contemporaneamente almeno fino a 500 utenti tecnologia di antenna adattiva operatività nel range - 40°C + 60°C e contenitore IP67 compatibilità con le emissioni definite dagli standard EN 300.328, EN 301.893, EN 301.489-1, EN 301.489-17 IEEE 802.1Q funzionalità Wireless Intrusion Prevention dotato di tecnologia di antenna adattiva possibilità di connettere contemporaneamente almeno fino a 500 utenti dotato di interfaccia di rete 1000Base-T con connettore RJ-45 e almeno una interfaccia base T con supporto del protocollo IEEE 802.3bz protocolli gestiti: IEEE 802.11a/b/g/n/ac Wave1 e Wave 2 2.4 GHz: 1-13 5 GHz: 36-64, 100-144, 149-165 Dotato di Almeno 2x2:2 MU-MIMO a 5Ghz e 2x2:2 MIMO a 2,4Ghz Gestione dei seguenti protocolli: WPA-PSK, WPA-TKIP, WPA2 AES, 802.11i, Dynamic PSK WIPS/WIDS	corpo		1088,15	12,83%	139,61
21CL.PR.T.0610.i	Wi-Fi VIDEOCONTROLLO / Fornitura e posa in opera di Cavo UTP cat. 6 per connessione Access Point e Telecamere all'armadio di concentrazione. Fornitura e posa in opera di Cavi UTP cat. 6 su tubazione esistente o con installazione a parete, aerea o altra metodologia installativa adatta al contesto installativo. La fornitura comprende anche la connettorizzazione	corpo		2,19	31,05%	0,68
21CL.PR.T.0610.l	Wi-Fi VIDEOCONTROLLO / Fornitura e posa in opera di cavo a 8 fibre ottiche monomodali 9/125µm tipo OS2. Fornitura Posa e connessione cavi in fibra ottica monomodale 9/125µm tipo OS2 entro tubazioni esistenti o a parete con guaina antiroditore tipo PE	corpo		2,35	19,57%	0,46
21CL.PR.T.0610.m	Wi-Fi VIDEOCONTROLLO / Fornitura e posa in opera di cavo a 12 fibre ottiche monomodali 9/125µm tipo OS2 a 12 fibre. Fornitura Posa e connessione cavi in fibra ottica monomodale 9/125µm tipo OS2 entro tubazioni esistenti o a parete	corpo		2,73	16,85%	0,46
21CL.PR.T.0610.n	Wi-Fi VIDEOCONTROLLO / Fornitura e posa in opera di cavo a 24 fibre ottiche monomodali 9/125µm tipo OS2 a 24 fibre. Fornitura Posa e connessione cavi in fibra ottica monomodale 9/125µm tipo OS2 entro tubazioni esistenti o a parete con guaina antiroditore tipo PE	corpo		3,18	14,47%	0,46
21CL.PR.T.0610.o	Wi-Fi VIDEOCONTROLLO / Realizzazione di terminazione per fibra ottica mediante giunzione a fusione nel sistema modulare di terminazione (per singola fibra )	corpo		4,16	70,67%	2,94
21CL.PR.T.0610.p	Wi-Fi VIDEOCONTROLLO / Fornitura, installazione e configurazione di Apparati attivi - Switch di connessione degli Access point e delle telecamere nel punto di visione Switch, con le seguenti caratteristiche minimali operatività nel range - 40°C + 70°C, almeno 4 porte autosensing 10/100/Base-T standard IEEE 802.af PoE, almeno una porta 100 Base Fx single mode presenza di almeno due code di priorità, di cui almeno una coda ad alta priorità per la gestione del traffico real-time, per ogni singola porta, conforme allo standard IEEE 802.1w e gestione Spanning Tree	corpo		496,56	7,50%	37,24
21CL.PR.T.0610.q	Wi-Fi VIDEOCONTROLLO / Fornitura, installazione e configurazione di Apparati attivi di connessione centralizzati - Switch modello da armadio a rack standard da 19 pollici dotato di almeno 16 porte 10/100/1000Base-T Gigabit Ethernet autosensing dotato di almeno una porta console per la gestione locale Conforme ai seguenti standard funzionali IEEE 802.1Q Virtual VLANs IEEE 802.1p Class of Service IEEE 802.1w Rapid Spanning Tree IEEE 802.1x Port Based Network Access Control IEEE 802.3ad Link Aggregation presenza di almeno quattro code di priorità, di cui almeno una coda ad alta priorità per la gestione della qualità del servizio meccanismi di QoS almeno di livello 2, 3 dotato di serie completa di modalità gestione tra cui CLI, agente SNMP, e interfaccia web. traffico real-time, per ogni singola porta	corpo		528,20	10,83%	57,20
21CL.PR.T.0610.r	Wi-Fi VIDEOCONTROLLO / Fornitura ed installazione Apparati attivi di connessione centralizzati - Router Fornitura, posa in opera e configurazione di router con le seguenti caratteristiche minimali: Almeno una porta WAN da connessione diretta in fibra FTTH >=1GBps Almeno un porta WAN VDSL2 Almeno 4 porte LAN 10/100/1000Base-T(X). Gestione QoS evoluta Gestione sicurezza IP filters (stateful firewall) almeno una porta USB gestione VPN DHCP server e remote management Controllo accessi programmabile da utente gestione, static routing, routing priority configurable; dynamic routing OSPF, BGP, RIP, RIPv2, RIPng;	corpo		395,37	14,48%	57,25
21CL.PR.T.0610.s	Wi-Fi VIDEOCONTROLLO / Fornitura e posa in opera ed installazione di Armadio a Rack di concentrazione Fornitura e posa in opera di Armadio rack 19" almeno da 21U, profondo 600mm, di larghezza 600mm; / conformità alle norme IEC 297-2 e le DIN 41494 parte 1 per il montaggio di apparati elettrici ed elettronici, e la DIN 41488 per le dimensioni esterne ed EIA 310 per le caratteristiche generali / comprese canaline di passaggio dei cavi di alimentazione, di collegamento e di permuta, con dimensioni tali da garantire la raccolta ordinata di tutti i cavi, interruttore magnetotermico con almeno 6 prese schuko. I canali devono essere almeno 2 per gli armadi con più di 27 unità, disposti frontalmente su entrambi i lati e presenti per tutta l'altezza dell'armadio, possibilità di ospitare almeno due ripiani interni in acciaio c, gruppo di ventilazione forzata sulla parte superiore adeguatamente dimensionato in funzione degli apparati attivi che verranno alloggiati e dell'ambiente dove verrà installato l'armadio. / La portata dovrà essere di almeno 12 m3/min con rumorosità non superiore a 43dB / pareti asportabili / montaggio, installazione e opera di allacciamento e di alimentazione / L'installazione degli armadi a Rack all'interno degli edifici comunali dovrà comprendere anche tutte le forniture, pose in opera e installazioni di canalette, cavi, connessioni ecc per collegare l'armadio al punto di consegna del carrier di servizi di connessione a Internet.	corpo		857,09	6,76%	57,94
21CL.PR.T.0610.t	Wi-Fi VIDEOCONTROLLO / Fornitura e installazione di Patch panel altezza 1 U non schermato, equipaggiato con almeno 16 porte RJ45 di cat. 6, per cavi UTP cat. 6	corpo		114,80	12,80%	14,69
21CL.PR.T.0610.u	Wi-Fi VIDEOCONTROLLO / Fornitura e posa in opera di Armadio di concentrazione da esterno tipo conchiglia Armadio da esterno di tipo Conchiglia con grado di protezione almeno IP67, compreso l'alimentazione elettrica e l'interruttore di protezione, comprese le staffe di fissaggio degli apparati attivi	corpo		1679,33	18,55%	311,52
21CL.PR.T.0610.v	Wi-Fi VIDEOCONTROLLO / Fornitura e posa in opera di Media converter Convertitore da 1000Base-T a 1000Base-SX, conforme standard Ethernet Gigabit IEEE 802.3ab 1000Base-T, IEEE802.3z 1000Base-SX, una porta 1000Base-T, una porta 1000Base-SX per fibra monomodale, modalità Full Duplex e auto-negoziazione per porta in fibra	corpo		194,56	16,55%	32,20
21CL.PR.T.0610.z	Wi-Fi VIDEOCONTROLLO / Fornitura, installazione e configurazione Server Radius di Autenticazione Fornitura, installazione e configurazione di Server per autenticazione accesso alla rete Wi-Fi. Il server dovrà avere le seguenti caratteristiche - CPU Intel Xeon Bronze 3106 8Core nHT 1.70 GHz o superiore - almeno 32 GB Ram - 2x Nic 1Gbe - software gestione RAID - 3 HD SAS 1,2TB (2,4 TB utili in Raid5) ( configurazione minima ) - Monitor, tastiera, mouse	corpo		3274,57	7,76%	254,11
21CL.PR.T.0710	SERVER STORAGE SERVERFARM
21CL.PR.T.0710.a	SERVER STORAGE SERVERFARM / Fornitura, installazione e configurazione di Server rack con 8 slot dischi SSF, 1 processore 8 core, 64 GB di RAM, 2 dischi SAS meccanici da 300 GB, dvd, doppio alimentatore 500W, 3 anni supporto NBD	corpo		5154,62	2,26%	116,49
21CL.PR.T.0710.b	SERVER STORAGE SERVERFARM / Fornitura, installazione e configurazione di Server rack con 8 slot dischi SSF, 2 processori 8 core, 128 GB di RAM, 5 dischi SAS meccanici da 900 GB, dvd, doppio alimentatore 500W, 3 anni supporto NBD	corpo		8630,67	1,35%	116,51
21CL.PR.T.0710.c	SERVER STORAGE SERVERFARM / Fornitura, installazione e configurazione di Server rack con 24 slot dischi SSF, 2 processori 16 core, 256 GB di RAM, 5 dischi SAS meccanici da 900 GB, 5 dischi SSD da 960 GB. doppio alimentatore 800W, 3 anni supporto H24	corpo		18874,08	1,10%	207,61
21CL.PR.T.0710.d	SERVER STORAGE SERVERFARM / Fornitura, installazione e configurazione di Storage 24 slot dischi SFF, doppio controller, doppio alimentatore, 2 dischi da 800 GB SSD, 11 dischi SAS meccanici da 600 GB, connettivita' ISCSI 10 Gbe, Supporto 3 anni H24	corpo		20355,80	1,60%	325,69
21CL.PR.T.0710.e	SERVER STORAGE SERVERFARM / Fornitura, installazione e configurazione di Storage 24 slot dischi SFF, doppio controller, doppio alimentatore, 2 dischi da 800 GB SSD, 22 dischi SAS meccanici da 2,4 TB, connettivita' ISCSI 10Gbe, Supporto 3 anni H24	corpo		28044,82	1,25%	350,56
21CL.PR.T.0710.f	SERVER STORAGE SERVERFARM / Fornitura, installazione e configurazione di Storage 24 slot dischi SFF, doppio controller, doppio alimentatore, 8 dischi da 960 GB SSD,16 dischi SAS meccanici da 1,8 TB, connettivita' ISCSI 10 Gbe, Funzionalita' di deduplica e compressione, Supporto 3 anni H24	corpo		57059,52	0,73%	416,53
21CL.PR.T.0710.g	SERVER STORAGE SERVERFARM / Fornitura, installazione e configurazione soluzione Server Farm Iperconvergente con 2 nodi da Rack 4 Bays 3,5” hot-swap, in replica sincrona (business continuity); ogni nodo deve poter implementare almeno 8 macchine virtuali. Ogni nodo ha 2 processori 8-core, 80 GByte di RAM, 6 dischi HDD 4x2TB a 7.2K RPM + 2x SSD per OS, doppio alimentatore 2x400w, 2 interfacce 10Gbe rame, 1 interfaccia IPMI RJ45, supporto 3 anni H24, funzionalità di deduplica e compressione. Raffreddamento 1500BTU/ora La soluzione prevede anche le seguenti licenze: 2 VMware Vsphere Enterprise Plus, 1 Vcenter Vmware, 1 Microsoft server 2019 (16-core) Datacenter. Complessivamente la soluzione consente di avere 16 Virtual Machine in replica sincrona e uno spazio dati utile di 4 TB net / 8TB effective hybrid storage	corpo		24151,26	9,63%	2325,77
21CL.PR.T.0710.h	SERVER STORAGE SERVERFARM / Fornitura, installazione e configurazione soluzione Server Farm Iperconvergente con 2 nodi in replica sincrona (business continuity). Ogni nodo ha 2 processori 8-core, 192 GB di RAM, 6 dischi SSD da 1.92 GB, doppio alimentatore, 4 interfacce 1Gbe rame, 2 interfacce 10Gbe fibra, 2 Transceiver 10 Gbe SR, 2 bretelle ottiche LC-LC 5 metri, supporto 3 anni H24, funzionalità di deduplica e compressione. La soluzione prevede anche le seguenti licenze: 2 VMware Vsphere Enterprise Plus, 1 Vcenter Vmware, 1 Microsoft server 2019 (16-core) Datacenter. Complessivamente la soluzione consente di avere 40 Virtual Machine in replica sincrona e uno spazio dati utile di 7,5 TB	corpo		105824,21	2,20%	2328,13
21CL.PR.T.0710.i	SERVER STORAGE SERVERFARM / Fornitura, installazione e configurazione soluzione Server Farm Iperconvergente con 2 nodi in replica sincrona (business continuity). Ogni nodo ha 2 processori 16-core, 384 GB di RAM, 12 dischi SSD da 1.92 GB, doppio alimentatore, 4 interfacce 1Gbe rame, 2 interfacce 10Gbe fibra, 2 Transceiver 10 Gbe SR, 2 bretelle ottiche LC-LC 5 metri, supporto 3 anni H24, funzionalità di deduplica e compressione. La soluzione prevede anche le seguenti licenze: 2 VMware Vsphere Enterprise Plus, 1 Vcenter Vmware, 2 Microsoft server 2019 (16-core) Datacenter. Complessivamente la soluzione consente di avere 80 Virtual Machine in replica sincrona e uno spazio dati utile di 15 TB	corpo		150771,94	1,54%	2321,89
21CL.PR.T.0710.l	SERVER STORAGE SERVERFARM / Fornitura, installazione e configurazione delle seguenti licenze: 2 VMware Vsphere Enterprise Plus, 1 Vcenter Vmware, 2 Microsoft server 2019 (16-core) Datacenter.	corpo		841,32	22,56%	189,80
21CL.PR.T.0710.m	SERVER STORAGE SERVERFARM / Fornitura, installazione e configurazione delle seguenti licenze: 2 VMware Vsphere Enterprise Plus, 1 Vcenter Vmware, 2 Microsoft server 2019 (16-core) Datacenter.	corpo		945,89	20,06%	189,75
21CL.PR.T.0810	APPARATI ATTIVI LAN WAN
21CL.PR.T.0810.a	APPARATI ATTIVI LAN WAN / Fornitura, installazione e configurazione di Apparati attivi – Switch di fascia base di accesso configurazione 24 porte 10/100/1000T +4SFP slot (Transceiver 1Gbps rame o fibra )); Layer 2 capability (VLAN support and tagging supports IEEE 802.1Q (4,094VLAN IDs) disponibilità ad attivare contratto integrativo di supporto sistemistico di durata biennale per intervento minimo di presa in carico entro le 8 ore lavorative	corpo		861,62	7,02%	60,49
21CL.PR.T.0810.b	APPARATI ATTIVI LAN WAN / Fornitura, installazione e configurazione di Apparati attivi - Switch di accesso configurazione 48 porte 10/100/1000T +4SFP slot (Transceiver 1Gbps rame o fibra )); Layer 2 capability (VLAN support and tagging supports IEEE 802.1Q (4,094VLAN IDs) disponibilità ad attivare contratto integrativo di supporto sistemistico di durata biennale per intervento minimo di presa in carico entro le 8 ore lavorative	corpo		1095,78	9,64%	105,63
21CL.PR.T.0810.c	APPARATI ATTIVI LAN WAN / Fornitura, installazione e configurazione di Apparati attivi - Switch di accesso configurazione 24 porte 10/100/1000T POE+4SFP slot (IEEE 802.3 Type 10BASE-T, IEEE 802.3u Type / 100BASE-TX, IEEE 802.3ab Type 1000BASE-T); Duplex: 10BASE-T/100BASE-TX: half or full; 4 SFP+ 1/10GbE ports; PHY-less), Layer 2 capability (VLAN support and tagging supports IEEE 802.1Q (4,094VLAN IDs) and 512 VLANs simultaneously), Layer 3 capability (Routing Information Protocol (RIP) provides RIPv1, RIPv2,and RIPng routing) disponibilità ad attivare contratto integrativo di supporto sistemistico di durata biennale per intervento minimo di presa in carico entro le 8 ore lavorative	corpo		1855,36	18,90%	350,66
21CL.PR.T.0810.d	APPARATI ATTIVI LAN WAN / Fornitura, installazione e configurazione di Apparati attivi - Switch di accesso configurazione 48 porte 10/100/1000T POE+4SFP slot (IEEE 802.3 Type 10BASE-T, IEEE 802.3u Type / 100BASE-TX, IEEE 802.3ab Type 1000BASE-T); Duplex: 10BASE-T/100BASE-TX: half or full; 4 SFP+ 1/10GbE ports; PHY-less), Layer 2 capability (VLAN support and tagging supports IEEE 802.1Q (4,094VLAN IDs) and 512 VLANs simultaneously), Layer 3 capability (Routing Information Protocol (RIP) provides RIPv1, RIPv2,and RIPng routing) disponibilità ad attivare contratto integrativo di supporto sistemistico di durata biennale per intervento minimo di presa in carico entro le 8 ore lavorative	corpo		1955,87	14,27%	279,10
21CL.PR.T.0810.e	APPARATI ATTIVI LAN WAN / Fornitura, installazione e configurazione di Apparati attivi – Switch di fascia media LAYER 3 configurazione 24 porte 10/100/1000T POE+4SFP+ slot (Transceiver 1Gbps rame o fibra o transceiver 10Gbps fibra ); Duplex: 10BASE-T/100BASE-TX: half or full; 4 SFP+ 1/10GbE ports; PHY-less), Layer 2 capability (VLAN support and tagging supports IEEE 802.1Q (4,094VLAN IDs) and 512 VLANs simultaneously), Layer 3 capability (Routing Information Protocol (RIP) provides RIPv1, RIPv2,and RIPng routing. disponibilità ad attivare contratto integrativo di supporto sistemistico di durata biennale per intervento minimo di presa in carico entro le 8 ore lavorative	corpo		2907,41	9,35%	271,84
21CL.PR.T.0810.f	APPARATI ATTIVI LAN WAN / Fornitura, installazione e configurazione di Apparati attivi - Switch di fascia media LAYER 3 configurazione 48 porte 10/100/1000T POE+4SFP+ slot (Transceiver 1Gbps rame o fibra o transceiver 10Gbps fibra ); Duplex: 10BASE-T/100BASE-TX: half or full; 4 SFP+ 1/10GbE ports; PHY-less), Layer 2 capability (VLAN support and tagging supports IEEE 802.1Q (4,094VLAN IDs) and 512 VLANs simultaneously), Layer 3 capability (Routing Information Protocol (RIP) provides RIPv1, RIPv2,and RIPng routing. disponibilità ad attivare contratto integrativo di supporto sistemistico di durata biennale per intervento minimo di presa in carico entro le 8 ore lavorative	corpo		3393,30	8,86%	300,65
21CL.PR.T.0810.g	APPARATI ATTIVI LAN WAN / Fornitura, installazione e configurazione di Apparati attivi – Switch fascia alta LAYER 3 AVANZATO configurazione 24 porte 10/100/1000T POE+4SFP+ slot ( Transceiver 1Gbps rame o fibra o transceiver 10Gbps fibra ); Duplex: 10BASE-T/100BASE-TX: half or full; 4 SFP+ 1/10GbE ports; PHY-less), Layer 2 capability (VLAN support and tagging supports IEEE 802.1Q (4,094VLAN IDs) and 512 VLANs simultaneously), Layer 3 capability (Routing Information Protocol (RIP) provides RIPv1, RIPv2,and RIPng routing. Provides OSPFv2 and OSPFv3 protocols for routing between access and the next layer on the LAN) and Border Gateway Protocol (BGP) provides IPv4 Border Gateway Protocol routing, which is scalable, robust, and flexible disponibilità ad attivare contratto integrativo di supporto sistemistico di durata biennale per intervento minimo di presa in carico entro le 8 ore lavorative	corpo		3555,95	7,85%	279,14
21CL.PR.T.0810.h	APPARATI ATTIVI LAN WAN / Fornitura, installazione e configurazione di Apparati attivi – Switch fascia alta LAYER 3 AVANZATO configurazione 48 porte 10/100/1000T POE+4SFP+ slot ( Transceiver 1Gbps rame o fibra o transceiver 10Gbps fibra ); Duplex: 10BASE-T/100BASE-TX: half or full; 4 SFP+ 1/10GbE ports; PHY-less), Layer 2 capability (VLAN support and tagging supports IEEE 802.1Q (4,094VLAN IDs) and 512 VLANs simultaneously), Layer 3 capability (Routing Information Protocol (RIP) provides RIPv1, RIPv2,and RIPng routing. Provides OSPFv2 and OSPFv3 protocols for routing between access and the next layer on the LAN) and Border Gateway Protocol (BGP) provides IPv4 Border Gateway Protocol routing, which is scalable, robust, and flexible disponibilità ad attivare contratto integrativo di supporto sistemistico di durata biennale per intervento minimo di presa in carico entro le 8 ore lavorative	corpo		5514,19	5,45%	300,52
21CL.PR.T.0810.i	APPARATI ATTIVI LAN WAN / Fornitura, posa in opera e configurazione di router fascia base /home office con connettività xDSL, IEEE 802.11d,IEEE 802.1Q,IEEE 802.1x,IEEE 802.3af, 2 interfacce LAN ethernet gigabit, Auto MDI/MDI-X, Path MTU discovery (Scoperta dell'MTU del percorso), Gestione web-based, Supporto qualità del servizio (QoS), protocolli di routing BGP,EIGRP,OSPF,RIP-1,RIP-2, protocolli di reteL2TP, L2TPv3, NAT, DHCP, DNS, ACLs, OSPF, BGP e protocolli di sicurezza 3DES,128-bit AES,192-bit AES,256-bit AES,DES,HTTPS,IPSEC,SSL/TLS ; throughput 150 Mbps, Encryption throughput 75 Mbps disponibilità ad attivare contratto integrativo di supporto sistemistico di durata biennale per intervento minimo di presa in carico entro le 8 ore lavorative	corpo		1954,51	14,28%	279,10
21CL.PR.T.0810.l	APPARATI ATTIVI LAN WAN / Fornitura, posa in opera e configurazione di router fascia MEDIA Branch office con connettività xDSL, IEEE 802.11d,IEEE 802.1Q,IEEE 802.1x,IEEE 802.3af, 4 interfacce LAN ethernet gigabit, Auto MDI/MDI-X, Path MTU discovery (Scoperta dell'MTU del percorso), Gestione web-based, Supporto qualità del servizio (QoS), protocolli di routing BGP,EIGRP,OSPF,RIP-1,RIP-2, protocolli di reteL2TP, L2TPv3, NAT, DHCP, DNS, ACLs, OSPF, BGP e protocolli di sicurezza 3DES,128-bit AES,192-bit AES,256-bit AES,DES,HTTPS,IPSEC,SSL/TLS ; throughput 300 Mbps, Encryption throughput 150 Mbps disponibilità ad attivare contratto integrativo di supporto sistemistico di durata biennale per intervento minimo di presa in carico entro le 8 ore lavorative	corpo		2473,98	11,28%	279,06
21CL.PR.T.0810.m	APPARATI ATTIVI LAN WAN / Fornitura, posa in opera e configurazione di router fascia alta AVANZATO Head Office con connettività xDSL, IEEE 802.11d,IEEE 802.1Q,IEEE 802.1x,IEEE 802.3af, 8 interfacce LAN ethernet gigabit, Auto MDI/MDI-X, Path MTU discovery (Scoperta dell'MTU del percorso), Gestione web-based, Supporto qualità del servizio (QoS), protocolli di routing BGP,EIGRP,OSPF,RIP-1,RIP-2, protocolli di reteL2TP, L2TPv3, NAT, DHCP, DNS, ACLs, OSPF, BGP e protocolli di sicurezza 3DES,128-bit AES,192-bit AES,256-bit AES,DES,HTTPS,IPSEC,SSL/TLS ; throughput 500 Mbps Encryption throughput 250 Mbps disponibilità ad attivare contratto integrativo di supporto sistemistico di durata biennale per intervento minimo di presa in carico entro le 8 ore lavorative	corpo		3685,81	7,57%	279,02
21CL.PR.T.0810.n	APPARATI ATTIVI LAN WAN / Fornitura, posa in opera e configurazione di Firewall fascia BASE con funzionalità UTM, 4 Gbps packet firewall throughput (of UDP 1518 byte), 800 Mbps IPS, 1 Gbps of AES-128 VPN throughput, 40,000 connections per second, 850,000 concurrent connections, features FW, VPN, User Awareness, QoS, Application Control, / URLF, IPS, Anti-Bot, Anti-Virus, Anti-Spam, sandboxing disponibilità ad attivare contratto integrativo di supporto sistemistico di durata biennale per intervento minimo di presa in carico entro le 8 ore lavorative	corpo		4491,49	11,31%	507,99
21CL.PR.T.0810.o	APPARATI ATTIVI LAN WAN / Fornitura, posa in opera e configurazione di Firewall di fascia media con funzionalità UTM, dotato di 8 porte LAN 10/100/1000Base T, e 4porte SFP+ 17,55 Gbps packet firewall throughput (of UDP 1518 byte), 4,65 Gbps IPS, 2,57 Gbps of AES-128 VPN throughput, 67,000 connections per second, 2M concurrent connections, 64 byte response features FW, VPN, User Awareness, QoS, Application Control, URLF, IPS, Anti-Bot, Anti-Virus, Anti-Spam, sandboxing disponibilità ad attivare contratto integrativo di supporto sistemistico di durata biennale per intervento minimo di presa in carico entro le 8 ore lavorative	corpo		14528,76	2,24%	325,44
21CL.PR.T.0810.p	APPARATI ATTIVI LAN WAN / Fornitura, posa in opera e configurazione di Firewall di fascia ALTA con funzionalità UTM, dotato di 16 porte LAN 10/100/1000Base-T e 4porte SFP+, 76,8 Gbps packet firewall throughput, 25 Gbps IPS, 11,9 Gbps of AES-128 VPN throughput, 330,000 connections per second, 64 byte response, 4M concurrent connections, 64 byte response; features FW, VPN, User Awareness, QoS, Application Control, / URLF, IPS, Anti-Bot, AV, Anti-Spam, sandboxing disponibilità ad attivare contratto integrativo di supporto sistemistico di durata biennale per intervento minimo di presa in carico entro le 8 ore lavorative	corpo		24186,32	1,24%	299,91
21CL.PR.U4	SALDATURA DI TUBAZIONI
21CL.PR.U4.4010	SALDATURA OSSIACETILENICA
21CL.PR.U4.4010.a	SALDATURA OSSIACETILENICA / SALDATURA OSSIACETILENICA Saldatura per spessore fino a 6,8 mm e diametro fino 110 mm	cad		13,44	63,99%	8,60
21CL.PR.U4.4010.b	SALDATURA OSSIACETILENICA / SALDATURA OSSIACETILENICA Saldatura per spessore fino 11,4 mm e diametro fino 110 mm	cad		15,77	69,31%	10,93
21CL.PR.U4.4010.d	SALDATURA OSSIACETILENICA / SALDATURA OSSIACETILENICA Saldatura per diametro da 110 fino a 160 mm diametro fino a 6,20 mm	cad		16,15	51,89%	8,38
21CL.PR.U4.4010.e	SALDATURA OSSIACETILENICA / SALDATURA OSSIACETILENICA Saldatura per diametro da 110 fino a 160 mm diametro fino a 9,50 mm	cad		18,00	56,83%	10,23
21CL.PR.U4.4010.f	SALDATURA OSSIACETILENICA / SALDATURA OSSIACETILENICA Saldatura per diametro da 110 fino a 160 mm diametro fino a 14,60 mm	cad		19,87	60,90%	12,10
21CL.PR.U4.4010.g	SALDATURA OSSIACETILENICA / SALDATURA OSSIACETILENICA Saldatura per diametro da 110 fino a 160 mm diametro fino a 21,90 mm	cad		25,91	70,01%	18,14
21CL.PR.U4.4010.i	SALDATURA OSSIACETILENICA / SALDATURA OSSIACETILENICA Saldatura per diametro da 180 fino a 250 mm diametro fino a 9,60 mm	cad		21,26	63,45%	13,49
21CL.PR.U4.4010.j	SALDATURA OSSIACETILENICA / SALDATURA OSSIACETILENICA Saldatura per diametro da 180 fino a 250 mm diametro fino a 14,80 mm	cad		25,91	70,01%	18,14
21CL.PR.U4.4010.k	SALDATURA OSSIACETILENICA / SALDATURA OSSIACETILENICA Saldatura per diametro da 180 fino a 250 mm diametro fino a 22,70 mm	cad		30,57	74,58%	22,80
21CL.PR.U4.4010.l	SALDATURA OSSIACETILENICA / SALDATURA OSSIACETILENICA Saldatura per diametro da 180 fino a 250 mm diametro fino a 34,20 mm	cad		36,15	78,51%	28,38
21CL.PR.U4.4010.n	SALDATURA OSSIACETILENICA / SALDATURA OSSIACETILENICA Saldatura per diametro da 280 fino a 400 mm diametro fino a 15,4 mm	cad		34,28	66,51%	22,80
21CL.PR.U4.4010.o	SALDATURA OSSIACETILENICA / SALDATURA OSSIACETILENICA Saldatura per diametro da 280 fino a 400 mm diametro fino a 23,70 mm	cad		39,86	71,20%	28,38
21CL.PR.U4.4010.p	SALDATURA OSSIACETILENICA / SALDATURA OSSIACETILENICA Saldatura per diametro da 280 fino a 335 mm diametro fino a 32,20 mm	cad		45,44	74,74%	33,96
21CL.PR.U4.4010.r	SALDATURA OSSIACETILENICA / Saldatura per diametro da 450 fino a 500 mm diametro fino a 29,70 mm	cad		37,54	69,42%	26,06
21CL.PR.U4.4010.s	SALDATURA OSSIACETILENICA / Saldatura per diametro da 400 fino a 500 mm diametro fino a 45,50 mm	cad		54,28	78,85%	42,80
21CL.PR.U4.4010.t	SALDATURA OSSIACETILENICA / Saldatura per diametro da 400 fino a 500 mm diametro fino a 19,30 mm	cad		32,88	65,09%	21,40
21CL.PR.U4.4010.u	SALDATURA OSSIACETILENICA / Saldatura per diametro da 400 fino a 500 mm diametro fino a 41,00 mm	cad		63,82	82,01%	52,34
21CL.PR.U4.4010.v	SALDATURA OSSIACETILENICA / Saldatura per diametro da 560 fino a 800 mm diametro fino a 47,40 mm	cad		60,04	72,82%	43,72
21CL.PR.U4.4010.w	SALDATURA OSSIACETILENICA / Saldatura per diametro da 560 fino a 800 mm diametro fino a 30,60 mm	cad		52,61	68,98%	36,29
21CL.PR.U4.4020	Saldatura testa a testa di tubi in polipropilene eseguita con polifusore dotato di bussole maschio femmina e di termostato per il controllo automatico della temperatura (norme DVS 2206 260¦ C). Le fasi di saldatura sono state calcolate in regime di norme di sicurezza con le dotazioni prevista dai D.Lgs 14/08/1996 n¦ 494 e D.Lgs. 19/09/1994 n¦ 62. Nel costo sono comprese le fasi di taglio con cesoia delle sezioni delle sezioni, la sgrassatura e depolverizzazione delle parti, il posizionamento dei pezzi melle matrici, il preriscaldamento dei pezzi, l'esecuzione della sadatura, la verifica di buona esecuzione e l'incidenza delle prove idrauliche da eseguirsi non prima di una ora dalla saldatura
21CL.PR.U4.4020.b	Saldatura testa a testa di tubi in polipropilene eseguita con polifusore dotato di bussole maschio femmina e di termostato per il controllo automatico della temperatura (norme DVS 2206 260¦ C). Le fasi di saldatura sono state calcolate in regime di norme di sicurezza con le dotazioni prevista dai D.Lgs 14/08/1996 n¦ 494 e D.Lgs. 19/09/1994 n¦ 62. Nel costo sono comprese le fasi di taglio con cesoia delle sezioni delle sezioni, la sgrassatura e depolverizzazione delle parti, il posizionamento dei pezzi melle matrici, il preriscaldamento dei pezzi, l'esecuzione della sadatura, la verifica di buona esecuzione e l'incidenza delle prove idrauliche da eseguirsi non prima di una ora dalla saldatura / SALDATURA PER POLIFUSIONE Saldatura per polifusione per diametro mm 20	cad		4,48	37,28%	1,67
21CL.PR.U4.4020.c	Saldatura testa a testa di tubi in polipropilene eseguita con polifusore dotato di bussole maschio femmina e di termostato per il controllo automatico della temperatura (norme DVS 2206 260¦ C). Le fasi di saldatura sono state calcolate in regime di norme di sicurezza con le dotazioni prevista dai D.Lgs 14/08/1996 n¦ 494 e D.Lgs. 19/09/1994 n¦ 62. Nel costo sono comprese le fasi di taglio con cesoia delle sezioni delle sezioni, la sgrassatura e depolverizzazione delle parti, il posizionamento dei pezzi melle matrici, il preriscaldamento dei pezzi, l'esecuzione della sadatura, la verifica di buona esecuzione e l'incidenza delle prove idrauliche da eseguirsi non prima di una ora dalla saldatura / SALDATURA PER POLIFUSIONE Saldatura per polifusione per diametro mm 25	cad		5,51	49,00%	2,70
21CL.PR.U4.4020.d	Saldatura testa a testa di tubi in polipropilene eseguita con polifusore dotato di bussole maschio femmina e di termostato per il controllo automatico della temperatura (norme DVS 2206 260¦ C). Le fasi di saldatura sono state calcolate in regime di norme di sicurezza con le dotazioni prevista dai D.Lgs 14/08/1996 n¦ 494 e D.Lgs. 19/09/1994 n¦ 62. Nel costo sono comprese le fasi di taglio con cesoia delle sezioni delle sezioni, la sgrassatura e depolverizzazione delle parti, il posizionamento dei pezzi melle matrici, il preriscaldamento dei pezzi, l'esecuzione della sadatura, la verifica di buona esecuzione e l'incidenza delle prove idrauliche da eseguirsi non prima di una ora dalla saldatura / SALDATURA PER POLIFUSIONE Saldatura per polifusione per diametro mm 32	cad		6,16	54,38%	3,35
21CL.PR.U4.4020.e	Saldatura testa a testa di tubi in polipropilene eseguita con polifusore dotato di bussole maschio femmina e di termostato per il controllo automatico della temperatura (norme DVS 2206 260¦ C). Le fasi di saldatura sono state calcolate in regime di norme di sicurezza con le dotazioni prevista dai D.Lgs 14/08/1996 n¦ 494 e D.Lgs. 19/09/1994 n¦ 62. Nel costo sono comprese le fasi di taglio con cesoia delle sezioni delle sezioni, la sgrassatura e depolverizzazione delle parti, il posizionamento dei pezzi melle matrici, il preriscaldamento dei pezzi, l'esecuzione della sadatura, la verifica di buona esecuzione e l'incidenza delle prove idrauliche da eseguirsi non prima di una ora dalla saldatura / SALDATURA PER POLIFUSIONE Saldatura per polifusione per diametro mm 40	cad		7,18	60,86%	4,37
21CL.PR.U4.4020.f	Saldatura testa a testa di tubi in polipropilene eseguita con polifusore dotato di bussole maschio femmina e di termostato per il controllo automatico della temperatura (norme DVS 2206 260¦ C). Le fasi di saldatura sono state calcolate in regime di norme di sicurezza con le dotazioni prevista dai D.Lgs 14/08/1996 n¦ 494 e D.Lgs. 19/09/1994 n¦ 62. Nel costo sono comprese le fasi di taglio con cesoia delle sezioni delle sezioni, la sgrassatura e depolverizzazione delle parti, il posizionamento dei pezzi melle matrici, il preriscaldamento dei pezzi, l'esecuzione della sadatura, la verifica di buona esecuzione e l'incidenza delle prove idrauliche da eseguirsi non prima di una ora dalla saldatura / SALDATURA PER POLIFUSIONE Saldatura per polifusione per diametro mm 50	cad		7,74	63,70%	4,93
21CL.PR.U4.4020.g	Saldatura testa a testa di tubi in polipropilene eseguita con polifusore dotato di bussole maschio femmina e di termostato per il controllo automatico della temperatura (norme DVS 2206 260¦ C). Le fasi di saldatura sono state calcolate in regime di norme di sicurezza con le dotazioni prevista dai D.Lgs 14/08/1996 n¦ 494 e D.Lgs. 19/09/1994 n¦ 62. Nel costo sono comprese le fasi di taglio con cesoia delle sezioni delle sezioni, la sgrassatura e depolverizzazione delle parti, il posizionamento dei pezzi melle matrici, il preriscaldamento dei pezzi, l'esecuzione della sadatura, la verifica di buona esecuzione e l'incidenza delle prove idrauliche da eseguirsi non prima di una ora dalla saldatura / SALDATURA PER POLIFUSIONE Saldatura per polifusione per diametro mm 63	cad		8,87	61,89%	5,49
21CL.PR.U4.4020.h	Saldatura testa a testa di tubi in polipropilene eseguita con polifusore dotato di bussole maschio femmina e di termostato per il controllo automatico della temperatura (norme DVS 2206 260¦ C). Le fasi di saldatura sono state calcolate in regime di norme di sicurezza con le dotazioni prevista dai D.Lgs 14/08/1996 n¦ 494 e D.Lgs. 19/09/1994 n¦ 62. Nel costo sono comprese le fasi di taglio con cesoia delle sezioni delle sezioni, la sgrassatura e depolverizzazione delle parti, il posizionamento dei pezzi melle matrici, il preriscaldamento dei pezzi, l'esecuzione della sadatura, la verifica di buona esecuzione e l'incidenza delle prove idrauliche da eseguirsi non prima di una ora dalla saldatura / SALDATURA PER POLIFUSIONE Saldatura per polifusione per diametro mm 75	cad		9,52	64,50%	6,14
21CL.PR.U4.4020.i	Saldatura testa a testa di tubi in polipropilene eseguita con polifusore dotato di bussole maschio femmina e di termostato per il controllo automatico della temperatura (norme DVS 2206 260¦ C). Le fasi di saldatura sono state calcolate in regime di norme di sicurezza con le dotazioni prevista dai D.Lgs 14/08/1996 n¦ 494 e D.Lgs. 19/09/1994 n¦ 62. Nel costo sono comprese le fasi di taglio con cesoia delle sezioni delle sezioni, la sgrassatura e depolverizzazione delle parti, il posizionamento dei pezzi melle matrici, il preriscaldamento dei pezzi, l'esecuzione della sadatura, la verifica di buona esecuzione e l'incidenza delle prove idrauliche da eseguirsi non prima di una ora dalla saldatura / SALDATURA PER POLIFUSIONE Saldatura per polifusione per diametro mm 90	cad		10,26	67,06%	6,88
21CL.PR.U4.4030	Saldatura ad arco elettrico di tubo in acciaio per condotte d'acqua senza saldatura con rivestimento protettivo normale a base di materiale bituminoso, in opera, si precisa che non sono compresi gli oneri relativi alla smussatura dei tubi, ma sono compresi gli oneri per l'assiematura del tubo e il corretto posizionamento in asse dei pezzi da assemblare. Le fasi di saldatura sono state calcolate in regime di norme di sicurezza con le dotazioni prevista dai D.Lgs 14/08/1996 n¦ 494 e D.Lgs. 19/09/1994 n¦ 62. La tipologia di saldatura eseguita e' formata da piu' strati, il primo eseguito con elettrodi a rivestimento cellulosico o acido mentre il seguenti di riempimento con elettrodi di tipo basico secondo la norma UNI 5132 oppure secondo AWS A 5/1/69 e A 5/5/69. Nel prezzo sono compresi gli oneri relativi alla pulizia delle superfici a saldare e gli oneri relativi alla pulizia delle superfici appena saldate, da scorie il tutto per dare il lavoro compiuto a perfetta regola d'arte
21CL.PR.U4.4030.a	Saldatura ad arco elettrico di tubo in acciaio per condotte d'acqua senza saldatura con rivestimento protettivo normale a base di materiale bituminoso, in opera, si precisa che non sono compresi gli oneri relativi alla smussatura dei tubi, ma sono compresi gli oneri per l'assiematura del tubo e il corretto posizionamento in asse dei pezzi da assemblare. Le fasi di saldatura sono state calcolate in regime di norme di sicurezza con le dotazioni prevista dai D.Lgs 14/08/1996 n¦ 494 e D.Lgs. 19/09/1994 n¦ 62. La tipologia di saldatura eseguita e' formata da piu' strati, il primo eseguito con elettrodi a rivestimento cellulosico o acido mentre il seguenti di riempimento con elettrodi di tipo basico secondo la norma UNI 5132 oppure secondo AWS A 5/1/69 e A 5/5/69. Nel prezzo sono compresi gli oneri relativi alla pulizia delle superfici a saldare e gli oneri relativi alla pulizia delle superfici appena saldate, da scorie il tutto per dare il lavoro compiuto a perfetta regola d'arte / SALDATURA AD ARCO ELETTRICO DI TUBO IN ACCIAIO Saldatura su tubo in acciaio DN50	cad		14,44	32,20%	4,65
21CL.PR.U4.4030.b	Saldatura ad arco elettrico di tubo in acciaio per condotte d'acqua senza saldatura con rivestimento protettivo normale a base di materiale bituminoso, in opera, si precisa che non sono compresi gli oneri relativi alla smussatura dei tubi, ma sono compresi gli oneri per l'assiematura del tubo e il corretto posizionamento in asse dei pezzi da assemblare. Le fasi di saldatura sono state calcolate in regime di norme di sicurezza con le dotazioni prevista dai D.Lgs 14/08/1996 n¦ 494 e D.Lgs. 19/09/1994 n¦ 62. La tipologia di saldatura eseguita e' formata da piu' strati, il primo eseguito con elettrodi a rivestimento cellulosico o acido mentre il seguenti di riempimento con elettrodi di tipo basico secondo la norma UNI 5132 oppure secondo AWS A 5/1/69 e A 5/5/69. Nel prezzo sono compresi gli oneri relativi alla pulizia delle superfici a saldare e gli oneri relativi alla pulizia delle superfici appena saldate, da scorie il tutto per dare il lavoro compiuto a perfetta regola d'arte / SALDATURA AD ARCO ELETTRICO DI TUBO IN ACCIAIO Saldatura su tubo in acciaio DN65	cad		12,95	50,27%	6,51
21CL.PR.U4.4030.c	Saldatura ad arco elettrico di tubo in acciaio per condotte d'acqua senza saldatura con rivestimento protettivo normale a base di materiale bituminoso, in opera, si precisa che non sono compresi gli oneri relativi alla smussatura dei tubi, ma sono compresi gli oneri per l'assiematura del tubo e il corretto posizionamento in asse dei pezzi da assemblare. Le fasi di saldatura sono state calcolate in regime di norme di sicurezza con le dotazioni prevista dai D.Lgs 14/08/1996 n¦ 494 e D.Lgs. 19/09/1994 n¦ 62. La tipologia di saldatura eseguita e' formata da piu' strati, il primo eseguito con elettrodi a rivestimento cellulosico o acido mentre il seguenti di riempimento con elettrodi di tipo basico secondo la norma UNI 5132 oppure secondo AWS A 5/1/69 e A 5/5/69. Nel prezzo sono compresi gli oneri relativi alla pulizia delle superfici a saldare e gli oneri relativi alla pulizia delle superfici appena saldate, da scorie il tutto per dare il lavoro compiuto a perfetta regola d'arte / SALDATURA AD ARCO ELETTRICO DI TUBO IN ACCIAIO Saldatura su tubo in acciaio DN80	cad		16,75	50,03%	8,38
21CL.PR.U4.4030.d	Saldatura ad arco elettrico di tubo in acciaio per condotte d'acqua senza saldatura con rivestimento protettivo normale a base di materiale bituminoso, in opera, si precisa che non sono compresi gli oneri relativi alla smussatura dei tubi, ma sono compresi gli oneri per l'assiematura del tubo e il corretto posizionamento in asse dei pezzi da assemblare. Le fasi di saldatura sono state calcolate in regime di norme di sicurezza con le dotazioni prevista dai D.Lgs 14/08/1996 n¦ 494 e D.Lgs. 19/09/1994 n¦ 62. La tipologia di saldatura eseguita e' formata da piu' strati, il primo eseguito con elettrodi a rivestimento cellulosico o acido mentre il seguenti di riempimento con elettrodi di tipo basico secondo la norma UNI 5132 oppure secondo AWS A 5/1/69 e A 5/5/69. Nel prezzo sono compresi gli oneri relativi alla pulizia delle superfici a saldare e gli oneri relativi alla pulizia delle superfici appena saldate, da scorie il tutto per dare il lavoro compiuto a perfetta regola d'arte / SALDATURA AD ARCO ELETTRICO DI TUBO IN ACCIAIO Saldatura su tubo in acciaio DN100	cad		20,53	49,83%	10,23
21CL.PR.U4.4030.e	Saldatura ad arco elettrico di tubo in acciaio per condotte d'acqua senza saldatura con rivestimento protettivo normale a base di materiale bituminoso, in opera, si precisa che non sono compresi gli oneri relativi alla smussatura dei tubi, ma sono compresi gli oneri per l'assiematura del tubo e il corretto posizionamento in asse dei pezzi da assemblare. Le fasi di saldatura sono state calcolate in regime di norme di sicurezza con le dotazioni prevista dai D.Lgs 14/08/1996 n¦ 494 e D.Lgs. 19/09/1994 n¦ 62. La tipologia di saldatura eseguita e' formata da piu' strati, il primo eseguito con elettrodi a rivestimento cellulosico o acido mentre il seguenti di riempimento con elettrodi di tipo basico secondo la norma UNI 5132 oppure secondo AWS A 5/1/69 e A 5/5/69. Nel prezzo sono compresi gli oneri relativi alla pulizia delle superfici a saldare e gli oneri relativi alla pulizia delle superfici appena saldate, da scorie il tutto per dare il lavoro compiuto a perfetta regola d'arte / SALDATURA AD ARCO ELETTRICO DI TUBO IN ACCIAIO Saldatura su tubo in acciaio DN125	cad		25,91	50,29%	13,03
21CL.PR.U4.4030.f	Saldatura ad arco elettrico di tubo in acciaio per condotte d'acqua senza saldatura con rivestimento protettivo normale a base di materiale bituminoso, in opera, si precisa che non sono compresi gli oneri relativi alla smussatura dei tubi, ma sono compresi gli oneri per l'assiematura del tubo e il corretto posizionamento in asse dei pezzi da assemblare. Le fasi di saldatura sono state calcolate in regime di norme di sicurezza con le dotazioni prevista dai D.Lgs 14/08/1996 n¦ 494 e D.Lgs. 19/09/1994 n¦ 62. La tipologia di saldatura eseguita e' formata da piu' strati, il primo eseguito con elettrodi a rivestimento cellulosico o acido mentre il seguenti di riempimento con elettrodi di tipo basico secondo la norma UNI 5132 oppure secondo AWS A 5/1/69 e A 5/5/69. Nel prezzo sono compresi gli oneri relativi alla pulizia delle superfici a saldare e gli oneri relativi alla pulizia delle superfici appena saldate, da scorie il tutto per dare il lavoro compiuto a perfetta regola d'arte / SALDATURA AD ARCO ELETTRICO DI TUBO IN ACCIAIO Saldatura su tubo in acciaio DN150	cad		30,49	50,34%	15,35
21CL.PR.U4.4030.g	Saldatura ad arco elettrico di tubo in acciaio per condotte d'acqua senza saldatura con rivestimento protettivo normale a base di materiale bituminoso, in opera, si precisa che non sono compresi gli oneri relativi alla smussatura dei tubi, ma sono compresi gli oneri per l'assiematura del tubo e il corretto posizionamento in asse dei pezzi da assemblare. Le fasi di saldatura sono state calcolate in regime di norme di sicurezza con le dotazioni prevista dai D.Lgs 14/08/1996 n¦ 494 e D.Lgs. 19/09/1994 n¦ 62. La tipologia di saldatura eseguita e' formata da piu' strati, il primo eseguito con elettrodi a rivestimento cellulosico o acido mentre il seguenti di riempimento con elettrodi di tipo basico secondo la norma UNI 5132 oppure secondo AWS A 5/1/69 e A 5/5/69. Nel prezzo sono compresi gli oneri relativi alla pulizia delle superfici a saldare e gli oneri relativi alla pulizia delle superfici appena saldate, da scorie il tutto per dare il lavoro compiuto a perfetta regola d'arte / SALDATURA AD ARCO ELETTRICO DI TUBO IN ACCIAIO Saldatura su tubo in acciaio DN200	cad		36,67	50,75%	18,61
21CL.PR.U4.4030.h	Saldatura ad arco elettrico di tubo in acciaio per condotte d'acqua senza saldatura con rivestimento protettivo normale a base di materiale bituminoso, in opera, si precisa che non sono compresi gli oneri relativi alla smussatura dei tubi, ma sono compresi gli oneri per l'assiematura del tubo e il corretto posizionamento in asse dei pezzi da assemblare. Le fasi di saldatura sono state calcolate in regime di norme di sicurezza con le dotazioni prevista dai D.Lgs 14/08/1996 n¦ 494 e D.Lgs. 19/09/1994 n¦ 62. La tipologia di saldatura eseguita e' formata da piu' strati, il primo eseguito con elettrodi a rivestimento cellulosico o acido mentre il seguenti di riempimento con elettrodi di tipo basico secondo la norma UNI 5132 oppure secondo AWS A 5/1/69 e A 5/5/69. Nel prezzo sono compresi gli oneri relativi alla pulizia delle superfici a saldare e gli oneri relativi alla pulizia delle superfici appena saldate, da scorie il tutto per dare il lavoro compiuto a perfetta regola d'arte / SALDATURA AD ARCO ELETTRICO DI TUBO IN ACCIAIO Saldatura su tubo in acciaio DN250	cad		42,65	50,18%	21,40
21CL.PR.U4.4030.i	Saldatura ad arco elettrico di tubo in acciaio per condotte d'acqua senza saldatura con rivestimento protettivo normale a base di materiale bituminoso, in opera, si precisa che non sono compresi gli oneri relativi alla smussatura dei tubi, ma sono compresi gli oneri per l'assiematura del tubo e il corretto posizionamento in asse dei pezzi da assemblare. Le fasi di saldatura sono state calcolate in regime di norme di sicurezza con le dotazioni prevista dai D.Lgs 14/08/1996 n¦ 494 e D.Lgs. 19/09/1994 n¦ 62. La tipologia di saldatura eseguita e' formata da piu' strati, il primo eseguito con elettrodi a rivestimento cellulosico o acido mentre il seguenti di riempimento con elettrodi di tipo basico secondo la norma UNI 5132 oppure secondo AWS A 5/1/69 e A 5/5/69. Nel prezzo sono compresi gli oneri relativi alla pulizia delle superfici a saldare e gli oneri relativi alla pulizia delle superfici appena saldate, da scorie il tutto per dare il lavoro compiuto a perfetta regola d'arte / SALDATURA AD ARCO ELETTRICO DI TUBO IN ACCIAIO Saldatura su tubo in acciaio DN300	cad		50,53	49,71%	25,12
21CL.PR.U4.4030.j	Saldatura ad arco elettrico di tubo in acciaio per condotte d'acqua senza saldatura con rivestimento protettivo normale a base di materiale bituminoso, in opera, si precisa che non sono compresi gli oneri relativi alla smussatura dei tubi, ma sono compresi gli oneri per l'assiematura del tubo e il corretto posizionamento in asse dei pezzi da assemblare. Le fasi di saldatura sono state calcolate in regime di norme di sicurezza con le dotazioni prevista dai D.Lgs 14/08/1996 n¦ 494 e D.Lgs. 19/09/1994 n¦ 62. La tipologia di saldatura eseguita e' formata da piu' strati, il primo eseguito con elettrodi a rivestimento cellulosico o acido mentre il seguenti di riempimento con elettrodi di tipo basico secondo la norma UNI 5132 oppure secondo AWS A 5/1/69 e A 5/5/69. Nel prezzo sono compresi gli oneri relativi alla pulizia delle superfici a saldare e gli oneri relativi alla pulizia delle superfici appena saldate, da scorie il tutto per dare il lavoro compiuto a perfetta regola d'arte / SALDATURA AD ARCO ELETTRICO DI TUBO IN ACCIAIO Saldatura su tubo in acciaio DN350	cad		62,59	50,55%	31,64
21CL.PR.U4.4030.k	Saldatura ad arco elettrico di tubo in acciaio per condotte d'acqua senza saldatura con rivestimento protettivo normale a base di materiale bituminoso, in opera, si precisa che non sono compresi gli oneri relativi alla smussatura dei tubi, ma sono compresi gli oneri per l'assiematura del tubo e il corretto posizionamento in asse dei pezzi da assemblare. Le fasi di saldatura sono state calcolate in regime di norme di sicurezza con le dotazioni prevista dai D.Lgs 14/08/1996 n¦ 494 e D.Lgs. 19/09/1994 n¦ 62. La tipologia di saldatura eseguita e' formata da piu' strati, il primo eseguito con elettrodi a rivestimento cellulosico o acido mentre il seguenti di riempimento con elettrodi di tipo basico secondo la norma UNI 5132 oppure secondo AWS A 5/1/69 e A 5/5/69. Nel prezzo sono compresi gli oneri relativi alla pulizia delle superfici a saldare e gli oneri relativi alla pulizia delle superfici appena saldate, da scorie il tutto per dare il lavoro compiuto a perfetta regola d'arte / SALDATURA AD ARCO ELETTRICO DI TUBO IN ACCIAIO Saldatura su tubo in acciaio DN400	cad		70,76	49,97%	35,36
21CL.PR.U4.4030.l	Saldatura ad arco elettrico di tubo in acciaio per condotte d'acqua senza saldatura con rivestimento protettivo normale a base di materiale bituminoso, in opera, si precisa che non sono compresi gli oneri relativi alla smussatura dei tubi, ma sono compresi gli oneri per l'assiematura del tubo e il corretto posizionamento in asse dei pezzi da assemblare. Le fasi di saldatura sono state calcolate in regime di norme di sicurezza con le dotazioni prevista dai D.Lgs 14/08/1996 n¦ 494 e D.Lgs. 19/09/1994 n¦ 62. La tipologia di saldatura eseguita e' formata da piu' strati, il primo eseguito con elettrodi a rivestimento cellulosico o acido mentre il seguenti di riempimento con elettrodi di tipo basico secondo la norma UNI 5132 oppure secondo AWS A 5/1/69 e A 5/5/69. Nel prezzo sono compresi gli oneri relativi alla pulizia delle superfici a saldare e gli oneri relativi alla pulizia delle superfici appena saldate, da scorie il tutto per dare il lavoro compiuto a perfetta regola d'arte / SALDATURA AD ARCO ELETTRICO DI TUBO IN ACCIAIO Saldatura su tubo in acciaio DN450	cad		83,71	50,02%	41,87
21CL.PR.U4.4030.m	Saldatura ad arco elettrico di tubo in acciaio per condotte d'acqua senza saldatura con rivestimento protettivo normale a base di materiale bituminoso, in opera, si precisa che non sono compresi gli oneri relativi alla smussatura dei tubi, ma sono compresi gli oneri per l'assiematura del tubo e il corretto posizionamento in asse dei pezzi da assemblare. Le fasi di saldatura sono state calcolate in regime di norme di sicurezza con le dotazioni prevista dai D.Lgs 14/08/1996 n¦ 494 e D.Lgs. 19/09/1994 n¦ 62. La tipologia di saldatura eseguita e' formata da piu' strati, il primo eseguito con elettrodi a rivestimento cellulosico o acido mentre il seguenti di riempimento con elettrodi di tipo basico secondo la norma UNI 5132 oppure secondo AWS A 5/1/69 e A 5/5/69. Nel prezzo sono compresi gli oneri relativi alla pulizia delle superfici a saldare e gli oneri relativi alla pulizia delle superfici appena saldate, da scorie il tutto per dare il lavoro compiuto a perfetta regola d'arte / SALDATURA AD ARCO ELETTRICO DI TUBO IN ACCIAIO Saldatura su tubo in acciaio DN500	cad		102,85	50,21%	51,64
21CL.PR.U4.4030.n	Saldatura ad arco elettrico di tubo in acciaio per condotte d'acqua senza saldatura con rivestimento protettivo normale a base di materiale bituminoso, in opera, si precisa che non sono compresi gli oneri relativi alla smussatura dei tubi, ma sono compresi gli oneri per l'assiematura del tubo e il corretto posizionamento in asse dei pezzi da assemblare. Le fasi di saldatura sono state calcolate in regime di norme di sicurezza con le dotazioni prevista dai D.Lgs 14/08/1996 n¦ 494 e D.Lgs. 19/09/1994 n¦ 62. La tipologia di saldatura eseguita e' formata da piu' strati, il primo eseguito con elettrodi a rivestimento cellulosico o acido mentre il seguenti di riempimento con elettrodi di tipo basico secondo la norma UNI 5132 oppure secondo AWS A 5/1/69 e A 5/5/69. Nel prezzo sono compresi gli oneri relativi alla pulizia delle superfici a saldare e gli oneri relativi alla pulizia delle superfici appena saldate, da scorie il tutto per dare il lavoro compiuto a perfetta regola d'arte / SALDATURA AD ARCO ELETTRICO DI TUBO IN ACCIAIO Saldatura su tubo in acciaio DN600	cad		192,53	34,31%	66,06
21CL.PR.U4.4040.a	Saldatura ad arco elettrico di tubo in acciaio per condotte d'acqua senza saldatura con rivestimento protettivo normale a base di materiale bituminoso, in opera, si precisa che non sono compresi gli oneri relativi alla smussatura dei tubi, ma sono compresi gli oneri per l'assiematura del tubo e il corretto posizionamento in asse dei pezzi da assemblare. Le fasi di saldatura sono state calcolate in regime di norme di sicurezza con le dotazioni prevista dai D.Lgs 14/08/1996 n¦ 494 e D.Lgs. 19/09/1994 n¦ 62. La tipologia di saldatura eseguita e' formata da piu' strati, il primo eseguito con elettrodi a rivestimento cellulosico o acido mentre il seguenti di riempimento con elettrodi di tipo basico secondo la norma UNI 5132 oppure secondo AWS A 5/1/69 e A 5/5/69. Nel prezzo sono compresi gli oneri relativi alla pulizia delle superfici a saldare e gli oneri relativi alla pulizia delle superfici appena saldate, da scorie il tutto per dare il lavoro compiuto a perfetta regola d'arte / Catramatura di tubi da DN 50	m		14,02
21CL.PR.U4.4040.b	Saldatura ad arco elettrico di tubo in acciaio per condotte d'acqua senza saldatura con rivestimento protettivo normale a base di materiale bituminoso, in opera, si precisa che non sono compresi gli oneri relativi alla smussatura dei tubi, ma sono compresi gli oneri per l'assiematura del tubo e il corretto posizionamento in asse dei pezzi da assemblare. Le fasi di saldatura sono state calcolate in regime di norme di sicurezza con le dotazioni prevista dai D.Lgs 14/08/1996 n¦ 494 e D.Lgs. 19/09/1994 n¦ 62. La tipologia di saldatura eseguita e' formata da piu' strati, il primo eseguito con elettrodi a rivestimento cellulosico o acido mentre il seguenti di riempimento con elettrodi di tipo basico secondo la norma UNI 5132 oppure secondo AWS A 5/1/69 e A 5/5/69. Nel prezzo sono compresi gli oneri relativi alla pulizia delle superfici a saldare e gli oneri relativi alla pulizia delle superfici appena saldate, da scorie il tutto per dare il lavoro compiuto a perfetta regola d'arte / Catramatura di tubi da DN 65	m		3,26
21CL.PR.U4.4040.c	Saldatura ad arco elettrico di tubo in acciaio per condotte d'acqua senza saldatura con rivestimento protettivo normale a base di materiale bituminoso, in opera, si precisa che non sono compresi gli oneri relativi alla smussatura dei tubi, ma sono compresi gli oneri per l'assiematura del tubo e il corretto posizionamento in asse dei pezzi da assemblare. Le fasi di saldatura sono state calcolate in regime di norme di sicurezza con le dotazioni prevista dai D.Lgs 14/08/1996 n¦ 494 e D.Lgs. 19/09/1994 n¦ 62. La tipologia di saldatura eseguita e' formata da piu' strati, il primo eseguito con elettrodi a rivestimento cellulosico o acido mentre il seguenti di riempimento con elettrodi di tipo basico secondo la norma UNI 5132 oppure secondo AWS A 5/1/69 e A 5/5/69. Nel prezzo sono compresi gli oneri relativi alla pulizia delle superfici a saldare e gli oneri relativi alla pulizia delle superfici appena saldate, da scorie il tutto per dare il lavoro compiuto a perfetta regola d'arte / Catramatura di tubi da DN 80	m		4,03
21CL.PR.U4.4040.d	Saldatura ad arco elettrico di tubo in acciaio per condotte d'acqua senza saldatura con rivestimento protettivo normale a base di materiale bituminoso, in opera, si precisa che non sono compresi gli oneri relativi alla smussatura dei tubi, ma sono compresi gli oneri per l'assiematura del tubo e il corretto posizionamento in asse dei pezzi da assemblare. Le fasi di saldatura sono state calcolate in regime di norme di sicurezza con le dotazioni prevista dai D.Lgs 14/08/1996 n¦ 494 e D.Lgs. 19/09/1994 n¦ 62. La tipologia di saldatura eseguita e' formata da piu' strati, il primo eseguito con elettrodi a rivestimento cellulosico o acido mentre il seguenti di riempimento con elettrodi di tipo basico secondo la norma UNI 5132 oppure secondo AWS A 5/1/69 e A 5/5/69. Nel prezzo sono compresi gli oneri relativi alla pulizia delle superfici a saldare e gli oneri relativi alla pulizia delle superfici appena saldate, da scorie il tutto per dare il lavoro compiuto a perfetta regola d'arte / Catramatura di tubi da DN 100	m		4,45
21CL.PR.U4.4040.e	Saldatura ad arco elettrico di tubo in acciaio per condotte d'acqua senza saldatura con rivestimento protettivo normale a base di materiale bituminoso, in opera, si precisa che non sono compresi gli oneri relativi alla smussatura dei tubi, ma sono compresi gli oneri per l'assiematura del tubo e il corretto posizionamento in asse dei pezzi da assemblare. Le fasi di saldatura sono state calcolate in regime di norme di sicurezza con le dotazioni prevista dai D.Lgs 14/08/1996 n¦ 494 e D.Lgs. 19/09/1994 n¦ 62. La tipologia di saldatura eseguita e' formata da piu' strati, il primo eseguito con elettrodi a rivestimento cellulosico o acido mentre il seguenti di riempimento con elettrodi di tipo basico secondo la norma UNI 5132 oppure secondo AWS A 5/1/69 e A 5/5/69. Nel prezzo sono compresi gli oneri relativi alla pulizia delle superfici a saldare e gli oneri relativi alla pulizia delle superfici appena saldate, da scorie il tutto per dare il lavoro compiuto a perfetta regola d'arte / Catramatura di tubi da DN 125	m		5,59
21CL.PR.U4.4040.g	Saldatura ad arco elettrico di tubo in acciaio per condotte d'acqua senza saldatura con rivestimento protettivo normale a base di materiale bituminoso, in opera, si precisa che non sono compresi gli oneri relativi alla smussatura dei tubi, ma sono compresi gli oneri per l'assiematura del tubo e il corretto posizionamento in asse dei pezzi da assemblare. Le fasi di saldatura sono state calcolate in regime di norme di sicurezza con le dotazioni prevista dai D.Lgs 14/08/1996 n¦ 494 e D.Lgs. 19/09/1994 n¦ 62. La tipologia di saldatura eseguita e' formata da piu' strati, il primo eseguito con elettrodi a rivestimento cellulosico o acido mentre il seguenti di riempimento con elettrodi di tipo basico secondo la norma UNI 5132 oppure secondo AWS A 5/1/69 e A 5/5/69. Nel prezzo sono compresi gli oneri relativi alla pulizia delle superfici a saldare e gli oneri relativi alla pulizia delle superfici appena saldate, da scorie il tutto per dare il lavoro compiuto a perfetta regola d'arte / Catramatura di tubi da DN 200	m		7,68
21CL.PR.U4.4040.h	Saldatura ad arco elettrico di tubo in acciaio per condotte d'acqua senza saldatura con rivestimento protettivo normale a base di materiale bituminoso, in opera, si precisa che non sono compresi gli oneri relativi alla smussatura dei tubi, ma sono compresi gli oneri per l'assiematura del tubo e il corretto posizionamento in asse dei pezzi da assemblare. Le fasi di saldatura sono state calcolate in regime di norme di sicurezza con le dotazioni prevista dai D.Lgs 14/08/1996 n¦ 494 e D.Lgs. 19/09/1994 n¦ 62. La tipologia di saldatura eseguita e' formata da piu' strati, il primo eseguito con elettrodi a rivestimento cellulosico o acido mentre il seguenti di riempimento con elettrodi di tipo basico secondo la norma UNI 5132 oppure secondo AWS A 5/1/69 e A 5/5/69. Nel prezzo sono compresi gli oneri relativi alla pulizia delle superfici a saldare e gli oneri relativi alla pulizia delle superfici appena saldate, da scorie il tutto per dare il lavoro compiuto a perfetta regola d'arte / Catramatura di tubi da DN 250	m		8,63
21CL.PR.U4.4040.i	Saldatura ad arco elettrico di tubo in acciaio per condotte d'acqua senza saldatura con rivestimento protettivo normale a base di materiale bituminoso, in opera, si precisa che non sono compresi gli oneri relativi alla smussatura dei tubi, ma sono compresi gli oneri per l'assiematura del tubo e il corretto posizionamento in asse dei pezzi da assemblare. Le fasi di saldatura sono state calcolate in regime di norme di sicurezza con le dotazioni prevista dai D.Lgs 14/08/1996 n¦ 494 e D.Lgs. 19/09/1994 n¦ 62. La tipologia di saldatura eseguita e' formata da piu' strati, il primo eseguito con elettrodi a rivestimento cellulosico o acido mentre il seguenti di riempimento con elettrodi di tipo basico secondo la norma UNI 5132 oppure secondo AWS A 5/1/69 e A 5/5/69. Nel prezzo sono compresi gli oneri relativi alla pulizia delle superfici a saldare e gli oneri relativi alla pulizia delle superfici appena saldate, da scorie il tutto per dare il lavoro compiuto a perfetta regola d'arte / Catramatura di tubi da DN 300	m		10,26
21CL.PR.U4.4040.j	Saldatura ad arco elettrico di tubo in acciaio per condotte d'acqua senza saldatura con rivestimento protettivo normale a base di materiale bituminoso, in opera, si precisa che non sono compresi gli oneri relativi alla smussatura dei tubi, ma sono compresi gli oneri per l'assiematura del tubo e il corretto posizionamento in asse dei pezzi da assemblare. Le fasi di saldatura sono state calcolate in regime di norme di sicurezza con le dotazioni prevista dai D.Lgs 14/08/1996 n¦ 494 e D.Lgs. 19/09/1994 n¦ 62. La tipologia di saldatura eseguita e' formata da piu' strati, il primo eseguito con elettrodi a rivestimento cellulosico o acido mentre il seguenti di riempimento con elettrodi di tipo basico secondo la norma UNI 5132 oppure secondo AWS A 5/1/69 e A 5/5/69. Nel prezzo sono compresi gli oneri relativi alla pulizia delle superfici a saldare e gli oneri relativi alla pulizia delle superfici appena saldate, da scorie il tutto per dare il lavoro compiuto a perfetta regola d'arte / Catramatura di tubi da DN 350	m		11,50
21CL.PR.U4.4040.k	Saldatura ad arco elettrico di tubo in acciaio per condotte d'acqua senza saldatura con rivestimento protettivo normale a base di materiale bituminoso, in opera, si precisa che non sono compresi gli oneri relativi alla smussatura dei tubi, ma sono compresi gli oneri per l'assiematura del tubo e il corretto posizionamento in asse dei pezzi da assemblare. Le fasi di saldatura sono state calcolate in regime di norme di sicurezza con le dotazioni prevista dai D.Lgs 14/08/1996 n¦ 494 e D.Lgs. 19/09/1994 n¦ 62. La tipologia di saldatura eseguita e' formata da piu' strati, il primo eseguito con elettrodi a rivestimento cellulosico o acido mentre il seguenti di riempimento con elettrodi di tipo basico secondo la norma UNI 5132 oppure secondo AWS A 5/1/69 e A 5/5/69. Nel prezzo sono compresi gli oneri relativi alla pulizia delle superfici a saldare e gli oneri relativi alla pulizia delle superfici appena saldate, da scorie il tutto per dare il lavoro compiuto a perfetta regola d'arte / Catramatura di tubi da DN 400	m		13,10
21CL.PR.U4.4040.l	Saldatura ad arco elettrico di tubo in acciaio per condotte d'acqua senza saldatura con rivestimento protettivo normale a base di materiale bituminoso, in opera, si precisa che non sono compresi gli oneri relativi alla smussatura dei tubi, ma sono compresi gli oneri per l'assiematura del tubo e il corretto posizionamento in asse dei pezzi da assemblare. Le fasi di saldatura sono state calcolate in regime di norme di sicurezza con le dotazioni prevista dai D.Lgs 14/08/1996 n¦ 494 e D.Lgs. 19/09/1994 n¦ 62. La tipologia di saldatura eseguita e' formata da piu' strati, il primo eseguito con elettrodi a rivestimento cellulosico o acido mentre il seguenti di riempimento con elettrodi di tipo basico secondo la norma UNI 5132 oppure secondo AWS A 5/1/69 e A 5/5/69. Nel prezzo sono compresi gli oneri relativi alla pulizia delle superfici a saldare e gli oneri relativi alla pulizia delle superfici appena saldate, da scorie il tutto per dare il lavoro compiuto a perfetta regola d'arte / Catramatura di tubi da DN 450	m		13,54
21CL.PR.U4.4040.m	Saldatura ad arco elettrico di tubo in acciaio per condotte d'acqua senza saldatura con rivestimento protettivo normale a base di materiale bituminoso, in opera, si precisa che non sono compresi gli oneri relativi alla smussatura dei tubi, ma sono compresi gli oneri per l'assiematura del tubo e il corretto posizionamento in asse dei pezzi da assemblare. Le fasi di saldatura sono state calcolate in regime di norme di sicurezza con le dotazioni prevista dai D.Lgs 14/08/1996 n¦ 494 e D.Lgs. 19/09/1994 n¦ 62. La tipologia di saldatura eseguita e' formata da piu' strati, il primo eseguito con elettrodi a rivestimento cellulosico o acido mentre il seguenti di riempimento con elettrodi di tipo basico secondo la norma UNI 5132 oppure secondo AWS A 5/1/69 e A 5/5/69. Nel prezzo sono compresi gli oneri relativi alla pulizia delle superfici a saldare e gli oneri relativi alla pulizia delle superfici appena saldate, da scorie il tutto per dare il lavoro compiuto a perfetta regola d'arte / Catramatura di tubi da DN 500	m		16,06
21CL.PR.U4.4040.n	Saldatura ad arco elettrico di tubo in acciaio per condotte d'acqua senza saldatura con rivestimento protettivo normale a base di materiale bituminoso, in opera, si precisa che non sono compresi gli oneri relativi alla smussatura dei tubi, ma sono compresi gli oneri per l'assiematura del tubo e il corretto posizionamento in asse dei pezzi da assemblare. Le fasi di saldatura sono state calcolate in regime di norme di sicurezza con le dotazioni prevista dai D.Lgs 14/08/1996 n¦ 494 e D.Lgs. 19/09/1994 n¦ 62. La tipologia di saldatura eseguita e' formata da piu' strati, il primo eseguito con elettrodi a rivestimento cellulosico o acido mentre il seguenti di riempimento con elettrodi di tipo basico secondo la norma UNI 5132 oppure secondo AWS A 5/1/69 e A 5/5/69. Nel prezzo sono compresi gli oneri relativi alla pulizia delle superfici a saldare e gli oneri relativi alla pulizia delle superfici appena saldate, da scorie il tutto per dare il lavoro compiuto a perfetta regola d'arte / Catramatura di tubi da DN 600	m		19,58
21CL.RU	Manodopera
21CL.RU.1	MANODOPERA
21CL.RU.1.5	Il costo comprende: retribuzione contrattuale, oneri di legge e di fatto gravanti sulla manodopera, uso della normale dotazione di attrezzi e strumenti di lavoro e quant'altro previsto dal Contratto Nazionale Collettivo di lavoro per la rispetiva categoria, per aziende con organico superiore alle 15 unitÓIl costo non comprende: trasporto, trasferte ed altri oneri derivanti nonchÞ gli utili e costi di amministrazione in caso di cessione a terza impresa o impiego in lavori assunti in economia
21CL.RU.1.5.10	Il costo comprende: retribuzione contrattuale, oneri di legge e di fatto gravanti sulla manodopera, uso della normale dotazione di attrezzi e strumenti di lavoro e quant'altro previsto dal Contratto Nazionale Collettivo di lavoro per la rispetiva categoria, per aziende con organico superiore alle 15 unitÓIl costo non comprende: trasporto, trasferte ed altri oneri derivanti nonchÞ gli utili e costi di amministrazione in caso di cessione a terza impresa o impiego in lavori assunti in economia / MANODOPERA PER PRESTAZIONI PER CATEGORIA METALMECCANICA
21CL.RU.1.5.10.a	Il costo comprende: retribuzione contrattuale, oneri di legge e di fatto gravanti sulla manodopera, uso della normale dotazione di attrezzi e strumenti di lavoro e quant'altro previsto dal Contratto Nazionale Collettivo di lavoro per la rispetiva categoria, per aziende con organico superiore alle 15 unitÓIl costo non comprende: trasporto, trasferte ed altri oneri derivanti nonchÞ gli utili e costi di amministrazione in caso di cessione a terza impresa o impiego in lavori assunti in economia / MANODOPERA PER PRESTAZIONI PER CATEGORIA METALMECCANICA / MANODOPERA CATEGORIA METALMECCANICA Operaio 2° livello	ora		18,97	100,00%	18,97
21CL.RU.1.5.10.b	Il costo comprende: retribuzione contrattuale, oneri di legge e di fatto gravanti sulla manodopera, uso della normale dotazione di attrezzi e strumenti di lavoro e quant'altro previsto dal Contratto Nazionale Collettivo di lavoro per la rispetiva categoria, per aziende con organico superiore alle 15 unitÓIl costo non comprende: trasporto, trasferte ed altri oneri derivanti nonchÞ gli utili e costi di amministrazione in caso di cessione a terza impresa o impiego in lavori assunti in economia / MANODOPERA PER PRESTAZIONI PER CATEGORIA METALMECCANICA / MANODOPERA CATEGORIA METALMECCANICA Operaio 3° livello	ora		21,42	100,00%	21,42
21CL.RU.1.5.10.c	Il costo comprende: retribuzione contrattuale, oneri di legge e di fatto gravanti sulla manodopera, uso della normale dotazione di attrezzi e strumenti di lavoro e quant'altro previsto dal Contratto Nazionale Collettivo di lavoro per la rispetiva categoria, per aziende con organico superiore alle 15 unitÓIl costo non comprende: trasporto, trasferte ed altri oneri derivanti nonchÞ gli utili e costi di amministrazione in caso di cessione a terza impresa o impiego in lavori assunti in economia / MANODOPERA PER PRESTAZIONI PER CATEGORIA METALMECCANICA / MANODOPERA CATEGORIA METALMECCANICA Operaio 4° livello	ora		21,90	100,00%	21,90
21CL.RU.1.5.10.d	Il costo comprende: retribuzione contrattuale, oneri di legge e di fatto gravanti sulla manodopera, uso della normale dotazione di attrezzi e strumenti di lavoro e quant'altro previsto dal Contratto Nazionale Collettivo di lavoro per la rispetiva categoria, per aziende con organico superiore alle 15 unitÓIl costo non comprende: trasporto, trasferte ed altri oneri derivanti nonchÞ gli utili e costi di amministrazione in caso di cessione a terza impresa o impiego in lavori assunti in economia / MANODOPERA PER PRESTAZIONI PER CATEGORIA METALMECCANICA / MANODOPERA CATEGORIA METALMECCANICA Operaio 5° livello	ora		25,10	100,00%	25,10
21CL.RU.1.5.5	Il costo comprende: retribuzione contrattuale, oneri di legge e di fatto gravanti sulla manodopera, uso della normale dotazione di attrezzi e strumenti di lavoro e quant'altro previsto dal Contratto Nazionale Collettivo di lavoro per la rispetiva categoria, per aziende con organico superiore alle 15 unitÓIl costo non comprende: trasporto, trasferte ed altri oneri derivanti nonchÞ gli utili e costi di amministrazione in caso di cessione a terza impresa o impiego in lavori assunti in economia / MANODOPERA PER PRESTAZIONI PER CATEGORIA EDILE
21CL.RU.1.5.5.a	Il costo comprende: retribuzione contrattuale, oneri di legge e di fatto gravanti sulla manodopera, uso della normale dotazione di attrezzi e strumenti di lavoro e quant'altro previsto dal Contratto Nazionale Collettivo di lavoro per la rispetiva categoria, per aziende con organico superiore alle 15 unitÓIl costo non comprende: trasporto, trasferte ed altri oneri derivanti nonchÞ gli utili e costi di amministrazione in caso di cessione a terza impresa o impiego in lavori assunti in economia / MANODOPERA PER PRESTAZIONI PER CATEGORIA EDILE / MANODOPERA CATEGORIA EDILE Operaio comune o 1° livello	ora		24,13	100,00%	24,13
21CL.RU.1.5.5.b	Il costo comprende: retribuzione contrattuale, oneri di legge e di fatto gravanti sulla manodopera, uso della normale dotazione di attrezzi e strumenti di lavoro e quant'altro previsto dal Contratto Nazionale Collettivo di lavoro per la rispetiva categoria, per aziende con organico superiore alle 15 unitÓIl costo non comprende: trasporto, trasferte ed altri oneri derivanti nonchÞ gli utili e costi di amministrazione in caso di cessione a terza impresa o impiego in lavori assunti in economia / MANODOPERA PER PRESTAZIONI PER CATEGORIA EDILE / MANODOPERA CATEGORIA EDILE Operaio qualificato o 2° livello	ora		26,86	100,00%	26,86
21CL.RU.1.5.5.c	Il costo comprende: retribuzione contrattuale, oneri di legge e di fatto gravanti sulla manodopera, uso della normale dotazione di attrezzi e strumenti di lavoro e quant'altro previsto dal Contratto Nazionale Collettivo di lavoro per la rispetiva categoria, per aziende con organico superiore alle 15 unitÓIl costo non comprende: trasporto, trasferte ed altri oneri derivanti nonchÞ gli utili e costi di amministrazione in caso di cessione a terza impresa o impiego in lavori assunti in economia / MANODOPERA PER PRESTAZIONI PER CATEGORIA EDILE / MANODOPERA CATEGORIA EDILE Operaio specializzato o 3° livello	ora		28,96	100,00%	28,96
21CL.RU.1.5.5.d	Il costo comprende: retribuzione contrattuale, oneri di legge e di fatto gravanti sulla manodopera, uso della normale dotazione di attrezzi e strumenti di lavoro e quant'altro previsto dal Contratto Nazionale Collettivo di lavoro per la rispetiva categoria, per aziende con organico superiore alle 15 unitÓIl costo non comprende: trasporto, trasferte ed altri oneri derivanti nonchÞ gli utili e costi di amministrazione in caso di cessione a terza impresa o impiego in lavori assunti in economia / MANODOPERA PER PRESTAZIONI PER CATEGORIA EDILE / MANODOPERA CATEGORIA EDILE Operaio di IV livello ( caposquadra )	ora		30,51	100,00%	30,51
21CL.RU.1.5.5.f	Il costo comprende: retribuzione contrattuale, oneri di legge e di fatto gravanti sulla manodopera, uso della normale dotazione di attrezzi e strumenti di lavoro e quant'altro previsto dal Contratto Nazionale Collettivo di lavoro per la rispetiva categoria, per aziende con organico superiore alle 15 unitÓIl costo non comprende: trasporto, trasferte ed altri oneri derivanti nonchÞ gli utili e costi di amministrazione in caso di cessione a terza impresa o impiego in lavori assunti in economia / MANODOPERA PER PRESTAZIONI PER CATEGORIA EDILE	ora		37,68	100,00%	37,68
21CL.pr.30.0150	Modulo in CdT. / Tensione a Pmax: 67,9 V. / Corrente a Pmax: 1,07 A. / Tensione a vuoto: 90 V. / Corrente di cortocircuito: 1,19 A. / Tensione massima del sistema: 1.000 V. / Coefficiente termico di Pmpp: -0,25%/°C. / Coefficiente termico di Voc: -0,25%/°C. / Coefficiente termico di Isc: +0,04%/°C.
Fine elenco	Questa riga NON deve essere cancellata, MAI!!!(ma può rimanere tranquillamente NASCOSTA!)					TOTALE	0,00			TOTALE	0,00			TOTALE	0,00		TOTALE	0,00	0,00	--

## Analisi di Prezzo
COD./N.	DESCRIZIONE	UNITA' DI MISURA	QUANTITA'	PREZZO UNITARIO	IMPORTI PARZIALI	IMPORTI TOTALI	INCIDENZA % SUL TOTALE COSTI DIRETTI	incidenza manodopera	importo manodopera	importo sicurezza
AP	<<<Scrivi la descrizione della nuova voce da analizzare	U.M. ?		€/U.M. ?		#N/D		#N/D	#N/D	€ 0,00
	MANODOPERA
Cod. Art.?	#N/D	#N/D	0,000	#N/D	#N/D			#N/D	#N/D
Cod. Art.?	#N/D	#N/D	0,000	#N/D	#N/D			#N/D	#N/D
Cod. Art.?	#N/D	#N/D	0,000	#N/D	#N/D			#N/D	#N/D
A					totale manodopera	#N/D	#N/D
	MATERIALI
Cod. Art.?	#N/D	#N/D	0,000	#N/D	#N/D			#N/D	#N/D
B					totale materiali	#N/D	#N/D
	NOLI
Cod. Art.?	#N/D	#N/D	0,000	#N/D	#N/D			#N/D	#N/D
C					totale noli	#N/D	#N/D
	TRASPORTI
Cod. Art.?	#N/D	#N/D	0,000	#N/D	#N/D			#N/D	#N/D
D					totale trasporti	#N/D	#N/D
	ALTRE FORNITURE E PRESTAZIONI
Cod. Art.?	#N/D	#N/D	0,000	#N/D	#N/D			#N/D	#N/D
E					totale altre forniture e prestazioni	#N/D	#N/D
F					totale costi diretti (A+B+C+D+E)	#N/D	#N/D
G			Spese Generali (calcolate su F)	14,00%	#N/D
H			Utili d'Impresa (calcolata su F+G)	10,00%	#N/D
I					totale costi indiretti (Spese Generali e Utili d'Impresa) (G+H)	#N/D
L					prezzo unitario offerto (F+I)	#N/D
----						-	-	-	-	-

Fine ANALISI	Questa riga NON deve essere cancellata, MAI!!!(ma può rimanere tranquillamente NASCOSTA!)

## COMPUTO
				DP:
0,00		QUESTA RIGA NON VIENE STAMPATA					#N/D	0,00					#N/D	#N/D	#N/D					0,00
N.	Articolo	DESIGNAZIONE DEI LAVORI / E DELLE SOMMINISTRAZIONI			P.U. / Coeff.	Lung.	Larg.	Alt. / Peso	Quantità		Prezzo / unitario		Serve per avere le quantità / realizzate "pulite" e sommabili				di cui / sicurezza	Importo €					Incidenza / sul totale			Sicurezza / unitaria	Materiali / e Noli €	Incidenza / MdO %	Importo / MdO	Super Cat	Cat	Sub Cat	tag B	tag C	importo totale computo / sole voci senza errori		Figure e / annotazioni					riservato per annotare / il numero della voce

1	Cod. Art.?	#N/D

				#N/D	0,00		#N/D		0,00				#N/D	#N/D					#N/D	#N/D	#N/D	#N/D	0	0	0	Cx	Cod. Art.?
		TOTALI COMPUTO					#N/D	#N/D					#N/D	#N/D	#N/D					0,00
Fine Computo			Questa riga NON deve essere cancellata, MAI!!! (ma può rimanere tranquillamente NASCOSTA!)					Fine Computo

## cT_Doc_Ult
	Comune di
	Listino_Calabria_2021_Impianti.xml

		Stazione Appaltante:	Comune di
		Impresa esecutrice:	0
		Responsabile del procedimento:	0
		contratto N°	0

		Importo dei lavori:	Err:520
		ribasso d'asta:	#RIF!
		Importo contrattuale:	Err:520
		Accantonamento per saggi e indagini:	#RIF!
		Oneri di sicurezza:	#RIF!

	Certificato di ultimazione dei lavori

Il giorno 25 del mese di Luglio dell’anno duemilaOtto, il sottoscritto direttore dei lavori:						#RIF!

—	Visto che i lavori sono stati consegnati il giorno:			#RIF!	come da verbale in pari data;
—	che la durata prevista dal contratto era di giorni			#RIF!
	pertanto con scadenza in data:		#RIF!
—	che, a seguito di una specifica richiesta della ditta appaltante, il responsabile del procedimento ha prorogato tale termine di gg 30
	e pertanto la scadenza è stata prorogata al:			#RIF!
—	Vista la nota dell'appaltatore con la quale comunicava l'avvenuta ultimazione dei lavori
—	Il sottoscritto, alla presenza .- in contradditorio - del Rag. Revelchione rappresentante dell'impresa, ha effettuato il sopralluogo rilevando l'avvenuta esecuzione dei lavori in appalto.

	Pertanto in seguito ai riscontri eseguiti il sottoscritto CERTIFICA che i lavori in epigrafe sono stati ultimati il giorno 02/06/08 e, pertanto, in tempo utile.

	Del che si è redatto il presente verbale che, previa lettura e conferma, viene sottoscritto come appresso.

Li, 10/06/2008

La direzione lavori

Letto, confermato e sottoscritto

Per l’impresa

Visto: il responsabile del procedimento

—	che durante l’esecuzione dei lavori l’impresa ha richiesto una proroga di ………… giorni, che l’amministrazione appaltante ha concesso nella misura di ………… giorni, come risulta da lettera prot. n° ………… del ………;
—	che risulta dalla documentazione in atto che si sono avute sospensioni climatiche nei seguenti giorni (o periodi): …… e per un totale di …… giorni;
—	che si sono inoltre avuti scioperi a carattere nazionale e/o regionale nei giorni ………… e cioè per ulteriori n° giorni ………….
—	che sono state infine ordinate dalla direzione lavori, come risulta da appositi verbali, le seguenti sospensioni:
—	dal ……… al ……… per giorni ………;
—	che durante l’esecuzione dei lavori sono avvenuti danni per forza maggiore, accertati con verbale del ………… n° …………per motivi …………
—	che per effetto delle proroghe concesse e delle sospensioni per cause non dipendenti dall’impresa, il termine di ultimazione previsto dal contratto principale è spostato al …………;
—	che l’ultimazione dei lavori è stata accertata il ……………… come da certificato redatto in contraddittorio fra l’impresa e il direttore dei lavori, e pertanto in tempo utile. (Oppure, se in ritardo: con n° …… giorni di ritardo, che hanno dato luogo all’applicazione di penale in sede di stato finale di euro …………);
—	che durante l’esecuzione dei lavori non hanno avuto luogo subappalti (in caso contrario: L’appaltatore, come preannunciato in sede di offerta per la gara, ha subappaltato i seguenti …………);
—	che sono state ottemperate tutte le disposizioni vigenti in materia, di cui si allega agli atti la documentazione prescritta per legge (copia dei contratti di subappalto; copia delle ricevute dei pagamenti ai subappaltatori ecc.);
—	che l’impresa ha assicurato i suoi operai presso ……… della Provincia di ………	con polizza n° …… avente decorrenza dal ……… e scadenza il ………;
—	che l’impresa deve essere ritenuta in regola con gli enti previdenziali e assistenziali, come da copia di lettera raccomandata ………… in data …………, inviata ai sensi della Circolare del Ministero dei Lavori pubblici, n° 1498 del 15-2-1952, a cui non è stato dato riscontro trascorsi nei tempi prescritti;
—	che durante l’esecuzione dei lavori non si sono verificati infortuni (in caso contrario fare una descrizione);
—	che non risulta che l’impresa abbia ceduto l’importo dei suoi crediti né abbia rilasciato deleghe o procure a favore di terzi (in caso contrario fare una descrizione: risulta che l’impresa ha ceduto i suoi crediti a ……… con atto in data …………; il tutto è stato riconosciuto dall’amministrazione, come da comunicazione n° ……… del …………);
—	che lo stato finale è stato redatto dal direttore dei lavori in data e ammonta complessivamente a: (inserire lo stato finale) …………………;
—	che l’impresa ha firmato il registro di contabilità senza riserve;
—	che non è stata necessaria la pubblicazione degli avvisi ad opponendum oppure che gli avvisi ad opponendum sono stati regolarmente pubblicati sull’Albo pretorio dei comuni di ………… e che la Prefettura di ………… con nota n° ………… del ………… ha dichiarato che non sono stati presentati i reclami;
—	che i lavori risultano pienamente collaudabili;
—	che i lavori sono stati eseguiti a regola d’arte con buoni materiali, in conformità al progetto e alle varianti approvate, salvo lievi modifiche entro i limiti dei poteri discrezionali della direzione dei lavori e si trovano in buono stato di conservazione e di manutenzione;
—	che l’impresa ha adempiuto in modo soddisfacente gli obblighi derivanti dal contratto e dagli ordini e disposizioni impartite dalla direzione lavori durante il loro corso;
—	che tutte le singole categorie di lavoro eseguite si confanno in tutto e per tutto alle registrazioni che sono state fatte sui documenti contabili;
—	che nella contabilità dei lavori sono stati applicati regolarmente e unicamente, i prezzi di contratto e quelli successivamente concordati e approvati;
—	che la regolarità tecnico-contabile è stata accertata mediante revisione dei conti;
—	che non sono risultati errori rilevanti. Le modeste rettifiche corrispondono a euro ………… che saranno detratti dallo stato finale. Pertanto il conto finale risulta come segue:

—	importo da direzione lavori
— diminuzione per modeste rettifiche di conteggi	euro …………
—	detrazione per piccoli difetti	euro …………
—	importo rettificato del conto finale	euro …………
—	a dedurre gli acconti corrisposti	euro …………
—	a dedurre cautelativamente per richiesta di danni	euro …………
—	a dedurre per penale dovuta a ritardo	euro …………
	Residuo credito dell’impresa	euro …………

—	che a conclusione di quanto precede, il prospetto delle spese autorizzate è il seguente:
•		per il contratto principale	#NOME?
•		lavori a corpo e misura, nette	Err:509
•		Sommano	#NOME?
•		Totale	euro …………

Certifica

che i lavori di cui sopra eseguiti dall’impresa ………… con contratto ………… sono stati regolarmente eseguiti e ne liquida l’importo netto di euro …………
Da cui a detrarre l’ammontare delle rate d’acconto di euro …………
Resta il credito netto dell’impresa di euro …………, che fatta eccezione per la superiore approvazione del presente certificato, possono pagarsi all’impresa.

Letto, confermato e sottoscritto in ………… il …………

Per l’impresa

Per l’amministrazione appaltante

La direzione lavori

Visto: il responsabile del procedimento

## cT_SAL
Comune di

Listino_Calabria_2021_Impianti.xml

STATO DI AVANZAMENTO DEI LAVORI N.1

Committente:	Comune di

Esecutore:	0

Descrizione				Importo E.
Importo del progetto				€ 0,00
Importo del contratto depurato del ribasso del …%				0,00%
Importo atto di sottomissione				€ 0,00
Scadenza tempo utile per l’ultimazione lavori
Fondo a disposizione dell’amministrazione
Del quale impegnato:
— per espropriazioni
— per maggiori lavori imprevisti
— per lavori in economia
— per IVA
— …………
Totale somma impegnata

Descrizione				Date
Consegna dei lavori				30/12/99
Inizio lavori				30/12/99
Scadenza tempo utile per l’ultimazione lavori				30/12/99
Lavori sospesi o prorogati
Nuova scadenza del tempo utile per l’ultimazione
Scadenza tempo utile per l’ultimazione lavori
Giorni impiegati in meno
Consegna finale dei lavori

					0
					0
					0

## cT_CP_Bart
Comune di
Listino_Calabria_2021_Impianti.xml

CERTIFICATO DI PAGAMENTO N.1

Impresa appaltatrice:		0
		0
					Ritengo non sia il caso di duplicare questo foglio
Certificati Precedenti		il sottoscritto direttore dei lavori :	0			ad ogni cert. Di pagamento.
		visto il contratto:	0
		#NOME?				Conviene usare sempre il medesimo e contando sul pdf
		con il quale fu affidata all'impresa:				per l'archiviazione...
		0
		l'esecuzione dei lavori suindicati
		per l'importo di netti euro	€ 0,00
		oltre a oneri per sicurezza pari a euro	€ 0,00

		Risultando dalla contabilità sino ad oggi l'ammontare dei lavori

		Per Lavori e somministrazioni al netto degli oneri della sicurezza	€ 0,00
		A dedurre ribasso d'asta del 8,254% sui lavori	0
		Totale	€ 0,00
		Per oneri sicurezza da computo
		Per oneri aggiuntivi della sicurezza
		Per oneri della sicurezza	Err:520
		Saggi ed indagini

		Sommano complessivi	Err:520
		da cui detraendo
		Ritenuta del 0,00% per garanzia
		Ritenuta del 0,50% per infortuni
		Certificati precedenti:	-

		Totale deduzioni	€ 0,00
		Totale		Err:520
		IVA 10%		Err:520
		SOMMA DA PAGARE		Err:520

TOTALE	0	CERTIFICA, che a termini dell'articolo 28 Cap.II del capitolato speciale
Gli operai dell'impresa sono		d'appalto si può pagare all'impresa la rata di :
assicurati con:
		IVA compresa		Err:520

V.to L'AMMINISTRAZIONE COMUNALE			IL DIRETTORE DEI LAVORI

## M1
	Dati di questo documento	0,00

Intestazione: sinistra	Intestazione: centro	Intestazione: destra
Committente:	Comune di		21/03/22

redatto da:
verificato da:
approvato da:
annotazioni:

Stazione Appaltante:

Responsabile del procedimento:

Progettista:
Altro:

riservato per il tipo di documento		riservato pe\r num. pagina
piè di pagina: sinistro	piè di pagina: centro	piè di pagina: destro

## S1
				0,00

	Versione di LeenO installata	LeenO	3	21	2.dev
	Numero seriale Template	217	3	21

	Info:	leeno.org
	Contattaci	supporto@leeno.org
	Codice sorgente	GitHub
	Social	Telegram
		Accedi al FORUM
		Segnala un bug
	Licenza LGPL	http://www.gnu.org/licenses/lgpl.txt
	Copyright 2014-2022	Giuseppe Vizziello
	Copyright 2001-2013	Bartolomeo Aimar

280
281
282
283
284
285
286
287
288	6	7	8	9	10	11	12	13	14	15	16	17	18	19
289
290	Numero seriale del template (sola lettura)	217	3	21	NON MODIFICATE MAI queste Variabili a “Sola Lettura”
291	Aggiustamento automatico dello Zoom	1	1 = Automatico/schermo piccolo/scarsa definiz. 2 = Impostazione User (personalizzata) 3 = Disattivato / 4 = Schermo grande/alta definiz. 5 = Schermo Wide/Alta definiz.
292	Fattore di Zoom ottimale definito dall'Utente	81	IMPOSTATO DALL'UTENTE (attivo solo con la var sopra impostata a 2)
293	Fattore di Zoom ottimale AUTOMATICO (sola lettura)	81
294	Ver. di LeenO prevista per questo doc(sola lettura)	3	21	x	NON MODIFICATE MAI queste Variabili a “Sola Lettura”
295	VERSIONE LeenO Installata (sola lettura)	3	21	2.dev	NON MODIFICATE MAI queste Variabili a “Sola Lettura”
296	(Attenzione.. è ancora sperimentale) Schermo intero	0	0 : normale 1: schermo intero spalancato in apertura del doc
297	Visibilità Gruppi all'attivazione della “struttura”	2	1: solo Capitoli e sottocapitoli 2: dettagli quantità chiusi 3: vede tutto
298		1	1: cerca la posizione migliore Inserimento Voce Computo e analisi / 0: inserisce alla riga corrente (per computi vecchi o altre situazioni strane)
299	Attiva/Disattiva lock dei comandi	2	Valori < 2 sempre attiva ; Valore >= 5 disattiva due livelli ; valore >= 9 disattiva tutto
300	Detentore Errori	0	1: Attivo 0: disattivato (Consiglio: lasciatelo a 0 ... è in test)
301	Scrivi_testo_componente_COMPUTO	1	Copia il testo sovrastante nell'aggiungere righe di componenti a voce di Computo ( 0 non aggiunge, / 1 aggiunge )
302	Scrivi_testo_componente_ANALISI	0	0: inserisce riga vuota 1: ricopia riga precedente
303	Rende visibile le col AF ed AG del Computo all'inserimento di una Categoria (e sottoCategoria)	1	1: rende visibile la colonna 0: non prende iniziative
304	Sincronizza_Capitoli_Sottocapitoli con Voci	1	1: Aggiorna numeri dei Cat e sotto Cat. all'inserimento (o all'eliminazione) di nuove voci / 0: non prende iniziative (consiglio: lasciatelo a 1)
305	Assegna Numeri a_Capitoli_Sottocapitoli (li Rinumera)	1	1: Ri-Numera solo SottoCat. 2 : Ri-Numera numero Cat e sottoCat. (tutto Automatico) / 0: Tutto manuale ( L'UTENTE deve scrivere i numeri,,,)
306	Inserisce Sottocapitolo insieme ad un capitolo	0	1: Inserendo un capitolo aggiunge subito il sottocat / 0: inserisce la sola intestazione della categoria
307	Controlla la visualizzazione di alcuni messaggi e avvisi	1	1: visualizza alcuni messaggi 0 : NON li visualizza
308	Help Scorciatoie di tastiera	1	0: Usa un dialogo 1: Usa la sheet
309	Schermata visibile all'apertura	0	1 : si apre sul Computo 2: si apre su Dati del computo 3: si apre sul Menù Principale
310	Vista troncata in descrizione Voce di Elenco – h in cm	125,00%	(definisce l'altezza delle righe in visualizzazione/Troncata abbreviata. in cm...)
311	Riordina l'EP durante la creazione di un nuovo prezzo”	0	1 : non riordina (controllo doppioni codice disattivato) 0: comportamento “classico”
312	Suoni Attivi / Silenzioso	0	0: suoni attivati 1 : suoni disattivati
313	Creando un “nuovo prezzo” sovrascrive la Voce di Elenco / Prezzi eventuale (in Silenzio)	0	0: NON modifica la Voce di prezzo esistente (comportamento “classico”) / 1: elimina/sostituisce la vecchia voce (ma senza effettuare controlli sui doppioni)
314	rifa le somme dei totali colonna del computo in apertura	1	0 : in apertura salta la procedura 1: in apertura esegue la procedura
315	Visibilità tabelle superflue	1	1: Le nasconde automaticamente 0: non prende iniziative
		1
317	Controllo Finestrella a discesa	1	0 : in apertura salta la procedura 1: in apertura esegue la procedura
318	Oneri_di_Sicurezza	0,00%	valore % espresso in decimale es: 0,037 per il 3,7 % (Retroattivo, cioè agisce sui valori già inseriti...)
319	spese_generali	14,00%	valore % espresso in decimale es: 0,143 per il 13% (Retroattivo, cioè agisce sui valori già inseriti...)
320	utili d'impresa	10,00%	valore % espresso in decimale es: 0,10 per il 10% (Retroattivo, cioè agisce sui valori già inseriti...)
321	utili_e_spese_generali	24,00%	valore % espresso in decimale es: 0,243 (Retroattivo, cioè agisce sui valori già inseriti...)
322	Spese_Utili_Accorpati	0	1: Spese Generali separate dagli Utili di Impresa - 0: Spese e Utili Accorpati
323	Sconto	-10,00%	valore % espresso in decimale es: - 0,05 per il -5 % (Retroattivo, cioè agisce sui valori già inseriti...)
324	maggiorazione proposta in automatico	0,00%	1 : per “forzare” Sconto come proposta 0 : propone la Maggiorazione
325	maggiorazione	10,00%	valore % espresso in decimale es: 0,10 per il 10 % (Retroattivo, cioè agisce sui valori già inseriti...)
326	una sola maggiorazione per volta/ 3 in blocco	0	0 ne inserisce una per volta 3 ne inserisce tre in blocco
327	Gestione della Contabilità: / 0: non abilitata / 1: abilitata	0	0: modifiche possibili in COMPUTO e VARIANTE / 1: modifiche NON possibili in COMPUTO e VARIANTE
328	Durante l'impaginazione attiva la vista: interruzione di pagina	0	0: Attiva la Vista Interruzione di pagina 1: fa solo uno zoom indietro
329	Durante l'impaginazione Scrive i totali di pagina	0	0: non prende iniziative 1: scrive i totali di pagina
330	Modalità di tenuta del Libretto delle misure (sola lettura)	0	0: Libretto fatto a mano su brogliaccio 1: Tenuta elettronica del Libretto delle Misure
331	Controllo del codice su Visualizza > / Anteprima Impaginazione / Normale	0	0 il codice può attivare Visualizza Normale ad Anteprima Impaginazione / 1 Il codice può impostare solo Anteprima Impaginazione 2 bloccato impostazione Utente ? (sperimentale)
332	Scrive i Subtotali di Cat e sottoCat / ANCHE nella riga	1	0 Scrive i SubTotali solo a lato (sulla destra col AN AO AP) 1 Scrive anche sulla riga
333	[Computo e Variante] Vedi Voce: PRIMI caratteri della voce	50	Quanti caratteri della descrizione vuoi visualizzare usando il Vedi Voce?
334	[Contabilità] Descrizioni abbreviate: PRIMI caratteri della voce	100	Quanti caratteri vuoi visualizzare partendo dall'INIZIO della descrizione?
335	Descrizioni abbreviate: primi caratteri della voce	120	[Contabilità] Descrizioni abbreviate: ULTIMI caratteri della voce
336	Descrizioni abbreviate: primi caratteri della voce	100	Quanti caratteri vuoi visualizzare partendo dall'INIZIO della descrizione?
337	Descrizioni abbreviate: ultimi caratteri della voce	120	Quanti caratteri vuoi visualizzare partendo dalla FINE della descrizione?
338	directory di pacchettizzazione	_LeenO

291		1
292		2
293		81
294
295
296
297		0
298		2
299		1
300		2
301		0
302		0
303		0
304		1
305		1
306		1
307		0
308		1
309		1
310		1
311		1	MAGAZZINO IMPOSTAZIONI USER DELLE VAR GENERALI
312		0
313		0
314		0
315		1
316		1
317		1
318		1
319		0
320		0.14
321		0.1
322		0.243
323		1
324		-0.11
325		0
326		0.1
327		0
328		0
329		0
330		0
331		0
332		0
333		1
334		0
335		1
336
337
338
339
340
341

## S2
Anagrafica Generale				0,00

	OGGETTO:	Listino_Calabria_2021_Impianti.xml		SITUAZIONE CONTABILE
	Località:	Comune di	1	S.A.L. n.
	Data del progetto:		2	A tutto il
	Stazione Appaltante – Committente:	Comune di	3	Lavori e somministrazioni a CORPO
	Enti/ Sponsor/ Associazioni convenzionate		4	Quota sicurezza non soggetta a ribasso
	Deliberazione progetto definitivo:		5	Quota MDO non soggetta a ribasso
	Deliberazione progetto esecutivo:		6	Lavori in economia
	Deliberazione assegnamento appalto		7
			8	Lavori e somministrazioni a MISURA
	Responsabile del procedimento:		9	Quota sicurezza non soggetta a ribasso
	Progettista:		10	Quota MDO non soggetta a ribasso
	Collaboratori:		11
			12	Importo su cui applicare il ribasso
	Direttore Lavori:		13	#DIV/0!
	Appaltatore:			Importo ribassato
	sede Appaltatore:		15	Ritenute per garanzia 0,00%
			16	Ritenute per infortuni 0,00%
	Estremi del contratto:		17	Recupero anticipazione 0,00%
	Codice Identificativo Gara (CIG):		18	Certificati precedenti / Ultimo riporto
	Codice Unico di Progetto (CUP):		19	Totale detrazioni
			20	Importo Certificato di pagamento
	Dati CONTRATTO 1		21
	Importo contrattuale:		22
	Repertorio n.		23	Data di stampa
	Data repertorio:		24	Ultima voce registrata n.
	Registrato a:		25	Ultima pagina libretto n.
	Registrazione n.		26	Ultimo disegno contabile n.
	Data registrazione
	Dati CONTRATTO 2
	Importo contrattuale:
	Repertorio n.
	Data repertorio:
	Registrato a:
	Registrazione n.
	Data registrazione
	Dati CONTRATTO 3
	Importo contrattuale:
	Repertorio n.
	Data repertorio:
	Registrato a:
	Registrazione n.
	Data registrazione
	DATE
	Data offerta:
	Data consegna:
	Giorni per l'esecuzione:
	Data ultimazione:
	Giorni di sospensione:
	Numero sospensioni:
	Nuova data ultimazione:
	Data inizio lavori:
	Data fine lavori:

	Dati ECONOMICI
	Appalto:	misura
	Offerta:	unico ribasso
	Importo lavori a misura:
	Importo lavori a corpo		a
	Importo offerto a misura:		b
	Importo offerto a corpo:		c
	Di cui per la sicurezza (non soggetta a ribasso)		d
	Incidenza sicurezza:	#DIV/0!	e
	Di cui per la manodopera (non soggetta a ribasso)		f=e/(c+d)
	Incidenza manodopera:	#DIV/0!	g
	Importo a contratto:	€ 0,00	h=g/(c+d)
	Ribasso:	#DIV/0!	i=c+d
	Anticipazione:		l=1-(c+d)/(a+b-e-g)
	Incidenza Anticipazione:		m=l/(b+c)
	Penale		n=m/(c+d)
			o
			p
	Ritenute per garanzia:		q
	Ritenute per infortuni:		r
			s

## S5
N.	Articolo / Data	DESIGNAZIONE DEI LAVORI / E DELLE SOMMINISTRAZIONI			P.U. / Coeff.	Lung.	Larg.	Alt. / Peso	Quantità		Prezzo / unitario		Serve per avere le quantità / realizzate "pulite" e sommabili				di cui / sicurezza	Importo €					Incidenza / sul totale			Sicurezza / unitaria	Materiali / e Noli €	Incidenza / MdO %	Importo / MdO	tag / Super Cat	tag Cat	tag / Sub Cat	tag B	tag C	importo totale computo / sole voci senza errori		Figure e / annotazioni					riservato per annotare / il numero della voce
				0,00	0,00	0,00	0,00	0,00	0,00	0,00	0,00	0,00	0,00	0,00	0,00	0,000%	0,00					0,00					SOMMARIO del REG. di CONTAB. IN CHIUSURA SAL 1

	0	Opere esterne SCAVI e DEMOLIZIONI

	1.1	Scavi					1	1
0	1	2	3	4	5	6	7	8	9	10	11	12	13	14	15	16	17	18	19	20	21	22	23

	Cod. Art.?	#N/D

				#N/D	0,00		#N/D					#N/D	#N/D					#N/D	#N/D	#N/D	#N/D	1	1	1	Cx					0
		TOTALI COMPUTO					#N/D	#N/D					#N/D	#N/D	#N/D					0,00
Fine Computo			Questa riga NON deve essere cancellata, MAI!!! (ma può rimanere tranquillamente NASCOSTA!)					Fine Computo

0	1	2	3	4	5	6	7	8	9	10	11	12	13	14	15	16	17	18	19	20	21	22	23	24	25	26	27	28	29	30	31	32	33	34		36	37	38	39	40	41	42	43	44	45	46	47	48

.					'-
N.	Articolo / Data	LAVORAZIONI / O PROVVISTE			P.U. / Coeff.	Lung.	Larg.	Alt. / Peso	Quantità / Positive		Quantità / Negative		Prezzo / unitario		Importi		Sicurezza / inclusa	Serve per avere le quantità / realizzate “pulite” e sommabili	Lib. / N.	Lib. / P.		flag	SAL / N.		Importo / parziale		Sicurezza / unitaria	Materiali / e Noli €	Incidenza / MdO %	Importo / MdO	Super Cat	Cat	Sub Cat	tag B	tag C	Importi / senza errori					IMPORTO PROGRESSIVO	IMPORTO RESIDUO

	Cod. Art.?	#N/D					#N/D					-

				#N/D	#N/D		0,00
				#N/D	#N/D				#N/D		#N/D		#N/D	#N/D					#N/D	#N/D	#N/D	#N/D	-	-	-	Cx

	1	2	3	4	5	6	7	8	9	10	11	12	13	14	15

	COD./N.	DESCRIZIONE	UNITA' DI MISURA	QUANTITA'	PREZZO UNITARIO	IMPORTI PARZIALI	IMPORTI TOTALI	INCIDENZA % SUL TOTALE COSTI DIRETTI	incidenza manodopera	importo manodopera	importo sicurezza
	AP	<<<Scrivi la descrizione della nuova voce da analizzare	U.M. ?		€/U.M. ?		#N/D		#N/D	#N/D	€ 0,00
		MANODOPERA
	Cod. Art.?	#N/D	#N/D	0,000	#N/D	#N/D			#N/D	#N/D
	Cod. Art.?	#N/D	#N/D	0,000	#N/D	#N/D			#N/D	#N/D
	Cod. Art.?	#N/D	#N/D	0,000	#N/D	#N/D			#N/D	#N/D
	A					totale manodopera	#N/D	#N/D
		MATERIALI
	Cod. Art.?	#N/D	#N/D	0,000	#N/D	#N/D			#N/D	#N/D
	B					totale materiali	#N/D	#N/D
		NOLI
	Cod. Art.?	#N/D	#N/D	0,000	#N/D	#N/D			#N/D	#N/D
	C					totale noli	#N/D	#N/D
		TRASPORTI
	Cod. Art.?	#N/D	#N/D	0,000	#N/D	#N/D			#N/D	#N/D
	D					totale trasporti	#N/D	#N/D
		ALTRE FORNITURE E PRESTAZIONI
	Cod. Art.?	#N/D	#N/D	0,000	#N/D	#N/D			#N/D	#N/D
	E					totale altre forniture e prestazioni	#N/D	#N/D
	F					totale costi diretti (A+B+C+D+E)	#N/D	#N/D
	G			Spese Generali (calcolate su F)	14,00%	#N/D
	H			Utili d'Impresa (calcolata su F+G)	10,00%	#N/D
	I					totale costi indiretti (Spese Generali e Utili d'Impresa) (G+H)	#N/D
	L					prezzo unitario offerto (F+I)	#N/D
	----					-	-	-	-	-

## cP_Cop
Comune di

0

PROGETTO

COMPUTO METRICO ESTIMATIVO

OGGETTO:	Listino_Calabria_2021_Impianti.xml

COMMITTENTE:	0

Progetto:	0

				IL TECNICO
				0

## cT_Cop
Comune di

Listino_Calabria_2021_Impianti.xml

REGISTRO DI CONTABILITA'

N.1 di pagine N.3

Committente:	Comune di

Esecutore:	0

		Il Responsabile del Procedimento
			0

## cT_Doc_accorp
Listino_Calabria_2021_Impianti.xml

Verbale di consegna lavori
	(art. 130 DPR 554/99 direzione e contabilità sui lavori)

Stazione Appaltante:	Comune di
Impresa appaltatrice:	0
Contratto in data:	0
Contratto registrato in data:
N° rep.
Registrato a:
in data:
Importo contrattuale dei lavori:	€ 0,00
di cui:
per opere al netto del ribasso pari al:	0,000%
importo netto lavori:	€ 0,00
Accantonamento per saggi e indagini:	0
Oneri di sicurezza:	0

Il giorno 5 del mese di Novembre dell’anno duemilasette, il sottoscritto
Responsabile del Procedimento	,
coadiuvato dall'	0
quale Direttore dei lavori per incarico dell’Amministrazione Comunale
Visto il verbale di deliberazione della	0
Visto il verbale di deliberazione della	0
entrambe esecutive ai sensi di legge, e con le quali venivano approvati i progetti definitivo ed esecutivo per le opere di “RIQUALIFICAZIONE PAESISTICA E RESTAURO DEL COMPLESSO MONUMENTALE DI Chissà dove”.
Vista la modalità di affidamento con	0
dove risulta assegnataria l'impresa:	0
con ribasso del:	0,000%	sul costo previsto a base
oltre (non soggette a ribasso):	0	per Registrato a:
e	0	per Registrazione n.
per un totale di:	0	più l'IVA al 10%
Visti il DPR 554/1999, sulla direzione, contabilità e collaudo dei lavori dello Stato; si sono trovati sul luogo dove debbono eseguirsi i lavori:
il responsabile del procedimento:	0
il Direttore lavori:	0
il Sig. Piergiorgio picchione legale rappresentante con potere di firma della Ditta
0
appaltatrice dell’opera, preventivamente avvisato, per procedere alla consegna dei lavori.
Alla presenza continua dell’Appaltatore, il sottoscritto ha proceduto alla consegna dei lavori attenendosi alle prescrizioni del citato art. 130 del Regolamento. Ha verificato, pertanto, la corrispondenza tra i dati del progetto e le attuali condizioni e circostanze locali, eseguendo tutti gli accertamenti, le misure, i tracciamenti e le ricognizioni necessarie, indicando l’ubicazione delle varie opere da eseguire con riferimento ai patti contrattuali e alle condizioni del capitolato speciale di appalto dei quali ha fornito ampi chiarimenti in relazione alla esecuzione delle opere e all’impiego dei materiali.
L’appaltatore dichiara di essere pienamente edotto di tutte le circostanze di fatto e di luogo dipendenti dall’esecuzione dei lavori di cui in oggetto e di tutti gli obblighi accollati all’Impresa dal precitato capitolato speciale di appalto e di accettare la consegna dei lavori, come sopra effettuata, sotto le riserve di legge, senza sollevare riserve od eccezione alcuna.
Resta inteso e stabilito che il tempo utile per dare completati i lavori decorre dalla data del presente verbale, sicché essendo stabilito nel capitolato speciale di appalto che l’ultimazione dei lavori dovrà avvenire entro giorni centoottanta (gg 180) dalla consegna.

Letto e confermato

L’impresa appaltatrice

Il direttore dei lavori
0

Il responsabile del procedimento
0

Richiesta di proroga ultimazione lavori

Listino_Calabria_2021_Impianti.xml

Oggetto: Parere della DL in merito alla richiesta di proroga per l'ultimazione lavori

Stazione Appaltante:	Comune di
Impresa appaltatrice:	0
Contratto in data:	0
Contratto registrato in data:
N° rep.
Registrato a:
in data:
Importo contrattuale dei lavori:	#RIF!
di cui:
per opere al netto del ribasso pari al:	#RIF!
importo netto lavori:	#RIF!
Accantonamento per saggi e indagini:	#RIF!
Oneri di sicurezza:	#RIF!

Vista la richiesta di proroga per l'ultimazione dei lavori del 29/05/08 da parte dell'impresa appalatrice dei lavori in oggetto
Il sottoscritto, , in qualità di Direttore Lavori, esaminate le motivazioni addotte in quella richiesta e ritenendole corrette e giustificate , esprime parere favorevole alla richiesta di proroga

In data 29/05/08 l'impresa MC s.r.l. richiede
premesso che i lavori vennero consegnati con verbale in data:	#RIF!
che i giorni previsti per l'ultimazione erano:	#RIF!
e pertanto la data utile per l'ultimazione dei lavori:	#RIF!

Tenuto conto delle speciali circostanze segnalate con la domanda in data 29/04/08,
assunta in protocollo di questo Ufficio il 5/05/08 al n°
ai sensi dell'art. 26 del D.M. n. 145/2000, sentito il direttore dei lavori, con provvedimento n. .................. del ................. in data ................. è stata concessa una proroga di gg.180 (centoeottanta) per l'ultimazione dei lavori in oggetto.
La detta proroga viene concessa a condizione che codesto appaltatore non tragga motivi per accampare diritti o pretese di sorta diversi dalle condizioni contrattuali.

Avigliana li, 05/05/08

Il direttore dei lavori
0

Listino_Calabria_2021_Impianti.xml

ORDINE DI SERVIZIO art. 128 del regolamento D.P.R 554/99

Stazione Appaltante:	Comune di
Impresa appaltatrice:	0
Contratto registrato in data:	30/12/99
Registrato a :	0
N° rep.	0
Importo contrattuale dei lavori :	€ 0,00
Al netto del ribasso d’asta del :	0

(Art. 133 del D.P.R. 554/1999, attuativo della L. 109/1994)

Il giorno 25 del mese di Settembre dell’anno duemilasei,
il sottoscritto	0
in qualità di direttore dei lavori, premesso che con verbale in data			30/12/99
vennero consegnati i lavori in oggetto;
che il tempo utile per l'esecuzione dei lavori è di gg		0
visto... bla bla blabla. bla bla blabla. bla bla blabla. bla bla blabla. bla bla blabla. bla bla blabla. bla bla blabla. bla bla blabla....
considerato...
ORDINA
1 Venga completata la recinzione...
2 sia abbattuto il muro Owest...
Al presente ordine di servizio seguirà ....................................
La sottoscrizione del presente ordine di servizio è segno di adempimento.

L’impresa appaltatrice:	0

Il direttore dei lavori:	0

Il responsabile del procedimento:	0

## cT_Doc_CP_01
	Comune di
		Listino_Calabria_2021_Impianti.xml

			CERTIFICATO DI PAGAMENTO N.1
			PER IL PAGAMENTO DELLA RATA N.1 DI	-2.200

		Committente:	0
	Impresa appaltatrice:		0

Certificati Precedenti
n.	data	importo	IL SOTTOSCRITTO DIRETTORE DEI LAVORI:	0
			Estremi del contratto:	0
			con il quale fu affidata all'impresa:
			0
			l'esecuzione dei lavori suindicati
			per l'importo di netti euro	€ 0,00
			oltre a oneri per sicurezza pari a euro	€ 0,00

			Risultando dalla contabilità sino ad oggi l'ammontare dei lavori

			Per Lavori e somministrazioni	€ 0,00

			Totale	€ 0,00
			Per oneri sicurezza da computo
			Per oneri aggiuntivi della sicurezza
			Per oneri della sicurezza	€ 0,00
			Saggi ed indagini

			Sommano complessivi	€ 0,00
				DETRAZIONI
			Ritenuta per anticipazioni	€ 2.000,00
			Garanzia per le strutture (5% da contratto)	0
			Ritenuta del 0,50% per infortuni	€ 0,00
			Certificati precedenti:	0

			Totale deduzioni	€ 2.000,00
			Totale		-€ 2.000,00
			IVA 10%		-€ 200,00
			SOMMA DA PAGARE		-€ 2.200,00

TOTALE		0	CERTIFICA, che a termini dell'articolo n.11 del contratto di appalto si può pagare all'impresa la rata di:
anticipazione					-2.200
Gli operai dell'impresa sono assicurati con:			oltre IVA.

			Sangrillà, 05/12/2008

V.to L'AMMINISTRAZIONE COMUNALE				IL DIRETTORE DEI LAVORI

## QUADRO ECONOMICO
				Note per la compilazione del quadro economico (questa colonna non viene stampata)
QUADRO ECONOMICO DEI LAVORI

	SOMME PER LAVORI
	comprensive degli oneri per la sicurezza indiretti

	A misura		#RIF!		verificare link
	A corpo		#RIF!		verificare link
	In economia				verificare link

	TOTALE PER LAVORI		#RIF!

	SOMME PER LA SICUREZZA
	non soggette a ribasso

	A misura indiretti (già compresi)		#RIF!		verificare link
	A corpo indiretti (già compresi)		#RIF!		verificare link
	A misura diretti (derivanti da specifico computo)				verificare link
	A corpo diretti (derivanti da specifico computo)				verificare link

	TOTALE SOMME PER LA SICUREZZA		#RIF!

	TOTALE LAVORI COMPRENSIVI DELLA SICUREZZA		#RIF!		totale per lavori + a misura diretti + a corpo diretti

	SOMME IN AMMINISTRAZIONE				TUTTE GIA' COMPRENSIVE DI IVA E ONERI

	Spese tecniche				riportare eventuali spese per consulenze
	Indagini geologiche				riportare eventuali spese per consulenze
	Rilievi				riportare eventuali spese per consulenze
	Incentivo progettazione	2,00%	#RIF!		riferito a totale lavori comprensivi della sicurezza
	Accantonamento per accordi bonari	3,00%	#RIF!

	Acquisizioni aree				somme per espropri ecc.

	Imprevisti	10,00%	#RIF!		calcolato su totale progetto + arrotondamenti
	Altre spese (pubblicità, ecc.)
	IVA sui lavori (manutenzione straordinaria)	22,00%	#RIF!		riportare l'aliquota prevista per legge

	TOTALE SOMME IN AMMINISTRAZIONE		#RIF!

	TOTALE PROGETTO		#RIF!
	Arrotondamenti (non viene stampato)
	BASE D'ASTA		#RIF!		totale progetto – totale sicurezza

## Scorciatoie
	SCORCIATOIE DI TASTIERA (LeenO)	Posizione (percorso) delle macro
Ctrl 0 / Alt 0	Vai al Menu Principale	UltimusFree2.Focus.Sel_Altre_Opz
Ctrl 1 / Alt 1	Vai all'Elenco Prezzi	UltimusFree2.Focus.Sel_Elenco_Prezzi
Ctrl 2 / Alt 2	Vai alle Analisi di Prezzo	UltimusFree2.Focus.Sel_analisi
Ctrl 3 / Alt 3	Vai al COMPUTO	UltimusFree2.Focus.Sel_Computo
Ctrl 4 / Alt 4	Vai a “Dati specifici del File/documento”	UltimusFree2.Focus.Vai_Dati_Computo
Ctrl 5 / Alt 5	Vai a “CONTABILITA”
Ctrl 6 / Alt 6	Vai all'Anagrafica Generale	UltimusFree2.Focus.Sel_CONTABILITA
Alt Z / Ctrl shift Z	Porta in primo piano l'ultimo prezzario utilizzato
Ctrl Shift H	Adatta altezza Riga/e	UltimusFree2.Varie.Adatta_Altezza_riga
Alt Canc / Ctrl Shift Canc	Cancella le righe delle celle selezionate	UltimusFree2.Varie.elimina_riga
Shift F10	Apre il menu Viste (Contestuale)
Ctrl Shift N	Crea una nuova Voce di Analisi, di Computo e anche di Elenco Prezzi	UltimusFree2.Voci_Crea_Att.Nuova_Voce_scelta
Ctrl Shift A	Aggiunge un componente (ovvero una riga) nelle Analisi e nel Computo (e in CONTABILITA)	UltimusFree2.Varie.copia_riga_Ent
Ctrl Alt N	Crea Nuovo Prezzo (dall'Analisi selezionata) (NON fa controlli...usare con cautela)	UltimusFree2.Pulizia_0.DOPPIONI_TROVA_giuserpe
Ctrl Shift B	Sposta una Voce di Analisi o di Computo in Altra posizione	UltimusFree2.Voci_Sposta.spostaVCA
Ctrl Shift C	COPIA un range di righe in nuova posizione (inserendo le righe necessarie)	UltimusFree2.Accessori.Copia_Righe_Inserisci_Anche_in_tabelle_diverse
Ctrl Shift X	SPOSTA un range di righe in nuova posizione (inserendo le righe necessarie)	UltimusFree2.Accessori.Sposta_Righe_Anche_in_tabelle_diverse
Ctrl T	Copia/incolla Soltanto il colore di sfondo	UltimusFree2.Accessori.copia_solo_colore_Sfondo
Ctrl Shift U		((sembra NON disponibile)
Alt Shift F8	Rinumera Capitoli, Sottocapitoli e rifà i subTotali , rifà i Totali Generali in testa e in fondo al Computo	UltimusFree2.Strutture.Rinumera_TUTTI_Capitoli2

Ctrl G	Attiva/disattiva la griglia	UltimusFree2.Accessori.ToggleGrid
Ctrl TAB	Mette manualmente la spunta alle voci (di EP e Analisi) NON usate nel Computo, ma che si vogliono mantenere ugualmente	UltimusFree2.Pulizia_0.SegnaManinaVociUsate
Ctrl , (virgola)	Contenuto cella tutto minuscolo	UltimusFree2.Accessori.MINUSCOLO
Ctrl Shift %	Inserisce una maggiorazione percentuale (In una Analisi)	UltimusFree2.Varie.Inserisci_Utili
Ctrl Shift I (India)	Elimina gli a capo e gli spazi ridondanti da una cella (usare con cautela...)	UltimusFree2.Accessori.Sistema_diverse_cose
Ctrl Alt F	Attiva/Disattiva il filtro automatico sul Computo	UltimusFree2.Strutture.Autofilter_On_Off
Shift F3	Attiva/Disattiva il Filtro standard su EP, Computo, prezzari (chiede inserimento stringa)	UltimusFree2.Filtra_2.Filtro
Alt + / Ctrl M	Attiva le strutture sulla tabella Computo (e tabelle derivate/duplicate) e sulle Analisi	UltimusFree2.Strutture.Struttura
Alt - / Ctrl Shift M	Toglie le strutture dalla tabella Computo (e tabelle derivate/duplicate) e sulle Analisi	UltimusFree2.Strutture.Togli_Struttura
F3 / Ctrl Shift L	Attiva / Disattiva la vista “CORTA” per le descrizioni nell'Elenco Prezzi o nel Computo	UltimusFree2.Strutture.Tronca_Altezza_Voci
Ctrl D		UltimusFree2.Finale.Duplica_Sheet_new_doc
Ctrl Shift D		UltimusFree2.Finale.Duplica_Sheet_in_Doc
Ctrl 7	esporta/accoda sul doc di cont. Corrente il FOGLIO (la tab) attivo (dovrebbe funzionare da qualsiasi doc... ma su alcuni SO la scorciatoia non funziona: nel caso usate il menu Top)
Ctrl Shift Q	Aggiorna lo stile corrente nella tabella attiva riscrivendo i testi delle Intestazioni e dei Piè di Pagina e uniformandoli ai dati contenuti nella tabella S2 (da eseguire sulla specifica tabella...)	UltimusFree2.Header_Footer.Set_Header_Footer
Ctrl Shift W		UltimusFree2.Finale.Set_Area_Stampa_N
Ctrl Shift E		UltimusFree2.Finale.Pulisci_Tabella_Tutta
CtrlShift P		UltimusFree2.Finale.Prepara_un_Doc_per_la_stampa
Ctrl Shift Y		UltimusFree2.Finale.Impagina_N
Ctrl Shift O / (O come Oscar)	Cerca i valori con errore (#N/D, #REF, #N/A) nella tabella attiva	UltimusFree2.Accessori.cerca_errori
Ctrl Shift G	Aggiorna i links a documenti esterni (Refresh )	UltimusFree2.Accessori_2.refreshAllSheetLinks
Ctrl Alt R	Riformatta una voce di Computo e/o di Analisi uniformando gli stili di cella a quelli della maschera in tab. S1	UltimusFree2.Voci_Sistema.Riformatta_VCA
Ctrl Shift K	Sproteggi tutto il documento	UltimusFree2.Accessori_2.sproteggi_sheet_TUTTE
Ctrl Maiusc 8		UltimusFree2.Pesca_mi_reg_A.Pesca_cod_per_reg_A
Ctrl Alt K / Ctrl Ins / Ctrl 8	Da Computo (o da Analisi di Prezzo) PESCA il codice voce sull'EP ( ripetuta per il ritorno) (in menu: Pesca Vai e vieni) / Da CONTABILITA pesca la voce sul Computo ( ripetuta per il ritorno) (in Menu top – Registro <---> Computo :Vai e Vieni)	UltimusFree2.Pesca_mi.Pesca_cod
Ctrl 9	Annota le eventuali formule delle celle della riga corrente in colonna C, e aggiorna su tutto il foglio le altre già precedentemente annotate	UltimusFree2.Magic.Formula_magica_aggiorna
Ctrl Shift BarraSpazio	Resetta gli attributi di formattazione applicati localmente (ma non modifica lo stile)
Shift F1 / Alt F1	Richiama questo elenco di Scorciatoie di Tastiera	UltimusFree2.Help.Help_scorciatoie

## copyright_LeenO
LeenO
applicativo per computi metrici estimativi con LibreOffice
# © 2001-2013 Bartolomeo Aimar - © 2014-2022 Giuseppe Vizziello					Crediti
#
# E-Mail: supporto@leeno.org					Difficile citare e ringraziare tutti, perché ho usato ampiamente
#					la tecnica del copia/incolla e perdendo spesso per strada gli autori
# Version:	3	21	2.dev			del codice originale.
#
# This file is distributed under LGPL license					Ma, al di là del codice, ringrazio innanzi tutto i colleghi che avevano
#					creduto in Ultimus (e in me) quando tutti - ad ogni clang del pc- si
# This file is part of Leeno Ultimus					mettevano a ridere dicendo: ma perché non usate Primus?
# (Template assistito per la compilazione di Computi Metrici Estimativi)
					Poi viene Paolo Mantovani... profondo conoscitore di OpenOffice e dei suoi
# L'archivio compresso di Leeno Ultimus è composto da:					linguaggi di programmazione, che mi ha sostenuto tecnicamente e moralmente...
# - un Calc con lo schema del computo metrico (questo file)					senza di lui non avrei portato a termine questo lavoro (anzi... non l'avrei
# - una libreria pacchettizzata li con le varie macro					nemmeno iniziato). A lui devo molto... spero non si risenta nel vedere il
# utili e/o necessarie al funzionamento delle tabelle Calc					suo nome a copertura di un codice così pasticciato.
# - un TUTORIAL PER INIZIARE.pdf
# - il MANUALE D'USO.pdf					Lido Bernardini ha messo insieme, di sua propria e autonoma mano, molte parti
# - una copia della licenza GPL					del codice di Utlimus (quelle migliori)... gli dovrei un'intera cassa di birra...

					Un ringraziamento a tutta la lista dev@it.openoffice.org, che mi ha
Questa è una traduzione italiana non ufficiale della Licenza					sopportato ed aiutato... in particolare ad Antonello Cerrato, Emanuele
Pubblica Generica Attenuata GNU (LPGL). Non è pubblicata					Emanuele (emanuele54@interfree.it), Fabio Fiorentini, Marco Caresia,
dalla Free Software Foundation e non ha valore legale nel-					Michele Zarri, ... (chi ho dimenticato?)
l'esprimere i termini di distribuzione del software che usa la
licenza LGPL.					MrJive (al secolo Davide Pesenti) mi ha messo a disposizione lo spazio sul
Solo la versione originale in inglese della licenza ha valore					suo server e mi ha supportato in tutti questi anni gestendo le pagine web.
legale.
Lo scopo di questa traduzione è quello di aiutare le persone					Ma in particolare voglio ringraziare Giuseppe Vizziello ( noto come Giuserpe),
di lingua italiana a capire meglio il significato della licenza					lo zoccolo duro dello Staff, che si è occupato (e spero continui a farlo) di testare
					Ultimus in condizioni estreme su computi reali (sempre da consegnare
La versione originale della licenza è reperibile qui:					con urgenza)... e su Contabilità complicate.
https://www.gnu.org/licenses/old-licenses/lgpl-2.1.html					Di questo aiuto gli sono molto grato.

This is an unofficial translation of the GNU Lesser General					A Laurent Godard ho plagiato un po' di codice ed ho fatto tesoro dei suoi consigli.
Public License into Italian. It was not published by the Free					Con Andrew PitonyaK, Michael Dannenhöfer e DannyB non ho avuto contatti
Software Foundation, and does not legally state the					diretti, ma ho attinto ad ampie mani dal loro materiale pubblicato in rete...
distribution terms for software that uses the GNU LGPL--only					un ringraziamento anche a loro, e a tutti quelli che ho dimenticato di citare...!
the original English text of the GNU LGPL does that. However,
we hope that this translation will help Italian speakers
understand the GNU LGPL better.

Licenza Pubblica Generica Attenuata (LGPL) del progetto GNU					NB

Versione 2.1, Febbraio 1999					Questo software ti può aiutare molto nel compilare i tuoi computi metrici e a eseguire la contabilità,
Copyright © 1991, 1999 Free Software Foundation, Inc.					ma usandolo potresti anche compromettere i tuoi dati.
51 Franklin St, Fifth Floor, Boston, MA 02110-1301, USA					Pertanto non viene data nessuna garanzia sul risultato e nemmeno sul buon funzionamento delle
					macro.
Chiunque può copiare e distribuire copie letterali di questo documento					Consiglio di lavorare sempre su delle copie e effettuare spesso il salvataggio dei dati.
di licenza, ma non ne è permessa la modifica.

[Questa è la prima versione rilasciata della Licenza Pubblica Generica
Attenuata, ed è intesa come successore della Licenza Pubblica Generica
per Librerie del Progetto GNU, versione 2, perciò il numero di
versione è 2.1]

Preambolo

Le licenze della maggior parte dei programmi hanno lo scopo di
togliere all'utente la libertà di condividere e modificare il
programma stesso. Viceversa, le Licenze Pubbliche Generiche GNU sono
intese a garantire la libertà di condividere e modificare il software
libero, al fine di assicurare che i programmi siano liberi per tutti i
loro utenti.

Questa Licenza, la Licenza Pubblica Generica Attenuata (LGPL), si
applica a specifici pacchetti software, tipicamente librerie, della
Free Software Foundation e di altri autori che decidono di usare
questa Licenza. Chiunque può usare questa licenza, ma suggeriamo di
valutare prima attentamente se questa licenza, piuttosto che la
normale Licenza Pubblica Generica, sia la migliore strategia da usare
per ogni specifico caso, sulla base delle seguenti spiegazioni.

Quando si parla di software libero (free software), ci si riferisce
alla libertà, non al prezzo. Le nostre Licenze Pubbliche Generiche
sono progettate per assicurarsi che ciascuno abbia la libertà di
distribuire copie del software libero (e farsi pagare per questo, se
vuole); che ciascuno riceva il codice sorgente o che, se vuole, possa
ottenerlo; che ciascuno possa modificare il programma o usarne delle
parti in nuovi programmi liberi; e che ciascuno sappia di poter fare
queste cose.

Per proteggere i diritti dell'utente, abbiamo bisogno di imporre
restrizioni che vietino ai distributori di negare tali diritti o di
chiedere di rinunciarvi. Queste restrizioni si traducono in
determinate responsabilità a carico di chi distribuisce copie del
software o di chi lo modifica.

Ad esempio, chi distribuisce copie di una libreria LGPL, gratuitamente
o a pagamento, deve concedere ai destinatari tutti i diritti che ha
ricevuto. Deve anche assicurarsi che i destinatari ricevano o possano
ottenere il codice sorgente. Se ha collegato altro codice alla
libreria, deve fornire i file oggetto completi ai destinatari, in modo
che essi possano ricollegarli alla libreria dopo averla modificata e
ricompilata. E deve mostrar loro queste condizioni della licenza, in
modo che essi conoscano i propri diritti.

Tuteliamo i diritti dell'utente in due modi: (1) proteggendo la
libreria attraverso il copyright, e (2) offrendo una licenza che dia
il permesso legale di copiare, distribuire e modificare la libreria.

Per proteggere ogni distributore, vogliamo rendere assolutamente
chiaro che non esistono garanzie per questa libreria libera. Inoltre,
se la libreria viene modificata da qualcun altro e ridistribuita, chi
la riceve dovrebbe essere informato che quanto in suo possesso non è
la versione originale, in modo che ogni problema eventualmente
introdotto da altri non danneggi la reputazione dell'autore
originario.

Infine, l'esistenza di ogni programma libero è costantemente sotto la
minaccia dei brevetti sul software. Vogliamo esser certi che una
azienda non possa effettivamente porre restrizioni sugli utenti di un
programma libero ottenendo una licenza restrittiva da un proprietario
di brevetto. Perciò insistiamo sul fatto che qualsiasi licenza di
brevetto ottenuta per una versione della libreria debba risultare
coerente con la piena libertà d'uso specificata in questa licenza.

La maggior parte del software GNU, incluse alcune librerie, è coperto
dalla normale Licenza Pubblica Generica (GPL) del Progetto GNU. Questa
licenza, la Licenza Pubblica Generica Attenuata (LGPL), si applica a
certe librerie specifiche ed è assai diversa dalla Licenza Pubblica
Generica normale. Questa licenza viene usata per determinate librerie
in modo da permettere il collegamento di tali librerie a programmi non
liberi.

Quando un programma è collegato con una libreria, sia staticamente sia
usando una libreria condivisa, legalmente parlando la combinazione dei
due elementi è un lavoro combinato, un derivato della libreria
originale. Perciò la normale Licenza Pubblica Generica permette tale
collegamento solo se l'intera combinazione risulta conforme ai propri
criteri di libertà. La Licenza Pubblica Generica Attenuata consente
criteri più permissivi per collegare altro codice alla libreria.

Questa licenza viene definita la Licenza Pubblica Generica «Attenuata»
perché fa meno per proteggere la libertà dell'utente rispetto alla
normale Licenza Pubblica Generica. Essa fornisce inoltre minori
vantaggi agli sviluppatori di software libero nella competizione con
programmi non liberi. Questi svantaggi sono la ragione per cui usiamo
la Licenza Pubblica Generica per molte librerie. Tuttavia, la Licenza
Pubblica Generica Attenuata fornisce dei vantaggi per certe
circostanze speciali.

Ad esempio, in rare occasioni, può presentarsi la necessità
particolare di incoraggiare l'uso più ampio possibile di una
determinata libreria, in modo che divenga uno standard de facto. Onde
raggiungere quest'obiettivo, i programmi non liberi devono essere in
grado di utilizzare la libreria. Un caso più frequente è quello di
una libreria libera che svolga lo stesso compito di una libreria non
libera largamente utilizzata.

In questa situazione, ha poco senso limitare la libreria libera al
solo software libero, quindi utilizziamo la Licenza Pubblica Generica
Attenuata.

In altri casi, il permesso di usare una specifica libreria in
programmi non liberi consente a un maggior numero di persone l'uso di
un'ampia quantità di programmi liberi. Per esempio, il permesso di
utilizzare la libreria C del Progetto GNU in programmi non liberi
consente a molte più persone di usare l'intero sistema operativo GNU,
come pure della sua variante più comune, il sistema operativo
GNU/Linux.

Sebbene la Licenza Pubblica Generica Attenuata tuteli la libertà degli
utenti in misura minore, garantisce all'utente di un programma
collegato alla Libreria la libertà e i mezzi per eseguire tale
programma usando una versione modificata della Libreria.

Seguono i termini e le condizioni precise per la copia, la
distribuzione e la modifica. Si faccia molta attenzione alla
differenza tra "opera basata sulla libreria" e "opera che usa la
libreria". La prima contiene codice derivato dalla libreria, mentre la
seconda deve essere combinata con la libreria per poter funzionare.

TERMINI E CONDIZIONI PER LA COPIA, LA DISTRIBUZIONE E LA MODIFICA

Questa Licenza si applica a ogni libreria software o altro programma
che contenga una nota posta dal detentore del copyright o da altro
soggetto autorizzato in cui si specifichi che tale libreria o
programma vada distribuito secondo i termini della Licenza Pubblica
Generica Attenuata (definita anche "questa Licenza").

Per "libreria" s'intende una raccolta di funzioni software e/o dati
predisposti in modo da poter essere facilmente collegati con programmi
applicativi (che utilizzano alcune di queste funzioni e dati) così da
formare degli eseguibili.

Il termine "Libreria" usato da qui in poi si riferisce a ogni tipo di
libreria software o opera che sia stata distribuita in questi
termini. L'espressione "un'opera basata sulla Libreria" indica sia la
Libreria sia ogni opera derivativa come definito dalla legge sul
diritto d'autore: ovvero, un'opera contenente la Libreria o una sua
parte, sia inalterata sia con modifiche e/o tradotta direttamente in
un altro linguaggio. (Da qui in avanti, la traduzione viene inclusa
senza limitazioni nel termine "modifica".)

Per "codice sorgente" di un'opera s'intende la forma di codice usato
di preferenza per apportare modifiche. Per una libreria, il codice
sorgente completo è il codice sorgente di tutti i moduli contenuti,
più ogni file associato per la definizione delle interfacce, più gli
script utilizzati per controllare la compilazione e l'installazione
della libreria.

Attività diverse dalla copiatura, distribuzione e modifica non sono
coperte da questa Licenza e sono al di fuori della sua
influenza. L'atto di eseguire il Programma non viene limitato, e
l'output del programma è coperto da questa Licenza solo se il suo
contenuto costituisce un'opera basata sulla Libreria
(indipendentemente dal fatto che sia stato creato con strumenti che
usino la Libreria). In base alla natura della Libreria e del programma
che usa la Libreria il suo output può essere o meno coperto da questa
Licenza.

1. Il Licenziatario può copiare e distribuire copie letterali del
codice sorgente completo della Libreria così come viene ricevuto, con
qualsiasi mezzo, a condizione che riproduca chiaramente su ogni copia
un'appropriata nota per il copyright e per la mancanza di garanzia;
che mantenga intatti tutti i riferimenti a questa Licenza e
all'assenza di ogni garanzia; e che distribuisca una copia di questa
Licenza insieme alla Libreria.

Il Licenziatario può richiedere un pagamento per il trasferimento
fisico di una copia, e può anche, a propria discrezione, offrire a
pagamento una garanzia aggiuntiva.

2. Il Licenziatario può modificare la propria copia o le copie della
Libreria o qualsiasi sua parte, creando in questo modo un'opera basata
sulla Libreria, e copiare o distribuire tali modifiche o tale opera
secondo i termini del precedente articolo 1, purché soddisfi in
aggiunta tutte le seguenti condizioni:

a) L'opera modificata deve essere a sua volta una libreria software.

b) Il Licenziatario deve inserire nei file modificati una chiara nota
in cui si spieghi che ha cambiato il file e riporti la data di ogni
modifica.

c) Il Licenziatario conceda in licenza l'opera nella sua interezza
senza oneri ad ogni terza parte sotto i termini di questa Licenza.

d) Se una funzionalità della Libreria modificata implica che una
funzione o una tabella dati vengano forniti da un programma
applicativo che usa tale funzionalità, in casi diversi dal passaggio
di argomenti quando la funzionalità viene invocata, allora il
Licenziatario deve accertarsi al meglio delle proprie possibilità che,
nel caso l'applicazione non fornisca tale funzione o tabella, la
funzionalità possa operare comunque ed esegua qualsiasi parte della
propria funzione abbia ancora senso.

Ad esempio, la funzione di una libreria per il calcolo delle radici
quadrate ha un fine ben determinato indipendente dall'applicazione. Di
conseguenza, il comma 2d richiede che ogni funzione fornita
dall'applicazione o dalla tabella usata da tale funzione debbano
essere opzionali: qualora l'applicazione non le fornisca, la funzione
radice quadrata deve comunque poter calcolare le radici quadrate.

Questi requisiti si applicano all'opera modificata nella sua
interezza. Se sezioni identificabili di quest'opera non sono derivate
dalla Libreria e possono essere ragionevolmente considerate
indipendenti e opere separate in quanto tali, allora questa Licenza, e
i suoi termini, non si applicano a quelle sezioni che vengano
distribuite come opere separate. Ma quando tali sezioni sono
distribuite in blocco come parte di un'opera basata sulla Libreria, la
distribuzione dell'opera completa deve essere effettuata sotto i
termini di questa Licenza, i cui permessi per successivi licenziatari
si estendono all'opera completa, e quindi ad ogni sua parte,
indipendentemente da chi l'abbia scritta.

Così l'intento di questa sezione non è quello di accampare o
contestare alcun diritto su opere scritte interamente dal
Licenziatario; piuttosto, l'intento è quello di esercitare il diritto
al controllo della distribuzione di lavori derivati o collettivi
basati sulla Libreria in questione.

In aggiunta, la semplice aggregazione con la Libreria di un'altra
opera non basata sulla Libreria (o anche con un'opera basata sulla
Libreria) su un mezzo di memorizzazione o distribuzione non implica
che l'altra opera ricada nell'ambito di questa Licenza.

3. Il Licenziatario può decidere di applicare a una copia della
Libreria i termini dell'ordinaria Licenza Pubblica Generica GNU (GNU
GPL) al posto di questa Licenza. Per farlo, deve cambiare tutti i
riferimenti a questa Licenza, in modo che si riferiscano all'ordinaria
Licenza Pubblica Generica GNU versione 2, anziché a questa Licenza. Se
dovesse essere pubblicata una versione della Licenza Pubblica Generica
GNU successiva alla 2, volendo si può specificare questa nuova
versione. Il Licenziatario non deve apporre alcun altro cambiamento a
queste note.

Una volta operato questo cambiamento su una determinata copia, esso
diviene irreversibile per tale copia e la Licenza Pubblica Generica
GNU si applica a tutte le successive copie e opere derivate create a
partire da tale copia.

Questa opzione torna utile qualora il Licenziatario intenda copiare
parte del codice della Libreria in un programma che non è una
libreria.

4. Il Licenziatario può copiare e distribuire la Libreria (o parti o
derivati di essa, come espresso dall'articolo 2) sotto forma di codice
oggetto o eseguibile secondo i termini dei precedenti articoli 1 e 2,
a condizione che il Licenziatario alleghi il corrispondente codice
sorgente completo, in formato leggibile dal calcolatore, distribuito
secondo quanto stabilito dagli articoli 1 e 2 su un mezzo comunemente
utilizzato per lo scambio di software.

Nel caso la distribuzione di codice oggetto dovesse avvenire tramite
accesso alla copia da un determinato luogo, allora l'offerta di
analogo accesso per copiare il codice sorgente dal medesimo luogo
soddisfa il requisito di distribuzione del codice sorgente, anche se
terze parti non sono obbligate a copiare il sorgente insieme al codice
oggetto.

5. Un programma che non contenga alcun derivato di nessuna porzione
della Libreria, ma è progettato per lavorare con la Libreria
attraverso compilazione o collegamento con questa, viene definito
un'opera che usa la Libreria. Tale opera, isolata, non è derivata
dalla Libreria, e pertanto ricade al di fuori dell'ambito di questa
Licenza.

Tuttavia, collegando "un'opera che usa la Libreria" con quest'ultima
si crea un eseguibile che è derivato dalla Libreria stessa (poiché ne
contiene delle parti), piuttosto che "un'opera che usa la
Libreria". Di conseguenza, il codice eseguibile è coperto da questa
Licenza. L'articolo 6 illustra i termini per la distribuzione di
questo tipo di eseguibili.

Quando "un'opera che usa la Libreria" utilizza materiale da un file di
header che fa parte della Libreria, il codice oggetto dell'opera può
essere un'opera derivata dalla Libreria anche se il codice sorgente
non lo è. Il fatto che questo sia vero o meno è particolarmente
importante nel caso in cui l'opera possa essere collegata senza la
libreria, o che sia una libreria essa stessa. La soglia per
determinare questa distinzione non viene stabilita in modo preciso
dalla legge.

Se tale file oggetto utilizza solo parametri numerici, schemi di
strutture dati e accessori, e piccole macro o piccole funzioni in
linea (lunghe al massimo 10 righe), allora l'uso del file oggetto non
è sottoposto a restrizioni, indipendentemente dal fatto che sia
legalmente da considerare un'opera derivata. Eseguibili che contengano
tale codice oggetto in aggiunta a porzioni della Libreria sono
comunque regolati dall'articolo 6.

Altrimenti, nel caso l'opera sia derivata dalla Libreria, il
Licenziatario può distribuire il codice oggetto dell'opera in base ai
termini dell'articolo 6. Ogni eseguibile contenente quell'opera
ricade comunque sotto i termini dell'articolo 6, prescindendo dal
fatto che sia direttamente collegato o meno alla Libreria stessa.

6. Come eccezione all'articolo precedente, il Licenziatario può
combinare o collegare "un'opera che usa la Libreria" con quest'ultima
onde creare un'opera che contenga porzioni della Libreria, e
distribuire tale opera secondo termini di propria scelta, purché
questi termini consentano la modifica dell'opera ad uso privato e la
decompilazione limitatamente al fine di effettuare il debug di tali
modifiche.

Il Licenziatario deve includere in ogni copia dell'opera una chiara
nota in cui si specifichi l'utilizzo della Libreria e il fatto che la
Libreria e il suo impiego vengono regolati da questa Licenza. Deve
inoltre fornire una copia di questa Licenza. Se durante l'esecuzione
l'opera visualizza le note di copyright, insieme a queste il
Licenziatario deve includere le note di copyright della Libreria,
oltre al riferimento diretto ad una copia di questa Licenza.

Il Licenziatario deve inoltre fare una delle seguenti cose:

a) Fornire insieme all'opera il codice sorgente completo della
Libreria in un formato leggibile da calcolatore, comprese tutte le
modifiche apportate (che devono essere distribuite secondo i termini
previsti dagli articoli 1 e 2); e, nel caso l'opera sia un eseguibile
collegato con la Libreria, fornire "l'opera che usa la Libreria" con
il codice oggetto e/o sorgente completo, in modo che l'utente possa
modificare la Libreria e poi ricollegare il tutto onde produrre un
eseguibile modificato contenente la Libreria modificata. È inteso che
l'utente che dovesse cambiare il contenuto dei file di definizione
della Libreria non sarà necessariamente in grado di ricompilare
l'applicazione per usare tali definizioni modificate.

b) Usare un appropriato meccanismo di condivisione delle librerie per
collegare la Libreria. Un meccanismo appropriato è quello che (1)
durante l'esecuzione utilizza una copia della libreria già presente
nel computer dell'utente, anziché copiare le funzioni della libreria
nell'eseguibile, e (2) funzionerà correttamente con una versione
modificata della libreria, se l'utente ne installa una, purché la
versione modificata sia compatibile a livello di interfaccia con la
versione con la quale è stata creata l'opera.

c) Allegare all'opera un'offerta scritta, valida per almeno 3 anni,
per la fornitura allo stesso utente dei materiali specificati nel
precedente comma 6a, ad un costo non superiore a quello di
distribuzione.

d) Se la distribuzione dell'opera viene effettuata tramite accesso
alla copia da un luogo specifico, va offerto analogo accesso alla
copia dei materiali sopra specificati dallo stesso luogo.

e) Verificare che l'utente abbia già ricevuto una copia di questi
materiali o che il Licenziatario gliene abbia già inviata una.

Per un eseguibile, la forma richiesta per l' "opera che usa la
Libreria" comprende ogni dato o programma di servizio che sia
necessario per ricreare l'eseguibile. Tuttavia si fa una speciale
eccezione: il materiale da distribuire non deve necessariamente
includere tutto quanto normalmente distribuito (in forma sorgente o
binaria) con i principali componenti (compilatore, kernel e così via)
del sistema operativo sul quale funziona l'eseguibile, a meno che tali
componenti non siano distribuiti insieme all'eseguibile.

Può accadere che questo requisito contraddica le restrizioni dettate
da licenze di altre librerie proprietarie normalmente non fornite con
il sistema operativo.

Queste contraddizioni comportano l'impossibilità di utilizzare insieme
tali librerie e la Libreria in un eseguibile da distribuire.

7. Il Licenziatario può inserire in una singola libreria funzionalità
che siano un'opera basata sulla Libreria insieme ad altre funzionalità
di libreria non regolate da questa Licenza, e distribuire questa
libreria combinata, purché venga comunque consentita la distribuzione
separata dell'opera basata sulla Libreria e delle altre funzionalità
di libreria, e posto che il Licenziatario rispetti le seguenti due
condizioni:

a) Insieme alla libreria combinata, fornisca una copia della stessa
opera basata sulla Libreria, non combinata con nessun'altra
funzionalità di libreria. Questa deve essere distribuita rispettando i
termini enunciati sopra.

b) Apponga alla libreria combinata una chiara nota in cui viene
specificato che parte di essa è un'opera basata sulla Libreria,
spiegando altresì dove trovare la versione non combinata della stessa
opera.

8. Il Licenziatario non può copiare, modificare, rilicenziare,
collegare o distribuire la Libreria se non nei termini espressamente
enunciati in questa Licenza. Qualsiasi tentativo di copiare,
modificare, rilicenziare, collegare o distribuire la Libreria sotto
altri termini non è valido e annullerà automaticamente i diritti
ricevuti con questa Licenza. Tuttavia, gli altri soggetti che abbiano
ricevuto copie o diritti dal Licenziatario secondo i termini di questa
Licenza non vedranno revocate le loro licenze fino a che tali soggetti
ne rispettino i termini.

9. Il Licenziatario non è tenuto ad accettare questa Licenza, poiché
non l'ha firmata. In ogni caso, nient'altro gli garantisce il permesso
di modificare o distribuire la Libreria o le opere da essa
derivate. Queste azioni sono proibite dalla legge per chi non accetta
questa Licenza. Di conseguenza, modificando o distribuendo la Libreria
(o qualsiasi opera basata sulla Libreria), il Licenziatario indica
l'accettazione di questa Licenza in tal senso, e quindi di tutti i
suoi termini e condizioni relativamente a copia, distribuzione e
modifica della Libreria o di opere basate su questa.

10. Ogni volta che il Licenziatario distribuisce la Libreria o
un'opera basata su di essa, il ricevente ottiene automaticamente una
licenza dal Licenziatario originale di copiare, distribuire, collegare
o modificare la Libreria secondo questi termini e queste condizioni.
Il Licenziatario non può imporre alcuna ulteriore restrizione al
ricevente nel suo esercizio dei diritti qui garantiti. Il
Licenziatario non è comunque tenuto a imporre il rispetto di questa
Licenza a terzi.

11. Se, a seguito di una sentenza di un tribunale, di una imputazione
per violazione di brevetto o per qualsiasi altro motivo (non
limitatamente a questioni di brevetti), vengano imposte al
Licenziatario, sia dal tribunale sia da accordi tra le parti o altro,
delle condizioni in contrasto con quanto stabilito da questa Licenza,
tali condizioni non esimono nessun soggetto dal rispetto di questa
Licenza. Nel caso il Licenziatario non possa distribuire un programma
in un modo da soddisfare simultaneamente gli obblighi dettati da
questa Licenza e altri obblighi ad essa pertinenti, non si potrà
procedere ad alcuna distribuzione. Se, ad esempio, un brevetto
vietasse a tutti quelli che ricevono direttamente o indirettamente la
Libreria la sua ridistribuzione senza pagamento di diritti, allora
l'unico modo per rispettare contemporaneamente tale brevetto e questa
Licenza è quello di non distribuire affatto la Libreria.

Se una parte di questo articolo è ritenuta non valida od inapplicabile
sotto qualsiasi particolare circostanza, il resto dell'articolo si
intende applicabile e l'articolo nel suo insieme si intende
applicabile in altre circostanze.

Non rientra negli intenti di questo articolo indurre il Licenziatario
ad infrangere alcun brevetto né altre rivendicazioni di diritto di
proprietà, né di contestare la validità di tali rivendicazioni.
L'obiettivo di questo articolo è unicamente quello di proteggere
l'integrità del sistema di distribuzione dei programmi liberi
implementato tramite l'utilizzo di licenze pubbliche. Molte persone
hanno generosamente contribuito alla vasta gamma di programmi
distribuiti attraverso questo sistema, basandosi sulla coerente
applicazione di tale sistema. Spetta soltanto all'autore/donatore
decidere se preferisca o meno distribuire il software tramite altri
sistemi, e il Licenziatario non può imporre tale scelta.

Questo articolo punta a chiarire fino in fondo ciò che crediamo sia
una conseguenza del resto di questa Licenza.

12. Se in alcuni paesi la distribuzione o l'impiego della Libreria
sono limitati da brevetti o da interfacce coperte da copyright, il
detentore del copyright originario che pone la Libreria sotto questa
Licenza può aggiungere esplicite limitazioni geografiche alla
distribuzione onde escluderne tali paesi, in modo da consentire la
distribuzione soltanto in quei paesi non inclusi in queste
restrizioni. In tal caso, le limitazioni geografiche vengono
incorporate a tutti gli effetti nel testo di questa Licenza.

13. Di quando in quando Free Software Foundation potrebbe pubblicare
versioni nuove o riviste della Licenza Pubblica Generica Attenuata
(LGPL). Tali versioni saranno simili a questa nello spirito, ma
potranno differire nei dettagli al fine di coprire problemi e
situazioni nuove.

A ciascuna versione viene assegnato un numero identificativo. Se la
Libreria specifica di essere coperta da una particolare versione di
questa Licenza e "da qualsiasi versione successiva" il Licenziatario
può scegliere di aderire alle condizioni della versione specificata o
a quelle di una successiva. Se la Libreria non specifica il numero
della versione, il Licenziatario può optare per una versione qualsiasi
tra quelle pubblicate dalla Free Software Foundation.

14. Nel caso il Licenziatario voglia incorporare parti della Libreria
in altri programmi liberi le cui condizioni di distribuzione siano
incompatibili con queste, può scrivere all'autore per chiederne
l'autorizzazione. Per il software sotto il copyright della Free
Software Foundation, occorre contattare quest'ultima; talvolta
facciamo delle eccezioni a queste regole. La nostra decisione sarà
guidata da due finalità: preservare la libertà di tutti i prodotti
derivati dal nostro software libero e promuovere la condivisione e il
riutilizzo del software in generale.

NESSUNA GARANZIA

15. POICHÉ LA LIBRERIA VIENE CONCESSA CON LICENZA GRATUITA, NON ESISTE
ALCUNA GARANZIA PER LA LIBRERIA, NEI LIMITI CONSENTITI DALLE VIGENTI
LEGGI. SE NON INDICATO DIVERSAMENTE PER ISCRITTO, IL DETENTORE DEL
COPYRIGHT E LE ALTRE PARTI FORNISCONO IL PROGRAMMA "COSÌ COM'È", SENZA
ALCUN TIPO DI GARANZIA, NÉ ESPLICITA NÉ IMPLICITA; CIÒ INCLUDE, SENZA
LIMITARSI A QUESTO, LA GARANZIA IMPLICITA DI COMMERCIABILITÀ E
UTILIZZABILITÀ PER UNO SCOPO PARTICOLARE. TUTTI I RISCHI SU QUALITÀ E
PRESTAZIONI DELLA LIBRERIA SONO A CARICO DEL LICENZIATARIO. SE LA
LIBRERIA DOVESSE RIVELARSI DIFETTOSA, IL LICENZIATARIO SI ASSUME
L'ONERE DI OGNI MANUTENZIONE, RIPARAZIONE O CORREZIONE NECESSARIA.

16. NÉ IL DETENTORE DEL COPYRIGHT, NÉ ALTRE PARTI AUTORIZZATE A
MODIFICARE E/O RIDISTRIBUIRE LA LIBRERIA SECONDO QUANTO STABILITO IN
QUESTA LICENZA, SONO RESPONSABILI IN ALCUN MODO PER EVENTUALI DANNI
NEI CONFRONTI DEL LICENZIATARIO, A MENO CHE CIÒ NON SIA RICHIESTO
DALLE LEGGI VIGENTI O SIA SPECIFICATO IN UN ACCORDO SCRITTO. SONO
INCLUSI DANNI GENERICI, SPECIALI O INCIDENTALI, COME PURE I DANNI
CONSEGUENTI DALL'USO O DALL'IMPOSSIBILITÀ DI USARE LA LIBRERIA
(INCLUSO, MA SENZA LIMITARSI A QUESTO, LA PERDITA E LA CORRUZIONE DEI
DATI, LE PERDITE SOSTENUTE DAL LICENZIATARIO O DA TERZE PARTI E
L'INCAPACITÀ DA PARTE DELLA LIBRERIA DI INTERAGIRE CON ALTRO
SOFTWARE), ANCHE NEL CASO IL DETENTORE O LE ALTRE PARTI SIANO STATE
AVVISATE DELL'EVENTUALITÀ DI TALI DANNI.

FINE DEI TERMINI E DELLE CONDIZIONI