21CL.PR.8.9060.c	Ventilconvettore per installazione da incasso in posizione verticale oppure orizzontale ad alta resa con rango aggiuntivo, senza mobile di copertura, senza pannello di comando velocita', completo di bacinella di raccolta condensa, filtro aria, batteria per acqua calda o refrigerata. Potenzialita' termica valutata alla velocita' max con acqua entrante a 70¦ C, DT = 10¦ C, aria entrante a 20¦ C. Potenzialita' frigorifera totale valutata alla velocita' max con acqua entrante a 7¦ C, DT = 5¦ C, aria entrante a 27¦ C b.s./19 ¦C b.u.. Potenzialita' termica non inferiore a: PT (kW). Potenzialita' frigorifera totale non inferiore a: PF (kW). Portata aria max PA (m¦/h) / VENTILCONVETTORE DA INCASSO AD ALTA RESA CON RANGO AGGIUNTIVO PT = 7,960 PF = 4,140 PA=650	cad		399,84
21CL.PR.8.9060.d	Ventilconvettore per installazione da incasso in posizione verticale oppure orizzontale ad alta resa con rango aggiuntivo, senza mobile di copertura, senza pannello di comando velocita', completo di bacinella di raccolta condensa, filtro aria, batteria per acqua calda o refrigerata. Potenzialita' termica valutata alla velocita' max con acqua entrante a 70¦ C, DT = 10¦ C, aria entrante a 20¦ C. Potenzialita' frigorifera totale valutata alla velocita' max con acqua entrante a 7¦ C, DT = 5¦ C, aria entrante a 27¦ C b.s./19 ¦C b.u.. Potenzialita' termica non inferiore a: PT (kW). Potenzialita' frigorifera totale non inferiore a: PF (kW). Portata aria max PA (m¦/h) / VENTILCONVETTORE DA INCASSO AD ALTA RESA CON RANGO AGGIUNTIVO PT = 10,400 PF = 5,490 PA=800	cad		450,47
21CL.PR.8.9060.e	Ventilconvettore per installazione da incasso in posizione verticale oppure orizzontale ad alta resa con rango aggiuntivo, senza mobile di copertura, senza pannello di comando velocita', completo di bacinella di raccolta condensa, filtro aria, batteria per acqua calda o refrigerata. Potenzialita' termica valutata alla velocita' max con acqua entrante a 70¦ C, DT = 10¦ C, aria entrante a 20¦ C. Potenzialita' frigorifera totale valutata alla velocita' max con acqua entrante a 7¦ C, DT = 5¦ C, aria entrante a 27¦ C b.s./19 ¦C b.u.. Potenzialita' termica non inferiore a: PT (kW). Potenzialita' frigorifera totale non inferiore a: PF (kW). Portata aria max PA (m¦/h) / VENTILCONVETTORE DA INCASSO AD ALTA RESA CON RANGO AGGIUNTIVO PT = 12,800 PF = 6,430 PA=1000	cad		560,72
21CL.PR.8.9060.f	Ventilconvettore per installazione da incasso in posizione verticale oppure orizzontale ad alta resa con rango aggiuntivo, senza mobile di copertura, senza pannello di comando velocita', completo di bacinella di raccolta condensa, filtro aria, batteria per acqua calda o refrigerata. Potenzialita' termica valutata alla velocita' max con acqua entrante a 70¦ C, DT = 10¦ C, aria entrante a 20¦ C. Potenzialita' frigorifera totale valutata alla velocita' max con acqua entrante a 7¦ C, DT = 5¦ C, aria entrante a 27¦ C b.s./19 ¦C b.u.. Potenzialita' termica non inferiore a: PT (kW). Potenzialita' frigorifera totale non inferiore a: PF (kW). Portata aria max PA (m¦/h) / VENTILCONVETTORE DA INCASSO AD ALTA RESA CON RANGO AGGIUNTIVO PT = 16,300 PF = 8,590 PA=1250	cad		601,10
21CL.PR.8.9070	Ventilconvettore con doppia batteria per impianti a 4 tubi, per installazione a vista in posizione verticale, completo di mobile di copertura, pannello di comando velocita' incorporato, bacinella di raccolta condensa, filtro aria, batteria per acqua calda o refrigerata. Potenzialita' termica valutata alla velocita' max con acqua entrante a 70¦ C, DT = 10¦ C, aria entrante a 20¦ C. Potenzialita' frigorifera totale valutata alla velocita' max con acqua entrante a 7¦ C, DT = 5¦ C, aria entrante a 27¦ C b.s./19¦ C b.u.. Potenzialita' termica non inferiore a: PT (kW). Potenzialita' frigorifera totale non inferiore a: PF (kW). Portata aria max PA (m¦/h)
21CL.PR.8.9070.a	Ventilconvettore con doppia batteria per impianti a 4 tubi, per installazione a vista in posizione verticale, completo di mobile di copertura, pannello di comando velocita' incorporato, bacinella di raccolta condensa, filtro aria, batteria per acqua calda o refrigerata. Potenzialita' termica valutata alla velocita' max con acqua entrante a 70¦ C, DT = 10¦ C, aria entrante a 20¦ C. Potenzialita' frigorifera totale valutata alla velocita' max con acqua entrante a 7¦ C, DT = 5¦ C, aria entrante a 27¦ C b.s./19¦ C b.u.. Potenzialita' termica non inferiore a: PT (kW). Potenzialita' frigorifera totale non inferiore a: PF (kW). Portata aria max PA (m¦/h) / VENTILCONVETTORE CON DOPPIA BATTERIA PER IMPIANTI A 4 TUBI PT = 1,760 PF = 1,075 PA=300	cad		390,75
21CL.PR.8.9070.b	Ventilconvettore con doppia batteria per impianti a 4 tubi, per installazione a vista in posizione verticale, completo di mobile di copertura, pannello di comando velocita' incorporato, bacinella di raccolta condensa, filtro aria, batteria per acqua calda o refrigerata. Potenzialita' termica valutata alla velocita' max con acqua entrante a 70¦ C, DT = 10¦ C, aria entrante a 20¦ C. Potenzialita' frigorifera totale valutata alla velocita' max con acqua entrante a 7¦ C, DT = 5¦ C, aria entrante a 27¦ C b.s./19¦ C b.u.. Potenzialita' termica non inferiore a: PT (kW). Potenzialita' frigorifera totale non inferiore a: PF (kW). Portata aria max PA (m¦/h) / VENTILCONVETTORE CON DOPPIA BATTERIA PER IMPIANTI A 4 TUBI PT = 2,850 PF = 2,125 PA=450	cad		433,67
21CL.PR.8.9070.c	Ventilconvettore con doppia batteria per impianti a 4 tubi, per installazione a vista in posizione verticale, completo di mobile di copertura, pannello di comando velocita' incorporato, bacinella di raccolta condensa, filtro aria, batteria per acqua calda o refrigerata. Potenzialita' termica valutata alla velocita' max con acqua entrante a 70¦ C, DT = 10¦ C, aria entrante a 20¦ C. Potenzialita' frigorifera totale valutata alla velocita' max con acqua entrante a 7¦ C, DT = 5¦ C, aria entrante a 27¦ C b.s./19¦ C b.u.. Potenzialita' termica non inferiore a: PT (kW). Potenzialita' frigorifera totale non inferiore a: PF (kW). Portata aria max PA (m¦/h) / VENTILCONVETTORE CON DOPPIA BATTERIA PER IMPIANTI A 4 TUBI PT = 3,960 PF = 3,255 PA=650	cad		488,55
21CL.PR.8.9070.d	Ventilconvettore con doppia batteria per impianti a 4 tubi, per installazione a vista in posizione verticale, completo di mobile di copertura, pannello di comando velocita' incorporato, bacinella di raccolta condensa, filtro aria, batteria per acqua calda o refrigerata. Potenzialita' termica valutata alla velocita' max con acqua entrante a 70¦ C, DT = 10¦ C, aria entrante a 20¦ C. Potenzialita' frigorifera totale valutata alla velocita' max con acqua entrante a 7¦ C, DT = 5¦ C, aria entrante a 27¦ C b.s./19¦ C b.u.. Potenzialita' termica non inferiore a: PT (kW). Potenzialita' frigorifera totale non inferiore a: PF (kW). Portata aria max PA (m¦/h) / VENTILCONVETTORE CON DOPPIA BATTERIA PER IMPIANTI A 4 TUBI PT = 4,500 PF = 4,540 PA=800	cad		563,87
21CL.PR.8.9070.e	Ventilconvettore con doppia batteria per impianti a 4 tubi, per installazione a vista in posizione verticale, completo di mobile di copertura, pannello di comando velocita' incorporato, bacinella di raccolta condensa, filtro aria, batteria per acqua calda o refrigerata. Potenzialita' termica valutata alla velocita' max con acqua entrante a 70¦ C, DT = 10¦ C, aria entrante a 20¦ C. Potenzialita' frigorifera totale valutata alla velocita' max con acqua entrante a 7¦ C, DT = 5¦ C, aria entrante a 27¦ C b.s./19¦ C b.u.. Potenzialita' termica non inferiore a: PT (kW). Potenzialita' frigorifera totale non inferiore a: PF (kW). Portata aria max PA (m¦/h) / VENTILCONVETTORE CON DOPPIA BATTERIA PER IMPIANTI A 4 TUBI PT = 5,720 PF = 5,290 PA=1000	cad		663,26
21CL.PR.8.9070.f	Ventilconvettore con doppia batteria per impianti a 4 tubi, per installazione a vista in posizione verticale, completo di mobile di copertura, pannello di comando velocita' incorporato, bacinella di raccolta condensa, filtro aria, batteria per acqua calda o refrigerata. Potenzialita' termica valutata alla velocita' max con acqua entrante a 70¦ C, DT = 10¦ C, aria entrante a 20¦ C. Potenzialita' frigorifera totale valutata alla velocita' max con acqua entrante a 7¦ C, DT = 5¦ C, aria entrante a 27¦ C b.s./19¦ C b.u.. Potenzialita' termica non inferiore a: PT (kW). Potenzialita' frigorifera totale non inferiore a: PF (kW). Portata aria max PA (m¦/h) / VENTILCONVETTORE CON DOPPIA BATTERIA PER IMPIANTI A 4 TUBI PT = 7,300 PF = 7,270 PA=1250	cad		721,09
21CL.PR.8.9080	Ventilconvettore con doppia batteria per impianti a 4 tubi per installazione a vista in posizione orizzontale, senza pannello di comando velocita', completo di mobile di copertura, bacinella di raccolta condensa, filtro aria, batteria per acqua calda o refrigerata. Potenzialita' termica valutata alla velocita' max con acqua entrante a 70¦ C, DT = 10 ¦C, aria entrante a 20¦ C. Potenzialita' frigorifera totale valutata alla velocita' max con acqua entrante a 7¦ C, DT = 5¦ C, aria entrante a 27¦ C b.s./19¦ C b.u.. Potenzialita'termica non inferiore a: PT (kW). Potenzialita' frigorifera totale non inferiore a: PF (kW). Portata aria max PA (m¦/h)
21CL.PR.8.9080.a	Ventilconvettore con doppia batteria per impianti a 4 tubi per installazione a vista in posizione orizzontale, senza pannello di comando velocita', completo di mobile di copertura, bacinella di raccolta condensa, filtro aria, batteria per acqua calda o refrigerata. Potenzialita' termica valutata alla velocita' max con acqua entrante a 70¦ C, DT = 10 ¦C, aria entrante a 20¦ C. Potenzialita' frigorifera totale valutata alla velocita' max con acqua entrante a 7¦ C, DT = 5¦ C, aria entrante a 27¦ C b.s./19¦ C b.u.. Potenzialita'termica non inferiore a: PT (kW). Potenzialita' frigorifera totale non inferiore a: PF (kW). Portata aria max PA (m¦/h) / VENTILCONVETTORE ORIZZONTALE CON DOPPIA BATTERIA PER IMPIANTI A 4 TUBI PT = 1,760 PF = 1,075 PA=300	cad		378,43
21CL.PR.8.9080.b	Ventilconvettore con doppia batteria per impianti a 4 tubi per installazione a vista in posizione orizzontale, senza pannello di comando velocita', completo di mobile di copertura, bacinella di raccolta condensa, filtro aria, batteria per acqua calda o refrigerata. Potenzialita' termica valutata alla velocita' max con acqua entrante a 70¦ C, DT = 10 ¦C, aria entrante a 20¦ C. Potenzialita' frigorifera totale valutata alla velocita' max con acqua entrante a 7¦ C, DT = 5¦ C, aria entrante a 27¦ C b.s./19¦ C b.u.. Potenzialita'termica non inferiore a: PT (kW). Potenzialita' frigorifera totale non inferiore a: PF (kW). Portata aria max PA (m¦/h) / VENTILCONVETTORE ORIZZONTALE CON DOPPIA BATTERIA PER IMPIANTI A 4 TUBI PT = 2,850 PF = 2,125 PA=450	cad		430,27
21CL.PR.8.9080.c	Ventilconvettore con doppia batteria per impianti a 4 tubi per installazione a vista in posizione orizzontale, senza pannello di comando velocita', completo di mobile di copertura, bacinella di raccolta condensa, filtro aria, batteria per acqua calda o refrigerata. Potenzialita' termica valutata alla velocita' max con acqua entrante a 70¦ C, DT = 10 ¦C, aria entrante a 20¦ C. Potenzialita' frigorifera totale valutata alla velocita' max con acqua entrante a 7¦ C, DT = 5¦ C, aria entrante a 27¦ C b.s./19¦ C b.u.. Potenzialita'termica non inferiore a: PT (kW). Potenzialita' frigorifera totale non inferiore a: PF (kW). Portata aria max PA (m¦/h) / VENTILCONVETTORE ORIZZONTALE CON DOPPIA BATTERIA PER IMPIANTI A 4 TUBI PT = 3,960 PF = 3,255 PA=650	cad		497,89
21CL.PR.8.9080.d	Ventilconvettore con doppia batteria per impianti a 4 tubi per installazione a vista in posizione orizzontale, senza pannello di comando velocita', completo di mobile di copertura, bacinella di raccolta condensa, filtro aria, batteria per acqua calda o refrigerata. Potenzialita' termica valutata alla velocita' max con acqua entrante a 70¦ C, DT = 10 ¦C, aria entrante a 20¦ C. Potenzialita' frigorifera totale valutata alla velocita' max con acqua entrante a 7¦ C, DT = 5¦ C, aria entrante a 27¦ C b.s./19¦ C b.u.. Potenzialita'termica non inferiore a: PT (kW). Potenzialita' frigorifera totale non inferiore a: PF (kW). Portata aria max PA (m¦/h) / VENTILCONVETTORE ORIZZONTALE CON DOPPIA BATTERIA PER IMPIANTI A 4 TUBI PT = 4,500 PF = 4,540 PA=800	cad		559,80
21CL.PR.8.9080.e	Ventilconvettore con doppia batteria per impianti a 4 tubi per installazione a vista in posizione orizzontale, senza pannello di comando velocita', completo di mobile di copertura, bacinella di raccolta condensa, filtro aria, batteria per acqua calda o refrigerata. Potenzialita' termica valutata alla velocita' max con acqua entrante a 70¦ C, DT = 10 ¦C, aria entrante a 20¦ C. Potenzialita' frigorifera totale valutata alla velocita' max con acqua entrante a 7¦ C, DT = 5¦ C, aria entrante a 27¦ C b.s./19¦ C b.u.. Potenzialita'termica non inferiore a: PT (kW). Potenzialita' frigorifera totale non inferiore a: PF (kW). Portata aria max PA (m¦/h) / VENTILCONVETTORE ORIZZONTALE CON DOPPIA BATTERIA PER IMPIANTI A 4 TUBI PT = 5,720 PF = 5,290 PA=1000	cad		684,15
21CL.PR.8.9080.f	Ventilconvettore con doppia batteria per impianti a 4 tubi per installazione a vista in posizione orizzontale, senza pannello di comando velocita', completo di mobile di copertura, bacinella di raccolta condensa, filtro aria, batteria per acqua calda o refrigerata. Potenzialita' termica valutata alla velocita' max con acqua entrante a 70¦ C, DT = 10 ¦C, aria entrante a 20¦ C. Potenzialita' frigorifera totale valutata alla velocita' max con acqua entrante a 7¦ C, DT = 5¦ C, aria entrante a 27¦ C b.s./19¦ C b.u.. Potenzialita'termica non inferiore a: PT (kW). Potenzialita' frigorifera totale non inferiore a: PF (kW). Portata aria max PA (m¦/h) / VENTILCONVETTORE ORIZZONTALE CON DOPPIA BATTERIA PER IMPIANTI A 4 TUBI PT = 7,300 PF = 7,270 PA=1250	cad		721,09
21CL.PR.8.9090	Ventilconvettore con doppia batteria per impianti a 4 tubi per installazione da incasso in posizione verticale oppure orizzontale, senza mobile di copertura, senza pannello di comando velocita', completo di bacinella di raccolta condensa, filtro aria, batteria per acqua calda o refrigerata. Potenzialita' termica valutata alla velocita' max con acqua entrante a 70¦ C, DT = 10¦ C, aria entrante a 20¦ C. Potenzialita' frigorifera totale valutata alla velocita' max con acqua entrante a 7¦ C, DT = 5¦ C, aria entrante a 27¦ C b.s./19 ¦C b.u.. Potenzialita' termica non inferiore a: PT (kW). Potenzialita' frigorifera totale non inferiore a: PF (kW). Portata aria max PA (m¦/h)
21CL.PR.8.9090.a	Ventilconvettore con doppia batteria per impianti a 4 tubi per installazione da incasso in posizione verticale oppure orizzontale, senza mobile di copertura, senza pannello di comando velocita', completo di bacinella di raccolta condensa, filtro aria, batteria per acqua calda o refrigerata. Potenzialita' termica valutata alla velocita' max con acqua entrante a 70¦ C, DT = 10¦ C, aria entrante a 20¦ C. Potenzialita' frigorifera totale valutata alla velocita' max con acqua entrante a 7¦ C, DT = 5¦ C, aria entrante a 27¦ C b.s./19 ¦C b.u.. Potenzialita' termica non inferiore a: PT (kW). Potenzialita' frigorifera totale non inferiore a: PF (kW). Portata aria max PA (m¦/h) / VENTILCONVETTORE VERTICALE PER INCASSO CON DOPPIA BATTERIA PT = 1,760 PF = 1,075 PA=300	cad		316,79
21CL.PR.8.9090.b	Ventilconvettore con doppia batteria per impianti a 4 tubi per installazione da incasso in posizione verticale oppure orizzontale, senza mobile di copertura, senza pannello di comando velocita', completo di bacinella di raccolta condensa, filtro aria, batteria per acqua calda o refrigerata. Potenzialita' termica valutata alla velocita' max con acqua entrante a 70¦ C, DT = 10¦ C, aria entrante a 20¦ C. Potenzialita' frigorifera totale valutata alla velocita' max con acqua entrante a 7¦ C, DT = 5¦ C, aria entrante a 27¦ C b.s./19 ¦C b.u.. Potenzialita' termica non inferiore a: PT (kW). Potenzialita' frigorifera totale non inferiore a: PF (kW). Portata aria max PA (m¦/h) / VENTILCONVETTORE VERTICALE PER INCASSO CON DOPPIA BATTERIA PT = 2,850 PF = 2,125 PA=450	cad		352,54
21CL.PR.8.9090.c	Ventilconvettore con doppia batteria per impianti a 4 tubi per installazione da incasso in posizione verticale oppure orizzontale, senza mobile di copertura, senza pannello di comando velocita', completo di bacinella di raccolta condensa, filtro aria, batteria per acqua calda o refrigerata. Potenzialita' termica valutata alla velocita' max con acqua entrante a 70¦ C, DT = 10¦ C, aria entrante a 20¦ C. Potenzialita' frigorifera totale valutata alla velocita' max con acqua entrante a 7¦ C, DT = 5¦ C, aria entrante a 27¦ C b.s./19 ¦C b.u.. Potenzialita' termica non inferiore a: PT (kW). Potenzialita' frigorifera totale non inferiore a: PF (kW). Portata aria max PA (m¦/h) / VENTILCONVETTORE VERTICALE PER INCASSO CON DOPPIA BATTERIA PT = 3,960 PF = 3,255 PA=650	cad		451,00
21CL.PR.8.9090.d	Ventilconvettore con doppia batteria per impianti a 4 tubi per installazione da incasso in posizione verticale oppure orizzontale, senza mobile di copertura, senza pannello di comando velocita', completo di bacinella di raccolta condensa, filtro aria, batteria per acqua calda o refrigerata. Potenzialita' termica valutata alla velocita' max con acqua entrante a 70¦ C, DT = 10¦ C, aria entrante a 20¦ C. Potenzialita' frigorifera totale valutata alla velocita' max con acqua entrante a 7¦ C, DT = 5¦ C, aria entrante a 27¦ C b.s./19 ¦C b.u.. Potenzialita' termica non inferiore a: PT (kW). Potenzialita' frigorifera totale non inferiore a: PF (kW). Portata aria max PA (m¦/h) / VENTILCONVETTORE VERTICALE PER INCASSO CON DOPPIA BATTERIA PT = 4,500 PF = 4,540 PA=800	cad		502,50
21CL.PR.8.9090.e	Ventilconvettore con doppia batteria per impianti a 4 tubi per installazione da incasso in posizione verticale oppure orizzontale, senza mobile di copertura, senza pannello di comando velocita', completo di bacinella di raccolta condensa, filtro aria, batteria per acqua calda o refrigerata. Potenzialita' termica valutata alla velocita' max con acqua entrante a 70¦ C, DT = 10¦ C, aria entrante a 20¦ C. Potenzialita' frigorifera totale valutata alla velocita' max con acqua entrante a 7¦ C, DT = 5¦ C, aria entrante a 27¦ C b.s./19 ¦C b.u.. Potenzialita' termica non inferiore a: PT (kW). Potenzialita' frigorifera totale non inferiore a: PF (kW). Portata aria max PA (m¦/h) / VENTILCONVETTORE VERTICALE PER INCASSO CON DOPPIA BATTERIA PT = 5,720 PF = 5,290 PA=1000	cad		626,30
21CL.PR.8.9090.f	Ventilconvettore con doppia batteria per impianti a 4 tubi per installazione da incasso in posizione verticale oppure orizzontale, senza mobile di copertura, senza pannello di comando velocita', completo di bacinella di raccolta condensa, filtro aria, batteria per acqua calda o refrigerata. Potenzialita' termica valutata alla velocita' max con acqua entrante a 70¦ C, DT = 10¦ C, aria entrante a 20¦ C. Potenzialita' frigorifera totale valutata alla velocita' max con acqua entrante a 7¦ C, DT = 5¦ C, aria entrante a 27¦ C b.s./19 ¦C b.u.. Potenzialita' termica non inferiore a: PT (kW). Potenzialita' frigorifera totale non inferiore a: PF (kW). Portata aria max PA (m¦/h) / VENTILCONVETTORE VERTICALE PER INCASSO CON DOPPIA BATTERIA PT = 7,300 PF = 7,270 PA=1250	cad		673,19
21CL.PR.9	MATERIALE PER IMPIANTI IDRICI E DI RISCALDAMENTO
21CL.PR.9.100	caldaia a condensazione istantanea a 24 kW abbinata a pompa di calore aria/acqua delle seguenti potenzialità:
21CL.PR.9.100.a	caldaia a condensazione istantanea a 24 kW abbinata a pompa di calore aria/acqua delle seguenti potenzialità: / caldaia a condensazione istantanea a 24 kW abbinata a pompa di calore aria/acqua delle seguenti potenzialità:			4750,00
21CL.PR.9.100.b	caldaia a condensazione istantanea a 24 kW abbinata a pompa di calore aria/acqua delle seguenti potenzialità: / caldaia a condensazione istantanea a 24 kW abbinata a pompa di calore aria/acqua delle seguenti potenzialità:			4850,00
21CL.PR.9.100.c	caldaia a condensazione istantanea a 24 kW abbinata a pompa di calore aria/acqua delle seguenti potenzialità: / caldaia a condensazione istantanea a 24 kW abbinata a pompa di calore aria/acqua delle seguenti potenzialità:			5360,00
21CL.PR.9.100.d	caldaia a condensazione istantanea a 24 kW abbinata a pompa di calore aria/acqua delle seguenti potenzialità: / caldaia a condensazione istantanea a 24 kW abbinata a pompa di calore aria/acqua delle seguenti potenzialità:			5830,00
21CL.PR.9.100.e	caldaia a condensazione istantanea a 24 kW abbinata a pompa di calore aria/acqua delle seguenti potenzialità: / caldaia a condensazione istantanea a 24 kW abbinata a pompa di calore aria/acqua delle seguenti potenzialità:			6820,00
21CL.PR.9.100.f	caldaia a condensazione istantanea a 24 kW abbinata a pompa di calore aria/acqua delle seguenti potenzialità: / caldaia a condensazione istantanea a 24 kW abbinata a pompa di calore aria/acqua delle seguenti potenzialità:			7120,00
21CL.PR.9.1010.a	caldaia a condensazione istantanea a 24 kW abbinata a pompa di calore aria/acqua delle seguenti potenzialità: / Collettore 2+2 da 3/4 a 2 uscite	cad		24,84
21CL.PR.9.1020	CHIAVI DI ARRESTO CALDO FREDDO
21CL.PR.9.1020.a	CHIAVI DI ARRESTO CALDO FREDDO / Chiavi di arresto caldo freddo	cad		17,19
21CL.PR.9.1030	RACCORDI
21CL.PR.9.1030.A	RACCORDI / Raccordi o-ring da 12"	cad		6,54
21CL.PR.9.110	caldaia a condensazione istantanea a 28 kW abbinata a pompa di calore aria/acqua delle seguenti potenzialità:
21CL.PR.9.110.a	caldaia a condensazione istantanea a 28 kW abbinata a pompa di calore aria/acqua delle seguenti potenzialità: / caldaia a condensazione istantanea a 24 kW abbinata a pompa di calore aria/acqua delle seguenti potenzialità:			4750,00
21CL.PR.9.110.b	caldaia a condensazione istantanea a 28 kW abbinata a pompa di calore aria/acqua delle seguenti potenzialità: / caldaia a condensazione istantanea a 24 kW abbinata a pompa di calore aria/acqua delle seguenti potenzialità:			4940,00
21CL.PR.9.110.c	caldaia a condensazione istantanea a 28 kW abbinata a pompa di calore aria/acqua delle seguenti potenzialità: / caldaia a condensazione istantanea a 24 kW abbinata a pompa di calore aria/acqua delle seguenti potenzialità:			5365,00
21CL.PR.9.110.d	caldaia a condensazione istantanea a 28 kW abbinata a pompa di calore aria/acqua delle seguenti potenzialità: / caldaia a condensazione istantanea a 24 kW abbinata a pompa di calore aria/acqua delle seguenti potenzialità:			5950,00
21CL.PR.9.110.e	caldaia a condensazione istantanea a 28 kW abbinata a pompa di calore aria/acqua delle seguenti potenzialità: / caldaia a condensazione istantanea a 24 kW abbinata a pompa di calore aria/acqua delle seguenti potenzialità:			6975,00
21CL.PR.9.110.f	caldaia a condensazione istantanea a 28 kW abbinata a pompa di calore aria/acqua delle seguenti potenzialità: / caldaia a condensazione istantanea a 24 kW abbinata a pompa di calore aria/acqua delle seguenti potenzialità:			7120,00
21CL.PR.9.115	caldaia a condensazione istantanea a 28 kW abbinata a pompa di calore aria/acqua delle seguenti potenzialità:
21CL.PR.9.115.a	caldaia a condensazione istantanea a 28 kW abbinata a pompa di calore aria/acqua delle seguenti potenzialità:			5100,00
21CL.PR.9.115.b	caldaia a condensazione istantanea a 28 kW abbinata a pompa di calore aria/acqua delle seguenti potenzialità:			5350,00
21CL.PR.9.115.c	caldaia a condensazione istantanea a 28 kW abbinata a pompa di calore aria/acqua delle seguenti potenzialità:			5475,00
21CL.PR.9.115.d	caldaia a condensazione istantanea a 28 kW abbinata a pompa di calore aria/acqua delle seguenti potenzialità:			6120,00
21CL.PR.9.115.e	caldaia a condensazione istantanea a 28 kW abbinata a pompa di calore aria/acqua delle seguenti potenzialità:			6870,00
21CL.PR.9.115.f	caldaia a condensazione istantanea a 28 kW abbinata a pompa di calore aria/acqua delle seguenti potenzialità:			6998,00
21CL.PR.9.120	caldaia a condensazione istantanea a 24 kW abbinata a pompa di calore aria/acqua delle seguenti potenzialità:
21CL.PR.9.155.b	caldaia a condensazione istantanea a 24 kW abbinata a pompa di calore aria/acqua delle seguenti potenzialità: / Canali spiroidali senza oneri di fissaggio	kg		5,40
21CL.PR.9.2010	MATERIALE PER IMPIANTI SOLARI TERMICI
21CL.PR.9.2010.a	MATERIALE PER IMPIANTI SOLARI TERMICI / MATERIALE PER IMPIANTI SOLARI TERMICI Collettore solare	mq		420,00
21CL.PR.9.2010.b	MATERIALE PER IMPIANTI SOLARI TERMICI / MATERIALE PER IMPIANTI 100 SOLARI TERMICI Boiler di accumulo	l		257,00
21CL.PR.9.2010.c	MATERIALE PER IMPIANTI SOLARI TERMICI / MATERIALE PER IMPIANTI SOLARI TERMICI Struttura di sostegno per impianti solari termici	kg		21,12
21CL.PR.9.2010.d	MATERIALE PER IMPIANTI SOLARI TERMICI / MATERIALE PER IMPIANTI SOLARI TERMICI Stazione solare preassemblata	cad		243,00
21CL.PR.9.2010.e	MATERIALE PER IMPIANTI SOLARI TERMICI / MATERIALE PER IMPIANTI SOLARI TERMICI Centralina elettronica per impianti solari termici	cad		354,00
21CL.PR.9.2010.f	MATERIALE PER IMPIANTI SOLARI TERMICI / MATERIALE PER IMPIANTI SOLARI TERMICI Glicole	l		3,22
21CL.PR.9.2010.g	MATERIALE PER IMPIANTI SOLARI TERMICI / MATERIALE PER IMPIANTI SOLARI TERMICI Raccorderia e tubazioni per impianti solari termici a circolazione naturale	kg		12,00
21CL.PR.9.2010.h	MATERIALE PER IMPIANTI SOLARI TERMICI / MATERIALE PER IMPIANTI SOLARI TERMICI Raccorderia e tubazioni per impianti solari termici a circolazione forzata	kg		22,00
21CL.PR.9.2010.i	MATERIALE PER IMPIANTI SOLARI TERMICI / MATERIALE PER IMPIANTI SOLARI TERMICI Collettore solare	cad		420,00
21CL.PR.9.2030	Accumulatore inerzialea stratificazione, pressione massima di esercizio 3 bar, isolamento termico non inferiore a 100 mm, con capacità utile pari a:
21CL.PR.9.2030.a	Accumulatore inerzialea stratificazione, pressione massima di esercizio 3 bar, isolamento termico non inferiore a 100 mm, con capacità utile pari a: / capacità 300 l	cad		510,00
21CL.PR.9.2030.b	Accumulatore inerzialea stratificazione, pressione massima di esercizio 3 bar, isolamento termico non inferiore a 100 mm, con capacità utile pari a: / capacità 500 l	cad		751,00
21CL.PR.9.2030.c	Accumulatore inerzialea stratificazione, pressione massima di esercizio 3 bar, isolamento termico non inferiore a 100 mm, con capacità utile pari a: / capacità 800 l	cad		821,90
21CL.PR.9.2030.d	Accumulatore inerzialea stratificazione, pressione massima di esercizio 3 bar, isolamento termico non inferiore a 100 mm, con capacità utile pari a: / capacità 1000 l	cad		1123,87
21CL.PR.9.2030.e	Accumulatore inerzialea stratificazione, pressione massima di esercizio 3 bar, isolamento termico non inferiore a 100 mm, con capacità utile pari a: / capacità 1250 l	cad		1150,00
21CL.PR.9.2030.f	Accumulatore inerzialea stratificazione, pressione massima di esercizio 3 bar, isolamento termico non inferiore a 100 mm, con capacità utile pari a: / capacità 1500 l	cad		1356,89
21CL.PR.9.2030.g	Accumulatore inerzialea stratificazione, pressione massima di esercizio 3 bar, isolamento termico non inferiore a 100 mm, con capacità utile pari a: / capacità 2000 l	cad		1634,90
21CL.PR.9.2030.h	Accumulatore inerzialea stratificazione, pressione massima di esercizio 3 bar, isolamento termico non inferiore a 100 mm, con capacità utile pari a: / capacità 2500 l	cad		2236,34
21CL.PR.9.2030.i	Accumulatore inerzialea stratificazione, pressione massima di esercizio 3 bar, isolamento termico non inferiore a 100 mm, con capacità utile pari a: / capacità 3000 l	cad		2572,45
21CL.PR.9.2030.l	Accumulatore inerzialea stratificazione, pressione massima di esercizio 3 bar, isolamento termico non inferiore a 100 mm, con capacità utile pari a: / capacità 4000 l	cad		3125,52
21CL.PR.9.2030.m	Accumulatore inerzialea stratificazione, pressione massima di esercizio 3 bar, isolamento termico non inferiore a 100 mm, con capacità utile pari a: / capacità 5000 l	cad		3765,98
21CL.PR.90	MATERIALI PER IMPIANTI DI ILLUMINAZIONE E DIFFUSIONE SONORA
21CL.PR.90.12010	Punto di presa di servizio per impianto di chiamata realizzato con pulsante a pressione o a tirante compreso il frutto, la scatola portafrutto, i conduttori per alimentazione a bassissima tensione fino al quadro luminoso indicatore, le tubazioni e le scatole di derivazione per circuito proprio, ogni onere compreso per dare l'opera compiuta a regola d'arte
21CL.PR.90.12010.a	Punto di presa di servizio per impianto di chiamata realizzato con pulsante a pressione o a tirante compreso il frutto, la scatola portafrutto, i conduttori per alimentazione a bassissima tensione fino al quadro luminoso indicatore, le tubazioni e le scatole di derivazione per circuito proprio, ogni onere compreso per dare l'opera compiuta a regola d'arte	cad		57,02
21CL.PR.90.12010.b	Punto di presa di servizio per impianto di chiamata realizzato con pulsante a pressione o a tirante compreso il frutto, la scatola portafrutto, i conduttori per alimentazione a bassissima tensione fino al quadro luminoso indicatore, le tubazioni e le scatole di derivazione per circuito proprio, ogni onere compreso per dare l'opera compiuta a regola d'arte	cad		45,78
21CL.PR.90.12010.c	Punto di presa di servizio per impianto di chiamata realizzato con pulsante a pressione o a tirante compreso il frutto, la scatola portafrutto, i conduttori per alimentazione a bassissima tensione fino al quadro luminoso indicatore, le tubazioni e le scatole di derivazione per circuito proprio, ogni onere compreso per dare l'opera compiuta a regola d'arte	cad		44,88
21CL.PR.90.12020	Punto di presa di servizio per impianto di chiamata realizzato con quadro luminoso indicatore compresi il quadro luminoso indicatore, l'alimentatore ed il trasformatore, i fusibili, gli eventuali segnali di direzione o di piano, gli apparecchi di segnalazione acustica e luminosa, i conduttori per alimentazione a bassissima tensione fino al quadro luminoso indicatore, le tubazioni e le scatole di derivazione per circuito proprio, ogni onere compreso per dare l'opera compiuta a regola d'arte
21CL.PR.90.12020.a	Punto di presa di servizio per impianto di chiamata realizzato con quadro luminoso indicatore compresi il quadro luminoso indicatore, l'alimentatore ed il trasformatore, i fusibili, gli eventuali segnali di direzione o di piano, gli apparecchi di segnalazione acustica e luminosa, i conduttori per alimentazione a bassissima tensione fino al quadro luminoso indicatore, le tubazioni e le scatole di derivazione per circuito proprio, ogni onere compreso per dare l'opera compiuta a regola d'arte	cad		905,31
21CL.PR.90.12020.b	Punto di presa di servizio per impianto di chiamata realizzato con quadro luminoso indicatore compresi il quadro luminoso indicatore, l'alimentatore ed il trasformatore, i fusibili, gli eventuali segnali di direzione o di piano, gli apparecchi di segnalazione acustica e luminosa, i conduttori per alimentazione a bassissima tensione fino al quadro luminoso indicatore, le tubazioni e le scatole di derivazione per circuito proprio, ogni onere compreso per dare l'opera compiuta a regola d'arte	cad		1298,67
21CL.PR.90.12020.c	Punto di presa di servizio per impianto di chiamata realizzato con quadro luminoso indicatore compresi il quadro luminoso indicatore, l'alimentatore ed il trasformatore, i fusibili, gli eventuali segnali di direzione o di piano, gli apparecchi di segnalazione acustica e luminosa, i conduttori per alimentazione a bassissima tensione fino al quadro luminoso indicatore, le tubazioni e le scatole di derivazione per circuito proprio, ogni onere compreso per dare l'opera compiuta a regola d'arte	cad		1694,69
21CL.PR.90.12020.d	Punto di presa di servizio per impianto di chiamata realizzato con quadro luminoso indicatore compresi il quadro luminoso indicatore, l'alimentatore ed il trasformatore, i fusibili, gli eventuali segnali di direzione o di piano, gli apparecchi di segnalazione acustica e luminosa, i conduttori per alimentazione a bassissima tensione fino al quadro luminoso indicatore, le tubazioni e le scatole di derivazione per circuito proprio, ogni onere compreso per dare l'opera compiuta a regola d'arte	cad		532,89
21CL.PR.90.12020.e	Punto di presa di servizio per impianto di chiamata realizzato con quadro luminoso indicatore compresi il quadro luminoso indicatore, l'alimentatore ed il trasformatore, i fusibili, gli eventuali segnali di direzione o di piano, gli apparecchi di segnalazione acustica e luminosa, i conduttori per alimentazione a bassissima tensione fino al quadro luminoso indicatore, le tubazioni e le scatole di derivazione per circuito proprio, ogni onere compreso per dare l'opera compiuta a regola d'arte	cad		614,95
21CL.PR.90.12020.f	Punto di presa di servizio per impianto di chiamata realizzato con quadro luminoso indicatore compresi il quadro luminoso indicatore, l'alimentatore ed il trasformatore, i fusibili, gli eventuali segnali di direzione o di piano, gli apparecchi di segnalazione acustica e luminosa, i conduttori per alimentazione a bassissima tensione fino al quadro luminoso indicatore, le tubazioni e le scatole di derivazione per circuito proprio, ogni onere compreso per dare l'opera compiuta a regola d'arte	cad		302,76
21CL.PR.90.13010	Fornitura e posa in opera di impianto citofonico per unita' modulari, ad 1 pulsante di chiamata, da questa tipologia di impianto, dati gli svariati casi che possono presentarsi per le diverse caratteristiche di montaggio vengono esclusi da questo prezzo le tracce, le canalizzazioni, ma sono invece compresi gli oneri per il montaggio, cablatura e collaudo di impianto il tutto per dare il lavoro compiuto a perfetta regola d'arte
21CL.PR.90.13010.a	Fornitura e posa in opera di impianto citofonico per unita' modulari, ad 1 pulsante di chiamata, da questa tipologia di impianto, dati gli svariati casi che possono presentarsi per le diverse caratteristiche di montaggio vengono esclusi da questo prezzo le tracce, le canalizzazioni, ma sono invece compresi gli oneri per il montaggio, cablatura e collaudo di impianto il tutto per dare il lavoro compiuto a perfetta regola d'arte	cad		450,42
21CL.PR.90.13010.b	Fornitura e posa in opera di impianto citofonico per unita' modulari, ad 1 pulsante di chiamata, da questa tipologia di impianto, dati gli svariati casi che possono presentarsi per le diverse caratteristiche di montaggio vengono esclusi da questo prezzo le tracce, le canalizzazioni, ma sono invece compresi gli oneri per il montaggio, cablatura e collaudo di impianto il tutto per dare il lavoro compiuto a perfetta regola d'arte	cad		503,13
21CL.PR.90.13010.c	Fornitura e posa in opera di impianto citofonico per unita' modulari, ad 1 pulsante di chiamata, da questa tipologia di impianto, dati gli svariati casi che possono presentarsi per le diverse caratteristiche di montaggio vengono esclusi da questo prezzo le tracce, le canalizzazioni, ma sono invece compresi gli oneri per il montaggio, cablatura e collaudo di impianto il tutto per dare il lavoro compiuto a perfetta regola d'arte	cad		582,91
21CL.PR.90.13010.d	Fornitura e posa in opera di impianto citofonico per unita' modulari, ad 1 pulsante di chiamata, da questa tipologia di impianto, dati gli svariati casi che possono presentarsi per le diverse caratteristiche di montaggio vengono esclusi da questo prezzo le tracce, le canalizzazioni, ma sono invece compresi gli oneri per il montaggio, cablatura e collaudo di impianto il tutto per dare il lavoro compiuto a perfetta regola d'arte	cad		644,08
21CL.PR.90.13010.e	Fornitura e posa in opera di impianto citofonico per unita' modulari, ad 1 pulsante di chiamata, da questa tipologia di impianto, dati gli svariati casi che possono presentarsi per le diverse caratteristiche di montaggio vengono esclusi da questo prezzo le tracce, le canalizzazioni, ma sono invece compresi gli oneri per il montaggio, cablatura e collaudo di impianto il tutto per dare il lavoro compiuto a perfetta regola d'arte	cad		787,73
21CL.PR.90.13020	Fornitura e posa in opera di impianto citofonico per unita' modulari, a 4 pulsanti di chiamata, da questa tipologia di impianto, dati gli svariati casi che possono presentarsi per le diverse caratteristiche di montaggio vengono esclusi da questo prezzo le tracce, le canalizzazioni, ma sono invece compresi gli oneri per il montaggio, cablatura e collaudo di impianto il tutto per dare il lavoro compiuto a perfetta regola d'arte
21CL.PR.90.13020.a	Fornitura e posa in opera di impianto citofonico per unita' modulari, a 4 pulsanti di chiamata, da questa tipologia di impianto, dati gli svariati casi che possono presentarsi per le diverse caratteristiche di montaggio vengono esclusi da questo prezzo le tracce, le canalizzazioni, ma sono invece compresi gli oneri per il montaggio, cablatura e collaudo di impianto il tutto per dare il lavoro compiuto a perfetta regola d'arte	cad		560,61
21CL.PR.90.13020.b	Fornitura e posa in opera di impianto citofonico per unita' modulari, a 4 pulsanti di chiamata, da questa tipologia di impianto, dati gli svariati casi che possono presentarsi per le diverse caratteristiche di montaggio vengono esclusi da questo prezzo le tracce, le canalizzazioni, ma sono invece compresi gli oneri per il montaggio, cablatura e collaudo di impianto il tutto per dare il lavoro compiuto a perfetta regola d'arte	cad		931,26
21CL.PR.90.13020.c	Fornitura e posa in opera di impianto citofonico per unita' modulari, a 4 pulsanti di chiamata, da questa tipologia di impianto, dati gli svariati casi che possono presentarsi per le diverse caratteristiche di montaggio vengono esclusi da questo prezzo le tracce, le canalizzazioni, ma sono invece compresi gli oneri per il montaggio, cablatura e collaudo di impianto il tutto per dare il lavoro compiuto a perfetta regola d'arte	cad		1249,24
21CL.PR.90.13020.d	Fornitura e posa in opera di impianto citofonico per unita' modulari, a 4 pulsanti di chiamata, da questa tipologia di impianto, dati gli svariati casi che possono presentarsi per le diverse caratteristiche di montaggio vengono esclusi da questo prezzo le tracce, le canalizzazioni, ma sono invece compresi gli oneri per il montaggio, cablatura e collaudo di impianto il tutto per dare il lavoro compiuto a perfetta regola d'arte	cad		1601,29
21CL.PR.90.13020.e	Fornitura e posa in opera di impianto citofonico per unita' modulari, a 4 pulsanti di chiamata, da questa tipologia di impianto, dati gli svariati casi che possono presentarsi per le diverse caratteristiche di montaggio vengono esclusi da questo prezzo le tracce, le canalizzazioni, ma sono invece compresi gli oneri per il montaggio, cablatura e collaudo di impianto il tutto per dare il lavoro compiuto a perfetta regola d'arte	cad		2284,83
21CL.PR.90.14010	Fornitura e posa in opera di apparecchio illuminante da interno per lampade fluorescenti di altissimo rendimento costituito da:-corpo in lamiera dÆacciaio stampato in unico pezzo; riflettore in acciaio bianco stabilizzato ai raggi ultravioletti; schermo in plexiglas prismatizzato antiabbagliante stampato ad iniezione in unico pezzo; verniciatura di colore bianco stabilizzato ai raggi ultravioletti, previa trattamento di fosfatazione; portalampada in policarbonato, contatti in bronzo fosforoso;ed aventi le seguenti caratteristiche:-alimentazione 230 V / 50 Hz; reattore convenzionale; cavetto rigido sezione 0,50 mm¦ con guaina in PVC-HT resistente a 90¦C secondo norme CEI 20-20; morsettiera 2PT in policarbonato con massima sezione dei conduttori ammessi pari a 2,5 mm¦;e conforme alle normative: norme IEC 598 - CEI 34 - 21; EN 60529 grado di protezione IP 40; norma CEI 110-2 edizione 1988 relativa alla soppressione dei radio disturbi, IMQ
21CL.PR.90.14010.a	Fornitura e posa in opera di apparecchio illuminante da interno per lampade fluorescenti di altissimo rendimento costituito da:-corpo in lamiera dÆacciaio stampato in unico pezzo; riflettore in acciaio bianco stabilizzato ai raggi ultravioletti; schermo in plexiglas prismatizzato antiabbagliante stampato ad iniezione in unico pezzo; verniciatura di colore bianco stabilizzato ai raggi ultravioletti, previa trattamento di fosfatazione; portalampada in policarbonato, contatti in bronzo fosforoso;ed aventi le seguenti caratteristiche:-alimentazione 230 V / 50 Hz; reattore convenzionale; cavetto rigido sezione 0,50 mm¦ con guaina in PVC-HT resistente a 90¦C secondo norme CEI 20-20; morsettiera 2PT in policarbonato con massima sezione dei conduttori ammessi pari a 2,5 mm¦;e conforme alle normative: norme IEC 598 - CEI 34 - 21; EN 60529 grado di protezione IP 40; norma CEI 110-2 edizione 1988 relativa alla soppressione dei radio disturbi, IMQ / Fornitura e posa di plafoniera schermo in plexiglas da 1x18 W	cad
21CL.PR.90.14010.b	Fornitura e posa in opera di apparecchio illuminante da interno per lampade fluorescenti di altissimo rendimento costituito da:-corpo in lamiera dÆacciaio stampato in unico pezzo; riflettore in acciaio bianco stabilizzato ai raggi ultravioletti; schermo in plexiglas prismatizzato antiabbagliante stampato ad iniezione in unico pezzo; verniciatura di colore bianco stabilizzato ai raggi ultravioletti, previa trattamento di fosfatazione; portalampada in policarbonato, contatti in bronzo fosforoso;ed aventi le seguenti caratteristiche:-alimentazione 230 V / 50 Hz; reattore convenzionale; cavetto rigido sezione 0,50 mm¦ con guaina in PVC-HT resistente a 90¦C secondo norme CEI 20-20; morsettiera 2PT in policarbonato con massima sezione dei conduttori ammessi pari a 2,5 mm¦;e conforme alle normative: norme IEC 598 - CEI 34 - 21; EN 60529 grado di protezione IP 40; norma CEI 110-2 edizione 1988 relativa alla soppressione dei radio disturbi, IMQ / Fornitura e posa di plafoniera schermo in plexiglas da 1x36 W	cad
21CL.PR.90.14010.c	Fornitura e posa in opera di apparecchio illuminante da interno per lampade fluorescenti di altissimo rendimento costituito da:-corpo in lamiera dÆacciaio stampato in unico pezzo; riflettore in acciaio bianco stabilizzato ai raggi ultravioletti; schermo in plexiglas prismatizzato antiabbagliante stampato ad iniezione in unico pezzo; verniciatura di colore bianco stabilizzato ai raggi ultravioletti, previa trattamento di fosfatazione; portalampada in policarbonato, contatti in bronzo fosforoso;ed aventi le seguenti caratteristiche:-alimentazione 230 V / 50 Hz; reattore convenzionale; cavetto rigido sezione 0,50 mm¦ con guaina in PVC-HT resistente a 90¦C secondo norme CEI 20-20; morsettiera 2PT in policarbonato con massima sezione dei conduttori ammessi pari a 2,5 mm¦;e conforme alle normative: norme IEC 598 - CEI 34 - 21; EN 60529 grado di protezione IP 40; norma CEI 110-2 edizione 1988 relativa alla soppressione dei radio disturbi, IMQ / Fornitura e posa di plafoniera schermo in plexiglas da 2x18 W	cad
21CL.PR.90.14010.d	Fornitura e posa in opera di apparecchio illuminante da interno per lampade fluorescenti di altissimo rendimento costituito da:-corpo in lamiera dÆacciaio stampato in unico pezzo; riflettore in acciaio bianco stabilizzato ai raggi ultravioletti; schermo in plexiglas prismatizzato antiabbagliante stampato ad iniezione in unico pezzo; verniciatura di colore bianco stabilizzato ai raggi ultravioletti, previa trattamento di fosfatazione; portalampada in policarbonato, contatti in bronzo fosforoso;ed aventi le seguenti caratteristiche:-alimentazione 230 V / 50 Hz; reattore convenzionale; cavetto rigido sezione 0,50 mm¦ con guaina in PVC-HT resistente a 90¦C secondo norme CEI 20-20; morsettiera 2PT in policarbonato con massima sezione dei conduttori ammessi pari a 2,5 mm¦;e conforme alle normative: norme IEC 598 - CEI 34 - 21; EN 60529 grado di protezione IP 40; norma CEI 110-2 edizione 1988 relativa alla soppressione dei radio disturbi, IMQ / Fornitura e posa di plafoniera schermo in plexiglas da 2x36 W	cad
21CL.PR.90.14010.e	Fornitura e posa in opera di apparecchio illuminante da interno per lampade fluorescenti di altissimo rendimento costituito da:-corpo in lamiera dÆacciaio stampato in unico pezzo; riflettore in acciaio bianco stabilizzato ai raggi ultravioletti; schermo in plexiglas prismatizzato antiabbagliante stampato ad iniezione in unico pezzo; verniciatura di colore bianco stabilizzato ai raggi ultravioletti, previa trattamento di fosfatazione; portalampada in policarbonato, contatti in bronzo fosforoso;ed aventi le seguenti caratteristiche:-alimentazione 230 V / 50 Hz; reattore convenzionale; cavetto rigido sezione 0,50 mm¦ con guaina in PVC-HT resistente a 90¦C secondo norme CEI 20-20; morsettiera 2PT in policarbonato con massima sezione dei conduttori ammessi pari a 2,5 mm¦;e conforme alle normative: norme IEC 598 - CEI 34 - 21; EN 60529 grado di protezione IP 40; norma CEI 110-2 edizione 1988 relativa alla soppressione dei radio disturbi, IMQ / Fornitura e posa di plafoniera schermo in plexiglas da 2x58 W	cad
21CL.PR.90.14010.f	Fornitura e posa in opera di apparecchio illuminante da interno per lampade fluorescenti di altissimo rendimento costituito da:-corpo in lamiera dÆacciaio stampato in unico pezzo; riflettore in acciaio bianco stabilizzato ai raggi ultravioletti; schermo in plexiglas prismatizzato antiabbagliante stampato ad iniezione in unico pezzo; verniciatura di colore bianco stabilizzato ai raggi ultravioletti, previa trattamento di fosfatazione; portalampada in policarbonato, contatti in bronzo fosforoso;ed aventi le seguenti caratteristiche:-alimentazione 230 V / 50 Hz; reattore convenzionale; cavetto rigido sezione 0,50 mm¦ con guaina in PVC-HT resistente a 90¦C secondo norme CEI 20-20; morsettiera 2PT in policarbonato con massima sezione dei conduttori ammessi pari a 2,5 mm¦;e conforme alle normative: norme IEC 598 - CEI 34 - 21; EN 60529 grado di protezione IP 40; norma CEI 110-2 edizione 1988 relativa alla soppressione dei radio disturbi, IMQ / Fornitura e posa di plafoniera schermo in plexiglas da 3x36 W	cad
21CL.PR.90.14010.g	Fornitura e posa in opera di apparecchio illuminante da interno per lampade fluorescenti di altissimo rendimento costituito da:-corpo in lamiera dÆacciaio stampato in unico pezzo; riflettore in acciaio bianco stabilizzato ai raggi ultravioletti; schermo in plexiglas prismatizzato antiabbagliante stampato ad iniezione in unico pezzo; verniciatura di colore bianco stabilizzato ai raggi ultravioletti, previa trattamento di fosfatazione; portalampada in policarbonato, contatti in bronzo fosforoso;ed aventi le seguenti caratteristiche:-alimentazione 230 V / 50 Hz; reattore convenzionale; cavetto rigido sezione 0,50 mm¦ con guaina in PVC-HT resistente a 90¦C secondo norme CEI 20-20; morsettiera 2PT in policarbonato con massima sezione dei conduttori ammessi pari a 2,5 mm¦;e conforme alle normative: norme IEC 598 - CEI 34 - 21; EN 60529 grado di protezione IP 40; norma CEI 110-2 edizione 1988 relativa alla soppressione dei radio disturbi, IMQ / Fornitura e posa di plafoniera circolare schermo in plexiglas da 1x32 W	cad
21CL.PR.90.14010.h	Fornitura e posa in opera di apparecchio illuminante da interno per lampade fluorescenti di altissimo rendimento costituito da:-corpo in lamiera dÆacciaio stampato in unico pezzo; riflettore in acciaio bianco stabilizzato ai raggi ultravioletti; schermo in plexiglas prismatizzato antiabbagliante stampato ad iniezione in unico pezzo; verniciatura di colore bianco stabilizzato ai raggi ultravioletti, previa trattamento di fosfatazione; portalampada in policarbonato, contatti in bronzo fosforoso;ed aventi le seguenti caratteristiche:-alimentazione 230 V / 50 Hz; reattore convenzionale; cavetto rigido sezione 0,50 mm¦ con guaina in PVC-HT resistente a 90¦C secondo norme CEI 20-20; morsettiera 2PT in policarbonato con massima sezione dei conduttori ammessi pari a 2,5 mm¦;e conforme alle normative: norme IEC 598 - CEI 34 - 21; EN 60529 grado di protezione IP 40; norma CEI 110-2 edizione 1988 relativa alla soppressione dei radio disturbi, IMQ / Fornitura e posa di plafoniera circolare schermo in plexiglas da 32+40 W	cad
21CL.PR.90.14010.i	Fornitura e posa in opera di apparecchio illuminante da interno per lampade fluorescenti di altissimo rendimento costituito da:-corpo in lamiera dÆacciaio stampato in unico pezzo; riflettore in acciaio bianco stabilizzato ai raggi ultravioletti; schermo in plexiglas prismatizzato antiabbagliante stampato ad iniezione in unico pezzo; verniciatura di colore bianco stabilizzato ai raggi ultravioletti, previa trattamento di fosfatazione; portalampada in policarbonato, contatti in bronzo fosforoso;ed aventi le seguenti caratteristiche:-alimentazione 230 V / 50 Hz; reattore convenzionale; cavetto rigido sezione 0,50 mm¦ con guaina in PVC-HT resistente a 90¦C secondo norme CEI 20-20; morsettiera 2PT in policarbonato con massima sezione dei conduttori ammessi pari a 2,5 mm¦;e conforme alle normative: norme IEC 598 - CEI 34 - 21; EN 60529 grado di protezione IP 40; norma CEI 110-2 edizione 1988 relativa alla soppressione dei radio disturbi, IMQ / Fornitura e posa di plafoniera schermo in plexiglas da 4x18 W	cad
21CL.PR.90.140100	Fornitura e posa in opera di apparecchio illuminante da incasso per lampade fluorescenti di altissimo rendimento costituito da:-corpo in lamiera dÆacciaio stampato in unico pezzo; riflettore in acciaio bianco stabilizzato ai raggi ultravioletti; schermo in plexiglas prismatizzato antiabbagliante stampato ad iniezione in unico pezzo; verniciatura di colore bianco stabilizzato ai raggi ultravioletti, previa trattamento di fosfatazione; portalampada in policarbonato, contatti in bronzo fosforoso;ed aventi le seguenti caratteristiche:-alimentazione 230 V / 50 Hz; reattore convenzionale; cavetto rigido sezione 0,50 mm¦ con guaina in PVC-HT resistente a 90¦C secondo norme CEI 20-20; morsettiera 2PT in policarbonato con massima sezione dei conduttori ammessi pari a 2,5 mm¦;e conforme alle normative: norme IEC 598 - CEI 34 - 21; EN 60529 grado di protezione IP 40; norma CEI 110-2 edizione 1988 relativa alla soppressione dei radio disturbi, IMQ
21CL.PR.90.140100.a	Fornitura e posa in opera di apparecchio illuminante da incasso per lampade fluorescenti di altissimo rendimento costituito da:-corpo in lamiera dÆacciaio stampato in unico pezzo; riflettore in acciaio bianco stabilizzato ai raggi ultravioletti; schermo in plexiglas prismatizzato antiabbagliante stampato ad iniezione in unico pezzo; verniciatura di colore bianco stabilizzato ai raggi ultravioletti, previa trattamento di fosfatazione; portalampada in policarbonato, contatti in bronzo fosforoso;ed aventi le seguenti caratteristiche:-alimentazione 230 V / 50 Hz; reattore convenzionale; cavetto rigido sezione 0,50 mm¦ con guaina in PVC-HT resistente a 90¦C secondo norme CEI 20-20; morsettiera 2PT in policarbonato con massima sezione dei conduttori ammessi pari a 2,5 mm¦;e conforme alle normative: norme IEC 598 - CEI 34 - 21; EN 60529 grado di protezione IP 40; norma CEI 110-2 edizione 1988 relativa alla soppressione dei radio disturbi, IMQ / Plafoniera con schermo in plexiglas da 2x18 Watt	cad
21CL.PR.90.140100.b	Fornitura e posa in opera di apparecchio illuminante da incasso per lampade fluorescenti di altissimo rendimento costituito da:-corpo in lamiera dÆacciaio stampato in unico pezzo; riflettore in acciaio bianco stabilizzato ai raggi ultravioletti; schermo in plexiglas prismatizzato antiabbagliante stampato ad iniezione in unico pezzo; verniciatura di colore bianco stabilizzato ai raggi ultravioletti, previa trattamento di fosfatazione; portalampada in policarbonato, contatti in bronzo fosforoso;ed aventi le seguenti caratteristiche:-alimentazione 230 V / 50 Hz; reattore convenzionale; cavetto rigido sezione 0,50 mm¦ con guaina in PVC-HT resistente a 90¦C secondo norme CEI 20-20; morsettiera 2PT in policarbonato con massima sezione dei conduttori ammessi pari a 2,5 mm¦;e conforme alle normative: norme IEC 598 - CEI 34 - 21; EN 60529 grado di protezione IP 40; norma CEI 110-2 edizione 1988 relativa alla soppressione dei radio disturbi, IMQ / Plafoniera con schermo in plexiglas da 2x36 Watt	cad
21CL.PR.90.140100.c	Fornitura e posa in opera di apparecchio illuminante da incasso per lampade fluorescenti di altissimo rendimento costituito da:-corpo in lamiera dÆacciaio stampato in unico pezzo; riflettore in acciaio bianco stabilizzato ai raggi ultravioletti; schermo in plexiglas prismatizzato antiabbagliante stampato ad iniezione in unico pezzo; verniciatura di colore bianco stabilizzato ai raggi ultravioletti, previa trattamento di fosfatazione; portalampada in policarbonato, contatti in bronzo fosforoso;ed aventi le seguenti caratteristiche:-alimentazione 230 V / 50 Hz; reattore convenzionale; cavetto rigido sezione 0,50 mm¦ con guaina in PVC-HT resistente a 90¦C secondo norme CEI 20-20; morsettiera 2PT in policarbonato con massima sezione dei conduttori ammessi pari a 2,5 mm¦;e conforme alle normative: norme IEC 598 - CEI 34 - 21; EN 60529 grado di protezione IP 40; norma CEI 110-2 edizione 1988 relativa alla soppressione dei radio disturbi, IMQ / Plafoniera con schermo in plexiglas da 2x58 Watt	cad
21CL.PR.90.140100.d	Fornitura e posa in opera di apparecchio illuminante da incasso per lampade fluorescenti di altissimo rendimento costituito da:-corpo in lamiera dÆacciaio stampato in unico pezzo; riflettore in acciaio bianco stabilizzato ai raggi ultravioletti; schermo in plexiglas prismatizzato antiabbagliante stampato ad iniezione in unico pezzo; verniciatura di colore bianco stabilizzato ai raggi ultravioletti, previa trattamento di fosfatazione; portalampada in policarbonato, contatti in bronzo fosforoso;ed aventi le seguenti caratteristiche:-alimentazione 230 V / 50 Hz; reattore convenzionale; cavetto rigido sezione 0,50 mm¦ con guaina in PVC-HT resistente a 90¦C secondo norme CEI 20-20; morsettiera 2PT in policarbonato con massima sezione dei conduttori ammessi pari a 2,5 mm¦;e conforme alle normative: norme IEC 598 - CEI 34 - 21; EN 60529 grado di protezione IP 40; norma CEI 110-2 edizione 1988 relativa alla soppressione dei radio disturbi, IMQ / Plafoniera con schermo in plexiglas da 3x36 Watt	cad
21CL.PR.90.140100.e	Fornitura e posa in opera di apparecchio illuminante da incasso per lampade fluorescenti di altissimo rendimento costituito da:-corpo in lamiera dÆacciaio stampato in unico pezzo; riflettore in acciaio bianco stabilizzato ai raggi ultravioletti; schermo in plexiglas prismatizzato antiabbagliante stampato ad iniezione in unico pezzo; verniciatura di colore bianco stabilizzato ai raggi ultravioletti, previa trattamento di fosfatazione; portalampada in policarbonato, contatti in bronzo fosforoso;ed aventi le seguenti caratteristiche:-alimentazione 230 V / 50 Hz; reattore convenzionale; cavetto rigido sezione 0,50 mm¦ con guaina in PVC-HT resistente a 90¦C secondo norme CEI 20-20; morsettiera 2PT in policarbonato con massima sezione dei conduttori ammessi pari a 2,5 mm¦;e conforme alle normative: norme IEC 598 - CEI 34 - 21; EN 60529 grado di protezione IP 40; norma CEI 110-2 edizione 1988 relativa alla soppressione dei radio disturbi, IMQ / Plafoniera con schermo in plexiglas da 1x32 Watt	cad
21CL.PR.90.140100.f	Fornitura e posa in opera di apparecchio illuminante da incasso per lampade fluorescenti di altissimo rendimento costituito da:-corpo in lamiera dÆacciaio stampato in unico pezzo; riflettore in acciaio bianco stabilizzato ai raggi ultravioletti; schermo in plexiglas prismatizzato antiabbagliante stampato ad iniezione in unico pezzo; verniciatura di colore bianco stabilizzato ai raggi ultravioletti, previa trattamento di fosfatazione; portalampada in policarbonato, contatti in bronzo fosforoso;ed aventi le seguenti caratteristiche:-alimentazione 230 V / 50 Hz; reattore convenzionale; cavetto rigido sezione 0,50 mm¦ con guaina in PVC-HT resistente a 90¦C secondo norme CEI 20-20; morsettiera 2PT in policarbonato con massima sezione dei conduttori ammessi pari a 2,5 mm¦;e conforme alle normative: norme IEC 598 - CEI 34 - 21; EN 60529 grado di protezione IP 40; norma CEI 110-2 edizione 1988 relativa alla soppressione dei radio disturbi, IMQ / Plafoniera con schermo in plexiglas da 1x32 e 1x40 Watt	cad
21CL.PR.90.140100.g	Fornitura e posa in opera di apparecchio illuminante da incasso per lampade fluorescenti di altissimo rendimento costituito da:-corpo in lamiera dÆacciaio stampato in unico pezzo; riflettore in acciaio bianco stabilizzato ai raggi ultravioletti; schermo in plexiglas prismatizzato antiabbagliante stampato ad iniezione in unico pezzo; verniciatura di colore bianco stabilizzato ai raggi ultravioletti, previa trattamento di fosfatazione; portalampada in policarbonato, contatti in bronzo fosforoso;ed aventi le seguenti caratteristiche:-alimentazione 230 V / 50 Hz; reattore convenzionale; cavetto rigido sezione 0,50 mm¦ con guaina in PVC-HT resistente a 90¦C secondo norme CEI 20-20; morsettiera 2PT in policarbonato con massima sezione dei conduttori ammessi pari a 2,5 mm¦;e conforme alle normative: norme IEC 598 - CEI 34 - 21; EN 60529 grado di protezione IP 40; norma CEI 110-2 edizione 1988 relativa alla soppressione dei radio disturbi, IMQ / Plafoniera con schermo in plexiglas da 4x18 Watt	cad
21CL.PR.90.140110	Fornitura e posa di apparecchio illuminante da incasso per lampade fluorescenti, di altissimo rendimento e adatto allÆuso per videoterminali, costituito da:-corpo in lamiera dÆacciaio stampato in unico pezzo; ottica tipo dark light ad alveoli a doppia parabolicitÓ in alluminio satinato anodizzato, a bassa luminanza 60¦; verniciatura di colore bianco stabilizzato ai raggi ultravioletti, previa trattamento di fosfatazione; portalampada in policarbonato, contatti in bronzo fosforoso;ed aventi le seguenti caratteristiche:-alimentazione 230 V / 50 Hz; reattore convenzionale; cavetto rigido sezione 0,50 mm¦ con guaina in PVC-HT resistente a 90¦C secondo norme CEI 20-20; morsettiera 2PT in policarbonato con massima sezione dei conduttori ammessi pari a 2,5 mm¦;e conforme alle normative: norme IEC 598 - CEI 34 - 21; EN 60529 grado di protezione IP 40; norma CEI 110-2 edizione 1988 relativa alla soppressione dei radio disturbi, IMQ
21CL.PR.90.140110.a	Fornitura e posa di apparecchio illuminante da incasso per lampade fluorescenti, di altissimo rendimento e adatto allÆuso per videoterminali, costituito da:-corpo in lamiera dÆacciaio stampato in unico pezzo; ottica tipo dark light ad alveoli a doppia parabolicitÓ in alluminio satinato anodizzato, a bassa luminanza 60¦; verniciatura di colore bianco stabilizzato ai raggi ultravioletti, previa trattamento di fosfatazione; portalampada in policarbonato, contatti in bronzo fosforoso;ed aventi le seguenti caratteristiche:-alimentazione 230 V / 50 Hz; reattore convenzionale; cavetto rigido sezione 0,50 mm¦ con guaina in PVC-HT resistente a 90¦C secondo norme CEI 20-20; morsettiera 2PT in policarbonato con massima sezione dei conduttori ammessi pari a 2,5 mm¦;e conforme alle normative: norme IEC 598 - CEI 34 - 21; EN 60529 grado di protezione IP 40; norma CEI 110-2 edizione 1988 relativa alla soppressione dei radio disturbi, IMQ / Plafoniera dark 2 60¦satinata da 1x18 Watt	cad
21CL.PR.90.140110.b	Fornitura e posa di apparecchio illuminante da incasso per lampade fluorescenti, di altissimo rendimento e adatto allÆuso per videoterminali, costituito da:-corpo in lamiera dÆacciaio stampato in unico pezzo; ottica tipo dark light ad alveoli a doppia parabolicitÓ in alluminio satinato anodizzato, a bassa luminanza 60¦; verniciatura di colore bianco stabilizzato ai raggi ultravioletti, previa trattamento di fosfatazione; portalampada in policarbonato, contatti in bronzo fosforoso;ed aventi le seguenti caratteristiche:-alimentazione 230 V / 50 Hz; reattore convenzionale; cavetto rigido sezione 0,50 mm¦ con guaina in PVC-HT resistente a 90¦C secondo norme CEI 20-20; morsettiera 2PT in policarbonato con massima sezione dei conduttori ammessi pari a 2,5 mm¦;e conforme alle normative: norme IEC 598 - CEI 34 - 21; EN 60529 grado di protezione IP 40; norma CEI 110-2 edizione 1988 relativa alla soppressione dei radio disturbi, IMQ / Plafoniera dark 2 60¦satinata da 1x58 Watt	cad
21CL.PR.90.140110.c	Fornitura e posa di apparecchio illuminante da incasso per lampade fluorescenti, di altissimo rendimento e adatto allÆuso per videoterminali, costituito da:-corpo in lamiera dÆacciaio stampato in unico pezzo; ottica tipo dark light ad alveoli a doppia parabolicitÓ in alluminio satinato anodizzato, a bassa luminanza 60¦; verniciatura di colore bianco stabilizzato ai raggi ultravioletti, previa trattamento di fosfatazione; portalampada in policarbonato, contatti in bronzo fosforoso;ed aventi le seguenti caratteristiche:-alimentazione 230 V / 50 Hz; reattore convenzionale; cavetto rigido sezione 0,50 mm¦ con guaina in PVC-HT resistente a 90¦C secondo norme CEI 20-20; morsettiera 2PT in policarbonato con massima sezione dei conduttori ammessi pari a 2,5 mm¦;e conforme alle normative: norme IEC 598 - CEI 34 - 21; EN 60529 grado di protezione IP 40; norma CEI 110-2 edizione 1988 relativa alla soppressione dei radio disturbi, IMQ / Plafoniera dark 2 60¦satinata da 2x18 Watt	cad
21CL.PR.90.140110.d	Fornitura e posa di apparecchio illuminante da incasso per lampade fluorescenti, di altissimo rendimento e adatto allÆuso per videoterminali, costituito da:-corpo in lamiera dÆacciaio stampato in unico pezzo; ottica tipo dark light ad alveoli a doppia parabolicitÓ in alluminio satinato anodizzato, a bassa luminanza 60¦; verniciatura di colore bianco stabilizzato ai raggi ultravioletti, previa trattamento di fosfatazione; portalampada in policarbonato, contatti in bronzo fosforoso;ed aventi le seguenti caratteristiche:-alimentazione 230 V / 50 Hz; reattore convenzionale; cavetto rigido sezione 0,50 mm¦ con guaina in PVC-HT resistente a 90¦C secondo norme CEI 20-20; morsettiera 2PT in policarbonato con massima sezione dei conduttori ammessi pari a 2,5 mm¦;e conforme alle normative: norme IEC 598 - CEI 34 - 21; EN 60529 grado di protezione IP 40; norma CEI 110-2 edizione 1988 relativa alla soppressione dei radio disturbi, IMQ / Plafoniera dark 2 60¦satinata da 2x36 Watt	cad
21CL.PR.90.140110.e	Fornitura e posa di apparecchio illuminante da incasso per lampade fluorescenti, di altissimo rendimento e adatto allÆuso per videoterminali, costituito da:-corpo in lamiera dÆacciaio stampato in unico pezzo; ottica tipo dark light ad alveoli a doppia parabolicitÓ in alluminio satinato anodizzato, a bassa luminanza 60¦; verniciatura di colore bianco stabilizzato ai raggi ultravioletti, previa trattamento di fosfatazione; portalampada in policarbonato, contatti in bronzo fosforoso;ed aventi le seguenti caratteristiche:-alimentazione 230 V / 50 Hz; reattore convenzionale; cavetto rigido sezione 0,50 mm¦ con guaina in PVC-HT resistente a 90¦C secondo norme CEI 20-20; morsettiera 2PT in policarbonato con massima sezione dei conduttori ammessi pari a 2,5 mm¦;e conforme alle normative: norme IEC 598 - CEI 34 - 21; EN 60529 grado di protezione IP 40; norma CEI 110-2 edizione 1988 relativa alla soppressione dei radio disturbi, IMQ / Plafoniera dark 2 60¦satinata da 2x58 Watt	cad
21CL.PR.90.140110.f	Fornitura e posa di apparecchio illuminante da incasso per lampade fluorescenti, di altissimo rendimento e adatto allÆuso per videoterminali, costituito da:-corpo in lamiera dÆacciaio stampato in unico pezzo; ottica tipo dark light ad alveoli a doppia parabolicitÓ in alluminio satinato anodizzato, a bassa luminanza 60¦; verniciatura di colore bianco stabilizzato ai raggi ultravioletti, previa trattamento di fosfatazione; portalampada in policarbonato, contatti in bronzo fosforoso;ed aventi le seguenti caratteristiche:-alimentazione 230 V / 50 Hz; reattore convenzionale; cavetto rigido sezione 0,50 mm¦ con guaina in PVC-HT resistente a 90¦C secondo norme CEI 20-20; morsettiera 2PT in policarbonato con massima sezione dei conduttori ammessi pari a 2,5 mm¦;e conforme alle normative: norme IEC 598 - CEI 34 - 21; EN 60529 grado di protezione IP 40; norma CEI 110-2 edizione 1988 relativa alla soppressione dei radio disturbi, IMQ / Plafoniera dark 2 60¦satinata da 3x18 Watt	cad
21CL.PR.90.140110.g	Fornitura e posa di apparecchio illuminante da incasso per lampade fluorescenti, di altissimo rendimento e adatto allÆuso per videoterminali, costituito da:-corpo in lamiera dÆacciaio stampato in unico pezzo; ottica tipo dark light ad alveoli a doppia parabolicitÓ in alluminio satinato anodizzato, a bassa luminanza 60¦; verniciatura di colore bianco stabilizzato ai raggi ultravioletti, previa trattamento di fosfatazione; portalampada in policarbonato, contatti in bronzo fosforoso;ed aventi le seguenti caratteristiche:-alimentazione 230 V / 50 Hz; reattore convenzionale; cavetto rigido sezione 0,50 mm¦ con guaina in PVC-HT resistente a 90¦C secondo norme CEI 20-20; morsettiera 2PT in policarbonato con massima sezione dei conduttori ammessi pari a 2,5 mm¦;e conforme alle normative: norme IEC 598 - CEI 34 - 21; EN 60529 grado di protezione IP 40; norma CEI 110-2 edizione 1988 relativa alla soppressione dei radio disturbi, IMQ / Plafoniera dark 2 60¦satinata da 3x36 Watt	cad
21CL.PR.90.140110.h	Fornitura e posa di apparecchio illuminante da incasso per lampade fluorescenti, di altissimo rendimento e adatto allÆuso per videoterminali, costituito da:-corpo in lamiera dÆacciaio stampato in unico pezzo; ottica tipo dark light ad alveoli a doppia parabolicitÓ in alluminio satinato anodizzato, a bassa luminanza 60¦; verniciatura di colore bianco stabilizzato ai raggi ultravioletti, previa trattamento di fosfatazione; portalampada in policarbonato, contatti in bronzo fosforoso;ed aventi le seguenti caratteristiche:-alimentazione 230 V / 50 Hz; reattore convenzionale; cavetto rigido sezione 0,50 mm¦ con guaina in PVC-HT resistente a 90¦C secondo norme CEI 20-20; morsettiera 2PT in policarbonato con massima sezione dei conduttori ammessi pari a 2,5 mm¦;e conforme alle normative: norme IEC 598 - CEI 34 - 21; EN 60529 grado di protezione IP 40; norma CEI 110-2 edizione 1988 relativa alla soppressione dei radio disturbi, IMQ / Plafoniera dark 2 60¦satinata da 3x58 Watt	cad
21CL.PR.90.140110.i	Fornitura e posa di apparecchio illuminante da incasso per lampade fluorescenti, di altissimo rendimento e adatto allÆuso per videoterminali, costituito da:-corpo in lamiera dÆacciaio stampato in unico pezzo; ottica tipo dark light ad alveoli a doppia parabolicitÓ in alluminio satinato anodizzato, a bassa luminanza 60¦; verniciatura di colore bianco stabilizzato ai raggi ultravioletti, previa trattamento di fosfatazione; portalampada in policarbonato, contatti in bronzo fosforoso;ed aventi le seguenti caratteristiche:-alimentazione 230 V / 50 Hz; reattore convenzionale; cavetto rigido sezione 0,50 mm¦ con guaina in PVC-HT resistente a 90¦C secondo norme CEI 20-20; morsettiera 2PT in policarbonato con massima sezione dei conduttori ammessi pari a 2,5 mm¦;e conforme alle normative: norme IEC 598 - CEI 34 - 21; EN 60529 grado di protezione IP 40; norma CEI 110-2 edizione 1988 relativa alla soppressione dei radio disturbi, IMQ / Plafoniera dark 2 60¦satinata da 4x18 Watt	cad
21CL.PR.90.140110.j	Fornitura e posa di apparecchio illuminante da incasso per lampade fluorescenti, di altissimo rendimento e adatto allÆuso per videoterminali, costituito da:-corpo in lamiera dÆacciaio stampato in unico pezzo; ottica tipo dark light ad alveoli a doppia parabolicitÓ in alluminio satinato anodizzato, a bassa luminanza 60¦; verniciatura di colore bianco stabilizzato ai raggi ultravioletti, previa trattamento di fosfatazione; portalampada in policarbonato, contatti in bronzo fosforoso;ed aventi le seguenti caratteristiche:-alimentazione 230 V / 50 Hz; reattore convenzionale; cavetto rigido sezione 0,50 mm¦ con guaina in PVC-HT resistente a 90¦C secondo norme CEI 20-20; morsettiera 2PT in policarbonato con massima sezione dei conduttori ammessi pari a 2,5 mm¦;e conforme alle normative: norme IEC 598 - CEI 34 - 21; EN 60529 grado di protezione IP 40; norma CEI 110-2 edizione 1988 relativa alla soppressione dei radio disturbi, IMQ / Plafoniera dark 2 60¦satinata da 4x36 Watt	cad
21CL.PR.90.140110.k	Fornitura e posa di apparecchio illuminante da incasso per lampade fluorescenti, di altissimo rendimento e adatto allÆuso per videoterminali, costituito da:-corpo in lamiera dÆacciaio stampato in unico pezzo; ottica tipo dark light ad alveoli a doppia parabolicitÓ in alluminio satinato anodizzato, a bassa luminanza 60¦; verniciatura di colore bianco stabilizzato ai raggi ultravioletti, previa trattamento di fosfatazione; portalampada in policarbonato, contatti in bronzo fosforoso;ed aventi le seguenti caratteristiche:-alimentazione 230 V / 50 Hz; reattore convenzionale; cavetto rigido sezione 0,50 mm¦ con guaina in PVC-HT resistente a 90¦C secondo norme CEI 20-20; morsettiera 2PT in policarbonato con massima sezione dei conduttori ammessi pari a 2,5 mm¦;e conforme alle normative: norme IEC 598 - CEI 34 - 21; EN 60529 grado di protezione IP 40; norma CEI 110-2 edizione 1988 relativa alla soppressione dei radio disturbi, IMQ / Plafoniera dark 2 60¦satinata da 4x58 Watt	cad
21CL.PR.90.140120	Fornitura e posa di apparecchio illuminante da incasso per lampade fluorescenti, di altissimo rendimento e adatto allÆuso per videoterminali, costituito da:-corpo in lamiera dÆacciaio stampato in unico pezzo; ottica tipo con traversini rigati in alluminio satinato rigato; verniciatura di, colore bianco stabilizzato ai raggi ultravioletti, previo trattamento di fosfatazione; portalampada in policarbonato, contatti in bronzo fosforoso;ed aventi le seguenti caratteristiche:-alimentazione 230 V / 50 Hz; reattore convenzionale; cavetto rigido sezione 0,50 mm¦ con guaina in PVC-HT resistente a 90¦C secondo norme CEI 20-20; morsettiera 2PT in policarbonato con massima sezione dei conduttori ammessi pari a 2,5 mm¦;e conforme alle seguenti normative: norme IEC 598 - CEI 34 - 21; EN 60529 grado di protezione IP 40; norma CEI 110-2 edizione 1988 relativa alla soppressione dei radio disturbi, IMQ
21CL.PR.90.140120.a	Fornitura e posa di apparecchio illuminante da incasso per lampade fluorescenti, di altissimo rendimento e adatto allÆuso per videoterminali, costituito da:-corpo in lamiera dÆacciaio stampato in unico pezzo; ottica tipo con traversini rigati in alluminio satinato rigato; verniciatura di, colore bianco stabilizzato ai raggi ultravioletti, previo trattamento di fosfatazione; portalampada in policarbonato, contatti in bronzo fosforoso;ed aventi le seguenti caratteristiche:-alimentazione 230 V / 50 Hz; reattore convenzionale; cavetto rigido sezione 0,50 mm¦ con guaina in PVC-HT resistente a 90¦C secondo norme CEI 20-20; morsettiera 2PT in policarbonato con massima sezione dei conduttori ammessi pari a 2,5 mm¦;e conforme alle seguenti normative: norme IEC 598 - CEI 34 - 21; EN 60529 grado di protezione IP 40; norma CEI 110-2 edizione 1988 relativa alla soppressione dei radio disturbi, IMQ / Plafoniera con traverisi rigati satinata da 1x36 Watt	cad
21CL.PR.90.140120.b	Fornitura e posa di apparecchio illuminante da incasso per lampade fluorescenti, di altissimo rendimento e adatto allÆuso per videoterminali, costituito da:-corpo in lamiera dÆacciaio stampato in unico pezzo; ottica tipo con traversini rigati in alluminio satinato rigato; verniciatura di, colore bianco stabilizzato ai raggi ultravioletti, previo trattamento di fosfatazione; portalampada in policarbonato, contatti in bronzo fosforoso;ed aventi le seguenti caratteristiche:-alimentazione 230 V / 50 Hz; reattore convenzionale; cavetto rigido sezione 0,50 mm¦ con guaina in PVC-HT resistente a 90¦C secondo norme CEI 20-20; morsettiera 2PT in policarbonato con massima sezione dei conduttori ammessi pari a 2,5 mm¦;e conforme alle seguenti normative: norme IEC 598 - CEI 34 - 21; EN 60529 grado di protezione IP 40; norma CEI 110-2 edizione 1988 relativa alla soppressione dei radio disturbi, IMQ / Plafoniera con traverisi rigati satinata da 1x58 Watt	cad
21CL.PR.90.140120.c	Fornitura e posa di apparecchio illuminante da incasso per lampade fluorescenti, di altissimo rendimento e adatto allÆuso per videoterminali, costituito da:-corpo in lamiera dÆacciaio stampato in unico pezzo; ottica tipo con traversini rigati in alluminio satinato rigato; verniciatura di, colore bianco stabilizzato ai raggi ultravioletti, previo trattamento di fosfatazione; portalampada in policarbonato, contatti in bronzo fosforoso;ed aventi le seguenti caratteristiche:-alimentazione 230 V / 50 Hz; reattore convenzionale; cavetto rigido sezione 0,50 mm¦ con guaina in PVC-HT resistente a 90¦C secondo norme CEI 20-20; morsettiera 2PT in policarbonato con massima sezione dei conduttori ammessi pari a 2,5 mm¦;e conforme alle seguenti normative: norme IEC 598 - CEI 34 - 21; EN 60529 grado di protezione IP 40; norma CEI 110-2 edizione 1988 relativa alla soppressione dei radio disturbi, IMQ / Plafoniera con traverisi rigati satinata da 2x18 Watt	cad
21CL.PR.90.140120.d	Fornitura e posa di apparecchio illuminante da incasso per lampade fluorescenti, di altissimo rendimento e adatto allÆuso per videoterminali, costituito da:-corpo in lamiera dÆacciaio stampato in unico pezzo; ottica tipo con traversini rigati in alluminio satinato rigato; verniciatura di, colore bianco stabilizzato ai raggi ultravioletti, previo trattamento di fosfatazione; portalampada in policarbonato, contatti in bronzo fosforoso;ed aventi le seguenti caratteristiche:-alimentazione 230 V / 50 Hz; reattore convenzionale; cavetto rigido sezione 0,50 mm¦ con guaina in PVC-HT resistente a 90¦C secondo norme CEI 20-20; morsettiera 2PT in policarbonato con massima sezione dei conduttori ammessi pari a 2,5 mm¦;e conforme alle seguenti normative: norme IEC 598 - CEI 34 - 21; EN 60529 grado di protezione IP 40; norma CEI 110-2 edizione 1988 relativa alla soppressione dei radio disturbi, IMQ / Plafoniera con traverisi rigati satinata da 2x36 Watt	cad
21CL.PR.90.140120.e	Fornitura e posa di apparecchio illuminante da incasso per lampade fluorescenti, di altissimo rendimento e adatto allÆuso per videoterminali, costituito da:-corpo in lamiera dÆacciaio stampato in unico pezzo; ottica tipo con traversini rigati in alluminio satinato rigato; verniciatura di, colore bianco stabilizzato ai raggi ultravioletti, previo trattamento di fosfatazione; portalampada in policarbonato, contatti in bronzo fosforoso;ed aventi le seguenti caratteristiche:-alimentazione 230 V / 50 Hz; reattore convenzionale; cavetto rigido sezione 0,50 mm¦ con guaina in PVC-HT resistente a 90¦C secondo norme CEI 20-20; morsettiera 2PT in policarbonato con massima sezione dei conduttori ammessi pari a 2,5 mm¦;e conforme alle seguenti normative: norme IEC 598 - CEI 34 - 21; EN 60529 grado di protezione IP 40; norma CEI 110-2 edizione 1988 relativa alla soppressione dei radio disturbi, IMQ / Plafoniera con traverisi rigati satinata da 2x58 Watt	cad
21CL.PR.90.140120.f	Fornitura e posa di apparecchio illuminante da incasso per lampade fluorescenti, di altissimo rendimento e adatto allÆuso per videoterminali, costituito da:-corpo in lamiera dÆacciaio stampato in unico pezzo; ottica tipo con traversini rigati in alluminio satinato rigato; verniciatura di, colore bianco stabilizzato ai raggi ultravioletti, previo trattamento di fosfatazione; portalampada in policarbonato, contatti in bronzo fosforoso;ed aventi le seguenti caratteristiche:-alimentazione 230 V / 50 Hz; reattore convenzionale; cavetto rigido sezione 0,50 mm¦ con guaina in PVC-HT resistente a 90¦C secondo norme CEI 20-20; morsettiera 2PT in policarbonato con massima sezione dei conduttori ammessi pari a 2,5 mm¦;e conforme alle seguenti normative: norme IEC 598 - CEI 34 - 21; EN 60529 grado di protezione IP 40; norma CEI 110-2 edizione 1988 relativa alla soppressione dei radio disturbi, IMQ / Plafoniera con traverisi rigati satinata da 3x18 Watt	cad
21CL.PR.90.140120.g	Fornitura e posa di apparecchio illuminante da incasso per lampade fluorescenti, di altissimo rendimento e adatto allÆuso per videoterminali, costituito da:-corpo in lamiera dÆacciaio stampato in unico pezzo; ottica tipo con traversini rigati in alluminio satinato rigato; verniciatura di, colore bianco stabilizzato ai raggi ultravioletti, previo trattamento di fosfatazione; portalampada in policarbonato, contatti in bronzo fosforoso;ed aventi le seguenti caratteristiche:-alimentazione 230 V / 50 Hz; reattore convenzionale; cavetto rigido sezione 0,50 mm¦ con guaina in PVC-HT resistente a 90¦C secondo norme CEI 20-20; morsettiera 2PT in policarbonato con massima sezione dei conduttori ammessi pari a 2,5 mm¦;e conforme alle seguenti normative: norme IEC 598 - CEI 34 - 21; EN 60529 grado di protezione IP 40; norma CEI 110-2 edizione 1988 relativa alla soppressione dei radio disturbi, IMQ / Plafoniera con traverisi rigati satinata da 3x36 Watt	cad
21CL.PR.90.140120.h	Fornitura e posa di apparecchio illuminante da incasso per lampade fluorescenti, di altissimo rendimento e adatto allÆuso per videoterminali, costituito da:-corpo in lamiera dÆacciaio stampato in unico pezzo; ottica tipo con traversini rigati in alluminio satinato rigato; verniciatura di, colore bianco stabilizzato ai raggi ultravioletti, previo trattamento di fosfatazione; portalampada in policarbonato, contatti in bronzo fosforoso;ed aventi le seguenti caratteristiche:-alimentazione 230 V / 50 Hz; reattore convenzionale; cavetto rigido sezione 0,50 mm¦ con guaina in PVC-HT resistente a 90¦C secondo norme CEI 20-20; morsettiera 2PT in policarbonato con massima sezione dei conduttori ammessi pari a 2,5 mm¦;e conforme alle seguenti normative: norme IEC 598 - CEI 34 - 21; EN 60529 grado di protezione IP 40; norma CEI 110-2 edizione 1988 relativa alla soppressione dei radio disturbi, IMQ / Plafoniera con traverisi rigati satinata da 3x58 Watt	cad
21CL.PR.90.140120.i	Fornitura e posa di apparecchio illuminante da incasso per lampade fluorescenti, di altissimo rendimento e adatto allÆuso per videoterminali, costituito da:-corpo in lamiera dÆacciaio stampato in unico pezzo; ottica tipo con traversini rigati in alluminio satinato rigato; verniciatura di, colore bianco stabilizzato ai raggi ultravioletti, previo trattamento di fosfatazione; portalampada in policarbonato, contatti in bronzo fosforoso;ed aventi le seguenti caratteristiche:-alimentazione 230 V / 50 Hz; reattore convenzionale; cavetto rigido sezione 0,50 mm¦ con guaina in PVC-HT resistente a 90¦C secondo norme CEI 20-20; morsettiera 2PT in policarbonato con massima sezione dei conduttori ammessi pari a 2,5 mm¦;e conforme alle seguenti normative: norme IEC 598 - CEI 34 - 21; EN 60529 grado di protezione IP 40; norma CEI 110-2 edizione 1988 relativa alla soppressione dei radio disturbi, IMQ / Plafoniera con traverisi rigati satinata da 4x18 Watt	cad
21CL.PR.90.140120.j	Fornitura e posa di apparecchio illuminante da incasso per lampade fluorescenti, di altissimo rendimento e adatto allÆuso per videoterminali, costituito da:-corpo in lamiera dÆacciaio stampato in unico pezzo; ottica tipo con traversini rigati in alluminio satinato rigato; verniciatura di, colore bianco stabilizzato ai raggi ultravioletti, previo trattamento di fosfatazione; portalampada in policarbonato, contatti in bronzo fosforoso;ed aventi le seguenti caratteristiche:-alimentazione 230 V / 50 Hz; reattore convenzionale; cavetto rigido sezione 0,50 mm¦ con guaina in PVC-HT resistente a 90¦C secondo norme CEI 20-20; morsettiera 2PT in policarbonato con massima sezione dei conduttori ammessi pari a 2,5 mm¦;e conforme alle seguenti normative: norme IEC 598 - CEI 34 - 21; EN 60529 grado di protezione IP 40; norma CEI 110-2 edizione 1988 relativa alla soppressione dei radio disturbi, IMQ / Plafoniera con traverisi rigati satinata da 4x36 Watt	cad
21CL.PR.90.140120.k	Fornitura e posa di apparecchio illuminante da incasso per lampade fluorescenti, di altissimo rendimento e adatto allÆuso per videoterminali, costituito da:-corpo in lamiera dÆacciaio stampato in unico pezzo; ottica tipo con traversini rigati in alluminio satinato rigato; verniciatura di, colore bianco stabilizzato ai raggi ultravioletti, previo trattamento di fosfatazione; portalampada in policarbonato, contatti in bronzo fosforoso;ed aventi le seguenti caratteristiche:-alimentazione 230 V / 50 Hz; reattore convenzionale; cavetto rigido sezione 0,50 mm¦ con guaina in PVC-HT resistente a 90¦C secondo norme CEI 20-20; morsettiera 2PT in policarbonato con massima sezione dei conduttori ammessi pari a 2,5 mm¦;e conforme alle seguenti normative: norme IEC 598 - CEI 34 - 21; EN 60529 grado di protezione IP 40; norma CEI 110-2 edizione 1988 relativa alla soppressione dei radio disturbi, IMQ / Plafoniera con traverisi rigati satinata da 4x58 Watt	cad
21CL.PR.90.140130	Fornitura e posa in opera di proiettore con fascio di luce asimmetrico, massimo rendimento, minimo abbagliamento, con corpo in alluminio pressofuso in unico blocco, guarnizioni a tenuta stagna al silicone, cristallo frontale temperato, compreso il montaggio, escluso le lampade
21CL.PR.90.140130.a	Fornitura e posa in opera di proiettore con fascio di luce asimmetrico, massimo rendimento, minimo abbagliamento, con corpo in alluminio pressofuso in unico blocco, guarnizioni a tenuta stagna al silicone, cristallo frontale temperato, compreso il montaggio, escluso le lampade / Posa di proiettore con fascio luce asimmetrico 250 W	cad
21CL.PR.90.140130.b	Fornitura e posa in opera di proiettore con fascio di luce asimmetrico, massimo rendimento, minimo abbagliamento, con corpo in alluminio pressofuso in unico blocco, guarnizioni a tenuta stagna al silicone, cristallo frontale temperato, compreso il montaggio, escluso le lampade / Posa di proiettore con fascio luce asimmetrico 400 W	cad
21CL.PR.90.140140	Fornitura e posa in opera di riflettore industriale da interno costituito da:-corpo in acciaio stampato; verniciatura ad immersione in cataforesi epossidica nera, previo trattamento di fosfocromatazione, resistente alla corrosione ed alle nebbie saline, secondo prova delle 750 ore previste dalla CEI 50-5; riflettore prismatizzati in alluminio al 99.85%; diffusore in policarbonato trasparente prismatizzato internamente e liscio esternamente, anti - polvere ed anti - furto, infrangibile ed auto - estinguente V2, stabilizzato ai raggi UV antingiallimento; portalampada in ceramica, contatti argentati;ed aventi le seguenti caratteristiche:-alimentazione 230 V / 50 Hz; cavetto flessibile, capicordato con puntali in ottone stagnato ad innesto rapido, isolamento in silicone con calza in fibra di vetro sezione 1,5 mm¦; morsettiera 2PT in nylon con massima sezione dei conduttori ammessi pari a 4.0 mmq; conforme alle seguenti normative: norme IEC 598 - CEI 34 - 21; EN 60529 grado di protezione IP 23; IMQ completi di:-guarnizione in materiale ecologico in gomma siliconica; golfare con gambo filettato in acciaio; pressacavo in nylon F.V. 1/2" gas; catenella di aggancio del riflettore al corpo dell'apparecchio; piastra porta - cablaggi asportabile per manutenzione; accessori per il montaggio a sospensione; gabbia di protezione anti - furto in tondino d'acciaio zincato
21CL.PR.90.140140.a	Fornitura e posa in opera di riflettore industriale da interno costituito da:-corpo in acciaio stampato; verniciatura ad immersione in cataforesi epossidica nera, previo trattamento di fosfocromatazione, resistente alla corrosione ed alle nebbie saline, secondo prova delle 750 ore previste dalla CEI 50-5; riflettore prismatizzati in alluminio al 99.85%; diffusore in policarbonato trasparente prismatizzato internamente e liscio esternamente, anti - polvere ed anti - furto, infrangibile ed auto - estinguente V2, stabilizzato ai raggi UV antingiallimento; portalampada in ceramica, contatti argentati;ed aventi le seguenti caratteristiche:-alimentazione 230 V / 50 Hz; cavetto flessibile, capicordato con puntali in ottone stagnato ad innesto rapido, isolamento in silicone con calza in fibra di vetro sezione 1,5 mm¦; morsettiera 2PT in nylon con massima sezione dei conduttori ammessi pari a 4.0 mmq; conforme alle seguenti normative: norme IEC 598 - CEI 34 - 21; EN 60529 grado di protezione IP 23; IMQ completi di:-guarnizione in materiale ecologico in gomma siliconica; golfare con gambo filettato in acciaio; pressacavo in nylon F.V. 1/2" gas; catenella di aggancio del riflettore al corpo dell'apparecchio; piastra porta - cablaggi asportabile per manutenzione; accessori per il montaggio a sospensione; gabbia di protezione anti - furto in tondino d'acciaio zincato / Riflettore per potenza MBF 250 Watt
21CL.PR.90.140140.b	Fornitura e posa in opera di riflettore industriale da interno costituito da:-corpo in acciaio stampato; verniciatura ad immersione in cataforesi epossidica nera, previo trattamento di fosfocromatazione, resistente alla corrosione ed alle nebbie saline, secondo prova delle 750 ore previste dalla CEI 50-5; riflettore prismatizzati in alluminio al 99.85%; diffusore in policarbonato trasparente prismatizzato internamente e liscio esternamente, anti - polvere ed anti - furto, infrangibile ed auto - estinguente V2, stabilizzato ai raggi UV antingiallimento; portalampada in ceramica, contatti argentati;ed aventi le seguenti caratteristiche:-alimentazione 230 V / 50 Hz; cavetto flessibile, capicordato con puntali in ottone stagnato ad innesto rapido, isolamento in silicone con calza in fibra di vetro sezione 1,5 mm¦; morsettiera 2PT in nylon con massima sezione dei conduttori ammessi pari a 4.0 mmq; conforme alle seguenti normative: norme IEC 598 - CEI 34 - 21; EN 60529 grado di protezione IP 23; IMQ completi di:-guarnizione in materiale ecologico in gomma siliconica; golfare con gambo filettato in acciaio; pressacavo in nylon F.V. 1/2" gas; catenella di aggancio del riflettore al corpo dell'apparecchio; piastra porta - cablaggi asportabile per manutenzione; accessori per il montaggio a sospensione; gabbia di protezione anti - furto in tondino d'acciaio zincato / Riflettore per potenza MBF 400 Watt
21CL.PR.90.140140.c	Fornitura e posa in opera di riflettore industriale da interno costituito da:-corpo in acciaio stampato; verniciatura ad immersione in cataforesi epossidica nera, previo trattamento di fosfocromatazione, resistente alla corrosione ed alle nebbie saline, secondo prova delle 750 ore previste dalla CEI 50-5; riflettore prismatizzati in alluminio al 99.85%; diffusore in policarbonato trasparente prismatizzato internamente e liscio esternamente, anti - polvere ed anti - furto, infrangibile ed auto - estinguente V2, stabilizzato ai raggi UV antingiallimento; portalampada in ceramica, contatti argentati;ed aventi le seguenti caratteristiche:-alimentazione 230 V / 50 Hz; cavetto flessibile, capicordato con puntali in ottone stagnato ad innesto rapido, isolamento in silicone con calza in fibra di vetro sezione 1,5 mm¦; morsettiera 2PT in nylon con massima sezione dei conduttori ammessi pari a 4.0 mmq; conforme alle seguenti normative: norme IEC 598 - CEI 34 - 21; EN 60529 grado di protezione IP 23; IMQ completi di:-guarnizione in materiale ecologico in gomma siliconica; golfare con gambo filettato in acciaio; pressacavo in nylon F.V. 1/2" gas; catenella di aggancio del riflettore al corpo dell'apparecchio; piastra porta - cablaggi asportabile per manutenzione; accessori per il montaggio a sospensione; gabbia di protezione anti - furto in tondino d'acciaio zincato / Riflettore per potenza SAP 250 Watt
21CL.PR.90.140140.d	Fornitura e posa in opera di riflettore industriale da interno costituito da:-corpo in acciaio stampato; verniciatura ad immersione in cataforesi epossidica nera, previo trattamento di fosfocromatazione, resistente alla corrosione ed alle nebbie saline, secondo prova delle 750 ore previste dalla CEI 50-5; riflettore prismatizzati in alluminio al 99.85%; diffusore in policarbonato trasparente prismatizzato internamente e liscio esternamente, anti - polvere ed anti - furto, infrangibile ed auto - estinguente V2, stabilizzato ai raggi UV antingiallimento; portalampada in ceramica, contatti argentati;ed aventi le seguenti caratteristiche:-alimentazione 230 V / 50 Hz; cavetto flessibile, capicordato con puntali in ottone stagnato ad innesto rapido, isolamento in silicone con calza in fibra di vetro sezione 1,5 mm¦; morsettiera 2PT in nylon con massima sezione dei conduttori ammessi pari a 4.0 mmq; conforme alle seguenti normative: norme IEC 598 - CEI 34 - 21; EN 60529 grado di protezione IP 23; IMQ completi di:-guarnizione in materiale ecologico in gomma siliconica; golfare con gambo filettato in acciaio; pressacavo in nylon F.V. 1/2" gas; catenella di aggancio del riflettore al corpo dell'apparecchio; piastra porta - cablaggi asportabile per manutenzione; accessori per il montaggio a sospensione; gabbia di protezione anti - furto in tondino d'acciaio zincato / Riflettore per potenza SAP 400 Watt
21CL.PR.90.140140.e	Fornitura e posa in opera di riflettore industriale da interno costituito da:-corpo in acciaio stampato; verniciatura ad immersione in cataforesi epossidica nera, previo trattamento di fosfocromatazione, resistente alla corrosione ed alle nebbie saline, secondo prova delle 750 ore previste dalla CEI 50-5; riflettore prismatizzati in alluminio al 99.85%; diffusore in policarbonato trasparente prismatizzato internamente e liscio esternamente, anti - polvere ed anti - furto, infrangibile ed auto - estinguente V2, stabilizzato ai raggi UV antingiallimento; portalampada in ceramica, contatti argentati;ed aventi le seguenti caratteristiche:-alimentazione 230 V / 50 Hz; cavetto flessibile, capicordato con puntali in ottone stagnato ad innesto rapido, isolamento in silicone con calza in fibra di vetro sezione 1,5 mm¦; morsettiera 2PT in nylon con massima sezione dei conduttori ammessi pari a 4.0 mmq; conforme alle seguenti normative: norme IEC 598 - CEI 34 - 21; EN 60529 grado di protezione IP 23; IMQ completi di:-guarnizione in materiale ecologico in gomma siliconica; golfare con gambo filettato in acciaio; pressacavo in nylon F.V. 1/2" gas; catenella di aggancio del riflettore al corpo dell'apparecchio; piastra porta - cablaggi asportabile per manutenzione; accessori per il montaggio a sospensione; gabbia di protezione anti - furto in tondino d'acciaio zincato / Riflettore per potenza J-ME 400 Watt
21CL.PR.90.140150	Modulo segnaletico in emergenza, da interno per lampade fluorescenti, completo di gruppo autonomo di emergenza, costituito da:-corpo in policarbonato infrangibile ed auto - estinguente V2, colore grigio RAL 7035, stabilizzato ai raggi UV, antingiallimento; schermo in policarbonato trasparente; portalampada in policarbonato, contatti in bronzo fosforoso;ed aventi le seguenti caratteristiche: alimentazione 230 V / 50 Hz; reattore convenzionale; cavetto rigido sezione 0,50 mm¦con guaina in PVC-HT resistente a 90¦C secondo norme CEI 20-20; morsettiera 2PT in policarbonato con massima sezione dei conduttori ammessi pari a 2,5 mm¦; tipo a lampada di emergenza sempre accesa (tipo SA); autonomia 60 min;e conforme alle seguenti normative:-norme IEC 598 - CEI 34 - 21; EN 60529 grado di protezione IP 40; norma CEI 110-2 edizione 1988 relativa alla soppressione dei radio disturbi; IMQe completo di:-inverter elettronico; batteria al nickel - cadmio; lampade; pittogramma autoadesivo
21CL.PR.90.140150.a	Modulo segnaletico in emergenza, da interno per lampade fluorescenti, completo di gruppo autonomo di emergenza, costituito da:-corpo in policarbonato infrangibile ed auto - estinguente V2, colore grigio RAL 7035, stabilizzato ai raggi UV, antingiallimento; schermo in policarbonato trasparente; portalampada in policarbonato, contatti in bronzo fosforoso;ed aventi le seguenti caratteristiche: alimentazione 230 V / 50 Hz; reattore convenzionale; cavetto rigido sezione 0,50 mm¦con guaina in PVC-HT resistente a 90¦C secondo norme CEI 20-20; morsettiera 2PT in policarbonato con massima sezione dei conduttori ammessi pari a 2,5 mm¦; tipo a lampada di emergenza sempre accesa (tipo SA); autonomia 60 min;e conforme alle seguenti normative:-norme IEC 598 - CEI 34 - 21; EN 60529 grado di protezione IP 40; norma CEI 110-2 edizione 1988 relativa alla soppressione dei radio disturbi; IMQe completo di:-inverter elettronico; batteria al nickel - cadmio; lampade; pittogramma autoadesivo / Modulo segnaletico di emergenza 1x18 Watt	cad
21CL.PR.90.14020	Fornitura e posa in opera di apparecchio illuminante da interno per lampade fluorescenti di altissimo rendimento costituito da:-corpo in lamiera dÆacciaio stampato in unico pezzo; riflettore in acciaio bianco stabilizzato ai raggi ultravioletti; schermo in plexiglas prismatizzato antiabbagliante stampato ad iniezione in unico pezzo; verniciatura di colore bianco stabilizzato ai raggi ultravioletti, previa trattamento di fosfatazione; portalampada in policarbonato, contatti in bronzo fosforoso;ed aventi le seguenti caratteristiche:-alimentazione 230 V / 50 Hz; reattore convenzionale; cavetto rigido sezione 0,50 mm¦ con guaina in PVC-HT resistente a 90¦C secondo norme CEI 20-20; morsettiera 2PT in policarbonato con massima sezione dei conduttori ammessi pari a 2.5 mm¦;e conforme alle normative: norme IEC 598 - CEI 34 - 21; EN 60529 grado di protezione IP 40; norma CEI 110-2 edizione 1988 relativa alla soppressione dei radio disturbi, IMQ
21CL.PR.90.14020.a	Fornitura e posa in opera di apparecchio illuminante da interno per lampade fluorescenti di altissimo rendimento costituito da:-corpo in lamiera dÆacciaio stampato in unico pezzo; riflettore in acciaio bianco stabilizzato ai raggi ultravioletti; schermo in plexiglas prismatizzato antiabbagliante stampato ad iniezione in unico pezzo; verniciatura di colore bianco stabilizzato ai raggi ultravioletti, previa trattamento di fosfatazione; portalampada in policarbonato, contatti in bronzo fosforoso;ed aventi le seguenti caratteristiche:-alimentazione 230 V / 50 Hz; reattore convenzionale; cavetto rigido sezione 0,50 mm¦ con guaina in PVC-HT resistente a 90¦C secondo norme CEI 20-20; morsettiera 2PT in policarbonato con massima sezione dei conduttori ammessi pari a 2.5 mm¦;e conforme alle normative: norme IEC 598 - CEI 34 - 21; EN 60529 grado di protezione IP 40; norma CEI 110-2 edizione 1988 relativa alla soppressione dei radio disturbi, IMQ / Fornitura e posa di plafoniera schermo in plexiglas da 1x18 W	cad
21CL.PR.90.14020.b	Fornitura e posa in opera di apparecchio illuminante da interno per lampade fluorescenti di altissimo rendimento costituito da:-corpo in lamiera dÆacciaio stampato in unico pezzo; riflettore in acciaio bianco stabilizzato ai raggi ultravioletti; schermo in plexiglas prismatizzato antiabbagliante stampato ad iniezione in unico pezzo; verniciatura di colore bianco stabilizzato ai raggi ultravioletti, previa trattamento di fosfatazione; portalampada in policarbonato, contatti in bronzo fosforoso;ed aventi le seguenti caratteristiche:-alimentazione 230 V / 50 Hz; reattore convenzionale; cavetto rigido sezione 0,50 mm¦ con guaina in PVC-HT resistente a 90¦C secondo norme CEI 20-20; morsettiera 2PT in policarbonato con massima sezione dei conduttori ammessi pari a 2.5 mm¦;e conforme alle normative: norme IEC 598 - CEI 34 - 21; EN 60529 grado di protezione IP 40; norma CEI 110-2 edizione 1988 relativa alla soppressione dei radio disturbi, IMQ / Fornitura e posa di plafoniera schermo in plexiglas da 1x36 W	cad
21CL.PR.90.14020.c	Fornitura e posa in opera di apparecchio illuminante da interno per lampade fluorescenti di altissimo rendimento costituito da:-corpo in lamiera dÆacciaio stampato in unico pezzo; riflettore in acciaio bianco stabilizzato ai raggi ultravioletti; schermo in plexiglas prismatizzato antiabbagliante stampato ad iniezione in unico pezzo; verniciatura di colore bianco stabilizzato ai raggi ultravioletti, previa trattamento di fosfatazione; portalampada in policarbonato, contatti in bronzo fosforoso;ed aventi le seguenti caratteristiche:-alimentazione 230 V / 50 Hz; reattore convenzionale; cavetto rigido sezione 0,50 mm¦ con guaina in PVC-HT resistente a 90¦C secondo norme CEI 20-20; morsettiera 2PT in policarbonato con massima sezione dei conduttori ammessi pari a 2.5 mm¦;e conforme alle normative: norme IEC 598 - CEI 34 - 21; EN 60529 grado di protezione IP 40; norma CEI 110-2 edizione 1988 relativa alla soppressione dei radio disturbi, IMQ / Fornitura e posa di plafoniera schermo in plexiglas da 2x18 W	cad
21CL.PR.90.14020.d	Fornitura e posa in opera di apparecchio illuminante da interno per lampade fluorescenti di altissimo rendimento costituito da:-corpo in lamiera dÆacciaio stampato in unico pezzo; riflettore in acciaio bianco stabilizzato ai raggi ultravioletti; schermo in plexiglas prismatizzato antiabbagliante stampato ad iniezione in unico pezzo; verniciatura di colore bianco stabilizzato ai raggi ultravioletti, previa trattamento di fosfatazione; portalampada in policarbonato, contatti in bronzo fosforoso;ed aventi le seguenti caratteristiche:-alimentazione 230 V / 50 Hz; reattore convenzionale; cavetto rigido sezione 0,50 mm¦ con guaina in PVC-HT resistente a 90¦C secondo norme CEI 20-20; morsettiera 2PT in policarbonato con massima sezione dei conduttori ammessi pari a 2.5 mm¦;e conforme alle normative: norme IEC 598 - CEI 34 - 21; EN 60529 grado di protezione IP 40; norma CEI 110-2 edizione 1988 relativa alla soppressione dei radio disturbi, IMQ / Fornitura e posa di plafoniera schermo in plexiglas da 2x36 W	cad
21CL.PR.90.14020.e	Fornitura e posa in opera di apparecchio illuminante da interno per lampade fluorescenti di altissimo rendimento costituito da:-corpo in lamiera dÆacciaio stampato in unico pezzo; riflettore in acciaio bianco stabilizzato ai raggi ultravioletti; schermo in plexiglas prismatizzato antiabbagliante stampato ad iniezione in unico pezzo; verniciatura di colore bianco stabilizzato ai raggi ultravioletti, previa trattamento di fosfatazione; portalampada in policarbonato, contatti in bronzo fosforoso;ed aventi le seguenti caratteristiche:-alimentazione 230 V / 50 Hz; reattore convenzionale; cavetto rigido sezione 0,50 mm¦ con guaina in PVC-HT resistente a 90¦C secondo norme CEI 20-20; morsettiera 2PT in policarbonato con massima sezione dei conduttori ammessi pari a 2.5 mm¦;e conforme alle normative: norme IEC 598 - CEI 34 - 21; EN 60529 grado di protezione IP 40; norma CEI 110-2 edizione 1988 relativa alla soppressione dei radio disturbi, IMQ / Fornitura e posa di plafoniera schermo in plexiglas da 2x58 W	cad
21CL.PR.90.14020.f	Fornitura e posa in opera di apparecchio illuminante da interno per lampade fluorescenti di altissimo rendimento costituito da:-corpo in lamiera dÆacciaio stampato in unico pezzo; riflettore in acciaio bianco stabilizzato ai raggi ultravioletti; schermo in plexiglas prismatizzato antiabbagliante stampato ad iniezione in unico pezzo; verniciatura di colore bianco stabilizzato ai raggi ultravioletti, previa trattamento di fosfatazione; portalampada in policarbonato, contatti in bronzo fosforoso;ed aventi le seguenti caratteristiche:-alimentazione 230 V / 50 Hz; reattore convenzionale; cavetto rigido sezione 0,50 mm¦ con guaina in PVC-HT resistente a 90¦C secondo norme CEI 20-20; morsettiera 2PT in policarbonato con massima sezione dei conduttori ammessi pari a 2.5 mm¦;e conforme alle normative: norme IEC 598 - CEI 34 - 21; EN 60529 grado di protezione IP 40; norma CEI 110-2 edizione 1988 relativa alla soppressione dei radio disturbi, IMQ / Fornitura e posa di plafoniera schermo in plexiglas da 3x36 W	cad
21CL.PR.90.14020.g	Fornitura e posa in opera di apparecchio illuminante da interno per lampade fluorescenti di altissimo rendimento costituito da:-corpo in lamiera dÆacciaio stampato in unico pezzo; riflettore in acciaio bianco stabilizzato ai raggi ultravioletti; schermo in plexiglas prismatizzato antiabbagliante stampato ad iniezione in unico pezzo; verniciatura di colore bianco stabilizzato ai raggi ultravioletti, previa trattamento di fosfatazione; portalampada in policarbonato, contatti in bronzo fosforoso;ed aventi le seguenti caratteristiche:-alimentazione 230 V / 50 Hz; reattore convenzionale; cavetto rigido sezione 0,50 mm¦ con guaina in PVC-HT resistente a 90¦C secondo norme CEI 20-20; morsettiera 2PT in policarbonato con massima sezione dei conduttori ammessi pari a 2.5 mm¦;e conforme alle normative: norme IEC 598 - CEI 34 - 21; EN 60529 grado di protezione IP 40; norma CEI 110-2 edizione 1988 relativa alla soppressione dei radio disturbi, IMQ / Fornitura e posa di plafoniera circolare schermo in plexiglas da 1x32 W	cad
21CL.PR.90.14020.h	Fornitura e posa in opera di apparecchio illuminante da interno per lampade fluorescenti di altissimo rendimento costituito da:-corpo in lamiera dÆacciaio stampato in unico pezzo; riflettore in acciaio bianco stabilizzato ai raggi ultravioletti; schermo in plexiglas prismatizzato antiabbagliante stampato ad iniezione in unico pezzo; verniciatura di colore bianco stabilizzato ai raggi ultravioletti, previa trattamento di fosfatazione; portalampada in policarbonato, contatti in bronzo fosforoso;ed aventi le seguenti caratteristiche:-alimentazione 230 V / 50 Hz; reattore convenzionale; cavetto rigido sezione 0,50 mm¦ con guaina in PVC-HT resistente a 90¦C secondo norme CEI 20-20; morsettiera 2PT in policarbonato con massima sezione dei conduttori ammessi pari a 2.5 mm¦;e conforme alle normative: norme IEC 598 - CEI 34 - 21; EN 60529 grado di protezione IP 40; norma CEI 110-2 edizione 1988 relativa alla soppressione dei radio disturbi, IMQ / Fornitura e posa di plafoniera circolare schermo in plexiglas da 32+40 W	cad
21CL.PR.90.14020.i	Fornitura e posa in opera di apparecchio illuminante da interno per lampade fluorescenti di altissimo rendimento costituito da:-corpo in lamiera dÆacciaio stampato in unico pezzo; riflettore in acciaio bianco stabilizzato ai raggi ultravioletti; schermo in plexiglas prismatizzato antiabbagliante stampato ad iniezione in unico pezzo; verniciatura di colore bianco stabilizzato ai raggi ultravioletti, previa trattamento di fosfatazione; portalampada in policarbonato, contatti in bronzo fosforoso;ed aventi le seguenti caratteristiche:-alimentazione 230 V / 50 Hz; reattore convenzionale; cavetto rigido sezione 0,50 mm¦ con guaina in PVC-HT resistente a 90¦C secondo norme CEI 20-20; morsettiera 2PT in policarbonato con massima sezione dei conduttori ammessi pari a 2.5 mm¦;e conforme alle normative: norme IEC 598 - CEI 34 - 21; EN 60529 grado di protezione IP 40; norma CEI 110-2 edizione 1988 relativa alla soppressione dei radio disturbi, IMQ / Fornitura e posa di plafoniera schermo in plexiglas da 4x18 W	cad
21CL.PR.90.14030	Fornitura e posa in opera di apparecchio illuminante da interno per lampade fluorescenti, di altissimo rendimento e adatto allÆuso per videoterminali, costituito da:-corpo in lamiera dÆacciaio stampato in unico pezzo; ottica tipo dark light ad alveoli a doppia parabolicitÓ in alluminio satinato anodizzato, a bassa luminanza 60¦; verniciatura di colore bianco stabilizzato ai raggi ultravioletti, previa trattamento di fosfatazione; portalampada in policarbonato, contatti in bronzo fosforoso;ed aventi le seguenti caratteristiche:-alimentazione 230 V / 50 Hz; reattore convenzionale; cavetto rigido sezione 0,50 mm¦ con guaina in PVC-HT resistente a 90¦C secondo norme CEI 20-20; morsettiera 2PT in policarbonato con massima sezione dei conduttori ammessi pari a 2,5 mm¦;e conforme alle normative: norme IEC 598 - CEI 34 - 21; EN 60529 grado di protezione IP 40; norma CEI 110-2 edizione 1988 relativa alla soppressione dei radio disturbi, IMQ
21CL.PR.90.14030.a	Fornitura e posa in opera di apparecchio illuminante da interno per lampade fluorescenti, di altissimo rendimento e adatto allÆuso per videoterminali, costituito da:-corpo in lamiera dÆacciaio stampato in unico pezzo; ottica tipo dark light ad alveoli a doppia parabolicitÓ in alluminio satinato anodizzato, a bassa luminanza 60¦; verniciatura di colore bianco stabilizzato ai raggi ultravioletti, previa trattamento di fosfatazione; portalampada in policarbonato, contatti in bronzo fosforoso;ed aventi le seguenti caratteristiche:-alimentazione 230 V / 50 Hz; reattore convenzionale; cavetto rigido sezione 0,50 mm¦ con guaina in PVC-HT resistente a 90¦C secondo norme CEI 20-20; morsettiera 2PT in policarbonato con massima sezione dei conduttori ammessi pari a 2,5 mm¦;e conforme alle normative: norme IEC 598 - CEI 34 - 21; EN 60529 grado di protezione IP 40; norma CEI 110-2 edizione 1988 relativa alla soppressione dei radio disturbi, IMQ / Plafoniera dark 2 60¦satinata da 1x18 Watt	cad
21CL.PR.90.14030.b	Fornitura e posa in opera di apparecchio illuminante da interno per lampade fluorescenti, di altissimo rendimento e adatto allÆuso per videoterminali, costituito da:-corpo in lamiera dÆacciaio stampato in unico pezzo; ottica tipo dark light ad alveoli a doppia parabolicitÓ in alluminio satinato anodizzato, a bassa luminanza 60¦; verniciatura di colore bianco stabilizzato ai raggi ultravioletti, previa trattamento di fosfatazione; portalampada in policarbonato, contatti in bronzo fosforoso;ed aventi le seguenti caratteristiche:-alimentazione 230 V / 50 Hz; reattore convenzionale; cavetto rigido sezione 0,50 mm¦ con guaina in PVC-HT resistente a 90¦C secondo norme CEI 20-20; morsettiera 2PT in policarbonato con massima sezione dei conduttori ammessi pari a 2,5 mm¦;e conforme alle normative: norme IEC 598 - CEI 34 - 21; EN 60529 grado di protezione IP 40; norma CEI 110-2 edizione 1988 relativa alla soppressione dei radio disturbi, IMQ / Plafoniera dark 2 60¦satinata da 1x58 Watt	cad
21CL.PR.90.14030.c	Fornitura e posa in opera di apparecchio illuminante da interno per lampade fluorescenti, di altissimo rendimento e adatto allÆuso per videoterminali, costituito da:-corpo in lamiera dÆacciaio stampato in unico pezzo; ottica tipo dark light ad alveoli a doppia parabolicitÓ in alluminio satinato anodizzato, a bassa luminanza 60¦; verniciatura di colore bianco stabilizzato ai raggi ultravioletti, previa trattamento di fosfatazione; portalampada in policarbonato, contatti in bronzo fosforoso;ed aventi le seguenti caratteristiche:-alimentazione 230 V / 50 Hz; reattore convenzionale; cavetto rigido sezione 0,50 mm¦ con guaina in PVC-HT resistente a 90¦C secondo norme CEI 20-20; morsettiera 2PT in policarbonato con massima sezione dei conduttori ammessi pari a 2,5 mm¦;e conforme alle normative: norme IEC 598 - CEI 34 - 21; EN 60529 grado di protezione IP 40; norma CEI 110-2 edizione 1988 relativa alla soppressione dei radio disturbi, IMQ / Plafoniera dark 2 60¦satinata da 2x18 Watt	cad
21CL.PR.90.14030.d	Fornitura e posa in opera di apparecchio illuminante da interno per lampade fluorescenti, di altissimo rendimento e adatto allÆuso per videoterminali, costituito da:-corpo in lamiera dÆacciaio stampato in unico pezzo; ottica tipo dark light ad alveoli a doppia parabolicitÓ in alluminio satinato anodizzato, a bassa luminanza 60¦; verniciatura di colore bianco stabilizzato ai raggi ultravioletti, previa trattamento di fosfatazione; portalampada in policarbonato, contatti in bronzo fosforoso;ed aventi le seguenti caratteristiche:-alimentazione 230 V / 50 Hz; reattore convenzionale; cavetto rigido sezione 0,50 mm¦ con guaina in PVC-HT resistente a 90¦C secondo norme CEI 20-20; morsettiera 2PT in policarbonato con massima sezione dei conduttori ammessi pari a 2,5 mm¦;e conforme alle normative: norme IEC 598 - CEI 34 - 21; EN 60529 grado di protezione IP 40; norma CEI 110-2 edizione 1988 relativa alla soppressione dei radio disturbi, IMQ / Plafoniera dark 2 60¦satinata da 2x36 Watt	cad
21CL.PR.90.14030.e	Fornitura e posa in opera di apparecchio illuminante da interno per lampade fluorescenti, di altissimo rendimento e adatto allÆuso per videoterminali, costituito da:-corpo in lamiera dÆacciaio stampato in unico pezzo; ottica tipo dark light ad alveoli a doppia parabolicitÓ in alluminio satinato anodizzato, a bassa luminanza 60¦; verniciatura di colore bianco stabilizzato ai raggi ultravioletti, previa trattamento di fosfatazione; portalampada in policarbonato, contatti in bronzo fosforoso;ed aventi le seguenti caratteristiche:-alimentazione 230 V / 50 Hz; reattore convenzionale; cavetto rigido sezione 0,50 mm¦ con guaina in PVC-HT resistente a 90¦C secondo norme CEI 20-20; morsettiera 2PT in policarbonato con massima sezione dei conduttori ammessi pari a 2,5 mm¦;e conforme alle normative: norme IEC 598 - CEI 34 - 21; EN 60529 grado di protezione IP 40; norma CEI 110-2 edizione 1988 relativa alla soppressione dei radio disturbi, IMQ / Plafoniera dark 2 60¦satinata da 2x58 Watt	cad
21CL.PR.90.14030.f	Fornitura e posa in opera di apparecchio illuminante da interno per lampade fluorescenti, di altissimo rendimento e adatto allÆuso per videoterminali, costituito da:-corpo in lamiera dÆacciaio stampato in unico pezzo; ottica tipo dark light ad alveoli a doppia parabolicitÓ in alluminio satinato anodizzato, a bassa luminanza 60¦; verniciatura di colore bianco stabilizzato ai raggi ultravioletti, previa trattamento di fosfatazione; portalampada in policarbonato, contatti in bronzo fosforoso;ed aventi le seguenti caratteristiche:-alimentazione 230 V / 50 Hz; reattore convenzionale; cavetto rigido sezione 0,50 mm¦ con guaina in PVC-HT resistente a 90¦C secondo norme CEI 20-20; morsettiera 2PT in policarbonato con massima sezione dei conduttori ammessi pari a 2,5 mm¦;e conforme alle normative: norme IEC 598 - CEI 34 - 21; EN 60529 grado di protezione IP 40; norma CEI 110-2 edizione 1988 relativa alla soppressione dei radio disturbi, IMQ / Plafoniera dark 2 60¦satinata da 3x18 Watt	cad
21CL.PR.90.14030.g	Fornitura e posa in opera di apparecchio illuminante da interno per lampade fluorescenti, di altissimo rendimento e adatto allÆuso per videoterminali, costituito da:-corpo in lamiera dÆacciaio stampato in unico pezzo; ottica tipo dark light ad alveoli a doppia parabolicitÓ in alluminio satinato anodizzato, a bassa luminanza 60¦; verniciatura di colore bianco stabilizzato ai raggi ultravioletti, previa trattamento di fosfatazione; portalampada in policarbonato, contatti in bronzo fosforoso;ed aventi le seguenti caratteristiche:-alimentazione 230 V / 50 Hz; reattore convenzionale; cavetto rigido sezione 0,50 mm¦ con guaina in PVC-HT resistente a 90¦C secondo norme CEI 20-20; morsettiera 2PT in policarbonato con massima sezione dei conduttori ammessi pari a 2,5 mm¦;e conforme alle normative: norme IEC 598 - CEI 34 - 21; EN 60529 grado di protezione IP 40; norma CEI 110-2 edizione 1988 relativa alla soppressione dei radio disturbi, IMQ / Plafoniera dark 2 60¦satinata da 3x36 Watt	cad
21CL.PR.90.14030.h	Fornitura e posa in opera di apparecchio illuminante da interno per lampade fluorescenti, di altissimo rendimento e adatto allÆuso per videoterminali, costituito da:-corpo in lamiera dÆacciaio stampato in unico pezzo; ottica tipo dark light ad alveoli a doppia parabolicitÓ in alluminio satinato anodizzato, a bassa luminanza 60¦; verniciatura di colore bianco stabilizzato ai raggi ultravioletti, previa trattamento di fosfatazione; portalampada in policarbonato, contatti in bronzo fosforoso;ed aventi le seguenti caratteristiche:-alimentazione 230 V / 50 Hz; reattore convenzionale; cavetto rigido sezione 0,50 mm¦ con guaina in PVC-HT resistente a 90¦C secondo norme CEI 20-20; morsettiera 2PT in policarbonato con massima sezione dei conduttori ammessi pari a 2,5 mm¦;e conforme alle normative: norme IEC 598 - CEI 34 - 21; EN 60529 grado di protezione IP 40; norma CEI 110-2 edizione 1988 relativa alla soppressione dei radio disturbi, IMQ / Plafoniera dark 2 60¦satinata da 3x58 Watt	cad
21CL.PR.90.14030.i	Fornitura e posa in opera di apparecchio illuminante da interno per lampade fluorescenti, di altissimo rendimento e adatto allÆuso per videoterminali, costituito da:-corpo in lamiera dÆacciaio stampato in unico pezzo; ottica tipo dark light ad alveoli a doppia parabolicitÓ in alluminio satinato anodizzato, a bassa luminanza 60¦; verniciatura di colore bianco stabilizzato ai raggi ultravioletti, previa trattamento di fosfatazione; portalampada in policarbonato, contatti in bronzo fosforoso;ed aventi le seguenti caratteristiche:-alimentazione 230 V / 50 Hz; reattore convenzionale; cavetto rigido sezione 0,50 mm¦ con guaina in PVC-HT resistente a 90¦C secondo norme CEI 20-20; morsettiera 2PT in policarbonato con massima sezione dei conduttori ammessi pari a 2,5 mm¦;e conforme alle normative: norme IEC 598 - CEI 34 - 21; EN 60529 grado di protezione IP 40; norma CEI 110-2 edizione 1988 relativa alla soppressione dei radio disturbi, IMQ / Plafoniera dark 2 60¦satinata da 4x18 Watt	cad
21CL.PR.90.14030.j	Fornitura e posa in opera di apparecchio illuminante da interno per lampade fluorescenti, di altissimo rendimento e adatto allÆuso per videoterminali, costituito da:-corpo in lamiera dÆacciaio stampato in unico pezzo; ottica tipo dark light ad alveoli a doppia parabolicitÓ in alluminio satinato anodizzato, a bassa luminanza 60¦; verniciatura di colore bianco stabilizzato ai raggi ultravioletti, previa trattamento di fosfatazione; portalampada in policarbonato, contatti in bronzo fosforoso;ed aventi le seguenti caratteristiche:-alimentazione 230 V / 50 Hz; reattore convenzionale; cavetto rigido sezione 0,50 mm¦ con guaina in PVC-HT resistente a 90¦C secondo norme CEI 20-20; morsettiera 2PT in policarbonato con massima sezione dei conduttori ammessi pari a 2,5 mm¦;e conforme alle normative: norme IEC 598 - CEI 34 - 21; EN 60529 grado di protezione IP 40; norma CEI 110-2 edizione 1988 relativa alla soppressione dei radio disturbi, IMQ / Plafoniera dark 2 60¦satinata da 4x36 Watt	cad
21CL.PR.90.14030.k	Fornitura e posa in opera di apparecchio illuminante da interno per lampade fluorescenti, di altissimo rendimento e adatto allÆuso per videoterminali, costituito da:-corpo in lamiera dÆacciaio stampato in unico pezzo; ottica tipo dark light ad alveoli a doppia parabolicitÓ in alluminio satinato anodizzato, a bassa luminanza 60¦; verniciatura di colore bianco stabilizzato ai raggi ultravioletti, previa trattamento di fosfatazione; portalampada in policarbonato, contatti in bronzo fosforoso;ed aventi le seguenti caratteristiche:-alimentazione 230 V / 50 Hz; reattore convenzionale; cavetto rigido sezione 0,50 mm¦ con guaina in PVC-HT resistente a 90¦C secondo norme CEI 20-20; morsettiera 2PT in policarbonato con massima sezione dei conduttori ammessi pari a 2,5 mm¦;e conforme alle normative: norme IEC 598 - CEI 34 - 21; EN 60529 grado di protezione IP 40; norma CEI 110-2 edizione 1988 relativa alla soppressione dei radio disturbi, IMQ / Plafoniera dark 2 60¦satinata da 4x58 Watt	cad
21CL.PR.90.14040	Fornitura e posa in opera di apparecchio illuminante da interno per lampade fluorescenti, di altissimo rendimento e adatto allÆuso per videoterminali, costituito da:-corpo in lamiera dÆacciaio stampato in unico pezzo; ottica tipo con traversini rigati in alluminio satinato rigato; verniciatura di colore bianco stabilizzato ai raggi ultravioletti, previo trattamento di fosfatazione; portalampada in policarbonato, contatti in bronzo fosforoso;ed aventi le seguenti caratteristiche:-alimentazione 230 V / 50 Hz; reattore convenzionale; cavetto rigido sezione 0,50 mm¦ con guaina in PVC-HT resistente a 90¦C secondo norme CEI 20-20; morsettiera 2PT in policarbonato con massima sezione dei conduttori ammessi pari a 2.5 mm¦;e conforme alle seguenti normative: norme IEC 598 - CEI 34 - 21; EN 60529 grado di protezione IP 40; norma CEI 110-2 edizione 1988 relativa alla soppressione dei radio disturbi, IMQ
21CL.PR.90.14040.a	Fornitura e posa in opera di apparecchio illuminante da interno per lampade fluorescenti, di altissimo rendimento e adatto allÆuso per videoterminali, costituito da:-corpo in lamiera dÆacciaio stampato in unico pezzo; ottica tipo con traversini rigati in alluminio satinato rigato; verniciatura di colore bianco stabilizzato ai raggi ultravioletti, previo trattamento di fosfatazione; portalampada in policarbonato, contatti in bronzo fosforoso;ed aventi le seguenti caratteristiche:-alimentazione 230 V / 50 Hz; reattore convenzionale; cavetto rigido sezione 0,50 mm¦ con guaina in PVC-HT resistente a 90¦C secondo norme CEI 20-20; morsettiera 2PT in policarbonato con massima sezione dei conduttori ammessi pari a 2.5 mm¦;e conforme alle seguenti normative: norme IEC 598 - CEI 34 - 21; EN 60529 grado di protezione IP 40; norma CEI 110-2 edizione 1988 relativa alla soppressione dei radio disturbi, IMQ / Plafoniera con traverisi rigati satinata da 1x36 Watt	cad
21CL.PR.90.14040.b	Fornitura e posa in opera di apparecchio illuminante da interno per lampade fluorescenti, di altissimo rendimento e adatto allÆuso per videoterminali, costituito da:-corpo in lamiera dÆacciaio stampato in unico pezzo; ottica tipo con traversini rigati in alluminio satinato rigato; verniciatura di colore bianco stabilizzato ai raggi ultravioletti, previo trattamento di fosfatazione; portalampada in policarbonato, contatti in bronzo fosforoso;ed aventi le seguenti caratteristiche:-alimentazione 230 V / 50 Hz; reattore convenzionale; cavetto rigido sezione 0,50 mm¦ con guaina in PVC-HT resistente a 90¦C secondo norme CEI 20-20; morsettiera 2PT in policarbonato con massima sezione dei conduttori ammessi pari a 2.5 mm¦;e conforme alle seguenti normative: norme IEC 598 - CEI 34 - 21; EN 60529 grado di protezione IP 40; norma CEI 110-2 edizione 1988 relativa alla soppressione dei radio disturbi, IMQ / Plafoniera con traverisi rigati satinata da 1x58 Watt	cad
21CL.PR.90.14040.c	Fornitura e posa in opera di apparecchio illuminante da interno per lampade fluorescenti, di altissimo rendimento e adatto allÆuso per videoterminali, costituito da:-corpo in lamiera dÆacciaio stampato in unico pezzo; ottica tipo con traversini rigati in alluminio satinato rigato; verniciatura di colore bianco stabilizzato ai raggi ultravioletti, previo trattamento di fosfatazione; portalampada in policarbonato, contatti in bronzo fosforoso;ed aventi le seguenti caratteristiche:-alimentazione 230 V / 50 Hz; reattore convenzionale; cavetto rigido sezione 0,50 mm¦ con guaina in PVC-HT resistente a 90¦C secondo norme CEI 20-20; morsettiera 2PT in policarbonato con massima sezione dei conduttori ammessi pari a 2.5 mm¦;e conforme alle seguenti normative: norme IEC 598 - CEI 34 - 21; EN 60529 grado di protezione IP 40; norma CEI 110-2 edizione 1988 relativa alla soppressione dei radio disturbi, IMQ / Plafoniera con traverisi rigati satinata da 2x18 Watt	cad
21CL.PR.90.14040.d	Fornitura e posa in opera di apparecchio illuminante da interno per lampade fluorescenti, di altissimo rendimento e adatto allÆuso per videoterminali, costituito da:-corpo in lamiera dÆacciaio stampato in unico pezzo; ottica tipo con traversini rigati in alluminio satinato rigato; verniciatura di colore bianco stabilizzato ai raggi ultravioletti, previo trattamento di fosfatazione; portalampada in policarbonato, contatti in bronzo fosforoso;ed aventi le seguenti caratteristiche:-alimentazione 230 V / 50 Hz; reattore convenzionale; cavetto rigido sezione 0,50 mm¦ con guaina in PVC-HT resistente a 90¦C secondo norme CEI 20-20; morsettiera 2PT in policarbonato con massima sezione dei conduttori ammessi pari a 2.5 mm¦;e conforme alle seguenti normative: norme IEC 598 - CEI 34 - 21; EN 60529 grado di protezione IP 40; norma CEI 110-2 edizione 1988 relativa alla soppressione dei radio disturbi, IMQ / Plafoniera con traverisi rigati satinata da 2x36 Watt	cad
21CL.PR.90.14040.e	Fornitura e posa in opera di apparecchio illuminante da interno per lampade fluorescenti, di altissimo rendimento e adatto allÆuso per videoterminali, costituito da:-corpo in lamiera dÆacciaio stampato in unico pezzo; ottica tipo con traversini rigati in alluminio satinato rigato; verniciatura di colore bianco stabilizzato ai raggi ultravioletti, previo trattamento di fosfatazione; portalampada in policarbonato, contatti in bronzo fosforoso;ed aventi le seguenti caratteristiche:-alimentazione 230 V / 50 Hz; reattore convenzionale; cavetto rigido sezione 0,50 mm¦ con guaina in PVC-HT resistente a 90¦C secondo norme CEI 20-20; morsettiera 2PT in policarbonato con massima sezione dei conduttori ammessi pari a 2.5 mm¦;e conforme alle seguenti normative: norme IEC 598 - CEI 34 - 21; EN 60529 grado di protezione IP 40; norma CEI 110-2 edizione 1988 relativa alla soppressione dei radio disturbi, IMQ / Plafoniera con traverisi rigati satinata da 2x58 Watt	cad
21CL.PR.90.14040.f	Fornitura e posa in opera di apparecchio illuminante da interno per lampade fluorescenti, di altissimo rendimento e adatto allÆuso per videoterminali, costituito da:-corpo in lamiera dÆacciaio stampato in unico pezzo; ottica tipo con traversini rigati in alluminio satinato rigato; verniciatura di colore bianco stabilizzato ai raggi ultravioletti, previo trattamento di fosfatazione; portalampada in policarbonato, contatti in bronzo fosforoso;ed aventi le seguenti caratteristiche:-alimentazione 230 V / 50 Hz; reattore convenzionale; cavetto rigido sezione 0,50 mm¦ con guaina in PVC-HT resistente a 90¦C secondo norme CEI 20-20; morsettiera 2PT in policarbonato con massima sezione dei conduttori ammessi pari a 2.5 mm¦;e conforme alle seguenti normative: norme IEC 598 - CEI 34 - 21; EN 60529 grado di protezione IP 40; norma CEI 110-2 edizione 1988 relativa alla soppressione dei radio disturbi, IMQ / Plafoniera con traverisi rigati satinata da 3x18 Watt	cad
21CL.PR.90.14040.g	Fornitura e posa in opera di apparecchio illuminante da interno per lampade fluorescenti, di altissimo rendimento e adatto allÆuso per videoterminali, costituito da:-corpo in lamiera dÆacciaio stampato in unico pezzo; ottica tipo con traversini rigati in alluminio satinato rigato; verniciatura di colore bianco stabilizzato ai raggi ultravioletti, previo trattamento di fosfatazione; portalampada in policarbonato, contatti in bronzo fosforoso;ed aventi le seguenti caratteristiche:-alimentazione 230 V / 50 Hz; reattore convenzionale; cavetto rigido sezione 0,50 mm¦ con guaina in PVC-HT resistente a 90¦C secondo norme CEI 20-20; morsettiera 2PT in policarbonato con massima sezione dei conduttori ammessi pari a 2.5 mm¦;e conforme alle seguenti normative: norme IEC 598 - CEI 34 - 21; EN 60529 grado di protezione IP 40; norma CEI 110-2 edizione 1988 relativa alla soppressione dei radio disturbi, IMQ / Plafoniera con traverisi rigati satinata da 3x36 Watt	cad
21CL.PR.90.14040.h	Fornitura e posa in opera di apparecchio illuminante da interno per lampade fluorescenti, di altissimo rendimento e adatto allÆuso per videoterminali, costituito da:-corpo in lamiera dÆacciaio stampato in unico pezzo; ottica tipo con traversini rigati in alluminio satinato rigato; verniciatura di colore bianco stabilizzato ai raggi ultravioletti, previo trattamento di fosfatazione; portalampada in policarbonato, contatti in bronzo fosforoso;ed aventi le seguenti caratteristiche:-alimentazione 230 V / 50 Hz; reattore convenzionale; cavetto rigido sezione 0,50 mm¦ con guaina in PVC-HT resistente a 90¦C secondo norme CEI 20-20; morsettiera 2PT in policarbonato con massima sezione dei conduttori ammessi pari a 2.5 mm¦;e conforme alle seguenti normative: norme IEC 598 - CEI 34 - 21; EN 60529 grado di protezione IP 40; norma CEI 110-2 edizione 1988 relativa alla soppressione dei radio disturbi, IMQ / Plafoniera con traverisi rigati satinata da 3x58 Watt	cad
21CL.PR.90.14040.i	Fornitura e posa in opera di apparecchio illuminante da interno per lampade fluorescenti, di altissimo rendimento e adatto allÆuso per videoterminali, costituito da:-corpo in lamiera dÆacciaio stampato in unico pezzo; ottica tipo con traversini rigati in alluminio satinato rigato; verniciatura di colore bianco stabilizzato ai raggi ultravioletti, previo trattamento di fosfatazione; portalampada in policarbonato, contatti in bronzo fosforoso;ed aventi le seguenti caratteristiche:-alimentazione 230 V / 50 Hz; reattore convenzionale; cavetto rigido sezione 0,50 mm¦ con guaina in PVC-HT resistente a 90¦C secondo norme CEI 20-20; morsettiera 2PT in policarbonato con massima sezione dei conduttori ammessi pari a 2.5 mm¦;e conforme alle seguenti normative: norme IEC 598 - CEI 34 - 21; EN 60529 grado di protezione IP 40; norma CEI 110-2 edizione 1988 relativa alla soppressione dei radio disturbi, IMQ / Plafoniera con traverisi rigati satinata da 4x18 Watt	cad
21CL.PR.90.14040.j	Fornitura e posa in opera di apparecchio illuminante da interno per lampade fluorescenti, di altissimo rendimento e adatto allÆuso per videoterminali, costituito da:-corpo in lamiera dÆacciaio stampato in unico pezzo; ottica tipo con traversini rigati in alluminio satinato rigato; verniciatura di colore bianco stabilizzato ai raggi ultravioletti, previo trattamento di fosfatazione; portalampada in policarbonato, contatti in bronzo fosforoso;ed aventi le seguenti caratteristiche:-alimentazione 230 V / 50 Hz; reattore convenzionale; cavetto rigido sezione 0,50 mm¦ con guaina in PVC-HT resistente a 90¦C secondo norme CEI 20-20; morsettiera 2PT in policarbonato con massima sezione dei conduttori ammessi pari a 2.5 mm¦;e conforme alle seguenti normative: norme IEC 598 - CEI 34 - 21; EN 60529 grado di protezione IP 40; norma CEI 110-2 edizione 1988 relativa alla soppressione dei radio disturbi, IMQ / Plafoniera con traverisi rigati satinata da 4x36 Watt	cad
21CL.PR.90.14040.k	Fornitura e posa in opera di apparecchio illuminante da interno per lampade fluorescenti, di altissimo rendimento e adatto allÆuso per videoterminali, costituito da:-corpo in lamiera dÆacciaio stampato in unico pezzo; ottica tipo con traversini rigati in alluminio satinato rigato; verniciatura di colore bianco stabilizzato ai raggi ultravioletti, previo trattamento di fosfatazione; portalampada in policarbonato, contatti in bronzo fosforoso;ed aventi le seguenti caratteristiche:-alimentazione 230 V / 50 Hz; reattore convenzionale; cavetto rigido sezione 0,50 mm¦ con guaina in PVC-HT resistente a 90¦C secondo norme CEI 20-20; morsettiera 2PT in policarbonato con massima sezione dei conduttori ammessi pari a 2.5 mm¦;e conforme alle seguenti normative: norme IEC 598 - CEI 34 - 21; EN 60529 grado di protezione IP 40; norma CEI 110-2 edizione 1988 relativa alla soppressione dei radio disturbi, IMQ / Plafoniera con traverisi rigati satinata da 4x58 Watt	cad
21CL.PR.90.14050	Fornitura e posa in opera di apparecchio illuminante da interno per lampade fluorescenti di altissimo rendimento costituito da:-corpo in lamiera dÆacciaio stampato in unico pezzo; riflettore in acciaio bianco stabilizzato ai raggi ultravioletti; schermo in plexiglas lenticolare antiabbagliante con cornice fissato a scatto con molle anticaduta; verniciatura di colore bianco stabilizzato ai raggi ultravioletti, previa trattamento di fosfatazione; portalampada in policarbonato, contatti in bronzo fosforoso;ed aventi le seguenti caratteristiche:-alimentazione 230 V / 50 Hz; reattore convenzionale; cavetto rigido sezione 0,50 mm¦ con guaina in PVC-HT resistente a 90¦C secondo norme CEI 20-20; morsettiera 2PT in policarbonato con massima sezione dei conduttori ammessi pari a 2,5 mm¦;e conforme alle normative: norme IEC 598 - CEI 34 - 21; EN 60529 grado di protezione IP 40; norma CEI 110-2 edizione 1988 relativa alla soppressione dei radio disturbi, IMQ
21CL.PR.90.14050.a	Fornitura e posa in opera di apparecchio illuminante da interno per lampade fluorescenti di altissimo rendimento costituito da:-corpo in lamiera dÆacciaio stampato in unico pezzo; riflettore in acciaio bianco stabilizzato ai raggi ultravioletti; schermo in plexiglas lenticolare antiabbagliante con cornice fissato a scatto con molle anticaduta; verniciatura di colore bianco stabilizzato ai raggi ultravioletti, previa trattamento di fosfatazione; portalampada in policarbonato, contatti in bronzo fosforoso;ed aventi le seguenti caratteristiche:-alimentazione 230 V / 50 Hz; reattore convenzionale; cavetto rigido sezione 0,50 mm¦ con guaina in PVC-HT resistente a 90¦C secondo norme CEI 20-20; morsettiera 2PT in policarbonato con massima sezione dei conduttori ammessi pari a 2,5 mm¦;e conforme alle normative: norme IEC 598 - CEI 34 - 21; EN 60529 grado di protezione IP 40; norma CEI 110-2 edizione 1988 relativa alla soppressione dei radio disturbi, IMQ / Plafoniera con schermo lenticolare antiabbagliante da 2x18 Watt	cad
21CL.PR.90.14050.b	Fornitura e posa in opera di apparecchio illuminante da interno per lampade fluorescenti di altissimo rendimento costituito da:-corpo in lamiera dÆacciaio stampato in unico pezzo; riflettore in acciaio bianco stabilizzato ai raggi ultravioletti; schermo in plexiglas lenticolare antiabbagliante con cornice fissato a scatto con molle anticaduta; verniciatura di colore bianco stabilizzato ai raggi ultravioletti, previa trattamento di fosfatazione; portalampada in policarbonato, contatti in bronzo fosforoso;ed aventi le seguenti caratteristiche:-alimentazione 230 V / 50 Hz; reattore convenzionale; cavetto rigido sezione 0,50 mm¦ con guaina in PVC-HT resistente a 90¦C secondo norme CEI 20-20; morsettiera 2PT in policarbonato con massima sezione dei conduttori ammessi pari a 2,5 mm¦;e conforme alle normative: norme IEC 598 - CEI 34 - 21; EN 60529 grado di protezione IP 40; norma CEI 110-2 edizione 1988 relativa alla soppressione dei radio disturbi, IMQ / Plafoniera con schermo lenticolare antiabbagliante da 2x36 Watt	cad
21CL.PR.90.14050.c	Fornitura e posa in opera di apparecchio illuminante da interno per lampade fluorescenti di altissimo rendimento costituito da:-corpo in lamiera dÆacciaio stampato in unico pezzo; riflettore in acciaio bianco stabilizzato ai raggi ultravioletti; schermo in plexiglas lenticolare antiabbagliante con cornice fissato a scatto con molle anticaduta; verniciatura di colore bianco stabilizzato ai raggi ultravioletti, previa trattamento di fosfatazione; portalampada in policarbonato, contatti in bronzo fosforoso;ed aventi le seguenti caratteristiche:-alimentazione 230 V / 50 Hz; reattore convenzionale; cavetto rigido sezione 0,50 mm¦ con guaina in PVC-HT resistente a 90¦C secondo norme CEI 20-20; morsettiera 2PT in policarbonato con massima sezione dei conduttori ammessi pari a 2,5 mm¦;e conforme alle normative: norme IEC 598 - CEI 34 - 21; EN 60529 grado di protezione IP 40; norma CEI 110-2 edizione 1988 relativa alla soppressione dei radio disturbi, IMQ / Plafoniera con schermo lenticolare antiabbagliante da 2x58 Watt	cad
21CL.PR.90.14050.d	Fornitura e posa in opera di apparecchio illuminante da interno per lampade fluorescenti di altissimo rendimento costituito da:-corpo in lamiera dÆacciaio stampato in unico pezzo; riflettore in acciaio bianco stabilizzato ai raggi ultravioletti; schermo in plexiglas lenticolare antiabbagliante con cornice fissato a scatto con molle anticaduta; verniciatura di colore bianco stabilizzato ai raggi ultravioletti, previa trattamento di fosfatazione; portalampada in policarbonato, contatti in bronzo fosforoso;ed aventi le seguenti caratteristiche:-alimentazione 230 V / 50 Hz; reattore convenzionale; cavetto rigido sezione 0,50 mm¦ con guaina in PVC-HT resistente a 90¦C secondo norme CEI 20-20; morsettiera 2PT in policarbonato con massima sezione dei conduttori ammessi pari a 2,5 mm¦;e conforme alle normative: norme IEC 598 - CEI 34 - 21; EN 60529 grado di protezione IP 40; norma CEI 110-2 edizione 1988 relativa alla soppressione dei radio disturbi, IMQ / Plafoniera con schermo lenticolare antiabbagliante da 4x18 Watt	cad
21CL.PR.90.14050.e	Fornitura e posa in opera di apparecchio illuminante da interno per lampade fluorescenti di altissimo rendimento costituito da:-corpo in lamiera dÆacciaio stampato in unico pezzo; riflettore in acciaio bianco stabilizzato ai raggi ultravioletti; schermo in plexiglas lenticolare antiabbagliante con cornice fissato a scatto con molle anticaduta; verniciatura di colore bianco stabilizzato ai raggi ultravioletti, previa trattamento di fosfatazione; portalampada in policarbonato, contatti in bronzo fosforoso;ed aventi le seguenti caratteristiche:-alimentazione 230 V / 50 Hz; reattore convenzionale; cavetto rigido sezione 0,50 mm¦ con guaina in PVC-HT resistente a 90¦C secondo norme CEI 20-20; morsettiera 2PT in policarbonato con massima sezione dei conduttori ammessi pari a 2,5 mm¦;e conforme alle normative: norme IEC 598 - CEI 34 - 21; EN 60529 grado di protezione IP 40; norma CEI 110-2 edizione 1988 relativa alla soppressione dei radio disturbi, IMQ / Plafoniera con schermo lenticolare antiabbagliante da 4x36 Watt	cad
21CL.PR.90.14060	Fornitura e posa in opera di apparecchio illuminante da interno per lampade fluorescenti di altissimo rendimento costituito da:-corpo in lamiera dÆacciaio stampato in unico pezzo; riflettore in acciaio bianco stabilizzato ai raggi ultravioletti; schermo in policarbonato lenticolare antiabbagliante con cornice fissato a scatto con molle anticaduta; verniciatura di colore bianco stabilizzato ai raggi ultravioletti, previa trattamento di fosfatazione; portalampada in policarbonato, contatti in bronzo fosforoso;ed aventi le seguenti caratteristiche:-alimentazione 230 V / 50 Hz; reattore convenzionale; cavetto rigido sezione 0,50 mm¦ con guaina in PVC-HT resistente a 90¦C secondo norme CEI 20-20; morsettiera 2PT in policarbonato con massima sezione dei conduttori ammessi pari a 2,5 mm¦;e conforme alle normative: norme IEC 598 - CEI 34 - 21; EN 60529 grado di protezione IP 40; norma CEI 110-2 edizione 1988 relativa alla soppressione dei radio disturbi, IMQ
21CL.PR.90.14060.a	Fornitura e posa in opera di apparecchio illuminante da interno per lampade fluorescenti di altissimo rendimento costituito da:-corpo in lamiera dÆacciaio stampato in unico pezzo; riflettore in acciaio bianco stabilizzato ai raggi ultravioletti; schermo in policarbonato lenticolare antiabbagliante con cornice fissato a scatto con molle anticaduta; verniciatura di colore bianco stabilizzato ai raggi ultravioletti, previa trattamento di fosfatazione; portalampada in policarbonato, contatti in bronzo fosforoso;ed aventi le seguenti caratteristiche:-alimentazione 230 V / 50 Hz; reattore convenzionale; cavetto rigido sezione 0,50 mm¦ con guaina in PVC-HT resistente a 90¦C secondo norme CEI 20-20; morsettiera 2PT in policarbonato con massima sezione dei conduttori ammessi pari a 2,5 mm¦;e conforme alle normative: norme IEC 598 - CEI 34 - 21; EN 60529 grado di protezione IP 40; norma CEI 110-2 edizione 1988 relativa alla soppressione dei radio disturbi, IMQ / Plafoniera con schermo lenticolare in policarbonato da 2x18 Watt	cad
21CL.PR.90.14060.b	Fornitura e posa in opera di apparecchio illuminante da interno per lampade fluorescenti di altissimo rendimento costituito da:-corpo in lamiera dÆacciaio stampato in unico pezzo; riflettore in acciaio bianco stabilizzato ai raggi ultravioletti; schermo in policarbonato lenticolare antiabbagliante con cornice fissato a scatto con molle anticaduta; verniciatura di colore bianco stabilizzato ai raggi ultravioletti, previa trattamento di fosfatazione; portalampada in policarbonato, contatti in bronzo fosforoso;ed aventi le seguenti caratteristiche:-alimentazione 230 V / 50 Hz; reattore convenzionale; cavetto rigido sezione 0,50 mm¦ con guaina in PVC-HT resistente a 90¦C secondo norme CEI 20-20; morsettiera 2PT in policarbonato con massima sezione dei conduttori ammessi pari a 2,5 mm¦;e conforme alle normative: norme IEC 598 - CEI 34 - 21; EN 60529 grado di protezione IP 40; norma CEI 110-2 edizione 1988 relativa alla soppressione dei radio disturbi, IMQ / Plafoniera con schermo lenticolare in policarbonato da 2x36 Watt	cad
21CL.PR.90.14060.c	Fornitura e posa in opera di apparecchio illuminante da interno per lampade fluorescenti di altissimo rendimento costituito da:-corpo in lamiera dÆacciaio stampato in unico pezzo; riflettore in acciaio bianco stabilizzato ai raggi ultravioletti; schermo in policarbonato lenticolare antiabbagliante con cornice fissato a scatto con molle anticaduta; verniciatura di colore bianco stabilizzato ai raggi ultravioletti, previa trattamento di fosfatazione; portalampada in policarbonato, contatti in bronzo fosforoso;ed aventi le seguenti caratteristiche:-alimentazione 230 V / 50 Hz; reattore convenzionale; cavetto rigido sezione 0,50 mm¦ con guaina in PVC-HT resistente a 90¦C secondo norme CEI 20-20; morsettiera 2PT in policarbonato con massima sezione dei conduttori ammessi pari a 2,5 mm¦;e conforme alle normative: norme IEC 598 - CEI 34 - 21; EN 60529 grado di protezione IP 40; norma CEI 110-2 edizione 1988 relativa alla soppressione dei radio disturbi, IMQ / Plafoniera con schermo lenticolare in policarbonato da 2x58 Watt	cad
21CL.PR.90.14060.d	Fornitura e posa in opera di apparecchio illuminante da interno per lampade fluorescenti di altissimo rendimento costituito da:-corpo in lamiera dÆacciaio stampato in unico pezzo; riflettore in acciaio bianco stabilizzato ai raggi ultravioletti; schermo in policarbonato lenticolare antiabbagliante con cornice fissato a scatto con molle anticaduta; verniciatura di colore bianco stabilizzato ai raggi ultravioletti, previa trattamento di fosfatazione; portalampada in policarbonato, contatti in bronzo fosforoso;ed aventi le seguenti caratteristiche:-alimentazione 230 V / 50 Hz; reattore convenzionale; cavetto rigido sezione 0,50 mm¦ con guaina in PVC-HT resistente a 90¦C secondo norme CEI 20-20; morsettiera 2PT in policarbonato con massima sezione dei conduttori ammessi pari a 2,5 mm¦;e conforme alle normative: norme IEC 598 - CEI 34 - 21; EN 60529 grado di protezione IP 40; norma CEI 110-2 edizione 1988 relativa alla soppressione dei radio disturbi, IMQ / Plafoniera con schermo lenticolare in policarbonato da 4x18 Watt	cad
21CL.PR.90.14060.e	Fornitura e posa in opera di apparecchio illuminante da interno per lampade fluorescenti di altissimo rendimento costituito da:-corpo in lamiera dÆacciaio stampato in unico pezzo; riflettore in acciaio bianco stabilizzato ai raggi ultravioletti; schermo in policarbonato lenticolare antiabbagliante con cornice fissato a scatto con molle anticaduta; verniciatura di colore bianco stabilizzato ai raggi ultravioletti, previa trattamento di fosfatazione; portalampada in policarbonato, contatti in bronzo fosforoso;ed aventi le seguenti caratteristiche:-alimentazione 230 V / 50 Hz; reattore convenzionale; cavetto rigido sezione 0,50 mm¦ con guaina in PVC-HT resistente a 90¦C secondo norme CEI 20-20; morsettiera 2PT in policarbonato con massima sezione dei conduttori ammessi pari a 2,5 mm¦;e conforme alle normative: norme IEC 598 - CEI 34 - 21; EN 60529 grado di protezione IP 40; norma CEI 110-2 edizione 1988 relativa alla soppressione dei radio disturbi, IMQ / Plafoniera con schermo lenticolare in policarbonato da 4x36 Watt	cad
21CL.PR.90.14070	Fornitura e posa in opera di apparecchio illuminante stagno da interno per lampade fluorescenti, costituito da:-corpo in policarbonato stampato ad iniezione, infrangibile con struttura rinforzata da nervature interne, auto-estinguente V2, colore grigio RAL 7035 stabilizzato ai raggi UV; diffusore in policarbonato trasparente stampato ad iniezione, con prismature longitudinali e microsatinatura interna, auto-estinguente V2, stabilizzato ai raggi UV; riflettore in acciaio laminato a freddo, zincato a caldo, verniciatura stabilizzata ai raggi UV antingiallimento in poliestere lucido bianco; portalampada in policarbonato, contatti in bronzo fosforoso;ed aventi le seguenti caratteristiche:-alimentazione 230 V / 50 Hz; reattore convenzionale; cavetto rigido sezione 0,50 mmq con guaina in PVC-HT resistente a 90¦C secondo norme CEI 20-20; morsettiera 2PT in policarbonato con portafusibile, con massima sezione dei conduttori ammessi pari a 2,5 mm¦; conforme alle seguenti normative: norme IEC 598 - CEI 34 - 21; EN 60529 grado di protezione IP 40; norma CEI 110-2 edizione 1988 relativa alla soppressione dei radio disturbi, IMQ
21CL.PR.90.14070.a	Fornitura e posa in opera di apparecchio illuminante stagno da interno per lampade fluorescenti, costituito da:-corpo in policarbonato stampato ad iniezione, infrangibile con struttura rinforzata da nervature interne, auto-estinguente V2, colore grigio RAL 7035 stabilizzato ai raggi UV; diffusore in policarbonato trasparente stampato ad iniezione, con prismature longitudinali e microsatinatura interna, auto-estinguente V2, stabilizzato ai raggi UV; riflettore in acciaio laminato a freddo, zincato a caldo, verniciatura stabilizzata ai raggi UV antingiallimento in poliestere lucido bianco; portalampada in policarbonato, contatti in bronzo fosforoso;ed aventi le seguenti caratteristiche:-alimentazione 230 V / 50 Hz; reattore convenzionale; cavetto rigido sezione 0,50 mmq con guaina in PVC-HT resistente a 90¦C secondo norme CEI 20-20; morsettiera 2PT in policarbonato con portafusibile, con massima sezione dei conduttori ammessi pari a 2,5 mm¦; conforme alle seguenti normative: norme IEC 598 - CEI 34 - 21; EN 60529 grado di protezione IP 40; norma CEI 110-2 edizione 1988 relativa alla soppressione dei radio disturbi, IMQ / Plafoniera a tenuta stagna da 1x18 Watt	cad
21CL.PR.90.14070.b	Fornitura e posa in opera di apparecchio illuminante stagno da interno per lampade fluorescenti, costituito da:-corpo in policarbonato stampato ad iniezione, infrangibile con struttura rinforzata da nervature interne, auto-estinguente V2, colore grigio RAL 7035 stabilizzato ai raggi UV; diffusore in policarbonato trasparente stampato ad iniezione, con prismature longitudinali e microsatinatura interna, auto-estinguente V2, stabilizzato ai raggi UV; riflettore in acciaio laminato a freddo, zincato a caldo, verniciatura stabilizzata ai raggi UV antingiallimento in poliestere lucido bianco; portalampada in policarbonato, contatti in bronzo fosforoso;ed aventi le seguenti caratteristiche:-alimentazione 230 V / 50 Hz; reattore convenzionale; cavetto rigido sezione 0,50 mmq con guaina in PVC-HT resistente a 90¦C secondo norme CEI 20-20; morsettiera 2PT in policarbonato con portafusibile, con massima sezione dei conduttori ammessi pari a 2,5 mm¦; conforme alle seguenti normative: norme IEC 598 - CEI 34 - 21; EN 60529 grado di protezione IP 40; norma CEI 110-2 edizione 1988 relativa alla soppressione dei radio disturbi, IMQ / Plafoniera a tenuta stagna da 1x36 Watt	cad
21CL.PR.90.14070.c	Fornitura e posa in opera di apparecchio illuminante stagno da interno per lampade fluorescenti, costituito da:-corpo in policarbonato stampato ad iniezione, infrangibile con struttura rinforzata da nervature interne, auto-estinguente V2, colore grigio RAL 7035 stabilizzato ai raggi UV; diffusore in policarbonato trasparente stampato ad iniezione, con prismature longitudinali e microsatinatura interna, auto-estinguente V2, stabilizzato ai raggi UV; riflettore in acciaio laminato a freddo, zincato a caldo, verniciatura stabilizzata ai raggi UV antingiallimento in poliestere lucido bianco; portalampada in policarbonato, contatti in bronzo fosforoso;ed aventi le seguenti caratteristiche:-alimentazione 230 V / 50 Hz; reattore convenzionale; cavetto rigido sezione 0,50 mmq con guaina in PVC-HT resistente a 90¦C secondo norme CEI 20-20; morsettiera 2PT in policarbonato con portafusibile, con massima sezione dei conduttori ammessi pari a 2,5 mm¦; conforme alle seguenti normative: norme IEC 598 - CEI 34 - 21; EN 60529 grado di protezione IP 40; norma CEI 110-2 edizione 1988 relativa alla soppressione dei radio disturbi, IMQ / Plafoniera a tenuta stagna da 1x58 Watt	cad
21CL.PR.90.14070.d	Fornitura e posa in opera di apparecchio illuminante stagno da interno per lampade fluorescenti, costituito da:-corpo in policarbonato stampato ad iniezione, infrangibile con struttura rinforzata da nervature interne, auto-estinguente V2, colore grigio RAL 7035 stabilizzato ai raggi UV; diffusore in policarbonato trasparente stampato ad iniezione, con prismature longitudinali e microsatinatura interna, auto-estinguente V2, stabilizzato ai raggi UV; riflettore in acciaio laminato a freddo, zincato a caldo, verniciatura stabilizzata ai raggi UV antingiallimento in poliestere lucido bianco; portalampada in policarbonato, contatti in bronzo fosforoso;ed aventi le seguenti caratteristiche:-alimentazione 230 V / 50 Hz; reattore convenzionale; cavetto rigido sezione 0,50 mmq con guaina in PVC-HT resistente a 90¦C secondo norme CEI 20-20; morsettiera 2PT in policarbonato con portafusibile, con massima sezione dei conduttori ammessi pari a 2,5 mm¦; conforme alle seguenti normative: norme IEC 598 - CEI 34 - 21; EN 60529 grado di protezione IP 40; norma CEI 110-2 edizione 1988 relativa alla soppressione dei radio disturbi, IMQ / Plafoniera a tenuta stagna da 2x18 Watt	cad
21CL.PR.90.14070.e	Fornitura e posa in opera di apparecchio illuminante stagno da interno per lampade fluorescenti, costituito da:-corpo in policarbonato stampato ad iniezione, infrangibile con struttura rinforzata da nervature interne, auto-estinguente V2, colore grigio RAL 7035 stabilizzato ai raggi UV; diffusore in policarbonato trasparente stampato ad iniezione, con prismature longitudinali e microsatinatura interna, auto-estinguente V2, stabilizzato ai raggi UV; riflettore in acciaio laminato a freddo, zincato a caldo, verniciatura stabilizzata ai raggi UV antingiallimento in poliestere lucido bianco; portalampada in policarbonato, contatti in bronzo fosforoso;ed aventi le seguenti caratteristiche:-alimentazione 230 V / 50 Hz; reattore convenzionale; cavetto rigido sezione 0,50 mmq con guaina in PVC-HT resistente a 90¦C secondo norme CEI 20-20; morsettiera 2PT in policarbonato con portafusibile, con massima sezione dei conduttori ammessi pari a 2,5 mm¦; conforme alle seguenti normative: norme IEC 598 - CEI 34 - 21; EN 60529 grado di protezione IP 40; norma CEI 110-2 edizione 1988 relativa alla soppressione dei radio disturbi, IMQ / Plafoniera a tenuta stagna da 2x36 Watt	cad
21CL.PR.90.14070.f	Fornitura e posa in opera di apparecchio illuminante stagno da interno per lampade fluorescenti, costituito da:-corpo in policarbonato stampato ad iniezione, infrangibile con struttura rinforzata da nervature interne, auto-estinguente V2, colore grigio RAL 7035 stabilizzato ai raggi UV; diffusore in policarbonato trasparente stampato ad iniezione, con prismature longitudinali e microsatinatura interna, auto-estinguente V2, stabilizzato ai raggi UV; riflettore in acciaio laminato a freddo, zincato a caldo, verniciatura stabilizzata ai raggi UV antingiallimento in poliestere lucido bianco; portalampada in policarbonato, contatti in bronzo fosforoso;ed aventi le seguenti caratteristiche:-alimentazione 230 V / 50 Hz; reattore convenzionale; cavetto rigido sezione 0,50 mmq con guaina in PVC-HT resistente a 90¦C secondo norme CEI 20-20; morsettiera 2PT in policarbonato con portafusibile, con massima sezione dei conduttori ammessi pari a 2,5 mm¦; conforme alle seguenti normative: norme IEC 598 - CEI 34 - 21; EN 60529 grado di protezione IP 40; norma CEI 110-2 edizione 1988 relativa alla soppressione dei radio disturbi, IMQ / Plafoniera a tenuta stagna da 2x58 Watt	cad
21CL.PR.90.14080	Fornitura e posa in opera di apparecchio illuminante da interno per lampade fluorescenti, completo di gruppo autonomo di emergenza, costituito da:-corpo in lamiera dÆacciaio stampato in unico pezzo; riflettore in acciaio bianco stabilizzato ai raggi ultravioletti; schermo in plexiglas antiabbagliante stampato ad iniezione in unico pezzo; verniciatura di colore bianco stabilizzato ai raggi ultravioletti, previa trattamento di fosfatazione; portalampada in policarbonato, contatti in bronzo fosforoso;ed aventi le seguenti caratteristiche:-alimentazione 230 V / 50 Hz; reattore convenzionale; cavetto rigido sezione 0,50 mm¦ con guaina in PVC-HT resistente a 90¦C secondo norme CEI 20-20; morsettiera 2PT in policarbonato con massima sezione dei conduttori ammessi pari a 2,5 mm¦; tipo a lampada di emergenza sempre accesa (tipo SA); autonomia 60 min; conforme alle seguenti normative: norme IEC 598 - CEI 34 - 21; EN 60529 grado di protezione IP 40; norma CEI 110-2 edizione 1988 relativa alla soppressione dei radio disturbi, IMQ
21CL.PR.90.14080.a	Fornitura e posa in opera di apparecchio illuminante da interno per lampade fluorescenti, completo di gruppo autonomo di emergenza, costituito da:-corpo in lamiera dÆacciaio stampato in unico pezzo; riflettore in acciaio bianco stabilizzato ai raggi ultravioletti; schermo in plexiglas antiabbagliante stampato ad iniezione in unico pezzo; verniciatura di colore bianco stabilizzato ai raggi ultravioletti, previa trattamento di fosfatazione; portalampada in policarbonato, contatti in bronzo fosforoso;ed aventi le seguenti caratteristiche:-alimentazione 230 V / 50 Hz; reattore convenzionale; cavetto rigido sezione 0,50 mm¦ con guaina in PVC-HT resistente a 90¦C secondo norme CEI 20-20; morsettiera 2PT in policarbonato con massima sezione dei conduttori ammessi pari a 2,5 mm¦; tipo a lampada di emergenza sempre accesa (tipo SA); autonomia 60 min; conforme alle seguenti normative: norme IEC 598 - CEI 34 - 21; EN 60529 grado di protezione IP 40; norma CEI 110-2 edizione 1988 relativa alla soppressione dei radio disturbi, IMQ / Plafoniera d'emergenza prismatica da 1x18 Watt	cad
21CL.PR.90.14080.b	Fornitura e posa in opera di apparecchio illuminante da interno per lampade fluorescenti, completo di gruppo autonomo di emergenza, costituito da:-corpo in lamiera dÆacciaio stampato in unico pezzo; riflettore in acciaio bianco stabilizzato ai raggi ultravioletti; schermo in plexiglas antiabbagliante stampato ad iniezione in unico pezzo; verniciatura di colore bianco stabilizzato ai raggi ultravioletti, previa trattamento di fosfatazione; portalampada in policarbonato, contatti in bronzo fosforoso;ed aventi le seguenti caratteristiche:-alimentazione 230 V / 50 Hz; reattore convenzionale; cavetto rigido sezione 0,50 mm¦ con guaina in PVC-HT resistente a 90¦C secondo norme CEI 20-20; morsettiera 2PT in policarbonato con massima sezione dei conduttori ammessi pari a 2,5 mm¦; tipo a lampada di emergenza sempre accesa (tipo SA); autonomia 60 min; conforme alle seguenti normative: norme IEC 598 - CEI 34 - 21; EN 60529 grado di protezione IP 40; norma CEI 110-2 edizione 1988 relativa alla soppressione dei radio disturbi, IMQ / Plafoniera d'emergenza prismatica da 1x36 Watt	cad
21CL.PR.90.14080.c	Fornitura e posa in opera di apparecchio illuminante da interno per lampade fluorescenti, completo di gruppo autonomo di emergenza, costituito da:-corpo in lamiera dÆacciaio stampato in unico pezzo; riflettore in acciaio bianco stabilizzato ai raggi ultravioletti; schermo in plexiglas antiabbagliante stampato ad iniezione in unico pezzo; verniciatura di colore bianco stabilizzato ai raggi ultravioletti, previa trattamento di fosfatazione; portalampada in policarbonato, contatti in bronzo fosforoso;ed aventi le seguenti caratteristiche:-alimentazione 230 V / 50 Hz; reattore convenzionale; cavetto rigido sezione 0,50 mm¦ con guaina in PVC-HT resistente a 90¦C secondo norme CEI 20-20; morsettiera 2PT in policarbonato con massima sezione dei conduttori ammessi pari a 2,5 mm¦; tipo a lampada di emergenza sempre accesa (tipo SA); autonomia 60 min; conforme alle seguenti normative: norme IEC 598 - CEI 34 - 21; EN 60529 grado di protezione IP 40; norma CEI 110-2 edizione 1988 relativa alla soppressione dei radio disturbi, IMQ / Plafoniera d'emergenza prismatica da 2x18 Watt	cad
21CL.PR.90.14080.d	Fornitura e posa in opera di apparecchio illuminante da interno per lampade fluorescenti, completo di gruppo autonomo di emergenza, costituito da:-corpo in lamiera dÆacciaio stampato in unico pezzo; riflettore in acciaio bianco stabilizzato ai raggi ultravioletti; schermo in plexiglas antiabbagliante stampato ad iniezione in unico pezzo; verniciatura di colore bianco stabilizzato ai raggi ultravioletti, previa trattamento di fosfatazione; portalampada in policarbonato, contatti in bronzo fosforoso;ed aventi le seguenti caratteristiche:-alimentazione 230 V / 50 Hz; reattore convenzionale; cavetto rigido sezione 0,50 mm¦ con guaina in PVC-HT resistente a 90¦C secondo norme CEI 20-20; morsettiera 2PT in policarbonato con massima sezione dei conduttori ammessi pari a 2,5 mm¦; tipo a lampada di emergenza sempre accesa (tipo SA); autonomia 60 min; conforme alle seguenti normative: norme IEC 598 - CEI 34 - 21; EN 60529 grado di protezione IP 40; norma CEI 110-2 edizione 1988 relativa alla soppressione dei radio disturbi, IMQ / Plafoniera d'emergenza prismatica da 2x36 Watt	cad
21CL.PR.90.14080.e	Fornitura e posa in opera di apparecchio illuminante da interno per lampade fluorescenti, completo di gruppo autonomo di emergenza, costituito da:-corpo in lamiera dÆacciaio stampato in unico pezzo; riflettore in acciaio bianco stabilizzato ai raggi ultravioletti; schermo in plexiglas antiabbagliante stampato ad iniezione in unico pezzo; verniciatura di colore bianco stabilizzato ai raggi ultravioletti, previa trattamento di fosfatazione; portalampada in policarbonato, contatti in bronzo fosforoso;ed aventi le seguenti caratteristiche:-alimentazione 230 V / 50 Hz; reattore convenzionale; cavetto rigido sezione 0,50 mm¦ con guaina in PVC-HT resistente a 90¦C secondo norme CEI 20-20; morsettiera 2PT in policarbonato con massima sezione dei conduttori ammessi pari a 2,5 mm¦; tipo a lampada di emergenza sempre accesa (tipo SA); autonomia 60 min; conforme alle seguenti normative: norme IEC 598 - CEI 34 - 21; EN 60529 grado di protezione IP 40; norma CEI 110-2 edizione 1988 relativa alla soppressione dei radio disturbi, IMQ / Plafoniera d'emergenza prismatica da 2x58 Watt	cad
21CL.PR.90.14080.f	Fornitura e posa in opera di apparecchio illuminante da interno per lampade fluorescenti, completo di gruppo autonomo di emergenza, costituito da:-corpo in lamiera dÆacciaio stampato in unico pezzo; riflettore in acciaio bianco stabilizzato ai raggi ultravioletti; schermo in plexiglas antiabbagliante stampato ad iniezione in unico pezzo; verniciatura di colore bianco stabilizzato ai raggi ultravioletti, previa trattamento di fosfatazione; portalampada in policarbonato, contatti in bronzo fosforoso;ed aventi le seguenti caratteristiche:-alimentazione 230 V / 50 Hz; reattore convenzionale; cavetto rigido sezione 0,50 mm¦ con guaina in PVC-HT resistente a 90¦C secondo norme CEI 20-20; morsettiera 2PT in policarbonato con massima sezione dei conduttori ammessi pari a 2,5 mm¦; tipo a lampada di emergenza sempre accesa (tipo SA); autonomia 60 min; conforme alle seguenti normative: norme IEC 598 - CEI 34 - 21; EN 60529 grado di protezione IP 40; norma CEI 110-2 edizione 1988 relativa alla soppressione dei radio disturbi, IMQ / Plafoniera d'emergenza prismatica da 3x36 Watt	cad
21CL.PR.90.14090	Fornitura e posa in opera di apparecchio illuminante stagno da interno per lampade fluorescenti, completo di gruppo autonomo di emergenza, costituito da:-corpo in policarbonato stampato ad iniezione, infrangibile con struttura rinforzata da nervature interne, auto - estinguente V2, colore grigio RAL 7035 stabilizzato ai raggi UV; diffusore in policarbonato trasparente stampato ad iniezione, con prismature longitudinali e microsatinatura interna, auto - estinguente V2, stabilizzato ai raggi UV; riflettore in acciaio laminato a freddo, zincato a caldo, verniciatura stabilizzata ai raggi UV antingiallimento in poliestere lucido bianco; portalampada in policarbonato, contatti in bronzo fosforoso;ed aventi le seguenti caratteristiche:-alimentazione 230 V / 50 Hz; reattore convenzionale; cavetto rigido sezione 0,50 mm¦ con guaina in PVC-HT resistente a 90¦C secondo norme CEI 20-20; morsettiera 2PT in policarbonato con portafusibile, con massima sezione dei conduttori ammessi pari a 2,5 mm¦; tipo a lampada di emergenza sempre accesa (tipo SA); autonomia 60 min; conforme alle seguenti normative: norme IEC 598 - CEI 34 - 21; EN 60529 grado di protezione IP 65; norma CEI 110-2 edizione 1988 relativa alla soppressione dei radio disturbi, IMQ
21CL.PR.90.14090.a	Fornitura e posa in opera di apparecchio illuminante stagno da interno per lampade fluorescenti, completo di gruppo autonomo di emergenza, costituito da:-corpo in policarbonato stampato ad iniezione, infrangibile con struttura rinforzata da nervature interne, auto - estinguente V2, colore grigio RAL 7035 stabilizzato ai raggi UV; diffusore in policarbonato trasparente stampato ad iniezione, con prismature longitudinali e microsatinatura interna, auto - estinguente V2, stabilizzato ai raggi UV; riflettore in acciaio laminato a freddo, zincato a caldo, verniciatura stabilizzata ai raggi UV antingiallimento in poliestere lucido bianco; portalampada in policarbonato, contatti in bronzo fosforoso;ed aventi le seguenti caratteristiche:-alimentazione 230 V / 50 Hz; reattore convenzionale; cavetto rigido sezione 0,50 mm¦ con guaina in PVC-HT resistente a 90¦C secondo norme CEI 20-20; morsettiera 2PT in policarbonato con portafusibile, con massima sezione dei conduttori ammessi pari a 2,5 mm¦; tipo a lampada di emergenza sempre accesa (tipo SA); autonomia 60 min; conforme alle seguenti normative: norme IEC 598 - CEI 34 - 21; EN 60529 grado di protezione IP 65; norma CEI 110-2 edizione 1988 relativa alla soppressione dei radio disturbi, IMQ / Plafoniera d'emergenza a tenuta stagna 1x18 Watt	cad
21CL.PR.90.14090.b	Fornitura e posa in opera di apparecchio illuminante stagno da interno per lampade fluorescenti, completo di gruppo autonomo di emergenza, costituito da:-corpo in policarbonato stampato ad iniezione, infrangibile con struttura rinforzata da nervature interne, auto - estinguente V2, colore grigio RAL 7035 stabilizzato ai raggi UV; diffusore in policarbonato trasparente stampato ad iniezione, con prismature longitudinali e microsatinatura interna, auto - estinguente V2, stabilizzato ai raggi UV; riflettore in acciaio laminato a freddo, zincato a caldo, verniciatura stabilizzata ai raggi UV antingiallimento in poliestere lucido bianco; portalampada in policarbonato, contatti in bronzo fosforoso;ed aventi le seguenti caratteristiche:-alimentazione 230 V / 50 Hz; reattore convenzionale; cavetto rigido sezione 0,50 mm¦ con guaina in PVC-HT resistente a 90¦C secondo norme CEI 20-20; morsettiera 2PT in policarbonato con portafusibile, con massima sezione dei conduttori ammessi pari a 2,5 mm¦; tipo a lampada di emergenza sempre accesa (tipo SA); autonomia 60 min; conforme alle seguenti normative: norme IEC 598 - CEI 34 - 21; EN 60529 grado di protezione IP 65; norma CEI 110-2 edizione 1988 relativa alla soppressione dei radio disturbi, IMQ / Plafoniera d'emergenza a tenuta stagna 1x36 Watt	cad
21CL.PR.90.14090.c	Fornitura e posa in opera di apparecchio illuminante stagno da interno per lampade fluorescenti, completo di gruppo autonomo di emergenza, costituito da:-corpo in policarbonato stampato ad iniezione, infrangibile con struttura rinforzata da nervature interne, auto - estinguente V2, colore grigio RAL 7035 stabilizzato ai raggi UV; diffusore in policarbonato trasparente stampato ad iniezione, con prismature longitudinali e microsatinatura interna, auto - estinguente V2, stabilizzato ai raggi UV; riflettore in acciaio laminato a freddo, zincato a caldo, verniciatura stabilizzata ai raggi UV antingiallimento in poliestere lucido bianco; portalampada in policarbonato, contatti in bronzo fosforoso;ed aventi le seguenti caratteristiche:-alimentazione 230 V / 50 Hz; reattore convenzionale; cavetto rigido sezione 0,50 mm¦ con guaina in PVC-HT resistente a 90¦C secondo norme CEI 20-20; morsettiera 2PT in policarbonato con portafusibile, con massima sezione dei conduttori ammessi pari a 2,5 mm¦; tipo a lampada di emergenza sempre accesa (tipo SA); autonomia 60 min; conforme alle seguenti normative: norme IEC 598 - CEI 34 - 21; EN 60529 grado di protezione IP 65; norma CEI 110-2 edizione 1988 relativa alla soppressione dei radio disturbi, IMQ / Plafoniera d'emergenza a tenuta stagna 1x58 Watt	cad
21CL.PR.90.14090.d	Fornitura e posa in opera di apparecchio illuminante stagno da interno per lampade fluorescenti, completo di gruppo autonomo di emergenza, costituito da:-corpo in policarbonato stampato ad iniezione, infrangibile con struttura rinforzata da nervature interne, auto - estinguente V2, colore grigio RAL 7035 stabilizzato ai raggi UV; diffusore in policarbonato trasparente stampato ad iniezione, con prismature longitudinali e microsatinatura interna, auto - estinguente V2, stabilizzato ai raggi UV; riflettore in acciaio laminato a freddo, zincato a caldo, verniciatura stabilizzata ai raggi UV antingiallimento in poliestere lucido bianco; portalampada in policarbonato, contatti in bronzo fosforoso;ed aventi le seguenti caratteristiche:-alimentazione 230 V / 50 Hz; reattore convenzionale; cavetto rigido sezione 0,50 mm¦ con guaina in PVC-HT resistente a 90¦C secondo norme CEI 20-20; morsettiera 2PT in policarbonato con portafusibile, con massima sezione dei conduttori ammessi pari a 2,5 mm¦; tipo a lampada di emergenza sempre accesa (tipo SA); autonomia 60 min; conforme alle seguenti normative: norme IEC 598 - CEI 34 - 21; EN 60529 grado di protezione IP 65; norma CEI 110-2 edizione 1988 relativa alla soppressione dei radio disturbi, IMQ / Plafoniera d'emergenza a tenuta stagna 2x18 Watt	cad
21CL.PR.90.14090.e	Fornitura e posa in opera di apparecchio illuminante stagno da interno per lampade fluorescenti, completo di gruppo autonomo di emergenza, costituito da:-corpo in policarbonato stampato ad iniezione, infrangibile con struttura rinforzata da nervature interne, auto - estinguente V2, colore grigio RAL 7035 stabilizzato ai raggi UV; diffusore in policarbonato trasparente stampato ad iniezione, con prismature longitudinali e microsatinatura interna, auto - estinguente V2, stabilizzato ai raggi UV; riflettore in acciaio laminato a freddo, zincato a caldo, verniciatura stabilizzata ai raggi UV antingiallimento in poliestere lucido bianco; portalampada in policarbonato, contatti in bronzo fosforoso;ed aventi le seguenti caratteristiche:-alimentazione 230 V / 50 Hz; reattore convenzionale; cavetto rigido sezione 0,50 mm¦ con guaina in PVC-HT resistente a 90¦C secondo norme CEI 20-20; morsettiera 2PT in policarbonato con portafusibile, con massima sezione dei conduttori ammessi pari a 2,5 mm¦; tipo a lampada di emergenza sempre accesa (tipo SA); autonomia 60 min; conforme alle seguenti normative: norme IEC 598 - CEI 34 - 21; EN 60529 grado di protezione IP 65; norma CEI 110-2 edizione 1988 relativa alla soppressione dei radio disturbi, IMQ / Plafoniera d'emergenza a tenuta stagna 2x36 Watt	cad
21CL.PR.90.14090.f	Fornitura e posa in opera di apparecchio illuminante stagno da interno per lampade fluorescenti, completo di gruppo autonomo di emergenza, costituito da:-corpo in policarbonato stampato ad iniezione, infrangibile con struttura rinforzata da nervature interne, auto - estinguente V2, colore grigio RAL 7035 stabilizzato ai raggi UV; diffusore in policarbonato trasparente stampato ad iniezione, con prismature longitudinali e microsatinatura interna, auto - estinguente V2, stabilizzato ai raggi UV; riflettore in acciaio laminato a freddo, zincato a caldo, verniciatura stabilizzata ai raggi UV antingiallimento in poliestere lucido bianco; portalampada in policarbonato, contatti in bronzo fosforoso;ed aventi le seguenti caratteristiche:-alimentazione 230 V / 50 Hz; reattore convenzionale; cavetto rigido sezione 0,50 mm¦ con guaina in PVC-HT resistente a 90¦C secondo norme CEI 20-20; morsettiera 2PT in policarbonato con portafusibile, con massima sezione dei conduttori ammessi pari a 2,5 mm¦; tipo a lampada di emergenza sempre accesa (tipo SA); autonomia 60 min; conforme alle seguenti normative: norme IEC 598 - CEI 34 - 21; EN 60529 grado di protezione IP 65; norma CEI 110-2 edizione 1988 relativa alla soppressione dei radio disturbi, IMQ / Plafoniera d'emergenza a tenuta stagna 2x58 Watt	cad
21CL.PR.90.15010	Posa in opera di pali in acciaio zincato per illuminazione di viali e giardini, compreso l'onere dei fori per il passaggio dei cavi del collegamento di messa a terra e della fondazione in calcestruzzo, escluso il passaggio dei cavi e gli oneri degli scavi
21CL.PR.90.15010.a	Posa in opera di pali in acciaio zincato per illuminazione di viali e giardini, compreso l'onere dei fori per il passaggio dei cavi del collegamento di messa a terra e della fondazione in calcestruzzo, escluso il passaggio dei cavi e gli oneri degli scavi	cad		43,30
21CL.PR.90.15010.b	Posa in opera di pali in acciaio zincato per illuminazione di viali e giardini, compreso l'onere dei fori per il passaggio dei cavi del collegamento di messa a terra e della fondazione in calcestruzzo, escluso il passaggio dei cavi e gli oneri degli scavi	cad		68,35
21CL.PR.90.15010.c	Posa in opera di pali in acciaio zincato per illuminazione di viali e giardini, compreso l'onere dei fori per il passaggio dei cavi del collegamento di messa a terra e della fondazione in calcestruzzo, escluso il passaggio dei cavi e gli oneri degli scavi	cad		90,53
21CL.PR.90.150100	Palo conico da lamiera curvato a doppio sbraccio in acciaio zincato avente le misure come appresso designate: -diametro di base "d2"; diametro finale di palo "d1"; altezza fuori terra "h"; altezza finale braccio "pl"; lunghezza braccio "b"; diametro innesto armatura "d"; angolazione "A"; peso "kg"; spessore "S"Da incassare nel terreno per mm 500 (Hi), fornito e posto in opera. Sono compresi: i fori per i passaggi delle tubazioni dei conduttori elettrici, il basamento di sostegno delle dimensioni di cm 50x50x100 per pali di altezza fuori terra fino a mm 6300 e di cm 70x70x100 per pali di altezza oltre i mm 6300 in conglomerato cementizio RCK 250, lo scavo, la tubazione del diametro mm 300 per fissaggio del palo, la sabbia di riempimento tra palo e tubazione, il collare in cemento, il ripristino del terreno, il pozzetto cm 30x30 ispezionabile, con botola in conglomerato cementizio carrabile o in lamiera zincataE' inoltre compreso quanto altro occorre per dare l'opera finita
21CL.PR.90.150100.a	Palo conico da lamiera curvato a doppio sbraccio in acciaio zincato avente le misure come appresso designate: -diametro di base "d2"; diametro finale di palo "d1"; altezza fuori terra "h"; altezza finale braccio "pl"; lunghezza braccio "b"; diametro innesto armatura "d"; angolazione "A"; peso "kg"; spessore "S"Da incassare nel terreno per mm 500 (Hi), fornito e posto in opera. Sono compresi: i fori per i passaggi delle tubazioni dei conduttori elettrici, il basamento di sostegno delle dimensioni di cm 50x50x100 per pali di altezza fuori terra fino a mm 6300 e di cm 70x70x100 per pali di altezza oltre i mm 6300 in conglomerato cementizio RCK 250, lo scavo, la tubazione del diametro mm 300 per fissaggio del palo, la sabbia di riempimento tra palo e tubazione, il collare in cemento, il ripristino del terreno, il pozzetto cm 30x30 ispezionabile, con botola in conglomerato cementizio carrabile o in lamiera zincataE' inoltre compreso quanto altro occorre per dare l'opera finita	cad		540,47
21CL.PR.90.150100.b	Palo conico da lamiera curvato a doppio sbraccio in acciaio zincato avente le misure come appresso designate: -diametro di base "d2"; diametro finale di palo "d1"; altezza fuori terra "h"; altezza finale braccio "pl"; lunghezza braccio "b"; diametro innesto armatura "d"; angolazione "A"; peso "kg"; spessore "S"Da incassare nel terreno per mm 500 (Hi), fornito e posto in opera. Sono compresi: i fori per i passaggi delle tubazioni dei conduttori elettrici, il basamento di sostegno delle dimensioni di cm 50x50x100 per pali di altezza fuori terra fino a mm 6300 e di cm 70x70x100 per pali di altezza oltre i mm 6300 in conglomerato cementizio RCK 250, lo scavo, la tubazione del diametro mm 300 per fissaggio del palo, la sabbia di riempimento tra palo e tubazione, il collare in cemento, il ripristino del terreno, il pozzetto cm 30x30 ispezionabile, con botola in conglomerato cementizio carrabile o in lamiera zincataE' inoltre compreso quanto altro occorre per dare l'opera finita	cad		642,63
21CL.PR.90.150100.c	Palo conico da lamiera curvato a doppio sbraccio in acciaio zincato avente le misure come appresso designate: -diametro di base "d2"; diametro finale di palo "d1"; altezza fuori terra "h"; altezza finale braccio "pl"; lunghezza braccio "b"; diametro innesto armatura "d"; angolazione "A"; peso "kg"; spessore "S"Da incassare nel terreno per mm 500 (Hi), fornito e posto in opera. Sono compresi: i fori per i passaggi delle tubazioni dei conduttori elettrici, il basamento di sostegno delle dimensioni di cm 50x50x100 per pali di altezza fuori terra fino a mm 6300 e di cm 70x70x100 per pali di altezza oltre i mm 6300 in conglomerato cementizio RCK 250, lo scavo, la tubazione del diametro mm 300 per fissaggio del palo, la sabbia di riempimento tra palo e tubazione, il collare in cemento, il ripristino del terreno, il pozzetto cm 30x30 ispezionabile, con botola in conglomerato cementizio carrabile o in lamiera zincataE' inoltre compreso quanto altro occorre per dare l'opera finita	cad		574,38
21CL.PR.90.150100.d	Palo conico da lamiera curvato a doppio sbraccio in acciaio zincato avente le misure come appresso designate: -diametro di base "d2"; diametro finale di palo "d1"; altezza fuori terra "h"; altezza finale braccio "pl"; lunghezza braccio "b"; diametro innesto armatura "d"; angolazione "A"; peso "kg"; spessore "S"Da incassare nel terreno per mm 500 (Hi), fornito e posto in opera. Sono compresi: i fori per i passaggi delle tubazioni dei conduttori elettrici, il basamento di sostegno delle dimensioni di cm 50x50x100 per pali di altezza fuori terra fino a mm 6300 e di cm 70x70x100 per pali di altezza oltre i mm 6300 in conglomerato cementizio RCK 250, lo scavo, la tubazione del diametro mm 300 per fissaggio del palo, la sabbia di riempimento tra palo e tubazione, il collare in cemento, il ripristino del terreno, il pozzetto cm 30x30 ispezionabile, con botola in conglomerato cementizio carrabile o in lamiera zincataE' inoltre compreso quanto altro occorre per dare l'opera finita	cad		655,35
21CL.PR.90.150100.e	Palo conico da lamiera curvato a doppio sbraccio in acciaio zincato avente le misure come appresso designate: -diametro di base "d2"; diametro finale di palo "d1"; altezza fuori terra "h"; altezza finale braccio "pl"; lunghezza braccio "b"; diametro innesto armatura "d"; angolazione "A"; peso "kg"; spessore "S"Da incassare nel terreno per mm 500 (Hi), fornito e posto in opera. Sono compresi: i fori per i passaggi delle tubazioni dei conduttori elettrici, il basamento di sostegno delle dimensioni di cm 50x50x100 per pali di altezza fuori terra fino a mm 6300 e di cm 70x70x100 per pali di altezza oltre i mm 6300 in conglomerato cementizio RCK 250, lo scavo, la tubazione del diametro mm 300 per fissaggio del palo, la sabbia di riempimento tra palo e tubazione, il collare in cemento, il ripristino del terreno, il pozzetto cm 30x30 ispezionabile, con botola in conglomerato cementizio carrabile o in lamiera zincataE' inoltre compreso quanto altro occorre per dare l'opera finita	cad		641,86
21CL.PR.90.150100.f	Palo conico da lamiera curvato a doppio sbraccio in acciaio zincato avente le misure come appresso designate: -diametro di base "d2"; diametro finale di palo "d1"; altezza fuori terra "h"; altezza finale braccio "pl"; lunghezza braccio "b"; diametro innesto armatura "d"; angolazione "A"; peso "kg"; spessore "S"Da incassare nel terreno per mm 500 (Hi), fornito e posto in opera. Sono compresi: i fori per i passaggi delle tubazioni dei conduttori elettrici, il basamento di sostegno delle dimensioni di cm 50x50x100 per pali di altezza fuori terra fino a mm 6300 e di cm 70x70x100 per pali di altezza oltre i mm 6300 in conglomerato cementizio RCK 250, lo scavo, la tubazione del diametro mm 300 per fissaggio del palo, la sabbia di riempimento tra palo e tubazione, il collare in cemento, il ripristino del terreno, il pozzetto cm 30x30 ispezionabile, con botola in conglomerato cementizio carrabile o in lamiera zincataE' inoltre compreso quanto altro occorre per dare l'opera finita	cad		736,38
21CL.PR.90.150100.g	Palo conico da lamiera curvato a doppio sbraccio in acciaio zincato avente le misure come appresso designate: -diametro di base "d2"; diametro finale di palo "d1"; altezza fuori terra "h"; altezza finale braccio "pl"; lunghezza braccio "b"; diametro innesto armatura "d"; angolazione "A"; peso "kg"; spessore "S"Da incassare nel terreno per mm 500 (Hi), fornito e posto in opera. Sono compresi: i fori per i passaggi delle tubazioni dei conduttori elettrici, il basamento di sostegno delle dimensioni di cm 50x50x100 per pali di altezza fuori terra fino a mm 6300 e di cm 70x70x100 per pali di altezza oltre i mm 6300 in conglomerato cementizio RCK 250, lo scavo, la tubazione del diametro mm 300 per fissaggio del palo, la sabbia di riempimento tra palo e tubazione, il collare in cemento, il ripristino del terreno, il pozzetto cm 30x30 ispezionabile, con botola in conglomerato cementizio carrabile o in lamiera zincataE' inoltre compreso quanto altro occorre per dare l'opera finita	cad		705,58
21CL.PR.90.150100.h	Palo conico da lamiera curvato a doppio sbraccio in acciaio zincato avente le misure come appresso designate: -diametro di base "d2"; diametro finale di palo "d1"; altezza fuori terra "h"; altezza finale braccio "pl"; lunghezza braccio "b"; diametro innesto armatura "d"; angolazione "A"; peso "kg"; spessore "S"Da incassare nel terreno per mm 500 (Hi), fornito e posto in opera. Sono compresi: i fori per i passaggi delle tubazioni dei conduttori elettrici, il basamento di sostegno delle dimensioni di cm 50x50x100 per pali di altezza fuori terra fino a mm 6300 e di cm 70x70x100 per pali di altezza oltre i mm 6300 in conglomerato cementizio RCK 250, lo scavo, la tubazione del diametro mm 300 per fissaggio del palo, la sabbia di riempimento tra palo e tubazione, il collare in cemento, il ripristino del terreno, il pozzetto cm 30x30 ispezionabile, con botola in conglomerato cementizio carrabile o in lamiera zincataE' inoltre compreso quanto altro occorre per dare l'opera finita	cad		799,69
21CL.PR.90.150110	Sbraccio semplice di diametro mm 60 per pali di illuminazione zincato, avente le misure come appresso designate: altezza finale braccio "pl"; lunghezza braccio "b"; diametro innesto armatura "d"; peso "kg" In opera compreso l'onere di fissaggio con collari bullonati o innesto vincolato
21CL.PR.90.150110.a	Sbraccio semplice di diametro mm 60 per pali di illuminazione zincato, avente le misure come appresso designate: altezza finale braccio "pl"; lunghezza braccio "b"; diametro innesto armatura "d"; peso "kg" In opera compreso l'onere di fissaggio con collari bullonati o innesto vincolato	cad		43,57
21CL.PR.90.150110.b	Sbraccio semplice di diametro mm 60 per pali di illuminazione zincato, avente le misure come appresso designate: altezza finale braccio "pl"; lunghezza braccio "b"; diametro innesto armatura "d"; peso "kg" In opera compreso l'onere di fissaggio con collari bullonati o innesto vincolato	cad		45,45
21CL.PR.90.150110.c	Sbraccio semplice di diametro mm 60 per pali di illuminazione zincato, avente le misure come appresso designate: altezza finale braccio "pl"; lunghezza braccio "b"; diametro innesto armatura "d"; peso "kg" In opera compreso l'onere di fissaggio con collari bullonati o innesto vincolato	cad		50,73
21CL.PR.90.150110.d	Sbraccio semplice di diametro mm 60 per pali di illuminazione zincato, avente le misure come appresso designate: altezza finale braccio "pl"; lunghezza braccio "b"; diametro innesto armatura "d"; peso "kg" In opera compreso l'onere di fissaggio con collari bullonati o innesto vincolato	cad		50,73
21CL.PR.90.150110.e	Sbraccio semplice di diametro mm 60 per pali di illuminazione zincato, avente le misure come appresso designate: altezza finale braccio "pl"; lunghezza braccio "b"; diametro innesto armatura "d"; peso "kg" In opera compreso l'onere di fissaggio con collari bullonati o innesto vincolato	cad		56,61
21CL.PR.90.150110.f	Sbraccio semplice di diametro mm 60 per pali di illuminazione zincato, avente le misure come appresso designate: altezza finale braccio "pl"; lunghezza braccio "b"; diametro innesto armatura "d"; peso "kg" In opera compreso l'onere di fissaggio con collari bullonati o innesto vincolato	cad		56,08
21CL.PR.90.150110.g	Sbraccio semplice di diametro mm 60 per pali di illuminazione zincato, avente le misure come appresso designate: altezza finale braccio "pl"; lunghezza braccio "b"; diametro innesto armatura "d"; peso "kg" In opera compreso l'onere di fissaggio con collari bullonati o innesto vincolato	cad		59,39
21CL.PR.90.150120	Sbraccio doppio di diametro mm 60 per pali di illuminazione zincato, avente le misure come appresso designate: altezza finale braccio "pl"; lunghezza braccio "b"; diametro innesto armatura "d"; peso "kg" In opera compreso l'onere di fissaggio con collari bullonati o innesto vincolato
21CL.PR.90.150120.a	Sbraccio doppio di diametro mm 60 per pali di illuminazione zincato, avente le misure come appresso designate: altezza finale braccio "pl"; lunghezza braccio "b"; diametro innesto armatura "d"; peso "kg" In opera compreso l'onere di fissaggio con collari bullonati o innesto vincolato	cad		104,38
21CL.PR.90.150120.b	Sbraccio doppio di diametro mm 60 per pali di illuminazione zincato, avente le misure come appresso designate: altezza finale braccio "pl"; lunghezza braccio "b"; diametro innesto armatura "d"; peso "kg" In opera compreso l'onere di fissaggio con collari bullonati o innesto vincolato	cad		114,26
21CL.PR.90.150120.c	Sbraccio doppio di diametro mm 60 per pali di illuminazione zincato, avente le misure come appresso designate: altezza finale braccio "pl"; lunghezza braccio "b"; diametro innesto armatura "d"; peso "kg" In opera compreso l'onere di fissaggio con collari bullonati o innesto vincolato	cad		118,38
21CL.PR.90.150120.d	Sbraccio doppio di diametro mm 60 per pali di illuminazione zincato, avente le misure come appresso designate: altezza finale braccio "pl"; lunghezza braccio "b"; diametro innesto armatura "d"; peso "kg" In opera compreso l'onere di fissaggio con collari bullonati o innesto vincolato	cad		119,38
21CL.PR.90.150120.e	Sbraccio doppio di diametro mm 60 per pali di illuminazione zincato, avente le misure come appresso designate: altezza finale braccio "pl"; lunghezza braccio "b"; diametro innesto armatura "d"; peso "kg" In opera compreso l'onere di fissaggio con collari bullonati o innesto vincolato	cad		125,01
21CL.PR.90.150120.f	Sbraccio doppio di diametro mm 60 per pali di illuminazione zincato, avente le misure come appresso designate: altezza finale braccio "pl"; lunghezza braccio "b"; diametro innesto armatura "d"; peso "kg" In opera compreso l'onere di fissaggio con collari bullonati o innesto vincolato	cad		140,59
21CL.PR.90.150120.g	Sbraccio doppio di diametro mm 60 per pali di illuminazione zincato, avente le misure come appresso designate: altezza finale braccio "pl"; lunghezza braccio "b"; diametro innesto armatura "d"; peso "kg" In opera compreso l'onere di fissaggio con collari bullonati o innesto vincolato	cad		144,36
21CL.PR.90.150130	Sbraccio triplo di diametro mm 60 per pali di illuminazione zincato, avente le misure come appresso designate: altezza finale braccio "pl"; lunghezza braccio "b"; diametro innesto armatura "d"; peso "kg" In opera compreso l'onere di fissaggio con collari bullonati o innesto vincolato
21CL.PR.90.150130.a	Sbraccio triplo di diametro mm 60 per pali di illuminazione zincato, avente le misure come appresso designate: altezza finale braccio "pl"; lunghezza braccio "b"; diametro innesto armatura "d"; peso "kg" In opera compreso l'onere di fissaggio con collari bullonati o innesto vincolato	cad		179,33
21CL.PR.90.150130.b	Sbraccio triplo di diametro mm 60 per pali di illuminazione zincato, avente le misure come appresso designate: altezza finale braccio "pl"; lunghezza braccio "b"; diametro innesto armatura "d"; peso "kg" In opera compreso l'onere di fissaggio con collari bullonati o innesto vincolato	cad		189,30
21CL.PR.90.150130.c	Sbraccio triplo di diametro mm 60 per pali di illuminazione zincato, avente le misure come appresso designate: altezza finale braccio "pl"; lunghezza braccio "b"; diametro innesto armatura "d"; peso "kg" In opera compreso l'onere di fissaggio con collari bullonati o innesto vincolato	cad		208,46
21CL.PR.90.150130.d	Sbraccio triplo di diametro mm 60 per pali di illuminazione zincato, avente le misure come appresso designate: altezza finale braccio "pl"; lunghezza braccio "b"; diametro innesto armatura "d"; peso "kg" In opera compreso l'onere di fissaggio con collari bullonati o innesto vincolato	cad		196,33
21CL.PR.90.150130.e	Sbraccio triplo di diametro mm 60 per pali di illuminazione zincato, avente le misure come appresso designate: altezza finale braccio "pl"; lunghezza braccio "b"; diametro innesto armatura "d"; peso "kg" In opera compreso l'onere di fissaggio con collari bullonati o innesto vincolato	cad		207,58
21CL.PR.90.150130.f	Sbraccio triplo di diametro mm 60 per pali di illuminazione zincato, avente le misure come appresso designate: altezza finale braccio "pl"; lunghezza braccio "b"; diametro innesto armatura "d"; peso "kg" In opera compreso l'onere di fissaggio con collari bullonati o innesto vincolato	cad		228,34
21CL.PR.90.150130.g	Sbraccio triplo di diametro mm 60 per pali di illuminazione zincato, avente le misure come appresso designate: altezza finale braccio "pl"; lunghezza braccio "b"; diametro innesto armatura "d"; peso "kg" In opera compreso l'onere di fissaggio con collari bullonati o innesto vincolato	cad		242,10
21CL.PR.90.150140	Sbraccio a squadro semplice di diametro mm 60 per pali di illuminazione zincato, avente le misure come appresso designate: altezza finale braccio "pl"; lunghezza braccio "b"; diametro innesto armatura "d"; peso "kg" In opera compreso l'onere di fissaggio con collari bullonati o innesto vincolato
21CL.PR.90.150140.a	Sbraccio a squadro semplice di diametro mm 60 per pali di illuminazione zincato, avente le misure come appresso designate: altezza finale braccio "pl"; lunghezza braccio "b"; diametro innesto armatura "d"; peso "kg" In opera compreso l'onere di fissaggio con collari bullonati o innesto vincolato	cad		26,33
21CL.PR.90.150140.b	Sbraccio a squadro semplice di diametro mm 60 per pali di illuminazione zincato, avente le misure come appresso designate: altezza finale braccio "pl"; lunghezza braccio "b"; diametro innesto armatura "d"; peso "kg" In opera compreso l'onere di fissaggio con collari bullonati o innesto vincolato	cad		28,17
21CL.PR.90.150140.c	Sbraccio a squadro semplice di diametro mm 60 per pali di illuminazione zincato, avente le misure come appresso designate: altezza finale braccio "pl"; lunghezza braccio "b"; diametro innesto armatura "d"; peso "kg" In opera compreso l'onere di fissaggio con collari bullonati o innesto vincolato	cad		34,74
21CL.PR.90.150140.d	Sbraccio a squadro semplice di diametro mm 60 per pali di illuminazione zincato, avente le misure come appresso designate: altezza finale braccio "pl"; lunghezza braccio "b"; diametro innesto armatura "d"; peso "kg" In opera compreso l'onere di fissaggio con collari bullonati o innesto vincolato	cad		43,99
21CL.PR.90.150140.e	Sbraccio a squadro semplice di diametro mm 60 per pali di illuminazione zincato, avente le misure come appresso designate: altezza finale braccio "pl"; lunghezza braccio "b"; diametro innesto armatura "d"; peso "kg" In opera compreso l'onere di fissaggio con collari bullonati o innesto vincolato	cad		43,58
21CL.PR.90.150140.f	Sbraccio a squadro semplice di diametro mm 60 per pali di illuminazione zincato, avente le misure come appresso designate: altezza finale braccio "pl"; lunghezza braccio "b"; diametro innesto armatura "d"; peso "kg" In opera compreso l'onere di fissaggio con collari bullonati o innesto vincolato	cad		47,05
21CL.PR.90.150140.g	Sbraccio a squadro semplice di diametro mm 60 per pali di illuminazione zincato, avente le misure come appresso designate: altezza finale braccio "pl"; lunghezza braccio "b"; diametro innesto armatura "d"; peso "kg" In opera compreso l'onere di fissaggio con collari bullonati o innesto vincolato	cad		50,10
21CL.PR.90.150150	Sbraccio a squadro triplo di diametro mm 60 per pali di illuminazione zincato, avente le misure come appresso designate: altezza finale braccio "pl"; lunghezza braccio "b"; diametro innesto armatura "d"; peso "kg" In opera compreso l'onere di fissaggio con collari bullonati o innesto vincolato
21CL.PR.90.150150.a	Sbraccio a squadro triplo di diametro mm 60 per pali di illuminazione zincato, avente le misure come appresso designate: altezza finale braccio "pl"; lunghezza braccio "b"; diametro innesto armatura "d"; peso "kg" In opera compreso l'onere di fissaggio con collari bullonati o innesto vincolato	cad		37,81
21CL.PR.90.150150.b	Sbraccio a squadro triplo di diametro mm 60 per pali di illuminazione zincato, avente le misure come appresso designate: altezza finale braccio "pl"; lunghezza braccio "b"; diametro innesto armatura "d"; peso "kg" In opera compreso l'onere di fissaggio con collari bullonati o innesto vincolato	cad		43,05
21CL.PR.90.150150.c	Sbraccio a squadro triplo di diametro mm 60 per pali di illuminazione zincato, avente le misure come appresso designate: altezza finale braccio "pl"; lunghezza braccio "b"; diametro innesto armatura "d"; peso "kg" In opera compreso l'onere di fissaggio con collari bullonati o innesto vincolato	cad		53,39
21CL.PR.90.150150.d	Sbraccio a squadro triplo di diametro mm 60 per pali di illuminazione zincato, avente le misure come appresso designate: altezza finale braccio "pl"; lunghezza braccio "b"; diametro innesto armatura "d"; peso "kg" In opera compreso l'onere di fissaggio con collari bullonati o innesto vincolato	cad		60,72
21CL.PR.90.150150.e	Sbraccio a squadro triplo di diametro mm 60 per pali di illuminazione zincato, avente le misure come appresso designate: altezza finale braccio "pl"; lunghezza braccio "b"; diametro innesto armatura "d"; peso "kg" In opera compreso l'onere di fissaggio con collari bullonati o innesto vincolato	cad		67,01
21CL.PR.90.150150.f	Sbraccio a squadro triplo di diametro mm 60 per pali di illuminazione zincato, avente le misure come appresso designate: altezza finale braccio "pl"; lunghezza braccio "b"; diametro innesto armatura "d"; peso "kg" In opera compreso l'onere di fissaggio con collari bullonati o innesto vincolato	cad		75,90
21CL.PR.90.150150.g	Sbraccio a squadro triplo di diametro mm 60 per pali di illuminazione zincato, avente le misure come appresso designate: altezza finale braccio "pl"; lunghezza braccio "b"; diametro innesto armatura "d"; peso "kg" In opera compreso l'onere di fissaggio con collari bullonati o innesto vincolato	cad		84,14
21CL.PR.90.150160	Sfera in policarbonato completa di basetta in alluminio e portalampada in porcellana, frangiluce e vano portareattore-diametro "Ï=mm" In opera compreso il collegamento elettrico con la sola esclusione della conchiglia porta fusibile
21CL.PR.90.150160.a	Sfera in policarbonato completa di basetta in alluminio e portalampada in porcellana, frangiluce e vano portareattore-diametro "Ï=mm" In opera compreso il collegamento elettrico con la sola esclusione della conchiglia porta fusibile	cad		97,24
21CL.PR.90.150160.b	Sfera in policarbonato completa di basetta in alluminio e portalampada in porcellana, frangiluce e vano portareattore-diametro "Ï=mm" In opera compreso il collegamento elettrico con la sola esclusione della conchiglia porta fusibile	cad		120,95
21CL.PR.90.150160.c	Sfera in policarbonato completa di basetta in alluminio e portalampada in porcellana, frangiluce e vano portareattore-diametro "Ï=mm" In opera compreso il collegamento elettrico con la sola esclusione della conchiglia porta fusibile	cad		178,08
21CL.PR.90.150160.d	Sfera in policarbonato completa di basetta in alluminio e portalampada in porcellana, frangiluce e vano portareattore-diametro "Ï=mm" In opera compreso il collegamento elettrico con la sola esclusione della conchiglia porta fusibile	cad		123,91
21CL.PR.90.150160.e	Sfera in policarbonato completa di basetta in alluminio e portalampada in porcellana, frangiluce e vano portareattore-diametro "Ï=mm" In opera compreso il collegamento elettrico con la sola esclusione della conchiglia porta fusibile	cad		145,19
21CL.PR.90.150160.f	Sfera in policarbonato completa di basetta in alluminio e portalampada in porcellana, frangiluce e vano portareattore-diametro "Ï=mm" In opera compreso il collegamento elettrico con la sola esclusione della conchiglia porta fusibile	cad		193,61
21CL.PR.90.150160.g	Sfera in policarbonato completa di basetta in alluminio e portalampada in porcellana, frangiluce e vano portareattore-diametro "Ï=mm" In opera compreso il collegamento elettrico con la sola esclusione della conchiglia porta fusibile	cad		94,10
21CL.PR.90.150160.h	Sfera in policarbonato completa di basetta in alluminio e portalampada in porcellana, frangiluce e vano portareattore-diametro "Ï=mm" In opera compreso il collegamento elettrico con la sola esclusione della conchiglia porta fusibile	cad		112,62
21CL.PR.90.150160.i	Sfera in policarbonato completa di basetta in alluminio e portalampada in porcellana, frangiluce e vano portareattore-diametro "Ï=mm" In opera compreso il collegamento elettrico con la sola esclusione della conchiglia porta fusibile	cad		143,50
21CL.PR.90.150170	Sfera in acrilico completa di basetta in alluminio e portalampada in porcellana, frangiluce e vano portareattore; diametro "Ï=mm" In opera compreso il collegamento elettrico con la sola esclusione della conchiglia porta fusibile
21CL.PR.90.150170.a	Sfera in acrilico completa di basetta in alluminio e portalampada in porcellana, frangiluce e vano portareattore; diametro "Ï=mm" In opera compreso il collegamento elettrico con la sola esclusione della conchiglia porta fusibile	cad		86,91
21CL.PR.90.150170.b	Sfera in acrilico completa di basetta in alluminio e portalampada in porcellana, frangiluce e vano portareattore; diametro "Ï=mm" In opera compreso il collegamento elettrico con la sola esclusione della conchiglia porta fusibile	cad		101,34
21CL.PR.90.150170.c	Sfera in acrilico completa di basetta in alluminio e portalampada in porcellana, frangiluce e vano portareattore; diametro "Ï=mm" In opera compreso il collegamento elettrico con la sola esclusione della conchiglia porta fusibile	cad		136,79
21CL.PR.90.150170.d	Sfera in acrilico completa di basetta in alluminio e portalampada in porcellana, frangiluce e vano portareattore; diametro "Ï=mm" In opera compreso il collegamento elettrico con la sola esclusione della conchiglia porta fusibile	cad		107,51
21CL.PR.90.150170.e	Sfera in acrilico completa di basetta in alluminio e portalampada in porcellana, frangiluce e vano portareattore; diametro "Ï=mm" In opera compreso il collegamento elettrico con la sola esclusione della conchiglia porta fusibile	cad		124,03
21CL.PR.90.150170.f	Sfera in acrilico completa di basetta in alluminio e portalampada in porcellana, frangiluce e vano portareattore; diametro "Ï=mm" In opera compreso il collegamento elettrico con la sola esclusione della conchiglia porta fusibile	cad		160,31
21CL.PR.90.150170.g	Sfera in acrilico completa di basetta in alluminio e portalampada in porcellana, frangiluce e vano portareattore; diametro "Ï=mm" In opera compreso il collegamento elettrico con la sola esclusione della conchiglia porta fusibile	cad		102,56
21CL.PR.90.150170.h	Sfera in acrilico completa di basetta in alluminio e portalampada in porcellana, frangiluce e vano portareattore; diametro "Ï=mm" In opera compreso il collegamento elettrico con la sola esclusione della conchiglia porta fusibile	cad		138,88
21CL.PR.90.150170.i	Sfera in acrilico completa di basetta in alluminio e portalampada in porcellana, frangiluce e vano portareattore; diametro "Ï=mm" In opera compreso il collegamento elettrico con la sola esclusione della conchiglia porta fusibile	cad		147,92
21CL.PR.90.150180	Compenso per punto di allaccio di illuminazione esterna su palo comprensivo dei collegamenti di fase da realizzare con conduttori a isolamento butilico dal pozzetto di ispezione, ai fusibili ed al vano accessori dell'armatura. Sono compresi: i collegamenti di terra, sia all'apparato che al palo, la scatola di derivazione, sono esclusi la scatola di giunzione da palo portafusibile
21CL.PR.90.150180.a	Compenso per punto di allaccio di illuminazione esterna su palo comprensivo dei collegamenti di fase da realizzare con conduttori a isolamento butilico dal pozzetto di ispezione, ai fusibili ed al vano accessori dell'armatura. Sono compresi: i collegamenti di terra, sia all'apparato che al palo, la scatola di derivazione, sono esclusi la scatola di giunzione da palo portafusibile / Per pali fino a m 3 f.t.	cad
21CL.PR.90.150180.b	Compenso per punto di allaccio di illuminazione esterna su palo comprensivo dei collegamenti di fase da realizzare con conduttori a isolamento butilico dal pozzetto di ispezione, ai fusibili ed al vano accessori dell'armatura. Sono compresi: i collegamenti di terra, sia all'apparato che al palo, la scatola di derivazione, sono esclusi la scatola di giunzione da palo portafusibile / Per pali di altezza superiore a m 3 f.t.	cad
21CL.PR.90.150180.c	Compenso per punto di allaccio di illuminazione esterna su palo comprensivo dei collegamenti di fase da realizzare con conduttori a isolamento butilico dal pozzetto di ispezione, ai fusibili ed al vano accessori dell'armatura. Sono compresi: i collegamenti di terra, sia all'apparato che al palo, la scatola di derivazione, sono esclusi la scatola di giunzione da palo portafusibile / Per ogni armatura in piu' sullo stesso palo	cad
21CL.PR.90.150180.d	Compenso per punto di allaccio di illuminazione esterna su palo comprensivo dei collegamenti di fase da realizzare con conduttori a isolamento butilico dal pozzetto di ispezione, ai fusibili ed al vano accessori dell'armatura. Sono compresi: i collegamenti di terra, sia all'apparato che al palo, la scatola di derivazione, sono esclusi la scatola di giunzione da palo portafusibile / Incremento per riempimento della scatola di derivaz. con resina	cad
21CL.PR.90.150190	Fornitura e posa di armatura stradale in acciaio per lampade MBF 125W realizzata con corpo in acciaio zincato a caldo o in alluminio e riflettore in alluminio purissimo, coppa in policarbonato stabilizzato U.V., con grado di protezione IP43 del vano accessori, attacco per palo diametro mm. 60, fornita e posta in opera. Sono compresi: la lampada a mercurio bulbo fluorescente max 125W, l'accenditore, i condensatori di rifasamento, gli accessoriE' inoltre compreso quanto altro occorre per dare l'opera finita
21CL.PR.90.150190.a	Fornitura e posa di armatura stradale in acciaio per lampade MBF 125W realizzata con corpo in acciaio zincato a caldo o in alluminio e riflettore in alluminio purissimo, coppa in policarbonato stabilizzato U.V., con grado di protezione IP43 del vano accessori, attacco per palo diametro mm. 60, fornita e posta in opera. Sono compresi: la lampada a mercurio bulbo fluorescente max 125W, l'accenditore, i condensatori di rifasamento, gli accessoriE' inoltre compreso quanto altro occorre per dare l'opera finita	cad		139,27
21CL.PR.90.15020	Posa in opera di globi sferici in policarbonato infrangibile trasparenti od opachi per l'illuminazione di viali e giardini, compreso l'onere di fissaggio al palo, il collegamento elettrico ed il collegamento di terra, il montaggio della lampada escluso il costo di quest'ultima
21CL.PR.90.15020.a	Posa in opera di globi sferici in policarbonato infrangibile trasparenti od opachi per l'illuminazione di viali e giardini, compreso l'onere di fissaggio al palo, il collegamento elettrico ed il collegamento di terra, il montaggio della lampada escluso il costo di quest'ultima	cad		22,01
21CL.PR.90.15020.b	Posa in opera di globi sferici in policarbonato infrangibile trasparenti od opachi per l'illuminazione di viali e giardini, compreso l'onere di fissaggio al palo, il collegamento elettrico ed il collegamento di terra, il montaggio della lampada escluso il costo di quest'ultima	cad		26,44
21CL.PR.90.15020.c	Posa in opera di globi sferici in policarbonato infrangibile trasparenti od opachi per l'illuminazione di viali e giardini, compreso l'onere di fissaggio al palo, il collegamento elettrico ed il collegamento di terra, il montaggio della lampada escluso il costo di quest'ultima	cad		36,76
21CL.PR.90.150200	Fornitura e posa di armatura stradale applicabile su testa palo diametro mm. 60 ed anche su braccio con corpo in materiale plastico, poliestere rinforzato in fibre di vetro, con grado di protezione minimo del vano lampada IP54 e del vano accessori IP23. Provvista di riflettore in alluminio purissimo, schermo, fornita e posta in opera. Sono compresi: l'accenditore, le lampade, i condensatori di rifasamento
21CL.PR.90.150200.a	Fornitura e posa di armatura stradale applicabile su testa palo diametro mm. 60 ed anche su braccio con corpo in materiale plastico, poliestere rinforzato in fibre di vetro, con grado di protezione minimo del vano lampada IP54 e del vano accessori IP23. Provvista di riflettore in alluminio purissimo, schermo, fornita e posta in opera. Sono compresi: l'accenditore, le lampade, i condensatori di rifasamento	cad		147,22
21CL.PR.90.150200.b	Fornitura e posa di armatura stradale applicabile su testa palo diametro mm. 60 ed anche su braccio con corpo in materiale plastico, poliestere rinforzato in fibre di vetro, con grado di protezione minimo del vano lampada IP54 e del vano accessori IP23. Provvista di riflettore in alluminio purissimo, schermo, fornita e posta in opera. Sono compresi: l'accenditore, le lampade, i condensatori di rifasamento	ora		162,20
21CL.PR.90.150210	Fornitura e posa di armatura stradale applicabile su braccio o testa palo, realizzata con corpo in alluminio pressofuso, con copertura in materiale plastico antinvecchiante incernierata,riflettore prismatizzato in vetro borosilicato o in policarbonato trasparente antiabbagliamento infrangibile a autoestinguente V2 sbalizzato raggi UV, riflettore in alluminio purissimo, vano portacessori con grado di protezione min. IP43, vano portalampada min. IP54, fornita e posta in opera. Sono compresi: le lampade cablate e rifasate, l'accenditore
21CL.PR.90.150210.a	Fornitura e posa di armatura stradale applicabile su braccio o testa palo, realizzata con corpo in alluminio pressofuso, con copertura in materiale plastico antinvecchiante incernierata,riflettore prismatizzato in vetro borosilicato o in policarbonato trasparente antiabbagliamento infrangibile a autoestinguente V2 sbalizzato raggi UV, riflettore in alluminio purissimo, vano portacessori con grado di protezione min. IP43, vano portalampada min. IP54, fornita e posta in opera. Sono compresi: le lampade cablate e rifasate, l'accenditore	cad		232,47
21CL.PR.90.150210.b	Fornitura e posa di armatura stradale applicabile su braccio o testa palo, realizzata con corpo in alluminio pressofuso, con copertura in materiale plastico antinvecchiante incernierata,riflettore prismatizzato in vetro borosilicato o in policarbonato trasparente antiabbagliamento infrangibile a autoestinguente V2 sbalizzato raggi UV, riflettore in alluminio purissimo, vano portacessori con grado di protezione min. IP43, vano portalampada min. IP54, fornita e posta in opera. Sono compresi: le lampade cablate e rifasate, l'accenditore	cad		251,25
21CL.PR.90.150210.c	Fornitura e posa di armatura stradale applicabile su braccio o testa palo, realizzata con corpo in alluminio pressofuso, con copertura in materiale plastico antinvecchiante incernierata,riflettore prismatizzato in vetro borosilicato o in policarbonato trasparente antiabbagliamento infrangibile a autoestinguente V2 sbalizzato raggi UV, riflettore in alluminio purissimo, vano portacessori con grado di protezione min. IP43, vano portalampada min. IP54, fornita e posta in opera. Sono compresi: le lampade cablate e rifasate, l'accenditore	cad		267,41
21CL.PR.90.150210.d	Fornitura e posa di armatura stradale applicabile su braccio o testa palo, realizzata con corpo in alluminio pressofuso, con copertura in materiale plastico antinvecchiante incernierata,riflettore prismatizzato in vetro borosilicato o in policarbonato trasparente antiabbagliamento infrangibile a autoestinguente V2 sbalizzato raggi UV, riflettore in alluminio purissimo, vano portacessori con grado di protezione min. IP43, vano portalampada min. IP54, fornita e posta in opera. Sono compresi: le lampade cablate e rifasate, l'accenditore	cad		273,53
21CL.PR.90.150210.e	Fornitura e posa di armatura stradale applicabile su braccio o testa palo, realizzata con corpo in alluminio pressofuso, con copertura in materiale plastico antinvecchiante incernierata,riflettore prismatizzato in vetro borosilicato o in policarbonato trasparente antiabbagliamento infrangibile a autoestinguente V2 sbalizzato raggi UV, riflettore in alluminio purissimo, vano portacessori con grado di protezione min. IP43, vano portalampada min. IP54, fornita e posta in opera. Sono compresi: le lampade cablate e rifasate, l'accenditore	cad		281,95
21CL.PR.90.150220	Compenso per verniciatura pali zincati, compresa la preparazione del supporto e l'aggrappante
21CL.PR.90.150220.a	Compenso per verniciatura pali zincati, compresa la preparazione del supporto e l'aggrappante / Per pali rastremati diritti o conici fino a mm 5400 fuori terra	cad
21CL.PR.90.150220.b	Compenso per verniciatura pali zincati, compresa la preparazione del supporto e l'aggrappante / Per pali rastremati diritti o conici da mm 6000 a mm 10000 fuori terra	cad
21CL.PR.90.15030	Palo rastremato diritto in acciaio zincato a stelo unico con braccio avente le misure come appresso designate: -diametro di base "d2"; diametro finale di palo "d1"; lunghezza palo "l"; altezza fuori terra "h"; altezza finale braccio "pl"; lunghezza braccio "b"; diametro innesto armatura "d"; peso "kg"; spessore "S"Da incassare nel terreno per mm 500 (Hi), fornito e posto in opera. Sono compresi: i fori per i passaggi delle tubazioni dei conduttori elettrici, il basamento di sostegno delle dimensioni di cm 50x50x100 per pali di altezza fuori terra fino a mm 6300 e di cm 70x70x100 per pali di altezza oltre i mm 6300 in conglomerato cementizio RCK 250, lo scavo, la tubazione del diametro mm 300 per fissaggio del palo, la sabbia di riempimento tra palo e tubazione, il collare in cemento, il ripristino del terreno, il pozzetto cm 30x30 ispezionabile, con botola in conglomerato cementizio carrabile o in lamiera zincataE' inoltre compreso quanto altro occorre per dare l'opera finita
21CL.PR.90.15030.a	Palo rastremato diritto in acciaio zincato a stelo unico con braccio avente le misure come appresso designate: -diametro di base "d2"; diametro finale di palo "d1"; lunghezza palo "l"; altezza fuori terra "h"; altezza finale braccio "pl"; lunghezza braccio "b"; diametro innesto armatura "d"; peso "kg"; spessore "S"Da incassare nel terreno per mm 500 (Hi), fornito e posto in opera. Sono compresi: i fori per i passaggi delle tubazioni dei conduttori elettrici, il basamento di sostegno delle dimensioni di cm 50x50x100 per pali di altezza fuori terra fino a mm 6300 e di cm 70x70x100 per pali di altezza oltre i mm 6300 in conglomerato cementizio RCK 250, lo scavo, la tubazione del diametro mm 300 per fissaggio del palo, la sabbia di riempimento tra palo e tubazione, il collare in cemento, il ripristino del terreno, il pozzetto cm 30x30 ispezionabile, con botola in conglomerato cementizio carrabile o in lamiera zincataE' inoltre compreso quanto altro occorre per dare l'opera finita	cad		239,33
21CL.PR.90.15030.b	Palo rastremato diritto in acciaio zincato a stelo unico con braccio avente le misure come appresso designate: -diametro di base "d2"; diametro finale di palo "d1"; lunghezza palo "l"; altezza fuori terra "h"; altezza finale braccio "pl"; lunghezza braccio "b"; diametro innesto armatura "d"; peso "kg"; spessore "S"Da incassare nel terreno per mm 500 (Hi), fornito e posto in opera. Sono compresi: i fori per i passaggi delle tubazioni dei conduttori elettrici, il basamento di sostegno delle dimensioni di cm 50x50x100 per pali di altezza fuori terra fino a mm 6300 e di cm 70x70x100 per pali di altezza oltre i mm 6300 in conglomerato cementizio RCK 250, lo scavo, la tubazione del diametro mm 300 per fissaggio del palo, la sabbia di riempimento tra palo e tubazione, il collare in cemento, il ripristino del terreno, il pozzetto cm 30x30 ispezionabile, con botola in conglomerato cementizio carrabile o in lamiera zincataE' inoltre compreso quanto altro occorre per dare l'opera finita	cad		256,43
21CL.PR.90.15030.c	Palo rastremato diritto in acciaio zincato a stelo unico con braccio avente le misure come appresso designate: -diametro di base "d2"; diametro finale di palo "d1"; lunghezza palo "l"; altezza fuori terra "h"; altezza finale braccio "pl"; lunghezza braccio "b"; diametro innesto armatura "d"; peso "kg"; spessore "S"Da incassare nel terreno per mm 500 (Hi), fornito e posto in opera. Sono compresi: i fori per i passaggi delle tubazioni dei conduttori elettrici, il basamento di sostegno delle dimensioni di cm 50x50x100 per pali di altezza fuori terra fino a mm 6300 e di cm 70x70x100 per pali di altezza oltre i mm 6300 in conglomerato cementizio RCK 250, lo scavo, la tubazione del diametro mm 300 per fissaggio del palo, la sabbia di riempimento tra palo e tubazione, il collare in cemento, il ripristino del terreno, il pozzetto cm 30x30 ispezionabile, con botola in conglomerato cementizio carrabile o in lamiera zincataE' inoltre compreso quanto altro occorre per dare l'opera finita	cad		288,90
21CL.PR.90.15030.d	Palo rastremato diritto in acciaio zincato a stelo unico con braccio avente le misure come appresso designate: -diametro di base "d2"; diametro finale di palo "d1"; lunghezza palo "l"; altezza fuori terra "h"; altezza finale braccio "pl"; lunghezza braccio "b"; diametro innesto armatura "d"; peso "kg"; spessore "S"Da incassare nel terreno per mm 500 (Hi), fornito e posto in opera. Sono compresi: i fori per i passaggi delle tubazioni dei conduttori elettrici, il basamento di sostegno delle dimensioni di cm 50x50x100 per pali di altezza fuori terra fino a mm 6300 e di cm 70x70x100 per pali di altezza oltre i mm 6300 in conglomerato cementizio RCK 250, lo scavo, la tubazione del diametro mm 300 per fissaggio del palo, la sabbia di riempimento tra palo e tubazione, il collare in cemento, il ripristino del terreno, il pozzetto cm 30x30 ispezionabile, con botola in conglomerato cementizio carrabile o in lamiera zincataE' inoltre compreso quanto altro occorre per dare l'opera finita	cad		324,59
21CL.PR.90.15030.e	Palo rastremato diritto in acciaio zincato a stelo unico con braccio avente le misure come appresso designate: -diametro di base "d2"; diametro finale di palo "d1"; lunghezza palo "l"; altezza fuori terra "h"; altezza finale braccio "pl"; lunghezza braccio "b"; diametro innesto armatura "d"; peso "kg"; spessore "S"Da incassare nel terreno per mm 500 (Hi), fornito e posto in opera. Sono compresi: i fori per i passaggi delle tubazioni dei conduttori elettrici, il basamento di sostegno delle dimensioni di cm 50x50x100 per pali di altezza fuori terra fino a mm 6300 e di cm 70x70x100 per pali di altezza oltre i mm 6300 in conglomerato cementizio RCK 250, lo scavo, la tubazione del diametro mm 300 per fissaggio del palo, la sabbia di riempimento tra palo e tubazione, il collare in cemento, il ripristino del terreno, il pozzetto cm 30x30 ispezionabile, con botola in conglomerato cementizio carrabile o in lamiera zincataE' inoltre compreso quanto altro occorre per dare l'opera finita	cad		340,71
21CL.PR.90.15030.f	Palo rastremato diritto in acciaio zincato a stelo unico con braccio avente le misure come appresso designate: -diametro di base "d2"; diametro finale di palo "d1"; lunghezza palo "l"; altezza fuori terra "h"; altezza finale braccio "pl"; lunghezza braccio "b"; diametro innesto armatura "d"; peso "kg"; spessore "S"Da incassare nel terreno per mm 500 (Hi), fornito e posto in opera. Sono compresi: i fori per i passaggi delle tubazioni dei conduttori elettrici, il basamento di sostegno delle dimensioni di cm 50x50x100 per pali di altezza fuori terra fino a mm 6300 e di cm 70x70x100 per pali di altezza oltre i mm 6300 in conglomerato cementizio RCK 250, lo scavo, la tubazione del diametro mm 300 per fissaggio del palo, la sabbia di riempimento tra palo e tubazione, il collare in cemento, il ripristino del terreno, il pozzetto cm 30x30 ispezionabile, con botola in conglomerato cementizio carrabile o in lamiera zincataE' inoltre compreso quanto altro occorre per dare l'opera finita	cad		364,65
21CL.PR.90.15030.g	Palo rastremato diritto in acciaio zincato a stelo unico con braccio avente le misure come appresso designate: -diametro di base "d2"; diametro finale di palo "d1"; lunghezza palo "l"; altezza fuori terra "h"; altezza finale braccio "pl"; lunghezza braccio "b"; diametro innesto armatura "d"; peso "kg"; spessore "S"Da incassare nel terreno per mm 500 (Hi), fornito e posto in opera. Sono compresi: i fori per i passaggi delle tubazioni dei conduttori elettrici, il basamento di sostegno delle dimensioni di cm 50x50x100 per pali di altezza fuori terra fino a mm 6300 e di cm 70x70x100 per pali di altezza oltre i mm 6300 in conglomerato cementizio RCK 250, lo scavo, la tubazione del diametro mm 300 per fissaggio del palo, la sabbia di riempimento tra palo e tubazione, il collare in cemento, il ripristino del terreno, il pozzetto cm 30x30 ispezionabile, con botola in conglomerato cementizio carrabile o in lamiera zincataE' inoltre compreso quanto altro occorre per dare l'opera finita	cad		432,09
21CL.PR.90.15040	Palo rastremato in acciaio zincato a stelo unico avente le misure come appresso designate: -diametro di base "d2"; diametro finale di palo "d1"; lunghezza palo "l"; altezza fuori terra "h"; diametro innesto armatura "d"; peso "kg"; spessore "S"Da incassare nel terreno per mm 500 (Hi), fornito e posto in opera. Sono compresi: i fori per i passaggi delle tubazioni dei conduttori elettrici, il basamento di sostegno delle dimensioni di cm 50x50x100 per pali di altezza fuori terra fino a mm 6300 e di cm 70x70x100 per pali di altezza oltre i mm 6300 in conglomerato cementizio RCK 250, lo scavo, la tubazione del diametro mm 300 per fissaggio del palo, la sabbia di riempimento tra palo e tubazione, il collare in cemento, il ripristino del terreno, il pozzetto cm 30x30 ispezionabile, con botola in conglomerato cementizio carrabile o in lamiera zincataE' inoltre compreso quanto altro occorre per dare l'opera finita
21CL.PR.90.15040.a	Palo rastremato in acciaio zincato a stelo unico avente le misure come appresso designate: -diametro di base "d2"; diametro finale di palo "d1"; lunghezza palo "l"; altezza fuori terra "h"; diametro innesto armatura "d"; peso "kg"; spessore "S"Da incassare nel terreno per mm 500 (Hi), fornito e posto in opera. Sono compresi: i fori per i passaggi delle tubazioni dei conduttori elettrici, il basamento di sostegno delle dimensioni di cm 50x50x100 per pali di altezza fuori terra fino a mm 6300 e di cm 70x70x100 per pali di altezza oltre i mm 6300 in conglomerato cementizio RCK 250, lo scavo, la tubazione del diametro mm 300 per fissaggio del palo, la sabbia di riempimento tra palo e tubazione, il collare in cemento, il ripristino del terreno, il pozzetto cm 30x30 ispezionabile, con botola in conglomerato cementizio carrabile o in lamiera zincataE' inoltre compreso quanto altro occorre per dare l'opera finita	cad		143,85
21CL.PR.90.15040.b	Palo rastremato in acciaio zincato a stelo unico avente le misure come appresso designate: -diametro di base "d2"; diametro finale di palo "d1"; lunghezza palo "l"; altezza fuori terra "h"; diametro innesto armatura "d"; peso "kg"; spessore "S"Da incassare nel terreno per mm 500 (Hi), fornito e posto in opera. Sono compresi: i fori per i passaggi delle tubazioni dei conduttori elettrici, il basamento di sostegno delle dimensioni di cm 50x50x100 per pali di altezza fuori terra fino a mm 6300 e di cm 70x70x100 per pali di altezza oltre i mm 6300 in conglomerato cementizio RCK 250, lo scavo, la tubazione del diametro mm 300 per fissaggio del palo, la sabbia di riempimento tra palo e tubazione, il collare in cemento, il ripristino del terreno, il pozzetto cm 30x30 ispezionabile, con botola in conglomerato cementizio carrabile o in lamiera zincataE' inoltre compreso quanto altro occorre per dare l'opera finita	cad		158,82
21CL.PR.90.15040.c	Palo rastremato in acciaio zincato a stelo unico avente le misure come appresso designate: -diametro di base "d2"; diametro finale di palo "d1"; lunghezza palo "l"; altezza fuori terra "h"; diametro innesto armatura "d"; peso "kg"; spessore "S"Da incassare nel terreno per mm 500 (Hi), fornito e posto in opera. Sono compresi: i fori per i passaggi delle tubazioni dei conduttori elettrici, il basamento di sostegno delle dimensioni di cm 50x50x100 per pali di altezza fuori terra fino a mm 6300 e di cm 70x70x100 per pali di altezza oltre i mm 6300 in conglomerato cementizio RCK 250, lo scavo, la tubazione del diametro mm 300 per fissaggio del palo, la sabbia di riempimento tra palo e tubazione, il collare in cemento, il ripristino del terreno, il pozzetto cm 30x30 ispezionabile, con botola in conglomerato cementizio carrabile o in lamiera zincataE' inoltre compreso quanto altro occorre per dare l'opera finita	cad		173,91
21CL.PR.90.15040.d	Palo rastremato in acciaio zincato a stelo unico avente le misure come appresso designate: -diametro di base "d2"; diametro finale di palo "d1"; lunghezza palo "l"; altezza fuori terra "h"; diametro innesto armatura "d"; peso "kg"; spessore "S"Da incassare nel terreno per mm 500 (Hi), fornito e posto in opera. Sono compresi: i fori per i passaggi delle tubazioni dei conduttori elettrici, il basamento di sostegno delle dimensioni di cm 50x50x100 per pali di altezza fuori terra fino a mm 6300 e di cm 70x70x100 per pali di altezza oltre i mm 6300 in conglomerato cementizio RCK 250, lo scavo, la tubazione del diametro mm 300 per fissaggio del palo, la sabbia di riempimento tra palo e tubazione, il collare in cemento, il ripristino del terreno, il pozzetto cm 30x30 ispezionabile, con botola in conglomerato cementizio carrabile o in lamiera zincataE' inoltre compreso quanto altro occorre per dare l'opera finita	cad		214,29
21CL.PR.90.15040.e	Palo rastremato in acciaio zincato a stelo unico avente le misure come appresso designate: -diametro di base "d2"; diametro finale di palo "d1"; lunghezza palo "l"; altezza fuori terra "h"; diametro innesto armatura "d"; peso "kg"; spessore "S"Da incassare nel terreno per mm 500 (Hi), fornito e posto in opera. Sono compresi: i fori per i passaggi delle tubazioni dei conduttori elettrici, il basamento di sostegno delle dimensioni di cm 50x50x100 per pali di altezza fuori terra fino a mm 6300 e di cm 70x70x100 per pali di altezza oltre i mm 6300 in conglomerato cementizio RCK 250, lo scavo, la tubazione del diametro mm 300 per fissaggio del palo, la sabbia di riempimento tra palo e tubazione, il collare in cemento, il ripristino del terreno, il pozzetto cm 30x30 ispezionabile, con botola in conglomerato cementizio carrabile o in lamiera zincataE' inoltre compreso quanto altro occorre per dare l'opera finita	cad		269,94
21CL.PR.90.15040.f	Palo rastremato in acciaio zincato a stelo unico avente le misure come appresso designate: -diametro di base "d2"; diametro finale di palo "d1"; lunghezza palo "l"; altezza fuori terra "h"; diametro innesto armatura "d"; peso "kg"; spessore "S"Da incassare nel terreno per mm 500 (Hi), fornito e posto in opera. Sono compresi: i fori per i passaggi delle tubazioni dei conduttori elettrici, il basamento di sostegno delle dimensioni di cm 50x50x100 per pali di altezza fuori terra fino a mm 6300 e di cm 70x70x100 per pali di altezza oltre i mm 6300 in conglomerato cementizio RCK 250, lo scavo, la tubazione del diametro mm 300 per fissaggio del palo, la sabbia di riempimento tra palo e tubazione, il collare in cemento, il ripristino del terreno, il pozzetto cm 30x30 ispezionabile, con botola in conglomerato cementizio carrabile o in lamiera zincataE' inoltre compreso quanto altro occorre per dare l'opera finita	cad		280,36
21CL.PR.90.15040.g	Palo rastremato in acciaio zincato a stelo unico avente le misure come appresso designate: -diametro di base "d2"; diametro finale di palo "d1"; lunghezza palo "l"; altezza fuori terra "h"; diametro innesto armatura "d"; peso "kg"; spessore "S"Da incassare nel terreno per mm 500 (Hi), fornito e posto in opera. Sono compresi: i fori per i passaggi delle tubazioni dei conduttori elettrici, il basamento di sostegno delle dimensioni di cm 50x50x100 per pali di altezza fuori terra fino a mm 6300 e di cm 70x70x100 per pali di altezza oltre i mm 6300 in conglomerato cementizio RCK 250, lo scavo, la tubazione del diametro mm 300 per fissaggio del palo, la sabbia di riempimento tra palo e tubazione, il collare in cemento, il ripristino del terreno, il pozzetto cm 30x30 ispezionabile, con botola in conglomerato cementizio carrabile o in lamiera zincataE' inoltre compreso quanto altro occorre per dare l'opera finita	cad		227,24
21CL.PR.90.15040.h	Palo rastremato in acciaio zincato a stelo unico avente le misure come appresso designate: -diametro di base "d2"; diametro finale di palo "d1"; lunghezza palo "l"; altezza fuori terra "h"; diametro innesto armatura "d"; peso "kg"; spessore "S"Da incassare nel terreno per mm 500 (Hi), fornito e posto in opera. Sono compresi: i fori per i passaggi delle tubazioni dei conduttori elettrici, il basamento di sostegno delle dimensioni di cm 50x50x100 per pali di altezza fuori terra fino a mm 6300 e di cm 70x70x100 per pali di altezza oltre i mm 6300 in conglomerato cementizio RCK 250, lo scavo, la tubazione del diametro mm 300 per fissaggio del palo, la sabbia di riempimento tra palo e tubazione, il collare in cemento, il ripristino del terreno, il pozzetto cm 30x30 ispezionabile, con botola in conglomerato cementizio carrabile o in lamiera zincataE' inoltre compreso quanto altro occorre per dare l'opera finita	cad		272,35
21CL.PR.90.15040.i	Palo rastremato in acciaio zincato a stelo unico avente le misure come appresso designate: -diametro di base "d2"; diametro finale di palo "d1"; lunghezza palo "l"; altezza fuori terra "h"; diametro innesto armatura "d"; peso "kg"; spessore "S"Da incassare nel terreno per mm 500 (Hi), fornito e posto in opera. Sono compresi: i fori per i passaggi delle tubazioni dei conduttori elettrici, il basamento di sostegno delle dimensioni di cm 50x50x100 per pali di altezza fuori terra fino a mm 6300 e di cm 70x70x100 per pali di altezza oltre i mm 6300 in conglomerato cementizio RCK 250, lo scavo, la tubazione del diametro mm 300 per fissaggio del palo, la sabbia di riempimento tra palo e tubazione, il collare in cemento, il ripristino del terreno, il pozzetto cm 30x30 ispezionabile, con botola in conglomerato cementizio carrabile o in lamiera zincataE' inoltre compreso quanto altro occorre per dare l'opera finita	cad		287,59
21CL.PR.90.15040.j	Palo rastremato in acciaio zincato a stelo unico avente le misure come appresso designate: -diametro di base "d2"; diametro finale di palo "d1"; lunghezza palo "l"; altezza fuori terra "h"; diametro innesto armatura "d"; peso "kg"; spessore "S"Da incassare nel terreno per mm 500 (Hi), fornito e posto in opera. Sono compresi: i fori per i passaggi delle tubazioni dei conduttori elettrici, il basamento di sostegno delle dimensioni di cm 50x50x100 per pali di altezza fuori terra fino a mm 6300 e di cm 70x70x100 per pali di altezza oltre i mm 6300 in conglomerato cementizio RCK 250, lo scavo, la tubazione del diametro mm 300 per fissaggio del palo, la sabbia di riempimento tra palo e tubazione, il collare in cemento, il ripristino del terreno, il pozzetto cm 30x30 ispezionabile, con botola in conglomerato cementizio carrabile o in lamiera zincataE' inoltre compreso quanto altro occorre per dare l'opera finita	cad		243,86
21CL.PR.90.15040.k	Palo rastremato in acciaio zincato a stelo unico avente le misure come appresso designate: -diametro di base "d2"; diametro finale di palo "d1"; lunghezza palo "l"; altezza fuori terra "h"; diametro innesto armatura "d"; peso "kg"; spessore "S"Da incassare nel terreno per mm 500 (Hi), fornito e posto in opera. Sono compresi: i fori per i passaggi delle tubazioni dei conduttori elettrici, il basamento di sostegno delle dimensioni di cm 50x50x100 per pali di altezza fuori terra fino a mm 6300 e di cm 70x70x100 per pali di altezza oltre i mm 6300 in conglomerato cementizio RCK 250, lo scavo, la tubazione del diametro mm 300 per fissaggio del palo, la sabbia di riempimento tra palo e tubazione, il collare in cemento, il ripristino del terreno, il pozzetto cm 30x30 ispezionabile, con botola in conglomerato cementizio carrabile o in lamiera zincataE' inoltre compreso quanto altro occorre per dare l'opera finita	cad		292,62
21CL.PR.90.15040.l	Palo rastremato in acciaio zincato a stelo unico avente le misure come appresso designate: -diametro di base "d2"; diametro finale di palo "d1"; lunghezza palo "l"; altezza fuori terra "h"; diametro innesto armatura "d"; peso "kg"; spessore "S"Da incassare nel terreno per mm 500 (Hi), fornito e posto in opera. Sono compresi: i fori per i passaggi delle tubazioni dei conduttori elettrici, il basamento di sostegno delle dimensioni di cm 50x50x100 per pali di altezza fuori terra fino a mm 6300 e di cm 70x70x100 per pali di altezza oltre i mm 6300 in conglomerato cementizio RCK 250, lo scavo, la tubazione del diametro mm 300 per fissaggio del palo, la sabbia di riempimento tra palo e tubazione, il collare in cemento, il ripristino del terreno, il pozzetto cm 30x30 ispezionabile, con botola in conglomerato cementizio carrabile o in lamiera zincataE' inoltre compreso quanto altro occorre per dare l'opera finita	cad		319,36
21CL.PR.90.15040.m	Palo rastremato in acciaio zincato a stelo unico avente le misure come appresso designate: -diametro di base "d2"; diametro finale di palo "d1"; lunghezza palo "l"; altezza fuori terra "h"; diametro innesto armatura "d"; peso "kg"; spessore "S"Da incassare nel terreno per mm 500 (Hi), fornito e posto in opera. Sono compresi: i fori per i passaggi delle tubazioni dei conduttori elettrici, il basamento di sostegno delle dimensioni di cm 50x50x100 per pali di altezza fuori terra fino a mm 6300 e di cm 70x70x100 per pali di altezza oltre i mm 6300 in conglomerato cementizio RCK 250, lo scavo, la tubazione del diametro mm 300 per fissaggio del palo, la sabbia di riempimento tra palo e tubazione, il collare in cemento, il ripristino del terreno, il pozzetto cm 30x30 ispezionabile, con botola in conglomerato cementizio carrabile o in lamiera zincataE' inoltre compreso quanto altro occorre per dare l'opera finita	cad		349,91
21CL.PR.90.15040.n	Palo rastremato in acciaio zincato a stelo unico avente le misure come appresso designate: -diametro di base "d2"; diametro finale di palo "d1"; lunghezza palo "l"; altezza fuori terra "h"; diametro innesto armatura "d"; peso "kg"; spessore "S"Da incassare nel terreno per mm 500 (Hi), fornito e posto in opera. Sono compresi: i fori per i passaggi delle tubazioni dei conduttori elettrici, il basamento di sostegno delle dimensioni di cm 50x50x100 per pali di altezza fuori terra fino a mm 6300 e di cm 70x70x100 per pali di altezza oltre i mm 6300 in conglomerato cementizio RCK 250, lo scavo, la tubazione del diametro mm 300 per fissaggio del palo, la sabbia di riempimento tra palo e tubazione, il collare in cemento, il ripristino del terreno, il pozzetto cm 30x30 ispezionabile, con botola in conglomerato cementizio carrabile o in lamiera zincataE' inoltre compreso quanto altro occorre per dare l'opera finita	cad		381,88
21CL.PR.90.15040.o	Palo rastremato in acciaio zincato a stelo unico avente le misure come appresso designate: -diametro di base "d2"; diametro finale di palo "d1"; lunghezza palo "l"; altezza fuori terra "h"; diametro innesto armatura "d"; peso "kg"; spessore "S"Da incassare nel terreno per mm 500 (Hi), fornito e posto in opera. Sono compresi: i fori per i passaggi delle tubazioni dei conduttori elettrici, il basamento di sostegno delle dimensioni di cm 50x50x100 per pali di altezza fuori terra fino a mm 6300 e di cm 70x70x100 per pali di altezza oltre i mm 6300 in conglomerato cementizio RCK 250, lo scavo, la tubazione del diametro mm 300 per fissaggio del palo, la sabbia di riempimento tra palo e tubazione, il collare in cemento, il ripristino del terreno, il pozzetto cm 30x30 ispezionabile, con botola in conglomerato cementizio carrabile o in lamiera zincataE' inoltre compreso quanto altro occorre per dare l'opera finita	cad		362,10
21CL.PR.90.15040.p	Palo rastremato in acciaio zincato a stelo unico avente le misure come appresso designate: -diametro di base "d2"; diametro finale di palo "d1"; lunghezza palo "l"; altezza fuori terra "h"; diametro innesto armatura "d"; peso "kg"; spessore "S"Da incassare nel terreno per mm 500 (Hi), fornito e posto in opera. Sono compresi: i fori per i passaggi delle tubazioni dei conduttori elettrici, il basamento di sostegno delle dimensioni di cm 50x50x100 per pali di altezza fuori terra fino a mm 6300 e di cm 70x70x100 per pali di altezza oltre i mm 6300 in conglomerato cementizio RCK 250, lo scavo, la tubazione del diametro mm 300 per fissaggio del palo, la sabbia di riempimento tra palo e tubazione, il collare in cemento, il ripristino del terreno, il pozzetto cm 30x30 ispezionabile, con botola in conglomerato cementizio carrabile o in lamiera zincataE' inoltre compreso quanto altro occorre per dare l'opera finita	cad		389,49
21CL.PR.90.15040.q	Palo rastremato in acciaio zincato a stelo unico avente le misure come appresso designate: -diametro di base "d2"; diametro finale di palo "d1"; lunghezza palo "l"; altezza fuori terra "h"; diametro innesto armatura "d"; peso "kg"; spessore "S"Da incassare nel terreno per mm 500 (Hi), fornito e posto in opera. Sono compresi: i fori per i passaggi delle tubazioni dei conduttori elettrici, il basamento di sostegno delle dimensioni di cm 50x50x100 per pali di altezza fuori terra fino a mm 6300 e di cm 70x70x100 per pali di altezza oltre i mm 6300 in conglomerato cementizio RCK 250, lo scavo, la tubazione del diametro mm 300 per fissaggio del palo, la sabbia di riempimento tra palo e tubazione, il collare in cemento, il ripristino del terreno, il pozzetto cm 30x30 ispezionabile, con botola in conglomerato cementizio carrabile o in lamiera zincataE' inoltre compreso quanto altro occorre per dare l'opera finita	cad		461,46
21CL.PR.90.15040.r	Palo rastremato in acciaio zincato a stelo unico avente le misure come appresso designate: -diametro di base "d2"; diametro finale di palo "d1"; lunghezza palo "l"; altezza fuori terra "h"; diametro innesto armatura "d"; peso "kg"; spessore "S"Da incassare nel terreno per mm 500 (Hi), fornito e posto in opera. Sono compresi: i fori per i passaggi delle tubazioni dei conduttori elettrici, il basamento di sostegno delle dimensioni di cm 50x50x100 per pali di altezza fuori terra fino a mm 6300 e di cm 70x70x100 per pali di altezza oltre i mm 6300 in conglomerato cementizio RCK 250, lo scavo, la tubazione del diametro mm 300 per fissaggio del palo, la sabbia di riempimento tra palo e tubazione, il collare in cemento, il ripristino del terreno, il pozzetto cm 30x30 ispezionabile, con botola in conglomerato cementizio carrabile o in lamiera zincataE' inoltre compreso quanto altro occorre per dare l'opera finita	cad		492,43
21CL.PR.90.15040.s	Palo rastremato in acciaio zincato a stelo unico avente le misure come appresso designate: -diametro di base "d2"; diametro finale di palo "d1"; lunghezza palo "l"; altezza fuori terra "h"; diametro innesto armatura "d"; peso "kg"; spessore "S"Da incassare nel terreno per mm 500 (Hi), fornito e posto in opera. Sono compresi: i fori per i passaggi delle tubazioni dei conduttori elettrici, il basamento di sostegno delle dimensioni di cm 50x50x100 per pali di altezza fuori terra fino a mm 6300 e di cm 70x70x100 per pali di altezza oltre i mm 6300 in conglomerato cementizio RCK 250, lo scavo, la tubazione del diametro mm 300 per fissaggio del palo, la sabbia di riempimento tra palo e tubazione, il collare in cemento, il ripristino del terreno, il pozzetto cm 30x30 ispezionabile, con botola in conglomerato cementizio carrabile o in lamiera zincataE' inoltre compreso quanto altro occorre per dare l'opera finita	cad		689,08
21CL.PR.90.15050	Palo rastremato o conico con braccio zincato avente sezione terminale del braccio del diametro di mm 60 a partire da sezione di base del diametro minimo mm 110, da incassare nel terreno (Hi variabile), spessore minimo mm3,2, comprensivo di fori per alloggiamento fusibili, fornito e posto in opera. Sono compresi: il basamento di sostegno delle dimensioni di cm 50x50x100 per pali di altezza fuori terra fino a mm 6500 e di cm 70x70x100 per pali di altezza oltre i mm 6500 in conglomerato cementizio RCK 250, lo scavo, la tubazione del diametro mm 300 per il fissaggio del palo, la sabbia di riempimento tra palo e tubazione, il collare incemento, il ripristino del terreno, il pozzetto cm 30x30 ispezionabile, il chiusino in P.V.C. pesante carrabile o in lamiera zincataE' inoltre compreso quanto altro occorre per dare l'opera finitaE' escluso il braccio
21CL.PR.90.15050.a	Palo rastremato o conico con braccio zincato avente sezione terminale del braccio del diametro di mm 60 a partire da sezione di base del diametro minimo mm 110, da incassare nel terreno (Hi variabile), spessore minimo mm3,2, comprensivo di fori per alloggiamento fusibili, fornito e posto in opera. Sono compresi: il basamento di sostegno delle dimensioni di cm 50x50x100 per pali di altezza fuori terra fino a mm 6500 e di cm 70x70x100 per pali di altezza oltre i mm 6500 in conglomerato cementizio RCK 250, lo scavo, la tubazione del diametro mm 300 per il fissaggio del palo, la sabbia di riempimento tra palo e tubazione, il collare incemento, il ripristino del terreno, il pozzetto cm 30x30 ispezionabile, il chiusino in P.V.C. pesante carrabile o in lamiera zincataE' inoltre compreso quanto altro occorre per dare l'opera finitaE' escluso il braccio	cad		142,66
21CL.PR.90.15050.b	Palo rastremato o conico con braccio zincato avente sezione terminale del braccio del diametro di mm 60 a partire da sezione di base del diametro minimo mm 110, da incassare nel terreno (Hi variabile), spessore minimo mm3,2, comprensivo di fori per alloggiamento fusibili, fornito e posto in opera. Sono compresi: il basamento di sostegno delle dimensioni di cm 50x50x100 per pali di altezza fuori terra fino a mm 6500 e di cm 70x70x100 per pali di altezza oltre i mm 6500 in conglomerato cementizio RCK 250, lo scavo, la tubazione del diametro mm 300 per il fissaggio del palo, la sabbia di riempimento tra palo e tubazione, il collare incemento, il ripristino del terreno, il pozzetto cm 30x30 ispezionabile, il chiusino in P.V.C. pesante carrabile o in lamiera zincataE' inoltre compreso quanto altro occorre per dare l'opera finitaE' escluso il braccio	cad		155,56
21CL.PR.90.15050.c	Palo rastremato o conico con braccio zincato avente sezione terminale del braccio del diametro di mm 60 a partire da sezione di base del diametro minimo mm 110, da incassare nel terreno (Hi variabile), spessore minimo mm3,2, comprensivo di fori per alloggiamento fusibili, fornito e posto in opera. Sono compresi: il basamento di sostegno delle dimensioni di cm 50x50x100 per pali di altezza fuori terra fino a mm 6500 e di cm 70x70x100 per pali di altezza oltre i mm 6500 in conglomerato cementizio RCK 250, lo scavo, la tubazione del diametro mm 300 per il fissaggio del palo, la sabbia di riempimento tra palo e tubazione, il collare incemento, il ripristino del terreno, il pozzetto cm 30x30 ispezionabile, il chiusino in P.V.C. pesante carrabile o in lamiera zincataE' inoltre compreso quanto altro occorre per dare l'opera finitaE' escluso il braccio	cad		213,54
21CL.PR.90.15050.d	Palo rastremato o conico con braccio zincato avente sezione terminale del braccio del diametro di mm 60 a partire da sezione di base del diametro minimo mm 110, da incassare nel terreno (Hi variabile), spessore minimo mm3,2, comprensivo di fori per alloggiamento fusibili, fornito e posto in opera. Sono compresi: il basamento di sostegno delle dimensioni di cm 50x50x100 per pali di altezza fuori terra fino a mm 6500 e di cm 70x70x100 per pali di altezza oltre i mm 6500 in conglomerato cementizio RCK 250, lo scavo, la tubazione del diametro mm 300 per il fissaggio del palo, la sabbia di riempimento tra palo e tubazione, il collare incemento, il ripristino del terreno, il pozzetto cm 30x30 ispezionabile, il chiusino in P.V.C. pesante carrabile o in lamiera zincataE' inoltre compreso quanto altro occorre per dare l'opera finitaE' escluso il braccio	cad		272,42
21CL.PR.90.15050.e	Palo rastremato o conico con braccio zincato avente sezione terminale del braccio del diametro di mm 60 a partire da sezione di base del diametro minimo mm 110, da incassare nel terreno (Hi variabile), spessore minimo mm3,2, comprensivo di fori per alloggiamento fusibili, fornito e posto in opera. Sono compresi: il basamento di sostegno delle dimensioni di cm 50x50x100 per pali di altezza fuori terra fino a mm 6500 e di cm 70x70x100 per pali di altezza oltre i mm 6500 in conglomerato cementizio RCK 250, lo scavo, la tubazione del diametro mm 300 per il fissaggio del palo, la sabbia di riempimento tra palo e tubazione, il collare incemento, il ripristino del terreno, il pozzetto cm 30x30 ispezionabile, il chiusino in P.V.C. pesante carrabile o in lamiera zincataE' inoltre compreso quanto altro occorre per dare l'opera finitaE' escluso il braccio	cad		294,24
21CL.PR.90.15050.f	Palo rastremato o conico con braccio zincato avente sezione terminale del braccio del diametro di mm 60 a partire da sezione di base del diametro minimo mm 110, da incassare nel terreno (Hi variabile), spessore minimo mm3,2, comprensivo di fori per alloggiamento fusibili, fornito e posto in opera. Sono compresi: il basamento di sostegno delle dimensioni di cm 50x50x100 per pali di altezza fuori terra fino a mm 6500 e di cm 70x70x100 per pali di altezza oltre i mm 6500 in conglomerato cementizio RCK 250, lo scavo, la tubazione del diametro mm 300 per il fissaggio del palo, la sabbia di riempimento tra palo e tubazione, il collare incemento, il ripristino del terreno, il pozzetto cm 30x30 ispezionabile, il chiusino in P.V.C. pesante carrabile o in lamiera zincataE' inoltre compreso quanto altro occorre per dare l'opera finitaE' escluso il braccio	cad		321,29
21CL.PR.90.15050.g	Palo rastremato o conico con braccio zincato avente sezione terminale del braccio del diametro di mm 60 a partire da sezione di base del diametro minimo mm 110, da incassare nel terreno (Hi variabile), spessore minimo mm3,2, comprensivo di fori per alloggiamento fusibili, fornito e posto in opera. Sono compresi: il basamento di sostegno delle dimensioni di cm 50x50x100 per pali di altezza fuori terra fino a mm 6500 e di cm 70x70x100 per pali di altezza oltre i mm 6500 in conglomerato cementizio RCK 250, lo scavo, la tubazione del diametro mm 300 per il fissaggio del palo, la sabbia di riempimento tra palo e tubazione, il collare incemento, il ripristino del terreno, il pozzetto cm 30x30 ispezionabile, il chiusino in P.V.C. pesante carrabile o in lamiera zincataE' inoltre compreso quanto altro occorre per dare l'opera finitaE' escluso il braccio	cad		344,91
21CL.PR.90.15050.h	Palo rastremato o conico con braccio zincato avente sezione terminale del braccio del diametro di mm 60 a partire da sezione di base del diametro minimo mm 110, da incassare nel terreno (Hi variabile), spessore minimo mm3,2, comprensivo di fori per alloggiamento fusibili, fornito e posto in opera. Sono compresi: il basamento di sostegno delle dimensioni di cm 50x50x100 per pali di altezza fuori terra fino a mm 6500 e di cm 70x70x100 per pali di altezza oltre i mm 6500 in conglomerato cementizio RCK 250, lo scavo, la tubazione del diametro mm 300 per il fissaggio del palo, la sabbia di riempimento tra palo e tubazione, il collare incemento, il ripristino del terreno, il pozzetto cm 30x30 ispezionabile, il chiusino in P.V.C. pesante carrabile o in lamiera zincataE' inoltre compreso quanto altro occorre per dare l'opera finitaE' escluso il braccio	cad		338,74
21CL.PR.90.15050.i	Palo rastremato o conico con braccio zincato avente sezione terminale del braccio del diametro di mm 60 a partire da sezione di base del diametro minimo mm 110, da incassare nel terreno (Hi variabile), spessore minimo mm3,2, comprensivo di fori per alloggiamento fusibili, fornito e posto in opera. Sono compresi: il basamento di sostegno delle dimensioni di cm 50x50x100 per pali di altezza fuori terra fino a mm 6500 e di cm 70x70x100 per pali di altezza oltre i mm 6500 in conglomerato cementizio RCK 250, lo scavo, la tubazione del diametro mm 300 per il fissaggio del palo, la sabbia di riempimento tra palo e tubazione, il collare incemento, il ripristino del terreno, il pozzetto cm 30x30 ispezionabile, il chiusino in P.V.C. pesante carrabile o in lamiera zincataE' inoltre compreso quanto altro occorre per dare l'opera finitaE' escluso il braccio	cad		367,76
21CL.PR.90.15050.j	Palo rastremato o conico con braccio zincato avente sezione terminale del braccio del diametro di mm 60 a partire da sezione di base del diametro minimo mm 110, da incassare nel terreno (Hi variabile), spessore minimo mm3,2, comprensivo di fori per alloggiamento fusibili, fornito e posto in opera. Sono compresi: il basamento di sostegno delle dimensioni di cm 50x50x100 per pali di altezza fuori terra fino a mm 6500 e di cm 70x70x100 per pali di altezza oltre i mm 6500 in conglomerato cementizio RCK 250, lo scavo, la tubazione del diametro mm 300 per il fissaggio del palo, la sabbia di riempimento tra palo e tubazione, il collare incemento, il ripristino del terreno, il pozzetto cm 30x30 ispezionabile, il chiusino in P.V.C. pesante carrabile o in lamiera zincataE' inoltre compreso quanto altro occorre per dare l'opera finitaE' escluso il braccio	cad		383,19
21CL.PR.90.15050.k	Palo rastremato o conico con braccio zincato avente sezione terminale del braccio del diametro di mm 60 a partire da sezione di base del diametro minimo mm 110, da incassare nel terreno (Hi variabile), spessore minimo mm3,2, comprensivo di fori per alloggiamento fusibili, fornito e posto in opera. Sono compresi: il basamento di sostegno delle dimensioni di cm 50x50x100 per pali di altezza fuori terra fino a mm 6500 e di cm 70x70x100 per pali di altezza oltre i mm 6500 in conglomerato cementizio RCK 250, lo scavo, la tubazione del diametro mm 300 per il fissaggio del palo, la sabbia di riempimento tra palo e tubazione, il collare incemento, il ripristino del terreno, il pozzetto cm 30x30 ispezionabile, il chiusino in P.V.C. pesante carrabile o in lamiera zincataE' inoltre compreso quanto altro occorre per dare l'opera finitaE' escluso il braccio	cad		386,27
21CL.PR.90.15060	Palo conico trafilato curvato in acciaio zincato avente le misure come appresso designate: -diametro di base "d2"; diametro finale di palo "d1"; lunghezza palo "l"; altezza fuori terra "h"; altezza finale braccio "pl"; lunghezza braccio "b"; diametro innesto armatura "d"; peso "kg"; spessore "S"Da incassare nel terreno per mm 500 (Hi), fornito e posto in opera. Sono compresi: i fori per i passaggi delle tubazioni dei conduttori elettrici, il basamento di sostegno delle dimensioni di cm 50x50x100 per pali di altezza fuori terra fino a mm 6300 e di cm 70x70x100 per pali di altezza oltre i mm 6300 in conglomerato cementizio RCK 250, lo scavo, la tubazione del diametro mm 300 per fissaggio del palo, la sabbia di riempimento tra palo e tubazione, il collare in cemento, il ripristino del terreno, il pozzetto cm 30x30 ispezionabile, con botola in conglomerato cementizio carrabile o in lamiera zincataE' inoltre compreso quanto altro occorre per dare l'opera finita
21CL.PR.90.15060.a	Palo conico trafilato curvato in acciaio zincato avente le misure come appresso designate: -diametro di base "d2"; diametro finale di palo "d1"; lunghezza palo "l"; altezza fuori terra "h"; altezza finale braccio "pl"; lunghezza braccio "b"; diametro innesto armatura "d"; peso "kg"; spessore "S"Da incassare nel terreno per mm 500 (Hi), fornito e posto in opera. Sono compresi: i fori per i passaggi delle tubazioni dei conduttori elettrici, il basamento di sostegno delle dimensioni di cm 50x50x100 per pali di altezza fuori terra fino a mm 6300 e di cm 70x70x100 per pali di altezza oltre i mm 6300 in conglomerato cementizio RCK 250, lo scavo, la tubazione del diametro mm 300 per fissaggio del palo, la sabbia di riempimento tra palo e tubazione, il collare in cemento, il ripristino del terreno, il pozzetto cm 30x30 ispezionabile, con botola in conglomerato cementizio carrabile o in lamiera zincataE' inoltre compreso quanto altro occorre per dare l'opera finita	cad		305,98
21CL.PR.90.15060.b	Palo conico trafilato curvato in acciaio zincato avente le misure come appresso designate: -diametro di base "d2"; diametro finale di palo "d1"; lunghezza palo "l"; altezza fuori terra "h"; altezza finale braccio "pl"; lunghezza braccio "b"; diametro innesto armatura "d"; peso "kg"; spessore "S"Da incassare nel terreno per mm 500 (Hi), fornito e posto in opera. Sono compresi: i fori per i passaggi delle tubazioni dei conduttori elettrici, il basamento di sostegno delle dimensioni di cm 50x50x100 per pali di altezza fuori terra fino a mm 6300 e di cm 70x70x100 per pali di altezza oltre i mm 6300 in conglomerato cementizio RCK 250, lo scavo, la tubazione del diametro mm 300 per fissaggio del palo, la sabbia di riempimento tra palo e tubazione, il collare in cemento, il ripristino del terreno, il pozzetto cm 30x30 ispezionabile, con botola in conglomerato cementizio carrabile o in lamiera zincataE' inoltre compreso quanto altro occorre per dare l'opera finita	cad		314,80
21CL.PR.90.15060.c	Palo conico trafilato curvato in acciaio zincato avente le misure come appresso designate: -diametro di base "d2"; diametro finale di palo "d1"; lunghezza palo "l"; altezza fuori terra "h"; altezza finale braccio "pl"; lunghezza braccio "b"; diametro innesto armatura "d"; peso "kg"; spessore "S"Da incassare nel terreno per mm 500 (Hi), fornito e posto in opera. Sono compresi: i fori per i passaggi delle tubazioni dei conduttori elettrici, il basamento di sostegno delle dimensioni di cm 50x50x100 per pali di altezza fuori terra fino a mm 6300 e di cm 70x70x100 per pali di altezza oltre i mm 6300 in conglomerato cementizio RCK 250, lo scavo, la tubazione del diametro mm 300 per fissaggio del palo, la sabbia di riempimento tra palo e tubazione, il collare in cemento, il ripristino del terreno, il pozzetto cm 30x30 ispezionabile, con botola in conglomerato cementizio carrabile o in lamiera zincataE' inoltre compreso quanto altro occorre per dare l'opera finita	cad		311,86
21CL.PR.90.15060.d	Palo conico trafilato curvato in acciaio zincato avente le misure come appresso designate: -diametro di base "d2"; diametro finale di palo "d1"; lunghezza palo "l"; altezza fuori terra "h"; altezza finale braccio "pl"; lunghezza braccio "b"; diametro innesto armatura "d"; peso "kg"; spessore "S"Da incassare nel terreno per mm 500 (Hi), fornito e posto in opera. Sono compresi: i fori per i passaggi delle tubazioni dei conduttori elettrici, il basamento di sostegno delle dimensioni di cm 50x50x100 per pali di altezza fuori terra fino a mm 6300 e di cm 70x70x100 per pali di altezza oltre i mm 6300 in conglomerato cementizio RCK 250, lo scavo, la tubazione del diametro mm 300 per fissaggio del palo, la sabbia di riempimento tra palo e tubazione, il collare in cemento, il ripristino del terreno, il pozzetto cm 30x30 ispezionabile, con botola in conglomerato cementizio carrabile o in lamiera zincataE' inoltre compreso quanto altro occorre per dare l'opera finita	cad		384,44
21CL.PR.90.15060.e	Palo conico trafilato curvato in acciaio zincato avente le misure come appresso designate: -diametro di base "d2"; diametro finale di palo "d1"; lunghezza palo "l"; altezza fuori terra "h"; altezza finale braccio "pl"; lunghezza braccio "b"; diametro innesto armatura "d"; peso "kg"; spessore "S"Da incassare nel terreno per mm 500 (Hi), fornito e posto in opera. Sono compresi: i fori per i passaggi delle tubazioni dei conduttori elettrici, il basamento di sostegno delle dimensioni di cm 50x50x100 per pali di altezza fuori terra fino a mm 6300 e di cm 70x70x100 per pali di altezza oltre i mm 6300 in conglomerato cementizio RCK 250, lo scavo, la tubazione del diametro mm 300 per fissaggio del palo, la sabbia di riempimento tra palo e tubazione, il collare in cemento, il ripristino del terreno, il pozzetto cm 30x30 ispezionabile, con botola in conglomerato cementizio carrabile o in lamiera zincataE' inoltre compreso quanto altro occorre per dare l'opera finita	cad		313,81
21CL.PR.90.15060.f	Palo conico trafilato curvato in acciaio zincato avente le misure come appresso designate: -diametro di base "d2"; diametro finale di palo "d1"; lunghezza palo "l"; altezza fuori terra "h"; altezza finale braccio "pl"; lunghezza braccio "b"; diametro innesto armatura "d"; peso "kg"; spessore "S"Da incassare nel terreno per mm 500 (Hi), fornito e posto in opera. Sono compresi: i fori per i passaggi delle tubazioni dei conduttori elettrici, il basamento di sostegno delle dimensioni di cm 50x50x100 per pali di altezza fuori terra fino a mm 6300 e di cm 70x70x100 per pali di altezza oltre i mm 6300 in conglomerato cementizio RCK 250, lo scavo, la tubazione del diametro mm 300 per fissaggio del palo, la sabbia di riempimento tra palo e tubazione, il collare in cemento, il ripristino del terreno, il pozzetto cm 30x30 ispezionabile, con botola in conglomerato cementizio carrabile o in lamiera zincataE' inoltre compreso quanto altro occorre per dare l'opera finita	cad		352,45
21CL.PR.90.15060.g	Palo conico trafilato curvato in acciaio zincato avente le misure come appresso designate: -diametro di base "d2"; diametro finale di palo "d1"; lunghezza palo "l"; altezza fuori terra "h"; altezza finale braccio "pl"; lunghezza braccio "b"; diametro innesto armatura "d"; peso "kg"; spessore "S"Da incassare nel terreno per mm 500 (Hi), fornito e posto in opera. Sono compresi: i fori per i passaggi delle tubazioni dei conduttori elettrici, il basamento di sostegno delle dimensioni di cm 50x50x100 per pali di altezza fuori terra fino a mm 6300 e di cm 70x70x100 per pali di altezza oltre i mm 6300 in conglomerato cementizio RCK 250, lo scavo, la tubazione del diametro mm 300 per fissaggio del palo, la sabbia di riempimento tra palo e tubazione, il collare in cemento, il ripristino del terreno, il pozzetto cm 30x30 ispezionabile, con botola in conglomerato cementizio carrabile o in lamiera zincataE' inoltre compreso quanto altro occorre per dare l'opera finita	cad		386,36
21CL.PR.90.15060.h	Palo conico trafilato curvato in acciaio zincato avente le misure come appresso designate: -diametro di base "d2"; diametro finale di palo "d1"; lunghezza palo "l"; altezza fuori terra "h"; altezza finale braccio "pl"; lunghezza braccio "b"; diametro innesto armatura "d"; peso "kg"; spessore "S"Da incassare nel terreno per mm 500 (Hi), fornito e posto in opera. Sono compresi: i fori per i passaggi delle tubazioni dei conduttori elettrici, il basamento di sostegno delle dimensioni di cm 50x50x100 per pali di altezza fuori terra fino a mm 6300 e di cm 70x70x100 per pali di altezza oltre i mm 6300 in conglomerato cementizio RCK 250, lo scavo, la tubazione del diametro mm 300 per fissaggio del palo, la sabbia di riempimento tra palo e tubazione, il collare in cemento, il ripristino del terreno, il pozzetto cm 30x30 ispezionabile, con botola in conglomerato cementizio carrabile o in lamiera zincataE' inoltre compreso quanto altro occorre per dare l'opera finita	cad		409,34
21CL.PR.90.15060.i	Palo conico trafilato curvato in acciaio zincato avente le misure come appresso designate: -diametro di base "d2"; diametro finale di palo "d1"; lunghezza palo "l"; altezza fuori terra "h"; altezza finale braccio "pl"; lunghezza braccio "b"; diametro innesto armatura "d"; peso "kg"; spessore "S"Da incassare nel terreno per mm 500 (Hi), fornito e posto in opera. Sono compresi: i fori per i passaggi delle tubazioni dei conduttori elettrici, il basamento di sostegno delle dimensioni di cm 50x50x100 per pali di altezza fuori terra fino a mm 6300 e di cm 70x70x100 per pali di altezza oltre i mm 6300 in conglomerato cementizio RCK 250, lo scavo, la tubazione del diametro mm 300 per fissaggio del palo, la sabbia di riempimento tra palo e tubazione, il collare in cemento, il ripristino del terreno, il pozzetto cm 30x30 ispezionabile, con botola in conglomerato cementizio carrabile o in lamiera zincataE' inoltre compreso quanto altro occorre per dare l'opera finita	cad		464,61
21CL.PR.90.15060.j	Palo conico trafilato curvato in acciaio zincato avente le misure come appresso designate: -diametro di base "d2"; diametro finale di palo "d1"; lunghezza palo "l"; altezza fuori terra "h"; altezza finale braccio "pl"; lunghezza braccio "b"; diametro innesto armatura "d"; peso "kg"; spessore "S"Da incassare nel terreno per mm 500 (Hi), fornito e posto in opera. Sono compresi: i fori per i passaggi delle tubazioni dei conduttori elettrici, il basamento di sostegno delle dimensioni di cm 50x50x100 per pali di altezza fuori terra fino a mm 6300 e di cm 70x70x100 per pali di altezza oltre i mm 6300 in conglomerato cementizio RCK 250, lo scavo, la tubazione del diametro mm 300 per fissaggio del palo, la sabbia di riempimento tra palo e tubazione, il collare in cemento, il ripristino del terreno, il pozzetto cm 30x30 ispezionabile, con botola in conglomerato cementizio carrabile o in lamiera zincataE' inoltre compreso quanto altro occorre per dare l'opera finita	cad		577,52
21CL.PR.90.15070	Palo conico trafilato curvato a doppio sbraccio in acciaio zincato avente le misure come appresso designate: -diametro di base "d2"; diametro finale di palo "d1"; lunghezza palo "l"; altezza fuori terra "h"; altezza finale braccio "pl"; lunghezza braccio "b"; diametro innesto armatura "d"; peso "kg"; spessore "S"Da incassare nel terreno per mm 500 (Hi), fornito e posto in opera. Sono compresi: i fori per i passaggi delle tubazioni dei conduttori elettrici, il basamento di sostegno delle dimensioni di cm 50x50x100 per pali di altezza fuori terra fino a mm 6300 e di cm 70x70x100 per pali di altezza oltre i mm 6300 in conglomerato cementizio RCK 250, lo scavo, la tubazione del diametro mm 300 per fissaggio del palo, la sabbia di riempimento tra palo e tubazione, il collare in cemento, il ripristino del terreno, il pozzetto cm 30x30 ispezionabile, con botola in conglomerato cementizio carrabile o in lamiera zincataE' inoltre compreso quanto altro occorre per dare l'opera finita
21CL.PR.90.15070.a	Palo conico trafilato curvato a doppio sbraccio in acciaio zincato avente le misure come appresso designate: -diametro di base "d2"; diametro finale di palo "d1"; lunghezza palo "l"; altezza fuori terra "h"; altezza finale braccio "pl"; lunghezza braccio "b"; diametro innesto armatura "d"; peso "kg"; spessore "S"Da incassare nel terreno per mm 500 (Hi), fornito e posto in opera. Sono compresi: i fori per i passaggi delle tubazioni dei conduttori elettrici, il basamento di sostegno delle dimensioni di cm 50x50x100 per pali di altezza fuori terra fino a mm 6300 e di cm 70x70x100 per pali di altezza oltre i mm 6300 in conglomerato cementizio RCK 250, lo scavo, la tubazione del diametro mm 300 per fissaggio del palo, la sabbia di riempimento tra palo e tubazione, il collare in cemento, il ripristino del terreno, il pozzetto cm 30x30 ispezionabile, con botola in conglomerato cementizio carrabile o in lamiera zincataE' inoltre compreso quanto altro occorre per dare l'opera finita	cad		555,89
21CL.PR.90.15070.b	Palo conico trafilato curvato a doppio sbraccio in acciaio zincato avente le misure come appresso designate: -diametro di base "d2"; diametro finale di palo "d1"; lunghezza palo "l"; altezza fuori terra "h"; altezza finale braccio "pl"; lunghezza braccio "b"; diametro innesto armatura "d"; peso "kg"; spessore "S"Da incassare nel terreno per mm 500 (Hi), fornito e posto in opera. Sono compresi: i fori per i passaggi delle tubazioni dei conduttori elettrici, il basamento di sostegno delle dimensioni di cm 50x50x100 per pali di altezza fuori terra fino a mm 6300 e di cm 70x70x100 per pali di altezza oltre i mm 6300 in conglomerato cementizio RCK 250, lo scavo, la tubazione del diametro mm 300 per fissaggio del palo, la sabbia di riempimento tra palo e tubazione, il collare in cemento, il ripristino del terreno, il pozzetto cm 30x30 ispezionabile, con botola in conglomerato cementizio carrabile o in lamiera zincataE' inoltre compreso quanto altro occorre per dare l'opera finita	cad		571,73
21CL.PR.90.15070.c	Palo conico trafilato curvato a doppio sbraccio in acciaio zincato avente le misure come appresso designate: -diametro di base "d2"; diametro finale di palo "d1"; lunghezza palo "l"; altezza fuori terra "h"; altezza finale braccio "pl"; lunghezza braccio "b"; diametro innesto armatura "d"; peso "kg"; spessore "S"Da incassare nel terreno per mm 500 (Hi), fornito e posto in opera. Sono compresi: i fori per i passaggi delle tubazioni dei conduttori elettrici, il basamento di sostegno delle dimensioni di cm 50x50x100 per pali di altezza fuori terra fino a mm 6300 e di cm 70x70x100 per pali di altezza oltre i mm 6300 in conglomerato cementizio RCK 250, lo scavo, la tubazione del diametro mm 300 per fissaggio del palo, la sabbia di riempimento tra palo e tubazione, il collare in cemento, il ripristino del terreno, il pozzetto cm 30x30 ispezionabile, con botola in conglomerato cementizio carrabile o in lamiera zincataE' inoltre compreso quanto altro occorre per dare l'opera finita	cad		555,50
21CL.PR.90.15070.d	Palo conico trafilato curvato a doppio sbraccio in acciaio zincato avente le misure come appresso designate: -diametro di base "d2"; diametro finale di palo "d1"; lunghezza palo "l"; altezza fuori terra "h"; altezza finale braccio "pl"; lunghezza braccio "b"; diametro innesto armatura "d"; peso "kg"; spessore "S"Da incassare nel terreno per mm 500 (Hi), fornito e posto in opera. Sono compresi: i fori per i passaggi delle tubazioni dei conduttori elettrici, il basamento di sostegno delle dimensioni di cm 50x50x100 per pali di altezza fuori terra fino a mm 6300 e di cm 70x70x100 per pali di altezza oltre i mm 6300 in conglomerato cementizio RCK 250, lo scavo, la tubazione del diametro mm 300 per fissaggio del palo, la sabbia di riempimento tra palo e tubazione, il collare in cemento, il ripristino del terreno, il pozzetto cm 30x30 ispezionabile, con botola in conglomerato cementizio carrabile o in lamiera zincataE' inoltre compreso quanto altro occorre per dare l'opera finita	cad		588,64
21CL.PR.90.15070.e	Palo conico trafilato curvato a doppio sbraccio in acciaio zincato avente le misure come appresso designate: -diametro di base "d2"; diametro finale di palo "d1"; lunghezza palo "l"; altezza fuori terra "h"; altezza finale braccio "pl"; lunghezza braccio "b"; diametro innesto armatura "d"; peso "kg"; spessore "S"Da incassare nel terreno per mm 500 (Hi), fornito e posto in opera. Sono compresi: i fori per i passaggi delle tubazioni dei conduttori elettrici, il basamento di sostegno delle dimensioni di cm 50x50x100 per pali di altezza fuori terra fino a mm 6300 e di cm 70x70x100 per pali di altezza oltre i mm 6300 in conglomerato cementizio RCK 250, lo scavo, la tubazione del diametro mm 300 per fissaggio del palo, la sabbia di riempimento tra palo e tubazione, il collare in cemento, il ripristino del terreno, il pozzetto cm 30x30 ispezionabile, con botola in conglomerato cementizio carrabile o in lamiera zincataE' inoltre compreso quanto altro occorre per dare l'opera finita	cad		623,82
21CL.PR.90.15070.f	Palo conico trafilato curvato a doppio sbraccio in acciaio zincato avente le misure come appresso designate: -diametro di base "d2"; diametro finale di palo "d1"; lunghezza palo "l"; altezza fuori terra "h"; altezza finale braccio "pl"; lunghezza braccio "b"; diametro innesto armatura "d"; peso "kg"; spessore "S"Da incassare nel terreno per mm 500 (Hi), fornito e posto in opera. Sono compresi: i fori per i passaggi delle tubazioni dei conduttori elettrici, il basamento di sostegno delle dimensioni di cm 50x50x100 per pali di altezza fuori terra fino a mm 6300 e di cm 70x70x100 per pali di altezza oltre i mm 6300 in conglomerato cementizio RCK 250, lo scavo, la tubazione del diametro mm 300 per fissaggio del palo, la sabbia di riempimento tra palo e tubazione, il collare in cemento, il ripristino del terreno, il pozzetto cm 30x30 ispezionabile, con botola in conglomerato cementizio carrabile o in lamiera zincataE' inoltre compreso quanto altro occorre per dare l'opera finita	cad		699,62
21CL.PR.90.15080	Palo conico da lamiera a sezione circolare zincato diritto avente le misure come appresso designate: -diametro di base "d2"; diametro finale di palo "d1"; lunghezza palo "l"; altezza fuori terra "h"; peso "kg"; spessore "S"Da incassare nel terreno per mm 500 (Hi), fornito e posto in opera. Sono compresi: i fori per i passaggi delle tubazioni dei conduttori elettrici, il basamento di sostegno delle dimensioni di cm 50x50x100 per pali di altezza fuori terra fino a mm 6300 e di cm 70x70x100 per pali di altezza oltre i mm 6300 in conglomerato cementizio RCK 250, lo scavo, la tubazione del diametro mm 300 per fissaggio del palo, la sabbia di riempimento tra palo e tubazione, il collare in cemento, il ripristino del terreno, il pozzetto cm 30x30 ispezionabile, con botola in conglomerato cementizio carrabile o in lamiera zincataE' inoltre compreso quanto altro occorre per dare l'opera finita
21CL.PR.90.15080.a	Palo conico da lamiera a sezione circolare zincato diritto avente le misure come appresso designate: -diametro di base "d2"; diametro finale di palo "d1"; lunghezza palo "l"; altezza fuori terra "h"; peso "kg"; spessore "S"Da incassare nel terreno per mm 500 (Hi), fornito e posto in opera. Sono compresi: i fori per i passaggi delle tubazioni dei conduttori elettrici, il basamento di sostegno delle dimensioni di cm 50x50x100 per pali di altezza fuori terra fino a mm 6300 e di cm 70x70x100 per pali di altezza oltre i mm 6300 in conglomerato cementizio RCK 250, lo scavo, la tubazione del diametro mm 300 per fissaggio del palo, la sabbia di riempimento tra palo e tubazione, il collare in cemento, il ripristino del terreno, il pozzetto cm 30x30 ispezionabile, con botola in conglomerato cementizio carrabile o in lamiera zincataE' inoltre compreso quanto altro occorre per dare l'opera finita	cad		137,28
21CL.PR.90.15080.b	Palo conico da lamiera a sezione circolare zincato diritto avente le misure come appresso designate: -diametro di base "d2"; diametro finale di palo "d1"; lunghezza palo "l"; altezza fuori terra "h"; peso "kg"; spessore "S"Da incassare nel terreno per mm 500 (Hi), fornito e posto in opera. Sono compresi: i fori per i passaggi delle tubazioni dei conduttori elettrici, il basamento di sostegno delle dimensioni di cm 50x50x100 per pali di altezza fuori terra fino a mm 6300 e di cm 70x70x100 per pali di altezza oltre i mm 6300 in conglomerato cementizio RCK 250, lo scavo, la tubazione del diametro mm 300 per fissaggio del palo, la sabbia di riempimento tra palo e tubazione, il collare in cemento, il ripristino del terreno, il pozzetto cm 30x30 ispezionabile, con botola in conglomerato cementizio carrabile o in lamiera zincataE' inoltre compreso quanto altro occorre per dare l'opera finita	cad		139,33
21CL.PR.90.15080.c	Palo conico da lamiera a sezione circolare zincato diritto avente le misure come appresso designate: -diametro di base "d2"; diametro finale di palo "d1"; lunghezza palo "l"; altezza fuori terra "h"; peso "kg"; spessore "S"Da incassare nel terreno per mm 500 (Hi), fornito e posto in opera. Sono compresi: i fori per i passaggi delle tubazioni dei conduttori elettrici, il basamento di sostegno delle dimensioni di cm 50x50x100 per pali di altezza fuori terra fino a mm 6300 e di cm 70x70x100 per pali di altezza oltre i mm 6300 in conglomerato cementizio RCK 250, lo scavo, la tubazione del diametro mm 300 per fissaggio del palo, la sabbia di riempimento tra palo e tubazione, il collare in cemento, il ripristino del terreno, il pozzetto cm 30x30 ispezionabile, con botola in conglomerato cementizio carrabile o in lamiera zincataE' inoltre compreso quanto altro occorre per dare l'opera finita	cad		150,05
21CL.PR.90.15080.d	Palo conico da lamiera a sezione circolare zincato diritto avente le misure come appresso designate: -diametro di base "d2"; diametro finale di palo "d1"; lunghezza palo "l"; altezza fuori terra "h"; peso "kg"; spessore "S"Da incassare nel terreno per mm 500 (Hi), fornito e posto in opera. Sono compresi: i fori per i passaggi delle tubazioni dei conduttori elettrici, il basamento di sostegno delle dimensioni di cm 50x50x100 per pali di altezza fuori terra fino a mm 6300 e di cm 70x70x100 per pali di altezza oltre i mm 6300 in conglomerato cementizio RCK 250, lo scavo, la tubazione del diametro mm 300 per fissaggio del palo, la sabbia di riempimento tra palo e tubazione, il collare in cemento, il ripristino del terreno, il pozzetto cm 30x30 ispezionabile, con botola in conglomerato cementizio carrabile o in lamiera zincataE' inoltre compreso quanto altro occorre per dare l'opera finita	cad		176,84
21CL.PR.90.15080.e	Palo conico da lamiera a sezione circolare zincato diritto avente le misure come appresso designate: -diametro di base "d2"; diametro finale di palo "d1"; lunghezza palo "l"; altezza fuori terra "h"; peso "kg"; spessore "S"Da incassare nel terreno per mm 500 (Hi), fornito e posto in opera. Sono compresi: i fori per i passaggi delle tubazioni dei conduttori elettrici, il basamento di sostegno delle dimensioni di cm 50x50x100 per pali di altezza fuori terra fino a mm 6300 e di cm 70x70x100 per pali di altezza oltre i mm 6300 in conglomerato cementizio RCK 250, lo scavo, la tubazione del diametro mm 300 per fissaggio del palo, la sabbia di riempimento tra palo e tubazione, il collare in cemento, il ripristino del terreno, il pozzetto cm 30x30 ispezionabile, con botola in conglomerato cementizio carrabile o in lamiera zincataE' inoltre compreso quanto altro occorre per dare l'opera finita	cad		287,73
21CL.PR.90.15080.f	Palo conico da lamiera a sezione circolare zincato diritto avente le misure come appresso designate: -diametro di base "d2"; diametro finale di palo "d1"; lunghezza palo "l"; altezza fuori terra "h"; peso "kg"; spessore "S"Da incassare nel terreno per mm 500 (Hi), fornito e posto in opera. Sono compresi: i fori per i passaggi delle tubazioni dei conduttori elettrici, il basamento di sostegno delle dimensioni di cm 50x50x100 per pali di altezza fuori terra fino a mm 6300 e di cm 70x70x100 per pali di altezza oltre i mm 6300 in conglomerato cementizio RCK 250, lo scavo, la tubazione del diametro mm 300 per fissaggio del palo, la sabbia di riempimento tra palo e tubazione, il collare in cemento, il ripristino del terreno, il pozzetto cm 30x30 ispezionabile, con botola in conglomerato cementizio carrabile o in lamiera zincataE' inoltre compreso quanto altro occorre per dare l'opera finita	cad		236,97
21CL.PR.90.15080.g	Palo conico da lamiera a sezione circolare zincato diritto avente le misure come appresso designate: -diametro di base "d2"; diametro finale di palo "d1"; lunghezza palo "l"; altezza fuori terra "h"; peso "kg"; spessore "S"Da incassare nel terreno per mm 500 (Hi), fornito e posto in opera. Sono compresi: i fori per i passaggi delle tubazioni dei conduttori elettrici, il basamento di sostegno delle dimensioni di cm 50x50x100 per pali di altezza fuori terra fino a mm 6300 e di cm 70x70x100 per pali di altezza oltre i mm 6300 in conglomerato cementizio RCK 250, lo scavo, la tubazione del diametro mm 300 per fissaggio del palo, la sabbia di riempimento tra palo e tubazione, il collare in cemento, il ripristino del terreno, il pozzetto cm 30x30 ispezionabile, con botola in conglomerato cementizio carrabile o in lamiera zincataE' inoltre compreso quanto altro occorre per dare l'opera finita	cad		259,01
21CL.PR.90.15080.h	Palo conico da lamiera a sezione circolare zincato diritto avente le misure come appresso designate: -diametro di base "d2"; diametro finale di palo "d1"; lunghezza palo "l"; altezza fuori terra "h"; peso "kg"; spessore "S"Da incassare nel terreno per mm 500 (Hi), fornito e posto in opera. Sono compresi: i fori per i passaggi delle tubazioni dei conduttori elettrici, il basamento di sostegno delle dimensioni di cm 50x50x100 per pali di altezza fuori terra fino a mm 6300 e di cm 70x70x100 per pali di altezza oltre i mm 6300 in conglomerato cementizio RCK 250, lo scavo, la tubazione del diametro mm 300 per fissaggio del palo, la sabbia di riempimento tra palo e tubazione, il collare in cemento, il ripristino del terreno, il pozzetto cm 30x30 ispezionabile, con botola in conglomerato cementizio carrabile o in lamiera zincataE' inoltre compreso quanto altro occorre per dare l'opera finita	cad		271,73
21CL.PR.90.15080.i	Palo conico da lamiera a sezione circolare zincato diritto avente le misure come appresso designate: -diametro di base "d2"; diametro finale di palo "d1"; lunghezza palo "l"; altezza fuori terra "h"; peso "kg"; spessore "S"Da incassare nel terreno per mm 500 (Hi), fornito e posto in opera. Sono compresi: i fori per i passaggi delle tubazioni dei conduttori elettrici, il basamento di sostegno delle dimensioni di cm 50x50x100 per pali di altezza fuori terra fino a mm 6300 e di cm 70x70x100 per pali di altezza oltre i mm 6300 in conglomerato cementizio RCK 250, lo scavo, la tubazione del diametro mm 300 per fissaggio del palo, la sabbia di riempimento tra palo e tubazione, il collare in cemento, il ripristino del terreno, il pozzetto cm 30x30 ispezionabile, con botola in conglomerato cementizio carrabile o in lamiera zincataE' inoltre compreso quanto altro occorre per dare l'opera finita	cad		301,81
21CL.PR.90.15080.j	Palo conico da lamiera a sezione circolare zincato diritto avente le misure come appresso designate: -diametro di base "d2"; diametro finale di palo "d1"; lunghezza palo "l"; altezza fuori terra "h"; peso "kg"; spessore "S"Da incassare nel terreno per mm 500 (Hi), fornito e posto in opera. Sono compresi: i fori per i passaggi delle tubazioni dei conduttori elettrici, il basamento di sostegno delle dimensioni di cm 50x50x100 per pali di altezza fuori terra fino a mm 6300 e di cm 70x70x100 per pali di altezza oltre i mm 6300 in conglomerato cementizio RCK 250, lo scavo, la tubazione del diametro mm 300 per fissaggio del palo, la sabbia di riempimento tra palo e tubazione, il collare in cemento, il ripristino del terreno, il pozzetto cm 30x30 ispezionabile, con botola in conglomerato cementizio carrabile o in lamiera zincataE' inoltre compreso quanto altro occorre per dare l'opera finita	cad		309,81
21CL.PR.90.15080.k	Palo conico da lamiera a sezione circolare zincato diritto avente le misure come appresso designate: -diametro di base "d2"; diametro finale di palo "d1"; lunghezza palo "l"; altezza fuori terra "h"; peso "kg"; spessore "S"Da incassare nel terreno per mm 500 (Hi), fornito e posto in opera. Sono compresi: i fori per i passaggi delle tubazioni dei conduttori elettrici, il basamento di sostegno delle dimensioni di cm 50x50x100 per pali di altezza fuori terra fino a mm 6300 e di cm 70x70x100 per pali di altezza oltre i mm 6300 in conglomerato cementizio RCK 250, lo scavo, la tubazione del diametro mm 300 per fissaggio del palo, la sabbia di riempimento tra palo e tubazione, il collare in cemento, il ripristino del terreno, il pozzetto cm 30x30 ispezionabile, con botola in conglomerato cementizio carrabile o in lamiera zincataE' inoltre compreso quanto altro occorre per dare l'opera finita	cad		349,87
21CL.PR.90.15080.l	Palo conico da lamiera a sezione circolare zincato diritto avente le misure come appresso designate: -diametro di base "d2"; diametro finale di palo "d1"; lunghezza palo "l"; altezza fuori terra "h"; peso "kg"; spessore "S"Da incassare nel terreno per mm 500 (Hi), fornito e posto in opera. Sono compresi: i fori per i passaggi delle tubazioni dei conduttori elettrici, il basamento di sostegno delle dimensioni di cm 50x50x100 per pali di altezza fuori terra fino a mm 6300 e di cm 70x70x100 per pali di altezza oltre i mm 6300 in conglomerato cementizio RCK 250, lo scavo, la tubazione del diametro mm 300 per fissaggio del palo, la sabbia di riempimento tra palo e tubazione, il collare in cemento, il ripristino del terreno, il pozzetto cm 30x30 ispezionabile, con botola in conglomerato cementizio carrabile o in lamiera zincataE' inoltre compreso quanto altro occorre per dare l'opera finita	cad		363,16
21CL.PR.90.15090	Palo conico da lamiera a sezione circolare curvato in acciaio zincato avente le misure come appresso designate: -diametro di base "d2"; diametro finale di palo "d1"; altezza fuori terra "h"; altezza finale braccio "pl"; lunghezza braccio "b"; diametro innesto armatura "d";angolazione "A"; peso "kg"; spessore "S"Da incassare nel terreno per mm 500 (Hi), fornito e posto in opera. Sono compresi: i fori per i passaggi delle tubazioni dei conduttori elettrici, il basamento di sostegno delle dimensioni di cm 50x50x100 per pali di altezza fuori terra fino a mm 6300 e di cm 70x70x100 per pali di altezza oltre i mm 6300 in conglomerato cementizio RCK 250, lo scavo, la tubazione del diametro mm 300 per fissaggio del palo, la sabbia di riempimento tra palo e tubazione, il collare in cemento, il ripristino del terreno, il pozzetto cm 30x30 ispezionabile, con botola in conglomerato cementizio carrabile o in lamiera zincataE' inoltre compreso quanto altro occorre per dare l'opera finita
21CL.PR.90.15090.a	Palo conico da lamiera a sezione circolare curvato in acciaio zincato avente le misure come appresso designate: -diametro di base "d2"; diametro finale di palo "d1"; altezza fuori terra "h"; altezza finale braccio "pl"; lunghezza braccio "b"; diametro innesto armatura "d";angolazione "A"; peso "kg"; spessore "S"Da incassare nel terreno per mm 500 (Hi), fornito e posto in opera. Sono compresi: i fori per i passaggi delle tubazioni dei conduttori elettrici, il basamento di sostegno delle dimensioni di cm 50x50x100 per pali di altezza fuori terra fino a mm 6300 e di cm 70x70x100 per pali di altezza oltre i mm 6300 in conglomerato cementizio RCK 250, lo scavo, la tubazione del diametro mm 300 per fissaggio del palo, la sabbia di riempimento tra palo e tubazione, il collare in cemento, il ripristino del terreno, il pozzetto cm 30x30 ispezionabile, con botola in conglomerato cementizio carrabile o in lamiera zincataE' inoltre compreso quanto altro occorre per dare l'opera finita	cad		284,64
21CL.PR.90.15090.b	Palo conico da lamiera a sezione circolare curvato in acciaio zincato avente le misure come appresso designate: -diametro di base "d2"; diametro finale di palo "d1"; altezza fuori terra "h"; altezza finale braccio "pl"; lunghezza braccio "b"; diametro innesto armatura "d";angolazione "A"; peso "kg"; spessore "S"Da incassare nel terreno per mm 500 (Hi), fornito e posto in opera. Sono compresi: i fori per i passaggi delle tubazioni dei conduttori elettrici, il basamento di sostegno delle dimensioni di cm 50x50x100 per pali di altezza fuori terra fino a mm 6300 e di cm 70x70x100 per pali di altezza oltre i mm 6300 in conglomerato cementizio RCK 250, lo scavo, la tubazione del diametro mm 300 per fissaggio del palo, la sabbia di riempimento tra palo e tubazione, il collare in cemento, il ripristino del terreno, il pozzetto cm 30x30 ispezionabile, con botola in conglomerato cementizio carrabile o in lamiera zincataE' inoltre compreso quanto altro occorre per dare l'opera finita	cad		322,30
21CL.PR.90.15090.c	Palo conico da lamiera a sezione circolare curvato in acciaio zincato avente le misure come appresso designate: -diametro di base "d2"; diametro finale di palo "d1"; altezza fuori terra "h"; altezza finale braccio "pl"; lunghezza braccio "b"; diametro innesto armatura "d";angolazione "A"; peso "kg"; spessore "S"Da incassare nel terreno per mm 500 (Hi), fornito e posto in opera. Sono compresi: i fori per i passaggi delle tubazioni dei conduttori elettrici, il basamento di sostegno delle dimensioni di cm 50x50x100 per pali di altezza fuori terra fino a mm 6300 e di cm 70x70x100 per pali di altezza oltre i mm 6300 in conglomerato cementizio RCK 250, lo scavo, la tubazione del diametro mm 300 per fissaggio del palo, la sabbia di riempimento tra palo e tubazione, il collare in cemento, il ripristino del terreno, il pozzetto cm 30x30 ispezionabile, con botola in conglomerato cementizio carrabile o in lamiera zincataE' inoltre compreso quanto altro occorre per dare l'opera finita	cad		297,23
21CL.PR.90.15090.d	Palo conico da lamiera a sezione circolare curvato in acciaio zincato avente le misure come appresso designate: -diametro di base "d2"; diametro finale di palo "d1"; altezza fuori terra "h"; altezza finale braccio "pl"; lunghezza braccio "b"; diametro innesto armatura "d";angolazione "A"; peso "kg"; spessore "S"Da incassare nel terreno per mm 500 (Hi), fornito e posto in opera. Sono compresi: i fori per i passaggi delle tubazioni dei conduttori elettrici, il basamento di sostegno delle dimensioni di cm 50x50x100 per pali di altezza fuori terra fino a mm 6300 e di cm 70x70x100 per pali di altezza oltre i mm 6300 in conglomerato cementizio RCK 250, lo scavo, la tubazione del diametro mm 300 per fissaggio del palo, la sabbia di riempimento tra palo e tubazione, il collare in cemento, il ripristino del terreno, il pozzetto cm 30x30 ispezionabile, con botola in conglomerato cementizio carrabile o in lamiera zincataE' inoltre compreso quanto altro occorre per dare l'opera finita	cad		345,68
21CL.PR.90.15090.e	Palo conico da lamiera a sezione circolare curvato in acciaio zincato avente le misure come appresso designate: -diametro di base "d2"; diametro finale di palo "d1"; altezza fuori terra "h"; altezza finale braccio "pl"; lunghezza braccio "b"; diametro innesto armatura "d";angolazione "A"; peso "kg"; spessore "S"Da incassare nel terreno per mm 500 (Hi), fornito e posto in opera. Sono compresi: i fori per i passaggi delle tubazioni dei conduttori elettrici, il basamento di sostegno delle dimensioni di cm 50x50x100 per pali di altezza fuori terra fino a mm 6300 e di cm 70x70x100 per pali di altezza oltre i mm 6300 in conglomerato cementizio RCK 250, lo scavo, la tubazione del diametro mm 300 per fissaggio del palo, la sabbia di riempimento tra palo e tubazione, il collare in cemento, il ripristino del terreno, il pozzetto cm 30x30 ispezionabile, con botola in conglomerato cementizio carrabile o in lamiera zincataE' inoltre compreso quanto altro occorre per dare l'opera finita	cad		318,81
21CL.PR.90.15090.f	Palo conico da lamiera a sezione circolare curvato in acciaio zincato avente le misure come appresso designate: -diametro di base "d2"; diametro finale di palo "d1"; altezza fuori terra "h"; altezza finale braccio "pl"; lunghezza braccio "b"; diametro innesto armatura "d";angolazione "A"; peso "kg"; spessore "S"Da incassare nel terreno per mm 500 (Hi), fornito e posto in opera. Sono compresi: i fori per i passaggi delle tubazioni dei conduttori elettrici, il basamento di sostegno delle dimensioni di cm 50x50x100 per pali di altezza fuori terra fino a mm 6300 e di cm 70x70x100 per pali di altezza oltre i mm 6300 in conglomerato cementizio RCK 250, lo scavo, la tubazione del diametro mm 300 per fissaggio del palo, la sabbia di riempimento tra palo e tubazione, il collare in cemento, il ripristino del terreno, il pozzetto cm 30x30 ispezionabile, con botola in conglomerato cementizio carrabile o in lamiera zincataE' inoltre compreso quanto altro occorre per dare l'opera finita	cad		381,42
21CL.PR.90.15090.g	Palo conico da lamiera a sezione circolare curvato in acciaio zincato avente le misure come appresso designate: -diametro di base "d2"; diametro finale di palo "d1"; altezza fuori terra "h"; altezza finale braccio "pl"; lunghezza braccio "b"; diametro innesto armatura "d";angolazione "A"; peso "kg"; spessore "S"Da incassare nel terreno per mm 500 (Hi), fornito e posto in opera. Sono compresi: i fori per i passaggi delle tubazioni dei conduttori elettrici, il basamento di sostegno delle dimensioni di cm 50x50x100 per pali di altezza fuori terra fino a mm 6300 e di cm 70x70x100 per pali di altezza oltre i mm 6300 in conglomerato cementizio RCK 250, lo scavo, la tubazione del diametro mm 300 per fissaggio del palo, la sabbia di riempimento tra palo e tubazione, il collare in cemento, il ripristino del terreno, il pozzetto cm 30x30 ispezionabile, con botola in conglomerato cementizio carrabile o in lamiera zincataE' inoltre compreso quanto altro occorre per dare l'opera finita	cad		261,56
21CL.PR.90.15090.h	Palo conico da lamiera a sezione circolare curvato in acciaio zincato avente le misure come appresso designate: -diametro di base "d2"; diametro finale di palo "d1"; altezza fuori terra "h"; altezza finale braccio "pl"; lunghezza braccio "b"; diametro innesto armatura "d";angolazione "A"; peso "kg"; spessore "S"Da incassare nel terreno per mm 500 (Hi), fornito e posto in opera. Sono compresi: i fori per i passaggi delle tubazioni dei conduttori elettrici, il basamento di sostegno delle dimensioni di cm 50x50x100 per pali di altezza fuori terra fino a mm 6300 e di cm 70x70x100 per pali di altezza oltre i mm 6300 in conglomerato cementizio RCK 250, lo scavo, la tubazione del diametro mm 300 per fissaggio del palo, la sabbia di riempimento tra palo e tubazione, il collare in cemento, il ripristino del terreno, il pozzetto cm 30x30 ispezionabile, con botola in conglomerato cementizio carrabile o in lamiera zincataE' inoltre compreso quanto altro occorre per dare l'opera finita	cad		303,61
21CL.PR.90.15090.i	Palo conico da lamiera a sezione circolare curvato in acciaio zincato avente le misure come appresso designate: -diametro di base "d2"; diametro finale di palo "d1"; altezza fuori terra "h"; altezza finale braccio "pl"; lunghezza braccio "b"; diametro innesto armatura "d";angolazione "A"; peso "kg"; spessore "S"Da incassare nel terreno per mm 500 (Hi), fornito e posto in opera. Sono compresi: i fori per i passaggi delle tubazioni dei conduttori elettrici, il basamento di sostegno delle dimensioni di cm 50x50x100 per pali di altezza fuori terra fino a mm 6300 e di cm 70x70x100 per pali di altezza oltre i mm 6300 in conglomerato cementizio RCK 250, lo scavo, la tubazione del diametro mm 300 per fissaggio del palo, la sabbia di riempimento tra palo e tubazione, il collare in cemento, il ripristino del terreno, il pozzetto cm 30x30 ispezionabile, con botola in conglomerato cementizio carrabile o in lamiera zincataE' inoltre compreso quanto altro occorre per dare l'opera finita	cad		276,66
21CL.PR.90.15090.j	Palo conico da lamiera a sezione circolare curvato in acciaio zincato avente le misure come appresso designate: -diametro di base "d2"; diametro finale di palo "d1"; altezza fuori terra "h"; altezza finale braccio "pl"; lunghezza braccio "b"; diametro innesto armatura "d";angolazione "A"; peso "kg"; spessore "S"Da incassare nel terreno per mm 500 (Hi), fornito e posto in opera. Sono compresi: i fori per i passaggi delle tubazioni dei conduttori elettrici, il basamento di sostegno delle dimensioni di cm 50x50x100 per pali di altezza fuori terra fino a mm 6300 e di cm 70x70x100 per pali di altezza oltre i mm 6300 in conglomerato cementizio RCK 250, lo scavo, la tubazione del diametro mm 300 per fissaggio del palo, la sabbia di riempimento tra palo e tubazione, il collare in cemento, il ripristino del terreno, il pozzetto cm 30x30 ispezionabile, con botola in conglomerato cementizio carrabile o in lamiera zincataE' inoltre compreso quanto altro occorre per dare l'opera finita	cad		324,97
21CL.PR.90.15090.k	Palo conico da lamiera a sezione circolare curvato in acciaio zincato avente le misure come appresso designate: -diametro di base "d2"; diametro finale di palo "d1"; altezza fuori terra "h"; altezza finale braccio "pl"; lunghezza braccio "b"; diametro innesto armatura "d";angolazione "A"; peso "kg"; spessore "S"Da incassare nel terreno per mm 500 (Hi), fornito e posto in opera. Sono compresi: i fori per i passaggi delle tubazioni dei conduttori elettrici, il basamento di sostegno delle dimensioni di cm 50x50x100 per pali di altezza fuori terra fino a mm 6300 e di cm 70x70x100 per pali di altezza oltre i mm 6300 in conglomerato cementizio RCK 250, lo scavo, la tubazione del diametro mm 300 per fissaggio del palo, la sabbia di riempimento tra palo e tubazione, il collare in cemento, il ripristino del terreno, il pozzetto cm 30x30 ispezionabile, con botola in conglomerato cementizio carrabile o in lamiera zincataE' inoltre compreso quanto altro occorre per dare l'opera finita	cad		332,13
21CL.PR.90.15090.l	Palo conico da lamiera a sezione circolare curvato in acciaio zincato avente le misure come appresso designate: -diametro di base "d2"; diametro finale di palo "d1"; altezza fuori terra "h"; altezza finale braccio "pl"; lunghezza braccio "b"; diametro innesto armatura "d";angolazione "A"; peso "kg"; spessore "S"Da incassare nel terreno per mm 500 (Hi), fornito e posto in opera. Sono compresi: i fori per i passaggi delle tubazioni dei conduttori elettrici, il basamento di sostegno delle dimensioni di cm 50x50x100 per pali di altezza fuori terra fino a mm 6300 e di cm 70x70x100 per pali di altezza oltre i mm 6300 in conglomerato cementizio RCK 250, lo scavo, la tubazione del diametro mm 300 per fissaggio del palo, la sabbia di riempimento tra palo e tubazione, il collare in cemento, il ripristino del terreno, il pozzetto cm 30x30 ispezionabile, con botola in conglomerato cementizio carrabile o in lamiera zincataE' inoltre compreso quanto altro occorre per dare l'opera finita	cad		389,07
21CL.PR.90.15090.m	Palo conico da lamiera a sezione circolare curvato in acciaio zincato avente le misure come appresso designate: -diametro di base "d2"; diametro finale di palo "d1"; altezza fuori terra "h"; altezza finale braccio "pl"; lunghezza braccio "b"; diametro innesto armatura "d";angolazione "A"; peso "kg"; spessore "S"Da incassare nel terreno per mm 500 (Hi), fornito e posto in opera. Sono compresi: i fori per i passaggi delle tubazioni dei conduttori elettrici, il basamento di sostegno delle dimensioni di cm 50x50x100 per pali di altezza fuori terra fino a mm 6300 e di cm 70x70x100 per pali di altezza oltre i mm 6300 in conglomerato cementizio RCK 250, lo scavo, la tubazione del diametro mm 300 per fissaggio del palo, la sabbia di riempimento tra palo e tubazione, il collare in cemento, il ripristino del terreno, il pozzetto cm 30x30 ispezionabile, con botola in conglomerato cementizio carrabile o in lamiera zincataE' inoltre compreso quanto altro occorre per dare l'opera finita	cad		295,79
21CL.PR.90.15090.n	Palo conico da lamiera a sezione circolare curvato in acciaio zincato avente le misure come appresso designate: -diametro di base "d2"; diametro finale di palo "d1"; altezza fuori terra "h"; altezza finale braccio "pl"; lunghezza braccio "b"; diametro innesto armatura "d";angolazione "A"; peso "kg"; spessore "S"Da incassare nel terreno per mm 500 (Hi), fornito e posto in opera. Sono compresi: i fori per i passaggi delle tubazioni dei conduttori elettrici, il basamento di sostegno delle dimensioni di cm 50x50x100 per pali di altezza fuori terra fino a mm 6300 e di cm 70x70x100 per pali di altezza oltre i mm 6300 in conglomerato cementizio RCK 250, lo scavo, la tubazione del diametro mm 300 per fissaggio del palo, la sabbia di riempimento tra palo e tubazione, il collare in cemento, il ripristino del terreno, il pozzetto cm 30x30 ispezionabile, con botola in conglomerato cementizio carrabile o in lamiera zincataE' inoltre compreso quanto altro occorre per dare l'opera finita	cad		356,49
21CL.PR.90.15090.o	Palo conico da lamiera a sezione circolare curvato in acciaio zincato avente le misure come appresso designate: -diametro di base "d2"; diametro finale di palo "d1"; altezza fuori terra "h"; altezza finale braccio "pl"; lunghezza braccio "b"; diametro innesto armatura "d";angolazione "A"; peso "kg"; spessore "S"Da incassare nel terreno per mm 500 (Hi), fornito e posto in opera. Sono compresi: i fori per i passaggi delle tubazioni dei conduttori elettrici, il basamento di sostegno delle dimensioni di cm 50x50x100 per pali di altezza fuori terra fino a mm 6300 e di cm 70x70x100 per pali di altezza oltre i mm 6300 in conglomerato cementizio RCK 250, lo scavo, la tubazione del diametro mm 300 per fissaggio del palo, la sabbia di riempimento tra palo e tubazione, il collare in cemento, il ripristino del terreno, il pozzetto cm 30x30 ispezionabile, con botola in conglomerato cementizio carrabile o in lamiera zincataE' inoltre compreso quanto altro occorre per dare l'opera finita	cad		351,51
21CL.PR.90.15090.p	Palo conico da lamiera a sezione circolare curvato in acciaio zincato avente le misure come appresso designate: -diametro di base "d2"; diametro finale di palo "d1"; altezza fuori terra "h"; altezza finale braccio "pl"; lunghezza braccio "b"; diametro innesto armatura "d";angolazione "A"; peso "kg"; spessore "S"Da incassare nel terreno per mm 500 (Hi), fornito e posto in opera. Sono compresi: i fori per i passaggi delle tubazioni dei conduttori elettrici, il basamento di sostegno delle dimensioni di cm 50x50x100 per pali di altezza fuori terra fino a mm 6300 e di cm 70x70x100 per pali di altezza oltre i mm 6300 in conglomerato cementizio RCK 250, lo scavo, la tubazione del diametro mm 300 per fissaggio del palo, la sabbia di riempimento tra palo e tubazione, il collare in cemento, il ripristino del terreno, il pozzetto cm 30x30 ispezionabile, con botola in conglomerato cementizio carrabile o in lamiera zincataE' inoltre compreso quanto altro occorre per dare l'opera finita	cad		433,53
21CL.PR.90.15090.q	Palo conico da lamiera a sezione circolare curvato in acciaio zincato avente le misure come appresso designate: -diametro di base "d2"; diametro finale di palo "d1"; altezza fuori terra "h"; altezza finale braccio "pl"; lunghezza braccio "b"; diametro innesto armatura "d";angolazione "A"; peso "kg"; spessore "S"Da incassare nel terreno per mm 500 (Hi), fornito e posto in opera. Sono compresi: i fori per i passaggi delle tubazioni dei conduttori elettrici, il basamento di sostegno delle dimensioni di cm 50x50x100 per pali di altezza fuori terra fino a mm 6300 e di cm 70x70x100 per pali di altezza oltre i mm 6300 in conglomerato cementizio RCK 250, lo scavo, la tubazione del diametro mm 300 per fissaggio del palo, la sabbia di riempimento tra palo e tubazione, il collare in cemento, il ripristino del terreno, il pozzetto cm 30x30 ispezionabile, con botola in conglomerato cementizio carrabile o in lamiera zincataE' inoltre compreso quanto altro occorre per dare l'opera finita	cad		452,22
21CL.PR.90.16010	Lampade ad incandescenza, in opera attacco E27, bulbo a goccia, chiare:	cad
21CL.PR.90.16010.a	Lampade ad incandescenza, in opera attacco E27, bulbo a goccia, chiare:	cad		2,24
21CL.PR.90.16010.b	Lampade ad incandescenza, in opera attacco E27, bulbo a goccia, chiare:	cad		2,28
21CL.PR.90.16010.c	Lampade ad incandescenza, in opera attacco E27, bulbo a goccia, chiare:	cad		2,39
21CL.PR.90.16010.d	Lampade ad incandescenza, in opera attacco E27, bulbo a goccia, chiare:	cad		2,41
21CL.PR.90.16010.e	Lampade ad incandescenza, in opera attacco E27, bulbo a goccia, chiare:	cad		2,75
21CL.PR.90.16010.f	Lampade ad incandescenza, in opera attacco E27, bulbo a goccia, chiare:	cad		3,25
21CL.PR.90.16010.g	Lampade ad incandescenza, in opera attacco E27, bulbo a goccia, chiare:	cad		3,74
21CL.PR.90.16010.h	Lampade ad incandescenza, in opera attacco E27, bulbo a goccia, chiare:	cad		4,42
21CL.PR.90.160100	Lampade fluorescenti compatte ad alimentatore incorporato elettronico per attacchi E27
21CL.PR.90.160100.a	Lampade fluorescenti compatte ad alimentatore incorporato elettronico per attacchi E27	cad		1,67
21CL.PR.90.160100.b	Lampade fluorescenti compatte ad alimentatore incorporato elettronico per attacchi E27	cad		1,72
21CL.PR.90.160100.c	Lampade fluorescenti compatte ad alimentatore incorporato elettronico per attacchi E27	cad		1,71
21CL.PR.90.160100.d	Lampade fluorescenti compatte ad alimentatore incorporato elettronico per attacchi E27	cad		1,67
21CL.PR.90.160100.e	Lampade fluorescenti compatte ad alimentatore incorporato elettronico per attacchi E27	cad		1,64
21CL.PR.90.160100.f	Lampade fluorescenti compatte ad alimentatore incorporato elettronico per attacchi E27	cad		1,64
21CL.PR.90.160100.g	Lampade fluorescenti compatte ad alimentatore incorporato elettronico per attacchi E27	cad		1,67
21CL.PR.90.160100.h	Lampade fluorescenti compatte ad alimentatore incorporato elettronico per attacchi E27	cad		1,67
21CL.PR.90.160110	Lampade fluorescenti compatte ad alimentazione elettronica
21CL.PR.90.160110.a	Lampade fluorescenti compatte ad alimentazione elettronica / LAMPADE FLUORESCENTI COMPATTE AD ALIMENTAZIONE ELETTRONICA / da 5 a 11 W attacco 2G7	cad		1,71
21CL.PR.90.160110.b	Lampade fluorescenti compatte ad alimentazione elettronica / LAMPADE FLUORESCENTI COMPATTE AD ALIMENTAZIONE ELETTRONICA / da 10 a 13 W attacco G24d-1 e G24q-1	cad		1,67
21CL.PR.90.160110.c	Lampade fluorescenti compatte ad alimentazione elettronica / LAMPADE FLUORESCENTI COMPATTE AD ALIMENTAZIONE ELETTRONICA / da 18 a 26 W attacco G24d-1 e G24q-1	cad		1,64
21CL.PR.90.160110.d	Lampade fluorescenti compatte ad alimentazione elettronica / LAMPADE FLUORESCENTI COMPATTE AD ALIMENTAZIONE ELETTRONICA / da 13 W attacco Gx24q-1	cad		1,66
21CL.PR.90.160110.e	Lampade fluorescenti compatte ad alimentazione elettronica / LAMPADE FLUORESCENTI COMPATTE AD ALIMENTAZIONE ELETTRONICA / da 18 W attacco Gx24q-2	cad		1,66
21CL.PR.90.160110.f	Lampade fluorescenti compatte ad alimentazione elettronica / LAMPADE FLUORESCENTI COMPATTE AD ALIMENTAZIONE ELETTRONICA / da 26 W attacco Gx24q-3	cad		1,64
21CL.PR.90.160110.g	Lampade fluorescenti compatte ad alimentazione elettronica / LAMPADE FLUORESCENTI COMPATTE AD ALIMENTAZIONE ELETTRONICA / da 32 W attacco Gx24q-3	cad		1,67
21CL.PR.90.160110.h	Lampade fluorescenti compatte ad alimentazione elettronica / LAMPADE FLUORESCENTI COMPATTE AD ALIMENTAZIONE ELETTRONICA / da 42 W attacco Gx24q-4	cad		1,67
21CL.PR.90.160110.i	Lampade fluorescenti compatte ad alimentazione elettronica / LAMPADE FLUORESCENTI COMPATTE AD ALIMENTAZIONE ELETTRONICA / da 18 W attacco 2G11	cad		1,72
21CL.PR.90.160110.j	Lampade fluorescenti compatte ad alimentazione elettronica / da 24 W attacco 2G11	cad
21CL.PR.90.160110.k	Lampade fluorescenti compatte ad alimentazione elettronica / da 36 W attacco 2G11	cad		1,67
21CL.PR.90.160110.l	Lampade fluorescenti compatte ad alimentazione elettronica / da 40 W attacco 2G11	cad		1,67
21CL.PR.90.160110.m	Lampade fluorescenti compatte ad alimentazione elettronica / da 55 W attacco 2G11	cad		1,67
21CL.PR.90.160110.n	Lampade fluorescenti compatte ad alimentazione elettronica / Tubo fluorescente PL-S 11 attacco G23	cad		17,45
21CL.PR.90.160120	Lampada a scarica di gas a bassa pressione e lungo arco, costituite da bulbo tubolare di vetro chiaro di diametro mm 26, rivestito internamente da polveri fluorescenti trifosforo, attacco stantard G13
21CL.PR.90.160120.a	Lampada a scarica di gas a bassa pressione e lungo arco, costituite da bulbo tubolare di vetro chiaro di diametro mm 26, rivestito internamente da polveri fluorescenti trifosforo, attacco stantard G13	cad		5,20
21CL.PR.90.160120.b	Lampada a scarica di gas a bassa pressione e lungo arco, costituite da bulbo tubolare di vetro chiaro di diametro mm 26, rivestito internamente da polveri fluorescenti trifosforo, attacco stantard G13	cad		1,64
21CL.PR.90.160120.c	Lampada a scarica di gas a bassa pressione e lungo arco, costituite da bulbo tubolare di vetro chiaro di diametro mm 26, rivestito internamente da polveri fluorescenti trifosforo, attacco stantard G13	cad		5,15
21CL.PR.90.160120.d	Lampada a scarica di gas a bassa pressione e lungo arco, costituite da bulbo tubolare di vetro chiaro di diametro mm 26, rivestito internamente da polveri fluorescenti trifosforo, attacco stantard G13	cad		6,80
21CL.PR.90.160130	Lampade fluorescenti, diametro 16 mm attacco bispina G5
21CL.PR.90.160130.a	Lampade fluorescenti, diametro 16 mm attacco bispina G5	cad		1,67
21CL.PR.90.160130.b	Lampade fluorescenti, diametro 16 mm attacco bispina G5	cad		1,67
21CL.PR.90.160130.c	Lampade fluorescenti, diametro 16 mm attacco bispina G5 / LAMPADE FLUORESCENTI DIAMETRO 16 mm / Lampada a bulbo fluorescente HPL-N 125	cad		7,40
21CL.PR.90.160130.d	Lampade fluorescenti, diametro 16 mm attacco bispina G5 / LAMPADE FLUORESCENTI DIAMETRO 16 mm / Lampada a bulbo fluorescente HPL-N 250	cad		4,51
21CL.PR.90.160140	Lampade fluorescenti, diametro 38 mm attacco bispina G13
21CL.PR.90.160140.a	Lampade fluorescenti, diametro 38 mm attacco bispina G13	cad		1,64
21CL.PR.90.160140.b	Lampade fluorescenti, diametro 38 mm attacco bispina G13	cad		1,67
21CL.PR.90.160150	Lampade fluorescenti circolari: standard attacco G10q
21CL.PR.90.160150.a	Lampade fluorescenti circolari: standard attacco G10q / LAMPADE FLUORESCENTI CIRCOLARI ATTACCO G10q / 22 W, diametro 216 mm	cad		1,72
21CL.PR.90.160150.b	Lampade fluorescenti circolari: standard attacco G10q / LAMPADE FLUORESCENTI CIRCOLARI ATTACCO G10q / 32 W, diametro 307 mm	cad		5,58
21CL.PR.90.160150.c	Lampade fluorescenti circolari: standard attacco G10q / LAMPADE FLUORESCENTI CIRCOLARI ATTACCO G10q / 40 W, diametro 409 mm	cad		7,48
21CL.PR.90.160160	LAMPADE FLUORESCENTI CIRCOLARI SUPER ATTACCO G10q4:
21CL.PR.90.160160.a	LAMPADE FLUORESCENTI CIRCOLARI SUPER ATTACCO G10q4: / 32 W, diametro 307 mm	cad		1,66
21CL.PR.90.160160.b	LAMPADE FLUORESCENTI CIRCOLARI SUPER ATTACCO G10q4: / 40 W, diametro 409 mm	cad		1,66
21CL.PR.90.160170	Trasformatori elettronici per lampade alogene a bassisima tensione con protezione termica
21CL.PR.90.160170.a	Trasformatori elettronici per lampade alogene a bassisima tensione con protezione termica / Per potenze da 20 a 70 W lineare	cad
21CL.PR.90.160170.b	Trasformatori elettronici per lampade alogene a bassisima tensione con protezione termica / Per potenze da 20 a 80 W lineare	cad
21CL.PR.90.160170.c	Trasformatori elettronici per lampade alogene a bassisima tensione con protezione termica / Per potenze da 20 a 105 W lineare	cad
21CL.PR.90.160170.d	Trasformatori elettronici per lampade alogene a bassisima tensione con protezione termica / Per potenze da 50 a 150 W lineare	cad
21CL.PR.90.160170.e	Trasformatori elettronici per lampade alogene a bassisima tensione con protezione termica / Per potenze da 50 a 210 W lineare	cad
21CL.PR.90.160170.f	Trasformatori elettronici per lampade alogene a bassisima tensione con protezione termica / Per potenze da 20 a 60 W circolare	cad
21CL.PR.90.160170.g	Trasformatori elettronici per lampade alogene a bassisima tensione con protezione termica / Per potenze da 20 a 105 W circolare	cad
21CL.PR.90.160170.h	Trasformatori elettronici per lampade alogene a bassisima tensione con protezione termica / Per potenze da 20 a 70 W affusolata da controsoffitto	cad
21CL.PR.90.160170.i	Trasformatori elettronici per lampade alogene a bassisima tensione con protezione termica / Per potenze da 35 a 105 W affusolata da controsoffitto	cad
21CL.PR.90.160180	Trasformatori convenzionali per lampade alogene a bassisima tensione senza protezione termica morsetti a vite
21CL.PR.90.160180.a	Trasformatori convenzionali per lampade alogene a bassisima tensione senza protezione termica morsetti a vite / Per potenze da 50 W lineare	cad
21CL.PR.90.160180.b	Trasformatori convenzionali per lampade alogene a bassisima tensione senza protezione termica morsetti a vite / Per potenze da 60 W lineare	cad
21CL.PR.90.160180.c	Trasformatori convenzionali per lampade alogene a bassisima tensione senza protezione termica morsetti a vite / Per potenze da 100 W lineare	cad
21CL.PR.90.160190	Reattori per lampade fluorescenti standard e/o ad alta efficienza con starter, 230 V - 50 Hz
21CL.PR.90.160190.a	Reattori per lampade fluorescenti standard e/o ad alta efficienza con starter, 230 V - 50 Hz / fino a 40 W	cad
21CL.PR.90.160190.b	Reattori per lampade fluorescenti standard e/o ad alta efficienza con starter, 230 V - 50 Hz / da 58 a 65 W	cad
21CL.PR.90.16020	Lampade ad incandescenza, in opera attacco E27, bulbo a goccia, smerigliate
21CL.PR.90.16020.a	Lampade ad incandescenza, in opera attacco E27, bulbo a goccia, smerigliate	cad		1,71
21CL.PR.90.16020.b	Lampade ad incandescenza, in opera attacco E27, bulbo a goccia, smerigliate	cad		1,67
21CL.PR.90.16020.c	Lampade ad incandescenza, in opera attacco E27, bulbo a goccia, smerigliate	cad		1,64
21CL.PR.90.16020.d	Lampade ad incandescenza, in opera attacco E27, bulbo a goccia, smerigliate	cad		6,61
21CL.PR.90.160200	Reattori per lampade elettroniche, 230 V - 50 Hz: standard
21CL.PR.90.160200.a	Reattori per lampade elettroniche, 230 V - 50 Hz: standard / monolampada, 16 ¸ 50 W	cad
21CL.PR.90.160200.b	Reattori per lampade elettroniche, 230 V - 50 Hz: standard / bilampada, 16 ¸ 50 W	cad
21CL.PR.90.160210	Reattori per lampade elettroniche, 230 V - 50 Hz: con dimming
21CL.PR.90.160210.a	Reattori per lampade elettroniche, 230 V - 50 Hz: con dimming / monolampada, 16 ¸ 50 W	cad
21CL.PR.90.160210.b	Reattori per lampade elettroniche, 230 V - 50 Hz: con dimming / bilampada, 16 ¸ 50 W	cad
21CL.PR.90.160220	Reattori per lampade fluorescenti tipo lineari
21CL.PR.90.160220.a	Reattori per lampade fluorescenti tipo lineari / 1 x18-58 W	cad
21CL.PR.90.160220.b	Reattori per lampade fluorescenti tipo lineari / 2 x18-58 W	cad
21CL.PR.90.160220.c	Reattori per lampade fluorescenti tipo lineari / 3 x18 - 4 x 18 W	cad
21CL.PR.90.160230	Lampade agli alogenuri metallici, bulbo ellisoidale diffondente, funzionamento con accenditore
21CL.PR.90.160230.a	Lampade agli alogenuri metallici, bulbo ellisoidale diffondente, funzionamento con accenditore / 70 W attacco E27	cad
21CL.PR.90.160230.b	Lampade agli alogenuri metallici, bulbo ellisoidale diffondente, funzionamento con accenditore / 100 W attacco E27	cad
21CL.PR.90.160230.c	Lampade agli alogenuri metallici, bulbo ellisoidale diffondente, funzionamento con accenditore / 150 W attacco E27	cad
21CL.PR.90.160230.d	Lampade agli alogenuri metallici, bulbo ellisoidale diffondente, funzionamento con accenditore / 250 W attacco E40	cad
21CL.PR.90.160230.e	Lampade agli alogenuri metallici, bulbo ellisoidale diffondente, funzionamento con accenditore / 420 W attacco E40	cad
21CL.PR.90.160230.f	Lampade agli alogenuri metallici, bulbo ellisoidale diffondente, funzionamento con accenditore / 1000 W attacco E40	cad
21CL.PR.90.160240	Lampade agli alogenuri metallici, bulbo tubolare chiara, funzionamento con accenditore,attacco E40
21CL.PR.90.160240.a	Lampade agli alogenuri metallici, bulbo tubolare chiara, funzionamento con accenditore,attacco E40 / 250 W	cad
21CL.PR.90.160240.b	Lampade agli alogenuri metallici, bulbo tubolare chiara, funzionamento con accenditore,attacco E40 / 420 W	cad
21CL.PR.90.160240.c	Lampade agli alogenuri metallici, bulbo tubolare chiara, funzionamento con accenditore,attacco E40 / 1000 W	cad
21CL.PR.90.160240.d	Lampade agli alogenuri metallici, bulbo tubolare chiara, funzionamento con accenditore,attacco E40 / 2000 W	cad
21CL.PR.90.160240.e	Lampade agli alogenuri metallici, bulbo tubolare chiara, funzionamento con accenditore,attacco E40 / 3500 W	cad
21CL.PR.90.160250	Lampade a vapori di sodio ad alta pressione, tubolare chiara attacco E40
21CL.PR.90.160250.a	Lampade a vapori di sodio ad alta pressione, tubolare chiara attacco E40 / 150 W	cad
21CL.PR.90.160250.b	Lampade a vapori di sodio ad alta pressione, tubolare chiara attacco E40 / 250 W	cad
21CL.PR.90.160250.c	Lampade a vapori di sodio ad alta pressione, tubolare chiara attacco E40 / 400 W	cad
21CL.PR.90.160250.d	Lampade a vapori di sodio ad alta pressione, tubolare chiara attacco E40 / 1000 W	cad
21CL.PR.90.160260	Lampade a vapori di sodio ad alta pressione tubolare chiara a doppio attacco Fc2
21CL.PR.90.160260.a	Lampade a vapori di sodio ad alta pressione tubolare chiara a doppio attacco Fc2 / 250 W	cad
21CL.PR.90.160260.b	Lampade a vapori di sodio ad alta pressione tubolare chiara a doppio attacco Fc2 / 400 W	cad
21CL.PR.90.160270	Lampade a vapori di sodio ad alta pressione ellisoidale diffondente attacco E27
21CL.PR.90.160270.a	Lampade a vapori di sodio ad alta pressione ellisoidale diffondente attacco E27 / 50 W	cad
21CL.PR.90.160270.b	Lampade a vapori di sodio ad alta pressione ellisoidale diffondente attacco E27 / 70 W	cad		77,31
21CL.PR.90.160280	Lampade a vapori di sodio ad alta pressione ellisoidale diffondente attacco E40
21CL.PR.90.160280.a	Lampade a vapori di sodio ad alta pressione ellisoidale diffondente attacco E40	cad		92,76
21CL.PR.90.160280.b	Lampade a vapori di sodio ad alta pressione ellisoidale diffondente attacco E40	cad		105,44
21CL.PR.90.160280.c	Lampade a vapori di sodio ad alta pressione ellisoidale diffondente attacco E40	cad		115,66
21CL.PR.90.160280.d	Lampade a vapori di sodio ad alta pressione ellisoidale diffondente attacco E40	cad		142,81
21CL.PR.90.160290	Lampade a vapori di sodio a bassa pressione con strato riflettente i raggi infrarossi, attacco BY22d
21CL.PR.90.160290.a	Lampade a vapori di sodio a bassa pressione con strato riflettente i raggi infrarossi, attacco BY22d / 18 W	cad
21CL.PR.90.160290.b	Lampade a vapori di sodio a bassa pressione con strato riflettente i raggi infrarossi, attacco BY22d / 35 W	cad
21CL.PR.90.160290.c	Lampade a vapori di sodio a bassa pressione con strato riflettente i raggi infrarossi, attacco BY22d / 55 W	cad
21CL.PR.90.160290.d	Lampade a vapori di sodio a bassa pressione con strato riflettente i raggi infrarossi, attacco BY22d / 90 W	cad
21CL.PR.90.160290.e	Lampade a vapori di sodio a bassa pressione con strato riflettente i raggi infrarossi, attacco BY22d / 135 W	cad
21CL.PR.90.160290.f	Lampade a vapori di sodio a bassa pressione con strato riflettente i raggi infrarossi, attacco BY22d / 180 W	cad
21CL.PR.90.16030	Lampade ad incandescenza, in opera attacco E27, bulbo a sfera, chiare
21CL.PR.90.16030.a	Lampade ad incandescenza, in opera attacco E27, bulbo a sfera, chiare	cad		1,67
21CL.PR.90.16030.b	Lampade ad incandescenza, in opera attacco E27, bulbo a sfera, chiare	cad		1,72
21CL.PR.90.16030.c	Lampade ad incandescenza, in opera attacco E27, bulbo a sfera, chiare	cad		1,71
21CL.PR.90.16030.d	Lampade ad incandescenza, in opera attacco E27, bulbo a sfera, chiare	cad		1,67
21CL.PR.90.160300	Lampade a vapori di mercurio: con riflettore incorporato, luce bianca attacco E27
21CL.PR.90.160300.a	Lampade a vapori di mercurio: con riflettore incorporato, luce bianca attacco E27 / 80 W	cad
21CL.PR.90.160300.b	Lampade a vapori di mercurio: con riflettore incorporato, luce bianca attacco E27 / 125 W	cad
21CL.PR.90.160310	Lampade a vapori di mercurio: con riflettore incorporato, luce bianca attacco E40
21CL.PR.90.160310.a	Lampade a vapori di mercurio: con riflettore incorporato, luce bianca attacco E40 / 250 W	cad
21CL.PR.90.160310.b	Lampade a vapori di mercurio: con riflettore incorporato, luce bianca attacco E40 / 400 W	cad
21CL.PR.90.160320	Lampade a vapori di mercurio ellisoidale con bulbo fluorescente attacco E27
21CL.PR.90.160320.a	Lampade a vapori di mercurio ellisoidale con bulbo fluorescente attacco E27 / 50 W	cad
21CL.PR.90.160320.b	Lampade a vapori di mercurio ellisoidale con bulbo fluorescente attacco E27 / 80 W	cad
21CL.PR.90.160320.c	Lampade a vapori di mercurio ellisoidale con bulbo fluorescente attacco E27 / 125 W	cad
21CL.PR.90.160330	Lampade a vapori di mercurio ellisoidale con bulbo fluorescente attacco E40
21CL.PR.90.160330.a	Lampade a vapori di mercurio ellisoidale con bulbo fluorescente attacco E40 / 250 W	cad
21CL.PR.90.160330.b	Lampade a vapori di mercurio ellisoidale con bulbo fluorescente attacco E40 / 400 W	cad
21CL.PR.90.160330.c	Lampade a vapori di mercurio ellisoidale con bulbo fluorescente attacco E40 / 700 W	cad
21CL.PR.90.160330.d	Lampade a vapori di mercurio ellisoidale con bulbo fluorescente attacco E40 / 1000 W	cad
21CL.PR.90.160340	Alimentatori per lampade a vapore di alogenuri, tensioni 230-240 V
21CL.PR.90.160340.a	Alimentatori per lampade a vapore di alogenuri, tensioni 230-240 V / 50 W	cad
21CL.PR.90.160340.b	Alimentatori per lampade a vapore di alogenuri, tensioni 230-240 V / 70 W per lampade a doppio attacco, regolazione a potenza costante	cad
21CL.PR.90.160340.c	Alimentatori per lampade a vapore di alogenuri, tensioni 230-240 V / 125 W	cad
21CL.PR.90.160340.d	Alimentatori per lampade a vapore di alogenuri, tensioni 230-240 V / 150 W per lampade mono e doppio attacco	cad
21CL.PR.90.160350	Alimentazioni in aria convenzinali per lampade a vapori di alogenuri, con morsetto a vite, tensione di alimentazione 230-240 V
21CL.PR.90.160350.a	Alimentazioni in aria convenzinali per lampade a vapori di alogenuri, con morsetto a vite, tensione di alimentazione 230-240 V / 70 W	cad
21CL.PR.90.160350.b	Alimentazioni in aria convenzinali per lampade a vapori di alogenuri, con morsetto a vite, tensione di alimentazione 230-240 V / 100 W	cad
21CL.PR.90.160350.c	Alimentazioni in aria convenzinali per lampade a vapori di alogenuri, con morsetto a vite, tensione di alimentazione 230-240 V / 250 W	cad
21CL.PR.90.160350.d	Alimentazioni in aria convenzinali per lampade a vapori di alogenuri, con morsetto a vite, tensione di alimentazione 230-240 V / 250 W	cad
21CL.PR.90.160350.e	Alimentazioni in aria convenzinali per lampade a vapori di alogenuri, con morsetto a vite, tensione di alimentazione 230-240 V / 400 W	cad
21CL.PR.90.160350.f	Alimentazioni in aria convenzinali per lampade a vapori di alogenuri, con morsetto a vite, tensione di alimentazione 230-240 V / 1000 W	cad
21CL.PR.90.160360	Alimentazioni in aria convenzinali per lampade a vapori di alogenuri, con morsetto a vite, tensione di alimentazione 400 V
21CL.PR.90.160360.a	Alimentazioni in aria convenzinali per lampade a vapori di alogenuri, con morsetto a vite, tensione di alimentazione 400 V / 2000 W	cad
21CL.PR.90.160360.b	Alimentazioni in aria convenzinali per lampade a vapori di alogenuri, con morsetto a vite, tensione di alimentazione 400 V / 2000 W attacco destro e sinistro	cad
21CL.PR.90.160370	Alimentatori in aria per lampade a vapori di sodio ad alta pressione, tensione di alimentazione 230 V
21CL.PR.90.160370.a	Alimentatori in aria per lampade a vapori di sodio ad alta pressione, tensione di alimentazione 230 V / 50 W	cad
21CL.PR.90.160370.b	Alimentatori in aria per lampade a vapori di sodio ad alta pressione, tensione di alimentazione 230 V / 70 W	cad
21CL.PR.90.160370.c	Alimentatori in aria per lampade a vapori di sodio ad alta pressione, tensione di alimentazione 230 V / 100 W	cad
21CL.PR.90.160370.d	Alimentatori in aria per lampade a vapori di sodio ad alta pressione, tensione di alimentazione 230 V / 150 W	cad
21CL.PR.90.160370.e	Alimentatori in aria per lampade a vapori di sodio ad alta pressione, tensione di alimentazione 230 V / 250 W	cad
21CL.PR.90.160370.f	Alimentatori in aria per lampade a vapori di sodio ad alta pressione, tensione di alimentazione 230 V / 400 W	cad
21CL.PR.90.160370.g	Alimentatori in aria per lampade a vapori di sodio ad alta pressione, tensione di alimentazione 230 V / 600 W	cad
21CL.PR.90.160370.h	Alimentatori in aria per lampade a vapori di sodio ad alta pressione, tensione di alimentazione 230 V / 1000 W	cad
21CL.PR.90.160380	Alimentatori in aria per lampade a vapori di sodio ad alta pressione, tensione di alimentazione 230- 240 V
21CL.PR.90.160380.a	Alimentatori in aria per lampade a vapori di sodio ad alta pressione, tensione di alimentazione 230- 240 V / 70 W	cad
21CL.PR.90.160380.b	Alimentatori in aria per lampade a vapori di sodio ad alta pressione, tensione di alimentazione 230- 240 V / 100 W	cad
21CL.PR.90.160380.c	Alimentatori in aria per lampade a vapori di sodio ad alta pressione, tensione di alimentazione 230- 240 V / 150 W	cad
21CL.PR.90.160380.d	Alimentatori in aria per lampade a vapori di sodio ad alta pressione, tensione di alimentazione 230- 240 V / 250 W	cad
21CL.PR.90.160380.e	Alimentatori in aria per lampade a vapori di sodio ad alta pressione, tensione di alimentazione 230- 240 V / 400 W	cad
21CL.PR.90.160390	Accenditori per lampade a vapori di sodio a bassa pressione, tensione di alimentazione 230V
21CL.PR.90.160390.a	Accenditori per lampade a vapori di sodio a bassa pressione, tensione di alimentazione 230V / 35-55W	cad
21CL.PR.90.160390.b	Accenditori per lampade a vapori di sodio a bassa pressione, tensione di alimentazione 230V / 90 W	cad
21CL.PR.90.160390.c	Accenditori per lampade a vapori di sodio a bassa pressione, tensione di alimentazione 230V / 135-180 W	cad
21CL.PR.90.16040	Lampade ad incandescenza, in opera attacco E27, bulbo cilindrico, fascio da 35¦
21CL.PR.90.16040.a	Lampade ad incandescenza, in opera attacco E27, bulbo cilindrico, fascio da 35¦	mq		1,66
21CL.PR.90.16040.b	Lampade ad incandescenza, in opera attacco E27, bulbo cilindrico, fascio da 35¦ / LAMPADE AD INCANDESCENZA BULBO A RIFLETTORE ATTACCO E27 / 60 W opalizzata bianca, diametro 63 mm	mq		1,66
21CL.PR.90.16040.c	Lampade ad incandescenza, in opera attacco E27, bulbo cilindrico, fascio da 35¦ / LAMPADE AD INCANDESCENZA BULBO A RIFLETTORE ATTACCO E27 / 40 W nei colori: rosso, verde, giallo, blu, diametro 63 mm	mq		1,64
21CL.PR.90.16040.d	Lampade ad incandescenza, in opera attacco E27, bulbo cilindrico, fascio da 35¦	mq		1,67
21CL.PR.90.16040.e	Lampade ad incandescenza, in opera attacco E27, bulbo cilindrico, fascio da 35¦	mq		1,67
21CL.PR.90.16040.f	Lampade ad incandescenza, in opera attacco E27, bulbo cilindrico, fascio da 35¦	mq		1,72
21CL.PR.90.160400	Alimentatori per lampade a vapori di maercurio, tensione di alimentazione 230V
21CL.PR.90.160400.a	Alimentatori per lampade a vapori di maercurio, tensione di alimentazione 230V / 50 W	cad
21CL.PR.90.160400.b	Alimentatori per lampade a vapori di maercurio, tensione di alimentazione 230V / 80 W	cad
21CL.PR.90.160400.c	Alimentatori per lampade a vapori di maercurio, tensione di alimentazione 230V / 125 W	cad
21CL.PR.90.160400.d	Alimentatori per lampade a vapori di maercurio, tensione di alimentazione 230V / 250 W	cad
21CL.PR.90.160400.e	Alimentatori per lampade a vapori di maercurio, tensione di alimentazione 230V / 400 W	cad
21CL.PR.90.160410	Alimentatori in aria convenzionali non rifasati compatti per lampade a vapori di alogenuri e di sodio ad alta pressione, tensione di alimentazione 230 V
21CL.PR.90.160410.a	Alimentatori in aria convenzionali non rifasati compatti per lampade a vapori di alogenuri e di sodio ad alta pressione, tensione di alimentazione 230 V / 35 W	cad
21CL.PR.90.160410.b	Alimentatori in aria convenzionali non rifasati compatti per lampade a vapori di alogenuri e di sodio ad alta pressione, tensione di alimentazione 230 V / 50 W	cad
21CL.PR.90.160410.c	Alimentatori in aria convenzionali non rifasati compatti per lampade a vapori di alogenuri e di sodio ad alta pressione, tensione di alimentazione 230 V / 70 W	cad
21CL.PR.90.160410.d	Alimentatori in aria convenzionali non rifasati compatti per lampade a vapori di alogenuri e di sodio ad alta pressione, tensione di alimentazione 230 V / 100 W	cad
21CL.PR.90.160410.e	Alimentatori in aria convenzionali non rifasati compatti per lampade a vapori di alogenuri e di sodio ad alta pressione, tensione di alimentazione 230 V / 150 W	cad
21CL.PR.90.160420	Alimentatori in aria convenzionali non rifasati compatti per lampade a vapori di mercurio tensione di alimentazione 230 V
21CL.PR.90.160420.a	Alimentatori in aria convenzionali non rifasati compatti per lampade a vapori di mercurio tensione di alimentazione 230 V / 80 W	cad
21CL.PR.90.160420.b	Alimentatori in aria convenzionali non rifasati compatti per lampade a vapori di mercurio tensione di alimentazione 230 V / 125 W	cad
21CL.PR.90.160420.c	Alimentatori in aria convenzionali non rifasati compatti per lampade a vapori di mercurio tensione di alimentazione 230 V / 150 W	cad
21CL.PR.90.160430	Accenditori per lampade ai vapori di alogenuri, morsetto a vite e custodia metallica, tensione 220-240V
21CL.PR.90.160430.1	Accenditori per lampade ai vapori di alogenuri, morsetto a vite e custodia metallica, tensione 220-240V / 70-150 W	cad
21CL.PR.90.160430.2	Accenditori per lampade ai vapori di alogenuri, morsetto a vite e custodia metallica, tensione 220-240V / 250-400 W	cad
21CL.PR.90.160430.3	Accenditori per lampade ai vapori di alogenuri, morsetto a vite e custodia metallica, tensione 220-240V / 600-1000 W	cad
21CL.PR.90.160440	Accenditori per lampade ai vapori di alogenuri, morsetto a vite e custodia in plastica per interni, tensione 220-240V
21CL.PR.90.160440.1	Accenditori per lampade ai vapori di alogenuri, morsetto a vite e custodia in plastica per interni, tensione 220-240V / 35-70 W	cad
21CL.PR.90.160440.2	Accenditori per lampade ai vapori di alogenuri, morsetto a vite e custodia in plastica per interni, tensione 220-240V / 100-150 W	cad
21CL.PR.90.160440.3	Accenditori per lampade ai vapori di alogenuri, morsetto a vite e custodia in plastica per interni, tensione 220-240V / 100-400 W	cad
21CL.PR.90.160450	Accenditori per lampade ai vapori di alogenuri, morsetto a vite e custodia metallica, tensione 380-415V
21CL.PR.90.160450.1	Accenditori per lampade ai vapori di alogenuri, morsetto a vite e custodia metallica, tensione 380-415V / 2000 W	cad
21CL.PR.90.160460	Condensatori di rifasamento con custodia cilindrica isolante con cordolo, dato e rondella, cavetti unipolari rigidi, tensione di alimetazione 250 V
21CL.PR.90.160460.1	Condensatori di rifasamento con custodia cilindrica isolante con cordolo, dato e rondella, cavetti unipolari rigidi, tensione di alimetazione 250 V / C 4,5	cad
21CL.PR.90.160460.2	Condensatori di rifasamento con custodia cilindrica isolante con cordolo, dato e rondella, cavetti unipolari rigidi, tensione di alimetazione 250 V / C 7	cad
21CL.PR.90.160460.3	Condensatori di rifasamento con custodia cilindrica isolante con cordolo, dato e rondella, cavetti unipolari rigidi, tensione di alimetazione 250 V / C 10	cad
21CL.PR.90.160460.4	Condensatori di rifasamento con custodia cilindrica isolante con cordolo, dato e rondella, cavetti unipolari rigidi, tensione di alimetazione 250 V / C 12.5	cad
21CL.PR.90.160460.5	Condensatori di rifasamento con custodia cilindrica isolante con cordolo, dato e rondella, cavetti unipolari rigidi, tensione di alimetazione 250 V / C 20	cad
21CL.PR.90.160460.6	Condensatori di rifasamento con custodia cilindrica isolante con cordolo, dato e rondella, cavetti unipolari rigidi, tensione di alimetazione 250 V / C 31.5	cad
21CL.PR.90.160460.7	Condensatori di rifasamento con custodia cilindrica isolante con cordolo, dato e rondella, cavetti unipolari rigidi, tensione di alimetazione 250 V / C 50	cad
21CL.PR.90.160470	APPARECCHI PER ILLUMINAZIONE DI EMERGENZA
21CL.PR.90.160470.10	APPARECCHI PER ILLUMINAZIONE DI EMERGENZA / Apparecchi di illuminazione rettangolari per montaggio incassato o esterno in materiale plastico autoestinguente, CEI 34-21/22, con circuito elettronico di controllo, classe isol. II, fusibile, spia rete/ricarica, grado di protezione IP 40, alimentazione ordinaria 220 V c.a. da 60 minuti di autonomia con batteria ermetica NiCd.Non permanente con lampada fluorescente:
21CL.PR.90.160470.10.a	APPARECCHI PER ILLUMINAZIONE DI EMERGENZA / Apparecchi di illuminazione rettangolari per montaggio incassato o esterno in materiale plastico autoestinguente, CEI 34-21/22, con circuito elettronico di controllo, classe isol. II, fusibile, spia rete/ricarica, grado di protezione IP 40, alimentazione ordinaria 220 V c.a. da 60 minuti di autonomia con batteria ermetica NiCd.Non permanente con lampada fluorescente: / 6 W	cad		68,00
21CL.PR.90.160470.10.b	APPARECCHI PER ILLUMINAZIONE DI EMERGENZA / Apparecchi di illuminazione rettangolari per montaggio incassato o esterno in materiale plastico autoestinguente, CEI 34-21/22, con circuito elettronico di controllo, classe isol. II, fusibile, spia rete/ricarica, grado di protezione IP 40, alimentazione ordinaria 220 V c.a. da 60 minuti di autonomia con batteria ermetica NiCd.Non permanente con lampada fluorescente: / 8 W	cad		97,75
21CL.PR.90.160470.10.c	APPARECCHI PER ILLUMINAZIONE DI EMERGENZA / Apparecchi di illuminazione rettangolari per montaggio incassato o esterno in materiale plastico autoestinguente, CEI 34-21/22, con circuito elettronico di controllo, classe isol. II, fusibile, spia rete/ricarica, grado di protezione IP 40, alimentazione ordinaria 220 V c.a. da 60 minuti di autonomia con batteria ermetica NiCd.Non permanente con lampada fluorescente: / 11 W	cad		114,75
21CL.PR.90.160470.10.d	APPARECCHI PER ILLUMINAZIONE DI EMERGENZA / Apparecchi di illuminazione rettangolari per montaggio incassato o esterno in materiale plastico autoestinguente, CEI 34-21/22, con circuito elettronico di controllo, classe isol. II, fusibile, spia rete/ricarica, grado di protezione IP 40, alimentazione ordinaria 220 V c.a. da 60 minuti di autonomia con batteria ermetica NiCd.Non permanente con lampada fluorescente: / 18 W	cad		133,45
21CL.PR.90.160470.10.e	APPARECCHI PER ILLUMINAZIONE DI EMERGENZA / Apparecchi di illuminazione rettangolari per montaggio incassato o esterno in materiale plastico autoestinguente, CEI 34-21/22, con circuito elettronico di controllo, classe isol. II, fusibile, spia rete/ricarica, grado di protezione IP 40, alimentazione ordinaria 220 V c.a. da 60 minuti di autonomia con batteria ermetica NiCd.Non permanente con lampada fluorescente: / 24 W	cad		143,65
21CL.PR.90.160470.10.f	APPARECCHI PER ILLUMINAZIONE DI EMERGENZA / Apparecchi di illuminazione rettangolari per montaggio incassato o esterno in materiale plastico autoestinguente, CEI 34-21/22, con circuito elettronico di controllo, classe isol. II, fusibile, spia rete/ricarica, grado di protezione IP 40, alimentazione ordinaria 220 V c.a. da 60 minuti di autonomia con batteria ermetica NiCd.Non permanente con lampada fluorescente: / 36 W	cad		181,05
21CL.PR.90.160470.10.g	APPARECCHI PER ILLUMINAZIONE DI EMERGENZA / Apparecchi di illuminazione rettangolari per montaggio incassato o esterno in materiale plastico autoestinguente, CEI 34-21/22, con circuito elettronico di controllo, classe isol. II, fusibile, spia rete/ricarica, grado di protezione IP 40, alimentazione ordinaria 220 V c.a. da 60 minuti di autonomia con batteria ermetica NiCd.Non permanente con lampada fluorescente: / 58 W	cad		214,12
21CL.PR.90.160470.100	APPARECCHI PER ILLUMINAZIONE DI EMERGENZA / Apparecchi di illuminazione a bandiera IP 40, alimentazione ordinaria 220 V c.a. da 120 minuti di autonomia, con lampada fluorescente.Permanente
21CL.PR.90.160470.100.a	APPARECCHI PER ILLUMINAZIONE DI EMERGENZA / Apparecchi di illuminazione a bandiera IP 40, alimentazione ordinaria 220 V c.a. da 120 minuti di autonomia, con lampada fluorescente.Permanente / 2X6	cad		230,30
21CL.PR.90.160470.100.b	APPARECCHI PER ILLUMINAZIONE DI EMERGENZA / Apparecchi di illuminazione a bandiera IP 40, alimentazione ordinaria 220 V c.a. da 120 minuti di autonomia, con lampada fluorescente.Permanente / 2X8	cad		266,00
21CL.PR.90.160470.110	APPARECCHI PER ILLUMINAZIONE DI EMERGENZA / Apparecchi di illuminazione per installazione a bandiera IP 40 alimentazione ordinaria in c.c. 12-48 V, con lampada fluorescente 2x8 W
21CL.PR.90.160470.110.a	APPARECCHI PER ILLUMINAZIONE DI EMERGENZA / Apparecchi di illuminazione per installazione a bandiera IP 40 alimentazione ordinaria in c.c. 12-48 V, con lampada fluorescente 2x8 W / 2X8	cad		213,50
21CL.PR.90.160470.120	APPARECCHI PER ILLUMINAZIONE DI EMERGENZA / Apparecchi di illuminazione, tipo non permanente, IP 40, per edifici residenziali completi di placca di copertura
21CL.PR.90.160470.120.a	APPARECCHI PER ILLUMINAZIONE DI EMERGENZA / Apparecchi di illuminazione, tipo non permanente, IP 40, per edifici residenziali completi di placca di copertura / su scatola rettangolare serie componibile dim. 3 frutti con placca	cad		73,50
21CL.PR.90.160470.120.b	APPARECCHI PER ILLUMINAZIONE DI EMERGENZA / Apparecchi di illuminazione, tipo non permanente, IP 40, per edifici residenziali completi di placca di copertura / su scatola rettangolare serie componibile dim.63 frutti con placca	cad		110,60
21CL.PR.90.160470.130	APPARECCHI PER ILLUMINAZIONE DI EMERGENZA / Apparecchi di illuminazione, tipo non permanente, per impianti con controllo della funzionalitÓ centralizzato, dotati di microprocessore per controllo e programmazione da centrale, con lampade fluorescenti, alimentazione ordinaria 220 V c.a.
21CL.PR.90.160470.130.a	APPARECCHI PER ILLUMINAZIONE DI EMERGENZA / Apparecchi di illuminazione, tipo non permanente, per impianti con controllo della funzionalitÓ centralizzato, dotati di microprocessore per controllo e programmazione da centrale, con lampade fluorescenti, alimentazione ordinaria 220 V c.a. / rettangolare da 8 W, 150 min di autonomia	cad		288,40
21CL.PR.90.160470.130.b	APPARECCHI PER ILLUMINAZIONE DI EMERGENZA / Apparecchi di illuminazione, tipo non permanente, per impianti con controllo della funzionalitÓ centralizzato, dotati di microprocessore per controllo e programmazione da centrale, con lampade fluorescenti, alimentazione ordinaria 220 V c.a. / rettangolare da 18 W, 120 min di autonomia	cad		328,30
21CL.PR.90.160470.130.c	APPARECCHI PER ILLUMINAZIONE DI EMERGENZA / Apparecchi di illuminazione, tipo non permanente, per impianti con controllo della funzionalitÓ centralizzato, dotati di microprocessore per controllo e programmazione da centrale, con lampade fluorescenti, alimentazione ordinaria 220 V c.a. / rettangolare da 24 W, 120 min di autonomia	cad		333,20
21CL.PR.90.160470.130.d	APPARECCHI PER ILLUMINAZIONE DI EMERGENZA / Apparecchi di illuminazione, tipo non permanente, per impianti con controllo della funzionalitÓ centralizzato, dotati di microprocessore per controllo e programmazione da centrale, con lampade fluorescenti, alimentazione ordinaria 220 V c.a. / a bandiera da 2x6 W, 180 min di autonomia	cad		329,00
21CL.PR.90.160470.130.e	APPARECCHI PER ILLUMINAZIONE DI EMERGENZA / Apparecchi di illuminazione, tipo non permanente, per impianti con controllo della funzionalitÓ centralizzato, dotati di microprocessore per controllo e programmazione da centrale, con lampade fluorescenti, alimentazione ordinaria 220 V c.a. / a bandiera da 2x8 W, 150 min di autonomia	cad		332,50
21CL.PR.90.160470.130.f	APPARECCHI PER ILLUMINAZIONE DI EMERGENZA / Apparecchi di illuminazione, tipo non permanente, per impianti con controllo della funzionalitÓ centralizzato, dotati di microprocessore per controllo e programmazione da centrale, con lampade fluorescenti, alimentazione ordinaria 220 V c.a. / quadrato da 22 W, 120 min di autonomia	cad		334,60
21CL.PR.90.160470.140	APPARECCHI PER ILLUMINAZIONE DI EMERGENZA / Centralina a microprocessori per supervisione impianto, display e tastiera predisposta per collegamento a sistema computerizzato per controllo fino a 1000 apparecchi, con batteria al Ni-Cd, 180 minuti di autonomia
21CL.PR.90.160470.140.a	APPARECCHI PER ILLUMINAZIONE DI EMERGENZA / Centralina a microprocessori per supervisione impianto, display e tastiera predisposta per collegamento a sistema computerizzato per controllo fino a 1000 apparecchi, con batteria al Ni-Cd, 180 minuti di autonomia / Centralina a microprocessori per supervisione impianto fino a 1000 apparecchi	cad		3420,20
21CL.PR.90.160470.150	APPARECCHI PER ILLUMINAZIONE DI EMERGENZA / UnitÓ zonale per interfaccia tra centralina ed impianto in grado di pilotare fino a 60 apparecchi, completa di batteria al Pb per 180 minuti di autonomia
21CL.PR.90.160470.150.a	APPARECCHI PER ILLUMINAZIONE DI EMERGENZA / UnitÓ zonale per interfaccia tra centralina ed impianto in grado di pilotare fino a 60 apparecchi, completa di batteria al Pb per 180 minuti di autonomia / Unità zonale di interfaccia per pilotare 60 apparecchi	cad		100,80
21CL.PR.90.160470.160	APPARECCHI PER ILLUMINAZIONE DI EMERGENZA / Apparecchi di illuminazione per installazione a parete, con controllo autonomo dello status, per autodiagnosi a mezzo microprocessore, grado di protezione IP 40, alimentazione ordinaria 220 V c.a., con lampada fluorescente.Tipo non permanente da 120 minuti di autonomia:
21CL.PR.90.160470.160.a	APPARECCHI PER ILLUMINAZIONE DI EMERGENZA / Apparecchi di illuminazione per installazione a parete, con controllo autonomo dello status, per autodiagnosi a mezzo microprocessore, grado di protezione IP 40, alimentazione ordinaria 220 V c.a., con lampada fluorescente.Tipo non permanente da 120 minuti di autonomia: / 8 w	cad		226,80
21CL.PR.90.160470.160.b	APPARECCHI PER ILLUMINAZIONE DI EMERGENZA / Apparecchi di illuminazione per installazione a parete, con controllo autonomo dello status, per autodiagnosi a mezzo microprocessore, grado di protezione IP 40, alimentazione ordinaria 220 V c.a., con lampada fluorescente.Tipo non permanente da 120 minuti di autonomia: / 18 w	cad		252,70
21CL.PR.90.160470.160.c	APPARECCHI PER ILLUMINAZIONE DI EMERGENZA / Apparecchi di illuminazione per installazione a parete, con controllo autonomo dello status, per autodiagnosi a mezzo microprocessore, grado di protezione IP 40, alimentazione ordinaria 220 V c.a., con lampada fluorescente.Tipo non permanente da 120 minuti di autonomia: / 24 w	cad		266,70
21CL.PR.90.160470.170	APPARECCHI PER ILLUMINAZIONE DI EMERGENZA / Apparecchi di illuminazione per installazione a parete, con controllo autonomo dello status, per autodiagnosi a mezzo microprocessore, grado di protezione IP 40, alimentazione ordinaria 220 V c.a., con lampada fluorescente.Tipo permanente da 180 minuti di autonomia:
21CL.PR.90.160470.170.a	APPARECCHI PER ILLUMINAZIONE DI EMERGENZA / Apparecchi di illuminazione per installazione a parete, con controllo autonomo dello status, per autodiagnosi a mezzo microprocessore, grado di protezione IP 40, alimentazione ordinaria 220 V c.a., con lampada fluorescente.Tipo permanente da 180 minuti di autonomia: / 8 w	cad		295,40
21CL.PR.90.160470.170.b	APPARECCHI PER ILLUMINAZIONE DI EMERGENZA / Apparecchi di illuminazione per installazione a parete, con controllo autonomo dello status, per autodiagnosi a mezzo microprocessore, grado di protezione IP 40, alimentazione ordinaria 220 V c.a., con lampada fluorescente.Tipo permanente da 180 minuti di autonomia: / 18 w	cad		338,10
21CL.PR.90.160470.170.c	APPARECCHI PER ILLUMINAZIONE DI EMERGENZA / Apparecchi di illuminazione per installazione a parete, con controllo autonomo dello status, per autodiagnosi a mezzo microprocessore, grado di protezione IP 40, alimentazione ordinaria 220 V c.a., con lampada fluorescente.Tipo permanente da 180 minuti di autonomia: / 2X6 w	cad		354,20
21CL.PR.90.160470.170.d	APPARECCHI PER ILLUMINAZIONE DI EMERGENZA / Apparecchi di illuminazione per installazione a parete, con controllo autonomo dello status, per autodiagnosi a mezzo microprocessore, grado di protezione IP 40, alimentazione ordinaria 220 V c.a., con lampada fluorescente.Tipo permanente da 180 minuti di autonomia: / 2X8 w	cad		369,60
21CL.PR.90.160470.180	APPARECCHI PER ILLUMINAZIONE DI EMERGENZA / Apparecchi di illuminazione stagni per lampade fluorescenti, IP 65, alimentazione ordinaria 220 V c.a., da 120 minuti di autonomia.Non permanente:
21CL.PR.90.160470.180.a	APPARECCHI PER ILLUMINAZIONE DI EMERGENZA / Apparecchi di illuminazione stagni per lampade fluorescenti, IP 65, alimentazione ordinaria 220 V c.a., da 120 minuti di autonomia.Non permanente: / 6 W	cad		132,30
21CL.PR.90.160470.180.b	APPARECCHI PER ILLUMINAZIONE DI EMERGENZA / Apparecchi di illuminazione stagni per lampade fluorescenti, IP 65, alimentazione ordinaria 220 V c.a., da 120 minuti di autonomia.Non permanente: / 8 W	cad		167,30
21CL.PR.90.160470.180.c	APPARECCHI PER ILLUMINAZIONE DI EMERGENZA / Apparecchi di illuminazione stagni per lampade fluorescenti, IP 65, alimentazione ordinaria 220 V c.a., da 120 minuti di autonomia.Non permanente: / 18 W	cad		202,30
21CL.PR.90.160470.180.d	APPARECCHI PER ILLUMINAZIONE DI EMERGENZA / Apparecchi di illuminazione stagni per lampade fluorescenti, IP 65, alimentazione ordinaria 220 V c.a., da 120 minuti di autonomia.Non permanente: / 36 W	cad		248,50
21CL.PR.90.160470.180.e	APPARECCHI PER ILLUMINAZIONE DI EMERGENZA / Apparecchi di illuminazione stagni per lampade fluorescenti, IP 65, alimentazione ordinaria 220 V c.a., da 120 minuti di autonomia.Non permanente: / 58 W	cad		272,30
21CL.PR.90.160470.190	APPARECCHI PER ILLUMINAZIONE DI EMERGENZA / Apparecchi di illuminazione stagni per lampade fluorescenti, IP 65, alimentazione ordinaria 220 V c.a., da 120 minuti di autonomia.Permanente:
21CL.PR.90.160470.190.a	APPARECCHI PER ILLUMINAZIONE DI EMERGENZA / Apparecchi di illuminazione stagni per lampade fluorescenti, IP 65, alimentazione ordinaria 220 V c.a., da 120 minuti di autonomia.Permanente: / 8 W	cad		154,00
21CL.PR.90.160470.190.b	APPARECCHI PER ILLUMINAZIONE DI EMERGENZA / Apparecchi di illuminazione stagni per lampade fluorescenti, IP 65, alimentazione ordinaria 220 V c.a., da 120 minuti di autonomia.Permanente: / 18 W	cad		195,30
21CL.PR.90.160470.190.c	APPARECCHI PER ILLUMINAZIONE DI EMERGENZA / Apparecchi di illuminazione stagni per lampade fluorescenti, IP 65, alimentazione ordinaria 220 V c.a., da 120 minuti di autonomia.Permanente: / 36 W	cad		233,10
21CL.PR.90.160470.190.d	APPARECCHI PER ILLUMINAZIONE DI EMERGENZA / Apparecchi di illuminazione stagni per lampade fluorescenti, IP 65, alimentazione ordinaria 220 V c.a., da 120 minuti di autonomia.Permanente: / 58 W	cad		262,50
21CL.PR.90.160470.20	APPARECCHI PER ILLUMINAZIONE DI EMERGENZA / Apparecchi di illuminazione rettangolari per montaggio incassato o esterno in materiale plastico autoestinguente, CEI 34-21/22, con circuito elettronico di controllo, classe isol. II, fusibile, spia rete/ricarica, grado di protezione IP 40, alimentazione ordinaria 220 V c.a. da 60 minuti di autonomia con batteria ermetica NiCd.Permanente con lampada fluorescente:
21CL.PR.90.160470.20.a	APPARECCHI PER ILLUMINAZIONE DI EMERGENZA / Apparecchi di illuminazione rettangolari per montaggio incassato o esterno in materiale plastico autoestinguente, CEI 34-21/22, con circuito elettronico di controllo, classe isol. II, fusibile, spia rete/ricarica, grado di protezione IP 40, alimentazione ordinaria 220 V c.a. da 60 minuti di autonomia con batteria ermetica NiCd.Permanente con lampada fluorescente: / 6 W	cad		107,10
21CL.PR.90.160470.20.b	APPARECCHI PER ILLUMINAZIONE DI EMERGENZA / Apparecchi di illuminazione rettangolari per montaggio incassato o esterno in materiale plastico autoestinguente, CEI 34-21/22, con circuito elettronico di controllo, classe isol. II, fusibile, spia rete/ricarica, grado di protezione IP 40, alimentazione ordinaria 220 V c.a. da 60 minuti di autonomia con batteria ermetica NiCd.Permanente con lampada fluorescente: / 8 W	cad		138,60
21CL.PR.90.160470.20.c	APPARECCHI PER ILLUMINAZIONE DI EMERGENZA / Apparecchi di illuminazione rettangolari per montaggio incassato o esterno in materiale plastico autoestinguente, CEI 34-21/22, con circuito elettronico di controllo, classe isol. II, fusibile, spia rete/ricarica, grado di protezione IP 40, alimentazione ordinaria 220 V c.a. da 60 minuti di autonomia con batteria ermetica NiCd.Permanente con lampada fluorescente: / 18 W	cad		199,50
21CL.PR.90.160470.20.d	APPARECCHI PER ILLUMINAZIONE DI EMERGENZA / Apparecchi di illuminazione rettangolari per montaggio incassato o esterno in materiale plastico autoestinguente, CEI 34-21/22, con circuito elettronico di controllo, classe isol. II, fusibile, spia rete/ricarica, grado di protezione IP 40, alimentazione ordinaria 220 V c.a. da 60 minuti di autonomia con batteria ermetica NiCd.Permanente con lampada fluorescente: / 24 W	cad		221,90
21CL.PR.90.160470.200	APPARECCHI PER ILLUMINAZIONE DI EMERGENZA / Apparecchi di illuminazione stagni per lampade fluorescenti, IP 65, alimentazione ordinaria in c.c. 12-48 V
21CL.PR.90.160470.200.a	APPARECCHI PER ILLUMINAZIONE DI EMERGENZA / Apparecchi di illuminazione stagni per lampade fluorescenti, IP 65, alimentazione ordinaria in c.c. 12-48 V / 8 W	cad		126,00
21CL.PR.90.160470.200.b	APPARECCHI PER ILLUMINAZIONE DI EMERGENZA / Apparecchi di illuminazione stagni per lampade fluorescenti, IP 65, alimentazione ordinaria in c.c. 12-48 V / 18 W	cad		167,30
21CL.PR.90.160470.200.c	APPARECCHI PER ILLUMINAZIONE DI EMERGENZA / Apparecchi di illuminazione stagni per lampade fluorescenti, IP 65, alimentazione ordinaria in c.c. 12-48 V / 36 W	cad		233,10
21CL.PR.90.160470.200.d	APPARECCHI PER ILLUMINAZIONE DI EMERGENZA / Apparecchi di illuminazione stagni per lampade fluorescenti, IP 65, alimentazione ordinaria in c.c. 12-48 V / 24 W	cad		220,50
21CL.PR.90.160470.210	APPARECCHI PER ILLUMINAZIONE DI EMERGENZA / Sistema di alimentazione in emergenza idoneo per installazione su apparecchi con lampade fluorescenti da 4 a 65 W, completo di unitÓ di conversione elettronica, batterie ricaricabili al Ni-Cd, indicatori LED, per illuminazione permanente
21CL.PR.90.160470.210.a	APPARECCHI PER ILLUMINAZIONE DI EMERGENZA / Sistema di alimentazione in emergenza idoneo per installazione su apparecchi con lampade fluorescenti da 4 a 65 W, completo di unitÓ di conversione elettronica, batterie ricaricabili al Ni-Cd, indicatori LED, per illuminazione permanente / 18-58 W autonomia 60- 120 min	cad		94,50
21CL.PR.90.160470.210.b	APPARECCHI PER ILLUMINAZIONE DI EMERGENZA / Sistema di alimentazione in emergenza idoneo per installazione su apparecchi con lampade fluorescenti da 4 a 65 W, completo di unitÓ di conversione elettronica, batterie ricaricabili al Ni-Cd, indicatori LED, per illuminazione permanente / 18-65 W autonomia 60- 150 min	cad		129,50
21CL.PR.90.160470.210.c	APPARECCHI PER ILLUMINAZIONE DI EMERGENZA / Sistema di alimentazione in emergenza idoneo per installazione su apparecchi con lampade fluorescenti da 4 a 65 W, completo di unitÓ di conversione elettronica, batterie ricaricabili al Ni-Cd, indicatori LED, per illuminazione permanente / 38-58 W autonomia 180- 240 min	cad		179,90
21CL.PR.90.160470.220	APPARECCHI PER ILLUMINAZIONE DI EMERGENZA / Apparecchi di illuminazione portatili con custodia in materiale plastico poliammide resistente agli urti con batterie ermetiche ricaricabili e snodo di orientamento verticale, struttura a doppio isolamento, intervento automatico
21CL.PR.90.160470.220.a	APPARECCHI PER ILLUMINAZIONE DI EMERGENZA / Apparecchi di illuminazione portatili con custodia in materiale plastico poliammide resistente agli urti con batterie ermetiche ricaricabili e snodo di orientamento verticale, struttura a doppio isolamento, intervento automatico / lampada Xeno 5,5 W piu' incandescenza da 1,2 W, 6 V, autonomia 2 h 30	cad		140,70
21CL.PR.90.160470.220.b	APPARECCHI PER ILLUMINAZIONE DI EMERGENZA / Apparecchi di illuminazione portatili con custodia in materiale plastico poliammide resistente agli urti con batterie ermetiche ricaricabili e snodo di orientamento verticale, struttura a doppio isolamento, intervento automatico / lampada Xeno 5,5 W piu' incandescenza da 1,2 W, 6 V, autonomia 6 h	cad		177,10
21CL.PR.90.160470.220.c	APPARECCHI PER ILLUMINAZIONE DI EMERGENZA / Apparecchi di illuminazione portatili con custodia in materiale plastico poliammide resistente agli urti con batterie ermetiche ricaricabili e snodo di orientamento verticale, struttura a doppio isolamento, intervento automatico / lampada alogena 10 W piu' incandescenza da 1,2 W, autonomia 3 h	cad		223,30
21CL.PR.90.160470.220.d	APPARECCHI PER ILLUMINAZIONE DI EMERGENZA / Apparecchi di illuminazione portatili con custodia in materiale plastico poliammide resistente agli urti con batterie ermetiche ricaricabili e snodo di orientamento verticale, struttura a doppio isolamento, intervento automatico / lampada alogena 10 W piu' incandescenza da 1,2 W, autonomia 4 h	cad		277,20
21CL.PR.90.160470.230	APPARECCHI PER ILLUMINAZIONE DI EMERGENZA / APPARECCHIO DI ILLUMINAZIONE D'EMERGENZA CON SENSORE COMPLETO DI LAMPADA
21CL.PR.90.160470.230.a	APPARECCHI PER ILLUMINAZIONE DI EMERGENZA / APPARECCHIO DI ILLUMINAZIONE D'EMERGENZA CON SENSORE COMPLETO DI LAMPADA / per gas metano	cad		259,70
21CL.PR.90.160470.230.b	APPARECCHI PER ILLUMINAZIONE DI EMERGENZA / APPARECCHIO DI ILLUMINAZIONE D'EMERGENZA CON SENSORE COMPLETO DI LAMPADA / per GPL	cad		272,30
21CL.PR.90.160470.230.c	APPARECCHI PER ILLUMINAZIONE DI EMERGENZA / APPARECCHIO DI ILLUMINAZIONE D'EMERGENZA CON SENSORE COMPLETO DI LAMPADA / per CO2	cad		296,10
21CL.PR.90.160470.230.d	APPARECCHI PER ILLUMINAZIONE DI EMERGENZA / APPARECCHIO DI ILLUMINAZIONE D'EMERGENZA CON SENSORE COMPLETO DI LAMPADA / di fumo	cad		316,40
21CL.PR.90.160470.30	APPARECCHI PER ILLUMINAZIONE DI EMERGENZA / Apparecchi di illuminazione rettangolari per montaggio incassato o esterno in materiale plastico autoestinguente, CEI 34-21/22, con circuito elettronico di controllo, classe isol. II, fusibile, spia rete/ricarica, grado di protezione IP 40, alimentazione ordinaria 220 V c.a. da 120 minuti di autonomia con batteria ermetica NiCd.Tipo permanente con lampada fluorescente:
21CL.PR.90.160470.30.a	APPARECCHI PER ILLUMINAZIONE DI EMERGENZA / Apparecchi di illuminazione rettangolari per montaggio incassato o esterno in materiale plastico autoestinguente, CEI 34-21/22, con circuito elettronico di controllo, classe isol. II, fusibile, spia rete/ricarica, grado di protezione IP 40, alimentazione ordinaria 220 V c.a. da 120 minuti di autonomia con batteria ermetica NiCd.Tipo permanente con lampada fluorescente: / 2x6 W	cad		222,60
21CL.PR.90.160470.30.b	APPARECCHI PER ILLUMINAZIONE DI EMERGENZA / Apparecchi di illuminazione rettangolari per montaggio incassato o esterno in materiale plastico autoestinguente, CEI 34-21/22, con circuito elettronico di controllo, classe isol. II, fusibile, spia rete/ricarica, grado di protezione IP 40, alimentazione ordinaria 220 V c.a. da 120 minuti di autonomia con batteria ermetica NiCd.Tipo permanente con lampada fluorescente: / 2x8 W	cad		274,40
21CL.PR.90.160470.30.c	APPARECCHI PER ILLUMINAZIONE DI EMERGENZA / Apparecchi di illuminazione rettangolari per montaggio incassato o esterno in materiale plastico autoestinguente, CEI 34-21/22, con circuito elettronico di controllo, classe isol. II, fusibile, spia rete/ricarica, grado di protezione IP 40, alimentazione ordinaria 220 V c.a. da 120 minuti di autonomia con batteria ermetica NiCd.Tipo permanente con lampada fluorescente: / 2x11 W	cad		316,40
21CL.PR.90.160470.40	APPARECCHI PER ILLUMINAZIONE DI EMERGENZA / Apparecchi di illuminazione rettangolari per montaggio incassato o esterno in materiale plastico autoestinguente, CEI 34-21/22, con circuito elettronico di controllo, classe isol. II, fusibile, spia rete/ricarica, grado di protezione IP 40, alimentazione ordinaria 220 V c.a. da 180 minuti di autonomia con batteria ermetica NiCd.Non permanente con lampada fluorescente:
21CL.PR.90.160470.40.a	APPARECCHI PER ILLUMINAZIONE DI EMERGENZA / Apparecchi di illuminazione rettangolari per montaggio incassato o esterno in materiale plastico autoestinguente, CEI 34-21/22, con circuito elettronico di controllo, classe isol. II, fusibile, spia rete/ricarica, grado di protezione IP 40, alimentazione ordinaria 220 V c.a. da 180 minuti di autonomia con batteria ermetica NiCd.Non permanente con lampada fluorescente: / 6 W	cad		128,10
21CL.PR.90.160470.40.b	APPARECCHI PER ILLUMINAZIONE DI EMERGENZA / Apparecchi di illuminazione rettangolari per montaggio incassato o esterno in materiale plastico autoestinguente, CEI 34-21/22, con circuito elettronico di controllo, classe isol. II, fusibile, spia rete/ricarica, grado di protezione IP 40, alimentazione ordinaria 220 V c.a. da 180 minuti di autonomia con batteria ermetica NiCd.Non permanente con lampada fluorescente: / 8 W	cad		156,10
21CL.PR.90.160470.40.c	APPARECCHI PER ILLUMINAZIONE DI EMERGENZA / Apparecchi di illuminazione rettangolari per montaggio incassato o esterno in materiale plastico autoestinguente, CEI 34-21/22, con circuito elettronico di controllo, classe isol. II, fusibile, spia rete/ricarica, grado di protezione IP 40, alimentazione ordinaria 220 V c.a. da 180 minuti di autonomia con batteria ermetica NiCd.Non permanente con lampada fluorescente: / 11 W	cad		177,10
21CL.PR.90.160470.40.d	APPARECCHI PER ILLUMINAZIONE DI EMERGENZA / Apparecchi di illuminazione rettangolari per montaggio incassato o esterno in materiale plastico autoestinguente, CEI 34-21/22, con circuito elettronico di controllo, classe isol. II, fusibile, spia rete/ricarica, grado di protezione IP 40, alimentazione ordinaria 220 V c.a. da 180 minuti di autonomia con batteria ermetica NiCd.Non permanente con lampada fluorescente: / 18 W	cad		204,40
21CL.PR.90.160470.40.e	APPARECCHI PER ILLUMINAZIONE DI EMERGENZA / Apparecchi di illuminazione rettangolari per montaggio incassato o esterno in materiale plastico autoestinguente, CEI 34-21/22, con circuito elettronico di controllo, classe isol. II, fusibile, spia rete/ricarica, grado di protezione IP 40, alimentazione ordinaria 220 V c.a. da 180 minuti di autonomia con batteria ermetica NiCd.Non permanente con lampada fluorescente: / 36 W	cad		236,60
21CL.PR.90.160470.40.f	APPARECCHI PER ILLUMINAZIONE DI EMERGENZA / Apparecchi di illuminazione rettangolari per montaggio incassato o esterno in materiale plastico autoestinguente, CEI 34-21/22, con circuito elettronico di controllo, classe isol. II, fusibile, spia rete/ricarica, grado di protezione IP 40, alimentazione ordinaria 220 V c.a. da 180 minuti di autonomia con batteria ermetica NiCd.Non permanente con lampada fluorescente: / 58 W	cad		252,70
21CL.PR.90.160470.50	APPARECCHI PER ILLUMINAZIONE DI EMERGENZA / Apparecchi di illuminazione rettangolari per montaggio incassato o esterno in materiale plastico autoestinguente, CEI 34-21/22, con circuito elettronico di controllo, classe isol. II, fusibile, spia rete/ricarica, grado di protezione IP 40, alimentazione ordinaria 220 V c.a. da 120 minuti di autonomia con batteria ermetica NiCd.Permanente con lampada incandescenza:
21CL.PR.90.160470.50.a	APPARECCHI PER ILLUMINAZIONE DI EMERGENZA / Apparecchi di illuminazione rettangolari per montaggio incassato o esterno in materiale plastico autoestinguente, CEI 34-21/22, con circuito elettronico di controllo, classe isol. II, fusibile, spia rete/ricarica, grado di protezione IP 40, alimentazione ordinaria 220 V c.a. da 120 minuti di autonomia con batteria ermetica NiCd.Permanente con lampada incandescenza: / 8 W	cad		177,80
21CL.PR.90.160470.50.b	APPARECCHI PER ILLUMINAZIONE DI EMERGENZA / Apparecchi di illuminazione rettangolari per montaggio incassato o esterno in materiale plastico autoestinguente, CEI 34-21/22, con circuito elettronico di controllo, classe isol. II, fusibile, spia rete/ricarica, grado di protezione IP 40, alimentazione ordinaria 220 V c.a. da 120 minuti di autonomia con batteria ermetica NiCd.Permanente con lampada incandescenza: / 18 W	cad		208,60
21CL.PR.90.160470.50.c	APPARECCHI PER ILLUMINAZIONE DI EMERGENZA / Apparecchi di illuminazione rettangolari per montaggio incassato o esterno in materiale plastico autoestinguente, CEI 34-21/22, con circuito elettronico di controllo, classe isol. II, fusibile, spia rete/ricarica, grado di protezione IP 40, alimentazione ordinaria 220 V c.a. da 120 minuti di autonomia con batteria ermetica NiCd.Permanente con lampada incandescenza: / 36 W	cad		282,80
21CL.PR.90.160470.50.d	APPARECCHI PER ILLUMINAZIONE DI EMERGENZA / Apparecchi di illuminazione rettangolari per montaggio incassato o esterno in materiale plastico autoestinguente, CEI 34-21/22, con circuito elettronico di controllo, classe isol. II, fusibile, spia rete/ricarica, grado di protezione IP 40, alimentazione ordinaria 220 V c.a. da 120 minuti di autonomia con batteria ermetica NiCd.Permanente con lampada incandescenza: / 58 W	cad		306,60
21CL.PR.90.160470.60	APPARECCHI PER ILLUMINAZIONE DI EMERGENZA / Apparecchi di illuminazione rettangolari per montaggio incassato o esterno in materiale plastico autoestinguente, CEI 34-21/22, con circuito elettronico di controllo, classe isol. II, fusibile, spia rete/ricarica, grado di protezione IP 40, alimentazione ordinaria 220 V c.a. da 120 minuti di autonomia con batteria ermetica NiCd.Non permanente con lampada ad incandescenza:
21CL.PR.90.160470.60.a	APPARECCHI PER ILLUMINAZIONE DI EMERGENZA / Apparecchi di illuminazione rettangolari per montaggio incassato o esterno in materiale plastico autoestinguente, CEI 34-21/22, con circuito elettronico di controllo, classe isol. II, fusibile, spia rete/ricarica, grado di protezione IP 40, alimentazione ordinaria 220 V c.a. da 120 minuti di autonomia con batteria ermetica NiCd.Non permanente con lampada ad incandescenza: / 2x6	cad		179,90
21CL.PR.90.160470.60.b	APPARECCHI PER ILLUMINAZIONE DI EMERGENZA / Apparecchi di illuminazione rettangolari per montaggio incassato o esterno in materiale plastico autoestinguente, CEI 34-21/22, con circuito elettronico di controllo, classe isol. II, fusibile, spia rete/ricarica, grado di protezione IP 40, alimentazione ordinaria 220 V c.a. da 120 minuti di autonomia con batteria ermetica NiCd.Non permanente con lampada ad incandescenza: / 2x8	cad		236,60
21CL.PR.90.160470.60.c	APPARECCHI PER ILLUMINAZIONE DI EMERGENZA / Apparecchi di illuminazione rettangolari per montaggio incassato o esterno in materiale plastico autoestinguente, CEI 34-21/22, con circuito elettronico di controllo, classe isol. II, fusibile, spia rete/ricarica, grado di protezione IP 40, alimentazione ordinaria 220 V c.a. da 120 minuti di autonomia con batteria ermetica NiCd.Non permanente con lampada ad incandescenza: / 2x11	cad		249,90
21CL.PR.90.160470.70	APPARECCHI PER ILLUMINAZIONE DI EMERGENZA / Apparecchi di illuminazione rettangolari per montaggio incassato o esterno in materiale plastico autoestinguente, CEI 34-21/22, con circuito elettronico di controllo, classe isol. II, fusibile, spia rete/ricarica, grado di protezione IP 40, alimentazione ordinaria 220 V c.a. da 120 minuti di autonomia con batteria ermetica NiCd.Permanente ridotta con lampada incandescente:
21CL.PR.90.160470.70.a	APPARECCHI PER ILLUMINAZIONE DI EMERGENZA / Apparecchi di illuminazione rettangolari per montaggio incassato o esterno in materiale plastico autoestinguente, CEI 34-21/22, con circuito elettronico di controllo, classe isol. II, fusibile, spia rete/ricarica, grado di protezione IP 40, alimentazione ordinaria 220 V c.a. da 120 minuti di autonomia con batteria ermetica NiCd.Permanente ridotta con lampada incandescente: / 2x6	cad		86,10
21CL.PR.90.160470.70.b	APPARECCHI PER ILLUMINAZIONE DI EMERGENZA / Apparecchi di illuminazione rettangolari per montaggio incassato o esterno in materiale plastico autoestinguente, CEI 34-21/22, con circuito elettronico di controllo, classe isol. II, fusibile, spia rete/ricarica, grado di protezione IP 40, alimentazione ordinaria 220 V c.a. da 120 minuti di autonomia con batteria ermetica NiCd.Permanente ridotta con lampada incandescente: / 2x8	cad		128,10
21CL.PR.90.160470.70.c	APPARECCHI PER ILLUMINAZIONE DI EMERGENZA / Apparecchi di illuminazione rettangolari per montaggio incassato o esterno in materiale plastico autoestinguente, CEI 34-21/22, con circuito elettronico di controllo, classe isol. II, fusibile, spia rete/ricarica, grado di protezione IP 40, alimentazione ordinaria 220 V c.a. da 120 minuti di autonomia con batteria ermetica NiCd.Permanente ridotta con lampada incandescente: / 2x11	cad		138,60
21CL.PR.90.160470.80	APPARECCHI PER ILLUMINAZIONE DI EMERGENZA / Apparecchi di illuminazione rettangolari per montaggio incassato o esterno in materiale plastico autoestinguente, CEI 34-21/22, con circuito elettronico di controllo, classe isol. I, fusibile, spia rete/ricarica, grado di protezione IP 40, con alimentazione ordinaria sia in c.c. 12-48 V ed equipaggiati con lampade fluorescenti
21CL.PR.90.160470.80.a	APPARECCHI PER ILLUMINAZIONE DI EMERGENZA / Apparecchi di illuminazione rettangolari per montaggio incassato o esterno in materiale plastico autoestinguente, CEI 34-21/22, con circuito elettronico di controllo, classe isol. I, fusibile, spia rete/ricarica, grado di protezione IP 40, con alimentazione ordinaria sia in c.c. 12-48 V ed equipaggiati con lampade fluorescenti / 8 W	cad		126,00
21CL.PR.90.160470.80.b	APPARECCHI PER ILLUMINAZIONE DI EMERGENZA / Apparecchi di illuminazione rettangolari per montaggio incassato o esterno in materiale plastico autoestinguente, CEI 34-21/22, con circuito elettronico di controllo, classe isol. I, fusibile, spia rete/ricarica, grado di protezione IP 40, con alimentazione ordinaria sia in c.c. 12-48 V ed equipaggiati con lampade fluorescenti / 18 W	cad		154,00
21CL.PR.90.160470.80.c	APPARECCHI PER ILLUMINAZIONE DI EMERGENZA / Apparecchi di illuminazione rettangolari per montaggio incassato o esterno in materiale plastico autoestinguente, CEI 34-21/22, con circuito elettronico di controllo, classe isol. I, fusibile, spia rete/ricarica, grado di protezione IP 40, con alimentazione ordinaria sia in c.c. 12-48 V ed equipaggiati con lampade fluorescenti / 24 W	cad		171,50
21CL.PR.90.160470.80.d	APPARECCHI PER ILLUMINAZIONE DI EMERGENZA / Apparecchi di illuminazione rettangolari per montaggio incassato o esterno in materiale plastico autoestinguente, CEI 34-21/22, con circuito elettronico di controllo, classe isol. I, fusibile, spia rete/ricarica, grado di protezione IP 40, con alimentazione ordinaria sia in c.c. 12-48 V ed equipaggiati con lampade fluorescenti / 36 W	cad		203,70
21CL.PR.90.160470.90	APPARECCHI PER ILLUMINAZIONE DI EMERGENZA / Apparecchi di illuminazione a bandiera IP 40, alimentazione ordinaria 220 V c.a. da 120 minuti di autonomia, con lampada fluorescente.Non permanente
21CL.PR.90.160470.90.a	APPARECCHI PER ILLUMINAZIONE DI EMERGENZA / Apparecchi di illuminazione a bandiera IP 40, alimentazione ordinaria 220 V c.a. da 120 minuti di autonomia, con lampada fluorescente.Non permanente / 2X6	cad		195,30
21CL.PR.90.160470.90.b	APPARECCHI PER ILLUMINAZIONE DI EMERGENZA / Apparecchi di illuminazione a bandiera IP 40, alimentazione ordinaria 220 V c.a. da 120 minuti di autonomia, con lampada fluorescente.Non permanente / 2X8	cad		218,40
21CL.PR.90.16050	Lampade ad incandescenza, in opera attacco E27, bulbo cilindrico diametro 80 mm, fascio da 80¦, opalizzata bianca
21CL.PR.90.16050.a	Lampade ad incandescenza, in opera attacco E27, bulbo cilindrico diametro 80 mm, fascio da 80¦, opalizzata bianca	mq		1,67
21CL.PR.90.16050.b	Lampade ad incandescenza, in opera attacco E27, bulbo cilindrico diametro 80 mm, fascio da 80¦, opalizzata bianca	mq		1,67
21CL.PR.90.16050.c	Lampade ad incandescenza, in opera attacco E27, bulbo cilindrico diametro 80 mm, fascio da 80¦, opalizzata bianca	mq		1,67
21CL.PR.90.16050.d	Lampade ad incandescenza, in opera attacco E27, bulbo cilindrico diametro 80 mm, fascio da 80¦, opalizzata bianca	mq		1,72
21CL.PR.90.16060	Lampade ad incandescenza, in opera attacco E27, bulbo cilindrico diametro 60 mm, opalizzata bianca
21CL.PR.90.16060.a	Lampade ad incandescenza, in opera attacco E27, bulbo cilindrico diametro 60 mm, opalizzata bianca	cad		1,67
21CL.PR.90.16060.b	Lampade ad incandescenza, in opera attacco E27, bulbo cilindrico diametro 60 mm, opalizzata bianca	cad		1,64
21CL.PR.90.16060.c	Lampade ad incandescenza, in opera attacco E27, bulbo cilindrico diametro 60 mm, opalizzata bianca	cad		1,66
21CL.PR.90.16070	Lampade aalogene lineari attacco R7s-15
21CL.PR.90.16070.a	Lampade aalogene lineari attacco R7s-15 / LAMPADE ALOGENE LINEARI ATTACCO R7s-15 / 60 - 100 -150 W lunghezza 74.9 mm	cad		2,45
21CL.PR.90.16070.b	Lampade aalogene lineari attacco R7s-15 / LAMPADE ALOGENE LINEARI ATTACCO R7s-15 / 150 W lunghezza 114.2 mm	cad		2,50
21CL.PR.90.16070.c	Lampade aalogene lineari attacco R7s-15 / LAMPADE ALOGENE LINEARI ATTACCO R7s-15 / 200 - 300 - 500 W lunghezza 114.2 mm	cad		2,50
21CL.PR.90.16070.d	Lampade aalogene lineari attacco R7s-15 / LAMPADE ALOGENE LINEARI ATTACCO R7s-15 / 750 W lunghezza 185.7 mm	cad		2,57
21CL.PR.90.16070.e	Lampade aalogene lineari attacco R7s-15 / 1000 W lunghezza 185.7 mm	cad
21CL.PR.90.16070.f	Lampade aalogene lineari attacco R7s-15 / 1500 W lunghezza 250.7 mm	cad
21CL.PR.90.16080	Lampada alogena a bassissima tensione con riflettore dicroico con ampiezza del fascio da 10¦ e 38¦
21CL.PR.90.16080.a	Lampada alogena a bassissima tensione con riflettore dicroico con ampiezza del fascio da 10¦ e 38¦	cad		1,67
21CL.PR.90.16080.b	Lampada alogena a bassissima tensione con riflettore dicroico con ampiezza del fascio da 10¦ e 38¦	cad		1,67
21CL.PR.90.16080.c	Lampada alogena a bassissima tensione con riflettore dicroico con ampiezza del fascio da 10¦ e 38¦	cad		1,72
21CL.PR.90.16080.d	Lampada alogena a bassissima tensione con riflettore dicroico con ampiezza del fascio da 10¦ e 38¦ / LAMPADE ALOGENE A BASSISSIMA TENZIONE / Da 20 a 50 W attacco GU 5.3 con riflettore di alluminio diametro 51 mm	cad		1,71
21CL.PR.90.16080.e	Lampada alogena a bassissima tensione con riflettore dicroico con ampiezza del fascio da 10¦ e 38¦ / LAMPADE ALOGENE A BASSISSIMA TENZIONE / Da 35 a 50 W attacco GU 5.3 con riflettore rinforzato diametro 51 mm	cad		1,67
21CL.PR.90.16080.f	Lampada alogena a bassissima tensione con riflettore dicroico con ampiezza del fascio da 10¦ e 38¦ / LAMPADE ALOGENE A BASSISSIMA TENZIONE / Da 35 a 50 W attacco GU 5.3 con riflettore rinforzato e vetro da 51 mm	cad		1,64
21CL.PR.90.16090	Lampada alogena a bassissima tensione con riflettore dicroico con ampiezza del fascio da 10¦ e 60¦ vetro frontale piatto per utilizzo in apparecchi privi di protezione
21CL.PR.90.16090.a	Lampada alogena a bassissima tensione con riflettore dicroico con ampiezza del fascio da 10¦ e 60¦ vetro frontale piatto per utilizzo in apparecchi privi di protezione	cad		1,66
21CL.PR.90.16090.b	Lampada alogena a bassissima tensione con riflettore dicroico con ampiezza del fascio da 10¦ e 60¦ vetro frontale piatto per utilizzo in apparecchi privi di protezione	cad		1,64
21CL.PR.90.17010	Impianto antifurto tipo civile con rilevatori di tipo volumetrico completo di sirena autoalimentata, con autoinserimento in caso di sabotaggio, per il totale controllo di due zone ad allarme immediato e una zona ad allarme ritardato, inserimento con chiave elettronica. Fornito e posto in opera con tre chiavi in dotazione, escluso opere murarie
21CL.PR.90.17010.a	Impianto antifurto tipo civile con rilevatori di tipo volumetrico completo di sirena autoalimentata, con autoinserimento in caso di sabotaggio, per il totale controllo di due zone ad allarme immediato e una zona ad allarme ritardato, inserimento con chiave elettronica. Fornito e posto in opera con tre chiavi in dotazione, escluso opere murarie	cad		958,15
21CL.PR.90.17020	Impianto antifurto tipo civile con rilevatori di tipo volumetrico completo di sirena autoalimentata, con autoinserimento in caso di sabotaggio, per il totale controllo di quattro zone ad allarme immediato e due zone ad allarme ritardato, inserimento con chiave elettronica. Fornito e posto in opera con tre chiavi in dotazione, escluso opere murarie
21CL.PR.90.17020.a	Impianto antifurto tipo civile con rilevatori di tipo volumetrico completo di sirena autoalimentata, con autoinserimento in caso di sabotaggio, per il totale controllo di quattro zone ad allarme immediato e due zone ad allarme ritardato, inserimento con chiave elettronica. Fornito e posto in opera con tre chiavi in dotazione, escluso opere murarie	cad		1337,93
21CL.PR.90.17030	Impianto antifurto tipo civile con rilevatori di tipo volumetrico completo di sirena autoalimentata, con autoinserimento in caso di sabotaggio, per il totale controllo di quattro zone ad allarme immediato e due zone ad allarme ritardato, inserimento con chiave elettronica, corredato di combinatore telefonico a due canali per quattro vie. Fornito e posto in opera con tre chiavi in dotazione, registratore di messaggio telefonico, escluso opere murarie
21CL.PR.90.17030.a	Impianto antifurto tipo civile con rilevatori di tipo volumetrico completo di sirena autoalimentata, con autoinserimento in caso di sabotaggio, per il totale controllo di quattro zone ad allarme immediato e due zone ad allarme ritardato, inserimento con chiave elettronica, corredato di combinatore telefonico a due canali per quattro vie. Fornito e posto in opera con tre chiavi in dotazione, registratore di messaggio telefonico, escluso opere murarie	cad		1952,25
21CL.PR.90.17040	Impianto antifurto tipo civile con rilevatori di tipo volumetrico completo di sirena autoalimentata, con autoinserimento in caso di sabotaggio, per il totale controllo di quattro zone ad allarme immediato e due zone ad allarme ritardato, inserimento con chiave elettronica, corredato di combinatore telefonico a due canali per quattro vie, con impianto di videoripresa a circuito chiuso con possibilitÓ di regolare la frequenza di ripresa nell'unitÓ di tempo. Fornito e posto in opera con tre chiavi in dotazione, registratore di messaggio telefonico, escluso opere murarie
21CL.PR.90.17040.a	Impianto antifurto tipo civile con rilevatori di tipo volumetrico completo di sirena autoalimentata, con autoinserimento in caso di sabotaggio, per il totale controllo di quattro zone ad allarme immediato e due zone ad allarme ritardato, inserimento con chiave elettronica, corredato di combinatore telefonico a due canali per quattro vie, con impianto di videoripresa a circuito chiuso con possibilitÓ di regolare la frequenza di ripresa nell'unitÓ di tempo. Fornito e posto in opera con tre chiavi in dotazione, registratore di messaggio telefonico, escluso opere murarie	cad		6305,82
21CL.PR.90.17050	Impianto TV a circuito chiuso con possibilitÓ di regolare la frequenza di ripresa nell'unitÓ di tempo, completo di una telecamera a tecnologia MOS B/N e una telecamera a tecnologia MOS colore, completo di monitor e calotte protettive per gli elementi di ripresa, in opera escluso le opere murarie
21CL.PR.90.17050.a	Impianto TV a circuito chiuso con possibilitÓ di regolare la frequenza di ripresa nell'unitÓ di tempo, completo di una telecamera a tecnologia MOS B/N e una telecamera a tecnologia MOS colore, completo di monitor e calotte protettive per gli elementi di ripresa, in opera escluso le opere murarie	cad		4176,78
21CL.PR.90.18010	Fornitura e posa in opera di operatore oleodinamico per cancelli residenziali con lunghezza della singola anta fino a m 1.80, da installare alla base. Il prezzo comprende due operatori oleodinamici con blocco in chiusura, accessori per l'installazione, apparecchiatura elettronica di comando in contenitore stagno e due chiavi di sblocco, per esterno escluso cancello ed ulteriori opere in ferro, escluso le finiture (asfalto, pavimentazioni) compreso le opere murarie e con il calcolo dell'impianto di alimentazione che fornisce energia da 220 Volts 10 A disponibile in un raggio non superiore a 5 m dalla centralina di comando
21CL.PR.90.18010.a	Fornitura e posa in opera di operatore oleodinamico per cancelli residenziali con lunghezza della singola anta fino a m 1.80, da installare alla base. Il prezzo comprende due operatori oleodinamici con blocco in chiusura, accessori per l'installazione, apparecchiatura elettronica di comando in contenitore stagno e due chiavi di sblocco, per esterno escluso cancello ed ulteriori opere in ferro, escluso le finiture (asfalto, pavimentazioni) compreso le opere murarie e con il calcolo dell'impianto di alimentazione che fornisce energia da 220 Volts 10 A disponibile in un raggio non superiore a 5 m dalla centralina di comando	cad		1360,87
21CL.PR.90.180100	Fornitura e posa in opera di automazione per cancelli scorrevoli di peso massimo kg 1800, trifase 380 Volt, senza apparecchiatura elettronica incorporata, finecorsa induttivo, frizione bidisco a bagno d'olio, con velocita' scorrimento anta di 9,5 m/min
21CL.PR.90.180100.a	Fornitura e posa in opera di automazione per cancelli scorrevoli di peso massimo kg 1800, trifase 380 Volt, senza apparecchiatura elettronica incorporata, finecorsa induttivo, frizione bidisco a bagno d'olio, con velocita' scorrimento anta di 9,5 m/min	cad		2133,54
21CL.PR.90.180110	Fornitura e posa in opera di automazione per cancelli scorrevoli di peso massimo kg 600 e lunghezza massima di m 13, con apparecchiatura elettronica incorporata, finecorsa programmabile senza riscontri sul cancello, frizione monodisco a bagno d'olio, dispositivo elettronico antischiacciamento, rallentamento elettronico brevettato, con velocita' scorrimento anta di 12 m/min, ed apertura parziale
21CL.PR.90.180110.a	Fornitura e posa in opera di automazione per cancelli scorrevoli di peso massimo kg 600 e lunghezza massima di m 13, con apparecchiatura elettronica incorporata, finecorsa programmabile senza riscontri sul cancello, frizione monodisco a bagno d'olio, dispositivo elettronico antischiacciamento, rallentamento elettronico brevettato, con velocita' scorrimento anta di 12 m/min, ed apertura parziale	cad		2059,11
21CL.PR.90.180110.b	Fornitura e posa in opera di automazione per cancelli scorrevoli di peso massimo kg 600 e lunghezza massima di m 13, con apparecchiatura elettronica incorporata, finecorsa programmabile senza riscontri sul cancello, frizione monodisco a bagno d'olio, dispositivo elettronico antischiacciamento, rallentamento elettronico brevettato, con velocita' scorrimento anta di 12 m/min, ed apertura parziale	cad		2306,16
21CL.PR.90.180120	Fornitura e posa in opera di automazione per cancelli scorrevoli di peso massimo kg 1800 e lunghezza massima di m 10, con apparecchiatura elettronica incorporata, finecorsa programmabile senza riscontri sul cancello, frizione monodisco a bagno d'olio, dispositivo elettronico antischiacciamento, rallentamento elettronico brevettato, con velocita' scorrimento anta di 9,5 m/min, ed apertura parziale
21CL.PR.90.180120.a	Fornitura e posa in opera di automazione per cancelli scorrevoli di peso massimo kg 1800 e lunghezza massima di m 10, con apparecchiatura elettronica incorporata, finecorsa programmabile senza riscontri sul cancello, frizione monodisco a bagno d'olio, dispositivo elettronico antischiacciamento, rallentamento elettronico brevettato, con velocita' scorrimento anta di 9,5 m/min, ed apertura parziale	cad		2099,37
21CL.PR.90.180120.b	Fornitura e posa in opera di automazione per cancelli scorrevoli di peso massimo kg 1800 e lunghezza massima di m 10, con apparecchiatura elettronica incorporata, finecorsa programmabile senza riscontri sul cancello, frizione monodisco a bagno d'olio, dispositivo elettronico antischiacciamento, rallentamento elettronico brevettato, con velocita' scorrimento anta di 9,5 m/min, ed apertura parziale	cad		2328,90
21CL.PR.90.180130	Fornitura e posa in opera di operatore oleodinamico per porte basculanti con larghezza fino a m 3,5, a telo unico o snodato, aventi un peso max di 15 kg/m¦ Idoneo per utilizzo residenziale. Il prezzo comprende un operatore oleodinamico con blocco in chiusura, una unita' di controllo composta da apparecchiatura elettronica di comando, contenitore ricevente radio e lampada di cortesia temporizzata, ed accessori per l'installazione
21CL.PR.90.180130.a	Fornitura e posa in opera di operatore oleodinamico per porte basculanti con larghezza fino a m 3,5, a telo unico o snodato, aventi un peso max di 15 kg/m¦ Idoneo per utilizzo residenziale. Il prezzo comprende un operatore oleodinamico con blocco in chiusura, una unita' di controllo composta da apparecchiatura elettronica di comando, contenitore ricevente radio e lampada di cortesia temporizzata, ed accessori per l'installazione	cad		774,68
21CL.PR.90.180140	Fornitura e posa in opera di operatore oleodinamico per porte basculanti con larghezza superiore a m 3,50, a telo unico o snodato, aventi un peso max di 15 kg/m¦ Idoneo per utilizzo residenziale. Il prezzo comprende due operatori oleodinamici con blocco, una unita' di controllo composta da apparecchiatura elettronica di comando, contenitore ricevente radio e lampada di cortesia temporizzata, ed accessori per l'installazione e tubi
21CL.PR.90.180140.a	Fornitura e posa in opera di operatore oleodinamico per porte basculanti con larghezza superiore a m 3,50, a telo unico o snodato, aventi un peso max di 15 kg/m¦ Idoneo per utilizzo residenziale. Il prezzo comprende due operatori oleodinamici con blocco, una unita' di controllo composta da apparecchiatura elettronica di comando, contenitore ricevente radio e lampada di cortesia temporizzata, ed accessori per l'installazione e tubi	cad		1223,89
21CL.PR.90.180150	Fornitura e posa in opera di operatore a soffitto su guida a cremagliera per porte basculanti a molle con guide orizzontali, senza guide e porte sezionali, aventi larghezza massima di m 3,5 ed altezza massima di m 2,1. Il prezzo comprende un operatore a soffitto completo di apparecchiatura elettronica, antenna e luce di cortesia, guida cremagliera in alluminio estruso in due pezzi, accessori per l'installazione
21CL.PR.90.180150.a	Fornitura e posa in opera di operatore a soffitto su guida a cremagliera per porte basculanti a molle con guide orizzontali, senza guide e porte sezionali, aventi larghezza massima di m 3,5 ed altezza massima di m 2,1. Il prezzo comprende un operatore a soffitto completo di apparecchiatura elettronica, antenna e luce di cortesia, guida cremagliera in alluminio estruso in due pezzi, accessori per l'installazione	cad		592,62
21CL.PR.90.180160	Fornitura e posa in corpo barriera per sbarra rigida o con siepe, con lunghezza massima sbarra m 4, tempi di apertura 3.5¸4.5 sec., frequenza di utilizzo 70%, rallentamento elettronico brevettato, apparecchiatura elettronica incorporata, trattamento protettivo con cataforesi e verniciatura in poliestere
21CL.PR.90.180160.a	Fornitura e posa in corpo barriera per sbarra rigida o con siepe, con lunghezza massima sbarra m 4, tempi di apertura 3.5¸4.5 sec., frequenza di utilizzo 70%, rallentamento elettronico brevettato, apparecchiatura elettronica incorporata, trattamento protettivo con cataforesi e verniciatura in poliestere	cad		1868,16
21CL.PR.90.180170	Fornitura e posa in opera di corpo barriera per sbarra articolata, con lunghezza massima sbarra m 4, tempi di apertura 3.5¸4.5 sec., frequenza di utilizzo 70%, rallentamento elettronico brevettato, apparecchiatura elettronica incorporata, trattamento protettivo con cataforesi e verniciatura in poliestere
21CL.PR.90.180170.a	Fornitura e posa in opera di corpo barriera per sbarra articolata, con lunghezza massima sbarra m 4, tempi di apertura 3.5¸4.5 sec., frequenza di utilizzo 70%, rallentamento elettronico brevettato, apparecchiatura elettronica incorporata, trattamento protettivo con cataforesi e verniciatura in poliestere	cad		2509,74
21CL.PR.90.180180	Fornitura e posa in opera di sbarre rigide per corpi barriere
21CL.PR.90.180180.a	Fornitura e posa in opera di sbarre rigide per corpi barriere / POSA IN OPERA DI SBARRE RIGIDE / Posa in opera di sbarre rigide di lunghezza m 2	cad		103,76
21CL.PR.90.180180.b	Fornitura e posa in opera di sbarre rigide per corpi barriere / POSA IN OPERA DI SBARRE RIGIDE / Posa in opera sbarre rigide di lunghezza m 2,5	cad		121,63
21CL.PR.90.180180.c	Fornitura e posa in opera di sbarre rigide per corpi barriere / POSA IN OPERA DI SBARRE RIGIDE / Posa in opera di sbarre rigide di lunghezza m 3	cad		134,18
21CL.PR.90.180180.d	Fornitura e posa in opera di sbarre rigide per corpi barriere / POSA IN OPERA DI SBARRE RIGIDE / Posa in opera di sbarre rigide di lunghezza m 4	cad		151,44
21CL.PR.90.180190	Fornitura e posa in opera di corpo barriera per sbarra rigida rapida, con lunghezza massima sbarra m 4, tempi di apertura 2¸3 sec., frequenza di utilizzo 100%, rallentamento elettronico brevettato, apparecchiatura elettronica incorporata, trattamento protettivo con cataforesi e verniciatura in poliestere, ventola di raffreddamento ad inserimento automatico
21CL.PR.90.180190.a	Fornitura e posa in opera di corpo barriera per sbarra rigida rapida, con lunghezza massima sbarra m 4, tempi di apertura 2¸3 sec., frequenza di utilizzo 100%, rallentamento elettronico brevettato, apparecchiatura elettronica incorporata, trattamento protettivo con cataforesi e verniciatura in poliestere, ventola di raffreddamento ad inserimento automatico	cad		1962,99
21CL.PR.90.18020	Fornitura e posa in opera di operatore oleodinamico per cancelli condominiali ed industriali con lunghezza massima anta m 2.20, da installare al centro. Il prezzo comprende due operatori oleodinamici con blocco in chiusura, accessori per l'installazione, apparecchiatura elettronica di comando in contenitore stagno e due chiavi di sblocco, per esterno escluso cancello ed ulteriori opere in ferro, escluso le finiture (asfalto, pavimentazioni) compreso le opere murarie e con il calcolo dell'impianto di alimentazione che fornisce energia da 220 Volts 10 A disponibile in un raggio non superiore a 5 m dalla centralina di comando
21CL.PR.90.18020.a	Fornitura e posa in opera di operatore oleodinamico per cancelli condominiali ed industriali con lunghezza massima anta m 2.20, da installare al centro. Il prezzo comprende due operatori oleodinamici con blocco in chiusura, accessori per l'installazione, apparecchiatura elettronica di comando in contenitore stagno e due chiavi di sblocco, per esterno escluso cancello ed ulteriori opere in ferro, escluso le finiture (asfalto, pavimentazioni) compreso le opere murarie e con il calcolo dell'impianto di alimentazione che fornisce energia da 220 Volts 10 A disponibile in un raggio non superiore a 5 m dalla centralina di comando	cad		1579,51
21CL.PR.90.18020.b	Fornitura e posa in opera di operatore oleodinamico per cancelli condominiali ed industriali con lunghezza massima anta m 2.20, da installare al centro. Il prezzo comprende due operatori oleodinamici con blocco in chiusura, accessori per l'installazione, apparecchiatura elettronica di comando in contenitore stagno e due chiavi di sblocco, per esterno escluso cancello ed ulteriori opere in ferro, escluso le finiture (asfalto, pavimentazioni) compreso le opere murarie e con il calcolo dell'impianto di alimentazione che fornisce energia da 220 Volts 10 A disponibile in un raggio non superiore a 5 m dalla centralina di comando	cad		1610,74
21CL.PR.90.18020.c	Fornitura e posa in opera di operatore oleodinamico per cancelli condominiali ed industriali con lunghezza massima anta m 2.20, da installare al centro. Il prezzo comprende due operatori oleodinamici con blocco in chiusura, accessori per l'installazione, apparecchiatura elettronica di comando in contenitore stagno e due chiavi di sblocco, per esterno escluso cancello ed ulteriori opere in ferro, escluso le finiture (asfalto, pavimentazioni) compreso le opere murarie e con il calcolo dell'impianto di alimentazione che fornisce energia da 220 Volts 10 A disponibile in un raggio non superiore a 5 m dalla centralina di comando	cad		1307,36
21CL.PR.90.180200	Fornitura e posa in opera di corpo barriera per sbarra articolata rapida, con lunghezza massima sbarra m 4, tempi di apertura 2¸3 sec., frequenza di utilizzo 100%, rallentamento elettronico brevettato, apparecchiatura elettronica incorporata, trattamento protettivo con cataforesi e verniciatura in poliestere, ventola di raffreddamento ad inserimento automatico
21CL.PR.90.180200.a	Fornitura e posa in opera di corpo barriera per sbarra articolata rapida, con lunghezza massima sbarra m 4, tempi di apertura 2¸3 sec., frequenza di utilizzo 100%, rallentamento elettronico brevettato, apparecchiatura elettronica incorporata, trattamento protettivo con cataforesi e verniciatura in poliestere, ventola di raffreddamento ad inserimento automatico	cad		2597,43
21CL.PR.90.180210	Fornitura e posa in opera di corpo barriera per sbarra rigida, con lunghezza massima sbarra m 7, tempi di apertura 4¸8 sec., frequenza di utilizzo 100%, rallentamento elettronico brevettato, apparecchiatura elettronica incorporata, trattamento protettivo con cataforesi e verniciatura in poliestere, ventola di raffreddamento ad inserimento automatico
21CL.PR.90.180210.a	Fornitura e posa in opera di corpo barriera per sbarra rigida, con lunghezza massima sbarra m 7, tempi di apertura 4¸8 sec., frequenza di utilizzo 100%, rallentamento elettronico brevettato, apparecchiatura elettronica incorporata, trattamento protettivo con cataforesi e verniciatura in poliestere, ventola di raffreddamento ad inserimento automatico	cad		2058,06
21CL.PR.90.180220	Fornitura e posa in opera di sistemi di automazione per parcheggio completo di emettitore di biglietti con data ed ora di ingresso, gestione dello stato di occupazione con segnalazione sul pannello "libero/completo", possibilita' di gestione pluripista fino ad un massimo di 4 ingressi e 4 uscite, prevedendo una distanza fra l'entrata e l'uscita in asse massima di m 25
21CL.PR.90.180220.a	Fornitura e posa in opera di sistemi di automazione per parcheggio completo di emettitore di biglietti con data ed ora di ingresso, gestione dello stato di occupazione con segnalazione sul pannello "libero/completo", possibilita' di gestione pluripista fino ad un massimo di 4 ingressi e 4 uscite, prevedendo una distanza fra l'entrata e l'uscita in asse massima di m 25	cad		11138,46
21CL.PR.90.180220.b	Fornitura e posa in opera di sistemi di automazione per parcheggio completo di emettitore di biglietti con data ed ora di ingresso, gestione dello stato di occupazione con segnalazione sul pannello "libero/completo", possibilita' di gestione pluripista fino ad un massimo di 4 ingressi e 4 uscite, prevedendo una distanza fra l'entrata e l'uscita in asse massima di m 25	cad		10027,31
21CL.PR.90.18030	Fornitura e posa in opera di operatore oleodinamico per cancelletti pedonali con lunghezza da m 0,8 a m 1,2. Il prezzo comprende un operatore oleodinamico con blocco in chiusura o senza blocco, accessori per l'installazione, apparecchiatura elettronica di comando in contenitore stagno e un tappo di sblocco a chiave
21CL.PR.90.18030.a	Fornitura e posa in opera di operatore oleodinamico per cancelletti pedonali con lunghezza da m 0,8 a m 1,2. Il prezzo comprende un operatore oleodinamico con blocco in chiusura o senza blocco, accessori per l'installazione, apparecchiatura elettronica di comando in contenitore stagno e un tappo di sblocco a chiave	cad		1095,06
21CL.PR.90.18040	Fornitura e posa in opera di operatore oleodinamico per cancelli condominiali ed industriali con lunghezza massima anta m 2,20, da installare al centro. Il prezzo comprende un operatore oleodinamico con blocco idraulico in chiusura, con portata pompa 1 l/min ed accessori per l'installazione
21CL.PR.90.18040.a	Fornitura e posa in opera di operatore oleodinamico per cancelli condominiali ed industriali con lunghezza massima anta m 2,20, da installare al centro. Il prezzo comprende un operatore oleodinamico con blocco idraulico in chiusura, con portata pompa 1 l/min ed accessori per l'installazione	cad		1844,24
21CL.PR.90.18040.b	Fornitura e posa in opera di operatore oleodinamico per cancelli condominiali ed industriali con lunghezza massima anta m 2,20, da installare al centro. Il prezzo comprende un operatore oleodinamico con blocco idraulico in chiusura, con portata pompa 1 l/min ed accessori per l'installazione	cad		2496,60
21CL.PR.90.18050	Fornitura e posa in opera di operatore oleodinamico per cancelli condominiali ed industriali con lunghezza massima anta m 4, da installare al centro. Il prezzo comprende un operatore oleodinamico senza blocco, con portata pompa 1 l/min ed accessori per l'installazione
21CL.PR.90.18050.a	Fornitura e posa in opera di operatore oleodinamico per cancelli condominiali ed industriali con lunghezza massima anta m 4, da installare al centro. Il prezzo comprende un operatore oleodinamico senza blocco, con portata pompa 1 l/min ed accessori per l'installazione	cad		1823,99
21CL.PR.90.18050.b	Fornitura e posa in opera di operatore oleodinamico per cancelli condominiali ed industriali con lunghezza massima anta m 4, da installare al centro. Il prezzo comprende un operatore oleodinamico senza blocco, con portata pompa 1 l/min ed accessori per l'installazione	cad		2379,94
21CL.PR.90.18060	Fornitura e posa in opera di operatore oleodinamico per cancelli condominiali ed industriali per ante molto pesanti o pannellate, con lunghezza massima anta m 7, da installare al centro. Il prezzo comprende un operatore oleodinamico senza blocco, con portata pompa 0.75 l/min ed accessori per l'installazione
21CL.PR.90.18060.a	Fornitura e posa in opera di operatore oleodinamico per cancelli condominiali ed industriali per ante molto pesanti o pannellate, con lunghezza massima anta m 7, da installare al centro. Il prezzo comprende un operatore oleodinamico senza blocco, con portata pompa 0.75 l/min ed accessori per l'installazione	cad		1860,85
21CL.PR.90.18060.b	Fornitura e posa in opera di operatore oleodinamico per cancelli condominiali ed industriali per ante molto pesanti o pannellate, con lunghezza massima anta m 7, da installare al centro. Il prezzo comprende un operatore oleodinamico senza blocco, con portata pompa 0.75 l/min ed accessori per l'installazione	cad		2547,56
21CL.PR.90.18070	Fornitura e posa in opera di operatore oleodinamico per cancelli condominiali ed industriali, con lunghezza massima anta m 2,20, da installare al centro. Il prezzo comprende un operatore oleodinamico con blocco idraulico in apertura e chiusura, con portata pompa da 1 a 1,5 l/min ed accessori per l'installazione, per cancelli particolarmente pesanti o che richiedono per la propria utilizzazione una grande velocita' di apertura e chiusura
21CL.PR.90.18070.a	Fornitura e posa in opera di operatore oleodinamico per cancelli condominiali ed industriali, con lunghezza massima anta m 2,20, da installare al centro. Il prezzo comprende un operatore oleodinamico con blocco idraulico in apertura e chiusura, con portata pompa da 1 a 1,5 l/min ed accessori per l'installazione, per cancelli particolarmente pesanti o che richiedono per la propria utilizzazione una grande velocita' di apertura e chiusura	cad		1905,62
21CL.PR.90.18070.b	Fornitura e posa in opera di operatore oleodinamico per cancelli condominiali ed industriali, con lunghezza massima anta m 2,20, da installare al centro. Il prezzo comprende un operatore oleodinamico con blocco idraulico in apertura e chiusura, con portata pompa da 1 a 1,5 l/min ed accessori per l'installazione, per cancelli particolarmente pesanti o che richiedono per la propria utilizzazione una grande velocita' di apertura e chiusura	cad		2415,15
21CL.PR.90.18080	Fornitura e posa in opera di operatore oleodinamico interrato per automazione di cancelli ad ante. Il prezzo comprende un operatore oleodinamico con o senza blocco, con portata pompa da 0,5 a 0,75 l/min ed accessori per l'installazione
21CL.PR.90.18080.a	Fornitura e posa in opera di operatore oleodinamico interrato per automazione di cancelli ad ante. Il prezzo comprende un operatore oleodinamico con o senza blocco, con portata pompa da 0,5 a 0,75 l/min ed accessori per l'installazione	cad		1140,35
21CL.PR.90.18080.b	Fornitura e posa in opera di operatore oleodinamico interrato per automazione di cancelli ad ante. Il prezzo comprende un operatore oleodinamico con o senza blocco, con portata pompa da 0,5 a 0,75 l/min ed accessori per l'installazione	cad		1152,82
21CL.PR.90.18080.c	Fornitura e posa in opera di operatore oleodinamico interrato per automazione di cancelli ad ante. Il prezzo comprende un operatore oleodinamico con o senza blocco, con portata pompa da 0,5 a 0,75 l/min ed accessori per l'installazione	cad		1198,78
21CL.PR.90.18080.d	Fornitura e posa in opera di operatore oleodinamico interrato per automazione di cancelli ad ante. Il prezzo comprende un operatore oleodinamico con o senza blocco, con portata pompa da 0,5 a 0,75 l/min ed accessori per l'installazione	cad		1540,40
21CL.PR.90.18080.e	Fornitura e posa in opera di operatore oleodinamico interrato per automazione di cancelli ad ante. Il prezzo comprende un operatore oleodinamico con o senza blocco, con portata pompa da 0,5 a 0,75 l/min ed accessori per l'installazione	cad		1589,09
21CL.PR.90.18080.f	Fornitura e posa in opera di operatore oleodinamico interrato per automazione di cancelli ad ante. Il prezzo comprende un operatore oleodinamico con o senza blocco, con portata pompa da 0,5 a 0,75 l/min ed accessori per l'installazione	cad		1621,84
21CL.PR.90.18090	Fornitura e posa in opera di automazione per cancelli scorrevoli di peso massimo kg 400, con apparecchiatura elettronica incorporata, finecorsa induttivo, frizione bidisco a bagno d'olio, dispositivo elettronico antischiacciamento, con velocita' scorrimento anta di 12 m/min
21CL.PR.90.18090.a	Fornitura e posa in opera di automazione per cancelli scorrevoli di peso massimo kg 400, con apparecchiatura elettronica incorporata, finecorsa induttivo, frizione bidisco a bagno d'olio, dispositivo elettronico antischiacciamento, con velocita' scorrimento anta di 12 m/min	cad		1728,21
21CL.PR.90.18090.b	Fornitura e posa in opera di automazione per cancelli scorrevoli di peso massimo kg 400, con apparecchiatura elettronica incorporata, finecorsa induttivo, frizione bidisco a bagno d'olio, dispositivo elettronico antischiacciamento, con velocita' scorrimento anta di 12 m/min	cad		1878,89
21CL.PR.90.19010	Posa in opera di pozzetti in cemento per impianti di messa a terra completo di coperchio con indicazione grafica che identifica "impianto di terra"
21CL.PR.90.19010.a	Posa in opera di pozzetti in cemento per impianti di messa a terra completo di coperchio con indicazione grafica che identifica "impianto di terra"	cad		42,02
21CL.PR.90.190100	Fornitura e posa in opera di dispersore in tondino di acciaio ramato elettroliticamente con estremita' filettate di lunghezza m 1,5 e spessore rame 100 micron-metro; necessita, per la posa in opera di una testa di battuta con rapporto di 1 ogni 10 dispersori o in alternativa di una vite di battuta abbinata al manicotto di giunzione; per la giunzione di piu' elementi e' necessario utilizzare gli appositi manicotti filettati
21CL.PR.90.190100.a	Fornitura e posa in opera di dispersore in tondino di acciaio ramato elettroliticamente con estremita' filettate di lunghezza m 1,5 e spessore rame 100 micron-metro; necessita, per la posa in opera di una testa di battuta con rapporto di 1 ogni 10 dispersori o in alternativa di una vite di battuta abbinata al manicotto di giunzione; per la giunzione di piu' elementi e' necessario utilizzare gli appositi manicotti filettati	cad		14,87
21CL.PR.90.190100.b	Fornitura e posa in opera di dispersore in tondino di acciaio ramato elettroliticamente con estremita' filettate di lunghezza m 1,5 e spessore rame 100 micron-metro; necessita, per la posa in opera di una testa di battuta con rapporto di 1 ogni 10 dispersori o in alternativa di una vite di battuta abbinata al manicotto di giunzione; per la giunzione di piu' elementi e' necessario utilizzare gli appositi manicotti filettati	cad		16,01
21CL.PR.90.190100.c	Fornitura e posa in opera di dispersore in tondino di acciaio ramato elettroliticamente con estremita' filettate di lunghezza m 1,5 e spessore rame 100 micron-metro; necessita, per la posa in opera di una testa di battuta con rapporto di 1 ogni 10 dispersori o in alternativa di una vite di battuta abbinata al manicotto di giunzione; per la giunzione di piu' elementi e' necessario utilizzare gli appositi manicotti filettati	cad		18,20
21CL.PR.90.190110	Fornitura e posa in opera di dispersore ad innesto ramato in tondo di acciaio massiccio ramato elettroliticamente di lunghezza m 1,5 e spessore rame 100 micron/metro; adatto per infissioni ad elevate profondita'; necessita, per la posa in opera, di un puntale in acciaio temperato e di una testa di battuta sempre in acciaio temperato con rapporto di 1 ogni 10 dispersori
21CL.PR.90.190110.a	Fornitura e posa in opera di dispersore ad innesto ramato in tondo di acciaio massiccio ramato elettroliticamente di lunghezza m 1,5 e spessore rame 100 micron/metro; adatto per infissioni ad elevate profondita'; necessita, per la posa in opera, di un puntale in acciaio temperato e di una testa di battuta sempre in acciaio temperato con rapporto di 1 ogni 10 dispersori	cad		19,15
21CL.PR.90.190110.b	Fornitura e posa in opera di dispersore ad innesto ramato in tondo di acciaio massiccio ramato elettroliticamente di lunghezza m 1,5 e spessore rame 100 micron/metro; adatto per infissioni ad elevate profondita'; necessita, per la posa in opera, di un puntale in acciaio temperato e di una testa di battuta sempre in acciaio temperato con rapporto di 1 ogni 10 dispersori	cad		21,92
21CL.PR.90.190110.c	Fornitura e posa in opera di dispersore ad innesto ramato in tondo di acciaio massiccio ramato elettroliticamente di lunghezza m 1,5 e spessore rame 100 micron/metro; adatto per infissioni ad elevate profondita'; necessita, per la posa in opera, di un puntale in acciaio temperato e di una testa di battuta sempre in acciaio temperato con rapporto di 1 ogni 10 dispersori	cad		27,79
21CL.PR.90.190120	Trattamento dei dispersori di terra con composizione chimica idonea per la riduzione dei valori di resistenza chimica dell'impianto
21CL.PR.90.190120.a	Trattamento dei dispersori di terra con composizione chimica idonea per la riduzione dei valori di resistenza chimica dell'impianto	cad		12,48
21CL.PR.90.190130	Collegamento dei conduttori di terra ai dispersori tondi con morsetti in zama ramata, con bullone M10 x mm 25
21CL.PR.90.190130.a	Collegamento dei conduttori di terra ai dispersori tondi con morsetti in zama ramata, con bullone M10 x mm 25 / COLLEGAMENTO DEI CONDUTTORI DI TERRA AI DISPERSORI TONDI / Morsetti ramatura normale+bullone zincato di diametro mm 18	cad		3,35
21CL.PR.90.190140	Fornitura e posa in opera di dispersore a piastra in acciaio completo di bandella da mm 30x3 e lunghezza m 2, vengono esclusi gli oneri degli scavi dato i diversi casi di posa in opera che possono intervenire a seconda delle caratteristiche di resistivita' del terreno; sono compresi gli oneri di perfetto posizionamentodi posa e di collegamento elettrico alla rete equipotenziale
21CL.PR.90.190140.a	Fornitura e posa in opera di dispersore a piastra in acciaio completo di bandella da mm 30x3 e lunghezza m 2, vengono esclusi gli oneri degli scavi dato i diversi casi di posa in opera che possono intervenire a seconda delle caratteristiche di resistivita' del terreno; sono compresi gli oneri di perfetto posizionamentodi posa e di collegamento elettrico alla rete equipotenziale	cad		57,42
21CL.PR.90.190150	Fornitura e posa in opera di bandella in acciaio zincato a caldo su tetti piani, utilizzabile quale organo di captazione e discesa secondo norme CEI 81-1; con bandelle di spessore di almeno mm 3, con sezione di almeno mm¦ 100 e zincatura minima 550 g/m¦ secondo norme CEI 81-1, CEI 64-8 e CEI 11-8, usando supporti gravitazionali per tetti piani, escluso; testa di fissaggio, anditi, ponteggi mobili, ma compreso l'uso di scale e castelli rientranti nella normale dotazione di un installatore
21CL.PR.90.190150.a	Fornitura e posa in opera di bandella in acciaio zincato a caldo su tetti piani, utilizzabile quale organo di captazione e discesa secondo norme CEI 81-1; con bandelle di spessore di almeno mm 3, con sezione di almeno mm¦ 100 e zincatura minima 550 g/m¦ secondo norme CEI 81-1, CEI 64-8 e CEI 11-8, usando supporti gravitazionali per tetti piani, escluso; testa di fissaggio, anditi, ponteggi mobili, ma compreso l'uso di scale e castelli rientranti nella normale dotazione di un installatore	m		2,46
21CL.PR.90.190150.b	Fornitura e posa in opera di bandella in acciaio zincato a caldo su tetti piani, utilizzabile quale organo di captazione e discesa secondo norme CEI 81-1; con bandelle di spessore di almeno mm 3, con sezione di almeno mm¦ 100 e zincatura minima 550 g/m¦ secondo norme CEI 81-1, CEI 64-8 e CEI 11-8, usando supporti gravitazionali per tetti piani, escluso; testa di fissaggio, anditi, ponteggi mobili, ma compreso l'uso di scale e castelli rientranti nella normale dotazione di un installatore	m		2,63
21CL.PR.90.190150.c	Fornitura e posa in opera di bandella in acciaio zincato a caldo su tetti piani, utilizzabile quale organo di captazione e discesa secondo norme CEI 81-1; con bandelle di spessore di almeno mm 3, con sezione di almeno mm¦ 100 e zincatura minima 550 g/m¦ secondo norme CEI 81-1, CEI 64-8 e CEI 11-8, usando supporti gravitazionali per tetti piani, escluso; testa di fissaggio, anditi, ponteggi mobili, ma compreso l'uso di scale e castelli rientranti nella normale dotazione di un installatore	m		2,95
21CL.PR.90.190150.d	Fornitura e posa in opera di bandella in acciaio zincato a caldo su tetti piani, utilizzabile quale organo di captazione e discesa secondo norme CEI 81-1; con bandelle di spessore di almeno mm 3, con sezione di almeno mm¦ 100 e zincatura minima 550 g/m¦ secondo norme CEI 81-1, CEI 64-8 e CEI 11-8, usando supporti gravitazionali per tetti piani, escluso; testa di fissaggio, anditi, ponteggi mobili, ma compreso l'uso di scale e castelli rientranti nella normale dotazione di un installatore	m		3,55
21CL.PR.90.190150.e	Fornitura e posa in opera di bandella in acciaio zincato a caldo su tetti piani, utilizzabile quale organo di captazione e discesa secondo norme CEI 81-1; con bandelle di spessore di almeno mm 3, con sezione di almeno mm¦ 100 e zincatura minima 550 g/m¦ secondo norme CEI 81-1, CEI 64-8 e CEI 11-8, usando supporti gravitazionali per tetti piani, escluso; testa di fissaggio, anditi, ponteggi mobili, ma compreso l'uso di scale e castelli rientranti nella normale dotazione di un installatore	m		3,48
21CL.PR.90.190150.f	Fornitura e posa in opera di bandella in acciaio zincato a caldo su tetti piani, utilizzabile quale organo di captazione e discesa secondo norme CEI 81-1; con bandelle di spessore di almeno mm 3, con sezione di almeno mm¦ 100 e zincatura minima 550 g/m¦ secondo norme CEI 81-1, CEI 64-8 e CEI 11-8, usando supporti gravitazionali per tetti piani, escluso; testa di fissaggio, anditi, ponteggi mobili, ma compreso l'uso di scale e castelli rientranti nella normale dotazione di un installatore	m		4,07
21CL.PR.90.190150.g	Fornitura e posa in opera di bandella in acciaio zincato a caldo su tetti piani, utilizzabile quale organo di captazione e discesa secondo norme CEI 81-1; con bandelle di spessore di almeno mm 3, con sezione di almeno mm¦ 100 e zincatura minima 550 g/m¦ secondo norme CEI 81-1, CEI 64-8 e CEI 11-8, usando supporti gravitazionali per tetti piani, escluso; testa di fissaggio, anditi, ponteggi mobili, ma compreso l'uso di scale e castelli rientranti nella normale dotazione di un installatore	m		5,52
21CL.PR.90.190150.h	Fornitura e posa in opera di bandella in acciaio zincato a caldo su tetti piani, utilizzabile quale organo di captazione e discesa secondo norme CEI 81-1; con bandelle di spessore di almeno mm 3, con sezione di almeno mm¦ 100 e zincatura minima 550 g/m¦ secondo norme CEI 81-1, CEI 64-8 e CEI 11-8, usando supporti gravitazionali per tetti piani, escluso; testa di fissaggio, anditi, ponteggi mobili, ma compreso l'uso di scale e castelli rientranti nella normale dotazione di un installatore	m		6,42
21CL.PR.90.190160	Fornitura e posa in opera di bandella in acciaio zincato a caldo su tetti a falde con coppi,, utilizzabile quale organo di captazione e discesa secondo norme CEI 81-1; con bandelle di spessore di almeno mm 3, con sezione di almeno mm¦ 100 e zincatura minima 550 g/m¦ secondo norme CEI 81-1, CEI 64-8 e CEI 11-8, con staffe per tetti con coppi, escluso; testa di fissaggio, anditi, ponteggi mobili, ma compreso l'uso di scale e castelli rientranti nella normale dotazione di un installatore
21CL.PR.90.190160.a	Fornitura e posa in opera di bandella in acciaio zincato a caldo su tetti a falde con coppi,, utilizzabile quale organo di captazione e discesa secondo norme CEI 81-1; con bandelle di spessore di almeno mm 3, con sezione di almeno mm¦ 100 e zincatura minima 550 g/m¦ secondo norme CEI 81-1, CEI 64-8 e CEI 11-8, con staffe per tetti con coppi, escluso; testa di fissaggio, anditi, ponteggi mobili, ma compreso l'uso di scale e castelli rientranti nella normale dotazione di un installatore	m		6,79
21CL.PR.90.190160.b	Fornitura e posa in opera di bandella in acciaio zincato a caldo su tetti a falde con coppi,, utilizzabile quale organo di captazione e discesa secondo norme CEI 81-1; con bandelle di spessore di almeno mm 3, con sezione di almeno mm¦ 100 e zincatura minima 550 g/m¦ secondo norme CEI 81-1, CEI 64-8 e CEI 11-8, con staffe per tetti con coppi, escluso; testa di fissaggio, anditi, ponteggi mobili, ma compreso l'uso di scale e castelli rientranti nella normale dotazione di un installatore	m		6,83
21CL.PR.90.190160.c	Fornitura e posa in opera di bandella in acciaio zincato a caldo su tetti a falde con coppi,, utilizzabile quale organo di captazione e discesa secondo norme CEI 81-1; con bandelle di spessore di almeno mm 3, con sezione di almeno mm¦ 100 e zincatura minima 550 g/m¦ secondo norme CEI 81-1, CEI 64-8 e CEI 11-8, con staffe per tetti con coppi, escluso; testa di fissaggio, anditi, ponteggi mobili, ma compreso l'uso di scale e castelli rientranti nella normale dotazione di un installatore	m		7,13
21CL.PR.90.190160.d	Fornitura e posa in opera di bandella in acciaio zincato a caldo su tetti a falde con coppi,, utilizzabile quale organo di captazione e discesa secondo norme CEI 81-1; con bandelle di spessore di almeno mm 3, con sezione di almeno mm¦ 100 e zincatura minima 550 g/m¦ secondo norme CEI 81-1, CEI 64-8 e CEI 11-8, con staffe per tetti con coppi, escluso; testa di fissaggio, anditi, ponteggi mobili, ma compreso l'uso di scale e castelli rientranti nella normale dotazione di un installatore	m		7,74
21CL.PR.90.190160.e	Fornitura e posa in opera di bandella in acciaio zincato a caldo su tetti a falde con coppi,, utilizzabile quale organo di captazione e discesa secondo norme CEI 81-1; con bandelle di spessore di almeno mm 3, con sezione di almeno mm¦ 100 e zincatura minima 550 g/m¦ secondo norme CEI 81-1, CEI 64-8 e CEI 11-8, con staffe per tetti con coppi, escluso; testa di fissaggio, anditi, ponteggi mobili, ma compreso l'uso di scale e castelli rientranti nella normale dotazione di un installatore	m		7,66
21CL.PR.90.190160.f	Fornitura e posa in opera di bandella in acciaio zincato a caldo su tetti a falde con coppi,, utilizzabile quale organo di captazione e discesa secondo norme CEI 81-1; con bandelle di spessore di almeno mm 3, con sezione di almeno mm¦ 100 e zincatura minima 550 g/m¦ secondo norme CEI 81-1, CEI 64-8 e CEI 11-8, con staffe per tetti con coppi, escluso; testa di fissaggio, anditi, ponteggi mobili, ma compreso l'uso di scale e castelli rientranti nella normale dotazione di un installatore	m		8,40
21CL.PR.90.190160.g	Fornitura e posa in opera di bandella in acciaio zincato a caldo su tetti a falde con coppi,, utilizzabile quale organo di captazione e discesa secondo norme CEI 81-1; con bandelle di spessore di almeno mm 3, con sezione di almeno mm¦ 100 e zincatura minima 550 g/m¦ secondo norme CEI 81-1, CEI 64-8 e CEI 11-8, con staffe per tetti con coppi, escluso; testa di fissaggio, anditi, ponteggi mobili, ma compreso l'uso di scale e castelli rientranti nella normale dotazione di un installatore	m		9,85
21CL.PR.90.190160.h	Fornitura e posa in opera di bandella in acciaio zincato a caldo su tetti a falde con coppi,, utilizzabile quale organo di captazione e discesa secondo norme CEI 81-1; con bandelle di spessore di almeno mm 3, con sezione di almeno mm¦ 100 e zincatura minima 550 g/m¦ secondo norme CEI 81-1, CEI 64-8 e CEI 11-8, con staffe per tetti con coppi, escluso; testa di fissaggio, anditi, ponteggi mobili, ma compreso l'uso di scale e castelli rientranti nella normale dotazione di un installatore	m		10,87
21CL.PR.90.190170	Fornitura e posa in opera di bandella in acciaio zincato a caldo su tetti a falde con tegole, utilizzabile quale organo di captazione e discesa secondo norme CEI 81-1; con bandelle di spessore di almeno mm 3, con sezione di almeno mm¦ 100 e zincatura minima 550 g/m¦ secondo norme CEI 81-1, CEI 64-8 e CEI 11-8, con staffe per tetti con tegole, escluso; testa di fissaggio, anditi, ponteggi mobili, ma compreso l'uso di scale e castelli rientranti nella normale dotazione di un installatore
21CL.PR.90.190170.a	Fornitura e posa in opera di bandella in acciaio zincato a caldo su tetti a falde con tegole, utilizzabile quale organo di captazione e discesa secondo norme CEI 81-1; con bandelle di spessore di almeno mm 3, con sezione di almeno mm¦ 100 e zincatura minima 550 g/m¦ secondo norme CEI 81-1, CEI 64-8 e CEI 11-8, con staffe per tetti con tegole, escluso; testa di fissaggio, anditi, ponteggi mobili, ma compreso l'uso di scale e castelli rientranti nella normale dotazione di un installatore	m		6,54
21CL.PR.90.190170.b	Fornitura e posa in opera di bandella in acciaio zincato a caldo su tetti a falde con tegole, utilizzabile quale organo di captazione e discesa secondo norme CEI 81-1; con bandelle di spessore di almeno mm 3, con sezione di almeno mm¦ 100 e zincatura minima 550 g/m¦ secondo norme CEI 81-1, CEI 64-8 e CEI 11-8, con staffe per tetti con tegole, escluso; testa di fissaggio, anditi, ponteggi mobili, ma compreso l'uso di scale e castelli rientranti nella normale dotazione di un installatore	m		6,59
21CL.PR.90.190170.c	Fornitura e posa in opera di bandella in acciaio zincato a caldo su tetti a falde con tegole, utilizzabile quale organo di captazione e discesa secondo norme CEI 81-1; con bandelle di spessore di almeno mm 3, con sezione di almeno mm¦ 100 e zincatura minima 550 g/m¦ secondo norme CEI 81-1, CEI 64-8 e CEI 11-8, con staffe per tetti con tegole, escluso; testa di fissaggio, anditi, ponteggi mobili, ma compreso l'uso di scale e castelli rientranti nella normale dotazione di un installatore	m		6,96
21CL.PR.90.190170.d	Fornitura e posa in opera di bandella in acciaio zincato a caldo su tetti a falde con tegole, utilizzabile quale organo di captazione e discesa secondo norme CEI 81-1; con bandelle di spessore di almeno mm 3, con sezione di almeno mm¦ 100 e zincatura minima 550 g/m¦ secondo norme CEI 81-1, CEI 64-8 e CEI 11-8, con staffe per tetti con tegole, escluso; testa di fissaggio, anditi, ponteggi mobili, ma compreso l'uso di scale e castelli rientranti nella normale dotazione di un installatore	m		7,56
21CL.PR.90.190170.e	Fornitura e posa in opera di bandella in acciaio zincato a caldo su tetti a falde con tegole, utilizzabile quale organo di captazione e discesa secondo norme CEI 81-1; con bandelle di spessore di almeno mm 3, con sezione di almeno mm¦ 100 e zincatura minima 550 g/m¦ secondo norme CEI 81-1, CEI 64-8 e CEI 11-8, con staffe per tetti con tegole, escluso; testa di fissaggio, anditi, ponteggi mobili, ma compreso l'uso di scale e castelli rientranti nella normale dotazione di un installatore	m		7,78
21CL.PR.90.190170.f	Fornitura e posa in opera di bandella in acciaio zincato a caldo su tetti a falde con tegole, utilizzabile quale organo di captazione e discesa secondo norme CEI 81-1; con bandelle di spessore di almeno mm 3, con sezione di almeno mm¦ 100 e zincatura minima 550 g/m¦ secondo norme CEI 81-1, CEI 64-8 e CEI 11-8, con staffe per tetti con tegole, escluso; testa di fissaggio, anditi, ponteggi mobili, ma compreso l'uso di scale e castelli rientranti nella normale dotazione di un installatore	m		8,31
21CL.PR.90.190170.g	Fornitura e posa in opera di bandella in acciaio zincato a caldo su tetti a falde con tegole, utilizzabile quale organo di captazione e discesa secondo norme CEI 81-1; con bandelle di spessore di almeno mm 3, con sezione di almeno mm¦ 100 e zincatura minima 550 g/m¦ secondo norme CEI 81-1, CEI 64-8 e CEI 11-8, con staffe per tetti con tegole, escluso; testa di fissaggio, anditi, ponteggi mobili, ma compreso l'uso di scale e castelli rientranti nella normale dotazione di un installatore	m		9,60
21CL.PR.90.190170.h	Fornitura e posa in opera di bandella in acciaio zincato a caldo su tetti a falde con tegole, utilizzabile quale organo di captazione e discesa secondo norme CEI 81-1; con bandelle di spessore di almeno mm 3, con sezione di almeno mm¦ 100 e zincatura minima 550 g/m¦ secondo norme CEI 81-1, CEI 64-8 e CEI 11-8, con staffe per tetti con tegole, escluso; testa di fissaggio, anditi, ponteggi mobili, ma compreso l'uso di scale e castelli rientranti nella normale dotazione di un installatore	m		10,12
21CL.PR.90.190180	Fornitura e posa in opera di bandella in acciaio zincato a caldo su tetti a falde con ondulato, utilizzabile quale organo di captazione e discesa secondo norme CEI 81-1; con bandelle di spessore di almeno mm 3, con sezione di almeno mm¦ 100 e zincatura minima 550 g/m¦ secondo norme CEI 81-1, CEI 64-8 e CEI 11-8, con staffe per tetti con ondulato, escluso; testa di fissaggio, anditi, ponteggi mobili, ma compreso l'uso di scale e castelli rientranti nella normale dotazione di un installatore
21CL.PR.90.190180.a	Fornitura e posa in opera di bandella in acciaio zincato a caldo su tetti a falde con ondulato, utilizzabile quale organo di captazione e discesa secondo norme CEI 81-1; con bandelle di spessore di almeno mm 3, con sezione di almeno mm¦ 100 e zincatura minima 550 g/m¦ secondo norme CEI 81-1, CEI 64-8 e CEI 11-8, con staffe per tetti con ondulato, escluso; testa di fissaggio, anditi, ponteggi mobili, ma compreso l'uso di scale e castelli rientranti nella normale dotazione di un installatore	m		5,81
21CL.PR.90.190180.b	Fornitura e posa in opera di bandella in acciaio zincato a caldo su tetti a falde con ondulato, utilizzabile quale organo di captazione e discesa secondo norme CEI 81-1; con bandelle di spessore di almeno mm 3, con sezione di almeno mm¦ 100 e zincatura minima 550 g/m¦ secondo norme CEI 81-1, CEI 64-8 e CEI 11-8, con staffe per tetti con ondulato, escluso; testa di fissaggio, anditi, ponteggi mobili, ma compreso l'uso di scale e castelli rientranti nella normale dotazione di un installatore	m		5,93
21CL.PR.90.190180.c	Fornitura e posa in opera di bandella in acciaio zincato a caldo su tetti a falde con ondulato, utilizzabile quale organo di captazione e discesa secondo norme CEI 81-1; con bandelle di spessore di almeno mm 3, con sezione di almeno mm¦ 100 e zincatura minima 550 g/m¦ secondo norme CEI 81-1, CEI 64-8 e CEI 11-8, con staffe per tetti con ondulato, escluso; testa di fissaggio, anditi, ponteggi mobili, ma compreso l'uso di scale e castelli rientranti nella normale dotazione di un installatore	m		6,28
21CL.PR.90.190180.d	Fornitura e posa in opera di bandella in acciaio zincato a caldo su tetti a falde con ondulato, utilizzabile quale organo di captazione e discesa secondo norme CEI 81-1; con bandelle di spessore di almeno mm 3, con sezione di almeno mm¦ 100 e zincatura minima 550 g/m¦ secondo norme CEI 81-1, CEI 64-8 e CEI 11-8, con staffe per tetti con ondulato, escluso; testa di fissaggio, anditi, ponteggi mobili, ma compreso l'uso di scale e castelli rientranti nella normale dotazione di un installatore	m		6,88
21CL.PR.90.190180.e	Fornitura e posa in opera di bandella in acciaio zincato a caldo su tetti a falde con ondulato, utilizzabile quale organo di captazione e discesa secondo norme CEI 81-1; con bandelle di spessore di almeno mm 3, con sezione di almeno mm¦ 100 e zincatura minima 550 g/m¦ secondo norme CEI 81-1, CEI 64-8 e CEI 11-8, con staffe per tetti con ondulato, escluso; testa di fissaggio, anditi, ponteggi mobili, ma compreso l'uso di scale e castelli rientranti nella normale dotazione di un installatore	m		7,08
21CL.PR.90.190180.f	Fornitura e posa in opera di bandella in acciaio zincato a caldo su tetti a falde con ondulato, utilizzabile quale organo di captazione e discesa secondo norme CEI 81-1; con bandelle di spessore di almeno mm 3, con sezione di almeno mm¦ 100 e zincatura minima 550 g/m¦ secondo norme CEI 81-1, CEI 64-8 e CEI 11-8, con staffe per tetti con ondulato, escluso; testa di fissaggio, anditi, ponteggi mobili, ma compreso l'uso di scale e castelli rientranti nella normale dotazione di un installatore	m		7,62
21CL.PR.90.190180.g	Fornitura e posa in opera di bandella in acciaio zincato a caldo su tetti a falde con ondulato, utilizzabile quale organo di captazione e discesa secondo norme CEI 81-1; con bandelle di spessore di almeno mm 3, con sezione di almeno mm¦ 100 e zincatura minima 550 g/m¦ secondo norme CEI 81-1, CEI 64-8 e CEI 11-8, con staffe per tetti con ondulato, escluso; testa di fissaggio, anditi, ponteggi mobili, ma compreso l'uso di scale e castelli rientranti nella normale dotazione di un installatore	m		8,92
21CL.PR.90.190180.h	Fornitura e posa in opera di bandella in acciaio zincato a caldo su tetti a falde con ondulato, utilizzabile quale organo di captazione e discesa secondo norme CEI 81-1; con bandelle di spessore di almeno mm 3, con sezione di almeno mm¦ 100 e zincatura minima 550 g/m¦ secondo norme CEI 81-1, CEI 64-8 e CEI 11-8, con staffe per tetti con ondulato, escluso; testa di fissaggio, anditi, ponteggi mobili, ma compreso l'uso di scale e castelli rientranti nella normale dotazione di un installatore	m		9,46
21CL.PR.90.190190	Fornitura e posa in opera di bandella in acciaio zincato a caldo su cupola, utilizzabile quale organo di captazione e discesa secondo norme CEI 81-1; con bandelle di spessore di almeno mm 3, con sezione di almeno mm¦ 100 e zincatura minima 550 g/m¦ secondo norme CEI 81-1, CEI 64-8 e CEI 11-8, con staffe per cupole, escluso; testa di fissaggio, anditi, ponteggi mobili, ma compreso l'uso di scale e castelli rientranti nella normale dotazione di un installatore
21CL.PR.90.190190.a	Fornitura e posa in opera di bandella in acciaio zincato a caldo su cupola, utilizzabile quale organo di captazione e discesa secondo norme CEI 81-1; con bandelle di spessore di almeno mm 3, con sezione di almeno mm¦ 100 e zincatura minima 550 g/m¦ secondo norme CEI 81-1, CEI 64-8 e CEI 11-8, con staffe per cupole, escluso; testa di fissaggio, anditi, ponteggi mobili, ma compreso l'uso di scale e castelli rientranti nella normale dotazione di un installatore	m		8,33
21CL.PR.90.190190.b	Fornitura e posa in opera di bandella in acciaio zincato a caldo su cupola, utilizzabile quale organo di captazione e discesa secondo norme CEI 81-1; con bandelle di spessore di almeno mm 3, con sezione di almeno mm¦ 100 e zincatura minima 550 g/m¦ secondo norme CEI 81-1, CEI 64-8 e CEI 11-8, con staffe per cupole, escluso; testa di fissaggio, anditi, ponteggi mobili, ma compreso l'uso di scale e castelli rientranti nella normale dotazione di un installatore	m		8,51
21CL.PR.90.190190.c	Fornitura e posa in opera di bandella in acciaio zincato a caldo su cupola, utilizzabile quale organo di captazione e discesa secondo norme CEI 81-1; con bandelle di spessore di almeno mm 3, con sezione di almeno mm¦ 100 e zincatura minima 550 g/m¦ secondo norme CEI 81-1, CEI 64-8 e CEI 11-8, con staffe per cupole, escluso; testa di fissaggio, anditi, ponteggi mobili, ma compreso l'uso di scale e castelli rientranti nella normale dotazione di un installatore	m		9,00
21CL.PR.90.190190.d	Fornitura e posa in opera di bandella in acciaio zincato a caldo su cupola, utilizzabile quale organo di captazione e discesa secondo norme CEI 81-1; con bandelle di spessore di almeno mm 3, con sezione di almeno mm¦ 100 e zincatura minima 550 g/m¦ secondo norme CEI 81-1, CEI 64-8 e CEI 11-8, con staffe per cupole, escluso; testa di fissaggio, anditi, ponteggi mobili, ma compreso l'uso di scale e castelli rientranti nella normale dotazione di un installatore	m		9,53
21CL.PR.90.190190.e	Fornitura e posa in opera di bandella in acciaio zincato a caldo su cupola, utilizzabile quale organo di captazione e discesa secondo norme CEI 81-1; con bandelle di spessore di almeno mm 3, con sezione di almeno mm¦ 100 e zincatura minima 550 g/m¦ secondo norme CEI 81-1, CEI 64-8 e CEI 11-8, con staffe per cupole, escluso; testa di fissaggio, anditi, ponteggi mobili, ma compreso l'uso di scale e castelli rientranti nella normale dotazione di un installatore	m		9,35
21CL.PR.90.190190.f	Fornitura e posa in opera di bandella in acciaio zincato a caldo su cupola, utilizzabile quale organo di captazione e discesa secondo norme CEI 81-1; con bandelle di spessore di almeno mm 3, con sezione di almeno mm¦ 100 e zincatura minima 550 g/m¦ secondo norme CEI 81-1, CEI 64-8 e CEI 11-8, con staffe per cupole, escluso; testa di fissaggio, anditi, ponteggi mobili, ma compreso l'uso di scale e castelli rientranti nella normale dotazione di un installatore	m		9,75
21CL.PR.90.190190.g	Fornitura e posa in opera di bandella in acciaio zincato a caldo su cupola, utilizzabile quale organo di captazione e discesa secondo norme CEI 81-1; con bandelle di spessore di almeno mm 3, con sezione di almeno mm¦ 100 e zincatura minima 550 g/m¦ secondo norme CEI 81-1, CEI 64-8 e CEI 11-8, con staffe per cupole, escluso; testa di fissaggio, anditi, ponteggi mobili, ma compreso l'uso di scale e castelli rientranti nella normale dotazione di un installatore	m		11,28
21CL.PR.90.190190.h	Fornitura e posa in opera di bandella in acciaio zincato a caldo su cupola, utilizzabile quale organo di captazione e discesa secondo norme CEI 81-1; con bandelle di spessore di almeno mm 3, con sezione di almeno mm¦ 100 e zincatura minima 550 g/m¦ secondo norme CEI 81-1, CEI 64-8 e CEI 11-8, con staffe per cupole, escluso; testa di fissaggio, anditi, ponteggi mobili, ma compreso l'uso di scale e castelli rientranti nella normale dotazione di un installatore	m		11,99
21CL.PR.90.19020	Fornitura e posa in opera di dispersore in profilato di acciaio con sezione a "X" di mm 50x50x5, zincato a caldo secondo norme CEI 7-6 con fori per connessione conduttore di terra
21CL.PR.90.19020.a	Fornitura e posa in opera di dispersore in profilato di acciaio con sezione a "X" di mm 50x50x5, zincato a caldo secondo norme CEI 7-6 con fori per connessione conduttore di terra	cad		18,23
21CL.PR.90.19020.b	Fornitura e posa in opera di dispersore in profilato di acciaio con sezione a "X" di mm 50x50x5, zincato a caldo secondo norme CEI 7-6 con fori per connessione conduttore di terra	cad		22,88
21CL.PR.90.19020.c	Fornitura e posa in opera di dispersore in profilato di acciaio con sezione a "X" di mm 50x50x5, zincato a caldo secondo norme CEI 7-6 con fori per connessione conduttore di terra	cad		28,48
21CL.PR.90.19020.d	Fornitura e posa in opera di dispersore in profilato di acciaio con sezione a "X" di mm 50x50x5, zincato a caldo secondo norme CEI 7-6 con fori per connessione conduttore di terra	cad		35,63
21CL.PR.90.19020.e	Fornitura e posa in opera di dispersore in profilato di acciaio con sezione a "X" di mm 50x50x5, zincato a caldo secondo norme CEI 7-6 con fori per connessione conduttore di terra	cad		39,75
21CL.PR.90.19020.f	Fornitura e posa in opera di dispersore in profilato di acciaio con sezione a "X" di mm 50x50x5, zincato a caldo secondo norme CEI 7-6 con fori per connessione conduttore di terra	cad		14,44
21CL.PR.90.19020.g	Fornitura e posa in opera di dispersore in profilato di acciaio con sezione a "X" di mm 50x50x5, zincato a caldo secondo norme CEI 7-6 con fori per connessione conduttore di terra	cad		22,99
21CL.PR.90.19020.h	Fornitura e posa in opera di dispersore in profilato di acciaio con sezione a "X" di mm 50x50x5, zincato a caldo secondo norme CEI 7-6 con fori per connessione conduttore di terra	cad		27,58
21CL.PR.90.19020.i	Fornitura e posa in opera di dispersore in profilato di acciaio con sezione a "X" di mm 50x50x5, zincato a caldo secondo norme CEI 7-6 con fori per connessione conduttore di terra	cad		34,61
21CL.PR.90.19020.j	Fornitura e posa in opera di dispersore in profilato di acciaio con sezione a "X" di mm 50x50x5, zincato a caldo secondo norme CEI 7-6 con fori per connessione conduttore di terra	cad		38,29
21CL.PR.90.190200	Fornitura e posa in opera di tondino in acciaio su pareti quale organo di captazione e discesa secondo norme CEI 81-1 e come dispersori di terra orizzontali secondo norme CEI 81-1, CEI 64-8 e CEI 11-8, compreso supporto e zama di fissagio, escluso: anditi, ponteggi mobili, ma compreso l'uso di scale o castelli rientranti nella normale dotazione di un installatore
21CL.PR.90.190200.a	Fornitura e posa in opera di tondino in acciaio su pareti quale organo di captazione e discesa secondo norme CEI 81-1 e come dispersori di terra orizzontali secondo norme CEI 81-1, CEI 64-8 e CEI 11-8, compreso supporto e zama di fissagio, escluso: anditi, ponteggi mobili, ma compreso l'uso di scale o castelli rientranti nella normale dotazione di un installatore	m		3,46
21CL.PR.90.190200.b	Fornitura e posa in opera di tondino in acciaio su pareti quale organo di captazione e discesa secondo norme CEI 81-1 e come dispersori di terra orizzontali secondo norme CEI 81-1, CEI 64-8 e CEI 11-8, compreso supporto e zama di fissagio, escluso: anditi, ponteggi mobili, ma compreso l'uso di scale o castelli rientranti nella normale dotazione di un installatore	m		3,70
21CL.PR.90.190200.c	Fornitura e posa in opera di tondino in acciaio su pareti quale organo di captazione e discesa secondo norme CEI 81-1 e come dispersori di terra orizzontali secondo norme CEI 81-1, CEI 64-8 e CEI 11-8, compreso supporto e zama di fissagio, escluso: anditi, ponteggi mobili, ma compreso l'uso di scale o castelli rientranti nella normale dotazione di un installatore	m		4,01
21CL.PR.90.190200.d	Fornitura e posa in opera di tondino in acciaio su pareti quale organo di captazione e discesa secondo norme CEI 81-1 e come dispersori di terra orizzontali secondo norme CEI 81-1, CEI 64-8 e CEI 11-8, compreso supporto e zama di fissagio, escluso: anditi, ponteggi mobili, ma compreso l'uso di scale o castelli rientranti nella normale dotazione di un installatore	m		4,32
21CL.PR.90.190210	Fornitura e posa in opera di tondino in acciaio montato su tetti piani, utilizzabile quale organo di captazione e discesa secondo norme CEI 81-1 e come dispersori di terra orizzontali secondo norme CEI 81-1, CEI 64-8 e CEI 11-8, usando supporti gravitazionali per tetti piani, escluso; testa di fissaggio, anditi, ponteggi mobili, ma compreso l'uso di scale e castelli rientranti nella normale dotazione di un installatore
21CL.PR.90.190210.a	Fornitura e posa in opera di tondino in acciaio montato su tetti piani, utilizzabile quale organo di captazione e discesa secondo norme CEI 81-1 e come dispersori di terra orizzontali secondo norme CEI 81-1, CEI 64-8 e CEI 11-8, usando supporti gravitazionali per tetti piani, escluso; testa di fissaggio, anditi, ponteggi mobili, ma compreso l'uso di scale e castelli rientranti nella normale dotazione di un installatore	m		1,90
21CL.PR.90.190210.b	Fornitura e posa in opera di tondino in acciaio montato su tetti piani, utilizzabile quale organo di captazione e discesa secondo norme CEI 81-1 e come dispersori di terra orizzontali secondo norme CEI 81-1, CEI 64-8 e CEI 11-8, usando supporti gravitazionali per tetti piani, escluso; testa di fissaggio, anditi, ponteggi mobili, ma compreso l'uso di scale e castelli rientranti nella normale dotazione di un installatore	m		2,15
21CL.PR.90.190210.c	Fornitura e posa in opera di tondino in acciaio montato su tetti piani, utilizzabile quale organo di captazione e discesa secondo norme CEI 81-1 e come dispersori di terra orizzontali secondo norme CEI 81-1, CEI 64-8 e CEI 11-8, usando supporti gravitazionali per tetti piani, escluso; testa di fissaggio, anditi, ponteggi mobili, ma compreso l'uso di scale e castelli rientranti nella normale dotazione di un installatore	m		2,42
21CL.PR.90.190210.d	Fornitura e posa in opera di tondino in acciaio montato su tetti piani, utilizzabile quale organo di captazione e discesa secondo norme CEI 81-1 e come dispersori di terra orizzontali secondo norme CEI 81-1, CEI 64-8 e CEI 11-8, usando supporti gravitazionali per tetti piani, escluso; testa di fissaggio, anditi, ponteggi mobili, ma compreso l'uso di scale e castelli rientranti nella normale dotazione di un installatore	m		2,75
21CL.PR.90.190220	Fornitura e posa in opera di tondino in acciaio montato su tetti a falda con coppi, utilizzabile quale organo di captazione e discesa secondo norme CEI 81-1 e come dispersori di terra orizzontali secondo norme CEI 81-1, CEI 64-8 e CEI 11-8, usando supporti gravitazionali per tett con coppi, escluso; testa di fissaggio, anditi, ponteggi mobili, ma compreso l'uso di scale e castelli rientranti nella normale dotazione di un installatore
21CL.PR.90.190220.a	Fornitura e posa in opera di tondino in acciaio montato su tetti a falda con coppi, utilizzabile quale organo di captazione e discesa secondo norme CEI 81-1 e come dispersori di terra orizzontali secondo norme CEI 81-1, CEI 64-8 e CEI 11-8, usando supporti gravitazionali per tett con coppi, escluso; testa di fissaggio, anditi, ponteggi mobili, ma compreso l'uso di scale e castelli rientranti nella normale dotazione di un installatore	m		6,12
21CL.PR.90.190220.b	Fornitura e posa in opera di tondino in acciaio montato su tetti a falda con coppi, utilizzabile quale organo di captazione e discesa secondo norme CEI 81-1 e come dispersori di terra orizzontali secondo norme CEI 81-1, CEI 64-8 e CEI 11-8, usando supporti gravitazionali per tett con coppi, escluso; testa di fissaggio, anditi, ponteggi mobili, ma compreso l'uso di scale e castelli rientranti nella normale dotazione di un installatore	m		6,42
21CL.PR.90.190220.c	Fornitura e posa in opera di tondino in acciaio montato su tetti a falda con coppi, utilizzabile quale organo di captazione e discesa secondo norme CEI 81-1 e come dispersori di terra orizzontali secondo norme CEI 81-1, CEI 64-8 e CEI 11-8, usando supporti gravitazionali per tett con coppi, escluso; testa di fissaggio, anditi, ponteggi mobili, ma compreso l'uso di scale e castelli rientranti nella normale dotazione di un installatore	m		6,61
21CL.PR.90.190220.d	Fornitura e posa in opera di tondino in acciaio montato su tetti a falda con coppi, utilizzabile quale organo di captazione e discesa secondo norme CEI 81-1 e come dispersori di terra orizzontali secondo norme CEI 81-1, CEI 64-8 e CEI 11-8, usando supporti gravitazionali per tett con coppi, escluso; testa di fissaggio, anditi, ponteggi mobili, ma compreso l'uso di scale e castelli rientranti nella normale dotazione di un installatore	m		6,89
21CL.PR.90.190230	Fornitura e posa in opera di tondino in acciaio montato su tetti a falda con tegole utilizzabile quale organo di captazione e discesa secondo norme CEI 81-1 e come dispersori di terra orizzontali secondo norme CEI 81-1, CEI 64-8 e CEI 11-8, usando supporti gravitazionali per tett con tegole, escluso; testa di fissaggio, anditi, ponteggi mobili, ma compreso l'uso di scale e castelli rientranti nella normale dotazione di un installatore
21CL.PR.90.190230.a	Fornitura e posa in opera di tondino in acciaio montato su tetti a falda con tegole utilizzabile quale organo di captazione e discesa secondo norme CEI 81-1 e come dispersori di terra orizzontali secondo norme CEI 81-1, CEI 64-8 e CEI 11-8, usando supporti gravitazionali per tett con tegole, escluso; testa di fissaggio, anditi, ponteggi mobili, ma compreso l'uso di scale e castelli rientranti nella normale dotazione di un installatore	m		5,99
21CL.PR.90.190230.b	Fornitura e posa in opera di tondino in acciaio montato su tetti a falda con tegole utilizzabile quale organo di captazione e discesa secondo norme CEI 81-1 e come dispersori di terra orizzontali secondo norme CEI 81-1, CEI 64-8 e CEI 11-8, usando supporti gravitazionali per tett con tegole, escluso; testa di fissaggio, anditi, ponteggi mobili, ma compreso l'uso di scale e castelli rientranti nella normale dotazione di un installatore	m		6,42
21CL.PR.90.190230.c	Fornitura e posa in opera di tondino in acciaio montato su tetti a falda con tegole utilizzabile quale organo di captazione e discesa secondo norme CEI 81-1 e come dispersori di terra orizzontali secondo norme CEI 81-1, CEI 64-8 e CEI 11-8, usando supporti gravitazionali per tett con tegole, escluso; testa di fissaggio, anditi, ponteggi mobili, ma compreso l'uso di scale e castelli rientranti nella normale dotazione di un installatore	m		6,55
21CL.PR.90.190230.d	Fornitura e posa in opera di tondino in acciaio montato su tetti a falda con tegole utilizzabile quale organo di captazione e discesa secondo norme CEI 81-1 e come dispersori di terra orizzontali secondo norme CEI 81-1, CEI 64-8 e CEI 11-8, usando supporti gravitazionali per tett con tegole, escluso; testa di fissaggio, anditi, ponteggi mobili, ma compreso l'uso di scale e castelli rientranti nella normale dotazione di un installatore	m		6,77
21CL.PR.90.190240	Fornitura e posa in opera di tondino in acciaio montato su tetti a falda in ondulato, utilizzabile quale organo di captazione e discesa secondo norme CEI 81-1 e come dispersori di terra orizzontali secondo norme CEI 81-1, CEI 64-8 e CEI 11-8, usando supporti gravitazionali per tetti con ondulato, escluso; testa di fissaggio, anditi, ponteggi mobili, ma compreso l'uso di scale e castelli rientranti nella normale dotazione di un installatore
21CL.PR.90.190240.a	Fornitura e posa in opera di tondino in acciaio montato su tetti a falda in ondulato, utilizzabile quale organo di captazione e discesa secondo norme CEI 81-1 e come dispersori di terra orizzontali secondo norme CEI 81-1, CEI 64-8 e CEI 11-8, usando supporti gravitazionali per tetti con ondulato, escluso; testa di fissaggio, anditi, ponteggi mobili, ma compreso l'uso di scale e castelli rientranti nella normale dotazione di un installatore	m		5,31
21CL.PR.90.190240.b	Fornitura e posa in opera di tondino in acciaio montato su tetti a falda in ondulato, utilizzabile quale organo di captazione e discesa secondo norme CEI 81-1 e come dispersori di terra orizzontali secondo norme CEI 81-1, CEI 64-8 e CEI 11-8, usando supporti gravitazionali per tetti con ondulato, escluso; testa di fissaggio, anditi, ponteggi mobili, ma compreso l'uso di scale e castelli rientranti nella normale dotazione di un installatore	m		5,56
21CL.PR.90.190240.c	Fornitura e posa in opera di tondino in acciaio montato su tetti a falda in ondulato, utilizzabile quale organo di captazione e discesa secondo norme CEI 81-1 e come dispersori di terra orizzontali secondo norme CEI 81-1, CEI 64-8 e CEI 11-8, usando supporti gravitazionali per tetti con ondulato, escluso; testa di fissaggio, anditi, ponteggi mobili, ma compreso l'uso di scale e castelli rientranti nella normale dotazione di un installatore	m		5,92
21CL.PR.90.190240.d	Fornitura e posa in opera di tondino in acciaio montato su tetti a falda in ondulato, utilizzabile quale organo di captazione e discesa secondo norme CEI 81-1 e come dispersori di terra orizzontali secondo norme CEI 81-1, CEI 64-8 e CEI 11-8, usando supporti gravitazionali per tetti con ondulato, escluso; testa di fissaggio, anditi, ponteggi mobili, ma compreso l'uso di scale e castelli rientranti nella normale dotazione di un installatore	m		6,21
21CL.PR.90.190250	Fornitura e posa in opera di tondino in acciaio montato su cupole, utilizzabile quale organo di captazione e discesa secondo norme CEI 81-1 e come dispersori di terra orizzontali secondo norme CEI 81-1, CEI 64-8 e CEI 11-8, usando supporti gravitazionali per cupole, escluso; testa di fissaggio, anditi, ponteggi mobili, ma compreso l'uso di scale e castelli rientranti nella normale dotazione di un installatore
21CL.PR.90.190250.a	Fornitura e posa in opera di tondino in acciaio montato su cupole, utilizzabile quale organo di captazione e discesa secondo norme CEI 81-1 e come dispersori di terra orizzontali secondo norme CEI 81-1, CEI 64-8 e CEI 11-8, usando supporti gravitazionali per cupole, escluso; testa di fissaggio, anditi, ponteggi mobili, ma compreso l'uso di scale e castelli rientranti nella normale dotazione di un installatore	m		7,69
21CL.PR.90.190250.b	Fornitura e posa in opera di tondino in acciaio montato su cupole, utilizzabile quale organo di captazione e discesa secondo norme CEI 81-1 e come dispersori di terra orizzontali secondo norme CEI 81-1, CEI 64-8 e CEI 11-8, usando supporti gravitazionali per cupole, escluso; testa di fissaggio, anditi, ponteggi mobili, ma compreso l'uso di scale e castelli rientranti nella normale dotazione di un installatore	m		8,01
21CL.PR.90.190250.c	Fornitura e posa in opera di tondino in acciaio montato su cupole, utilizzabile quale organo di captazione e discesa secondo norme CEI 81-1 e come dispersori di terra orizzontali secondo norme CEI 81-1, CEI 64-8 e CEI 11-8, usando supporti gravitazionali per cupole, escluso; testa di fissaggio, anditi, ponteggi mobili, ma compreso l'uso di scale e castelli rientranti nella normale dotazione di un installatore	m		8,20
21CL.PR.90.190250.d	Fornitura e posa in opera di tondino in acciaio montato su cupole, utilizzabile quale organo di captazione e discesa secondo norme CEI 81-1 e come dispersori di terra orizzontali secondo norme CEI 81-1, CEI 64-8 e CEI 11-8, usando supporti gravitazionali per cupole, escluso; testa di fissaggio, anditi, ponteggi mobili, ma compreso l'uso di scale e castelli rientranti nella normale dotazione di un installatore	m		8,46
21CL.PR.90.190260	Fornitura e posa in opera di dispersore ad innesto zincato in tondo di acciaio massiccio zincato a caldo secondo norme CEI 7-6 di lunghezza m 1,5; adatto per infissioni ad elevate profondita'; necessita, per la posa in opera, di un puntale in acciaio temperato e di una testa di battuta sempre in acciaio temperato con rapporto di 1 ogni 10 dispersori
21CL.PR.90.190260.a	Fornitura e posa in opera di dispersore ad innesto zincato in tondo di acciaio massiccio zincato a caldo secondo norme CEI 7-6 di lunghezza m 1,5; adatto per infissioni ad elevate profondita'; necessita, per la posa in opera, di un puntale in acciaio temperato e di una testa di battuta sempre in acciaio temperato con rapporto di 1 ogni 10 dispersori	cad		21,01
21CL.PR.90.190260.b	Fornitura e posa in opera di dispersore ad innesto zincato in tondo di acciaio massiccio zincato a caldo secondo norme CEI 7-6 di lunghezza m 1,5; adatto per infissioni ad elevate profondita'; necessita, per la posa in opera, di un puntale in acciaio temperato e di una testa di battuta sempre in acciaio temperato con rapporto di 1 ogni 10 dispersori	cad		25,96
21CL.PR.90.190260.c	Fornitura e posa in opera di dispersore ad innesto zincato in tondo di acciaio massiccio zincato a caldo secondo norme CEI 7-6 di lunghezza m 1,5; adatto per infissioni ad elevate profondita'; necessita, per la posa in opera, di un puntale in acciaio temperato e di una testa di battuta sempre in acciaio temperato con rapporto di 1 ogni 10 dispersori	cad		30,02
21CL.PR.90.190270	Fornitura e posa in opera di dispersore incamiciato costituito da un'anima di acciaio rivestita meccanicamente con tubo di rame a perfetta aderenza; necessita, per la posa in opera, di un puntale in acciaio temperato e di una testa di battuta con rapporto di 1 ogni 10 dispersori; per la giunzione di piu' elementi e' necessario utilizzare gli appositi manicotti in ottone
21CL.PR.90.190270.a	Fornitura e posa in opera di dispersore incamiciato costituito da un'anima di acciaio rivestita meccanicamente con tubo di rame a perfetta aderenza; necessita, per la posa in opera, di un puntale in acciaio temperato e di una testa di battuta con rapporto di 1 ogni 10 dispersori; per la giunzione di piu' elementi e' necessario utilizzare gli appositi manicotti in ottone	cad		20,82
21CL.PR.90.190270.b	Fornitura e posa in opera di dispersore incamiciato costituito da un'anima di acciaio rivestita meccanicamente con tubo di rame a perfetta aderenza; necessita, per la posa in opera, di un puntale in acciaio temperato e di una testa di battuta con rapporto di 1 ogni 10 dispersori; per la giunzione di piu' elementi e' necessario utilizzare gli appositi manicotti in ottone	cad		35,60
21CL.PR.90.190270.c	Fornitura e posa in opera di dispersore incamiciato costituito da un'anima di acciaio rivestita meccanicamente con tubo di rame a perfetta aderenza; necessita, per la posa in opera, di un puntale in acciaio temperato e di una testa di battuta con rapporto di 1 ogni 10 dispersori; per la giunzione di piu' elementi e' necessario utilizzare gli appositi manicotti in ottone	cad		25,11
21CL.PR.90.190270.d	Fornitura e posa in opera di dispersore incamiciato costituito da un'anima di acciaio rivestita meccanicamente con tubo di rame a perfetta aderenza; necessita, per la posa in opera, di un puntale in acciaio temperato e di una testa di battuta con rapporto di 1 ogni 10 dispersori; per la giunzione di piu' elementi e' necessario utilizzare gli appositi manicotti in ottone	cad		43,99
21CL.PR.90.190280	Fornitura e posa in opera di cartello indicatore in alluminio da utilizzare per segnalare le prese di terra; sfondo giallo
21CL.PR.90.190280.a	Fornitura e posa in opera di cartello indicatore in alluminio da utilizzare per segnalare le prese di terra; sfondo giallo	cad		7,43
21CL.PR.90.190290	Nodo equipotenziale costituito da barrette di rame forate o da sistema analogo, contenuta in apposita scatola di derivazione, connessa alla rete generale di terra con cavo di sezione adeguata. Sono compresi: le eventuali opere murarie, le targhette identificatrici da apporre nei terminali dei cavi, i collegamenti alla rete generale di terra, dato in opera ogni onere compreso per dare l'opera compiuta a regola d'arte
21CL.PR.90.190290.1	Nodo equipotenziale costituito da barrette di rame forate o da sistema analogo, contenuta in apposita scatola di derivazione, connessa alla rete generale di terra con cavo di sezione adeguata. Sono compresi: le eventuali opere murarie, le targhette identificatrici da apporre nei terminali dei cavi, i collegamenti alla rete generale di terra, dato in opera ogni onere compreso per dare l'opera compiuta a regola d'arte	cad		40,82
21CL.PR.90.19030	Fornitura e posa in opera di supporto gravitazionale per tetti piani in calcestruzzo resistente al gelo, base in plastica, con perno M8 zincato, e relativo supporto per bandella o tondino, escluso l'onere del fissaggio del conduttore
21CL.PR.90.19030.a	Fornitura e posa in opera di supporto gravitazionale per tetti piani in calcestruzzo resistente al gelo, base in plastica, con perno M8 zincato, e relativo supporto per bandella o tondino, escluso l'onere del fissaggio del conduttore	cad		3,85
21CL.PR.90.19030.b	Fornitura e posa in opera di supporto gravitazionale per tetti piani in calcestruzzo resistente al gelo, base in plastica, con perno M8 zincato, e relativo supporto per bandella o tondino, escluso l'onere del fissaggio del conduttore	cad		4,24
21CL.PR.90.19030.c	Fornitura e posa in opera di supporto gravitazionale per tetti piani in calcestruzzo resistente al gelo, base in plastica, con perno M8 zincato, e relativo supporto per bandella o tondino, escluso l'onere del fissaggio del conduttore	cad		3,94
21CL.PR.90.19030.d	Fornitura e posa in opera di supporto gravitazionale per tetti piani in calcestruzzo resistente al gelo, base in plastica, con perno M8 zincato, e relativo supporto per bandella o tondino, escluso l'onere del fissaggio del conduttore	cad		3,74
21CL.PR.90.19030.e	Fornitura e posa in opera di supporto gravitazionale per tetti piani in calcestruzzo resistente al gelo, base in plastica, con perno M8 zincato, e relativo supporto per bandella o tondino, escluso l'onere del fissaggio del conduttore	cad		4,12
21CL.PR.90.19030.f	Fornitura e posa in opera di supporto gravitazionale per tetti piani in calcestruzzo resistente al gelo, base in plastica, con perno M8 zincato, e relativo supporto per bandella o tondino, escluso l'onere del fissaggio del conduttore	cad		3,90
21CL.PR.90.190300	Fornitura e posa in opera di zanca in acciaio zincato con isolatore in porcellana, per impianti parafulmini disposta in linea verticale con l'uso di anditi non rientranti nella normale dotazione di un installatore compreso l'onere del passaggio del conduttore nel foro predisposto dell'isolatore in porcellana; compresi gli oneri per il foro e la suggellatura della traccia
21CL.PR.90.190300.a	Fornitura e posa in opera di zanca in acciaio zincato con isolatore in porcellana, per impianti parafulmini disposta in linea verticale con l'uso di anditi non rientranti nella normale dotazione di un installatore compreso l'onere del passaggio del conduttore nel foro predisposto dell'isolatore in porcellana; compresi gli oneri per il foro e la suggellatura della traccia	cad		32,41
21CL.PR.90.19040	Posa in opera di terminale di discesa per impianto esterno per gabbia Faraday o parafulmine di altezza m 3,00, escluso conduttore e capicorda ma compreso l'onere del passaggio del conduttore
21CL.PR.90.19040.a	Posa in opera di terminale di discesa per impianto esterno per gabbia Faraday o parafulmine di altezza m 3,00, escluso conduttore e capicorda ma compreso l'onere del passaggio del conduttore	cad		43,12
21CL.PR.90.19050	Fornitura e posa in opera di bandella in acciaio zincato a caldo, utilizzabile quale organo di captazione e discesa secondo norme CEI 81-1; le bandelle con spessore di almeno mm 3,con sezione di almeno mmq. 100 e zincatura minima 550 g/m¦sono utilizzabili come dispersori di terra orizzontali secondo norme CEI81-1, CEI 64-8 e CEI 11-8; esclusi l'uso di anditi, ponteggi mobili, ma compresi l'uso di scale o castelli che rientrano nella normale dotazione di un installatore
21CL.PR.90.19050.a	Fornitura e posa in opera di bandella in acciaio zincato a caldo, utilizzabile quale organo di captazione e discesa secondo norme CEI 81-1; le bandelle con spessore di almeno mm 3,con sezione di almeno mmq. 100 e zincatura minima 550 g/m¦sono utilizzabili come dispersori di terra orizzontali secondo norme CEI81-1, CEI 64-8 e CEI 11-8; esclusi l'uso di anditi, ponteggi mobili, ma compresi l'uso di scale o castelli che rientrano nella normale dotazione di un installatore	m		3,75
21CL.PR.90.19050.b	Fornitura e posa in opera di bandella in acciaio zincato a caldo, utilizzabile quale organo di captazione e discesa secondo norme CEI 81-1; le bandelle con spessore di almeno mm 3,con sezione di almeno mmq. 100 e zincatura minima 550 g/m¦sono utilizzabili come dispersori di terra orizzontali secondo norme CEI81-1, CEI 64-8 e CEI 11-8; esclusi l'uso di anditi, ponteggi mobili, ma compresi l'uso di scale o castelli che rientrano nella normale dotazione di un installatore	m		3,93
21CL.PR.90.19050.c	Fornitura e posa in opera di bandella in acciaio zincato a caldo, utilizzabile quale organo di captazione e discesa secondo norme CEI 81-1; le bandelle con spessore di almeno mm 3,con sezione di almeno mmq. 100 e zincatura minima 550 g/m¦sono utilizzabili come dispersori di terra orizzontali secondo norme CEI81-1, CEI 64-8 e CEI 11-8; esclusi l'uso di anditi, ponteggi mobili, ma compresi l'uso di scale o castelli che rientrano nella normale dotazione di un installatore	m		3,95
21CL.PR.90.19050.d	Fornitura e posa in opera di bandella in acciaio zincato a caldo, utilizzabile quale organo di captazione e discesa secondo norme CEI 81-1; le bandelle con spessore di almeno mm 3,con sezione di almeno mmq. 100 e zincatura minima 550 g/m¦sono utilizzabili come dispersori di terra orizzontali secondo norme CEI81-1, CEI 64-8 e CEI 11-8; esclusi l'uso di anditi, ponteggi mobili, ma compresi l'uso di scale o castelli che rientrano nella normale dotazione di un installatore	m		4,04
21CL.PR.90.19050.e	Fornitura e posa in opera di bandella in acciaio zincato a caldo, utilizzabile quale organo di captazione e discesa secondo norme CEI 81-1; le bandelle con spessore di almeno mm 3,con sezione di almeno mmq. 100 e zincatura minima 550 g/m¦sono utilizzabili come dispersori di terra orizzontali secondo norme CEI81-1, CEI 64-8 e CEI 11-8; esclusi l'uso di anditi, ponteggi mobili, ma compresi l'uso di scale o castelli che rientrano nella normale dotazione di un installatore	m		4,13
21CL.PR.90.19050.f	Fornitura e posa in opera di bandella in acciaio zincato a caldo, utilizzabile quale organo di captazione e discesa secondo norme CEI 81-1; le bandelle con spessore di almeno mm 3,con sezione di almeno mmq. 100 e zincatura minima 550 g/m¦sono utilizzabili come dispersori di terra orizzontali secondo norme CEI81-1, CEI 64-8 e CEI 11-8; esclusi l'uso di anditi, ponteggi mobili, ma compresi l'uso di scale o castelli che rientrano nella normale dotazione di un installatore	m		4,37
21CL.PR.90.19050.g	Fornitura e posa in opera di bandella in acciaio zincato a caldo, utilizzabile quale organo di captazione e discesa secondo norme CEI 81-1; le bandelle con spessore di almeno mm 3,con sezione di almeno mmq. 100 e zincatura minima 550 g/m¦sono utilizzabili come dispersori di terra orizzontali secondo norme CEI81-1, CEI 64-8 e CEI 11-8; esclusi l'uso di anditi, ponteggi mobili, ma compresi l'uso di scale o castelli che rientrano nella normale dotazione di un installatore	m		4,44
21CL.PR.90.19050.h	Fornitura e posa in opera di bandella in acciaio zincato a caldo, utilizzabile quale organo di captazione e discesa secondo norme CEI 81-1; le bandelle con spessore di almeno mm 3,con sezione di almeno mmq. 100 e zincatura minima 550 g/m¦sono utilizzabili come dispersori di terra orizzontali secondo norme CEI81-1, CEI 64-8 e CEI 11-8; esclusi l'uso di anditi, ponteggi mobili, ma compresi l'uso di scale o castelli che rientrano nella normale dotazione di un installatore	m		5,55
21CL.PR.90.19050.i	Fornitura e posa in opera di bandella in acciaio zincato a caldo, utilizzabile quale organo di captazione e discesa secondo norme CEI 81-1; le bandelle con spessore di almeno mm 3,con sezione di almeno mmq. 100 e zincatura minima 550 g/m¦sono utilizzabili come dispersori di terra orizzontali secondo norme CEI81-1, CEI 64-8 e CEI 11-8; esclusi l'uso di anditi, ponteggi mobili, ma compresi l'uso di scale o castelli che rientrano nella normale dotazione di un installatore	m		4,88
21CL.PR.90.19050.j	Fornitura e posa in opera di bandella in acciaio zincato a caldo, utilizzabile quale organo di captazione e discesa secondo norme CEI 81-1; le bandelle con spessore di almeno mm 3,con sezione di almeno mmq. 100 e zincatura minima 550 g/m¦sono utilizzabili come dispersori di terra orizzontali secondo norme CEI81-1, CEI 64-8 e CEI 11-8; esclusi l'uso di anditi, ponteggi mobili, ma compresi l'uso di scale o castelli che rientrano nella normale dotazione di un installatore	m		6,08
21CL.PR.90.19050.k	Fornitura e posa in opera di bandella in acciaio zincato a caldo, utilizzabile quale organo di captazione e discesa secondo norme CEI 81-1; le bandelle con spessore di almeno mm 3,con sezione di almeno mmq. 100 e zincatura minima 550 g/m¦sono utilizzabili come dispersori di terra orizzontali secondo norme CEI81-1, CEI 64-8 e CEI 11-8; esclusi l'uso di anditi, ponteggi mobili, ma compresi l'uso di scale o castelli che rientrano nella normale dotazione di un installatore	m		7,95
21CL.PR.90.19050.l	Fornitura e posa in opera di bandella in acciaio zincato a caldo, utilizzabile quale organo di captazione e discesa secondo norme CEI 81-1; le bandelle con spessore di almeno mm 3,con sezione di almeno mmq. 100 e zincatura minima 550 g/m¦sono utilizzabili come dispersori di terra orizzontali secondo norme CEI81-1, CEI 64-8 e CEI 11-8; esclusi l'uso di anditi, ponteggi mobili, ma compresi l'uso di scale o castelli che rientrano nella normale dotazione di un installatore	m		8,58
21CL.PR.90.19060	Posa in opera di conduttore a treccia di rame per impianto di messa a terra posato, esclusi gli oneri relativi allo scavo
21CL.PR.90.19060.a	Posa in opera di conduttore a treccia di rame per impianto di messa a terra posato, esclusi gli oneri relativi allo scavo	m		1,50
21CL.PR.90.19060.b	Posa in opera di conduttore a treccia di rame per impianto di messa a terra posato, esclusi gli oneri relativi allo scavo	m		2,14
21CL.PR.90.19070	Posa di capicorda a morsetto in ottone nichelato a quattro bulloni
21CL.PR.90.19070.a	Posa di capicorda a morsetto in ottone nichelato a quattro bulloni / POSA DI CAPICORDA A MORSETTO IN OTTONE NICHELATO / Posa di capicorda a morsetto per corde di sezione mm 16	cad		0,62
21CL.PR.90.19070.b	Posa di capicorda a morsetto in ottone nichelato a quattro bulloni / POSA DI CAPICORDA A MORSETTO IN OTTONE NICHELATO / Posa di capicorda a morsetto per corde di sezione mm 35	cad		0,71
21CL.PR.90.19070.c	Posa di capicorda a morsetto in ottone nichelato a quattro bulloni / POSA DI CAPICORDA A MORSETTO IN OTTONE NICHELATO / Posa di capicorda a morsetto per corde di sezione mm da 50 e mm 75	cad		1,36
21CL.PR.90.19070.d	Posa di capicorda a morsetto in ottone nichelato a quattro bulloni / POSA DI CAPICORDA A MORSETTO IN OTTONE NICHELATO / Posa di capicorda a morsetto per corde di sezione mm 100	cad		1,56
21CL.PR.90.19080	Posa in opera di nastro in acciaio zincato (norma CEI 7-6) per impianti di messa a terra posato avente spessore mm 3 e sezione non inferiore a mm¦ 100, esclusi gli oneri relativi allo scavo e successivo rinterro
21CL.PR.90.19080.a	Posa in opera di nastro in acciaio zincato (norma CEI 7-6) per impianti di messa a terra posato avente spessore mm 3 e sezione non inferiore a mm¦ 100, esclusi gli oneri relativi allo scavo e successivo rinterro	m		1,20
21CL.PR.90.19090	Posa in opera di morsetto bifilare a pettine in ottone con bulloni in acciaio zincato
21CL.PR.90.19090.a	Posa in opera di morsetto bifilare a pettine in ottone con bulloni in acciaio zincato / POSA IN OPERA DI MORSETTO BIFILARE A PETTINE / Posa di morsetto bifilare per conduttore di sezione mm da 6 a mm 20	cad		0,81
21CL.PR.90.19090.b	Posa in opera di morsetto bifilare a pettine in ottone con bulloni in acciaio zincato / POSA IN OPERA DI MORSETTO BIFILARE A PETTINE / Posa di morsetto bifilare per conduttore di sezione da mm 21 a mm 35	cad		1,21
21CL.PR.90.19090.c	Posa in opera di morsetto bifilare a pettine in ottone con bulloni in acciaio zincato / POSA IN OPERA DI MORSETTO BIFILARE A PETTINE / Posa di morsetto bifilare per conduttore di sezione da mm 36 a mm 50	cad		1,85
21CL.PR.90.19090.d	Posa in opera di morsetto bifilare a pettine in ottone con bulloni in acciaio zincato / POSA IN OPERA DI MORSETTO BIFILARE A PETTINE / Posa di morsetto bifilare per conduttore di sezione da mm 51 a mm 75	cad		3,17
21CL.PR.90.19090.e	Posa in opera di morsetto bifilare a pettine in ottone con bulloni in acciaio zincato / POSA IN OPERA DI MORSETTO BIFILARE A PETTINE / Posa di morsetto bifilare per conduttore di sezione da mm 76 a mm 100	cad		4,33
21CL.PR.90.20010	Fornitura e posa in opera di partitore passante e derivato attenuato per impianto di antenna centralizzato, in cassette di derivazione, pagate a parte compreso l'onere della cablatura dei cavi il tutto per dare il lavoro compiuto a perfetta regola d'arte, sono state considerate le rispettive pose con una attrezzatura media in dotazione ad un comune installatore
21CL.PR.90.20010.a	Fornitura e posa in opera di partitore passante e derivato attenuato per impianto di antenna centralizzato, in cassette di derivazione, pagate a parte compreso l'onere della cablatura dei cavi il tutto per dare il lavoro compiuto a perfetta regola d'arte, sono state considerate le rispettive pose con una attrezzatura media in dotazione ad un comune installatore	cad		2,27
21CL.PR.90.20010.b	Fornitura e posa in opera di partitore passante e derivato attenuato per impianto di antenna centralizzato, in cassette di derivazione, pagate a parte compreso l'onere della cablatura dei cavi il tutto per dare il lavoro compiuto a perfetta regola d'arte, sono state considerate le rispettive pose con una attrezzatura media in dotazione ad un comune installatore	cad		2,92
21CL.PR.90.20010.c	Fornitura e posa in opera di partitore passante e derivato attenuato per impianto di antenna centralizzato, in cassette di derivazione, pagate a parte compreso l'onere della cablatura dei cavi il tutto per dare il lavoro compiuto a perfetta regola d'arte, sono state considerate le rispettive pose con una attrezzatura media in dotazione ad un comune installatore	cad		3,71
21CL.PR.90.20010.d	Fornitura e posa in opera di partitore passante e derivato attenuato per impianto di antenna centralizzato, in cassette di derivazione, pagate a parte compreso l'onere della cablatura dei cavi il tutto per dare il lavoro compiuto a perfetta regola d'arte, sono state considerate le rispettive pose con una attrezzatura media in dotazione ad un comune installatore	cad		4,54
21CL.PR.90.20020	Fornitura e posa in opera di due resistenze di carico passivo su attenuatore passante e derivato per impianto di antenna centralizzato, in cassette di derivazione, pagate a parte compreso l'onere della cablatura dei cavi il tutto per dare il lavoro compiuto a perfetta regola d'arte, sono state considerate le rispettive pose con una attrezzatura media in dotazione ad un comune installatore
21CL.PR.90.20020.a	Fornitura e posa in opera di due resistenze di carico passivo su attenuatore passante e derivato per impianto di antenna centralizzato, in cassette di derivazione, pagate a parte compreso l'onere della cablatura dei cavi il tutto per dare il lavoro compiuto a perfetta regola d'arte, sono state considerate le rispettive pose con una attrezzatura media in dotazione ad un comune installatore	cad		1,36
21CL.PR.90.20030	Fornitura e posa in opera di antenna per impianto TV per uso abitazione non centralizzato, la componentistica base Þ realizzata con un'antenna di tipo VHF ed un'antenna a larga banda tipo UHF, con l'impiego di apparecchio miscelatore e senza l'impiego di amplificatore o preamplificatore di antenna; nel prezzo Þ compreso la posa del cavo fino al collegamento montante dell'impianto rientrante e comunque entro m 5 dall'antenna stessa. Tutta la componentistica: le antenne, il palo, cavi, miscelatori ecc., non sono considerati nel prezzo per la svariata scelta che il mercato offre, in conseguenza alle molte frequenze in uso sul territorio nazionale
21CL.PR.90.20030.a	Fornitura e posa in opera di antenna per impianto TV per uso abitazione non centralizzato, la componentistica base Þ realizzata con un'antenna di tipo VHF ed un'antenna a larga banda tipo UHF, con l'impiego di apparecchio miscelatore e senza l'impiego di amplificatore o preamplificatore di antenna; nel prezzo Þ compreso la posa del cavo fino al collegamento montante dell'impianto rientrante e comunque entro m 5 dall'antenna stessa. Tutta la componentistica: le antenne, il palo, cavi, miscelatori ecc., non sono considerati nel prezzo per la svariata scelta che il mercato offre, in conseguenza alle molte frequenze in uso sul territorio nazionale	cad		65,90
21CL.PR.90.20040	Fornitura e posa in opera di antenna per impianto TV per uso abitazione non centralizzato, la componentistica base Þ realizzata con un'antenna di tipo VHF ed un'antenna a larga banda tipo UHF, senza l'impiego di apparecchio miscelatore e con l'impiego di amplificatore o preamplificatore di antenna; nel prezzo e' compreso la posa del cavo fino al collegamento montante dell'impianto rientrante e comunque entro m 5 dall'antenna stessa. Tutta la componentistica: le antenne, il palo, cavi, ecc., non sono considerati nel prezzo per la svariata scelta che il mercato offre, in conseguenza alle molte frequenze in uso sul territorio nazionale
21CL.PR.90.20040.a	Fornitura e posa in opera di antenna per impianto TV per uso abitazione non centralizzato, la componentistica base Þ realizzata con un'antenna di tipo VHF ed un'antenna a larga banda tipo UHF, senza l'impiego di apparecchio miscelatore e con l'impiego di amplificatore o preamplificatore di antenna; nel prezzo e' compreso la posa del cavo fino al collegamento montante dell'impianto rientrante e comunque entro m 5 dall'antenna stessa. Tutta la componentistica: le antenne, il palo, cavi, ecc., non sono considerati nel prezzo per la svariata scelta che il mercato offre, in conseguenza alle molte frequenze in uso sul territorio nazionale	cad		88,76
21CL.PR.90.20050	Fornitura e posa in opera di antenna per impianto TV per uso condominiale centralizzato, la componentistica base Þ realizzata con un'antenna di tipo VHF ed un'antenna a larga banda tipo UHF, senza l'impiego di apparecchio miscelatore e con l'impiego di amplificatore o preamplificatore di antenna; nel prezzo Þ compreso la posa del cavo fino al collegamento montante dell'impianto rientrante e comunque entro m 5 dall'antenna stessa. Tutta la componentistica: le antenne, il palo, cavi, amplificatori ecc., non sono considerati nel prezzo per la svariata scelta che il mercato offre, in conseguenza alle molte frequenze in uso sul territorio nazionale. Compreso gli oneri del montaggio delle centraline amplificate, la cablatura dei cavi e il controllo e la taratura delle frequenze
21CL.PR.90.20050.a	Fornitura e posa in opera di antenna per impianto TV per uso condominiale centralizzato, la componentistica base Þ realizzata con un'antenna di tipo VHF ed un'antenna a larga banda tipo UHF, senza l'impiego di apparecchio miscelatore e con l'impiego di amplificatore o preamplificatore di antenna; nel prezzo Þ compreso la posa del cavo fino al collegamento montante dell'impianto rientrante e comunque entro m 5 dall'antenna stessa. Tutta la componentistica: le antenne, il palo, cavi, amplificatori ecc., non sono considerati nel prezzo per la svariata scelta che il mercato offre, in conseguenza alle molte frequenze in uso sul territorio nazionale. Compreso gli oneri del montaggio delle centraline amplificate, la cablatura dei cavi e il controllo e la taratura delle frequenze	cad		341,48
21CL.PR.90.22010	UnitÓ per diffusione sonora costituito da:-amplificatore preamplificato, di potenza, completo di ingressi aux, dad, phono, tuner, tape monitor, microfono; microfono; unitÓ rack 19" compreso di collegamenti fra sorgente sonora e cassetta terminale di dorsale per diffusori, ogni onere compreso per dare l'opera compiuta a regola d'arte
21CL.PR.90.22010.a	UnitÓ per diffusione sonora costituito da:-amplificatore preamplificato, di potenza, completo di ingressi aux, dad, phono, tuner, tape monitor, microfono; microfono; unitÓ rack 19" compreso di collegamenti fra sorgente sonora e cassetta terminale di dorsale per diffusori, ogni onere compreso per dare l'opera compiuta a regola d'arte	cad		3269,12
21CL.PR.90.22010.b	UnitÓ per diffusione sonora costituito da:-amplificatore preamplificato, di potenza, completo di ingressi aux, dad, phono, tuner, tape monitor, microfono; microfono; unitÓ rack 19" compreso di collegamenti fra sorgente sonora e cassetta terminale di dorsale per diffusori, ogni onere compreso per dare l'opera compiuta a regola d'arte	cad		3555,64
21CL.PR.90.22010.c	UnitÓ per diffusione sonora costituito da:-amplificatore preamplificato, di potenza, completo di ingressi aux, dad, phono, tuner, tape monitor, microfono; microfono; unitÓ rack 19" compreso di collegamenti fra sorgente sonora e cassetta terminale di dorsale per diffusori, ogni onere compreso per dare l'opera compiuta a regola d'arte	cad		3800,96
21CL.PR.90.22010.d	UnitÓ per diffusione sonora costituito da:-amplificatore preamplificato, di potenza, completo di ingressi aux, dad, phono, tuner, tape monitor, microfono; microfono; unitÓ rack 19" compreso di collegamenti fra sorgente sonora e cassetta terminale di dorsale per diffusori, ogni onere compreso per dare l'opera compiuta a regola d'arte	cad		4425,47
21CL.PR.90.22020	Impianto di diffusione sonora costituito da diffusore acustico a incasso di potenza 8 W nominale 16 W massima su 4 OHMS con collegamento dalla cassetta di dorsale (questa esclusa) sino al diffusore, ogni onere compreso per dare l'opera compiuta a regola d'arte
21CL.PR.90.22020.a	Impianto di diffusione sonora costituito da diffusore acustico a incasso di potenza 8 W nominale 16 W massima su 4 OHMS con collegamento dalla cassetta di dorsale (questa esclusa) sino al diffusore, ogni onere compreso per dare l'opera compiuta a regola d'arte	cad		96,15
21CL.PR.90.22020.b	Impianto di diffusione sonora costituito da diffusore acustico a incasso di potenza 8 W nominale 16 W massima su 4 OHMS con collegamento dalla cassetta di dorsale (questa esclusa) sino al diffusore, ogni onere compreso per dare l'opera compiuta a regola d'arte / Diffusore acustico doppio cono a parete 4 W nominale 8 W su 8 OHMS	cad
21CL.PR.90.22020.c	Impianto di diffusione sonora costituito da diffusore acustico a incasso di potenza 8 W nominale 16 W massima su 4 OHMS con collegamento dalla cassetta di dorsale (questa esclusa) sino al diffusore, ogni onere compreso per dare l'opera compiuta a regola d'arte / Diffusore acustico a parete 10W nominale 20 W su 4 OHMS	cad
21CL.PR.90.22020.d	Impianto di diffusione sonora costituito da diffusore acustico a incasso di potenza 8 W nominale 16 W massima su 4 OHMS con collegamento dalla cassetta di dorsale (questa esclusa) sino al diffusore, ogni onere compreso per dare l'opera compiuta a regola d'arte / Diffusore acustico a parete 30W nominale 45 W su 4 OHMS	cad		192,06
21CL.PR.90.22020.e	Impianto di diffusione sonora costituito da diffusore acustico a incasso di potenza 8 W nominale 16 W massima su 4 OHMS con collegamento dalla cassetta di dorsale (questa esclusa) sino al diffusore, ogni onere compreso per dare l'opera compiuta a regola d'arte / Attenuatori per impianto di diffusione sonora	cad		148,99
21CL.PR.90.24010	Sostituzione in opera di centralini per impianti civili in resina costituiti da pannello frontale con portello e telaio portapparecchi, grado di protezione IP 30. Nel prezzo sono compresi lo smontaggio del centralino da sostituire, il montaggio delle guide DIN 35, la cablatura dei cavi fino al posizionamento in prossimitÓ degli apparecchi vari (pagati a parte), i soli collegamenti di terra eventualmente predisposti nei pannelli, le morsettiere, eventuali falsi poli, le minuterie di montaggio il tutto per dare il lavoro compiuto a perfetta regola d'arte; sono esclusi gli oneri previsti per i collegamenti elettrici
21CL.PR.90.24010.a	Sostituzione in opera di centralini per impianti civili in resina costituiti da pannello frontale con portello e telaio portapparecchi, grado di protezione IP 30. Nel prezzo sono compresi lo smontaggio del centralino da sostituire, il montaggio delle guide DIN 35, la cablatura dei cavi fino al posizionamento in prossimitÓ degli apparecchi vari (pagati a parte), i soli collegamenti di terra eventualmente predisposti nei pannelli, le morsettiere, eventuali falsi poli, le minuterie di montaggio il tutto per dare il lavoro compiuto a perfetta regola d'arte; sono esclusi gli oneri previsti per i collegamenti elettrici	cad		35,77
21CL.PR.90.24010.b	Sostituzione in opera di centralini per impianti civili in resina costituiti da pannello frontale con portello e telaio portapparecchi, grado di protezione IP 30. Nel prezzo sono compresi lo smontaggio del centralino da sostituire, il montaggio delle guide DIN 35, la cablatura dei cavi fino al posizionamento in prossimitÓ degli apparecchi vari (pagati a parte), i soli collegamenti di terra eventualmente predisposti nei pannelli, le morsettiere, eventuali falsi poli, le minuterie di montaggio il tutto per dare il lavoro compiuto a perfetta regola d'arte; sono esclusi gli oneri previsti per i collegamenti elettrici	cad		40,40
21CL.PR.90.24010.c	Sostituzione in opera di centralini per impianti civili in resina costituiti da pannello frontale con portello e telaio portapparecchi, grado di protezione IP 30. Nel prezzo sono compresi lo smontaggio del centralino da sostituire, il montaggio delle guide DIN 35, la cablatura dei cavi fino al posizionamento in prossimitÓ degli apparecchi vari (pagati a parte), i soli collegamenti di terra eventualmente predisposti nei pannelli, le morsettiere, eventuali falsi poli, le minuterie di montaggio il tutto per dare il lavoro compiuto a perfetta regola d'arte; sono esclusi gli oneri previsti per i collegamenti elettrici	cad		53,90
21CL.PR.90.24020	Sostituzione di centralini per impianti civili in resina costituiti da pannello frontale e telaio portapparecchi, grado di protezione IP 30. Nel prezzo sono compresi lo smontaggio del centralino da sostituire, il montaggio delle guide DIN 35, la cablatura dei cavi fino al posizionamento in prossimitÓ degli apparecchi vari (pagati a parte), i soli collegamenti di terra eventualmente predisposti nei pannelli, le morsettiere, eventuali falsi poli, le minuterie di montaggio il tutto per dare il lavoro compiuto a perfetta regola d'arte; sono esclusi gli oneri previsti per i collegamenti elettrici
21CL.PR.90.24020.a	Sostituzione di centralini per impianti civili in resina costituiti da pannello frontale e telaio portapparecchi, grado di protezione IP 30. Nel prezzo sono compresi lo smontaggio del centralino da sostituire, il montaggio delle guide DIN 35, la cablatura dei cavi fino al posizionamento in prossimitÓ degli apparecchi vari (pagati a parte), i soli collegamenti di terra eventualmente predisposti nei pannelli, le morsettiere, eventuali falsi poli, le minuterie di montaggio il tutto per dare il lavoro compiuto a perfetta regola d'arte; sono esclusi gli oneri previsti per i collegamenti elettrici	cad		36,96
21CL.PR.90.24020.b	Sostituzione di centralini per impianti civili in resina costituiti da pannello frontale e telaio portapparecchi, grado di protezione IP 30. Nel prezzo sono compresi lo smontaggio del centralino da sostituire, il montaggio delle guide DIN 35, la cablatura dei cavi fino al posizionamento in prossimitÓ degli apparecchi vari (pagati a parte), i soli collegamenti di terra eventualmente predisposti nei pannelli, le morsettiere, eventuali falsi poli, le minuterie di montaggio il tutto per dare il lavoro compiuto a perfetta regola d'arte; sono esclusi gli oneri previsti per i collegamenti elettrici	cad		40,86
21CL.PR.90.24020.c	Sostituzione di centralini per impianti civili in resina costituiti da pannello frontale e telaio portapparecchi, grado di protezione IP 30. Nel prezzo sono compresi lo smontaggio del centralino da sostituire, il montaggio delle guide DIN 35, la cablatura dei cavi fino al posizionamento in prossimitÓ degli apparecchi vari (pagati a parte), i soli collegamenti di terra eventualmente predisposti nei pannelli, le morsettiere, eventuali falsi poli, le minuterie di montaggio il tutto per dare il lavoro compiuto a perfetta regola d'arte; sono esclusi gli oneri previsti per i collegamenti elettrici	cad		49,10
21CL.PR.90.24030	Sostituzione di calotte da parete in impianti civili complete di base e guida DIN 35 in resina autoestinguente. Nel prezzo sono compresi la rimozione della calotta esistente la cablatura dei cavi fino al posizionamento in prossimitÓ degli apparecchi vari (pagati a parte), i soli collegamenti di terra eventualmente predisposti nei pannelli, le morsettiere, eventuali falsi poli, le minuterie di montaggio, il tutto per dare il lavoro compiuto a perfetta regola d'arte; sono esclusi gli oneri previsti per i collegamenti elettrici
21CL.PR.90.24030.a	Sostituzione di calotte da parete in impianti civili complete di base e guida DIN 35 in resina autoestinguente. Nel prezzo sono compresi la rimozione della calotta esistente la cablatura dei cavi fino al posizionamento in prossimitÓ degli apparecchi vari (pagati a parte), i soli collegamenti di terra eventualmente predisposti nei pannelli, le morsettiere, eventuali falsi poli, le minuterie di montaggio, il tutto per dare il lavoro compiuto a perfetta regola d'arte; sono esclusi gli oneri previsti per i collegamenti elettrici	cad		10,02
21CL.PR.90.24030.b	Sostituzione di calotte da parete in impianti civili complete di base e guida DIN 35 in resina autoestinguente. Nel prezzo sono compresi la rimozione della calotta esistente la cablatura dei cavi fino al posizionamento in prossimitÓ degli apparecchi vari (pagati a parte), i soli collegamenti di terra eventualmente predisposti nei pannelli, le morsettiere, eventuali falsi poli, le minuterie di montaggio, il tutto per dare il lavoro compiuto a perfetta regola d'arte; sono esclusi gli oneri previsti per i collegamenti elettrici	cad		12,86
21CL.PR.90.24030.c	Sostituzione di calotte da parete in impianti civili complete di base e guida DIN 35 in resina autoestinguente. Nel prezzo sono compresi la rimozione della calotta esistente la cablatura dei cavi fino al posizionamento in prossimitÓ degli apparecchi vari (pagati a parte), i soli collegamenti di terra eventualmente predisposti nei pannelli, le morsettiere, eventuali falsi poli, le minuterie di montaggio, il tutto per dare il lavoro compiuto a perfetta regola d'arte; sono esclusi gli oneri previsti per i collegamenti elettrici	cad		17,57
21CL.PR.90.24040	Sostituzione di centralini da parete per impianti civili con struttura in lamiera verniciata con resine epossidiche, equipaggiati con guida DIN 35. Nel prezzo sono compresi lo smontaggio del centralino da sostituire, la cablatura dei cavi fino al posizionamento in prossimitÓ degli apparecchi vari (pagati a parte), i soli collegamenti di terra eventualmente predisposti nei pannelli, le morsettiere, eventuali falsi poli, le minuterie di montaggio il tutto per dare il lavoro compiuto a perfetta regola d'arte; sono esclusi gli oneri previsti per i collegamenti elettrici
21CL.PR.90.24040.a	Sostituzione di centralini da parete per impianti civili con struttura in lamiera verniciata con resine epossidiche, equipaggiati con guida DIN 35. Nel prezzo sono compresi lo smontaggio del centralino da sostituire, la cablatura dei cavi fino al posizionamento in prossimitÓ degli apparecchi vari (pagati a parte), i soli collegamenti di terra eventualmente predisposti nei pannelli, le morsettiere, eventuali falsi poli, le minuterie di montaggio il tutto per dare il lavoro compiuto a perfetta regola d'arte; sono esclusi gli oneri previsti per i collegamenti elettrici	cad		37,12
21CL.PR.90.24040.b	Sostituzione di centralini da parete per impianti civili con struttura in lamiera verniciata con resine epossidiche, equipaggiati con guida DIN 35. Nel prezzo sono compresi lo smontaggio del centralino da sostituire, la cablatura dei cavi fino al posizionamento in prossimitÓ degli apparecchi vari (pagati a parte), i soli collegamenti di terra eventualmente predisposti nei pannelli, le morsettiere, eventuali falsi poli, le minuterie di montaggio il tutto per dare il lavoro compiuto a perfetta regola d'arte; sono esclusi gli oneri previsti per i collegamenti elettrici	cad		43,53
21CL.PR.90.24040.c	Sostituzione di centralini da parete per impianti civili con struttura in lamiera verniciata con resine epossidiche, equipaggiati con guida DIN 35. Nel prezzo sono compresi lo smontaggio del centralino da sostituire, la cablatura dei cavi fino al posizionamento in prossimitÓ degli apparecchi vari (pagati a parte), i soli collegamenti di terra eventualmente predisposti nei pannelli, le morsettiere, eventuali falsi poli, le minuterie di montaggio il tutto per dare il lavoro compiuto a perfetta regola d'arte; sono esclusi gli oneri previsti per i collegamenti elettrici	cad		50,40
21CL.PR.90.24040.d	Sostituzione di centralini da parete per impianti civili con struttura in lamiera verniciata con resine epossidiche, equipaggiati con guida DIN 35. Nel prezzo sono compresi lo smontaggio del centralino da sostituire, la cablatura dei cavi fino al posizionamento in prossimitÓ degli apparecchi vari (pagati a parte), i soli collegamenti di terra eventualmente predisposti nei pannelli, le morsettiere, eventuali falsi poli, le minuterie di montaggio il tutto per dare il lavoro compiuto a perfetta regola d'arte; sono esclusi gli oneri previsti per i collegamenti elettrici	cad		60,90
21CL.PR.90.24050	Sostituzione di centralini da parete in resina per impianti civili, versione IP 54/65 equipaggiati con guida DIN 35, pannello e portello trasparente, con morsettiera interna aggiuntiva (neutro e terra). Nel prezzo sono compresi lo smontaggio del centralino da sostituire, la cablatura dei cavi fino al posizionamento in prossimitÓ degli apparecchi vari (pagati a parte), i soli collegamenti di terra eventualmente predisposti nei pannelli, le morsettiere, eventuali falsi poli, le minuterie di montaggio, il tutto per dare il lavoro compiuto a perfetta regola d'arte; sono esclusi gli oneri previsti per i collegamenti elettrici
21CL.PR.90.24050.a	Sostituzione di centralini da parete in resina per impianti civili, versione IP 54/65 equipaggiati con guida DIN 35, pannello e portello trasparente, con morsettiera interna aggiuntiva (neutro e terra). Nel prezzo sono compresi lo smontaggio del centralino da sostituire, la cablatura dei cavi fino al posizionamento in prossimitÓ degli apparecchi vari (pagati a parte), i soli collegamenti di terra eventualmente predisposti nei pannelli, le morsettiere, eventuali falsi poli, le minuterie di montaggio, il tutto per dare il lavoro compiuto a perfetta regola d'arte; sono esclusi gli oneri previsti per i collegamenti elettrici	cad		45,42
21CL.PR.90.24050.b	Sostituzione di centralini da parete in resina per impianti civili, versione IP 54/65 equipaggiati con guida DIN 35, pannello e portello trasparente, con morsettiera interna aggiuntiva (neutro e terra). Nel prezzo sono compresi lo smontaggio del centralino da sostituire, la cablatura dei cavi fino al posizionamento in prossimitÓ degli apparecchi vari (pagati a parte), i soli collegamenti di terra eventualmente predisposti nei pannelli, le morsettiere, eventuali falsi poli, le minuterie di montaggio, il tutto per dare il lavoro compiuto a perfetta regola d'arte; sono esclusi gli oneri previsti per i collegamenti elettrici	cad		50,04
21CL.PR.90.24050.c	Sostituzione di centralini da parete in resina per impianti civili, versione IP 54/65 equipaggiati con guida DIN 35, pannello e portello trasparente, con morsettiera interna aggiuntiva (neutro e terra). Nel prezzo sono compresi lo smontaggio del centralino da sostituire, la cablatura dei cavi fino al posizionamento in prossimitÓ degli apparecchi vari (pagati a parte), i soli collegamenti di terra eventualmente predisposti nei pannelli, le morsettiere, eventuali falsi poli, le minuterie di montaggio, il tutto per dare il lavoro compiuto a perfetta regola d'arte; sono esclusi gli oneri previsti per i collegamenti elettrici	cad		55,76
21CL.PR.90.24050.d	Sostituzione di centralini da parete in resina per impianti civili, versione IP 54/65 equipaggiati con guida DIN 35, pannello e portello trasparente, con morsettiera interna aggiuntiva (neutro e terra). Nel prezzo sono compresi lo smontaggio del centralino da sostituire, la cablatura dei cavi fino al posizionamento in prossimitÓ degli apparecchi vari (pagati a parte), i soli collegamenti di terra eventualmente predisposti nei pannelli, le morsettiere, eventuali falsi poli, le minuterie di montaggio, il tutto per dare il lavoro compiuto a perfetta regola d'arte; sono esclusi gli oneri previsti per i collegamenti elettrici	cad		72,62
21CL.PR.90.24050.e	Sostituzione di centralini da parete in resina per impianti civili, versione IP 54/65 equipaggiati con guida DIN 35, pannello e portello trasparente, con morsettiera interna aggiuntiva (neutro e terra). Nel prezzo sono compresi lo smontaggio del centralino da sostituire, la cablatura dei cavi fino al posizionamento in prossimitÓ degli apparecchi vari (pagati a parte), i soli collegamenti di terra eventualmente predisposti nei pannelli, le morsettiere, eventuali falsi poli, le minuterie di montaggio, il tutto per dare il lavoro compiuto a perfetta regola d'arte; sono esclusi gli oneri previsti per i collegamenti elettrici	cad		92,26
21CL.PR.90.24050.f	Sostituzione di centralini da parete in resina per impianti civili, versione IP 54/65 equipaggiati con guida DIN 35, pannello e portello trasparente, con morsettiera interna aggiuntiva (neutro e terra). Nel prezzo sono compresi lo smontaggio del centralino da sostituire, la cablatura dei cavi fino al posizionamento in prossimitÓ degli apparecchi vari (pagati a parte), i soli collegamenti di terra eventualmente predisposti nei pannelli, le morsettiere, eventuali falsi poli, le minuterie di montaggio, il tutto per dare il lavoro compiuto a perfetta regola d'arte; sono esclusi gli oneri previsti per i collegamenti elettrici	cad		113,78
21CL.PR.90.24060	Sostituzione in opera di interruttore automatico magnetotermico, conforme alle norme CEI EN 60898 (CEI 23-3 quarta edizione), con marchio IMQ avente le seguenti caratteristiche:-Tensione nominale Ue 230/400V a.c.-Tensione di isolamento Ui 500V a.c.-Potere di interruzione Icn 4,5 kA-Caratteristica di intervento C-Grado di protezione su morsetti IP20n. poli "P" ; correnti nominali; " In" (Ta=30¦C); n. moduli "m"
21CL.PR.90.24060.a	Sostituzione in opera di interruttore automatico magnetotermico, conforme alle norme CEI EN 60898 (CEI 23-3 quarta edizione), con marchio IMQ avente le seguenti caratteristiche:-Tensione nominale Ue 230/400V a.c.-Tensione di isolamento Ui 500V a.c.-Potere di interruzione Icn 4,5 kA-Caratteristica di intervento C-Grado di protezione su morsetti IP20n. poli "P" ; correnti nominali; " In" (Ta=30¦C); n. moduli "m"	cad		10,64
21CL.PR.90.24060.b	Sostituzione in opera di interruttore automatico magnetotermico, conforme alle norme CEI EN 60898 (CEI 23-3 quarta edizione), con marchio IMQ avente le seguenti caratteristiche:-Tensione nominale Ue 230/400V a.c.-Tensione di isolamento Ui 500V a.c.-Potere di interruzione Icn 4,5 kA-Caratteristica di intervento C-Grado di protezione su morsetti IP20n. poli "P" ; correnti nominali; " In" (Ta=30¦C); n. moduli "m"	cad		14,28
21CL.PR.90.24060.c	Sostituzione in opera di interruttore automatico magnetotermico, conforme alle norme CEI EN 60898 (CEI 23-3 quarta edizione), con marchio IMQ avente le seguenti caratteristiche:-Tensione nominale Ue 230/400V a.c.-Tensione di isolamento Ui 500V a.c.-Potere di interruzione Icn 4,5 kA-Caratteristica di intervento C-Grado di protezione su morsetti IP20n. poli "P" ; correnti nominali; " In" (Ta=30¦C); n. moduli "m"	cad		16,94
21CL.PR.90.24060.d	Sostituzione in opera di interruttore automatico magnetotermico, conforme alle norme CEI EN 60898 (CEI 23-3 quarta edizione), con marchio IMQ avente le seguenti caratteristiche:-Tensione nominale Ue 230/400V a.c.-Tensione di isolamento Ui 500V a.c.-Potere di interruzione Icn 4,5 kA-Caratteristica di intervento C-Grado di protezione su morsetti IP20n. poli "P" ; correnti nominali; " In" (Ta=30¦C); n. moduli "m"	cad		18,64
21CL.PR.90.24060.e	Sostituzione in opera di interruttore automatico magnetotermico, conforme alle norme CEI EN 60898 (CEI 23-3 quarta edizione), con marchio IMQ avente le seguenti caratteristiche:-Tensione nominale Ue 230/400V a.c.-Tensione di isolamento Ui 500V a.c.-Potere di interruzione Icn 4,5 kA-Caratteristica di intervento C-Grado di protezione su morsetti IP20n. poli "P" ; correnti nominali; " In" (Ta=30¦C); n. moduli "m"	cad		20,19
21CL.PR.90.24060.f	Sostituzione in opera di interruttore automatico magnetotermico, conforme alle norme CEI EN 60898 (CEI 23-3 quarta edizione), con marchio IMQ avente le seguenti caratteristiche:-Tensione nominale Ue 230/400V a.c.-Tensione di isolamento Ui 500V a.c.-Potere di interruzione Icn 4,5 kA-Caratteristica di intervento C-Grado di protezione su morsetti IP20n. poli "P" ; correnti nominali; " In" (Ta=30¦C); n. moduli "m"	cad		24,74
21CL.PR.90.24060.g	Sostituzione in opera di interruttore automatico magnetotermico, conforme alle norme CEI EN 60898 (CEI 23-3 quarta edizione), con marchio IMQ avente le seguenti caratteristiche:-Tensione nominale Ue 230/400V a.c.-Tensione di isolamento Ui 500V a.c.-Potere di interruzione Icn 4,5 kA-Caratteristica di intervento C-Grado di protezione su morsetti IP20n. poli "P" ; correnti nominali; " In" (Ta=30¦C); n. moduli "m"	cad		31,65
21CL.PR.90.24060.h	Sostituzione in opera di interruttore automatico magnetotermico, conforme alle norme CEI EN 60898 (CEI 23-3 quarta edizione), con marchio IMQ avente le seguenti caratteristiche:-Tensione nominale Ue 230/400V a.c.-Tensione di isolamento Ui 500V a.c.-Potere di interruzione Icn 4,5 kA-Caratteristica di intervento C-Grado di protezione su morsetti IP20n. poli "P" ; correnti nominali; " In" (Ta=30¦C); n. moduli "m"	cad		37,64
21CL.PR.90.24060.i	Sostituzione in opera di interruttore automatico magnetotermico, conforme alle norme CEI EN 60898 (CEI 23-3 quarta edizione), con marchio IMQ avente le seguenti caratteristiche:-Tensione nominale Ue 230/400V a.c.-Tensione di isolamento Ui 500V a.c.-Potere di interruzione Icn 4,5 kA-Caratteristica di intervento C-Grado di protezione su morsetti IP20n. poli "P" ; correnti nominali; " In" (Ta=30¦C); n. moduli "m"	cad		39,47
21CL.PR.90.24060.j	Sostituzione in opera di interruttore automatico magnetotermico, conforme alle norme CEI EN 60898 (CEI 23-3 quarta edizione), con marchio IMQ avente le seguenti caratteristiche:-Tensione nominale Ue 230/400V a.c.-Tensione di isolamento Ui 500V a.c.-Potere di interruzione Icn 4,5 kA-Caratteristica di intervento C-Grado di protezione su morsetti IP20n. poli "P" ; correnti nominali; " In" (Ta=30¦C); n. moduli "m"	cad		50,69
21CL.PR.90.24070	Sostituzione in opera di interruttore automatico magnetotermico differenziale, conforme alle norme CEI EN 61009-1, con marchio IMQ avente le seguenti caratteristiche:-Tensione nominale Ue 230V a.c.-Tensione di isolamento Ui 500V a.c.-Potere di interruzione Icn 4,5 kA-Potere di interruzione differenziale I^m 1,5 kA-Corrente nominale differenziale I^m 0,01 - 0,03 A-Corrente di guasto alternata-Caratteristica di intervento magnetico C-Classe di limitazione secondo CEI En 60898 =3-Grado di protezione sui morsetti IP20n. poli "P" ; correnti nominali; " In" (Ta=30¦C); n. moduli "m" ; caratteristica di intervento differenziale "A" o "AC"
21CL.PR.90.24070.a	Sostituzione in opera di interruttore automatico magnetotermico differenziale, conforme alle norme CEI EN 61009-1, con marchio IMQ avente le seguenti caratteristiche:-Tensione nominale Ue 230V a.c.-Tensione di isolamento Ui 500V a.c.-Potere di interruzione Icn 4,5 kA-Potere di interruzione differenziale I^m 1,5 kA-Corrente nominale differenziale I^m 0,01 - 0,03 A-Corrente di guasto alternata-Caratteristica di intervento magnetico C-Classe di limitazione secondo CEI En 60898 =3-Grado di protezione sui morsetti IP20n. poli "P" ; correnti nominali; " In" (Ta=30¦C); n. moduli "m" ; caratteristica di intervento differenziale "A" o "AC"	cad		79,39
21CL.PR.90.24070.b	Sostituzione in opera di interruttore automatico magnetotermico differenziale, conforme alle norme CEI EN 61009-1, con marchio IMQ avente le seguenti caratteristiche:-Tensione nominale Ue 230V a.c.-Tensione di isolamento Ui 500V a.c.-Potere di interruzione Icn 4,5 kA-Potere di interruzione differenziale I^m 1,5 kA-Corrente nominale differenziale I^m 0,01 - 0,03 A-Corrente di guasto alternata-Caratteristica di intervento magnetico C-Classe di limitazione secondo CEI En 60898 =3-Grado di protezione sui morsetti IP20n. poli "P" ; correnti nominali; " In" (Ta=30¦C); n. moduli "m" ; caratteristica di intervento differenziale "A" o "AC"	cad		63,67
21CL.PR.90.24070.c	Sostituzione in opera di interruttore automatico magnetotermico differenziale, conforme alle norme CEI EN 61009-1, con marchio IMQ avente le seguenti caratteristiche:-Tensione nominale Ue 230V a.c.-Tensione di isolamento Ui 500V a.c.-Potere di interruzione Icn 4,5 kA-Potere di interruzione differenziale I^m 1,5 kA-Corrente nominale differenziale I^m 0,01 - 0,03 A-Corrente di guasto alternata-Caratteristica di intervento magnetico C-Classe di limitazione secondo CEI En 60898 =3-Grado di protezione sui morsetti IP20n. poli "P" ; correnti nominali; " In" (Ta=30¦C); n. moduli "m" ; caratteristica di intervento differenziale "A" o "AC"	cad		52,68
21CL.PR.90.24080	Sostituzione in opera di interruttore automatico magnetotermico differenziale, conforme alle norme CEI EN 61009-1, con marchio IMQ avente le seguenti caratteristiche:-Tensione nominale Ue 230V a.c.-Tensione di isolamento Ui 500V a.c.-Potere di interruzione Icn 6 kA,-Potere di interruzione differenziale I^m 6 kA-Corrente nominale differenziale I^m 0,03 A-Corrente di guasto alternata-Caratteristica di intervento magnetico C-Classe di limitazione secondo CEI En 60898 =3-Grado di protezione sui morsetti IP20n. poli "P" ; correnti nominali; " In" (Ta=30¦C); n. moduli "m" ; caratteristica di intervento differenziale "A" o "AC"
21CL.PR.90.24080.a	Sostituzione in opera di interruttore automatico magnetotermico differenziale, conforme alle norme CEI EN 61009-1, con marchio IMQ avente le seguenti caratteristiche:-Tensione nominale Ue 230V a.c.-Tensione di isolamento Ui 500V a.c.-Potere di interruzione Icn 6 kA,-Potere di interruzione differenziale I^m 6 kA-Corrente nominale differenziale I^m 0,03 A-Corrente di guasto alternata-Caratteristica di intervento magnetico C-Classe di limitazione secondo CEI En 60898 =3-Grado di protezione sui morsetti IP20n. poli "P" ; correnti nominali; " In" (Ta=30¦C); n. moduli "m" ; caratteristica di intervento differenziale "A" o "AC"	cad		84,85
21CL.PR.90.24080.b	Sostituzione in opera di interruttore automatico magnetotermico differenziale, conforme alle norme CEI EN 61009-1, con marchio IMQ avente le seguenti caratteristiche:-Tensione nominale Ue 230V a.c.-Tensione di isolamento Ui 500V a.c.-Potere di interruzione Icn 6 kA,-Potere di interruzione differenziale I^m 6 kA-Corrente nominale differenziale I^m 0,03 A-Corrente di guasto alternata-Caratteristica di intervento magnetico C-Classe di limitazione secondo CEI En 60898 =3-Grado di protezione sui morsetti IP20n. poli "P" ; correnti nominali; " In" (Ta=30¦C); n. moduli "m" ; caratteristica di intervento differenziale "A" o "AC"	cad		82,87
21CL.PR.90.24080.c	Sostituzione in opera di interruttore automatico magnetotermico differenziale, conforme alle norme CEI EN 61009-1, con marchio IMQ avente le seguenti caratteristiche:-Tensione nominale Ue 230V a.c.-Tensione di isolamento Ui 500V a.c.-Potere di interruzione Icn 6 kA,-Potere di interruzione differenziale I^m 6 kA-Corrente nominale differenziale I^m 0,03 A-Corrente di guasto alternata-Caratteristica di intervento magnetico C-Classe di limitazione secondo CEI En 60898 =3-Grado di protezione sui morsetti IP20n. poli "P" ; correnti nominali; " In" (Ta=30¦C); n. moduli "m" ; caratteristica di intervento differenziale "A" o "AC"	cad		100,59
21CL.PR.90.24080.d	Sostituzione in opera di interruttore automatico magnetotermico differenziale, conforme alle norme CEI EN 61009-1, con marchio IMQ avente le seguenti caratteristiche:-Tensione nominale Ue 230V a.c.-Tensione di isolamento Ui 500V a.c.-Potere di interruzione Icn 6 kA,-Potere di interruzione differenziale I^m 6 kA-Corrente nominale differenziale I^m 0,03 A-Corrente di guasto alternata-Caratteristica di intervento magnetico C-Classe di limitazione secondo CEI En 60898 =3-Grado di protezione sui morsetti IP20n. poli "P" ; correnti nominali; " In" (Ta=30¦C); n. moduli "m" ; caratteristica di intervento differenziale "A" o "AC"	cad		68,44
21CL.PR.90.24080.e	Sostituzione in opera di interruttore automatico magnetotermico differenziale, conforme alle norme CEI EN 61009-1, con marchio IMQ avente le seguenti caratteristiche:-Tensione nominale Ue 230V a.c.-Tensione di isolamento Ui 500V a.c.-Potere di interruzione Icn 6 kA,-Potere di interruzione differenziale I^m 6 kA-Corrente nominale differenziale I^m 0,03 A-Corrente di guasto alternata-Caratteristica di intervento magnetico C-Classe di limitazione secondo CEI En 60898 =3-Grado di protezione sui morsetti IP20n. poli "P" ; correnti nominali; " In" (Ta=30¦C); n. moduli "m" ; caratteristica di intervento differenziale "A" o "AC"	cad		61,22
21CL.PR.90.24080.f	Sostituzione in opera di interruttore automatico magnetotermico differenziale, conforme alle norme CEI EN 61009-1, con marchio IMQ avente le seguenti caratteristiche:-Tensione nominale Ue 230V a.c.-Tensione di isolamento Ui 500V a.c.-Potere di interruzione Icn 6 kA,-Potere di interruzione differenziale I^m 6 kA-Corrente nominale differenziale I^m 0,03 A-Corrente di guasto alternata-Caratteristica di intervento magnetico C-Classe di limitazione secondo CEI En 60898 =3-Grado di protezione sui morsetti IP20n. poli "P" ; correnti nominali; " In" (Ta=30¦C); n. moduli "m" ; caratteristica di intervento differenziale "A" o "AC"	cad		72,49
21CL.PR.90.24080.g	Sostituzione in opera di interruttore automatico magnetotermico differenziale, conforme alle norme CEI EN 61009-1, con marchio IMQ avente le seguenti caratteristiche:-Tensione nominale Ue 230V a.c.-Tensione di isolamento Ui 500V a.c.-Potere di interruzione Icn 6 kA,-Potere di interruzione differenziale I^m 6 kA-Corrente nominale differenziale I^m 0,03 A-Corrente di guasto alternata-Caratteristica di intervento magnetico C-Classe di limitazione secondo CEI En 60898 =3-Grado di protezione sui morsetti IP20n. poli "P" ; correnti nominali; " In" (Ta=30¦C); n. moduli "m" ; caratteristica di intervento differenziale "A" o "AC"	cad		70,70
21CL.PR.90.24080.h	Sostituzione in opera di interruttore automatico magnetotermico differenziale, conforme alle norme CEI EN 61009-1, con marchio IMQ avente le seguenti caratteristiche:-Tensione nominale Ue 230V a.c.-Tensione di isolamento Ui 500V a.c.-Potere di interruzione Icn 6 kA,-Potere di interruzione differenziale I^m 6 kA-Corrente nominale differenziale I^m 0,03 A-Corrente di guasto alternata-Caratteristica di intervento magnetico C-Classe di limitazione secondo CEI En 60898 =3-Grado di protezione sui morsetti IP20n. poli "P" ; correnti nominali; " In" (Ta=30¦C); n. moduli "m" ; caratteristica di intervento differenziale "A" o "AC"	cad		80,18
21CL.PR.90.24080.i	Sostituzione in opera di interruttore automatico magnetotermico differenziale, conforme alle norme CEI EN 61009-1, con marchio IMQ avente le seguenti caratteristiche:-Tensione nominale Ue 230V a.c.-Tensione di isolamento Ui 500V a.c.-Potere di interruzione Icn 6 kA,-Potere di interruzione differenziale I^m 6 kA-Corrente nominale differenziale I^m 0,03 A-Corrente di guasto alternata-Caratteristica di intervento magnetico C-Classe di limitazione secondo CEI En 60898 =3-Grado di protezione sui morsetti IP20n. poli "P" ; correnti nominali; " In" (Ta=30¦C); n. moduli "m" ; caratteristica di intervento differenziale "A" o "AC"	cad		132,29
21CL.PR.90.24080.j	Sostituzione in opera di interruttore automatico magnetotermico differenziale, conforme alle norme CEI EN 61009-1, con marchio IMQ avente le seguenti caratteristiche:-Tensione nominale Ue 230V a.c.-Tensione di isolamento Ui 500V a.c.-Potere di interruzione Icn 6 kA,-Potere di interruzione differenziale I^m 6 kA-Corrente nominale differenziale I^m 0,03 A-Corrente di guasto alternata-Caratteristica di intervento magnetico C-Classe di limitazione secondo CEI En 60898 =3-Grado di protezione sui morsetti IP20n. poli "P" ; correnti nominali; " In" (Ta=30¦C); n. moduli "m" ; caratteristica di intervento differenziale "A" o "AC"	cad		150,01
21CL.PR.C	FORNITURA E POSA IN OPERA IMPIANTI DI DISTRIBUZIONE
21CL.PR.C.0110	POSA DI TUBO IN RAME PER LINEE
21CL.PR.C.0110.10	POSA DI TUBO IN RAME PER LINEE / Fornitura e posa di tubo in rame con lega secondo UNI 5649/1 con titolo di purezza Cu 99,9 rivestito con resina polivinilica stabilizzata di spessore minimo mm 1,5 a sezione stellare con caratteristiche dimensionali came da UNI 6507 B, fornito in rotoli allo stato fisico ricotto con giunzioni a raccordi meccanici per linee di impianti idrico-sanitari, con l'esclusione di quelle realizzate all'interno di locali sanitari. Nel prezzo sono compresi: pezzi speciali, materiale per giunzioni, opere murarie di apertura e chiusura tracce su laterizi forati e murature leggere con esclusione di tracce su solette, muri in C.A. o in pietra , di rifacimento dell'intonaco, della tinteggiatura ed esecuzione di staffaggi in profilati
21CL.PR.C.0110.10.a	POSA DI TUBO IN RAME PER LINEE / Fornitura e posa di tubo in rame con lega secondo UNI 5649/1 con titolo di purezza Cu 99,9 rivestito con resina polivinilica stabilizzata di spessore minimo mm 1,5 a sezione stellare con caratteristiche dimensionali came da UNI 6507 B, fornito in rotoli allo stato fisico ricotto con giunzioni a raccordi meccanici per linee di impianti idrico-sanitari, con l'esclusione di quelle realizzate all'interno di locali sanitari. Nel prezzo sono compresi: pezzi speciali, materiale per giunzioni, opere murarie di apertura e chiusura tracce su laterizi forati e murature leggere con esclusione di tracce su solette, muri in C.A. o in pietra , di rifacimento dell'intonaco, della tinteggiatura ed esecuzione di staffaggi in profilati / tubo in rame rivestito da mm 10x1,0	m		8,60	21,63%	1,86
21CL.PR.C.0110.10.b	POSA DI TUBO IN RAME PER LINEE / Fornitura e posa di tubo in rame con lega secondo UNI 5649/1 con titolo di purezza Cu 99,9 rivestito con resina polivinilica stabilizzata di spessore minimo mm 1,5 a sezione stellare con caratteristiche dimensionali came da UNI 6507 B, fornito in rotoli allo stato fisico ricotto con giunzioni a raccordi meccanici per linee di impianti idrico-sanitari, con l'esclusione di quelle realizzate all'interno di locali sanitari. Nel prezzo sono compresi: pezzi speciali, materiale per giunzioni, opere murarie di apertura e chiusura tracce su laterizi forati e murature leggere con esclusione di tracce su solette, muri in C.A. o in pietra , di rifacimento dell'intonaco, della tinteggiatura ed esecuzione di staffaggi in profilati / tubo in rame rivestito da mm 12x1,0	m		9,21	20,20%	1,86
21CL.PR.C.0110.10.c	POSA DI TUBO IN RAME PER LINEE / Fornitura e posa di tubo in rame con lega secondo UNI 5649/1 con titolo di purezza Cu 99,9 rivestito con resina polivinilica stabilizzata di spessore minimo mm 1,5 a sezione stellare con caratteristiche dimensionali came da UNI 6507 B, fornito in rotoli allo stato fisico ricotto con giunzioni a raccordi meccanici per linee di impianti idrico-sanitari, con l'esclusione di quelle realizzate all'interno di locali sanitari. Nel prezzo sono compresi: pezzi speciali, materiale per giunzioni, opere murarie di apertura e chiusura tracce su laterizi forati e murature leggere con esclusione di tracce su solette, muri in C.A. o in pietra , di rifacimento dell'intonaco, della tinteggiatura ed esecuzione di staffaggi in profilati / tubo in rame rivestito da mm 14x1,0	m		11,53	20,99%	2,42
21CL.PR.C.0110.10.d	POSA DI TUBO IN RAME PER LINEE / Fornitura e posa di tubo in rame con lega secondo UNI 5649/1 con titolo di purezza Cu 99,9 rivestito con resina polivinilica stabilizzata di spessore minimo mm 1,5 a sezione stellare con caratteristiche dimensionali came da UNI 6507 B, fornito in rotoli allo stato fisico ricotto con giunzioni a raccordi meccanici per linee di impianti idrico-sanitari, con l'esclusione di quelle realizzate all'interno di locali sanitari. Nel prezzo sono compresi: pezzi speciali, materiale per giunzioni, opere murarie di apertura e chiusura tracce su laterizi forati e murature leggere con esclusione di tracce su solette, muri in C.A. o in pietra , di rifacimento dell'intonaco, della tinteggiatura ed esecuzione di staffaggi in profilati / tubo in rame rivestito da mm 16x1,0	m		12,58	19,24%	2,42
21CL.PR.C.0110.10.e	POSA DI TUBO IN RAME PER LINEE / Fornitura e posa di tubo in rame con lega secondo UNI 5649/1 con titolo di purezza Cu 99,9 rivestito con resina polivinilica stabilizzata di spessore minimo mm 1,5 a sezione stellare con caratteristiche dimensionali came da UNI 6507 B, fornito in rotoli allo stato fisico ricotto con giunzioni a raccordi meccanici per linee di impianti idrico-sanitari, con l'esclusione di quelle realizzate all'interno di locali sanitari. Nel prezzo sono compresi: pezzi speciali, materiale per giunzioni, opere murarie di apertura e chiusura tracce su laterizi forati e murature leggere con esclusione di tracce su solette, muri in C.A. o in pietra , di rifacimento dell'intonaco, della tinteggiatura ed esecuzione di staffaggi in profilati / tubo in rame rivestito da mm 18x1,0	m		15,42	19,91%	3,07
21CL.PR.C.0110.10.f	POSA DI TUBO IN RAME PER LINEE / Fornitura e posa di tubo in rame con lega secondo UNI 5649/1 con titolo di purezza Cu 99,9 rivestito con resina polivinilica stabilizzata di spessore minimo mm 1,5 a sezione stellare con caratteristiche dimensionali came da UNI 6507 B, fornito in rotoli allo stato fisico ricotto con giunzioni a raccordi meccanici per linee di impianti idrico-sanitari, con l'esclusione di quelle realizzate all'interno di locali sanitari. Nel prezzo sono compresi: pezzi speciali, materiale per giunzioni, opere murarie di apertura e chiusura tracce su laterizi forati e murature leggere con esclusione di tracce su solette, muri in C.A. o in pietra , di rifacimento dell'intonaco, della tinteggiatura ed esecuzione di staffaggi in profilati / tubo in rame rivestito da mm 22x1,0	m		19,28	20,28%	3,91
21CL.PR.C.0110.20	POSA DI TUBO IN RAME PER LINEE / Fornitura e posa di tubo in rame con lega secondo UNI 5649/1 con titolo di purezza Cu 99,9 rivestito con resina polivinilica stabilizzata di spessore minimo mm 1,5 a sezione stellare con caratteristiche dimensionali came da UNI 6507 B, fornito in rotoli allo stato fisico ricotto con giunzioni a raccordi saldati per linee di impianti idrico-sanitari, con l'esclusione di quelle realizzate all'interno di locali sanitari. Nel prezzo sono compresi: pezzi speciali, materiale per giunzioni, opere murarie di apertura e chiusura tracce su laterizi forati e murature leggere con esclusione di tracce su solette, muri in C.A. o in pietra , di rifacimento dell'intonaco, della tinteggiatura ed esecuzione di staffaggi in profilati
21CL.PR.C.0110.20.a	POSA DI TUBO IN RAME PER LINEE / Fornitura e posa di tubo in rame con lega secondo UNI 5649/1 con titolo di purezza Cu 99,9 rivestito con resina polivinilica stabilizzata di spessore minimo mm 1,5 a sezione stellare con caratteristiche dimensionali came da UNI 6507 B, fornito in rotoli allo stato fisico ricotto con giunzioni a raccordi saldati per linee di impianti idrico-sanitari, con l'esclusione di quelle realizzate all'interno di locali sanitari. Nel prezzo sono compresi: pezzi speciali, materiale per giunzioni, opere murarie di apertura e chiusura tracce su laterizi forati e murature leggere con esclusione di tracce su solette, muri in C.A. o in pietra , di rifacimento dell'intonaco, della tinteggiatura ed esecuzione di staffaggi in profilati / tubo in rame rivestito da mm 10x1,0	m		8,94	22,82%	2,04
21CL.PR.C.0110.20.b	POSA DI TUBO IN RAME PER LINEE / Fornitura e posa di tubo in rame con lega secondo UNI 5649/1 con titolo di purezza Cu 99,9 rivestito con resina polivinilica stabilizzata di spessore minimo mm 1,5 a sezione stellare con caratteristiche dimensionali came da UNI 6507 B, fornito in rotoli allo stato fisico ricotto con giunzioni a raccordi saldati per linee di impianti idrico-sanitari, con l'esclusione di quelle realizzate all'interno di locali sanitari. Nel prezzo sono compresi: pezzi speciali, materiale per giunzioni, opere murarie di apertura e chiusura tracce su laterizi forati e murature leggere con esclusione di tracce su solette, muri in C.A. o in pietra , di rifacimento dell'intonaco, della tinteggiatura ed esecuzione di staffaggi in profilati / tubo in rame rivestito da mm 12x1,0	m		9,47	21,54%	2,04
21CL.PR.C.0110.20.c	POSA DI TUBO IN RAME PER LINEE / Fornitura e posa di tubo in rame con lega secondo UNI 5649/1 con titolo di purezza Cu 99,9 rivestito con resina polivinilica stabilizzata di spessore minimo mm 1,5 a sezione stellare con caratteristiche dimensionali came da UNI 6507 B, fornito in rotoli allo stato fisico ricotto con giunzioni a raccordi saldati per linee di impianti idrico-sanitari, con l'esclusione di quelle realizzate all'interno di locali sanitari. Nel prezzo sono compresi: pezzi speciali, materiale per giunzioni, opere murarie di apertura e chiusura tracce su laterizi forati e murature leggere con esclusione di tracce su solette, muri in C.A. o in pietra , di rifacimento dell'intonaco, della tinteggiatura ed esecuzione di staffaggi in profilati / tubo in rame rivestito da mm 14x1,0	m		11,75	22,98%	2,70
21CL.PR.C.0110.20.d	POSA DI TUBO IN RAME PER LINEE / Fornitura e posa di tubo in rame con lega secondo UNI 5649/1 con titolo di purezza Cu 99,9 rivestito con resina polivinilica stabilizzata di spessore minimo mm 1,5 a sezione stellare con caratteristiche dimensionali came da UNI 6507 B, fornito in rotoli allo stato fisico ricotto con giunzioni a raccordi saldati per linee di impianti idrico-sanitari, con l'esclusione di quelle realizzate all'interno di locali sanitari. Nel prezzo sono compresi: pezzi speciali, materiale per giunzioni, opere murarie di apertura e chiusura tracce su laterizi forati e murature leggere con esclusione di tracce su solette, muri in C.A. o in pietra , di rifacimento dell'intonaco, della tinteggiatura ed esecuzione di staffaggi in profilati / tubo in rame rivestito da mm 16x1,0	m		12,79	21,11%	2,70
21CL.PR.C.0110.20.e	POSA DI TUBO IN RAME PER LINEE / Fornitura e posa di tubo in rame con lega secondo UNI 5649/1 con titolo di purezza Cu 99,9 rivestito con resina polivinilica stabilizzata di spessore minimo mm 1,5 a sezione stellare con caratteristiche dimensionali came da UNI 6507 B, fornito in rotoli allo stato fisico ricotto con giunzioni a raccordi saldati per linee di impianti idrico-sanitari, con l'esclusione di quelle realizzate all'interno di locali sanitari. Nel prezzo sono compresi: pezzi speciali, materiale per giunzioni, opere murarie di apertura e chiusura tracce su laterizi forati e murature leggere con esclusione di tracce su solette, muri in C.A. o in pietra , di rifacimento dell'intonaco, della tinteggiatura ed esecuzione di staffaggi in profilati / tubo in rame rivestito da mm 18x1,0	m		15,38	21,78%	3,35
21CL.PR.C.0110.20.f	POSA DI TUBO IN RAME PER LINEE / Fornitura e posa di tubo in rame con lega secondo UNI 5649/1 con titolo di purezza Cu 99,9 rivestito con resina polivinilica stabilizzata di spessore minimo mm 1,5 a sezione stellare con caratteristiche dimensionali came da UNI 6507 B, fornito in rotoli allo stato fisico ricotto con giunzioni a raccordi saldati per linee di impianti idrico-sanitari, con l'esclusione di quelle realizzate all'interno di locali sanitari. Nel prezzo sono compresi: pezzi speciali, materiale per giunzioni, opere murarie di apertura e chiusura tracce su laterizi forati e murature leggere con esclusione di tracce su solette, muri in C.A. o in pietra , di rifacimento dell'intonaco, della tinteggiatura ed esecuzione di staffaggi in profilati / tubo in rame rivestito da mm 22x1,0	m		19,56	23,77%	4,65
21CL.PR.C.0110.30	POSA DI TUBO IN RAME PER LINEE / Fornitura e posa in opera di tubo in rame con lega secondo UNI 5649/1 con titolo di purezza Cu 99,9 rivestito con resina polietilene espanso a cellule ciuse di spessore minimo mm 6 autoestinguente densità minima 47 kg/mc con caratteristiche dimensionali came da UNI 6507 B, fornito in rotoli allo stato fisico ricotto con giunzioni a raccordi meccanici per linee di impianti idrico-sanitari, con l'esclusione di quelle realizzate all'interno di locali sanitari. Nel prezzo sono compresi : pezzi speciali, materiale per giunzioni, opere murarie di apertura e chiusura tracce su laterizi forati e murature leggere con esclusione di tracce su solette, muri in C.A. o in pietra , di rifacimento dell'intonaco, della tinteggiatura ed esecuzione di staffaggi in profilati
21CL.PR.C.0110.30.a	POSA DI TUBO IN RAME PER LINEE / Fornitura e posa in opera di tubo in rame con lega secondo UNI 5649/1 con titolo di purezza Cu 99,9 rivestito con resina polietilene espanso a cellule ciuse di spessore minimo mm 6 autoestinguente densità minima 47 kg/mc con caratteristiche dimensionali came da UNI 6507 B, fornito in rotoli allo stato fisico ricotto con giunzioni a raccordi meccanici per linee di impianti idrico-sanitari, con l'esclusione di quelle realizzate all'interno di locali sanitari. Nel prezzo sono compresi : pezzi speciali, materiale per giunzioni, opere murarie di apertura e chiusura tracce su laterizi forati e murature leggere con esclusione di tracce su solette, muri in C.A. o in pietra , di rifacimento dell'intonaco, della tinteggiatura ed esecuzione di staffaggi in profilati / tubo in rame rivestito da mm 10x1,0	m		8,99	20,69%	1,86
21CL.PR.C.0110.30.b	POSA DI TUBO IN RAME PER LINEE / Fornitura e posa in opera di tubo in rame con lega secondo UNI 5649/1 con titolo di purezza Cu 99,9 rivestito con resina polietilene espanso a cellule ciuse di spessore minimo mm 6 autoestinguente densità minima 47 kg/mc con caratteristiche dimensionali came da UNI 6507 B, fornito in rotoli allo stato fisico ricotto con giunzioni a raccordi meccanici per linee di impianti idrico-sanitari, con l'esclusione di quelle realizzate all'interno di locali sanitari. Nel prezzo sono compresi : pezzi speciali, materiale per giunzioni, opere murarie di apertura e chiusura tracce su laterizi forati e murature leggere con esclusione di tracce su solette, muri in C.A. o in pietra , di rifacimento dell'intonaco, della tinteggiatura ed esecuzione di staffaggi in profilati / tubo in rame rivestito da mm 12x1,0	m		10,09	18,43%	1,86
21CL.PR.C.0110.30.c	POSA DI TUBO IN RAME PER LINEE / Fornitura e posa in opera di tubo in rame con lega secondo UNI 5649/1 con titolo di purezza Cu 99,9 rivestito con resina polietilene espanso a cellule ciuse di spessore minimo mm 6 autoestinguente densità minima 47 kg/mc con caratteristiche dimensionali came da UNI 6507 B, fornito in rotoli allo stato fisico ricotto con giunzioni a raccordi meccanici per linee di impianti idrico-sanitari, con l'esclusione di quelle realizzate all'interno di locali sanitari. Nel prezzo sono compresi : pezzi speciali, materiale per giunzioni, opere murarie di apertura e chiusura tracce su laterizi forati e murature leggere con esclusione di tracce su solette, muri in C.A. o in pietra , di rifacimento dell'intonaco, della tinteggiatura ed esecuzione di staffaggi in profilati / tubo in rame rivestito da mm 14x1,0	m		14,22	17,02%	2,42
21CL.PR.C.0110.30.d	POSA DI TUBO IN RAME PER LINEE / Fornitura e posa in opera di tubo in rame con lega secondo UNI 5649/1 con titolo di purezza Cu 99,9 rivestito con resina polietilene espanso a cellule ciuse di spessore minimo mm 6 autoestinguente densità minima 47 kg/mc con caratteristiche dimensionali came da UNI 6507 B, fornito in rotoli allo stato fisico ricotto con giunzioni a raccordi meccanici per linee di impianti idrico-sanitari, con l'esclusione di quelle realizzate all'interno di locali sanitari. Nel prezzo sono compresi : pezzi speciali, materiale per giunzioni, opere murarie di apertura e chiusura tracce su laterizi forati e murature leggere con esclusione di tracce su solette, muri in C.A. o in pietra , di rifacimento dell'intonaco, della tinteggiatura ed esecuzione di staffaggi in profilati / tubo in rame rivestito da mm 16x1,0	m		15,11	16,02%	2,42
21CL.PR.C.0110.30.e	POSA DI TUBO IN RAME PER LINEE / Fornitura e posa in opera di tubo in rame con lega secondo UNI 5649/1 con titolo di purezza Cu 99,9 rivestito con resina polietilene espanso a cellule ciuse di spessore minimo mm 6 autoestinguente densità minima 47 kg/mc con caratteristiche dimensionali came da UNI 6507 B, fornito in rotoli allo stato fisico ricotto con giunzioni a raccordi meccanici per linee di impianti idrico-sanitari, con l'esclusione di quelle realizzate all'interno di locali sanitari. Nel prezzo sono compresi : pezzi speciali, materiale per giunzioni, opere murarie di apertura e chiusura tracce su laterizi forati e murature leggere con esclusione di tracce su solette, muri in C.A. o in pietra , di rifacimento dell'intonaco, della tinteggiatura ed esecuzione di staffaggi in profilati / tubo in rame rivestito da mm 18x1,0	m		18,02	17,04%	3,07
21CL.PR.C.0110.30.f	POSA DI TUBO IN RAME PER LINEE / Fornitura e posa in opera di tubo in rame con lega secondo UNI 5649/1 con titolo di purezza Cu 99,9 rivestito con resina polietilene espanso a cellule ciuse di spessore minimo mm 6 autoestinguente densità minima 47 kg/mc con caratteristiche dimensionali came da UNI 6507 B, fornito in rotoli allo stato fisico ricotto con giunzioni a raccordi meccanici per linee di impianti idrico-sanitari, con l'esclusione di quelle realizzate all'interno di locali sanitari. Nel prezzo sono compresi : pezzi speciali, materiale per giunzioni, opere murarie di apertura e chiusura tracce su laterizi forati e murature leggere con esclusione di tracce su solette, muri in C.A. o in pietra , di rifacimento dell'intonaco, della tinteggiatura ed esecuzione di staffaggi in profilati / tubo in rame rivestito da mm 22x1,0	m		20,47	19,10%	3,91
21CL.PR.C.0110.40	POSA DI TUBO IN RAME PER LINEE / Fornitura e posa in opera di tubo in rame con lega secondo UNI 5649/1 con titolo di purezza Cu 99,9 rivestito con resina polietilene espanso a cellule ciuse di spessore minimo mm 6 autoestinguente densità minima 47 kg/mc con caratteristiche dimensionali came da UNI 6507 B, fornito in rotoli allo stato fisico ricotto con giunzioni a raccordi meccanici, per linee di impianti idrico-sanitari, con l'esclusione di quelle realizzate all'interno di locali sanitari. Nel prezzo sono compresi: pezzi speciali, materiale per giunzioni, opere murarie di apertura e chiusura tracce su laterizi forati e murature leggere con esclusione di tracce su solette, muri in C.A. o in pietra , di rifacimento dell'intonaco, della tinteggiatura ed esecuzione di staffaggi in profilati
21CL.PR.C.0110.40.a	POSA DI TUBO IN RAME PER LINEE / Fornitura e posa in opera di tubo in rame con lega secondo UNI 5649/1 con titolo di purezza Cu 99,9 rivestito con resina polietilene espanso a cellule ciuse di spessore minimo mm 6 autoestinguente densità minima 47 kg/mc con caratteristiche dimensionali came da UNI 6507 B, fornito in rotoli allo stato fisico ricotto con giunzioni a raccordi meccanici, per linee di impianti idrico-sanitari, con l'esclusione di quelle realizzate all'interno di locali sanitari. Nel prezzo sono compresi: pezzi speciali, materiale per giunzioni, opere murarie di apertura e chiusura tracce su laterizi forati e murature leggere con esclusione di tracce su solette, muri in C.A. o in pietra , di rifacimento dell'intonaco, della tinteggiatura ed esecuzione di staffaggi in profilati / tubo in rame rivestito da mm 10x1,0	m		9,33	21,86%	2,04
21CL.PR.C.0110.40.b	POSA DI TUBO IN RAME PER LINEE / Fornitura e posa in opera di tubo in rame con lega secondo UNI 5649/1 con titolo di purezza Cu 99,9 rivestito con resina polietilene espanso a cellule ciuse di spessore minimo mm 6 autoestinguente densità minima 47 kg/mc con caratteristiche dimensionali came da UNI 6507 B, fornito in rotoli allo stato fisico ricotto con giunzioni a raccordi meccanici, per linee di impianti idrico-sanitari, con l'esclusione di quelle realizzate all'interno di locali sanitari. Nel prezzo sono compresi: pezzi speciali, materiale per giunzioni, opere murarie di apertura e chiusura tracce su laterizi forati e murature leggere con esclusione di tracce su solette, muri in C.A. o in pietra , di rifacimento dell'intonaco, della tinteggiatura ed esecuzione di staffaggi in profilati / tubo in rame rivestito da mm 12x1,0	m		10,35	19,71%	2,04
21CL.PR.C.0110.40.c	POSA DI TUBO IN RAME PER LINEE / Fornitura e posa in opera di tubo in rame con lega secondo UNI 5649/1 con titolo di purezza Cu 99,9 rivestito con resina polietilene espanso a cellule ciuse di spessore minimo mm 6 autoestinguente densità minima 47 kg/mc con caratteristiche dimensionali came da UNI 6507 B, fornito in rotoli allo stato fisico ricotto con giunzioni a raccordi meccanici, per linee di impianti idrico-sanitari, con l'esclusione di quelle realizzate all'interno di locali sanitari. Nel prezzo sono compresi: pezzi speciali, materiale per giunzioni, opere murarie di apertura e chiusura tracce su laterizi forati e murature leggere con esclusione di tracce su solette, muri in C.A. o in pietra , di rifacimento dell'intonaco, della tinteggiatura ed esecuzione di staffaggi in profilati / tubo in rame rivestito da mm 14x1,0	m		14,48	18,65%	2,70
21CL.PR.C.0110.40.d	POSA DI TUBO IN RAME PER LINEE / Fornitura e posa in opera di tubo in rame con lega secondo UNI 5649/1 con titolo di purezza Cu 99,9 rivestito con resina polietilene espanso a cellule ciuse di spessore minimo mm 6 autoestinguente densità minima 47 kg/mc con caratteristiche dimensionali came da UNI 6507 B, fornito in rotoli allo stato fisico ricotto con giunzioni a raccordi meccanici, per linee di impianti idrico-sanitari, con l'esclusione di quelle realizzate all'interno di locali sanitari. Nel prezzo sono compresi: pezzi speciali, materiale per giunzioni, opere murarie di apertura e chiusura tracce su laterizi forati e murature leggere con esclusione di tracce su solette, muri in C.A. o in pietra , di rifacimento dell'intonaco, della tinteggiatura ed esecuzione di staffaggi in profilati / tubo in rame rivestito da mm 16x1,0	m		15,32	17,62%	2,70
21CL.PR.C.0110.40.e	POSA DI TUBO IN RAME PER LINEE / Fornitura e posa in opera di tubo in rame con lega secondo UNI 5649/1 con titolo di purezza Cu 99,9 rivestito con resina polietilene espanso a cellule ciuse di spessore minimo mm 6 autoestinguente densità minima 47 kg/mc con caratteristiche dimensionali came da UNI 6507 B, fornito in rotoli allo stato fisico ricotto con giunzioni a raccordi meccanici, per linee di impianti idrico-sanitari, con l'esclusione di quelle realizzate all'interno di locali sanitari. Nel prezzo sono compresi: pezzi speciali, materiale per giunzioni, opere murarie di apertura e chiusura tracce su laterizi forati e murature leggere con esclusione di tracce su solette, muri in C.A. o in pietra , di rifacimento dell'intonaco, della tinteggiatura ed esecuzione di staffaggi in profilati / tubo in rame rivestito da mm 18x1,0	m		17,97	18,64%	3,35
21CL.PR.C.0110.40.f	POSA DI TUBO IN RAME PER LINEE / Fornitura e posa in opera di tubo in rame con lega secondo UNI 5649/1 con titolo di purezza Cu 99,9 rivestito con resina polietilene espanso a cellule ciuse di spessore minimo mm 6 autoestinguente densità minima 47 kg/mc con caratteristiche dimensionali came da UNI 6507 B, fornito in rotoli allo stato fisico ricotto con giunzioni a raccordi meccanici, per linee di impianti idrico-sanitari, con l'esclusione di quelle realizzate all'interno di locali sanitari. Nel prezzo sono compresi: pezzi speciali, materiale per giunzioni, opere murarie di apertura e chiusura tracce su laterizi forati e murature leggere con esclusione di tracce su solette, muri in C.A. o in pietra , di rifacimento dell'intonaco, della tinteggiatura ed esecuzione di staffaggi in profilati / tubo in rame rivestito da mm 22x1,0	m		20,75	22,41%	4,65
21CL.PR.C.0110.50	POSA DI TUBO IN RAME PER LINEE / Fornitura e posa in opera di tubo in rame preisolato secondo legge 10/91 con lega secondo UNI 5649/1 con titolo di purezza Cu 99,9 con rivestimento tubolare espanso a cellule chiuse di densità 30 kg/ mc esente da residui ammoniacali, conduttività termica a 40°C : < o = 0,040 W/m°C per una temperatura di esercizio - 30°C + 95°C ricoperto da pellicola in polietilene non espanso di spessore minimo mm 6,5 (mm 9 per il diametro di mm 22) reazione al fuoco classe 1, con caratteristiche dimensionali came da UNI 6507 B, fornito in rotoli allo stato fisico ricotto con giunzioni a raccordi a compressione, per linee di impianti idrico-sanitari, con l'esclusione di quelle realizzate all'interno di locali sanitari. Nel prezzo sono compresi: pezzi speciali, materiale per giunzioni, opere murarie di apertura e chiusura tracce su laterizi forati e murature leggere con esclusione di tracce su solette, muri in C.A. o in pietra , di rifacimento dell'intonaco, della tinteggiatura ed esecuzione di staffaggi in profilati
21CL.PR.C.0110.50.a	POSA DI TUBO IN RAME PER LINEE / Fornitura e posa in opera di tubo in rame preisolato secondo legge 10/91 con lega secondo UNI 5649/1 con titolo di purezza Cu 99,9 con rivestimento tubolare espanso a cellule chiuse di densità 30 kg/ mc esente da residui ammoniacali, conduttività termica a 40°C : < o = 0,040 W/m°C per una temperatura di esercizio - 30°C + 95°C ricoperto da pellicola in polietilene non espanso di spessore minimo mm 6,5 (mm 9 per il diametro di mm 22) reazione al fuoco classe 1, con caratteristiche dimensionali came da UNI 6507 B, fornito in rotoli allo stato fisico ricotto con giunzioni a raccordi a compressione, per linee di impianti idrico-sanitari, con l'esclusione di quelle realizzate all'interno di locali sanitari. Nel prezzo sono compresi: pezzi speciali, materiale per giunzioni, opere murarie di apertura e chiusura tracce su laterizi forati e murature leggere con esclusione di tracce su solette, muri in C.A. o in pietra , di rifacimento dell'intonaco, della tinteggiatura ed esecuzione di staffaggi in profilati / tubo in rame preisolato da mm 10x1,0	m		9,87	18,84%	1,86
21CL.PR.C.0110.50.b	POSA DI TUBO IN RAME PER LINEE / Fornitura e posa in opera di tubo in rame preisolato secondo legge 10/91 con lega secondo UNI 5649/1 con titolo di purezza Cu 99,9 con rivestimento tubolare espanso a cellule chiuse di densità 30 kg/ mc esente da residui ammoniacali, conduttività termica a 40°C : < o = 0,040 W/m°C per una temperatura di esercizio - 30°C + 95°C ricoperto da pellicola in polietilene non espanso di spessore minimo mm 6,5 (mm 9 per il diametro di mm 22) reazione al fuoco classe 1, con caratteristiche dimensionali came da UNI 6507 B, fornito in rotoli allo stato fisico ricotto con giunzioni a raccordi a compressione, per linee di impianti idrico-sanitari, con l'esclusione di quelle realizzate all'interno di locali sanitari. Nel prezzo sono compresi: pezzi speciali, materiale per giunzioni, opere murarie di apertura e chiusura tracce su laterizi forati e murature leggere con esclusione di tracce su solette, muri in C.A. o in pietra , di rifacimento dell'intonaco, della tinteggiatura ed esecuzione di staffaggi in profilati / tubo in rame preisolato da mm 12x1,0	m		10,60	17,55%	1,86
21CL.PR.C.0110.50.c	POSA DI TUBO IN RAME PER LINEE / Fornitura e posa in opera di tubo in rame preisolato secondo legge 10/91 con lega secondo UNI 5649/1 con titolo di purezza Cu 99,9 con rivestimento tubolare espanso a cellule chiuse di densità 30 kg/ mc esente da residui ammoniacali, conduttività termica a 40°C : < o = 0,040 W/m°C per una temperatura di esercizio - 30°C + 95°C ricoperto da pellicola in polietilene non espanso di spessore minimo mm 6,5 (mm 9 per il diametro di mm 22) reazione al fuoco classe 1, con caratteristiche dimensionali came da UNI 6507 B, fornito in rotoli allo stato fisico ricotto con giunzioni a raccordi a compressione, per linee di impianti idrico-sanitari, con l'esclusione di quelle realizzate all'interno di locali sanitari. Nel prezzo sono compresi: pezzi speciali, materiale per giunzioni, opere murarie di apertura e chiusura tracce su laterizi forati e murature leggere con esclusione di tracce su solette, muri in C.A. o in pietra , di rifacimento dell'intonaco, della tinteggiatura ed esecuzione di staffaggi in profilati / tubo in rame preisolato da mm 14x1,0	m		13,05	18,54%	2,42
21CL.PR.C.0110.50.d	POSA DI TUBO IN RAME PER LINEE / Fornitura e posa in opera di tubo in rame preisolato secondo legge 10/91 con lega secondo UNI 5649/1 con titolo di purezza Cu 99,9 con rivestimento tubolare espanso a cellule chiuse di densità 30 kg/ mc esente da residui ammoniacali, conduttività termica a 40°C : < o = 0,040 W/m°C per una temperatura di esercizio - 30°C + 95°C ricoperto da pellicola in polietilene non espanso di spessore minimo mm 6,5 (mm 9 per il diametro di mm 22) reazione al fuoco classe 1, con caratteristiche dimensionali came da UNI 6507 B, fornito in rotoli allo stato fisico ricotto con giunzioni a raccordi a compressione, per linee di impianti idrico-sanitari, con l'esclusione di quelle realizzate all'interno di locali sanitari. Nel prezzo sono compresi: pezzi speciali, materiale per giunzioni, opere murarie di apertura e chiusura tracce su laterizi forati e murature leggere con esclusione di tracce su solette, muri in C.A. o in pietra , di rifacimento dell'intonaco, della tinteggiatura ed esecuzione di staffaggi in profilati / tubo in rame preisolato da mm 16x1,0	m		14,86	16,29%	2,42
21CL.PR.C.0110.50.e	POSA DI TUBO IN RAME PER LINEE / Fornitura e posa in opera di tubo in rame preisolato secondo legge 10/91 con lega secondo UNI 5649/1 con titolo di purezza Cu 99,9 con rivestimento tubolare espanso a cellule chiuse di densità 30 kg/ mc esente da residui ammoniacali, conduttività termica a 40°C : < o = 0,040 W/m°C per una temperatura di esercizio - 30°C + 95°C ricoperto da pellicola in polietilene non espanso di spessore minimo mm 6,5 (mm 9 per il diametro di mm 22) reazione al fuoco classe 1, con caratteristiche dimensionali came da UNI 6507 B, fornito in rotoli allo stato fisico ricotto con giunzioni a raccordi a compressione, per linee di impianti idrico-sanitari, con l'esclusione di quelle realizzate all'interno di locali sanitari. Nel prezzo sono compresi: pezzi speciali, materiale per giunzioni, opere murarie di apertura e chiusura tracce su laterizi forati e murature leggere con esclusione di tracce su solette, muri in C.A. o in pietra , di rifacimento dell'intonaco, della tinteggiatura ed esecuzione di staffaggi in profilati / tubo in rame preisolato da mm 18x1,0	m		17,95	17,10%	3,07
21CL.PR.C.0110.50.f	POSA DI TUBO IN RAME PER LINEE / Fornitura e posa in opera di tubo in rame preisolato secondo legge 10/91 con lega secondo UNI 5649/1 con titolo di purezza Cu 99,9 con rivestimento tubolare espanso a cellule chiuse di densità 30 kg/ mc esente da residui ammoniacali, conduttività termica a 40°C : < o = 0,040 W/m°C per una temperatura di esercizio - 30°C + 95°C ricoperto da pellicola in polietilene non espanso di spessore minimo mm 6,5 (mm 9 per il diametro di mm 22) reazione al fuoco classe 1, con caratteristiche dimensionali came da UNI 6507 B, fornito in rotoli allo stato fisico ricotto con giunzioni a raccordi a compressione, per linee di impianti idrico-sanitari, con l'esclusione di quelle realizzate all'interno di locali sanitari. Nel prezzo sono compresi: pezzi speciali, materiale per giunzioni, opere murarie di apertura e chiusura tracce su laterizi forati e murature leggere con esclusione di tracce su solette, muri in C.A. o in pietra , di rifacimento dell'intonaco, della tinteggiatura ed esecuzione di staffaggi in profilati / tubo in rame preisolato da mm 22x1,0	m		21,35	18,31%	3,91
21CL.PR.C.0110.60	POSA DI TUBO IN RAME PER LINEE / Fornitura e posa in opea di tubo in rame preisolato secondo legge 10/91 con lega secondo UNI 5649/1 con titolo di purezza Cu 99,9 con rivestimento tubolare espanso a cellule chiuse di densità 30 kg/ mc esente da residui ammoniacali, conduttività termica a 40°C : < o = 0,040 W/m°C per una temperatura di esercizio - 30°C + 95°C ricoperto da pellicola in polietilene non espanso di spessore minimo mm 6,5 (mm 9 per il diametro di mm 22) reazione al fuoco classe 1, con caratteristiche dimensionali came da UNI 6507 B, fornito in rotoli allo stato fisico ricotto con giunzioni a raccordi saldati per linee di impianti idrico-sanitari, con l'esclusione di quelle realizzate all'interno di locali sanitari. Nel prezzo sono compresi : pezzi speciali, materiale per giunzioni, opere murarie di apertura e chiusura tracce su laterizi forati e murature leggere con esclusione di tracce su solette, muri in C.A. o in pietra , di rifacimento dell'intonaco, della tinteggiatura ed esecuzione di staffaggi in profilati
21CL.PR.C.0110.60.a	POSA DI TUBO IN RAME PER LINEE / Fornitura e posa in opea di tubo in rame preisolato secondo legge 10/91 con lega secondo UNI 5649/1 con titolo di purezza Cu 99,9 con rivestimento tubolare espanso a cellule chiuse di densità 30 kg/ mc esente da residui ammoniacali, conduttività termica a 40°C : < o = 0,040 W/m°C per una temperatura di esercizio - 30°C + 95°C ricoperto da pellicola in polietilene non espanso di spessore minimo mm 6,5 (mm 9 per il diametro di mm 22) reazione al fuoco classe 1, con caratteristiche dimensionali came da UNI 6507 B, fornito in rotoli allo stato fisico ricotto con giunzioni a raccordi saldati per linee di impianti idrico-sanitari, con l'esclusione di quelle realizzate all'interno di locali sanitari. Nel prezzo sono compresi : pezzi speciali, materiale per giunzioni, opere murarie di apertura e chiusura tracce su laterizi forati e murature leggere con esclusione di tracce su solette, muri in C.A. o in pietra , di rifacimento dell'intonaco, della tinteggiatura ed esecuzione di staffaggi in profilati / tubo in rame preisolato da mm 10x1,0	m		10,21	19,98%	2,04
21CL.PR.C.0110.60.b	POSA DI TUBO IN RAME PER LINEE / Fornitura e posa in opea di tubo in rame preisolato secondo legge 10/91 con lega secondo UNI 5649/1 con titolo di purezza Cu 99,9 con rivestimento tubolare espanso a cellule chiuse di densità 30 kg/ mc esente da residui ammoniacali, conduttività termica a 40°C : < o = 0,040 W/m°C per una temperatura di esercizio - 30°C + 95°C ricoperto da pellicola in polietilene non espanso di spessore minimo mm 6,5 (mm 9 per il diametro di mm 22) reazione al fuoco classe 1, con caratteristiche dimensionali came da UNI 6507 B, fornito in rotoli allo stato fisico ricotto con giunzioni a raccordi saldati per linee di impianti idrico-sanitari, con l'esclusione di quelle realizzate all'interno di locali sanitari. Nel prezzo sono compresi : pezzi speciali, materiale per giunzioni, opere murarie di apertura e chiusura tracce su laterizi forati e murature leggere con esclusione di tracce su solette, muri in C.A. o in pietra , di rifacimento dell'intonaco, della tinteggiatura ed esecuzione di staffaggi in profilati / tubo in rame preisolato da mm 12x1,0	m		10,87	18,77%	2,04
21CL.PR.C.0110.60.c	POSA DI TUBO IN RAME PER LINEE / Fornitura e posa in opea di tubo in rame preisolato secondo legge 10/91 con lega secondo UNI 5649/1 con titolo di purezza Cu 99,9 con rivestimento tubolare espanso a cellule chiuse di densità 30 kg/ mc esente da residui ammoniacali, conduttività termica a 40°C : < o = 0,040 W/m°C per una temperatura di esercizio - 30°C + 95°C ricoperto da pellicola in polietilene non espanso di spessore minimo mm 6,5 (mm 9 per il diametro di mm 22) reazione al fuoco classe 1, con caratteristiche dimensionali came da UNI 6507 B, fornito in rotoli allo stato fisico ricotto con giunzioni a raccordi saldati per linee di impianti idrico-sanitari, con l'esclusione di quelle realizzate all'interno di locali sanitari. Nel prezzo sono compresi : pezzi speciali, materiale per giunzioni, opere murarie di apertura e chiusura tracce su laterizi forati e murature leggere con esclusione di tracce su solette, muri in C.A. o in pietra , di rifacimento dell'intonaco, della tinteggiatura ed esecuzione di staffaggi in profilati / tubo in rame preisolato da mm 14x1,0	m		13,27	20,35%	2,70
21CL.PR.C.0110.60.d	POSA DI TUBO IN RAME PER LINEE / Fornitura e posa in opea di tubo in rame preisolato secondo legge 10/91 con lega secondo UNI 5649/1 con titolo di purezza Cu 99,9 con rivestimento tubolare espanso a cellule chiuse di densità 30 kg/ mc esente da residui ammoniacali, conduttività termica a 40°C : < o = 0,040 W/m°C per una temperatura di esercizio - 30°C + 95°C ricoperto da pellicola in polietilene non espanso di spessore minimo mm 6,5 (mm 9 per il diametro di mm 22) reazione al fuoco classe 1, con caratteristiche dimensionali came da UNI 6507 B, fornito in rotoli allo stato fisico ricotto con giunzioni a raccordi saldati per linee di impianti idrico-sanitari, con l'esclusione di quelle realizzate all'interno di locali sanitari. Nel prezzo sono compresi : pezzi speciali, materiale per giunzioni, opere murarie di apertura e chiusura tracce su laterizi forati e murature leggere con esclusione di tracce su solette, muri in C.A. o in pietra , di rifacimento dell'intonaco, della tinteggiatura ed esecuzione di staffaggi in profilati / tubo in rame preisolato da mm 16x1,0	m		15,07	17,92%	2,70
21CL.PR.C.0110.60.e	POSA DI TUBO IN RAME PER LINEE / Fornitura e posa in opea di tubo in rame preisolato secondo legge 10/91 con lega secondo UNI 5649/1 con titolo di purezza Cu 99,9 con rivestimento tubolare espanso a cellule chiuse di densità 30 kg/ mc esente da residui ammoniacali, conduttività termica a 40°C : < o = 0,040 W/m°C per una temperatura di esercizio - 30°C + 95°C ricoperto da pellicola in polietilene non espanso di spessore minimo mm 6,5 (mm 9 per il diametro di mm 22) reazione al fuoco classe 1, con caratteristiche dimensionali came da UNI 6507 B, fornito in rotoli allo stato fisico ricotto con giunzioni a raccordi saldati per linee di impianti idrico-sanitari, con l'esclusione di quelle realizzate all'interno di locali sanitari. Nel prezzo sono compresi : pezzi speciali, materiale per giunzioni, opere murarie di apertura e chiusura tracce su laterizi forati e murature leggere con esclusione di tracce su solette, muri in C.A. o in pietra , di rifacimento dell'intonaco, della tinteggiatura ed esecuzione di staffaggi in profilati / tubo in rame preisolato da mm 18x1,0	m		17,81	18,81%	3,35
21CL.PR.C.0110.60.f	POSA DI TUBO IN RAME PER LINEE / Fornitura e posa in opea di tubo in rame preisolato secondo legge 10/91 con lega secondo UNI 5649/1 con titolo di purezza Cu 99,9 con rivestimento tubolare espanso a cellule chiuse di densità 30 kg/ mc esente da residui ammoniacali, conduttività termica a 40°C : < o = 0,040 W/m°C per una temperatura di esercizio - 30°C + 95°C ricoperto da pellicola in polietilene non espanso di spessore minimo mm 6,5 (mm 9 per il diametro di mm 22) reazione al fuoco classe 1, con caratteristiche dimensionali came da UNI 6507 B, fornito in rotoli allo stato fisico ricotto con giunzioni a raccordi saldati per linee di impianti idrico-sanitari, con l'esclusione di quelle realizzate all'interno di locali sanitari. Nel prezzo sono compresi : pezzi speciali, materiale per giunzioni, opere murarie di apertura e chiusura tracce su laterizi forati e murature leggere con esclusione di tracce su solette, muri in C.A. o in pietra , di rifacimento dell'intonaco, della tinteggiatura ed esecuzione di staffaggi in profilati / tubo in rame preisolato da mm 22x1,0	m		21,64	21,49%	4,65
21CL.PR.C.0110.70	POSA DI TUBO IN RAME PER LINEE / Fornitura e posa in opera di tubo in rame in verga con lega secondo UNI 5649/1 con titolo di purezza Cu 99,9 per impianti idrico-sanitari e termici con caratteristiche dimensionali came da UNI 6507 B con giunzioni saldate per linee di impianti idrico-sanitari, con l'esclusione di quelle realizzate all'interno di locali sanitari. Nel prezzo sono compresi: pezzi speciali, materiale per giunzioni, opere murarie di apertura e chiusura tracce su laterizi forati e murature leggere con esclusione di tracce su solette, muri in C.A. o in pietra , di rifacimento dell'intonaco, della tinteggiatura ed esecuzione di staffaggi in profilati
21CL.PR.C.0110.70.a	POSA DI TUBO IN RAME PER LINEE / Fornitura e posa in opera di tubo in rame in verga con lega secondo UNI 5649/1 con titolo di purezza Cu 99,9 per impianti idrico-sanitari e termici con caratteristiche dimensionali came da UNI 6507 B con giunzioni saldate per linee di impianti idrico-sanitari, con l'esclusione di quelle realizzate all'interno di locali sanitari. Nel prezzo sono compresi: pezzi speciali, materiale per giunzioni, opere murarie di apertura e chiusura tracce su laterizi forati e murature leggere con esclusione di tracce su solette, muri in C.A. o in pietra , di rifacimento dell'intonaco, della tinteggiatura ed esecuzione di staffaggi in profilati / tubo in rame in verga da mm 10x1,0	m		11,56	18,08%	2,09
21CL.PR.C.0110.70.b	POSA DI TUBO IN RAME PER LINEE / Fornitura e posa in opera di tubo in rame in verga con lega secondo UNI 5649/1 con titolo di purezza Cu 99,9 per impianti idrico-sanitari e termici con caratteristiche dimensionali came da UNI 6507 B con giunzioni saldate per linee di impianti idrico-sanitari, con l'esclusione di quelle realizzate all'interno di locali sanitari. Nel prezzo sono compresi: pezzi speciali, materiale per giunzioni, opere murarie di apertura e chiusura tracce su laterizi forati e murature leggere con esclusione di tracce su solette, muri in C.A. o in pietra , di rifacimento dell'intonaco, della tinteggiatura ed esecuzione di staffaggi in profilati / tubo in rame in verga da mm 12x1,0	m		12,91	16,19%	2,09
21CL.PR.C.0110.70.c	POSA DI TUBO IN RAME PER LINEE / Fornitura e posa in opera di tubo in rame in verga con lega secondo UNI 5649/1 con titolo di purezza Cu 99,9 per impianti idrico-sanitari e termici con caratteristiche dimensionali came da UNI 6507 B con giunzioni saldate per linee di impianti idrico-sanitari, con l'esclusione di quelle realizzate all'interno di locali sanitari. Nel prezzo sono compresi: pezzi speciali, materiale per giunzioni, opere murarie di apertura e chiusura tracce su laterizi forati e murature leggere con esclusione di tracce su solette, muri in C.A. o in pietra , di rifacimento dell'intonaco, della tinteggiatura ed esecuzione di staffaggi in profilati / tubo in rame in verga da mm 14x1,0	m		15,62	17,93%	2,80
21CL.PR.C.0110.70.d	POSA DI TUBO IN RAME PER LINEE / Fornitura e posa in opera di tubo in rame in verga con lega secondo UNI 5649/1 con titolo di purezza Cu 99,9 per impianti idrico-sanitari e termici con caratteristiche dimensionali came da UNI 6507 B con giunzioni saldate per linee di impianti idrico-sanitari, con l'esclusione di quelle realizzate all'interno di locali sanitari. Nel prezzo sono compresi: pezzi speciali, materiale per giunzioni, opere murarie di apertura e chiusura tracce su laterizi forati e murature leggere con esclusione di tracce su solette, muri in C.A. o in pietra , di rifacimento dell'intonaco, della tinteggiatura ed esecuzione di staffaggi in profilati / tubo in rame in verga da mm 16x1,0	m		16,80	17,20%	2,89
21CL.PR.C.0110.70.e	POSA DI TUBO IN RAME PER LINEE / Fornitura e posa in opera di tubo in rame in verga con lega secondo UNI 5649/1 con titolo di purezza Cu 99,9 per impianti idrico-sanitari e termici con caratteristiche dimensionali came da UNI 6507 B con giunzioni saldate per linee di impianti idrico-sanitari, con l'esclusione di quelle realizzate all'interno di locali sanitari. Nel prezzo sono compresi: pezzi speciali, materiale per giunzioni, opere murarie di apertura e chiusura tracce su laterizi forati e murature leggere con esclusione di tracce su solette, muri in C.A. o in pietra , di rifacimento dell'intonaco, della tinteggiatura ed esecuzione di staffaggi in profilati / tubo in rame in verga da mm 18x1,0	m		19,92	17,52%	3,49
21CL.PR.C.0110.70.f	POSA DI TUBO IN RAME PER LINEE / Fornitura e posa in opera di tubo in rame in verga con lega secondo UNI 5649/1 con titolo di purezza Cu 99,9 per impianti idrico-sanitari e termici con caratteristiche dimensionali came da UNI 6507 B con giunzioni saldate per linee di impianti idrico-sanitari, con l'esclusione di quelle realizzate all'interno di locali sanitari. Nel prezzo sono compresi: pezzi speciali, materiale per giunzioni, opere murarie di apertura e chiusura tracce su laterizi forati e murature leggere con esclusione di tracce su solette, muri in C.A. o in pietra , di rifacimento dell'intonaco, della tinteggiatura ed esecuzione di staffaggi in profilati / tubo in rame in verga da mm 22x1,0	m		25,12	20,74%	5,21
21CL.PR.C.0110.70.g	POSA DI TUBO IN RAME PER LINEE / Fornitura e posa in opera di tubo in rame in verga con lega secondo UNI 5649/1 con titolo di purezza Cu 99,9 per impianti idrico-sanitari e termici con caratteristiche dimensionali came da UNI 6507 B con giunzioni saldate per linee di impianti idrico-sanitari, con l'esclusione di quelle realizzate all'interno di locali sanitari. Nel prezzo sono compresi: pezzi speciali, materiale per giunzioni, opere murarie di apertura e chiusura tracce su laterizi forati e murature leggere con esclusione di tracce su solette, muri in C.A. o in pietra , di rifacimento dell'intonaco, della tinteggiatura ed esecuzione di staffaggi in profilati / tubo in rame in verga da mm 28x1,0	m		31,79	18,15%	5,77
21CL.PR.C.0110.70.h	POSA DI TUBO IN RAME PER LINEE / Fornitura e posa in opera di tubo in rame in verga con lega secondo UNI 5649/1 con titolo di purezza Cu 99,9 per impianti idrico-sanitari e termici con caratteristiche dimensionali came da UNI 6507 B con giunzioni saldate per linee di impianti idrico-sanitari, con l'esclusione di quelle realizzate all'interno di locali sanitari. Nel prezzo sono compresi: pezzi speciali, materiale per giunzioni, opere murarie di apertura e chiusura tracce su laterizi forati e murature leggere con esclusione di tracce su solette, muri in C.A. o in pietra , di rifacimento dell'intonaco, della tinteggiatura ed esecuzione di staffaggi in profilati / tubo in rame in verga da mm 35x1,2	m		44,87	14,71%	6,60
21CL.PR.C.0110.70.i	POSA DI TUBO IN RAME PER LINEE / Fornitura e posa in opera di tubo in rame in verga con lega secondo UNI 5649/1 con titolo di purezza Cu 99,9 per impianti idrico-sanitari e termici con caratteristiche dimensionali came da UNI 6507 B con giunzioni saldate per linee di impianti idrico-sanitari, con l'esclusione di quelle realizzate all'interno di locali sanitari. Nel prezzo sono compresi: pezzi speciali, materiale per giunzioni, opere murarie di apertura e chiusura tracce su laterizi forati e murature leggere con esclusione di tracce su solette, muri in C.A. o in pietra , di rifacimento dell'intonaco, della tinteggiatura ed esecuzione di staffaggi in profilati / tubo in rame in verga da mm 42x1,2	m		56,08	15,10%	8,47
21CL.PR.C.0110.70.j	POSA DI TUBO IN RAME PER LINEE / Fornitura e posa in opera di tubo in rame in verga con lega secondo UNI 5649/1 con titolo di purezza Cu 99,9 per impianti idrico-sanitari e termici con caratteristiche dimensionali came da UNI 6507 B con giunzioni saldate per linee di impianti idrico-sanitari, con l'esclusione di quelle realizzate all'interno di locali sanitari. Nel prezzo sono compresi: pezzi speciali, materiale per giunzioni, opere murarie di apertura e chiusura tracce su laterizi forati e murature leggere con esclusione di tracce su solette, muri in C.A. o in pietra , di rifacimento dell'intonaco, della tinteggiatura ed esecuzione di staffaggi in profilati / tubo in rame in verga da mm 54x1,5	m		64,86	15,77%	10,23
21CL.PR.C.01100	POSA DI TUBO IN ACCIAIO PER IMPIANTI
21CL.PR.C.01100.10	POSA DI TUBO IN ACCIAIO PER IMPIANTI / TUBO IN ACCIAIO ZINCATO SALDATO PER ACCOSTAMENTO TIPO FM, PER IMPIANTI
21CL.PR.C.01100.10.a	POSA DI TUBO IN ACCIAIO PER IMPIANTI / Tubo di acciaio zincato conteggiato a metro lineare, per linee eseguite all'interno di locali tecnici e bagni, del tipo FM - ISO R 65 serie leggera II, fornito e posto in opera. Sono esclusi: le opere murarie; gli staffaggi. Sono compresi: le viti; i manicotti; i pezzi speciali zincati; il materiale di tenuta e quanto altro occorre per dare il lavoro finito e funzionante Tubo in acciaio FM di diametro nominale 3/8"	m		10,15	45,81%	4,65
21CL.PR.C.01100.10.b	POSA DI TUBO IN ACCIAIO PER IMPIANTI / Tubo di acciaio zincato conteggiato a metro lineare, per linee eseguite all'interno di locali tecnici e bagni, del tipo FM - ISO R 65 serie leggera II, fornito e posto in opera. Sono esclusi: le opere murarie; gli staffaggi. Sono compresi: le viti; i manicotti; i pezzi speciali zincati; il materiale di tenuta e quanto altro occorre per dare il lavoro finito e funzionante Tubo in acciaio FM di diametro nominale 1/2"	m		10,51	44,24%	4,65
21CL.PR.C.01100.10.c	POSA DI TUBO IN ACCIAIO PER IMPIANTI / Tubo di acciaio zincato conteggiato a metro lineare, per linee eseguite all'interno di locali tecnici e bagni, del tipo FM - ISO R 65 serie leggera II, fornito e posto in opera. Sono esclusi: le opere murarie; gli staffaggi. Sono compresi: le viti; i manicotti; i pezzi speciali zincati; il materiale di tenuta e quanto altro occorre per dare il lavoro finito e funzionante Tubo in acciaio FM di diametro nominale 3/4"	m		14,61	50,99%	7,45
21CL.PR.C.01100.10.d	POSA DI TUBO IN ACCIAIO PER IMPIANTI / Tubo di acciaio zincato conteggiato a metro lineare, per linee eseguite all'interno di locali tecnici e bagni, del tipo FM - ISO R 65 serie leggera II, fornito e posto in opera. Sono esclusi: le opere murarie; gli staffagggi. Sono compresi: le viti; i manicotti; i pezzi speciali zincati; il materiale di tenuta e quanto altro occorre per dare il lavoro finito e funzionante Tubo in acciaio FM di diametro nominale 1"	m		17,57	48,21%	8,47
21CL.PR.C.01100.10.e	POSA DI TUBO IN ACCIAIO PER IMPIANTI / Tubo di acciaio zincato conteggiato a metro lineare, per linee eseguite all'interno di locali tecnici e bagni, del tipo FM - ISO R 65 serie leggera II, fornito e posto in opera. Sono esclusi: le opere murarie; gli staffaggi. Sono compresi: le viti; i manicotti; i pezzi speciali zincati; il materiale di tenuta e quanto altro occorre per dare il lavoro finito e funzionante Tubo in acciaio FM di diametro nominale 1"1/4	m		22,14	44,13%	9,77
21CL.PR.C.01100.10.f	POSA DI TUBO IN ACCIAIO PER IMPIANTI / Tubo di acciaio zincato conteggiato a metro lineare, per linee eseguite all'interno di locali tecnici e bagni, del tipo FM - ISO R 65 serie leggera II, fornito e posto in opera. Sono esclusi: le opere murarie; gli staffaggi. Sono compresi: le viti; i manicotti; i pezzi speciali zincati; il materiale di tenuta e quanto altro occorre per dare il lavoro finito e funzionante Tubo in acciaio FM di diametro nominale 1"1/2	m		25,92	41,28%	10,70
21CL.PR.C.01100.10.g	POSA DI TUBO IN ACCIAIO PER IMPIANTI / Tubo di acciaio zincato conteggiato a metro lineare, per linee eseguite all'interno di locali tecnici e bagni, del tipo FM - ISO R 65 serie leggera II, fornito e posto in opera. Sono esclusi: le opere murarie; gli staffaggi. Sono compresi: le viti; i manicotti; i pezzi speciali zincati; il materiale di tenuta e quanto altro occorre per dare il lavoro finito e funzionante Tubo in acciaio FM di diametro nominale 2"	m		33,51	41,66%	13,96
21CL.PR.C.01100.10.h	POSA DI TUBO IN ACCIAIO PER IMPIANTI / Tubo di acciaio zincato conteggiato a metro lineare, per linee eseguite all'interno di locali tecnici e bagni, del tipo FM - ISO R 65 serie leggera II, fornito e posto in opera. Sono esclusi: le opere murarie; gli staffaggi. Sono compresi: le viti; i manicotti; i pezzi speciali zincati; il materiale di tenuta e quanto altro occorre per dare il lavoro finito e funzionante Tubo in acciaio FM di diametro nominale 2"1/2	m		48,30	38,53%	18,61
21CL.PR.C.01100.10.i	POSA DI TUBO IN ACCIAIO PER IMPIANTI / Tubo di acciaio zincato conteggiato a metro lineare, per linee eseguite all'interno di locali tecnici e bagni, del tipo FM - ISO R 65 serie leggera II, fornito e posto in opera. Sono esclusi: le opere murarie; gli staffaggi. Sono compresi: le viti; i manicotti; i pezzi speciali zincati; il materiale di tenuta e quanto altro occorre per dare il lavoro finito e funzionante Tubo in acciaio FM di diametro nominale 3"	m		69,09	35,36%	24,43
21CL.PR.C.01100.10.j	POSA DI TUBO IN ACCIAIO PER IMPIANTI / Tubo di acciaio zincato conteggiato a metro lineare, per linee eseguite all'interno di locali tecnici e bagni, del tipo FM - ISO R 65 serie leggera II, fornito e posto in opera. Sono esclusi: le opere murarie; gli staffaggi. Sono compresi: le viti; i manicotti; i pezzi speciali zincati; il materiale di tenuta e quanto altro occorre per dare il lavoro finito e funzionante Tubo in acciaio FM di diametro nominale 4"	m		105,24	34,48%	36,29
21CL.PR.C.01100.100	POSA DI TUBO IN ACCIAIO PER IMPIANTI / TUBI DI ACCIAIO RIVESTITI IN POLIETILENE ESTERNO E MALTA INTERNA
21CL.PR.C.01100.100.a	POSA DI TUBO IN ACCIAIO PER IMPIANTI / Tubo in acciaio elettrosaldata longitudinalmente, secondo norme UNI6363/84, con giunto saldato a bicchiere cilindrico o sferico a camera d'aria, rivestito esternamente con polietilene estruso a guaina circolare secondo norma UNI 9099 in triplo strato (R3) costituito da un primo strato di primer epossidico su cui sono poi coestrusi adesivo e polietilene. Internamente rivestito con uno strato di malta cementizia, costituita con cementi normali o solfato-resistenti, conforme alle disposizioni del Ministero della Sanità per i materiali posti a contatto con le sostanze alimentari destinate al consumo umano, con spessore del rivestimento conforme alla norma DIN 2614. Fornito e posta in opera a qualsiasi altezza e profondità. Sono compresi: i pezzi speciali; la posa anche in presenza di acqua fino ad un battente di cm 20 ed il relativo aggottamento; l'eventuale taglio di tubazione; la saldatura elettrica dei giunti; la fornitura degli elettrodi ed ogni altro onere ad esso relativo; il ripristino da eseguire in opera del rivestimento esterno in prossimità del giunto, mediante fasciatura della condotta con nastro di materiale polietilenico adesivo, UNI 10190; tutte le prove di tenuta, di carico e di laboratorio previste dalla vigente normativa e la fornitura dei relativi certificati; il lavaggio e la disinfezione delle condotte ed ogni altra operazione per dare la tubazione pronta all'uso. Sono esclusi: loscavo; il rinfianco con sabbia fine ed asciutta; gli apparecchi idraulici Tubazione diametro nominale mm 100	m		43,81	19,62%	8,60
21CL.PR.C.01100.100.b	POSA DI TUBO IN ACCIAIO PER IMPIANTI / Tubo in acciaio elettrosaldata longitudinalmente, secondo norme UNI6363/84, con giunto saldato a bicchiere cilindrico o sferico a camera d'aria, rivestito esternamente con polietilene estruso a guaina circolare secondo norma UNI 9099 in triplo strato (R3) costituito da un primo strato di primer epossidico su cui sono poi coestrusi adesivo e polietilene. Internamente rivestito con uno strato di malta cementizia, costituita con cementi normali o solfato-resistenti, conforme alle disposizioni del Ministero della Sanità per i materiali posti a contatto con le sostanze alimentari destinate al consumo umano, con spessore del rivestimento conforme alla norma DIN 2614. Fornito e posta in opera a qualsiasi altezza e profondità. Sono compresi: i pezzi speciali; la posa anche in presenza di acqua fino ad un battente di cm 20 ed il relativo aggottamento; l'eventuale taglio di tubazione; la saldatura elettrica dei giunti; la fornitura degli elettrodi ed ogni altro onere ad esso relativo; il ripristino da eseguire in opera del rivestimento esterno in prossimità del giunto, mediante fasciatura della condotta con nastro di materiale polietilenico adesivo, UNI 10190; tutte le prove di tenuta, di carico e di laboratorio previste dalla vigente normativa e la fornitura dei relativi certificati; il lavaggio e la disinfezione delle condotte ed ogni altra operazione per dare la tubazione pronta all'uso. Sono esclusi: loscavo; il rinfianco con sabbia fine ed asciutta; gli apparecchi idraulici Tubazione diametro nominale mm 125	m		55,89	16,53%	9,24
21CL.PR.C.01100.100.c	POSA DI TUBO IN ACCIAIO PER IMPIANTI / Tubo in acciaio elettrosaldata longitudinalmente, secondo norme UNI6363/84, con giunto saldato a bicchiere cilindrico o sferico a camera d'aria, rivestito esternamente con polietilene estruso a guaina circolare secondo norma UNI 9099 in triplo strato (R3) costituito da un primo strato di primer epossidico su cui sono poi coestrusi adesivo e polietilene. Internamente rivestito con uno strato di malta cementizia, costituita con cementi normali o solfato-resistenti, conforme alle disposizioni del Ministero della Sanità per i materiali posti a contatto con le sostanze alimentari destinate al consumo umano, con spessore del rivestimento conforme alla norma DIN 2614. Fornito e posta in opera a qualsiasi altezza e profondità. Sono compresi: i pezzi speciali; la posa anche in presenza di acqua fino ad un battente di cm 20 ed il relativo aggottamento; l'eventuale taglio di tubazione; la saldatura elettrica dei giunti; la fornitura degli elettrodi ed ogni altro onere ad esso relativo; il ripristino da eseguire in opera del rivestimento esterno in prossimità del giunto, mediante fasciatura della condotta con nastro di materiale polietilenico adesivo, UNI 10190; tutte le prove di tenuta, di carico e di laboratorio previste dalla vigente normativa e la fornitura dei relativi certificati; il lavaggio e la disinfezione delle condotte ed ogni altra operazione per dare la tubazione pronta all'uso. Sono esclusi: loscavo; il rinfianco con sabbia fine ed asciutta; gli apparecchi idraulici Tubazione diametro nominale mm 150	m		71,32	13,87%	9,89
21CL.PR.C.01100.100.d	POSA DI TUBO IN ACCIAIO PER IMPIANTI / Tubo in acciaio elettrosaldata longitudinalmente, secondo norme UNI6363/84, con giunto saldato a bicchiere cilindrico o sferico a camera d'aria, rivestito esternamente con polietilene estruso a guaina circolare secondo norma UNI 9099 in triplo strato (R3) costituito da un primo strato di primer epossidico su cui sono poi coestrusi adesivo e polietilene. Internamente rivestito con uno strato di malta cementizia, costituita con cementi normali o solfato-resistenti, conforme alle disposizioni del Ministero della Sanità per i materiali posti a contatto con le sostanze alimentari destinate al consumo umano, con spessore del rivestimento conforme alla norma DIN 2614. Fornito e posta in opera a qualsiasi altezza e profondità. Sono compresi: i pezzi speciali; la posa anche in presenza di acqua fino ad un battente di cm 20 ed il relativo aggottamento; l'eventuale taglio di tubazione; la saldatura elettrica dei giunti; la fornitura degli elettrodi ed ogni altro onere ad esso relativo; il ripristino da eseguire in opera del rivestimento esterno in prossimità del giunto, mediante fasciatura della condotta con nastro di materiale polietilenico adesivo, UNI 10190; tutte le prove di tenuta, di carico e di laboratorio previste dalla vigente normativa e la fornitura dei relativi certificati; il lavaggio e la disinfezione delle condotte ed ogni altra operazione per dare la tubazione pronta all'uso. Sono esclusi: loscavo; il rinfianco con sabbia fine ed asciutta; gli apparecchi idraulici Tubazione diametro nominale mm 200	m		111,99	10,50%	11,76
21CL.PR.C.01100.100.e	POSA DI TUBO IN ACCIAIO PER IMPIANTI / Tubo in acciaio elettrosaldata longitudinalmente, secondo norme UNI6363/84, con giunto saldato a bicchiere cilindrico o sferico a camera d'aria, rivestito esternamente con polietilene estruso a guaina circolare secondo norma UNI 9099 in triplo strato (R3) costituito da un primo strato di primer epossidico su cui sono poi coestrusi adesivo e polietilene. Internamente rivestito con uno strato di malta cementizia, costituita con cementi normali o solfato-resistenti, conforme alle disposizioni del Ministero della Sanità per i materiali posti a contatto con le sostanze alimentari destinate al consumo umano, con spessore del rivestimento conforme alla norma DIN 2614. Fornito e posta in opera a qualsiasi altezza e profondità. Sono compresi: i pezzi speciali; la posa anche in presenza di acqua fino ad un battente di cm 20 ed il relativo aggottamento; l'eventuale taglio di tubazione; la saldatura elettrica dei giunti; la fornitura degli elettrodi ed ogni altro onere ad esso relativo; il ripristino da eseguire in opera del rivestimento esterno in prossimità del giunto, mediante fasciatura della condotta con nastro di materiale polietilenico adesivo, UNI 10190; tutte le prove di tenuta, di carico e di laboratorio previste dalla vigente normativa e la fornitura dei relativi certificati; il lavaggio e la disinfezione delle condotte ed ogni altra operazione per dare la tubazione pronta all'uso. Sono esclusi: loscavo; il rinfianco con sabbia fine ed asciutta; gli apparecchi idraulici Tubazione diametro nominale mm 250	m		145,27	8,75%	12,71
21CL.PR.C.01100.100.f	POSA DI TUBO IN ACCIAIO PER IMPIANTI / Tubo in acciaio elettrosaldata longitudinalmente, secondo norme UNI6363/84, con giunto saldato a bicchiere cilindrico o sferico a camera d'aria, rivestito esternamente con polietilene estruso a guaina circolare secondo norma UNI 9099 in triplo strato (R3) costituito da un primo strato di primer epossidico su cui sono poi coestrusi adesivo e polietilene. Internamente rivestito con uno strato di malta cementizia, costituita con cementi normali o solfato-resistenti, conforme alle disposizioni del Ministero della Sanità per i materiali posti a contatto con le sostanze alimentari destinate al consumo umano, con spessore del rivestimento conforme alla norma DIN 2614. Fornito e posta in opera a qualsiasi altezza e profondità. Sono compresi: i pezzi speciali; la posa anche in presenza di acqua fino ad un battente di cm 20 ed il relativo aggottamento; l'eventuale taglio di tubazione; la saldatura elettrica dei giunti; la fornitura degli elettrodi ed ogni altro onere ad esso relativo; il ripristino da eseguire in opera del rivestimento esterno in prossimità del giunto, mediante fasciatura della condotta con nastro di materiale polietilenico adesivo, UNI 10190; tutte le prove di tenuta, di carico e di laboratorio previste dalla vigente normativa e la fornitura dei relativi certificati; il lavaggio e la disinfezione delle condotte ed ogni altra operazione per dare la tubazione pronta all'uso. Sono esclusi: loscavo; il rinfianco con sabbia fine ed asciutta; gli apparecchi idraulici Tubazione diametro nominale mm 300	m		211,73	6,49%	13,74
21CL.PR.C.01100.100.g	POSA DI TUBO IN ACCIAIO PER IMPIANTI / Tubo in acciaio elettrosaldata longitudinalmente, secondo norme UNI6363/84, con giunto saldato a bicchiere cilindrico o sferico a camera d'aria, rivestito esternamente con polietilene estruso a guaina circolare secondo norma UNI 9099 in triplo strato (R3) costituito da un primo strato di primer epossidico su cui sono poi coestrusi adesivo e polietilene. Internamente rivestito con uno strato di malta cementizia, costituita con cementi normali o solfato-resistenti, conforme alle disposizioni del Ministero della Sanità per i materiali posti a contatto con le sostanze alimentari destinate al consumo umano, con spessore del rivestimento conforme alla norma DIN 2614. Fornito e posta in opera a qualsiasi altezza e profondità. Sono compresi: i pezzi speciali; la posa anche in presenza di acqua fino ad un battente di cm 20 ed il relativo aggottamento; l'eventuale taglio di tubazione; la saldatura elettrica dei giunti; la fornitura degli elettrodi ed ogni altro onere ad esso relativo; il ripristino da eseguire in opera del rivestimento esterno in prossimità del giunto, mediante fasciatura della condotta con nastro di materiale polietilenico adesivo, UNI 10190; tutte le prove di tenuta, di carico e di laboratorio previste dalla vigente normativa e la fornitura dei relativi certificati; il lavaggio e la disinfezione delle condotte ed ogni altra operazione per dare la tubazione pronta all'uso. Sono esclusi: loscavo; il rinfianco con sabbia fine ed asciutta; gli apparecchi idraulici Tubazione diametro nominale mm 350	m		256,39	6,06%	15,54
21CL.PR.C.01100.100.h	POSA DI TUBO IN ACCIAIO PER IMPIANTI / Tubo in acciaio elettrosaldata longitudinalmente, secondo norme UNI6363/84, con giunto saldato a bicchiere cilindrico o sferico a camera d'aria, rivestito esternamente con polietilene estruso a guaina circolare secondo norma UNI 9099 in triplo strato (R3) costituito da un primo strato di primer epossidico su cui sono poi coestrusi adesivo e polietilene. Internamente rivestito con uno strato di malta cementizia, costituita con cementi normali o solfato-resistenti, conforme alle disposizioni del Ministero della Sanità per i materiali posti a contatto con le sostanze alimentari destinate al consumo umano, con spessore del rivestimento conforme alla norma DIN 2614. Fornito e posta in opera a qualsiasi altezza e profondità. Sono compresi: i pezzi speciali; la posa anche in presenza di acqua fino ad un battente di cm 20 ed il relativo aggottamento; l'eventuale taglio di tubazione; la saldatura elettrica dei giunti; la fornitura degli elettrodi ed ogni altro onere ad esso relativo; il ripristino da eseguire in opera del rivestimento esterno in prossimità del giunto, mediante fasciatura della condotta con nastro di materiale polietilenico adesivo, UNI 10190; tutte le prove di tenuta, di carico e di laboratorio previste dalla vigente normativa e la fornitura dei relativi certificati; il lavaggio e la disinfezione delle condotte ed ogni altra operazione per dare la tubazione pronta all'uso. Sono esclusi: loscavo; il rinfianco con sabbia fine ed asciutta; gli apparecchi idraulici Tubazione diametro nominale mm 400	m		283,14	6,04%	17,10
21CL.PR.C.01100.100.i	POSA DI TUBO IN ACCIAIO PER IMPIANTI / Tubo in acciaio elettrosaldata longitudinalmente, secondo norme UNI6363/84, con giunto saldato a bicchiere cilindrico o sferico a camera d'aria, rivestito esternamente con polietilene estruso a guaina circolare secondo norma UNI 9099 in triplo strato (R3) costituito da un primo strato di primer epossidico su cui sono poi coestrusi adesivo e polietilene. Internamente rivestito con uno strato di malta cementizia, costituita con cementi normali o solfato-resistenti, conforme alle disposizioni del Ministero della Sanità per i materiali posti a contatto con le sostanze alimentari destinate al consumo umano, con spessore del rivestimento conforme alla norma DIN 2614. Fornito e posta in opera a qualsiasi altezza e profondità. Sono compresi: i pezzi speciali; la posa anche in presenza di acqua fino ad un battente di cm 20 ed il relativo aggottamento; l'eventuale taglio di tubazione; la saldatura elettrica dei giunti; la fornitura degli elettrodi ed ogni altro onere ad esso relativo; il ripristino da eseguire in opera del rivestimento esterno in prossimità del giunto, mediante fasciatura della condotta con nastro di materiale polietilenico adesivo, UNI 10190; tutte le prove di tenuta, di carico e di laboratorio previste dalla vigente normativa e la fornitura dei relativi certificati; il lavaggio e la disinfezione delle condotte ed ogni altra operazione per dare la tubazione pronta all'uso. Sono esclusi: loscavo; il rinfianco con sabbia fine ed asciutta; gli apparecchi idraulici Tubazione diametro nominale mm 450	m		335,18	5,64%	18,90
21CL.PR.C.01100.100.j	POSA DI TUBO IN ACCIAIO PER IMPIANTI / Tubo in acciaio elettrosaldata longitudinalmente, secondo norme UNI6363/84, con giunto saldato a bicchiere cilindrico o sferico a camera d'aria, rivestito esternamente con polietilene estruso a guaina circolare secondo norma UNI 9099 in triplo strato (R3) costituito da un primo strato di primer epossidico su cui sono poi coestrusi adesivo e polietilene. Internamente rivestito con uno strato di malta cementizia, costituita con cementi normali o solfato-resistenti, conforme alle disposizioni del Ministero della Sanità per i materiali posti a contatto con le sostanze alimentari destinate al consumo umano, con spessore del rivestimento conforme alla norma DIN 2614. Fornito e posta in opera a qualsiasi altezza e profondità. Sono compresi: i pezzi speciali; la posa anche in presenza di acqua fino ad un battente di cm 20 ed il relativo aggottamento; l'eventuale taglio di tubazione; la saldatura elettrica dei giunti; la fornitura degli elettrodi ed ogni altro onere ad esso relativo; il ripristino da eseguire in opera del rivestimento esterno in prossimità del giunto, mediante fasciatura della condotta con nastro di materiale polietilenico adesivo, UNI 10190; tutte le prove di tenuta, di carico e di laboratorio previste dalla vigente normativa e la fornitura dei relativi certificati; il lavaggio e la disinfezione delle condotte ed ogni altra operazione per dare la tubazione pronta all'uso. Sono esclusi: loscavo; il rinfianco con sabbia fine ed asciutta; gli apparecchi idraulici Tubazione diametro nominale mm 500	m		386,74	5,79%	22,39
21CL.PR.C.01100.100.k	POSA DI TUBO IN ACCIAIO PER IMPIANTI / Tubo in acciaio elettrosaldata longitudinalmente, secondo norme UNI6363/84, con giunto saldato a bicchiere cilindrico o sferico a camera d'aria, rivestito esternamente con polietilene estruso a guaina circolare secondo norma UNI 9099 in triplo strato (R3) costituito da un primo strato di primer epossidico su cui sono poi coestrusi adesivo e polietilene. Internamente rivestito con uno strato di malta cementizia, costituita con cementi normali o solfato-resistenti, conforme alle disposizioni del Ministero della Sanità per i materiali posti a contatto con le sostanze alimentari destinate al consumo umano, con spessore del rivestimento conforme alla norma DIN 2614. Fornito e posta in opera a qualsiasi altezza e profondità. Sono compresi: i pezzi speciali; la posa anche in presenza di acqua fino ad un battente di cm 20 ed il relativo aggottamento; l'eventuale taglio di tubazione; la saldatura elettrica dei giunti; la fornitura degli elettrodi ed ogni altro onere ad esso relativo; il ripristino da eseguire in opera del rivestimento esterno in prossimità del giunto, mediante fasciatura della condotta con nastro di materiale polietilenico adesivo, UNI 10190; tutte le prove di tenuta, di carico e di laboratorio previste dalla vigente normativa e la fornitura dei relativi certificati; il lavaggio e la disinfezione delle condotte ed ogni altra operazione per dare la tubazione pronta all'uso. Sono esclusi: loscavo; il rinfianco con sabbia fine ed asciutta; gli apparecchi idraulici Tubazione diametro nominale mm 600	m		518,29	5,23%	27,11
21CL.PR.C.01100.110	POSA DI TUBO IN ACCIAIO PER IMPIANTI / TUBI DI ACCIAIO RIVESTITI IN POLIETILENE ESTERNO E MALTA INTERNA
21CL.PR.C.01100.110.a	POSA DI TUBO IN ACCIAIO PER IMPIANTI / Tubo in acciaio elettrosaldato longitudinalmente, secondo norme UNI6363/84, con giunto saldato a bicchiere sferico a camera d'aria, rivestito esternamente con polietilene estruso a guaina circolare secondo norma UNI9099 in triplo strato (R3) costituito da un primo strato di primer epossidicosu cui sono poi coestrusi adesivo e polietilene. Internamente rivestito con uno strato di malta cementizia costituita con cementi normali osolfato resistenti, conforme alle disposizioni del Ministero della Sanità peri materiali posti a contatto con le sostanze alimentari destinate al consumoumano, con spessore del rivestimento conforme alla norma DIN 2614. Fornito e posta in opera a qualsiasi altezza e profondità. Sono compresi: i pezzi speciali; la posa anche in presenza di acqua fino ad un battente di cm 20 ed il relativo aggottamento; l'eventuale taglio di tubazione; la saldatura elettrica dei giunti; la fornitura degli elettrodi ed ogni altro onere ad esso relativo; il ripristino da eseguire in opera del rivestimento esterno in prossimità del giunto, mediante fasciatura della condotta con nastro di materiale polietilenico adesivo, UNI 10190; tutte le prove di tenuta, di carico e di laboratorio previste dalla vigente normativa e la fornitura dei relativi certificati; il lavaggio e la disinfezione delle condotte ed ogni altra operazione per dare la tubazione pronta all'uso. Sono esclusi: loscavo; il rinfianco con sabbia fine ed asciutta; gli apparecchi idraulici Tubazione diametro nominale mm 250	m		145,27	8,75%	12,71
21CL.PR.C.01100.110.b	POSA DI TUBO IN ACCIAIO PER IMPIANTI / Tubo in acciaio elettrosaldato longitudinalmente, secondo norme UNI6363/84, con giunto saldato a bicchiere sferico a camera d'aria, rivestito esternamente con polietilene estruso a guaina circolare secondo norma UNI9099 in triplo strato (R3) costituito da un primo strato di primer epossidicosu cui sono poi coestrusi adesivo e polietilene. Internamente rivestito con uno strato di malta cementizia costituita con cementi normali osolfato resistenti, conforme alle disposizioni del Ministero della Sanità peri materiali posti a contatto con le sostanze alimentari destinate al consumoumano, con spessore del rivestimento conforme alla norma DIN 2614. Fornito e posta in opera a qualsiasi altezza e profondità. Sono compresi: i pezzi speciali; la posa anche in presenza di acqua fino ad un battente di cm 20 ed il relativo aggottamento; l'eventuale taglio di tubazione; la saldatura elettrica dei giunti; la fornitura degli elettrodi ed ogni altro onere ad esso relativo; il ripristino da eseguire in opera del rivestimento esterno in prossimità del giunto, mediante fasciatura della condotta con nastro di materiale polietilenico adesivo, UNI 10190; tutte le prove di tenuta, di carico e di laboratorio previste dalla vigente normativa e la fornitura dei relativi certificati; il lavaggio e la disinfezione delle condotte ed ogni altra operazione per dare la tubazione pronta all'uso. Sono esclusi: loscavo; il rinfianco con sabbia fine ed asciutta; gli apparecchi idraulici Tubazione diametro nominale mm 300	m		211,73	6,49%	13,74
21CL.PR.C.01100.110.c	POSA DI TUBO IN ACCIAIO PER IMPIANTI / Tubo in acciaio elettrosaldato longitudinalmente, secondo norme UNI6363/84, con giunto saldato a bicchiere sferico a camera d'aria, rivestito esternamente con polietilene estruso a guaina circolare secondo norma UNI9099 in triplo strato (R3) costituito da un primo strato di primer epossidicosu cui sono poi coestrusi adesivo e polietilene. Internamente rivestito con uno strato di malta cementizia costituita con cementi normali osolfato resistenti, conforme alle disposizioni del Ministero della Sanità peri materiali posti a contatto con le sostanze alimentari destinate al consumoumano, con spessore del rivestimento conforme alla norma DIN 2614. Fornito e posta in opera a qualsiasi altezza e profondità. Sono compresi: i pezzi speciali; la posa anche in presenza di acqua fino ad un battente di cm 20 ed il relativo aggottamento; l'eventuale taglio di tubazione; la saldatura elettrica dei giunti; la fornitura degli elettrodi ed ogni altro onere ad esso relativo; il ripristino da eseguire in opera del rivestimento esterno in prossimità del giunto, mediante fasciatura della condotta con nastro di materiale polietilenico adesivo, UNI 10190; tutte le prove di tenuta, di carico e di laboratorio previste dalla vigente normativa e la fornitura dei relativi certificati; il lavaggio e la disinfezione delle condotte ed ogni altra operazione per dare la tubazione pronta all'uso. Sono esclusi: loscavo; il rinfianco con sabbia fine ed asciutta; gli apparecchi idraulici Tubazione diametro nominale mm 350	m		253,18	6,13%	15,52
21CL.PR.C.01100.110.d	POSA DI TUBO IN ACCIAIO PER IMPIANTI / Tubo in acciaio elettrosaldato longitudinalmente, secondo norme UNI6363/84, con giunto saldato a bicchiere sferico a camera d'aria, rivestito esternamente con polietilene estruso a guaina circolare secondo norma UNI9099 in triplo strato (R3) costituito da un primo strato di primer epossidicosu cui sono poi coestrusi adesivo e polietilene. Internamente rivestito con uno strato di malta cementizia costituita con cementi normali osolfato resistenti, conforme alle disposizioni del Ministero della Sanità peri materiali posti a contatto con le sostanze alimentari destinate al consumoumano, con spessore del rivestimento conforme alla norma DIN 2614. Fornito e posta in opera a qualsiasi altezza e profondità. Sono compresi: i pezzi speciali; la posa anche in presenza di acqua fino ad un battente di cm 20 ed il relativo aggottamento; l'eventuale taglio di tubazione; la saldatura elettrica dei giunti; la fornitura degli elettrodi ed ogni altro onere ad esso relativo; il ripristino da eseguire in opera del rivestimento esterno in prossimità del giunto, mediante fasciatura della condotta con nastro di materiale polietilenico adesivo, UNI 10190; tutte le prove di tenuta, di carico e di laboratorio previste dalla vigente normativa e la fornitura dei relativi certificati; il lavaggio e la disinfezione delle condotte ed ogni altra operazione per dare la tubazione pronta all'uso. Sono esclusi: loscavo; il rinfianco con sabbia fine ed asciutta; gli apparecchi idraulici Tubazione diametro nominale mm 400	m		283,14	6,04%	17,10
21CL.PR.C.01100.110.e	POSA DI TUBO IN ACCIAIO PER IMPIANTI / Tubo in acciaio elettrosaldato longitudinalmente, secondo norme UNI6363/84, con giunto saldato a bicchiere sferico a camera d'aria, rivestito esternamente con polietilene estruso a guaina circolare secondo norma UNI9099 in triplo strato (R3) costituito da un primo strato di primer epossidicosu cui sono poi coestrusi adesivo e polietilene. Internamente rivestito con uno strato di malta cementizia costituita con cementi normali osolfato resistenti, conforme alle disposizioni del Ministero della Sanità peri materiali posti a contatto con le sostanze alimentari destinate al consumoumano, con spessore del rivestimento conforme alla norma DIN 2614. Fornito e posta in opera a qualsiasi altezza e profondità. Sono compresi: i pezzi speciali; la posa anche in presenza di acqua fino ad un battente di cm 20 ed il relativo aggottamento; l'eventuale taglio di tubazione; la saldatura elettrica dei giunti; la fornitura degli elettrodi ed ogni altro onere ad esso relativo; il ripristino da eseguire in opera del rivestimento esterno in prossimità del giunto, mediante fasciatura della condotta con nastro di materiale polietilenico adesivo, UNI 10190; tutte le prove di tenuta, di carico e di laboratorio previste dalla vigente normativa e la fornitura dei relativi certificati; il lavaggio e la disinfezione delle condotte ed ogni altra operazione per dare la tubazione pronta all'uso. Sono esclusi: loscavo; il rinfianco con sabbia fine ed asciutta; gli apparecchi idraulici Tubazione diametro nominale mm 450	m		335,18	5,64%	18,90
21CL.PR.C.01100.110.f	POSA DI TUBO IN ACCIAIO PER IMPIANTI / Tubo in acciaio elettrosaldato longitudinalmente, secondo norme UNI6363/84, con giunto saldato a bicchiere sferico a camera d'aria, rivestito esternamente con polietilene estruso a guaina circolare secondo norma UNI9099 in triplo strato (R3) costituito da un primo strato di primer epossidicosu cui sono poi coestrusi adesivo e polietilene. Internamente rivestito con uno strato di malta cementizia costituita con cementi normali osolfato resistenti, conforme alle disposizioni del Ministero della Sanità peri materiali posti a contatto con le sostanze alimentari destinate al consumoumano, con spessore del rivestimento conforme alla norma DIN 2614. Fornito e posta in opera a qualsiasi altezza e profondità. Sono compresi: i pezzi speciali; la posa anche in presenza di acqua fino ad un battente di cm 20 ed il relativo aggottamento; l'eventuale taglio di tubazione; la saldatura elettrica dei giunti; la fornitura degli elettrodi ed ogni altro onere ad esso relativo; il ripristino da eseguire in opera del rivestimento esterno in prossimità del giunto, mediante fasciatura della condotta con nastro di materiale polietilenico adesivo, UNI 10190; tutte le prove di tenuta, di carico e di laboratorio previste dalla vigente normativa e la fornitura dei relativi certificati; il lavaggio e la disinfezione delle condotte ed ogni altra operazione per dare la tubazione pronta all'uso. Sono esclusi: loscavo; il rinfianco con sabbia fine ed asciutta; gli apparecchi idraulici Tubazione diametro nominale mm 500	m		386,74	5,79%	22,39
21CL.PR.C.01100.110.g	POSA DI TUBO IN ACCIAIO PER IMPIANTI / Tubo in acciaio elettrosaldato longitudinalmente, secondo norme UNI6363/84, con giunto saldato a bicchiere sferico a camera d'aria, rivestito esternamente con polietilene estruso a guaina circolare secondo norma UNI9099 in triplo strato (R3) costituito da un primo strato di primer epossidicosu cui sono poi coestrusi adesivo e polietilene. Internamente rivestito con uno strato di malta cementizia costituita con cementi normali osolfato resistenti, conforme alle disposizioni del Ministero della Sanità peri materiali posti a contatto con le sostanze alimentari destinate al consumoumano, con spessore del rivestimento conforme alla norma DIN 2614. Fornito e posta in opera a qualsiasi altezza e profondità. Sono compresi: i pezzi speciali; la posa anche in presenza di acqua fino ad un battente di cm 20 ed il relativo aggottamento; l'eventuale taglio di tubazione; la saldatura elettrica dei giunti; la fornitura degli elettrodi ed ogni altro onere ad esso relativo; il ripristino da eseguire in opera del rivestimento esterno in prossimità del giunto, mediante fasciatura della condotta con nastro di materiale polietilenico adesivo, UNI 10190; tutte le prove di tenuta, di carico e di laboratorio previste dalla vigente normativa e la fornitura dei relativi certificati; il lavaggio e la disinfezione delle condotte ed ogni altra operazione per dare la tubazione pronta all'uso. Sono esclusi: loscavo; il rinfianco con sabbia fine ed asciutta; gli apparecchi idraulici Tubazione diametro nominale mm 600	m		655,63	4,13%	27,08
21CL.PR.C.01100.20	POSA DI TUBO IN ACCIAIO PER IMPIANTI / TUBO IN ACCIAIO ZINCATO SENZA SALDATURA UNI 8869, PER IMPIANTI
21CL.PR.C.01100.20.a	POSA DI TUBO IN ACCIAIO PER IMPIANTI / Tubo in acciaio zincato senza saldatura UNI 8869 conteggiato a metro lineare, all'interno di locali tecnici e bagni, fornito e posto in opera. Sono esclusi: le opere murarie; gli staffaggi. Sono compresi: le viti; i manicotti; i pezzi speciali zincati; il materiale di tenuta e quanto altro occorre per dare il lavoro finito e funzionante Tubo in acciaio zincato di diametro nominale 3/8"	m		11,62	40,02%	4,65
21CL.PR.C.01100.20.b	POSA DI TUBO IN ACCIAIO PER IMPIANTI / Tubo in acciaio zincato senza saldatura UNI 8869 conteggiato a metro lineare, all'interno di locali tecnici e bagni, fornito e posto in opera. Sono esclusi: le opere murarie; gli staffaggi. Sono compresi: le viti; i manicotti; i pezzi speciali zincati; il materiale di tenuta e quanto altro occorre per dare il lavoro finito e funzionante Tubo in acciaio zincato di diametro nominale 1/2"	m		11,89	39,11%	4,65
21CL.PR.C.01100.20.c	POSA DI TUBO IN ACCIAIO PER IMPIANTI / Tubo in acciaio zincato senza saldatura UNI 8869 conteggiato a metro lineare, all'interno di locali tecnici e bagni, fornito e posto in opera. Sono esclusi: le opere murarie; gli staffaggi. Sono compresi: le viti; i manicotti; i pezzi speciali zincati; il materiale di tenuta e quanto altro occorre per dare il lavoro finito e funzionante Tubo in acciaio zincato di diametro nominale 3/4"	m		15,97	46,65%	7,45
21CL.PR.C.01100.20.d	POSA DI TUBO IN ACCIAIO PER IMPIANTI / Tubo in acciaio zincato senza saldatura UNI 8869 conteggiato a metro lineare, all'interno di locali tecnici e bagni, fornito e posto in opera. Sono esclusi: le opere murarie; gli staffaggi. Sono compresi: le viti; i manicotti; i pezzi speciali zincati; il materiale di tenuta e quanto altro occorre per dare il lavoro finito e funzionante Tubo in acciaio zincato di diametro nominale 1"	m		20,10	42,14%	8,47
21CL.PR.C.01100.20.e	POSA DI TUBO IN ACCIAIO PER IMPIANTI / Tubo in acciaio zincato senza saldatura UNI 8869 conteggiato a metro lineare, all'interno di locali tecnici e bagni, fornito e posto in opera. Sono esclusi: le opere murarie; gli staffaggi. Sono compresi: le viti; i manicotti; i pezzi speciali zincati; il materiale di tenuta e quanto altro occorre per dare il lavoro finito e funzionante Tubo in acciaio zincato di diametro nominale 1"1/4	m		24,89	39,25%	9,77
21CL.PR.C.01100.20.f	POSA DI TUBO IN ACCIAIO PER IMPIANTI / Tubo in acciaio zincato senza saldatura UNI 8869 conteggiato a metro lineare, all'interno di locali tecnici e bagni, fornito e posto in opera. Sono esclusi: le opere murarie; gli staffaggi. Sono compresi: le viti; i manicotti; i pezzi speciali zincati; il materiale di tenuta e quanto altro occorre per dare il lavoro finito e funzionante Tubo in acciaio zincato di diametro nominale 1"1/2	m		21,72	49,26%	10,70
21CL.PR.C.01100.20.g	POSA DI TUBO IN ACCIAIO PER IMPIANTI / Tubo in acciaio zincato senza saldatura UNI 8869 conteggiato a metro lineare, all'interno di locali tecnici e bagni, fornito e posto in opera. Sono esclusi: le opere murarie; gli staffaggi. Sono compresi: le viti; i manicotti; i pezzi speciali zincati; il materiale di tenuta e quanto altro occorre per dare il lavoro finito e funzionante Tubo in acciaio zincato di diametro nominale 2"	m		29,07	48,02%	13,96
21CL.PR.C.01100.20.h	POSA DI TUBO IN ACCIAIO PER IMPIANTI / Tubo in acciaio zincato senza saldatura UNI 8869 conteggiato a metro lineare, all'interno di locali tecnici e bagni, fornito e posto in opera. Sono esclusi: le opere murarie; gli staffaggi. Sono compresi: le viti; i manicotti; i pezzi speciali zincati; il materiale di tenuta e quanto altro occorre per dare il lavoro finito e funzionante Tubo in acciaio zincato di diametro nominale 2"1/2	m		44,07	42,23%	18,61
21CL.PR.C.01100.20.i	POSA DI TUBO IN ACCIAIO PER IMPIANTI / Tubo in acciaio zincato senza saldatura UNI 8869 conteggiato a metro lineare, all'interno di locali tecnici e bagni, fornito e posto in opera. Sono esclusi: le opere murarie; gli staffaggi. Sono compresi: le viti; i manicotti; i pezzi speciali zincati; il materiale di tenuta e quanto altro occorre per dare il lavoro finito e funzionante Tubo in acciaio zincato di diametro nominale 3"	m		60,44	40,42%	24,43
21CL.PR.C.01100.20.j	POSA DI TUBO IN ACCIAIO PER IMPIANTI / Tubo in acciaio zincato senza saldatura UNI 8869 conteggiato a metro lineare, all'interno di locali tecnici e bagni, fornito e posto in opera. Sono esclusi: le opere murarie; gli staffaggi. Sono compresi: le viti; i manicotti; i pezzi speciali zincati; il materiale di tenuta e quanto altro occorre per dare il lavoro finito e funzionante Tubo in acciaio zincato di diametro nominale 4"	m		86,51	41,95%	36,29
21CL.PR.C.01100.30	POSA DI TUBO IN ACCIAIO PER IMPIANTI / TUBO SENZA SALDATURA UNI 7287/74, CON SALDATURA AD ARCO
21CL.PR.C.01100.30.a	POSA DI TUBO IN ACCIAIO PER IMPIANTI / Posa di tubo in acciaio nero senza saldatura per trasporto di fluidi conforme alle norme UNI 7287/74 , in opera all'interno di locali tecnologici, con saldatura ad arco elettrico. Il prezzo comprende: incidenza delle curve, trasporto, accatastamento, sfilamento, revisioni delle tolleranze di ovalizzazione, tagli, posto in sito su staffe (queste pagate a parte) allivellamento, saldature secondo norma UNI 5132 e prova idraulica. Restano esclusi: gli oneri per la verniciatura, la foratura per innesti, ulteriori pezzi speciali. Compreso quant'altro occorre per dare il lavoro compiuto a perfetta regola d'arte Tubo UNI 7287/74 di diametro mm 38 e spessore di mm 2,6	m		8,28	53,99%	4,47
21CL.PR.C.01100.30.b	POSA DI TUBO IN ACCIAIO PER IMPIANTI / Posa di tubo in acciaio nero senza saldatura per trasporto di fluidi conforme alle norme UNI 7287/74 , in opera all'interno di locali tecnologici, con saldatura ad arco elettrico. Il prezzo comprende: incidenza delle curve, trasporto, accatastamento, sfilamento, revisioni delle tolleranze di ovalizzazione, tagli, posto in sito su staffe (queste pagate a parte) allivellamento, saldature secondo norma UNI 5132 e prova idraulica. Restano esclusi: gli oneri per la verniciatura, la foratura per innesti, ulteriori pezzi speciali. Compreso quant'altro occorre per dare il lavoro compiuto a perfetta regola d'arte Tubo UNI 7287/74 di diametro mm 42 e spessore di mm 2,6	m		8,89	50,28%	4,47
21CL.PR.C.01100.30.c	POSA DI TUBO IN ACCIAIO PER IMPIANTI / Posa di tubo in acciaio nero senza saldatura per trasporto di fluidi conforme alle norme UNI 7287/74 , in opera all'interno di locali tecnologici, con saldatura ad arco elettrico. Il prezzo comprende: incidenza delle curve, trasporto, accatastamento, sfilamento, revisioni delle tolleranze di ovalizzazione, tagli, posto in sito su staffe (queste pagate a parte) allivellamento, saldature secondo norma UNI 5132 e prova idraulica. Restano esclusi: gli oneri per la verniciatura, la foratura per innesti, ulteriori pezzi speciali. Compreso quant'altro occorre per dare il lavoro compiuto a perfetta regola d'arte Tubo UNI 7287/74 di diametro mm 44,5 e spessore di mm 2,6	m		10,67	47,05%	5,02
21CL.PR.C.01100.30.d	POSA DI TUBO IN ACCIAIO PER IMPIANTI / Posa di tubo in acciaio nero senza saldatura per trasporto di fluidi conforme alle norme UNI 7287/74 , in opera all'interno di locali tecnologici, con saldatura ad arco elettrico. Il prezzo comprende: incidenza delle curve, trasporto, accatastamento, sfilamento, revisioni delle tolleranze di ovalizzazione, tagli, posto in sito su staffe (queste pagate a parte) allivellamento, saldature secondo norma UNI 5132 e prova idraulica. Restano esclusi: gli oneri per la verniciatura, la foratura per innesti, ulteriori pezzi speciali. Compreso quant'altro occorre per dare il lavoro compiuto a perfetta regola d'arte Tubo UNI 7287/74 di diametro mm 48,3 e spessore di mm 2,6	m		12,25	40,98%	5,02
21CL.PR.C.01100.30.e	POSA DI TUBO IN ACCIAIO PER IMPIANTI / Posa di tubo in acciaio nero senza saldatura per trasporto di fluidi conforme alle norme UNI 7287/74 , in opera all'interno di locali tecnologici, con saldatura ad arco elettrico. Il prezzo comprende: incidenza delle curve, trasporto, accatastamento, sfilamento, revisioni delle tolleranze di ovalizzazione, tagli, posto in sito su staffe (queste pagate a parte) allivellamento, saldature secondo norma UNI 5132 e prova idraulica. Restano esclusi: gli oneri per la verniciatura, la foratura per innesti, ulteriori pezzi speciali. Compreso quant'altro occorre per dare il lavoro compiuto a perfetta regola d'arte Tubo UNI 7287/74 di diametro mm 54 e spessore da mm 2,6	m		13,25	42,11%	5,58
21CL.PR.C.01100.30.f	POSA DI TUBO IN ACCIAIO PER IMPIANTI / Posa di tubo in acciaio nero senza saldatura per trasporto di fluidi conforme alle norme UNI 7287/74 , in opera all'interno di locali tecnologici, con saldatura ad arco elettrico. Il prezzo comprende: incidenza delle curve, trasporto, accatastamento, sfilamento, revisioni delle tolleranze di ovalizzazione, tagli, posto in sito su staffe (queste pagate a parte) allivellamento, saldature secondo norma UNI 5132 e prova idraulica. Restano esclusi: gli oneri per la verniciatura, la foratura per innesti, ulteriori pezzi speciali. Compreso quant'altro occorre per dare il lavoro compiuto a perfetta regola d'arte Tubo UNI 7287/74 di diametro mm 57 e spessore da mm 2,9	m		14,71	37,93%	5,58
21CL.PR.C.01100.30.g	POSA DI TUBO IN ACCIAIO PER IMPIANTI / Posa di tubo in acciaio nero senza saldatura per trasporto di fluidi conforme alle norme UNI 7287/74 , in opera all'interno di locali tecnologici, con saldatura ad arco elettrico. Il prezzo comprende: incidenza delle curve, trasporto, accatastamento, sfilamento, revisioni delle tolleranze di ovalizzazione, tagli, posto in sito su staffe (queste pagate a parte) allivellamento, saldature secondo norma UNI 5132 e prova idraulica. Restano esclusi: gli oneri per la verniciatura, la foratura per innesti, ulteriori pezzi speciali. Compreso quant'altro occorre per dare il lavoro compiuto a perfetta regola d'arte Tubo UNI 7287/74 di diametro mm 60,3 e spessore da mm 2,9	m		14,88	40,59%	6,04
21CL.PR.C.01100.30.h	POSA DI TUBO IN ACCIAIO PER IMPIANTI / Posa di tubo in acciaio nero senza saldatura per trasporto di fluidi conforme alle norme UNI 7287/74 , in opera all'interno di locali tecnologici, con saldatura ad arco elettrico. Il prezzo comprende: incidenza delle curve, trasporto, accatastamento, sfilamento, revisioni delle tolleranze di ovalizzazione, tagli, posto in sito su staffe (queste pagate a parte) allivellamento, saldature secondo norma UNI 5132 e prova idraulica. Restano esclusi: gli oneri per la verniciatura, la foratura per innesti, ulteriori pezzi speciali. Compreso quant'altro occorre per dare il lavoro compiuto a perfetta regola d'arte Tubo UNI 7287/74 di diametro mm 70 e spessore da mm 2,9	m		16,32	38,48%	6,28
21CL.PR.C.01100.30.i	POSA DI TUBO IN ACCIAIO PER IMPIANTI / Posa di tubo in acciaio nero senza saldatura per trasporto di fluidi conforme alle norme UNI 7287/74 , in opera all'interno di locali tecnologici, con saldatura ad arco elettrico. Il prezzo comprende: incidenza delle curve, trasporto, accatastamento, sfilamento, revisioni delle tolleranze di ovalizzazione, tagli, posto in sito su staffe (queste pagate a parte) allivellamento, saldature secondo norma UNI 5132 e prova idraulica. Restano esclusi: gli oneri per la verniciatura, la foratura per innesti, ulteriori pezzi speciali. Compreso quant'altro occorre per dare il lavoro compiuto a perfetta regola d'arte Tubo UNI 7287/74 di diametro mm 76.1 e spessore da mm 2,9	m		16,55	37,95%	6,28
21CL.PR.C.01100.30.j	POSA DI TUBO IN ACCIAIO PER IMPIANTI / Posa di tubo in acciaio nero senza saldatura per trasporto di fluidi conforme alle norme UNI 7287/74 , in opera all'interno di locali tecnologici, con saldatura ad arco elettrico. Il prezzo comprende: incidenza delle curve, trasporto, accatastamento, sfilamento, revisioni delle tolleranze di ovalizzazione, tagli, posto in sito su staffe (queste pagate a parte) allivellamento, saldature secondo norma UNI 5132 e prova idraulica. Restano esclusi: gli oneri per la verniciatura, la foratura per innesti, ulteriori pezzi speciali. Compreso quant'altro occorre per dare il lavoro compiuto a perfetta regola d'arte Tubo UNI 7287/74 di diametro mm 88,9 e spessore da mm 3,2	m		19,77	33,84%	6,69
21CL.PR.C.01100.30.k	POSA DI TUBO IN ACCIAIO PER IMPIANTI / Posa di tubo in acciaio nero senza saldatura per trasporto di fluidi conforme alle norme UNI 7287/74 , in opera all'interno di locali tecnologici, con saldatura ad arco elettrico. Il prezzo comprende: incidenza delle curve, trasporto, accatastamento, sfilamento, revisioni delle tolleranze di ovalizzazione, tagli, posto in sito su staffe (queste pagate a parte) allivellamento, saldature secondo norma UNI 5132 e prova idraulica. Restano esclusi: gli oneri per la verniciatura, la foratura per innesti, ulteriori pezzi speciali. Compreso quant'altro occorre per dare il lavoro compiuto a perfetta regola d'arte Tubo UNI 7287/74 di diametro mm 101,6 e spessore da mm 3,6	m		24,47	28,52%	6,98
21CL.PR.C.01100.30.l	POSA DI TUBO IN ACCIAIO PER IMPIANTI / Posa di tubo in acciaio nero senza saldatura per trasporto di fluidi conforme alle norme UNI 7287/74 , in opera all'interno di locali tecnologici, con saldatura ad arco elettrico. Il prezzo comprende: incidenza delle curve, trasporto, accatastamento, sfilamento, revisioni delle tolleranze di ovalizzazione, tagli, posto in sito su staffe (queste pagate a parte) allivellamento, saldature secondo norma UNI 5132 e prova idraulica. Restano esclusi: gli oneri per la verniciatura, la foratura per innesti, ulteriori pezzi speciali. Compreso quant'altro occorre per dare il lavoro compiuto a perfetta regola d'arte Tubo UNI 7287/74 di diametro mm 108 e spessore da mm 3,6	m		24,71	30,88%	7,63
21CL.PR.C.01100.30.m	POSA DI TUBO IN ACCIAIO PER IMPIANTI / Posa di tubo in acciaio nero senza saldatura per trasporto di fluidi conforme alle norme UNI 7287/74 , in opera all'interno di locali tecnologici, con saldatura ad arco elettrico. Il prezzo comprende: incidenza delle curve, trasporto, accatastamento, sfilamento, revisioni delle tolleranze di ovalizzazione, tagli, posto in sito su staffe (queste pagate a parte) allivellamento, saldature secondo norma UNI 5132 e prova idraulica. Restano esclusi: gli oneri per la verniciatura, la foratura per innesti, ulteriori pezzi speciali. Compreso quant'altro occorre per dare il lavoro compiuto a perfetta regola d'arte Tubo UNI 7287/74 di diametro mm 114,3 e spessore da mm 3,6	m		26,59	29,75%	7,91
21CL.PR.C.01100.30.n	POSA DI TUBO IN ACCIAIO PER IMPIANTI / Posa di tubo in acciaio nero senza saldatura per trasporto di fluidi conforme alle norme UNI 7287/74 , in opera all'interno di locali tecnologici, con saldatura ad arco elettrico. Il prezzo comprende: incidenza delle curve, trasporto, accatastamento, sfilamento, revisioni delle tolleranze di ovalizzazione, tagli, posto in sito su staffe (queste pagate a parte) allivellamento, saldature secondo norma UNI 5132 e prova idraulica. Restano esclusi: gli oneri per la verniciatura, la foratura per innesti, ulteriori pezzi speciali. Compreso quant'altro occorre per dare il lavoro compiuto a perfetta regola d'arte Tubo UNI 7287/74 di diametro mm 133 e spessore da mm 4	m		35,31	22,94%	8,10
21CL.PR.C.01100.30.o	POSA DI TUBO IN ACCIAIO PER IMPIANTI / Posa di tubo in acciaio nero senza saldatura per trasporto di fluidi conforme alle norme UNI 7287/74 , in opera all'interno di locali tecnologici, con saldatura ad arco elettrico. Il prezzo comprende: incidenza delle curve, trasporto, accatastamento, sfilamento, revisioni delle tolleranze di ovalizzazione, tagli, posto in sito su staffe (queste pagate a parte) allivellamento, saldature secondo norma UNI 5132 e prova idraulica. Restano esclusi: gli oneri per la verniciatura, la foratura per innesti, ulteriori pezzi speciali. Compreso quant'altro occorre per dare il lavoro compiuto a perfetta regola d'arte Tubo UNI 7287/74 di diametro mm 139,7 e spessore da mm 4,0	m		37,09	22,59%	8,38
21CL.PR.C.01100.30.p	POSA DI TUBO IN ACCIAIO PER IMPIANTI / Posa di tubo in acciaio nero senza saldatura per trasporto di fluidi conforme alle norme UNI 7287/74 , in opera all'interno di locali tecnologici, con saldatura ad arco elettrico. Il prezzo comprende: incidenza delle curve, trasporto, accatastamento, sfilamento, revisioni delle tolleranze di ovalizzazione, tagli, posto in sito su staffe (queste pagate a parte) allivellamento, saldature secondo norma UNI 5132 e prova idraulica. Restano esclusi: gli oneri per la verniciatura, la foratura per innesti, ulteriori pezzi speciali. Compreso quant'altro occorre per dare il lavoro compiuto a perfetta regola d'arte Tubo UNI 7287/74 di diametro mm 159 e spessore da mm 4,5	m		44,09	20,05%	8,84
21CL.PR.C.01100.30.q	POSA DI TUBO IN ACCIAIO PER IMPIANTI / Posa di tubo in acciaio nero senza saldatura per trasporto di fluidi conforme alle norme UNI 7287/74 , in opera all'interno di locali tecnologici, con saldatura ad arco elettrico. Il prezzo comprende: incidenza delle curve, trasporto, accatastamento, sfilamento, revisioni delle tolleranze di ovalizzazione, tagli, posto in sito su staffe (queste pagate a parte) allivellamento, saldature secondo norma UNI 5132 e prova idraulica. Restano esclusi: gli oneri per la verniciatura, la foratura per innesti, ulteriori pezzi speciali. Compreso quant'altro occorre per dare il lavoro compiuto a perfetta regola d'arte Tubo UNI 7287/74 di diametro mm 168,3 e spessore da mm 4,5	m		46,43	19,64%	9,12
21CL.PR.C.01100.30.r	POSA DI TUBO IN ACCIAIO PER IMPIANTI / Posa di tubo in acciaio nero senza saldatura per trasporto di fluidi conforme alle norme UNI 7287/74 , in opera all'interno di locali tecnologici, con saldatura ad arco elettrico. Il prezzo comprende: incidenza delle curve, trasporto, accatastamento, sfilamento, revisioni delle tolleranze di ovalizzazione, tagli, posto in sito su staffe (queste pagate a parte) allivellamento, saldature secondo norma UNI 5132 e prova idraulica. Restano esclusi: gli oneri per la verniciatura, la foratura per innesti, ulteriori pezzi speciali. Compreso quant'altro occorre per dare il lavoro compiuto a perfetta regola d'arte Tubo UNI 7287/74 di diametro mm 193,7 e spessore da mm 5,4	m		57,94	16,53%	9,58
21CL.PR.C.01100.30.s	POSA DI TUBO IN ACCIAIO PER IMPIANTI / Posa di tubo in acciaio nero senza saldatura per trasporto di fluidi conforme alle norme UNI 7287/74 , in opera all'interno di locali tecnologici, con saldatura ad arco elettrico. Il prezzo comprende: incidenza delle curve, trasporto, accatastamento, sfilamento, revisioni delle tolleranze di ovalizzazione, tagli, posto in sito su staffe (queste pagate a parte) allivellamento, saldature secondo norma UNI 5132 e prova idraulica. Restano esclusi: gli oneri per la verniciatura, la foratura per innesti, ulteriori pezzi speciali. Compreso quant'altro occorre per dare il lavoro compiuto a perfetta regola d'arte Tubo UNI 7287/74 di diametro mm 219,1 e spessore da mm 5,9	m		65,10	15,01%	9,77
21CL.PR.C.01100.30.t	POSA DI TUBO IN ACCIAIO PER IMPIANTI / Posa di tubo in acciaio nero senza saldatura per trasporto di fluidi conforme alle norme UNI 7287/74 , in opera all'interno di locali tecnologici, con saldatura ad arco elettrico. Il prezzo comprende: incidenza delle curve, trasporto, accatastamento, sfilamento, revisioni delle tolleranze di ovalizzazione, tagli, posto in sito su staffe (queste pagate a parte) allivellamento, saldature secondo norma UNI 5132 e prova idraulica. Restano esclusi: gli oneri per la verniciatura, la foratura per innesti, ulteriori pezzi speciali. Compreso quant'altro occorre per dare il lavoro compiuto a perfetta regola d'arte Tubo UNI 7287/74 di diametro mm 244,5 e spessore da mm 6,3	m		79,80	12,82%	10,23
21CL.PR.C.01100.30.u	POSA DI TUBO IN ACCIAIO PER IMPIANTI / Posa di tubo in acciaio nero senza saldatura per trasporto di fluidi conforme alle norme UNI 7287/74 , in opera all'interno di locali tecnologici, con saldatura ad arco elettrico. Il prezzo comprende: incidenza delle curve, trasporto, accatastamento, sfilamento, revisioni delle tolleranze di ovalizzazione, tagli, posto in sito su staffe (queste pagate a parte) allivellamento, saldature secondo norma UNI 5132 e prova idraulica. Restano esclusi: gli oneri per la verniciatura, la foratura per innesti, ulteriori pezzi speciali. Compreso quant'altro occorre per dare il lavoro compiuto a perfetta regola d'arte Tubo UNI 7287/74 di diametro mm 273 e spessore da mm 6,3	m		92,47	11,67%	10,79
21CL.PR.C.01100.30.v	POSA DI TUBO IN ACCIAIO PER IMPIANTI / Posa di tubo in acciaio nero senza saldatura per trasporto di fluidi conforme alle norme UNI 7287/74 , in opera all'interno di locali tecnologici, con saldatura ad arco elettrico. Il prezzo comprende: incidenza delle curve, trasporto, accatastamento, sfilamento, revisioni delle tolleranze di ovalizzazione, tagli, posto in sito su staffe (queste pagate a parte) allivellamento, saldature secondo norma UNI 5132 e prova idraulica. Restano esclusi: gli oneri per la verniciatura, la foratura per innesti, ulteriori pezzi speciali. Compreso quant'altro occorre per dare il lavoro compiuto a perfetta regola d'arte Tubo UNI 7287/74 di diametro mm 323,9 e spessore da mm 7,1	m		115,32	9,76%	11,26
21CL.PR.C.01100.30.w	POSA DI TUBO IN ACCIAIO PER IMPIANTI / Posa di tubo in acciaio nero senza saldatura per trasporto di fluidi conforme alle norme UNI 7287/74 , in opera all'interno di locali tecnologici, con saldatura ad arco elettrico. Il prezzo comprende: incidenza delle curve, trasporto, accatastamento, sfilamento, revisioni delle tolleranze di ovalizzazione, tagli, posto in sito su staffe (queste pagate a parte) allivellamento, saldature secondo norma UNI 5132 e prova idraulica. Restano esclusi: gli oneri per la verniciatura, la foratura per innesti, ulteriori pezzi speciali. Compreso quant'altro occorre per dare il lavoro compiuto a perfetta regola d'arte Tubo UNI 7287/74 di diametro mm 355,6 e spessore da mm 8,0	m		140,33	8,69%	12,19
21CL.PR.C.01100.30.x	POSA DI TUBO IN ACCIAIO PER IMPIANTI / Posa di tubo in acciaio nero senza saldatura per trasporto di fluidi conforme alle norme UNI 7287/74 , in opera all'interno di locali tecnologici, con saldatura ad arco elettrico. Il prezzo comprende: incidenza delle curve, trasporto, accatastamento, sfilamento, revisioni delle tolleranze di ovalizzazione, tagli, posto in sito su staffe (queste pagate a parte) allivellamento, saldature secondo norma UNI 5132 e prova idraulica. Restano esclusi: gli oneri per la verniciatura, la foratura per innesti, ulteriori pezzi speciali. Compreso quant'altro occorre per dare il lavoro compiuto a perfetta regola d'arte Tubo UNI 7287/74 di diametro mm 368 e spessore da mm 8,0	m		144,74	9,00%	13,03
21CL.PR.C.01100.30.y	POSA DI TUBO IN ACCIAIO PER IMPIANTI / Posa di tubo in acciaio nero senza saldatura per trasporto di fluidi conforme alle norme UNI 7287/74 , in opera all'interno di locali tecnologici, con saldatura ad arco elettrico. Il prezzo comprende: incidenza delle curve, trasporto, accatastamento, sfilamento, revisioni delle tolleranze di ovalizzazione, tagli, posto in sito su staffe (queste pagate a parte) allivellamento, saldature secondo norma UNI 5132 e prova idraulica. Restano esclusi: gli oneri per la verniciatura, la foratura per innesti, ulteriori pezzi speciali. Compreso quant'altro occorre per dare il lavoro compiuto a perfetta regola d'arte Tubo UNI 7287/74 di diametro mm 406,4 e spessore da mm 8,8	m		167,05	8,13%	13,58
21CL.PR.C.01100.30.z	POSA DI TUBO IN ACCIAIO PER IMPIANTI / Posa di tubo in acciaio nero senza saldatura per trasporto di fluidi conforme alle norme UNI 7287/74 , in opera all'interno di locali tecnologici, con saldatura ad arco elettrico. Il prezzo comprende: incidenza delle curve, trasporto, accatastamento, sfilamento, revisioni delle tolleranze di ovalizzazione, tagli, posto in sito su staffe (queste pagate a parte) allivellamento, saldature secondo norma UNI 5132 e prova idraulica. Restano esclusi: gli oneri per la verniciatura, la foratura per innesti, ulteriori pezzi speciali. Compreso quant'altro occorre per dare il lavoro compiuto a perfetta regola d'arte Tubo UNI 7287/74 di diametro mm 419 e spessore da mm 8,8	m		196,65	7,57%	14,89
21CL.PR.C.01100.40	POSA DI TUBO IN ACCIAIO PER IMPIANTI / TUBO SENZA SALDATURA UNI 7287/74, CON SALDATURA OSSIOACETILENICA
21CL.PR.C.01100.40.a	POSA DI TUBO IN ACCIAIO PER IMPIANTI / Posa di tubo in acciaio nero senza saldatura per trasporto di fluidi conforme alle norme UNI 7287/74, in opera all'interno di locali tecnologici, con saldature ossioacetileniche. Il prezzo comprende: incidenza delle curve, trasporto, accatastamento, sfilamento, revisioni delle tolleranze di ovalizzazione, tagli, posto in sito su staffe (queste pagate a parte) allivellamento, saldature preparate secondo norma UNI 11001 e prova idraulica. Restano esclusi: gli oneri per la verniciatura, la foratura per innesti, ulteriori pezzi speciali. Compreso quant'altro occorre per dare il lavoro compiuto a perfetta regola d'arte Tubo UNI 7287/74 di diametro mm 3 e spessore da mm 2,6	m		10,74	51,96%	5,58
21CL.PR.C.01100.40.b	POSA DI TUBO IN ACCIAIO PER IMPIANTI / Posa di tubo in acciaio nero senza saldatura per trasporto di fluidi conforme alle norme UNI 7287/74, in opera all'interno di locali tecnologici, con saldature ossioacetileniche. Il prezzo comprende: incidenza delle curve, trasporto, accatastamento, sfilamento, revisioni delle tolleranze di ovalizzazione, tagli, posto in sito su staffe (queste pagate a parte) allivellamento, saldature preparate secondo norma UNI 11001 e prova idraulica. Restano esclusi: gli oneri per la verniciatura, la foratura per innesti, ulteriori pezzi speciali. Compreso quant'altro occorre per dare il lavoro compiuto a perfetta regola d'arte Tubo UNI 7287/74 di diametro mm 42,4 e spessore da mm 2,6	m		11,10	50,27%	5,58
21CL.PR.C.01100.40.c	POSA DI TUBO IN ACCIAIO PER IMPIANTI / Posa di tubo in acciaio nero senza saldatura per trasporto di fluidi conforme alle norme UNI 7287/74, in opera all'interno di locali tecnologici, con saldature ossioacetileniche. Il prezzo comprende: incidenza delle curve, trasporto, accatastamento, sfilamento, revisioni delle tolleranze di ovalizzazione, tagli, posto in sito su staffe (queste pagate a parte) allivellamento, saldature preparate secondo norma UNI 11001 e prova idraulica. Restano esclusi: gli oneri per la verniciatura, la foratura per innesti, ulteriori pezzi speciali. Compreso quant'altro occorre per dare il lavoro compiuto a perfetta regola d'arte Tubo UNI 7287/74 di diametro mm 44,5 e spessore da mm 2,6	m		12,33	45,26%	5,58
21CL.PR.C.01100.40.d	POSA DI TUBO IN ACCIAIO PER IMPIANTI / Posa di tubo in acciaio nero senza saldatura per trasporto di fluidi conforme alle norme UNI 7287/74, in opera all'interno di locali tecnologici, con saldature ossioacetileniche. Il prezzo comprende: incidenza delle curve, trasporto, accatastamento, sfilamento, revisioni delle tolleranze di ovalizzazione, tagli, posto in sito su staffe (queste pagate a parte) allivellamento, saldature preparate secondo norma UNI 11001 e prova idraulica. Restano esclusi: gli oneri per la verniciatura, la foratura per innesti, ulteriori pezzi speciali. Compreso quant'altro occorre per dare il lavoro compiuto a perfetta regola d'arte Tubo UNI 7287/74 di diametro mm 48,3 e spessore da mm 2,6	m		14,56	45,33%	6,60
21CL.PR.C.01100.40.e	POSA DI TUBO IN ACCIAIO PER IMPIANTI / Posa di tubo in acciaio nero senza saldatura per trasporto di fluidi conforme alle norme UNI 7287/74, in opera all'interno di locali tecnologici, con saldature ossioacetileniche. Il prezzo comprende: incidenza delle curve, trasporto, accatastamento, sfilamento, revisioni delle tolleranze di ovalizzazione, tagli, posto in sito su staffe (queste pagate a parte) allivellamento, saldature preparate secondo norma UNI 11001 e prova idraulica. Restano esclusi: gli oneri per la verniciatura, la foratura per innesti, ulteriori pezzi speciali. Compreso quant'altro occorre per dare il lavoro compiuto a perfetta regola d'arte Tubo UNI 7287/74 di diametro mm 54 e spessore da mm 2,6	m		15,00	44,00%	6,60
21CL.PR.C.01100.40.f	POSA DI TUBO IN ACCIAIO PER IMPIANTI / Posa di tubo in acciaio nero senza saldatura per trasporto di fluidi conforme alle norme UNI 7287/74, in opera all'interno di locali tecnologici, con saldature ossioacetileniche. Il prezzo comprende: incidenza delle curve, trasporto, accatastamento, sfilamento, revisioni delle tolleranze di ovalizzazione, tagli, posto in sito su staffe (queste pagate a parte) allivellamento, saldature preparate secondo norma UNI 11001 e prova idraulica. Restano esclusi: gli oneri per la verniciatura, la foratura per innesti, ulteriori pezzi speciali. Compreso quant'altro occorre per dare il lavoro compiuto a perfetta regola d'arte Tubo UNI 7287/74 di diametro mm 57 e spessore da mm 2,9	m		16,08	41,04%	6,60
21CL.PR.C.01100.40.g	POSA DI TUBO IN ACCIAIO PER IMPIANTI / Posa di tubo in acciaio nero senza saldatura per trasporto di fluidi conforme alle norme UNI 7287/74, in opera all'interno di locali tecnologici, con saldature ossioacetileniche. Il prezzo comprende: incidenza delle curve, trasporto, accatastamento, sfilamento, revisioni delle tolleranze di ovalizzazione, tagli, posto in sito su staffe (queste pagate a parte) allivellamento, saldature preparate secondo norma UNI 11001 e prova idraulica. Restano esclusi: gli oneri per la verniciatura, la foratura per innesti, ulteriori pezzi speciali. Compreso quant'altro occorre per dare il lavoro compiuto a perfetta regola d'arte Tubo UNI 7287/74 di diametro mm 60,3 e spessore da mm 2,9	m		17,50	43,09%	7,54
21CL.PR.C.01100.40.h	POSA DI TUBO IN ACCIAIO PER IMPIANTI / Posa di tubo in acciaio nero senza saldatura per trasporto di fluidi conforme alle norme UNI 7287/74, in opera all'interno di locali tecnologici, con saldature ossioacetileniche. Il prezzo comprende: incidenza delle curve, trasporto, accatastamento, sfilamento, revisioni delle tolleranze di ovalizzazione, tagli, posto in sito su staffe (queste pagate a parte) allivellamento, saldature preparate secondo norma UNI 11001 e prova idraulica. Restano esclusi: gli oneri per la verniciatura, la foratura per innesti, ulteriori pezzi speciali. Compreso quant'altro occorre per dare il lavoro compiuto a perfetta regola d'arte Tubo UNI 7287/74 di diametro mm 70 e spessore da mm 2,9	m		19,33	39,01%	7,54
21CL.PR.C.01100.40.i	POSA DI TUBO IN ACCIAIO PER IMPIANTI / Posa di tubo in acciaio nero senza saldatura per trasporto di fluidi conforme alle norme UNI 7287/74, in opera all'interno di locali tecnologici, con saldature ossioacetileniche. Il prezzo comprende: incidenza delle curve, trasporto, accatastamento, sfilamento, revisioni delle tolleranze di ovalizzazione, tagli, posto in sito su staffe (queste pagate a parte) allivellamento, saldature preparate secondo norma UNI 11001 e prova idraulica. Restano esclusi: gli oneri per la verniciatura, la foratura per innesti, ulteriori pezzi speciali. Compreso quant'altro occorre per dare il lavoro compiuto a perfetta regola d'arte Tubo UNI 7287/74 di diametro mm 76,1 e spessore da mm 2,9	m		20,40	41,08%	8,38
21CL.PR.C.01100.40.j	POSA DI TUBO IN ACCIAIO PER IMPIANTI / Posa di tubo in acciaio nero senza saldatura per trasporto di fluidi conforme alle norme UNI 7287/74, in opera all'interno di locali tecnologici, con saldature ossioacetileniche. Il prezzo comprende: incidenza delle curve, trasporto, accatastamento, sfilamento, revisioni delle tolleranze di ovalizzazione, tagli, posto in sito su staffe (queste pagate a parte) allivellamento, saldature preparate secondo norma UNI 11001 e prova idraulica. Restano esclusi: gli oneri per la verniciatura, la foratura per innesti, ulteriori pezzi speciali. Compreso quant'altro occorre per dare il lavoro compiuto a perfetta regola d'arte Tubo UNI 7287/74 di diametro mm 88,9 e spessore da mm 3,2	m		23,87	35,86%	8,56
21CL.PR.C.01100.40.k	POSA DI TUBO IN ACCIAIO PER IMPIANTI / Posa di tubo in acciaio nero senza saldatura per trasporto di fluidi conforme alle norme UNI 7287/74, in opera all'interno di locali tecnologici, con saldature ossioacetileniche. Il prezzo comprende: incidenza delle curve, trasporto, accatastamento, sfilamento, revisioni delle tolleranze di ovalizzazione, tagli, posto in sito su staffe (queste pagate a parte) allivellamento, saldature preparate secondo norma UNI 11001 e prova idraulica. Restano esclusi: gli oneri per la verniciatura, la foratura per innesti, ulteriori pezzi speciali. Compreso quant'altro occorre per dare il lavoro compiuto a perfetta regola d'arte Tubo UNI 7287/74 di diametro mm 101,6 e spessore da mm 3,6	m		28,96	30,84%	8,93
21CL.PR.C.01100.40.l	POSA DI TUBO IN ACCIAIO PER IMPIANTI / Posa di tubo in acciaio nero senza saldatura per trasporto di fluidi conforme alle norme UNI 7287/74, in opera all'interno di locali tecnologici, con saldature ossioacetileniche. Il prezzo comprende: incidenza delle curve, trasporto, accatastamento, sfilamento, revisioni delle tolleranze di ovalizzazione, tagli, posto in sito su staffe (queste pagate a parte) allivellamento, saldature preparate secondo norma UNI 11001 e prova idraulica. Restano esclusi: gli oneri per la verniciatura, la foratura per innesti, ulteriori pezzi speciali. Compreso quant'altro occorre per dare il lavoro compiuto a perfetta regola d'arte Tubo UNI 7287/74 di diametro mm 108 e spessore da mm 3,6	m		28,72	31,75%	9,12
21CL.PR.C.01100.40.m	POSA DI TUBO IN ACCIAIO PER IMPIANTI / Posa di tubo in acciaio nero senza saldatura per trasporto di fluidi conforme alle norme UNI 7287/74, in opera all'interno di locali tecnologici, con saldature ossioacetileniche. Il prezzo comprende: incidenza delle curve, trasporto, accatastamento, sfilamento, revisioni delle tolleranze di ovalizzazione, tagli, posto in sito su staffe (queste pagate a parte) allivellamento, saldature preparate secondo norma UNI 11001 e prova idraulica. Restano esclusi: gli oneri per la verniciatura, la foratura per innesti, ulteriori pezzi speciali. Compreso quant'altro occorre per dare il lavoro compiuto a perfetta regola d'arte Tubo UNI 7287/74 di diametro mm 114,3 e spessore da mm 3,6	m		31,24	31,27%	9,77
21CL.PR.C.01100.40.n	POSA DI TUBO IN ACCIAIO PER IMPIANTI / Posa di tubo in acciaio nero senza saldatura per trasporto di fluidi conforme alle norme UNI 7287/74, in opera all'interno di locali tecnologici, con saldature ossioacetileniche. Il prezzo comprende: incidenza delle curve, trasporto, accatastamento, sfilamento, revisioni delle tolleranze di ovalizzazione, tagli, posto in sito su staffe (queste pagate a parte) allivellamento, saldature preparate secondo norma UNI 11001 e prova idraulica. Restano esclusi: gli oneri per la verniciatura, la foratura per innesti, ulteriori pezzi speciali. Compreso quant'altro occorre per dare il lavoro compiuto a perfetta regola d'arte Tubo UNI 7287/74 di diametro mm 133 e spessore da mm 4,0	m		39,37	25,53%	10,05
21CL.PR.C.01100.40.o	POSA DI TUBO IN ACCIAIO PER IMPIANTI / Posa di tubo in acciaio nero senza saldatura per trasporto di fluidi conforme alle norme UNI 7287/74, in opera all'interno di locali tecnologici, con saldature ossioacetileniche. Il prezzo comprende: incidenza delle curve, trasporto, accatastamento, sfilamento, revisioni delle tolleranze di ovalizzazione, tagli, posto in sito su staffe (queste pagate a parte) allivellamento, saldature preparate secondo norma UNI 11001 e prova idraulica. Restano esclusi: gli oneri per la verniciatura, la foratura per innesti, ulteriori pezzi speciali. Compreso quant'altro occorre per dare il lavoro compiuto a perfetta regola d'arte Tubo UNI 7287/74 di diametro mm 139,7 e spessore da mm 4,0	m		41,01	26,53%	10,88
21CL.PR.C.01100.40.p	POSA DI TUBO IN ACCIAIO PER IMPIANTI / Posa di tubo in acciaio nero senza saldatura per trasporto di fluidi conforme alle norme UNI 7287/74, in opera all'interno di locali tecnologici, con saldature ossioacetileniche. Il prezzo comprende: incidenza delle curve, trasporto, accatastamento, sfilamento, revisioni delle tolleranze di ovalizzazione, tagli, posto in sito su staffe (queste pagate a parte) allivellamento, saldature preparate secondo norma UNI 11001 e prova idraulica. Restano esclusi: gli oneri per la verniciatura, la foratura per innesti, ulteriori pezzi speciali. Compreso quant'altro occorre per dare il lavoro compiuto a perfetta regola d'arte Tubo UNI 7287/74 di diametro mm 15 e spessore da mm 4,5	m		47,73	23,38%	11,16
21CL.PR.C.01100.40.q	POSA DI TUBO IN ACCIAIO PER IMPIANTI / Posa di tubo in acciaio nero senza saldatura per trasporto di fluidi conforme alle norme UNI 7287/74, in opera all'interno di locali tecnologici, con saldature ossioacetileniche. Il prezzo comprende: incidenza delle curve, trasporto, accatastamento, sfilamento, revisioni delle tolleranze di ovalizzazione, tagli, posto in sito su staffe (queste pagate a parte) allivellamento, saldature preparate secondo norma UNI 11001 e prova idraulica. Restano esclusi: gli oneri per la verniciatura, la foratura per innesti, ulteriori pezzi speciali. Compreso quant'altro occorre per dare il lavoro compiuto a perfetta regola d'arte Tubo UNI 7287/74 di diametro mm 168,3 e spessore da mm 4,5	m		50,61	22,60%	11,44
21CL.PR.C.01100.40.r	POSA DI TUBO IN ACCIAIO PER IMPIANTI / Posa di tubo in acciaio nero senza saldatura per trasporto di fluidi conforme alle norme UNI 7287/74, in opera all'interno di locali tecnologici, con saldature ossioacetileniche. Il prezzo comprende: incidenza delle curve, trasporto, accatastamento, sfilamento, revisioni delle tolleranze di ovalizzazione, tagli, posto in sito su staffe (queste pagate a parte) allivellamento, saldature preparate secondo norma UNI 11001 e prova idraulica. Restano esclusi: gli oneri per la verniciatura, la foratura per innesti, ulteriori pezzi speciali. Compreso quant'altro occorre per dare il lavoro compiuto a perfetta regola d'arte Tubo UNI 7287/74 di diametro mm 193,7 e spessore da mm 5,4	m		62,18	19,46%	12,10
21CL.PR.C.01100.40.s	POSA DI TUBO IN ACCIAIO PER IMPIANTI / Posa di tubo in acciaio nero senza saldatura per trasporto di fluidi conforme alle norme UNI 7287/74, in opera all'interno di locali tecnologici, con saldature ossioacetileniche. Il prezzo comprende: incidenza delle curve, trasporto, accatastamento, sfilamento, revisioni delle tolleranze di ovalizzazione, tagli, posto in sito su staffe (queste pagate a parte) allivellamento, saldature preparate secondo norma UNI 11001 e prova idraulica. Restano esclusi: gli oneri per la verniciatura, la foratura per innesti, ulteriori pezzi speciali. Compreso quant'altro occorre per dare il lavoro compiuto a perfetta regola d'arte Tubo UNI 7287/74 di diametro mm 219,1 e spessore da mm 5,9	m		69,97	17,69%	12,38
21CL.PR.C.01100.40.t	POSA DI TUBO IN ACCIAIO PER IMPIANTI / Posa di tubo in acciaio nero senza saldatura per trasporto di fluidi conforme alle norme UNI 7287/74, in opera all'interno di locali tecnologici, con saldature ossioacetileniche. Il prezzo comprende: incidenza delle curve, trasporto, accatastamento, sfilamento, revisioni delle tolleranze di ovalizzazione, tagli, posto in sito su staffe (queste pagate a parte) allivellamento, saldature preparate secondo norma UNI 11001 e prova idraulica. Restano esclusi: gli oneri per la verniciatura, la foratura per innesti, ulteriori pezzi speciali. Compreso quant'altro occorre per dare il lavoro compiuto a perfetta regola d'arte Tubo UNI 7287/74 di diametro mm 244,5 e spessore da mm 6,3	m		84,74	15,38%	13,03
21CL.PR.C.01100.40.u	POSA DI TUBO IN ACCIAIO PER IMPIANTI / Posa di tubo in acciaio nero senza saldatura per trasporto di fluidi conforme alle norme UNI 7287/74, in opera all'interno di locali tecnologici, con saldature ossioacetileniche. Il prezzo comprende: incidenza delle curve, trasporto, accatastamento, sfilamento, revisioni delle tolleranze di ovalizzazione, tagli, posto in sito su staffe (queste pagate a parte) allivellamento, saldature preparate secondo norma UNI 11001 e prova idraulica. Restano esclusi: gli oneri per la verniciatura, la foratura per innesti, ulteriori pezzi speciali. Compreso quant'altro occorre per dare il lavoro compiuto a perfetta regola d'arte Tubo UNI 7287/74 di diametro mm 273 e spessore da mm 6,3	m		97,52	13,65%	13,31
21CL.PR.C.01100.50	POSA DI TUBO IN ACCIAIO PER IMPIANTI / PEZZO SPECIALE PER TUBO IN ACCIAIO SENZA SALDATURA CON RIVESTIMENTO NORMALE
21CL.PR.C.01100.50.a	POSA DI TUBO IN ACCIAIO PER IMPIANTI / Pezzo speciale quali curva, manicotto, scarpetta, ecc, senza saldatura per trasporto di fluidi conforme alle norme UNI 7287/74. Il prezzo comprende: trasporto, accatastamento, sfilamento, revisioni delle tolleranze di ovalizzazione, tagli, posto in sito su staffe (queste pagate a parte) allivellamento, saldature e forature per innesti, prova idraulica. Restano esclusi: gli oneri per la verniciatura. Compreso quant'altro occorre per dare il lavoro compiuto a perfetta regola d'arte Pezzo speciale per tubo in acciaio con rivestimento normale	kg		7,49	15,09%	1,13
21CL.PR.C.01100.60	POSA DI TUBO IN ACCIAIO PER IMPIANTI / TUBI DI ACCIAIO SALDATI CON RIVESTIMENTO BITUMINOSO
21CL.PR.C.01100.60.a	POSA DI TUBO IN ACCIAIO PER IMPIANTI / Tubi in acciaio saldati forniti e posti in opera all'interno di locali tecnologici, di qualsiasi lunghezza, secondo le norme UNI 6363/84, con rivestimento bituminoso pesante conforme alle norme UNI 5256, con giunzioni a bicchiere cilindrico o sferico per saldatura a sovrapposizione, compresa la saldatura elettrica e la fasciatura dei giunti con tessuto di lana di vetro e miscela bituminosa, il ripristino del rivestimento protettivo bituminoso, nella parete interna dei tubi in corrispondenza delle giunzioni e del rivestimento esterno ove danneggiato. Compreso i pezzi speciali gli eventuali spostamenti longitudinali nel cavo per intralci di qualsiasi genere, l'esecuzione delle prove idrauliche, il lavaggio e la disinfezione; sono esclusi gli scavi, rinfianchi e rinterri del diametro di 40 mm			20,79	35,30%	7,34
21CL.PR.C.01100.60.b	POSA DI TUBO IN ACCIAIO PER IMPIANTI / Tubi in acciaio saldati forniti e posti in opera all'interno di locali tecnologici, di qualsiasi lunghezza, secondo le norme UNI 6363/84, con rivestimento bituminoso pesante conforme alle norme UNI 5256, con giunzioni a bicchiere cilindrico o sferico per saldatura a sovrapposizione, compresa la saldatura elettrica e la fasciatura dei giunti con tessuto di lana di vetro e miscela bituminosa, il ripristino del rivestimento protettivo bituminoso, nella parete interna dei tubi in corrispondenza delle giunzioni e del rivestimento esterno ove danneggiato. Compreso i pezzi speciali gli eventuali spostamenti longitudinali nel cavo per intralci di qualsiasi genere, l'esecuzione delle prove idrauliche, il lavaggio e la disinfezione; sono esclusi gli scavi, rinfianchi e rinterri del diametro di 50 mm			21,05	35,10%	7,39
21CL.PR.C.01100.60.c	POSA DI TUBO IN ACCIAIO PER IMPIANTI / Tubi in acciaio saldati forniti e posti in opera all'interno di locali tecnologici, di qualsiasi lunghezza, secondo le norme UNI 6363/84, con rivestimento bituminoso pesante conforme alle norme UNI 5256, con giunzioni a bicchiere cilindrico o sferico per saldatura a sovrapposizione, compresa la saldatura elettrica e la fasciatura dei giunti con tessuto di lana di vetro e miscela bituminosa, il ripristino del rivestimento protettivo bituminoso, nella parete interna dei tubi in corrispondenza delle giunzioni e del rivestimento esterno ove danneggiato. Compreso i pezzi speciali gli eventuali spostamenti longitudinali nel cavo per intralci di qualsiasi genere, l'esecuzione delle prove idrauliche, il lavaggio e la disinfezione; sono esclusi gli scavi, rinfianchi e rinterri del diametro di 65 mm			21,54	36,10%	7,78
21CL.PR.C.01100.60.d	POSA DI TUBO IN ACCIAIO PER IMPIANTI / Tubi in acciaio saldati forniti e posti in opera all'interno di locali tecnologici, di qualsiasi lunghezza, secondo le norme UNI 6363/84, con rivestimento bituminoso pesante conforme alle norme UNI 5256, con giunzioni a bicchiere cilindrico o sferico per saldatura a sovrapposizione, compresa la saldatura elettrica e la fasciatura dei giunti con tessuto di lana di vetro e miscela bituminosa, il ripristino del rivestimento protettivo bituminoso, nella parete interna dei tubi in corrispondenza delle giunzioni e del rivestimento esterno ove danneggiato. Compreso i pezzi speciali gli eventuali spostamenti longitudinali nel cavo per intralci di qualsiasi genere, l'esecuzione delle prove idrauliche, il lavaggio e la disinfezione; sono esclusi gli scavi, rinfianchi e rinterri del diametro di 80 mm			23,33	34,96%	8,16
21CL.PR.C.01100.60.e	POSA DI TUBO IN ACCIAIO PER IMPIANTI / Tubi in acciaio saldati forniti e posti in opera all'interno di locali tecnologici, di qualsiasi lunghezza, secondo le norme UNI 6363/84, con rivestimento bituminoso pesante conforme alle norme UNI 5256, con giunzioni a bicchiere cilindrico o sferico per saldatura a sovrapposizione, compresa la saldatura elettrica e la fasciatura dei giunti con tessuto di lana di vetro e miscela bituminosa, il ripristino del rivestimento protettivo bituminoso, nella parete interna dei tubi in corrispondenza delle giunzioni e del rivestimento esterno ove danneggiato. Compreso i pezzi speciali gli eventuali spostamenti longitudinali nel cavo per intralci di qualsiasi genere, l'esecuzione delle prove idrauliche, il lavaggio e la disinfezione; sono esclusi gli scavi, rinfianchi e rinterri del diametro di 100 mm			29,51	34,66%	10,23
21CL.PR.C.01100.60.f	POSA DI TUBO IN ACCIAIO PER IMPIANTI / Tubi in acciaio saldati forniti e posti in opera all'interno di locali tecnologici, di qualsiasi lunghezza, secondo le norme UNI 6363/84, con rivestimento bituminoso pesante conforme alle norme UNI 5256, con giunzioni a bicchiere cilindrico o sferico per saldatura a sovrapposizione, compresa la saldatura elettrica e la fasciatura dei giunti con tessuto di lana di vetro e miscela bituminosa, il ripristino del rivestimento protettivo bituminoso, nella parete interna dei tubi in corrispondenza delle giunzioni e del rivestimento esterno ove danneggiato. Compreso i pezzi speciali gli eventuali spostamenti longitudinali nel cavo per intralci di qualsiasi genere, l'esecuzione delle prove idrauliche, il lavaggio e la disinfezione; sono esclusi gli scavi, rinfianchi e rinterri del diametro di 125 mm			32,45	28,46%	9,24
21CL.PR.C.01100.60.g	POSA DI TUBO IN ACCIAIO PER IMPIANTI / Tubi in acciaio saldati forniti e posti in opera all'interno di locali tecnologici, di qualsiasi lunghezza, secondo le norme UNI 6363/84, con rivestimento bituminoso pesante conforme alle norme UNI 5256, con giunzioni a bicchiere cilindrico o sferico per saldatura a sovrapposizione, compresa la saldatura elettrica e la fasciatura dei giunti con tessuto di lana di vetro e miscela bituminosa, il ripristino del rivestimento protettivo bituminoso, nella parete interna dei tubi in corrispondenza delle giunzioni e del rivestimento esterno ove danneggiato. Compreso i pezzi speciali gli eventuali spostamenti longitudinali nel cavo per intralci di qualsiasi genere, l'esecuzione delle prove idrauliche, il lavaggio e la disinfezione; sono esclusi gli scavi, rinfianchi e rinterri del diametro di 150 mm			42,35	23,35%	9,89
21CL.PR.C.01100.60.h	POSA DI TUBO IN ACCIAIO PER IMPIANTI / Tubi in acciaio saldati forniti e posti in opera all'interno di locali tecnologici, di qualsiasi lunghezza, secondo le norme UNI 6363/84, con rivestimento bituminoso pesante conforme alle norme UNI 5256, con giunzioni a bicchiere cilindrico o sferico per saldatura a sovrapposizione, compresa la saldatura elettrica e la fasciatura dei giunti con tessuto di lana di vetro e miscela bituminosa, il ripristino del rivestimento protettivo bituminoso, nella parete interna dei tubi in corrispondenza delle giunzioni e del rivestimento esterno ove danneggiato. Compreso i pezzi speciali gli eventuali spostamenti longitudinali nel cavo per intralci di qualsiasi genere, l'esecuzione delle prove idrauliche, il lavaggio e la disinfezione; sono esclusi gli scavi, rinfianchi e rinterri del diametro di 200 mm			61,52	19,12%	11,76
21CL.PR.C.01100.60.i	POSA DI TUBO IN ACCIAIO PER IMPIANTI / Tubi in acciaio saldati forniti e posti in opera all'interno di locali tecnologici, di qualsiasi lunghezza, secondo le norme UNI 6363/84, con rivestimento bituminoso pesante conforme alle norme UNI 5256, con giunzioni a bicchiere cilindrico o sferico per saldatura a sovrapposizione, compresa la saldatura elettrica e la fasciatura dei giunti con tessuto di lana di vetro e miscela bituminosa, il ripristino del rivestimento protettivo bituminoso, nella parete interna dei tubi in corrispondenza delle giunzioni e del rivestimento esterno ove danneggiato. Compreso i pezzi speciali gli eventuali spostamenti longitudinali nel cavo per intralci di qualsiasi genere, l'esecuzione delle prove idrauliche, il lavaggio e la disinfezione; sono esclusi gli scavi, rinfianchi e rinterri del diametro di 250 mm			80,76	15,74%	12,71
21CL.PR.C.01100.60.j	POSA DI TUBO IN ACCIAIO PER IMPIANTI / Tubi in acciaio saldati forniti e posti in opera all'interno di locali tecnologici, di qualsiasi lunghezza, secondo le norme UNI 6363/84, con rivestimento bituminoso pesante conforme alle norme UNI 5256, con giunzioni a bicchiere cilindrico o sferico per saldatura a sovrapposizione, compresa la saldatura elettrica e la fasciatura dei giunti con tessuto di lana di vetro e miscela bituminosa, il ripristino del rivestimento protettivo bituminoso, nella parete interna dei tubi in corrispondenza delle giunzioni e del rivestimento esterno ove danneggiato. Compreso i pezzi speciali gli eventuali spostamenti longitudinali nel cavo per intralci di qualsiasi genere, l'esecuzione delle prove idrauliche, il lavaggio e la disinfezione; sono esclusi gli scavi, rinfianchi e rinterri del diametro di 300 mm			98,15	14,01%	13,75
21CL.PR.C.01100.60.k	POSA DI TUBO IN ACCIAIO PER IMPIANTI / Tubi in acciaio saldati forniti e posti in opera all'interno di locali tecnologici, di qualsiasi lunghezza, secondo le norme UNI 6363/84, con rivestimento bituminoso pesante conforme alle norme UNI 5256, con giunzioni a bicchiere cilindrico o sferico per saldatura a sovrapposizione, compresa la saldatura elettrica e la fasciatura dei giunti con tessuto di lana di vetro e miscela bituminosa, il ripristino del rivestimento protettivo bituminoso, nella parete interna dei tubi in corrispondenza delle giunzioni e del rivestimento esterno ove danneggiato. Compreso i pezzi speciali gli eventuali spostamenti longitudinali nel cavo per intralci di qualsiasi genere, l'esecuzione delle prove idrauliche, il lavaggio e la disinfezione; sono esclusi gli scavi, rinfianchi e rinterri del diametro di 350 mm			129,38	12,00%	15,53
21CL.PR.C.01100.60.l	POSA DI TUBO IN ACCIAIO PER IMPIANTI / Tubi in acciaio saldati forniti e posti in opera all'interno di locali tecnologici, di qualsiasi lunghezza, secondo le norme UNI 6363/84, con rivestimento bituminoso pesante conforme alle norme UNI 5256, con giunzioni a bicchiere cilindrico o sferico per saldatura a sovrapposizione, compresa la saldatura elettrica e la fasciatura dei giunti con tessuto di lana di vetro e miscela bituminosa, il ripristino del rivestimento protettivo bituminoso, nella parete interna dei tubi in corrispondenza delle giunzioni e del rivestimento esterno ove danneggiato. Compreso i pezzi speciali gli eventuali spostamenti longitudinali nel cavo per intralci di qualsiasi genere, l'esecuzione delle prove idrauliche, il lavaggio e la disinfezione; sono esclusi gli scavi, rinfianchi e rinterri del diametro di 400 mm			142,42	12,00%	17,09
21CL.PR.C.01100.60.m	POSA DI TUBO IN ACCIAIO PER IMPIANTI / Tubi in acciaio saldati forniti e posti in opera all'interno di locali tecnologici, di qualsiasi lunghezza, secondo le norme UNI 6363/84, con rivestimento bituminoso pesante conforme alle norme UNI 5256, con giunzioni a bicchiere cilindrico o sferico per saldatura a sovrapposizione, compresa la saldatura elettrica e la fasciatura dei giunti con tessuto di lana di vetro e miscela bituminosa, il ripristino del rivestimento protettivo bituminoso, nella parete interna dei tubi in corrispondenza delle giunzioni e del rivestimento esterno ove danneggiato. Compreso i pezzi speciali gli eventuali spostamenti longitudinali nel cavo per intralci di qualsiasi genere, l'esecuzione delle prove idrauliche, il lavaggio e la disinfezione; sono esclusi gli scavi, rinfianchi e rinterri del diametro di 450 mm			171,41	11,03%	18,91
21CL.PR.C.01100.60.n	POSA DI TUBO IN ACCIAIO PER IMPIANTI / Tubi in acciaio saldati forniti e posti in opera all'interno di locali tecnologici, di qualsiasi lunghezza, secondo le norme UNI 6363/84, con rivestimento bituminoso pesante conforme alle norme UNI 5256, con giunzioni a bicchiere cilindrico o sferico per saldatura a sovrapposizione, compresa la saldatura elettrica e la fasciatura dei giunti con tessuto di lana di vetro e miscela bituminosa, il ripristino del rivestimento protettivo bituminoso, nella parete interna dei tubi in corrispondenza delle giunzioni e del rivestimento esterno ove danneggiato. Compreso i pezzi speciali gli eventuali spostamenti longitudinali nel cavo per intralci di qualsiasi genere, l'esecuzione delle prove idrauliche, il lavaggio e la disinfezione; sono esclusi gli scavi, rinfianchi e rinterri del diametro di 500 mm			196,01	11,43%	22,40
21CL.PR.C.01100.60.o	POSA DI TUBO IN ACCIAIO PER IMPIANTI / Tubi in acciaio saldati forniti e posti in opera all'interno di locali tecnologici, di qualsiasi lunghezza, secondo le norme UNI 6363/84, con rivestimento bituminoso pesante conforme alle norme UNI 5256, con giunzioni a bicchiere cilindrico o sferico per saldatura a sovrapposizione, compresa la saldatura elettrica e la fasciatura dei giunti con tessuto di lana di vetro e miscela bituminosa, il ripristino del rivestimento protettivo bituminoso, nella parete interna dei tubi in corrispondenza delle giunzioni e del rivestimento esterno ove danneggiato. Compreso i pezzi speciali gli eventuali spostamenti longitudinali nel cavo per intralci di qualsiasi genere, l'esecuzione delle prove idrauliche, il lavaggio e la disinfezione; sono esclusi gli scavi, rinfianchi e rinterri del diametro di 600 mm			285,28	9,50%	27,10
21CL.PR.C.01100.70	POSA DI TUBO IN ACCIAIO PER IMPIANTI / TUBI DI ACCIAIO SENZA SALDATURA CON RIVESTIMENTO BITUMINOSO
21CL.PR.C.01100.70.a	POSA DI TUBO IN ACCIAIO PER IMPIANTI / Tubi in acciaio senza saldatura forniti e posti in opera, di qualsiasi lunghezza, secondo le norme UNI 6363/84, con rivestimento bituminoso pesante conforme alle norme UNI 5256, con giunzioni a bicchiere cilindrico o sferico per saldatura a sovrapposizione, compresa la saldatura elettrica e la fasciatura dei giunti con tessuto di lana di vetro e miscela bituminosa, il ripristino del rivestimento protettivo bituminoso, nella parete interna dei tubi in corrispondenza delle giunzioni e del rivestimento esterno ove danneggiato. Compreso i pezzi speciali gli eventuali spostamenti longitudinali nel cavo per intralci di qualsiasi genere, l'esecuzione delle prove idrauliche, il lavaggio e la disinfezione; sono esclusi gli scavi, rinfianchi e rinterri del diametro di 40 mm			20,79	35,30%	7,34
21CL.PR.C.01100.70.b	POSA DI TUBO IN ACCIAIO PER IMPIANTI / Tubi in acciaio senza saldatura forniti e posti in opera, di qualsiasi lunghezza, secondo le norme UNI 6363/84, con rivestimento bituminoso pesante conforme alle norme UNI 5256, con giunzioni a bicchiere cilindrico o sferico per saldatura a sovrapposizione, compresa la saldatura elettrica e la fasciatura dei giunti con tessuto di lana di vetro e miscela bituminosa, il ripristino del rivestimento protettivo bituminoso, nella parete interna dei tubi in corrispondenza delle giunzioni e del rivestimento esterno ove danneggiato. Compreso i pezzi speciali gli eventuali spostamenti longitudinali nel cavo per intralci di qualsiasi genere, l'esecuzione delle prove idrauliche, il lavaggio e la disinfezione; sono esclusi gli scavi, rinfianchi e rinterri del diametro di 50 mm			21,05	35,10%	7,39
21CL.PR.C.01100.70.c	POSA DI TUBO IN ACCIAIO PER IMPIANTI / Tubi in acciaio senza saldatura forniti e posti in opera, di qualsiasi lunghezza, secondo le norme UNI 6363/84, con rivestimento bituminoso pesante conforme alle norme UNI 5256, con giunzioni a bicchiere cilindrico o sferico per saldatura a sovrapposizione, compresa la saldatura elettrica e la fasciatura dei giunti con tessuto di lana di vetro e miscela bituminosa, il ripristino del rivestimento protettivo bituminoso, nella parete interna dei tubi in corrispondenza delle giunzioni e del rivestimento esterno ove danneggiato. Compreso i pezzi speciali gli eventuali spostamenti longitudinali nel cavo per intralci di qualsiasi genere, l'esecuzione delle prove idrauliche, il lavaggio e la disinfezione; sono esclusi gli scavi, rinfianchi e rinterri del diametro di 65 mm			21,54	36,10%	7,78
21CL.PR.C.01100.70.d	POSA DI TUBO IN ACCIAIO PER IMPIANTI / Tubi in acciaio senza saldatura forniti e posti in opera, di qualsiasi lunghezza, secondo le norme UNI 6363/84, con rivestimento bituminoso pesante conforme alle norme UNI 5256, con giunzioni a bicchiere cilindrico o sferico per saldatura a sovrapposizione, compresa la saldatura elettrica e la fasciatura dei giunti con tessuto di lana di vetro e miscela bituminosa, il ripristino del rivestimento protettivo bituminoso, nella parete interna dei tubi in corrispondenza delle giunzioni e del rivestimento esterno ove danneggiato. Compreso i pezzi speciali gli eventuali spostamenti longitudinali nel cavo per intralci di qualsiasi genere, l'esecuzione delle prove idrauliche, il lavaggio e la disinfezione; sono esclusi gli scavi, rinfianchi e rinterri del diametro di 80 mm			23,33	34,96%	8,16
21CL.PR.C.01100.70.e	POSA DI TUBO IN ACCIAIO PER IMPIANTI / Tubi in acciaio senza saldatura forniti e posti in opera, di qualsiasi lunghezza, secondo le norme UNI 6363/84, con rivestimento bituminoso pesante conforme alle norme UNI 5256, con giunzioni a bicchiere cilindrico o sferico per saldatura a sovrapposizione, compresa la saldatura elettrica e la fasciatura dei giunti con tessuto di lana di vetro e miscela bituminosa, il ripristino del rivestimento protettivo bituminoso, nella parete interna dei tubi in corrispondenza delle giunzioni e del rivestimento esterno ove danneggiato. Compreso i pezzi speciali gli eventuali spostamenti longitudinali nel cavo per intralci di qualsiasi genere, l'esecuzione delle prove idrauliche, il lavaggio e la disinfezione; sono esclusi gli scavi, rinfianchi e rinterri del diametro di 100 mm			26,23	32,77%	8,60
21CL.PR.C.01100.70.f	POSA DI TUBO IN ACCIAIO PER IMPIANTI / Tubi in acciaio senza saldatura forniti e posti in opera, di qualsiasi lunghezza, secondo le norme UNI 6363/84, con rivestimento bituminoso pesante conforme alle norme UNI 5256, con giunzioni a bicchiere cilindrico o sferico per saldatura a sovrapposizione, compresa la saldatura elettrica e la fasciatura dei giunti con tessuto di lana di vetro e miscela bituminosa, il ripristino del rivestimento protettivo bituminoso, nella parete interna dei tubi in corrispondenza delle giunzioni e del rivestimento esterno ove danneggiato. Compreso i pezzi speciali gli eventuali spostamenti longitudinali nel cavo per intralci di qualsiasi genere, l'esecuzione delle prove idrauliche, il lavaggio e la disinfezione; sono esclusi gli scavi, rinfianchi e rinterri del diametro di 125 mm			32,45	28,46%	9,24
21CL.PR.C.01100.70.g	POSA DI TUBO IN ACCIAIO PER IMPIANTI / Tubi in acciaio senza saldatura forniti e posti in opera, di qualsiasi lunghezza, secondo le norme UNI 6363/84, con rivestimento bituminoso pesante conforme alle norme UNI 5256, con giunzioni a bicchiere cilindrico o sferico per saldatura a sovrapposizione, compresa la saldatura elettrica e la fasciatura dei giunti con tessuto di lana di vetro e miscela bituminosa, il ripristino del rivestimento protettivo bituminoso, nella parete interna dei tubi in corrispondenza delle giunzioni e del rivestimento esterno ove danneggiato. Compreso i pezzi speciali gli eventuali spostamenti longitudinali nel cavo per intralci di qualsiasi genere, l'esecuzione delle prove idrauliche, il lavaggio e la disinfezione; sono esclusi gli scavi, rinfianchi e rinterri del diametro di 150 mm			42,35	23,35%	9,89
21CL.PR.C.01100.70.h	POSA DI TUBO IN ACCIAIO PER IMPIANTI / Tubi in acciaio senza saldatura forniti e posti in opera, di qualsiasi lunghezza, secondo le norme UNI 6363/84, con rivestimento bituminoso pesante conforme alle norme UNI 5256, con giunzioni a bicchiere cilindrico o sferico per saldatura a sovrapposizione, compresa la saldatura elettrica e la fasciatura dei giunti con tessuto di lana di vetro e miscela bituminosa, il ripristino del rivestimento protettivo bituminoso, nella parete interna dei tubi in corrispondenza delle giunzioni e del rivestimento esterno ove danneggiato. Compreso i pezzi speciali gli eventuali spostamenti longitudinali nel cavo per intralci di qualsiasi genere, l'esecuzione delle prove idrauliche, il lavaggio e la disinfezione; sono esclusi gli scavi, rinfianchi e rinterri del diametro di 200 mm			61,52	19,12%	11,76
21CL.PR.C.01100.70.i	POSA DI TUBO IN ACCIAIO PER IMPIANTI / Tubi in acciaio senza saldatura forniti e posti in opera, di qualsiasi lunghezza, secondo le norme UNI 6363/84, con rivestimento bituminoso pesante conforme alle norme UNI 5256, con giunzioni a bicchiere cilindrico o sferico per saldatura a sovrapposizione, compresa la saldatura elettrica e la fasciatura dei giunti con tessuto di lana di vetro e miscela bituminosa, il ripristino del rivestimento protettivo bituminoso, nella parete interna dei tubi in corrispondenza delle giunzioni e del rivestimento esterno ove danneggiato. Compreso i pezzi speciali gli eventuali spostamenti longitudinali nel cavo per intralci di qualsiasi genere, l'esecuzione delle prove idrauliche, il lavaggio e la disinfezione; sono esclusi gli scavi, rinfianchi e rinterri del diametro di 250 mm			80,76	15,74%	12,71
21CL.PR.C.01100.70.j	POSA DI TUBO IN ACCIAIO PER IMPIANTI / Tubi in acciaio senza saldatura forniti e posti in opera, di qualsiasi lunghezza, secondo le norme UNI 6363/84, con rivestimento bituminoso pesante conforme alle norme UNI 5256, con giunzioni a bicchiere cilindrico o sferico per saldatura a sovrapposizione, compresa la saldatura elettrica e la fasciatura dei giunti con tessuto di lana di vetro e miscela bituminosa, il ripristino del rivestimento protettivo bituminoso, nella parete interna dei tubi in corrispondenza delle giunzioni e del rivestimento esterno ove danneggiato. Compreso i pezzi speciali gli eventuali spostamenti longitudinali nel cavo per intralci di qualsiasi genere, l'esecuzione delle prove idrauliche, il lavaggio e la disinfezione; sono esclusi gli scavi, rinfianchi e rinterri del diametro di 300 mm			98,15	14,01%	13,75
21CL.PR.C.01100.70.k	POSA DI TUBO IN ACCIAIO PER IMPIANTI / Tubi in acciaio senza saldatura forniti e posti in opera, di qualsiasi lunghezza, secondo le norme UNI 6363/84, con rivestimento bituminoso pesante conforme alle norme UNI 5256, con giunzioni a bicchiere cilindrico o sferico per saldatura a sovrapposizione, compresa la saldatura elettrica e la fasciatura dei giunti con tessuto di lana di vetro e miscela bituminosa, il ripristino del rivestimento protettivo bituminoso, nella parete interna dei tubi in corrispondenza delle giunzioni e del rivestimento esterno ove danneggiato. Compreso i pezzi speciali gli eventuali spostamenti longitudinali nel cavo per intralci di qualsiasi genere, l'esecuzione delle prove idrauliche, il lavaggio e la disinfezione; sono esclusi gli scavi, rinfianchi e rinterri del diametro di 350 mm			129,38	12,00%	15,53
21CL.PR.C.01100.70.l	POSA DI TUBO IN ACCIAIO PER IMPIANTI / Tubi in acciaio senza saldatura forniti e posti in opera, di qualsiasi lunghezza, secondo le norme UNI 6363/84, con rivestimento bituminoso pesante conforme alle norme UNI 5256, con giunzioni a bicchiere cilindrico o sferico per saldatura a sovrapposizione, compresa la saldatura elettrica e la fasciatura dei giunti con tessuto di lana di vetro e miscela bituminosa, il ripristino del rivestimento protettivo bituminoso, nella parete interna dei tubi in corrispondenza delle giunzioni e del rivestimento esterno ove danneggiato. Compreso i pezzi speciali gli eventuali spostamenti longitudinali nel cavo per intralci di qualsiasi genere, l'esecuzione delle prove idrauliche, il lavaggio e la disinfezione; sono esclusi gli scavi, rinfianchi e rinterri del diametro di 400 mm			142,42	12,00%	17,09
21CL.PR.C.01100.70.m	POSA DI TUBO IN ACCIAIO PER IMPIANTI / Tubi in acciaio senza saldatura forniti e posti in opera, di qualsiasi lunghezza, secondo le norme UNI 6363/84, con rivestimento bituminoso pesante conforme alle norme UNI 5256, con giunzioni a bicchiere cilindrico o sferico per saldatura a sovrapposizione, compresa la saldatura elettrica e la fasciatura dei giunti con tessuto di lana di vetro e miscela bituminosa, il ripristino del rivestimento protettivo bituminoso, nella parete interna dei tubi in corrispondenza delle giunzioni e del rivestimento esterno ove danneggiato. Compreso i pezzi speciali gli eventuali spostamenti longitudinali nel cavo per intralci di qualsiasi genere, l'esecuzione delle prove idrauliche, il lavaggio e la disinfezione; sono esclusi gli scavi, rinfianchi e rinterri del diametro di 450 mm			171,41	11,03%	18,91
21CL.PR.C.01100.70.n	POSA DI TUBO IN ACCIAIO PER IMPIANTI / Tubi in acciaio senza saldatura forniti e posti in opera, di qualsiasi lunghezza, secondo le norme UNI 6363/84, con rivestimento bituminoso pesante conforme alle norme UNI 5256, con giunzioni a bicchiere cilindrico o sferico per saldatura a sovrapposizione, compresa la saldatura elettrica e la fasciatura dei giunti con tessuto di lana di vetro e miscela bituminosa, il ripristino del rivestimento protettivo bituminoso, nella parete interna dei tubi in corrispondenza delle giunzioni e del rivestimento esterno ove danneggiato. Compreso i pezzi speciali gli eventuali spostamenti longitudinali nel cavo per intralci di qualsiasi genere, l'esecuzione delle prove idrauliche, il lavaggio e la disinfezione; sono esclusi gli scavi, rinfianchi e rinterri del diametro di 500 mm			196,01	11,43%	22,40
21CL.PR.C.01100.70.o	POSA DI TUBO IN ACCIAIO PER IMPIANTI / Tubi in acciaio senza saldatura forniti e posti in opera, di qualsiasi lunghezza, secondo le norme UNI 6363/84, con rivestimento bituminoso pesante conforme alle norme UNI 5256, con giunzioni a bicchiere cilindrico o sferico per saldatura a sovrapposizione, compresa la saldatura elettrica e la fasciatura dei giunti con tessuto di lana di vetro e miscela bituminosa, il ripristino del rivestimento protettivo bituminoso, nella parete interna dei tubi in corrispondenza delle giunzioni e del rivestimento esterno ove danneggiato. Compreso i pezzi speciali gli eventuali spostamenti longitudinali nel cavo per intralci di qualsiasi genere, l'esecuzione delle prove idrauliche, il lavaggio e la disinfezione; sono esclusi gli scavi, rinfianchi e rinterri del diametro di 600 mm			285,28	9,50%	27,10
21CL.PR.C.01100.80	POSA DI TUBO IN ACCIAIO PER IMPIANTI / TUBI DI ACCIAO RIVESTITI IN POLIETILENE ESTERNO ED EPOSIDICO INTERNO
21CL.PR.C.01100.80.a	POSA DI TUBO IN ACCIAIO PER IMPIANTI / Tubo in acciaio elettrosaldato longitudinalmente, secondo norme UNI 6363/84, con giunto saldato a bicchiere cilindrico o sferico, rivestito esternamente con polietilene estruso a guaina circolare secondo norma UNI 9099 in triplostrato (R3) costituito da un primo strato di primer epossidico su cui sono poi coestrusi adesivo e polietilene. Internamente rivestito con uno strato di materiale epossidico con spessore pari a mm 0,250, costituito da un sistema bicomponente privo di solventi, formato da un catalizzatore e da una resina di base, conforme alle disposizioni del Ministero della Sanità per i materiali posti a contatto con le sostanze alimentari destinate alconsumo umano. Fornito e posta in opera a qualsiasi altezza e profondità. Sono compresi: i pezzi speciali; la posa anche in presenza di acqua fino ad un battente di cm 20 ed il relativo aggottamento; l'eventuale taglio di tubazione; la saldatura elettrica dei giunti; la fornitura degli elettrodi ed ogni altro onere adesso relativo; il ripristino da eseguire in opera del rivestimento esterno inprossimità del giunto, mediante fasciatura della condotta con nastro dimateriale polietilenico adesivo, UNI 10190; tutte le prove di tenuta, di carico e di laboratorio previste dalla vigente normativa e la fornitura dei relativi certificati; il lavaggio e la disinfezione delle condotte ed ogni altra operazione per dare la tubazione pronta all'uso. Sono esclusi: loscavo; il rinfianco con sabbia fine ed asciutta; gli apparecchi idraulici del diametro di 80 mm			25,72	31,71%	8,16
21CL.PR.C.01100.80.b	POSA DI TUBO IN ACCIAIO PER IMPIANTI / Tubo in acciaio elettrosaldato longitudinalmente, secondo norme UNI 6363/84, con giunto saldato a bicchiere cilindrico o sferico, rivestito esternamente con polietilene estruso a guaina circolare secondo norma UNI 9099 in triplostrato (R3) costituito da un primo strato di primer epossidico su cui sono poi coestrusi adesivo e polietilene. Internamente rivestito con uno strato di materiale epossidico con spessore pari a mm 0,250, costituito da un sistema bicomponente privo di solventi, formato da un catalizzatore e da una resina di base, conforme alle disposizioni del Ministero della Sanità per i materiali posti a contatto con le sostanze alimentari destinate alconsumo umano. Fornito e posta in opera a qualsiasi altezza e profondità. Sono compresi: i pezzi speciali; la posa anche in presenza di acqua fino ad un battente di cm 20 ed il relativo aggottamento; l'eventuale taglio di tubazione; la saldatura elettrica dei giunti; la fornitura degli elettrodi ed ogni altro onere adesso relativo; il ripristino da eseguire in opera del rivestimento esterno inprossimità del giunto, mediante fasciatura della condotta con nastro dimateriale polietilenico adesivo, UNI 10190; tutte le prove di tenuta, di carico e di laboratorio previste dalla vigente normativa e la fornitura dei relativi certificati; il lavaggio e la disinfezione delle condotte ed ogni altra operazione per dare la tubazione pronta all'uso. Sono esclusi: loscavo; il rinfianco con sabbia fine ed asciutta; gli apparecchi idraulici del diametro di 100 mm			26,58	32,34%	8,60
21CL.PR.C.01100.80.c	POSA DI TUBO IN ACCIAIO PER IMPIANTI / Tubo in acciaio elettrosaldato longitudinalmente, secondo norme UNI 6363/84, con giunto saldato a bicchiere cilindrico o sferico, rivestito esternamente con polietilene estruso a guaina circolare secondo norma UNI 9099 in triplostrato (R3) costituito da un primo strato di primer epossidico su cui sono poi coestrusi adesivo e polietilene. Internamente rivestito con uno strato di materiale epossidico con spessore pari a mm 0,250, costituito da un sistema bicomponente privo di solventi, formato da un catalizzatore e da una resina di base, conforme alle disposizioni del Ministero della Sanità per i materiali posti a contatto con le sostanze alimentari destinate alconsumo umano. Fornito e posta in opera a qualsiasi altezza e profondità. Sono compresi: i pezzi speciali; la posa anche in presenza di acqua fino ad un battente di cm 20 ed il relativo aggottamento; l'eventuale taglio di tubazione; la saldatura elettrica dei giunti; la fornitura degli elettrodi ed ogni altro onere adesso relativo; il ripristino da eseguire in opera del rivestimento esterno inprossimità del giunto, mediante fasciatura della condotta con nastro dimateriale polietilenico adesivo, UNI 10190; tutte le prove di tenuta, di carico e di laboratorio previste dalla vigente normativa e la fornitura dei relativi certificati; il lavaggio e la disinfezione delle condotte ed ogni altra operazione per dare la tubazione pronta all'uso. Sono esclusi: loscavo; il rinfianco con sabbia fine ed asciutta; gli apparecchi idraulici del diametro di 125 mm			39,01	23,68%	9,24
21CL.PR.C.01100.80.d	POSA DI TUBO IN ACCIAIO PER IMPIANTI / Tubo in acciaio elettrosaldato longitudinalmente, secondo norme UNI 6363/84, con giunto saldato a bicchiere cilindrico o sferico, rivestito esternamente con polietilene estruso a guaina circolare secondo norma UNI 9099 in triplostrato (R3) costituito da un primo strato di primer epossidico su cui sono poi coestrusi adesivo e polietilene. Internamente rivestito con uno strato di materiale epossidico con spessore pari a mm 0,250, costituito da un sistema bicomponente privo di solventi, formato da un catalizzatore e da una resina di base, conforme alle disposizioni del Ministero della Sanità per i materiali posti a contatto con le sostanze alimentari destinate alconsumo umano. Fornito e posta in opera a qualsiasi altezza e profondità. Sono compresi: i pezzi speciali; la posa anche in presenza di acqua fino ad un battente di cm 20 ed il relativo aggottamento; l'eventuale taglio di tubazione; la saldatura elettrica dei giunti; la fornitura degli elettrodi ed ogni altro onere adesso relativo; il ripristino da eseguire in opera del rivestimento esterno inprossimità del giunto, mediante fasciatura della condotta con nastro dimateriale polietilenico adesivo, UNI 10190; tutte le prove di tenuta, di carico e di laboratorio previste dalla vigente normativa e la fornitura dei relativi certificati; il lavaggio e la disinfezione delle condotte ed ogni altra operazione per dare la tubazione pronta all'uso. Sono esclusi: loscavo; il rinfianco con sabbia fine ed asciutta; gli apparecchi idraulici del diametro di 150 mm			48,88	20,23%	9,89
21CL.PR.C.01100.80.e	POSA DI TUBO IN ACCIAIO PER IMPIANTI / Tubo in acciaio elettrosaldato longitudinalmente, secondo norme UNI 6363/84, con giunto saldato a bicchiere cilindrico o sferico, rivestito esternamente con polietilene estruso a guaina circolare secondo norma UNI 9099 in triplostrato (R3) costituito da un primo strato di primer epossidico su cui sono poi coestrusi adesivo e polietilene. Internamente rivestito con uno strato di materiale epossidico con spessore pari a mm 0,250, costituito da un sistema bicomponente privo di solventi, formato da un catalizzatore e da una resina di base, conforme alle disposizioni del Ministero della Sanità per i materiali posti a contatto con le sostanze alimentari destinate alconsumo umano. Fornito e posta in opera a qualsiasi altezza e profondità. Sono compresi: i pezzi speciali; la posa anche in presenza di acqua fino ad un battente di cm 20 ed il relativo aggottamento; l'eventuale taglio di tubazione; la saldatura elettrica dei giunti; la fornitura degli elettrodi ed ogni altro onere adesso relativo; il ripristino da eseguire in opera del rivestimento esterno inprossimità del giunto, mediante fasciatura della condotta con nastro dimateriale polietilenico adesivo, UNI 10190; tutte le prove di tenuta, di carico e di laboratorio previste dalla vigente normativa e la fornitura dei relativi certificati; il lavaggio e la disinfezione delle condotte ed ogni altra operazione per dare la tubazione pronta all'uso. Sono esclusi: loscavo; il rinfianco con sabbia fine ed asciutta; gli apparecchi idraulici del diametro di 200 mm			74,72	15,74%	11,76
21CL.PR.C.01100.80.f	POSA DI TUBO IN ACCIAIO PER IMPIANTI / Tubo in acciaio elettrosaldato longitudinalmente, secondo norme UNI 6363/84, con giunto saldato a bicchiere cilindrico o sferico, rivestito esternamente con polietilene estruso a guaina circolare secondo norma UNI 9099 in triplostrato (R3) costituito da un primo strato di primer epossidico su cui sono poi coestrusi adesivo e polietilene. Internamente rivestito con uno strato di materiale epossidico con spessore pari a mm 0,250, costituito da un sistema bicomponente privo di solventi, formato da un catalizzatore e da una resina di base, conforme alle disposizioni del Ministero della Sanità per i materiali posti a contatto con le sostanze alimentari destinate alconsumo umano. Fornito e posta in opera a qualsiasi altezza e profondità. Sono compresi: i pezzi speciali; la posa anche in presenza di acqua fino ad un battente di cm 20 ed il relativo aggottamento; l'eventuale taglio di tubazione; la saldatura elettrica dei giunti; la fornitura degli elettrodi ed ogni altro onere adesso relativo; il ripristino da eseguire in opera del rivestimento esterno inprossimità del giunto, mediante fasciatura della condotta con nastro dimateriale polietilenico adesivo, UNI 10190; tutte le prove di tenuta, di carico e di laboratorio previste dalla vigente normativa e la fornitura dei relativi certificati; il lavaggio e la disinfezione delle condotte ed ogni altra operazione per dare la tubazione pronta all'uso. Sono esclusi: loscavo; il rinfianco con sabbia fine ed asciutta; gli apparecchi idraulici del diametro di 250 mm			95,82	13,27%	12,72
21CL.PR.C.01100.80.g	POSA DI TUBO IN ACCIAIO PER IMPIANTI / Tubo in acciaio elettrosaldato longitudinalmente, secondo norme UNI 6363/84, con giunto saldato a bicchiere cilindrico o sferico, rivestito esternamente con polietilene estruso a guaina circolare secondo norma UNI 9099 in triplostrato (R3) costituito da un primo strato di primer epossidico su cui sono poi coestrusi adesivo e polietilene. Internamente rivestito con uno strato di materiale epossidico con spessore pari a mm 0,250, costituito da un sistema bicomponente privo di solventi, formato da un catalizzatore e da una resina di base, conforme alle disposizioni del Ministero della Sanità per i materiali posti a contatto con le sostanze alimentari destinate alconsumo umano. Fornito e posta in opera a qualsiasi altezza e profondità. Sono compresi: i pezzi speciali; la posa anche in presenza di acqua fino ad un battente di cm 20 ed il relativo aggottamento; l'eventuale taglio di tubazione; la saldatura elettrica dei giunti; la fornitura degli elettrodi ed ogni altro onere adesso relativo; il ripristino da eseguire in opera del rivestimento esterno inprossimità del giunto, mediante fasciatura della condotta con nastro dimateriale polietilenico adesivo, UNI 10190; tutte le prove di tenuta, di carico e di laboratorio previste dalla vigente normativa e la fornitura dei relativi certificati; il lavaggio e la disinfezione delle condotte ed ogni altra operazione per dare la tubazione pronta all'uso. Sono esclusi: loscavo; il rinfianco con sabbia fine ed asciutta; gli apparecchi idraulici del diametro di 300 mm			137,20	10,02%	13,75
21CL.PR.C.01100.80.h	POSA DI TUBO IN ACCIAIO PER IMPIANTI / Tubo in acciaio elettrosaldato longitudinalmente, secondo norme UNI 6363/84, con giunto saldato a bicchiere cilindrico o sferico, rivestito esternamente con polietilene estruso a guaina circolare secondo norma UNI 9099 in triplostrato (R3) costituito da un primo strato di primer epossidico su cui sono poi coestrusi adesivo e polietilene. Internamente rivestito con uno strato di materiale epossidico con spessore pari a mm 0,250, costituito da un sistema bicomponente privo di solventi, formato da un catalizzatore e da una resina di base, conforme alle disposizioni del Ministero della Sanità per i materiali posti a contatto con le sostanze alimentari destinate alconsumo umano. Fornito e posta in opera a qualsiasi altezza e profondità. Sono compresi: i pezzi speciali; la posa anche in presenza di acqua fino ad un battente di cm 20 ed il relativo aggottamento; l'eventuale taglio di tubazione; la saldatura elettrica dei giunti; la fornitura degli elettrodi ed ogni altro onere adesso relativo; il ripristino da eseguire in opera del rivestimento esterno inprossimità del giunto, mediante fasciatura della condotta con nastro dimateriale polietilenico adesivo, UNI 10190; tutte le prove di tenuta, di carico e di laboratorio previste dalla vigente normativa e la fornitura dei relativi certificati; il lavaggio e la disinfezione delle condotte ed ogni altra operazione per dare la tubazione pronta all'uso. Sono esclusi: loscavo; il rinfianco con sabbia fine ed asciutta; gli apparecchi idraulici del diametro di 350 mm			166,90	9,30%	15,52
21CL.PR.C.01100.80.i	POSA DI TUBO IN ACCIAIO PER IMPIANTI / Tubo in acciaio elettrosaldato longitudinalmente, secondo norme UNI 6363/84, con giunto saldato a bicchiere cilindrico o sferico, rivestito esternamente con polietilene estruso a guaina circolare secondo norma UNI 9099 in triplostrato (R3) costituito da un primo strato di primer epossidico su cui sono poi coestrusi adesivo e polietilene. Internamente rivestito con uno strato di materiale epossidico con spessore pari a mm 0,250, costituito da un sistema bicomponente privo di solventi, formato da un catalizzatore e da una resina di base, conforme alle disposizioni del Ministero della Sanità per i materiali posti a contatto con le sostanze alimentari destinate alconsumo umano. Fornito e posta in opera a qualsiasi altezza e profondità. Sono compresi: i pezzi speciali; la posa anche in presenza di acqua fino ad un battente di cm 20 ed il relativo aggottamento; l'eventuale taglio di tubazione; la saldatura elettrica dei giunti; la fornitura degli elettrodi ed ogni altro onere adesso relativo; il ripristino da eseguire in opera del rivestimento esterno inprossimità del giunto, mediante fasciatura della condotta con nastro dimateriale polietilenico adesivo, UNI 10190; tutte le prove di tenuta, di carico e di laboratorio previste dalla vigente normativa e la fornitura dei relativi certificati; il lavaggio e la disinfezione delle condotte ed ogni altra operazione per dare la tubazione pronta all'uso. Sono esclusi: loscavo; il rinfianco con sabbia fine ed asciutta; gli apparecchi idraulici del diametro di 400 mm			186,31	9,17%	17,08
21CL.PR.C.01100.80.j	POSA DI TUBO IN ACCIAIO PER IMPIANTI / Tubo in acciaio elettrosaldato longitudinalmente, secondo norme UNI 6363/84, con giunto saldato a bicchiere cilindrico o sferico, rivestito esternamente con polietilene estruso a guaina circolare secondo norma UNI 9099 in triplostrato (R3) costituito da un primo strato di primer epossidico su cui sono poi coestrusi adesivo e polietilene. Internamente rivestito con uno strato di materiale epossidico con spessore pari a mm 0,250, costituito da un sistema bicomponente privo di solventi, formato da un catalizzatore e da una resina di base, conforme alle disposizioni del Ministero della Sanità per i materiali posti a contatto con le sostanze alimentari destinate alconsumo umano. Fornito e posta in opera a qualsiasi altezza e profondità. Sono compresi: i pezzi speciali; la posa anche in presenza di acqua fino ad un battente di cm 20 ed il relativo aggottamento; l'eventuale taglio di tubazione; la saldatura elettrica dei giunti; la fornitura degli elettrodi ed ogni altro onere adesso relativo; il ripristino da eseguire in opera del rivestimento esterno inprossimità del giunto, mediante fasciatura della condotta con nastro dimateriale polietilenico adesivo, UNI 10190; tutte le prove di tenuta, di carico e di laboratorio previste dalla vigente normativa e la fornitura dei relativi certificati; il lavaggio e la disinfezione delle condotte ed ogni altra operazione per dare la tubazione pronta all'uso. Sono esclusi: loscavo; il rinfianco con sabbia fine ed asciutta; gli apparecchi idraulici del diametro di 450 mm			221,44	8,54%	18,91
21CL.PR.C.01100.80.k	POSA DI TUBO IN ACCIAIO PER IMPIANTI / Tubo in acciaio elettrosaldato longitudinalmente, secondo norme UNI 6363/84, con giunto saldato a bicchiere cilindrico o sferico, rivestito esternamente con polietilene estruso a guaina circolare secondo norma UNI 9099 in triplostrato (R3) costituito da un primo strato di primer epossidico su cui sono poi coestrusi adesivo e polietilene. Internamente rivestito con uno strato di materiale epossidico con spessore pari a mm 0,250, costituito da un sistema bicomponente privo di solventi, formato da un catalizzatore e da una resina di base, conforme alle disposizioni del Ministero della Sanità per i materiali posti a contatto con le sostanze alimentari destinate alconsumo umano. Fornito e posta in opera a qualsiasi altezza e profondità. Sono compresi: i pezzi speciali; la posa anche in presenza di acqua fino ad un battente di cm 20 ed il relativo aggottamento; l'eventuale taglio di tubazione; la saldatura elettrica dei giunti; la fornitura degli elettrodi ed ogni altro onere adesso relativo; il ripristino da eseguire in opera del rivestimento esterno inprossimità del giunto, mediante fasciatura della condotta con nastro dimateriale polietilenico adesivo, UNI 10190; tutte le prove di tenuta, di carico e di laboratorio previste dalla vigente normativa e la fornitura dei relativi certificati; il lavaggio e la disinfezione delle condotte ed ogni altra operazione per dare la tubazione pronta all'uso. Sono esclusi: loscavo; il rinfianco con sabbia fine ed asciutta; gli apparecchi idraulici del diametro di 500 mm			256,51	8,73%	22,39
21CL.PR.C.01100.80.l	POSA DI TUBO IN ACCIAIO PER IMPIANTI / Tubo in acciaio elettrosaldato longitudinalmente, secondo norme UNI 6363/84, con giunto saldato a bicchiere cilindrico o sferico, rivestito esternamente con polietilene estruso a guaina circolare secondo norma UNI 9099 in triplostrato (R3) costituito da un primo strato di primer epossidico su cui sono poi coestrusi adesivo e polietilene. Internamente rivestito con uno strato di materiale epossidico con spessore pari a mm 0,250, costituito da un sistema bicomponente privo di solventi, formato da un catalizzatore e da una resina di base, conforme alle disposizioni del Ministero della Sanità per i materiali posti a contatto con le sostanze alimentari destinate alconsumo umano. Fornito e posta in opera a qualsiasi altezza e profondità. Sono compresi: i pezzi speciali; la posa anche in presenza di acqua fino ad un battente di cm 20 ed il relativo aggottamento; l'eventuale taglio di tubazione; la saldatura elettrica dei giunti; la fornitura degli elettrodi ed ogni altro onere adesso relativo; il ripristino da eseguire in opera del rivestimento esterno inprossimità del giunto, mediante fasciatura della condotta con nastro dimateriale polietilenico adesivo, UNI 10190; tutte le prove di tenuta, di carico e di laboratorio previste dalla vigente normativa e la fornitura dei relativi certificati; il lavaggio e la disinfezione delle condotte ed ogni altra operazione per dare la tubazione pronta all'uso. Sono esclusi: loscavo; il rinfianco con sabbia fine ed asciutta; gli apparecchi idraulici del diametro di 600 mm			344,61	7,87%	27,12
21CL.PR.C.01100.90	POSA DI TUBO IN ACCIAIO PER IMPIANTI / TUBI DI ACCIAO RIVESTITI IN POLIETILENE ESTERNO ED EPOSIDICO INTERNO
21CL.PR.C.01100.90.a	POSA DI TUBO IN ACCIAIO PER IMPIANTI / Tubo in acciaio elettrosaldato longitudinalmente, secondo norme UNI 6363/84, con giunto saldato a bicchiere sferico a camera d'aria, rivestito esternamente con polietilene estruso a guaina circolare secondo norma UNI 9099 in triplostrato (R3) costituito da un primo strato di primer epossidico su cui sono poi coestrusi adesivo e polietilene. Internamente rivestito con uno strato di materiale epossidico con spessore pari a mm 0,250, costituito da un sistema bicomponente privo di solventi, formato da un catalizzatore e da una resina di base, conforme alle disposizioni del Ministero della Sanità per i materiali posti a contatto con le sostanze alimentari destinate al consumo umano. Fornito e posta in opera a qualsiasi altezza e profondità. Sono compresi: i pezzi speciali; la posa anche in presenza di acqua fino ad un battente di cm 20 ed il relativo aggottamento; l'eventuale taglio di tubazione; la saldatura elettrica dei giunti; la fornitura degli elettrodi ed ogni altro onere adesso relativo; il ripristino da eseguire in opera del rivestimento esterno inprossimità del giunto, mediante fasciatura della condotta con nastro dimateriale polietilenico adesivo, UNI 10190; tutte le prove di tenuta, di carico e di laboratorio previste dalla vigente normativa e la fornitura dei relativi certificati; il lavaggio e la disinfezione delle condotte ed ogni altra operazione per dare la tubazione pronta all'uso. Sono esclusi: loscavo; il rinfianco con sabbia fine ed asciutta; gli apparecchi idraulici. Per pressioni fino a PN 30: Tubazione diametro nominale mm 250	m		95,82	13,27%	12,72
21CL.PR.C.01100.90.b	POSA DI TUBO IN ACCIAIO PER IMPIANTI / Tubo in acciaio elettrosaldato longitudinalmente, secondo norme UNI 6363/84, con giunto saldato a bicchiere sferico a camera d'aria, rivestito esternamente con polietilene estruso a guaina circolare secondo norma UNI 9099 in triplostrato (R3) costituito da un primo strato di primer epossidico su cui sono poi coestrusi adesivo e polietilene. Internamente rivestito con uno strato di materiale epossidico con spessore pari a mm 0,250, costituito da un sistema bicomponente privo di solventi, formato da un catalizzatore e da una resina di base, conforme alle disposizioni del Ministero della Sanità per i materiali posti a contatto con le sostanze alimentari destinate al consumo umano. Fornito e posta in opera a qualsiasi altezza e profondità. Sono compresi: i pezzi speciali; la posa anche in presenza di acqua fino ad un battente di cm 20 ed il relativo aggottamento; l'eventuale taglio di tubazione; la saldatura elettrica dei giunti; la fornitura degli elettrodi ed ogni altro onere adesso relativo; il ripristino da eseguire in opera del rivestimento esterno inprossimità del giunto, mediante fasciatura della condotta con nastro dimateriale polietilenico adesivo, UNI 10190; tutte le prove di tenuta, di carico e di laboratorio previste dalla vigente normativa e la fornitura dei relativi certificati; il lavaggio e la disinfezione delle condotte ed ogni altra operazione per dare la tubazione pronta all'uso. Sono esclusi: loscavo; il rinfianco con sabbia fine ed asciutta; gli apparecchi idraulici. Per pressioni fino a PN 30: Tubazione diametro nominale mm 300	m		137,20	10,02%	13,75
21CL.PR.C.01100.90.c	POSA DI TUBO IN ACCIAIO PER IMPIANTI / Tubo in acciaio elettrosaldato longitudinalmente, secondo norme UNI 6363/84, con giunto saldato a bicchiere sferico a camera d'aria, rivestito esternamente con polietilene estruso a guaina circolare secondo norma UNI 9099 in triplostrato (R3) costituito da un primo strato di primer epossidico su cui sono poi coestrusi adesivo e polietilene. Internamente rivestito con uno strato di materiale epossidico con spessore pari a mm 0,250, costituito da un sistema bicomponente privo di solventi, formato da un catalizzatore e da una resina di base, conforme alle disposizioni del Ministero della Sanità per i materiali posti a contatto con le sostanze alimentari destinate al consumo umano. Fornito e posta in opera a qualsiasi altezza e profondità. Sono compresi: i pezzi speciali; la posa anche in presenza di acqua fino ad un battente di cm 20 ed il relativo aggottamento; l'eventuale taglio di tubazione; la saldatura elettrica dei giunti; la fornitura degli elettrodi ed ogni altro onere adesso relativo; il ripristino da eseguire in opera del rivestimento esterno inprossimità del giunto, mediante fasciatura della condotta con nastro dimateriale polietilenico adesivo, UNI 10190; tutte le prove di tenuta, di carico e di laboratorio previste dalla vigente normativa e la fornitura dei relativi certificati; il lavaggio e la disinfezione delle condotte ed ogni altra operazione per dare la tubazione pronta all'uso. Sono esclusi: loscavo; il rinfianco con sabbia fine ed asciutta; gli apparecchi idraulici. Per pressioni fino a PN 30: Tubazione diametro nominale mm 350	m		166,90	9,30%	15,52
21CL.PR.C.01100.90.d	POSA DI TUBO IN ACCIAIO PER IMPIANTI / Tubo in acciaio elettrosaldato longitudinalmente, secondo norme UNI 6363/84, con giunto saldato a bicchiere sferico a camera d'aria, rivestito esternamente con polietilene estruso a guaina circolare secondo norma UNI 9099 in triplostrato (R3) costituito da un primo strato di primer epossidico su cui sono poi coestrusi adesivo e polietilene. Internamente rivestito con uno strato di materiale epossidico con spessore pari a mm 0,250, costituito da un sistema bicomponente privo di solventi, formato da un catalizzatore e da una resina di base, conforme alle disposizioni del Ministero della Sanità per i materiali posti a contatto con le sostanze alimentari destinate al consumo umano. Fornito e posta in opera a qualsiasi altezza e profondità. Sono compresi: i pezzi speciali; la posa anche in presenza di acqua fino ad un battente di cm 20 ed il relativo aggottamento; l'eventuale taglio di tubazione; la saldatura elettrica dei giunti; la fornitura degli elettrodi ed ogni altro onere adesso relativo; il ripristino da eseguire in opera del rivestimento esterno inprossimità del giunto, mediante fasciatura della condotta con nastro dimateriale polietilenico adesivo, UNI 10190; tutte le prove di tenuta, di carico e di laboratorio previste dalla vigente normativa e la fornitura dei relativi certificati; il lavaggio e la disinfezione delle condotte ed ogni altra operazione per dare la tubazione pronta all'uso. Sono esclusi: loscavo; il rinfianco con sabbia fine ed asciutta; gli apparecchi idraulici. Per pressioni fino a PN 30: Tubazione diametro nominale mm 400	m		186,31	9,17%	17,08
21CL.PR.C.01100.90.e	POSA DI TUBO IN ACCIAIO PER IMPIANTI / Tubo in acciaio elettrosaldato longitudinalmente, secondo norme UNI 6363/84, con giunto saldato a bicchiere sferico a camera d'aria, rivestito esternamente con polietilene estruso a guaina circolare secondo norma UNI 9099 in triplostrato (R3) costituito da un primo strato di primer epossidico su cui sono poi coestrusi adesivo e polietilene. Internamente rivestito con uno strato di materiale epossidico con spessore pari a mm 0,250, costituito da un sistema bicomponente privo di solventi, formato da un catalizzatore e da una resina di base, conforme alle disposizioni del Ministero della Sanità per i materiali posti a contatto con le sostanze alimentari destinate al consumo umano. Fornito e posta in opera a qualsiasi altezza e profondità. Sono compresi: i pezzi speciali; la posa anche in presenza di acqua fino ad un battente di cm 20 ed il relativo aggottamento; l'eventuale taglio di tubazione; la saldatura elettrica dei giunti; la fornitura degli elettrodi ed ogni altro onere adesso relativo; il ripristino da eseguire in opera del rivestimento esterno inprossimità del giunto, mediante fasciatura della condotta con nastro dimateriale polietilenico adesivo, UNI 10190; tutte le prove di tenuta, di carico e di laboratorio previste dalla vigente normativa e la fornitura dei relativi certificati; il lavaggio e la disinfezione delle condotte ed ogni altra operazione per dare la tubazione pronta all'uso. Sono esclusi: loscavo; il rinfianco con sabbia fine ed asciutta; gli apparecchi idraulici. Per pressioni fino a PN 30: Tubazione diametro nominale mm 450	m		221,44	8,54%	18,91
21CL.PR.C.01100.90.f	POSA DI TUBO IN ACCIAIO PER IMPIANTI / Tubo in acciaio elettrosaldato longitudinalmente, secondo norme UNI 6363/84, con giunto saldato a bicchiere sferico a camera d'aria, rivestito esternamente con polietilene estruso a guaina circolare secondo norma UNI 9099 in triplostrato (R3) costituito da un primo strato di primer epossidico su cui sono poi coestrusi adesivo e polietilene. Internamente rivestito con uno strato di materiale epossidico con spessore pari a mm 0,250, costituito da un sistema bicomponente privo di solventi, formato da un catalizzatore e da una resina di base, conforme alle disposizioni del Ministero della Sanità per i materiali posti a contatto con le sostanze alimentari destinate al consumo umano. Fornito e posta in opera a qualsiasi altezza e profondità. Sono compresi: i pezzi speciali; la posa anche in presenza di acqua fino ad un battente di cm 20 ed il relativo aggottamento; l'eventuale taglio di tubazione; la saldatura elettrica dei giunti; la fornitura degli elettrodi ed ogni altro onere adesso relativo; il ripristino da eseguire in opera del rivestimento esterno inprossimità del giunto, mediante fasciatura della condotta con nastro dimateriale polietilenico adesivo, UNI 10190; tutte le prove di tenuta, di carico e di laboratorio previste dalla vigente normativa e la fornitura dei relativi certificati; il lavaggio e la disinfezione delle condotte ed ogni altra operazione per dare la tubazione pronta all'uso. Sono esclusi: loscavo; il rinfianco con sabbia fine ed asciutta; gli apparecchi idraulici. Per pressioni fino a PN 30: Tubazione diametro nominale mm 500	m		256,51	8,73%	22,39
21CL.PR.C.01100.90.g	POSA DI TUBO IN ACCIAIO PER IMPIANTI / Tubo in acciaio elettrosaldato longitudinalmente, secondo norme UNI 6363/84, con giunto saldato a bicchiere sferico a camera d'aria, rivestito esternamente con polietilene estruso a guaina circolare secondo norma UNI 9099 in triplostrato (R3) costituito da un primo strato di primer epossidico su cui sono poi coestrusi adesivo e polietilene. Internamente rivestito con uno strato di materiale epossidico con spessore pari a mm 0,250, costituito da un sistema bicomponente privo di solventi, formato da un catalizzatore e da una resina di base, conforme alle disposizioni del Ministero della Sanità per i materiali posti a contatto con le sostanze alimentari destinate al consumo umano. Fornito e posta in opera a qualsiasi altezza e profondità. Sono compresi: i pezzi speciali; la posa anche in presenza di acqua fino ad un battente di cm 20 ed il relativo aggottamento; l'eventuale taglio di tubazione; la saldatura elettrica dei giunti; la fornitura degli elettrodi ed ogni altro onere adesso relativo; il ripristino da eseguire in opera del rivestimento esterno inprossimità del giunto, mediante fasciatura della condotta con nastro dimateriale polietilenico adesivo, UNI 10190; tutte le prove di tenuta, di carico e di laboratorio previste dalla vigente normativa e la fornitura dei relativi certificati; il lavaggio e la disinfezione delle condotte ed ogni altra operazione per dare la tubazione pronta all'uso. Sono esclusi: loscavo; il rinfianco con sabbia fine ed asciutta; gli apparecchi idraulici. Per pressioni fino a PN 30: Tubazione diametro nominale mm 600	m		344,61	7,87%	27,12
21CL.PR.C.0120	POSA DI TUBO IN RAME PER IMPIANTI
21CL.PR.C.0120.10	POSA DI TUBO IN RAME PER IMPIANTI / Fornitura e posa in opera di tubo in rame con lega secondo UNI 5649/1 con titolo di purezza Cu 99,9 rivestito con resina polivinilica stabilizzata di spessore minimo mm 1,5 a sezione stellare con caratteristiche dimensionali came da UNI 6507 B, fornito in rotoli allo stato fisico ricotto con giunzioni a raccordi meccanici per impianti realizzati all'interno di locali sanitari. Nel prezzo sono compresi: pezzi speciali, materiale per giunzioni, opere murarie di apertura e chiusura tracce su laterizi forati e murature leggere con esclusione di tracce su solette, muri in C.A. o in pietra , di rifacimento dell'intonaco, della tinteggiatura ed esecuzione di staffaggi in profilati
21CL.PR.C.0120.10.a	POSA DI TUBO IN RAME PER IMPIANTI / Fornitura e posa in opera di tubo in rame con lega secondo UNI 5649/1 con titolo di purezza Cu 99,9 rivestito con resina polivinilica stabilizzata di spessore minimo mm 1,5 a sezione stellare con caratteristiche dimensionali came da UNI 6507 B, fornito in rotoli allo stato fisico ricotto con giunzioni a raccordi meccanici per impianti realizzati all'interno di locali sanitari. Nel prezzo sono compresi: pezzi speciali, materiale per giunzioni, opere murarie di apertura e chiusura tracce su laterizi forati e murature leggere con esclusione di tracce su solette, muri in C.A. o in pietra , di rifacimento dell'intonaco, della tinteggiatura ed esecuzione di staffaggi in profilati / tubo in rame rivestito da mm 10x1,0	m		10,68	24,44%	2,61
21CL.PR.C.0120.10.b	POSA DI TUBO IN RAME PER IMPIANTI / Fornitura e posa in opera di tubo in rame con lega secondo UNI 5649/1 con titolo di purezza Cu 99,9 rivestito con resina polivinilica stabilizzata di spessore minimo mm 1,5 a sezione stellare con caratteristiche dimensionali came da UNI 6507 B, fornito in rotoli allo stato fisico ricotto con giunzioni a raccordi meccanici per impianti realizzati all'interno di locali sanitari. Nel prezzo sono compresi: pezzi speciali, materiale per giunzioni, opere murarie di apertura e chiusura tracce su laterizi forati e murature leggere con esclusione di tracce su solette, muri in C.A. o in pietra , di rifacimento dell'intonaco, della tinteggiatura ed esecuzione di staffaggi in profilati / tubo in rame rivestito da mm 12x1,0	m		11,19	23,32%	2,61
21CL.PR.C.0120.10.c	POSA DI TUBO IN RAME PER IMPIANTI / Fornitura e posa in opera di tubo in rame con lega secondo UNI 5649/1 con titolo di purezza Cu 99,9 rivestito con resina polivinilica stabilizzata di spessore minimo mm 1,5 a sezione stellare con caratteristiche dimensionali came da UNI 6507 B, fornito in rotoli allo stato fisico ricotto con giunzioni a raccordi meccanici per impianti realizzati all'interno di locali sanitari. Nel prezzo sono compresi: pezzi speciali, materiale per giunzioni, opere murarie di apertura e chiusura tracce su laterizi forati e murature leggere con esclusione di tracce su solette, muri in C.A. o in pietra , di rifacimento dell'intonaco, della tinteggiatura ed esecuzione di staffaggi in profilati / tubo in rame rivestito da mm 14x1,0	m		13,93	24,05%	3,35
21CL.PR.C.0120.10.d	POSA DI TUBO IN RAME PER IMPIANTI / Fornitura e posa in opera di tubo in rame con lega secondo UNI 5649/1 con titolo di purezza Cu 99,9 rivestito con resina polivinilica stabilizzata di spessore minimo mm 1,5 a sezione stellare con caratteristiche dimensionali came da UNI 6507 B, fornito in rotoli allo stato fisico ricotto con giunzioni a raccordi meccanici per impianti realizzati all'interno di locali sanitari. Nel prezzo sono compresi: pezzi speciali, materiale per giunzioni, opere murarie di apertura e chiusura tracce su laterizi forati e murature leggere con esclusione di tracce su solette, muri in C.A. o in pietra , di rifacimento dell'intonaco, della tinteggiatura ed esecuzione di staffaggi in profilati / tubo in rame rivestito da mm 16x1,0	m		15,08	22,21%	3,35
21CL.PR.C.0120.10.e	POSA DI TUBO IN RAME PER IMPIANTI / Fornitura e posa in opera di tubo in rame con lega secondo UNI 5649/1 con titolo di purezza Cu 99,9 rivestito con resina polivinilica stabilizzata di spessore minimo mm 1,5 a sezione stellare con caratteristiche dimensionali came da UNI 6507 B, fornito in rotoli allo stato fisico ricotto con giunzioni a raccordi meccanici per impianti realizzati all'interno di locali sanitari. Nel prezzo sono compresi: pezzi speciali, materiale per giunzioni, opere murarie di apertura e chiusura tracce su laterizi forati e murature leggere con esclusione di tracce su solette, muri in C.A. o in pietra , di rifacimento dell'intonaco, della tinteggiatura ed esecuzione di staffaggi in profilati / tubo in rame rivestito da mm 18x1,0	m		19,26	22,22%	4,28
21CL.PR.C.0120.10.f	POSA DI TUBO IN RAME PER IMPIANTI / Fornitura e posa in opera di tubo in rame con lega secondo UNI 5649/1 con titolo di purezza Cu 99,9 rivestito con resina polivinilica stabilizzata di spessore minimo mm 1,5 a sezione stellare con caratteristiche dimensionali came da UNI 6507 B, fornito in rotoli allo stato fisico ricotto con giunzioni a raccordi meccanici per impianti realizzati all'interno di locali sanitari. Nel prezzo sono compresi: pezzi speciali, materiale per giunzioni, opere murarie di apertura e chiusura tracce su laterizi forati e murature leggere con esclusione di tracce su solette, muri in C.A. o in pietra , di rifacimento dell'intonaco, della tinteggiatura ed esecuzione di staffaggi in profilati / tubo in rame rivestito da mm 22x1,0	m		24,65	22,27%	5,49
21CL.PR.C.0120.20	POSA DI TUBO IN RAME PER IMPIANTI / Fornitura e posa in opera di tubo in rame con lega secondo UNI 5649/1 con titolo di purezza Cu 99,9 rivestito con resina polivinilica stabilizzata di spessore minimo mm 1,5 a sezione stellare con caratteristiche dimensionali came da UNI 6507 B, fornito in rotoli allo stato fisico ricotto con giunzioni a raccordi saldati per impianti realizzati all'interno di locali sanitari. Nel prezzo sono compresi: pezzi speciali, materiale per giunzioni, opere murarie di apertura e chiusura tracce su laterizi forati e murature leggere con esclusione di tracce su solette, muri in C.A. o in pietra , di rifacimento dell'intonaco, della tinteggiatura ed esecuzione di staffaggi in profilati
21CL.PR.C.0120.20.a	POSA DI TUBO IN RAME PER IMPIANTI / Fornitura e posa in opera di tubo in rame con lega secondo UNI 5649/1 con titolo di purezza Cu 99,9 rivestito con resina polivinilica stabilizzata di spessore minimo mm 1,5 a sezione stellare con caratteristiche dimensionali came da UNI 6507 B, fornito in rotoli allo stato fisico ricotto con giunzioni a raccordi saldati per impianti realizzati all'interno di locali sanitari. Nel prezzo sono compresi: pezzi speciali, materiale per giunzioni, opere murarie di apertura e chiusura tracce su laterizi forati e murature leggere con esclusione di tracce su solette, muri in C.A. o in pietra , di rifacimento dell'intonaco, della tinteggiatura ed esecuzione di staffaggi in profilati / tubo in rame rivestito da mm 10x1,0	m		11,46	25,22%	2,89
21CL.PR.C.0120.20.b	POSA DI TUBO IN RAME PER IMPIANTI / Fornitura e posa in opera di tubo in rame con lega secondo UNI 5649/1 con titolo di purezza Cu 99,9 rivestito con resina polivinilica stabilizzata di spessore minimo mm 1,5 a sezione stellare con caratteristiche dimensionali came da UNI 6507 B, fornito in rotoli allo stato fisico ricotto con giunzioni a raccordi saldati per impianti realizzati all'interno di locali sanitari. Nel prezzo sono compresi: pezzi speciali, materiale per giunzioni, opere murarie di apertura e chiusura tracce su laterizi forati e murature leggere con esclusione di tracce su solette, muri in C.A. o in pietra , di rifacimento dell'intonaco, della tinteggiatura ed esecuzione di staffaggi in profilati / tubo in rame rivestito da mm 12x1,0	m		11,65	24,81%	2,89
21CL.PR.C.0120.20.c	POSA DI TUBO IN RAME PER IMPIANTI / Fornitura e posa in opera di tubo in rame con lega secondo UNI 5649/1 con titolo di purezza Cu 99,9 rivestito con resina polivinilica stabilizzata di spessore minimo mm 1,5 a sezione stellare con caratteristiche dimensionali came da UNI 6507 B, fornito in rotoli allo stato fisico ricotto con giunzioni a raccordi saldati per impianti realizzati all'interno di locali sanitari. Nel prezzo sono compresi: pezzi speciali, materiale per giunzioni, opere murarie di apertura e chiusura tracce su laterizi forati e murature leggere con esclusione di tracce su solette, muri in C.A. o in pietra , di rifacimento dell'intonaco, della tinteggiatura ed esecuzione di staffaggi in profilati / tubo in rame rivestito da mm 14x1,0	m		13,99	27,31%	3,82
21CL.PR.C.0120.20.d	POSA DI TUBO IN RAME PER IMPIANTI / Fornitura e posa in opera di tubo in rame con lega secondo UNI 5649/1 con titolo di purezza Cu 99,9 rivestito con resina polivinilica stabilizzata di spessore minimo mm 1,5 a sezione stellare con caratteristiche dimensionali came da UNI 6507 B, fornito in rotoli allo stato fisico ricotto con giunzioni a raccordi saldati per impianti realizzati all'interno di locali sanitari. Nel prezzo sono compresi: pezzi speciali, materiale per giunzioni, opere murarie di apertura e chiusura tracce su laterizi forati e murature leggere con esclusione di tracce su solette, muri in C.A. o in pietra , di rifacimento dell'intonaco, della tinteggiatura ed esecuzione di staffaggi in profilati / tubo in rame rivestito da mm 16x1,0	m		15,11	25,28%	3,82
21CL.PR.C.0120.20.e	POSA DI TUBO IN RAME PER IMPIANTI / Fornitura e posa in opera di tubo in rame con lega secondo UNI 5649/1 con titolo di purezza Cu 99,9 rivestito con resina polivinilica stabilizzata di spessore minimo mm 1,5 a sezione stellare con caratteristiche dimensionali came da UNI 6507 B, fornito in rotoli allo stato fisico ricotto con giunzioni a raccordi saldati per impianti realizzati all'interno di locali sanitari. Nel prezzo sono compresi: pezzi speciali, materiale per giunzioni, opere murarie di apertura e chiusura tracce su laterizi forati e murature leggere con esclusione di tracce su solette, muri in C.A. o in pietra , di rifacimento dell'intonaco, della tinteggiatura ed esecuzione di staffaggi in profilati / tubo in rame rivestito da mm 18x1,0	m		18,88	27,12%	5,12
21CL.PR.C.0120.20.f	POSA DI TUBO IN RAME PER IMPIANTI / Fornitura e posa in opera di tubo in rame con lega secondo UNI 5649/1 con titolo di purezza Cu 99,9 rivestito con resina polivinilica stabilizzata di spessore minimo mm 1,5 a sezione stellare con caratteristiche dimensionali came da UNI 6507 B, fornito in rotoli allo stato fisico ricotto con giunzioni a raccordi saldati per impianti realizzati all'interno di locali sanitari. Nel prezzo sono compresi: pezzi speciali, materiale per giunzioni, opere murarie di apertura e chiusura tracce su laterizi forati e murature leggere con esclusione di tracce su solette, muri in C.A. o in pietra , di rifacimento dell'intonaco, della tinteggiatura ed esecuzione di staffaggi in profilati / tubo in rame rivestito da mm 22x1,0	m		23,61	27,57%	6,51
21CL.PR.C.0120.30	POSA DI TUBO IN RAME PER IMPIANTI / Fornitura e posa in opera di tubo in rame con lega secondo UNI 5649/1 con titolo di purezza Cu 99,9 rivestito con resina polietilene espanso a cellule ciuse di spessore minimo mm 6 autoestinguente densità minima 47 kg/mc con caratteristiche dimensionali came da UNI 6507 B, fornito in rotoli allo stato fisico ricotto con giunzioni a raccordi meccanici per impianti realizzati all'interno di locali sanitari. Nel prezzo sono compresi : pezzi speciali, materiale per giunzioni, opere murarie di apertura e chiusura tracce su laterizi forati e murature leggere con esclusione di tracce su solette, muri in C.A. o in pietra , di rifacimento dell'intonaco, della tinteggiatura ed esecuzione di staffaggi in profilati
21CL.PR.C.0120.30.a	POSA DI TUBO IN RAME PER IMPIANTI / Fornitura e posa in opera di tubo in rame con lega secondo UNI 5649/1 con titolo di purezza Cu 99,9 rivestito con resina polietilene espanso a cellule ciuse di spessore minimo mm 6 autoestinguente densità minima 47 kg/mc con caratteristiche dimensionali came da UNI 6507 B, fornito in rotoli allo stato fisico ricotto con giunzioni a raccordi meccanici per impianti realizzati all'interno di locali sanitari. Nel prezzo sono compresi : pezzi speciali, materiale per giunzioni, opere murarie di apertura e chiusura tracce su laterizi forati e murature leggere con esclusione di tracce su solette, muri in C.A. o in pietra , di rifacimento dell'intonaco, della tinteggiatura ed esecuzione di staffaggi in profilati / tubo in rame rivestito da mm 10x1,0	m		11,06	23,60%	2,61
21CL.PR.C.0120.30.b	POSA DI TUBO IN RAME PER IMPIANTI / Fornitura e posa in opera di tubo in rame con lega secondo UNI 5649/1 con titolo di purezza Cu 99,9 rivestito con resina polietilene espanso a cellule ciuse di spessore minimo mm 6 autoestinguente densità minima 47 kg/mc con caratteristiche dimensionali came da UNI 6507 B, fornito in rotoli allo stato fisico ricotto con giunzioni a raccordi meccanici per impianti realizzati all'interno di locali sanitari. Nel prezzo sono compresi : pezzi speciali, materiale per giunzioni, opere murarie di apertura e chiusura tracce su laterizi forati e murature leggere con esclusione di tracce su solette, muri in C.A. o in pietra , di rifacimento dell'intonaco, della tinteggiatura ed esecuzione di staffaggi in profilati / tubo in rame rivestito da mm 12x1,0	m		12,06	21,64%	2,61
21CL.PR.C.0120.30.c	POSA DI TUBO IN RAME PER IMPIANTI / Fornitura e posa in opera di tubo in rame con lega secondo UNI 5649/1 con titolo di purezza Cu 99,9 rivestito con resina polietilene espanso a cellule ciuse di spessore minimo mm 6 autoestinguente densità minima 47 kg/mc con caratteristiche dimensionali came da UNI 6507 B, fornito in rotoli allo stato fisico ricotto con giunzioni a raccordi meccanici per impianti realizzati all'interno di locali sanitari. Nel prezzo sono compresi : pezzi speciali, materiale per giunzioni, opere murarie di apertura e chiusura tracce su laterizi forati e murature leggere con esclusione di tracce su solette, muri in C.A. o in pietra , di rifacimento dell'intonaco, della tinteggiatura ed esecuzione di staffaggi in profilati / tubo in rame rivestito da mm 14x1,0	m		16,64	20,13%	3,35
21CL.PR.C.0120.30.d	POSA DI TUBO IN RAME PER IMPIANTI / Fornitura e posa in opera di tubo in rame con lega secondo UNI 5649/1 con titolo di purezza Cu 99,9 rivestito con resina polietilene espanso a cellule ciuse di spessore minimo mm 6 autoestinguente densità minima 47 kg/mc con caratteristiche dimensionali came da UNI 6507 B, fornito in rotoli allo stato fisico ricotto con giunzioni a raccordi meccanici per impianti realizzati all'interno di locali sanitari. Nel prezzo sono compresi : pezzi speciali, materiale per giunzioni, opere murarie di apertura e chiusura tracce su laterizi forati e murature leggere con esclusione di tracce su solette, muri in C.A. o in pietra , di rifacimento dell'intonaco, della tinteggiatura ed esecuzione di staffaggi in profilati / tubo in rame rivestito da mm 16x1,0	m		17,61	19,02%	3,35
21CL.PR.C.0120.30.e	POSA DI TUBO IN RAME PER IMPIANTI / Fornitura e posa in opera di tubo in rame con lega secondo UNI 5649/1 con titolo di purezza Cu 99,9 rivestito con resina polietilene espanso a cellule ciuse di spessore minimo mm 6 autoestinguente densità minima 47 kg/mc con caratteristiche dimensionali came da UNI 6507 B, fornito in rotoli allo stato fisico ricotto con giunzioni a raccordi meccanici per impianti realizzati all'interno di locali sanitari. Nel prezzo sono compresi : pezzi speciali, materiale per giunzioni, opere murarie di apertura e chiusura tracce su laterizi forati e murature leggere con esclusione di tracce su solette, muri in C.A. o in pietra , di rifacimento dell'intonaco, della tinteggiatura ed esecuzione di staffaggi in profilati / tubo in rame rivestito da mm 18x1,0	m		21,86	19,58%	4,28
21CL.PR.C.0120.30.f	POSA DI TUBO IN RAME PER IMPIANTI / Fornitura e posa in opera di tubo in rame con lega secondo UNI 5649/1 con titolo di purezza Cu 99,9 rivestito con resina polietilene espanso a cellule ciuse di spessore minimo mm 6 autoestinguente densità minima 47 kg/mc con caratteristiche dimensionali came da UNI 6507 B, fornito in rotoli allo stato fisico ricotto con giunzioni a raccordi meccanici per impianti realizzati all'interno di locali sanitari. Nel prezzo sono compresi : pezzi speciali, materiale per giunzioni, opere murarie di apertura e chiusura tracce su laterizi forati e murature leggere con esclusione di tracce su solette, muri in C.A. o in pietra , di rifacimento dell'intonaco, della tinteggiatura ed esecuzione di staffaggi in profilati / tubo in rame rivestito da mm 22x1,0	m		25,84	21,25%	5,49
21CL.PR.C.0120.40	POSA DI TUBO IN RAME PER IMPIANTI / Fornitura e posa in opera di tubo in rame con lega secondo UNI 5649/1 con titolo di purezza Cu 99,9 rivestito con resina polietilene espanso a cellule ciuse di spessore minimo mm 6 autoestinguente densità minima 47 kg/mc con caratteristiche dimensionali came da UNI 6507 B, fornito in rotoli allo stato fisico ricotto con giunzioni a raccordi meccanici, per linee di impianti idrico-sanitari, con l'esclusione di quelle realizzate all'interno di locali sanitari. Nel prezzo sono compresi: pezzi speciali, materiale per giunzioni, opere murarie di apertura e chiusura tracce su laterizi forati e murature leggere con esclusione di tracce su solette, muri in C.A. o in pietra , di rifacimento dell'intonaco, della tinteggiatura ed esecuzione di staffaggi in profilati
21CL.PR.C.0120.40.a	POSA DI TUBO IN RAME PER IMPIANTI / Fornitura e posa in opera di tubo in rame con lega secondo UNI 5649/1 con titolo di purezza Cu 99,9 rivestito con resina polietilene espanso a cellule ciuse di spessore minimo mm 6 autoestinguente densità minima 47 kg/mc con caratteristiche dimensionali came da UNI 6507 B, fornito in rotoli allo stato fisico ricotto con giunzioni a raccordi meccanici, per linee di impianti idrico-sanitari, con l'esclusione di quelle realizzate all'interno di locali sanitari. Nel prezzo sono compresi: pezzi speciali, materiale per giunzioni, opere murarie di apertura e chiusura tracce su laterizi forati e murature leggere con esclusione di tracce su solette, muri in C.A. o in pietra , di rifacimento dell'intonaco, della tinteggiatura ed esecuzione di staffaggi in profilati / tubo in rame rivestito da mm 10x1,0	m		11,46	25,22%	2,89
21CL.PR.C.0120.40.b	POSA DI TUBO IN RAME PER IMPIANTI / Fornitura e posa in opera di tubo in rame con lega secondo UNI 5649/1 con titolo di purezza Cu 99,9 rivestito con resina polietilene espanso a cellule ciuse di spessore minimo mm 6 autoestinguente densità minima 47 kg/mc con caratteristiche dimensionali came da UNI 6507 B, fornito in rotoli allo stato fisico ricotto con giunzioni a raccordi meccanici, per linee di impianti idrico-sanitari, con l'esclusione di quelle realizzate all'interno di locali sanitari. Nel prezzo sono compresi: pezzi speciali, materiale per giunzioni, opere murarie di apertura e chiusura tracce su laterizi forati e murature leggere con esclusione di tracce su solette, muri in C.A. o in pietra , di rifacimento dell'intonaco, della tinteggiatura ed esecuzione di staffaggi in profilati / tubo in rame rivestito da mm 12x1,0	m		12,53	23,06%	2,89
21CL.PR.C.0120.40.c	POSA DI TUBO IN RAME PER IMPIANTI / Fornitura e posa in opera di tubo in rame con lega secondo UNI 5649/1 con titolo di purezza Cu 99,9 rivestito con resina polietilene espanso a cellule ciuse di spessore minimo mm 6 autoestinguente densità minima 47 kg/mc con caratteristiche dimensionali came da UNI 6507 B, fornito in rotoli allo stato fisico ricotto con giunzioni a raccordi meccanici, per linee di impianti idrico-sanitari, con l'esclusione di quelle realizzate all'interno di locali sanitari. Nel prezzo sono compresi: pezzi speciali, materiale per giunzioni, opere murarie di apertura e chiusura tracce su laterizi forati e murature leggere con esclusione di tracce su solette, muri in C.A. o in pietra , di rifacimento dell'intonaco, della tinteggiatura ed esecuzione di staffaggi in profilati / tubo in rame rivestito da mm 14x1,0	m		16,26	23,49%	3,82
21CL.PR.C.0120.40.d	POSA DI TUBO IN RAME PER IMPIANTI / Fornitura e posa in opera di tubo in rame con lega secondo UNI 5649/1 con titolo di purezza Cu 99,9 rivestito con resina polietilene espanso a cellule ciuse di spessore minimo mm 6 autoestinguente densità minima 47 kg/mc con caratteristiche dimensionali came da UNI 6507 B, fornito in rotoli allo stato fisico ricotto con giunzioni a raccordi meccanici, per linee di impianti idrico-sanitari, con l'esclusione di quelle realizzate all'interno di locali sanitari. Nel prezzo sono compresi: pezzi speciali, materiale per giunzioni, opere murarie di apertura e chiusura tracce su laterizi forati e murature leggere con esclusione di tracce su solette, muri in C.A. o in pietra , di rifacimento dell'intonaco, della tinteggiatura ed esecuzione di staffaggi in profilati / tubo in rame rivestito da mm 16x1,0	m		17,64	21,66%	3,82
21CL.PR.C.0120.40.e	POSA DI TUBO IN RAME PER IMPIANTI / Fornitura e posa in opera di tubo in rame con lega secondo UNI 5649/1 con titolo di purezza Cu 99,9 rivestito con resina polietilene espanso a cellule ciuse di spessore minimo mm 6 autoestinguente densità minima 47 kg/mc con caratteristiche dimensionali came da UNI 6507 B, fornito in rotoli allo stato fisico ricotto con giunzioni a raccordi meccanici, per linee di impianti idrico-sanitari, con l'esclusione di quelle realizzate all'interno di locali sanitari. Nel prezzo sono compresi: pezzi speciali, materiale per giunzioni, opere murarie di apertura e chiusura tracce su laterizi forati e murature leggere con esclusione di tracce su solette, muri in C.A. o in pietra , di rifacimento dell'intonaco, della tinteggiatura ed esecuzione di staffaggi in profilati / tubo in rame rivestito da mm 18x1,0	m		21,47	23,85%	5,12
21CL.PR.C.0120.40.f	POSA DI TUBO IN RAME PER IMPIANTI / Fornitura e posa in opera di tubo in rame con lega secondo UNI 5649/1 con titolo di purezza Cu 99,9 rivestito con resina polietilene espanso a cellule ciuse di spessore minimo mm 6 autoestinguente densità minima 47 kg/mc con caratteristiche dimensionali came da UNI 6507 B, fornito in rotoli allo stato fisico ricotto con giunzioni a raccordi meccanici, per linee di impianti idrico-sanitari, con l'esclusione di quelle realizzate all'interno di locali sanitari. Nel prezzo sono compresi: pezzi speciali, materiale per giunzioni, opere murarie di apertura e chiusura tracce su laterizi forati e murature leggere con esclusione di tracce su solette, muri in C.A. o in pietra , di rifacimento dell'intonaco, della tinteggiatura ed esecuzione di staffaggi in profilati / tubo in rame rivestito da mm 22x1,0	m		24,79	26,26%	6,51
21CL.PR.C.0120.50	POSA DI TUBO IN RAME PER IMPIANTI / Fornitura e posa in opera di tubo in rame preisolato secondo legge 10/91 con lega secondo UNI 5649/1 con titolo di purezza Cu 99,9 con rivestimento tubolare espanso a cellule chiuse di densità 30 kg/ mc esente da residui ammoniacali, conduttività termica a 40°C : < o = 0,040 W/m°C per una temperatura di esercizio - 30°C + 95°C ricoperto da pellicola in polietilene non espanso di spessore minimo mm 6,5 (mm 9 per il diametro di mm 22) reazione al fuoco classe 1, con caratteristiche dimensionali came da UNI 6507 B, fornito in rotoli allo stato fisico ricotto con giunzioni a raccordi a compressione, per impianti realizzati all'interno di locali sanitari. Nel prezzo sono compresi: pezzi speciali, materiale per giunzioni, opere murarie di apertura e chiusura tracce su laterizi forati e murature leggere con esclusione di tracce su solette, muri in C.A. o in pietra , di rifacimento dell'intonaco, della tinteggiatura ed esecuzione di staffaggi in profilati
21CL.PR.C.0120.50.a	POSA DI TUBO IN RAME PER IMPIANTI / Fornitura e posa in opera di tubo in rame preisolato secondo legge 10/91 con lega secondo UNI 5649/1 con titolo di purezza Cu 99,9 con rivestimento tubolare espanso a cellule chiuse di densità 30 kg/ mc esente da residui ammoniacali, conduttività termica a 40°C : < o = 0,040 W/m°C per una temperatura di esercizio - 30°C + 95°C ricoperto da pellicola in polietilene non espanso di spessore minimo mm 6,5 (mm 9 per il diametro di mm 22) reazione al fuoco classe 1, con caratteristiche dimensionali came da UNI 6507 B, fornito in rotoli allo stato fisico ricotto con giunzioni a raccordi a compressione, per impianti realizzati all'interno di locali sanitari. Nel prezzo sono compresi: pezzi speciali, materiale per giunzioni, opere murarie di apertura e chiusura tracce su laterizi forati e murature leggere con esclusione di tracce su solette, muri in C.A. o in pietra , di rifacimento dell'intonaco, della tinteggiatura ed esecuzione di staffaggi in profilati / tubo in rame preisolato da mm 10x1,0	m		11,95	21,84%	2,61
21CL.PR.C.0120.50.b	POSA DI TUBO IN RAME PER IMPIANTI / Fornitura e posa in opera di tubo in rame preisolato secondo legge 10/91 con lega secondo UNI 5649/1 con titolo di purezza Cu 99,9 con rivestimento tubolare espanso a cellule chiuse di densità 30 kg/ mc esente da residui ammoniacali, conduttività termica a 40°C : < o = 0,040 W/m°C per una temperatura di esercizio - 30°C + 95°C ricoperto da pellicola in polietilene non espanso di spessore minimo mm 6,5 (mm 9 per il diametro di mm 22) reazione al fuoco classe 1, con caratteristiche dimensionali came da UNI 6507 B, fornito in rotoli allo stato fisico ricotto con giunzioni a raccordi a compressione, per impianti realizzati all'interno di locali sanitari. Nel prezzo sono compresi: pezzi speciali, materiale per giunzioni, opere murarie di apertura e chiusura tracce su laterizi forati e murature leggere con esclusione di tracce su solette, muri in C.A. o in pietra , di rifacimento dell'intonaco, della tinteggiatura ed esecuzione di staffaggi in profilati / tubo in rame preisolato da mm 12x1,0	m		12,57	20,76%	2,61
21CL.PR.C.0120.50.c	POSA DI TUBO IN RAME PER IMPIANTI / Fornitura e posa in opera di tubo in rame preisolato secondo legge 10/91 con lega secondo UNI 5649/1 con titolo di purezza Cu 99,9 con rivestimento tubolare espanso a cellule chiuse di densità 30 kg/ mc esente da residui ammoniacali, conduttività termica a 40°C : < o = 0,040 W/m°C per una temperatura di esercizio - 30°C + 95°C ricoperto da pellicola in polietilene non espanso di spessore minimo mm 6,5 (mm 9 per il diametro di mm 22) reazione al fuoco classe 1, con caratteristiche dimensionali came da UNI 6507 B, fornito in rotoli allo stato fisico ricotto con giunzioni a raccordi a compressione, per impianti realizzati all'interno di locali sanitari. Nel prezzo sono compresi: pezzi speciali, materiale per giunzioni, opere murarie di apertura e chiusura tracce su laterizi forati e murature leggere con esclusione di tracce su solette, muri in C.A. o in pietra , di rifacimento dell'intonaco, della tinteggiatura ed esecuzione di staffaggi in profilati / tubo in rame preisolato da mm 14x1,0	m		15,44	21,70%	3,35
21CL.PR.C.0120.50.d	POSA DI TUBO IN RAME PER IMPIANTI / Fornitura e posa in opera di tubo in rame preisolato secondo legge 10/91 con lega secondo UNI 5649/1 con titolo di purezza Cu 99,9 con rivestimento tubolare espanso a cellule chiuse di densità 30 kg/ mc esente da residui ammoniacali, conduttività termica a 40°C : < o = 0,040 W/m°C per una temperatura di esercizio - 30°C + 95°C ricoperto da pellicola in polietilene non espanso di spessore minimo mm 6,5 (mm 9 per il diametro di mm 22) reazione al fuoco classe 1, con caratteristiche dimensionali came da UNI 6507 B, fornito in rotoli allo stato fisico ricotto con giunzioni a raccordi a compressione, per impianti realizzati all'interno di locali sanitari. Nel prezzo sono compresi: pezzi speciali, materiale per giunzioni, opere murarie di apertura e chiusura tracce su laterizi forati e murature leggere con esclusione di tracce su solette, muri in C.A. o in pietra , di rifacimento dell'intonaco, della tinteggiatura ed esecuzione di staffaggi in profilati / tubo in rame preisolato da mm 16x1,0	m		17,36	19,30%	3,35
21CL.PR.C.0120.50.e	POSA DI TUBO IN RAME PER IMPIANTI / Fornitura e posa in opera di tubo in rame preisolato secondo legge 10/91 con lega secondo UNI 5649/1 con titolo di purezza Cu 99,9 con rivestimento tubolare espanso a cellule chiuse di densità 30 kg/ mc esente da residui ammoniacali, conduttività termica a 40°C : < o = 0,040 W/m°C per una temperatura di esercizio - 30°C + 95°C ricoperto da pellicola in polietilene non espanso di spessore minimo mm 6,5 (mm 9 per il diametro di mm 22) reazione al fuoco classe 1, con caratteristiche dimensionali came da UNI 6507 B, fornito in rotoli allo stato fisico ricotto con giunzioni a raccordi a compressione, per impianti realizzati all'interno di locali sanitari. Nel prezzo sono compresi: pezzi speciali, materiale per giunzioni, opere murarie di apertura e chiusura tracce su laterizi forati e murature leggere con esclusione di tracce su solette, muri in C.A. o in pietra , di rifacimento dell'intonaco, della tinteggiatura ed esecuzione di staffaggi in profilati / tubo in rame preisolato da mm 18x1,0	m		21,79	19,64%	4,28
21CL.PR.C.0120.50.f	POSA DI TUBO IN RAME PER IMPIANTI / Fornitura e posa in opera di tubo in rame preisolato secondo legge 10/91 con lega secondo UNI 5649/1 con titolo di purezza Cu 99,9 con rivestimento tubolare espanso a cellule chiuse di densità 30 kg/ mc esente da residui ammoniacali, conduttività termica a 40°C : < o = 0,040 W/m°C per una temperatura di esercizio - 30°C + 95°C ricoperto da pellicola in polietilene non espanso di spessore minimo mm 6,5 (mm 9 per il diametro di mm 22) reazione al fuoco classe 1, con caratteristiche dimensionali came da UNI 6507 B, fornito in rotoli allo stato fisico ricotto con giunzioni a raccordi a compressione, per impianti realizzati all'interno di locali sanitari. Nel prezzo sono compresi: pezzi speciali, materiale per giunzioni, opere murarie di apertura e chiusura tracce su laterizi forati e murature leggere con esclusione di tracce su solette, muri in C.A. o in pietra , di rifacimento dell'intonaco, della tinteggiatura ed esecuzione di staffaggi in profilati / tubo in rame preisolato da mm 22x1,0	m		26,38	19,75%	5,21
21CL.PR.C.0120.60	POSA DI TUBO IN RAME PER IMPIANTI / Fornitura e posa in opera di tubo in rame preisolato secondo legge 10/91 con lega secondo UNI 5649/1 con titolo di purezza Cu 99,9 con rivestimento tubolare espanso a cellule chiuse di densità 30 kg/ mc esente da residui ammoniacali, conduttività termica a 40°C : < o = 0,040 W/m°C per una temperatura di esercizio - 30°C + 95°C ricoperto da pellicola in polietilene non espanso di spessore minimo mm 6,5 (mm 9 per il diametro di mm 22) reazione al fuoco classe 1, con caratteristiche dimensionali came da UNI 6507 B, fornito in rotoli allo stato fisico ricotto con giunzioni a raccordi saldati per impianti realizzati all'interno di locali sanitari. Nel prezzo sono compresi : pezzi speciali, materiale per giunzioni, opere murarie di apertura e chiusura tracce su laterizi forati e murature leggere con esclusione di tracce su solette, muri in C.A. o in pietra , di rifacimento dell'intonaco, della tinteggiatura ed esecuzione di staffaggi in profilati
21CL.PR.C.0120.60.a	POSA DI TUBO IN RAME PER IMPIANTI / Fornitura e posa in opera di tubo in rame preisolato secondo legge 10/91 con lega secondo UNI 5649/1 con titolo di purezza Cu 99,9 con rivestimento tubolare espanso a cellule chiuse di densità 30 kg/ mc esente da residui ammoniacali, conduttività termica a 40°C : < o = 0,040 W/m°C per una temperatura di esercizio - 30°C + 95°C ricoperto da pellicola in polietilene non espanso di spessore minimo mm 6,5 (mm 9 per il diametro di mm 22) reazione al fuoco classe 1, con caratteristiche dimensionali came da UNI 6507 B, fornito in rotoli allo stato fisico ricotto con giunzioni a raccordi saldati per impianti realizzati all'interno di locali sanitari. Nel prezzo sono compresi : pezzi speciali, materiale per giunzioni, opere murarie di apertura e chiusura tracce su laterizi forati e murature leggere con esclusione di tracce su solette, muri in C.A. o in pietra , di rifacimento dell'intonaco, della tinteggiatura ed esecuzione di staffaggi in profilati / tubo in rame preisolato da mm 10x1,0	m		12,73	22,70%	2,89
21CL.PR.C.0120.60.b	POSA DI TUBO IN RAME PER IMPIANTI / Fornitura e posa in opera di tubo in rame preisolato secondo legge 10/91 con lega secondo UNI 5649/1 con titolo di purezza Cu 99,9 con rivestimento tubolare espanso a cellule chiuse di densità 30 kg/ mc esente da residui ammoniacali, conduttività termica a 40°C : < o = 0,040 W/m°C per una temperatura di esercizio - 30°C + 95°C ricoperto da pellicola in polietilene non espanso di spessore minimo mm 6,5 (mm 9 per il diametro di mm 22) reazione al fuoco classe 1, con caratteristiche dimensionali came da UNI 6507 B, fornito in rotoli allo stato fisico ricotto con giunzioni a raccordi saldati per impianti realizzati all'interno di locali sanitari. Nel prezzo sono compresi : pezzi speciali, materiale per giunzioni, opere murarie di apertura e chiusura tracce su laterizi forati e murature leggere con esclusione di tracce su solette, muri in C.A. o in pietra , di rifacimento dell'intonaco, della tinteggiatura ed esecuzione di staffaggi in profilati / tubo in rame preisolato da mm 12x1,0	m		13,05	22,15%	2,89
21CL.PR.C.0120.60.c	POSA DI TUBO IN RAME PER IMPIANTI / Fornitura e posa in opera di tubo in rame preisolato secondo legge 10/91 con lega secondo UNI 5649/1 con titolo di purezza Cu 99,9 con rivestimento tubolare espanso a cellule chiuse di densità 30 kg/ mc esente da residui ammoniacali, conduttività termica a 40°C : < o = 0,040 W/m°C per una temperatura di esercizio - 30°C + 95°C ricoperto da pellicola in polietilene non espanso di spessore minimo mm 6,5 (mm 9 per il diametro di mm 22) reazione al fuoco classe 1, con caratteristiche dimensionali came da UNI 6507 B, fornito in rotoli allo stato fisico ricotto con giunzioni a raccordi saldati per impianti realizzati all'interno di locali sanitari. Nel prezzo sono compresi : pezzi speciali, materiale per giunzioni, opere murarie di apertura e chiusura tracce su laterizi forati e murature leggere con esclusione di tracce su solette, muri in C.A. o in pietra , di rifacimento dell'intonaco, della tinteggiatura ed esecuzione di staffaggi in profilati / tubo in rame preisolato da mm 14x1,0	m		15,51	24,63%	3,82
21CL.PR.C.0120.60.d	POSA DI TUBO IN RAME PER IMPIANTI / Fornitura e posa in opera di tubo in rame preisolato secondo legge 10/91 con lega secondo UNI 5649/1 con titolo di purezza Cu 99,9 con rivestimento tubolare espanso a cellule chiuse di densità 30 kg/ mc esente da residui ammoniacali, conduttività termica a 40°C : < o = 0,040 W/m°C per una temperatura di esercizio - 30°C + 95°C ricoperto da pellicola in polietilene non espanso di spessore minimo mm 6,5 (mm 9 per il diametro di mm 22) reazione al fuoco classe 1, con caratteristiche dimensionali came da UNI 6507 B, fornito in rotoli allo stato fisico ricotto con giunzioni a raccordi saldati per impianti realizzati all'interno di locali sanitari. Nel prezzo sono compresi : pezzi speciali, materiale per giunzioni, opere murarie di apertura e chiusura tracce su laterizi forati e murature leggere con esclusione di tracce su solette, muri in C.A. o in pietra , di rifacimento dell'intonaco, della tinteggiatura ed esecuzione di staffaggi in profilati / tubo in rame preisolato da mm 16x1,0	m		17,39	21,97%	3,82
21CL.PR.C.0120.60.e	POSA DI TUBO IN RAME PER IMPIANTI / Fornitura e posa in opera di tubo in rame preisolato secondo legge 10/91 con lega secondo UNI 5649/1 con titolo di purezza Cu 99,9 con rivestimento tubolare espanso a cellule chiuse di densità 30 kg/ mc esente da residui ammoniacali, conduttività termica a 40°C : < o = 0,040 W/m°C per una temperatura di esercizio - 30°C + 95°C ricoperto da pellicola in polietilene non espanso di spessore minimo mm 6,5 (mm 9 per il diametro di mm 22) reazione al fuoco classe 1, con caratteristiche dimensionali came da UNI 6507 B, fornito in rotoli allo stato fisico ricotto con giunzioni a raccordi saldati per impianti realizzati all'interno di locali sanitari. Nel prezzo sono compresi : pezzi speciali, materiale per giunzioni, opere murarie di apertura e chiusura tracce su laterizi forati e murature leggere con esclusione di tracce su solette, muri in C.A. o in pietra , di rifacimento dell'intonaco, della tinteggiatura ed esecuzione di staffaggi in profilati / tubo in rame preisolato da mm 18x1,0	m		21,41	23,91%	5,12
21CL.PR.C.0120.60.f	POSA DI TUBO IN RAME PER IMPIANTI / Fornitura e posa in opera di tubo in rame preisolato secondo legge 10/91 con lega secondo UNI 5649/1 con titolo di purezza Cu 99,9 con rivestimento tubolare espanso a cellule chiuse di densità 30 kg/ mc esente da residui ammoniacali, conduttività termica a 40°C : < o = 0,040 W/m°C per una temperatura di esercizio - 30°C + 95°C ricoperto da pellicola in polietilene non espanso di spessore minimo mm 6,5 (mm 9 per il diametro di mm 22) reazione al fuoco classe 1, con caratteristiche dimensionali came da UNI 6507 B, fornito in rotoli allo stato fisico ricotto con giunzioni a raccordi saldati per impianti realizzati all'interno di locali sanitari. Nel prezzo sono compresi : pezzi speciali, materiale per giunzioni, opere murarie di apertura e chiusura tracce su laterizi forati e murature leggere con esclusione di tracce su solette, muri in C.A. o in pietra , di rifacimento dell'intonaco, della tinteggiatura ed esecuzione di staffaggi in profilati / tubo in rame preisolato da mm 22x1,0	m		25,69	25,34%	6,51
21CL.PR.C.0130	POSA DI TUBO IN POLIPROPILENE PER LINEE
21CL.PR.C.0130.10	POSA DI TUBO IN POLIPROPILENE PER LINEE / Fornitura e posa in opera di tubo in polipropilene conteggiato a metro lineare, per linee, escluse quelle all'interno di locali tecnici e bagni, idonee per distribuzione d'acqua sanitaria calda e fredda, prodotte secondo UNI 8318 e 8321, rispondenti alle prescrizioni della Circolare n. 102 del 2.12.78 del Ministero della Sanita', posate sottotraccia con giunzioni saldate, fornite e poste in opera. Sono escluse le opere murarie. Sono compresi: i pezzi speciali; il materiale per le saldature e quant'altro occorre per dare il lavoro finito a regola d'arte
21CL.PR.C.0130.10.a	POSA DI TUBO IN POLIPROPILENE PER LINEE / Fornitura e posa in opera di tubo in polipropilene conteggiato a metro lineare, per linee, escluse quelle all'interno di locali tecnici e bagni, idonee per distribuzione d'acqua sanitaria calda e fredda, prodotte secondo UNI 8318 e 8321, rispondenti alle prescrizioni della Circolare n. 102 del 2.12.78 del Ministero della Sanita', posate sottotraccia con giunzioni saldate, fornite e poste in opera. Sono escluse le opere murarie. Sono compresi: i pezzi speciali; il materiale per le saldature e quant'altro occorre per dare il lavoro finito a regola d'arte / tubo in polipropilene da mm 20 x 3,4	m		6,61	45,69%	3,02
21CL.PR.C.0130.10.b	POSA DI TUBO IN POLIPROPILENE PER LINEE / Fornitura e posa in opera di tubo in polipropilene conteggiato a metro lineare, per linee, escluse quelle all'interno di locali tecnici e bagni, idonee per distribuzione d'acqua sanitaria calda e fredda, prodotte secondo UNI 8318 e 8321, rispondenti alle prescrizioni della Circolare n. 102 del 2.12.78 del Ministero della Sanita', posate sottotraccia con giunzioni saldate, fornite e poste in opera. Sono escluse le opere murarie. Sono compresi: i pezzi speciali; il materiale per le saldature e quant'altro occorre per dare il lavoro finito a regola d'arte / tubo in polipropilene da mm 25 x 4,2	m		8,40	39,88%	3,35
21CL.PR.C.0130.10.c	POSA DI TUBO IN POLIPROPILENE PER LINEE / Fornitura e posa in opera di tubo in polipropilene conteggiato a metro lineare, per linee, escluse quelle all'interno di locali tecnici e bagni, idonee per distribuzione d'acqua sanitaria calda e fredda, prodotte secondo UNI 8318 e 8321, rispondenti alle prescrizioni della Circolare n. 102 del 2.12.78 del Ministero della Sanita', posate sottotraccia con giunzioni saldate, fornite e poste in opera. Sono escluse le opere murarie. Sono compresi: i pezzi speciali; il materiale per le saldature e quant'altro occorre per dare il lavoro finito a regola d'arte / tubo in polipropilene da mm 32 x 5,4	m		11,30	37,08%	4,19
21CL.PR.C.0130.10.d	POSA DI TUBO IN POLIPROPILENE PER LINEE / Fornitura e posa in opera di tubo in polipropilene conteggiato a metro lineare, per linee, escluse quelle all'interno di locali tecnici e bagni, idonee per distribuzione d'acqua sanitaria calda e fredda, prodotte secondo UNI 8318 e 8321, rispondenti alle prescrizioni della Circolare n. 102 del 2.12.78 del Ministero della Sanita', posate sottotraccia con giunzioni saldate, fornite e poste in opera. Sono escluse le opere murarie. Sono compresi: i pezzi speciali; il materiale per le saldature e quant'altro occorre per dare il lavoro finito a regola d'arte / tubo in polipropilene da mm 40 x 6,7	m		15,32	34,01%	5,21
21CL.PR.C.0130.10.e	POSA DI TUBO IN POLIPROPILENE PER LINEE / Fornitura e posa in opera di tubo in polipropilene conteggiato a metro lineare, per linee, escluse quelle all'interno di locali tecnici e bagni, idonee per distribuzione d'acqua sanitaria calda e fredda, prodotte secondo UNI 8318 e 8321, rispondenti alle prescrizioni della Circolare n. 102 del 2.12.78 del Ministero della Sanita', posate sottotraccia con giunzioni saldate, fornite e poste in opera. Sono escluse le opere murarie. Sono compresi: i pezzi speciali; il materiale per le saldature e quant'altro occorre per dare il lavoro finito a regola d'arte / tubo in polipropilene da mm 50 x 8,4	m		18,99	32,81%	6,23
21CL.PR.C.0130.10.f	POSA DI TUBO IN POLIPROPILENE PER LINEE / Fornitura e posa in opera di tubo in polipropilene conteggiato a metro lineare, per linee, escluse quelle all'interno di locali tecnici e bagni, idonee per distribuzione d'acqua sanitaria calda e fredda, prodotte secondo UNI 8318 e 8321, rispondenti alle prescrizioni della Circolare n. 102 del 2.12.78 del Ministero della Sanita', posate sottotraccia con giunzioni saldate, fornite e poste in opera. Sono escluse le opere murarie. Sono compresi: i pezzi speciali; il materiale per le saldature e quant'altro occorre per dare il lavoro finito a regola d'arte / tubo in polipropilene da mm 63 x 10,5	m		25,66	29,89%	7,67
21CL.PR.C.0140	POSA DI TUBO IN POLIPROPILENE PER IMPIANTI
21CL.PR.C.0140.10	POSA DI TUBO IN POLIPROPILENE PER IMPIANTI / Fornitura e posa in opera di tubo in polipropilene conteggiato a metro lineare, per impianti all'interno di locali tecnici e bagni, idonee per distribuzione d'acqua sanitaria calda e fredda, prodotte secondo UNI 8318 e 8321, rispondenti alle prescrizioni della Circolare n. 102 del 2.12.78 del Ministero della Sanita', posate sottotraccia con giunzioni saldate, fornite e poste in opera. Sono escluse le opere murarie. Sono compresi: i pezzi speciali; il materiale per le saldature e quant'altro occorre per dare il lavoro finito a regola d'arte
21CL.PR.C.0140.10.a	POSA DI TUBO IN POLIPROPILENE PER IMPIANTI / Fornitura e posa in opera di tubo in polipropilene conteggiato a metro lineare, per impianti all'interno di locali tecnici e bagni, idonee per distribuzione d'acqua sanitaria calda e fredda, prodotte secondo UNI 8318 e 8321, rispondenti alle prescrizioni della Circolare n. 102 del 2.12.78 del Ministero della Sanita', posate sottotraccia con giunzioni saldate, fornite e poste in opera. Sono escluse le opere murarie. Sono compresi: i pezzi speciali; il materiale per le saldature e quant'altro occorre per dare il lavoro finito a regola d'arte / tubo in polipropilene da mm 20 x 3,4	m		10,25	32,68%	3,35
21CL.PR.C.0140.10.b	POSA DI TUBO IN POLIPROPILENE PER IMPIANTI / Fornitura e posa in opera di tubo in polipropilene conteggiato a metro lineare, per impianti all'interno di locali tecnici e bagni, idonee per distribuzione d'acqua sanitaria calda e fredda, prodotte secondo UNI 8318 e 8321, rispondenti alle prescrizioni della Circolare n. 102 del 2.12.78 del Ministero della Sanita', posate sottotraccia con giunzioni saldate, fornite e poste in opera. Sono escluse le opere murarie. Sono compresi: i pezzi speciali; il materiale per le saldature e quant'altro occorre per dare il lavoro finito a regola d'arte / tubo in polipropilene da mm 25 x 4,2	m		13,63	31,40%	4,28
21CL.PR.C.0140.10.c	POSA DI TUBO IN POLIPROPILENE PER IMPIANTI / Fornitura e posa in opera di tubo in polipropilene conteggiato a metro lineare, per impianti all'interno di locali tecnici e bagni, idonee per distribuzione d'acqua sanitaria calda e fredda, prodotte secondo UNI 8318 e 8321, rispondenti alle prescrizioni della Circolare n. 102 del 2.12.78 del Ministero della Sanita', posate sottotraccia con giunzioni saldate, fornite e poste in opera. Sono escluse le opere murarie. Sono compresi: i pezzi speciali; il materiale per le saldature e quant'altro occorre per dare il lavoro finito a regola d'arte / tubo in polipropilene da mm 32 x 5,4	m		16,98	29,56%	5,02
21CL.PR.C.0140.10.d	POSA DI TUBO IN POLIPROPILENE PER IMPIANTI / Fornitura e posa in opera di tubo in polipropilene conteggiato a metro lineare, per impianti all'interno di locali tecnici e bagni, idonee per distribuzione d'acqua sanitaria calda e fredda, prodotte secondo UNI 8318 e 8321, rispondenti alle prescrizioni della Circolare n. 102 del 2.12.78 del Ministero della Sanita', posate sottotraccia con giunzioni saldate, fornite e poste in opera. Sono escluse le opere murarie. Sono compresi: i pezzi speciali; il materiale per le saldature e quant'altro occorre per dare il lavoro finito a regola d'arte / tubo in polipropilene da mm 40 x 6,7	m		22,78	27,57%	6,28
21CL.PR.C.0140.10.e	POSA DI TUBO IN POLIPROPILENE PER IMPIANTI / Fornitura e posa in opera di tubo in polipropilene conteggiato a metro lineare, per impianti all'interno di locali tecnici e bagni, idonee per distribuzione d'acqua sanitaria calda e fredda, prodotte secondo UNI 8318 e 8321, rispondenti alle prescrizioni della Circolare n. 102 del 2.12.78 del Ministero della Sanita', posate sottotraccia con giunzioni saldate, fornite e poste in opera. Sono escluse le opere murarie. Sono compresi: i pezzi speciali; il materiale per le saldature e quant'altro occorre per dare il lavoro finito a regola d'arte / tubo in polipropilene da mm 50 x 8,4	m		28,22	27,04%	7,63
21CL.PR.C.0140.10.f	POSA DI TUBO IN POLIPROPILENE PER IMPIANTI / Fornitura e posa in opera di tubo in polipropilene conteggiato a metro lineare, per impianti all'interno di locali tecnici e bagni, idonee per distribuzione d'acqua sanitaria calda e fredda, prodotte secondo UNI 8318 e 8321, rispondenti alle prescrizioni della Circolare n. 102 del 2.12.78 del Ministero della Sanita', posate sottotraccia con giunzioni saldate, fornite e poste in opera. Sono escluse le opere murarie. Sono compresi: i pezzi speciali; il materiale per le saldature e quant'altro occorre per dare il lavoro finito a regola d'arte / tubo in polipropilene da mm 63 x 10,5	m		38,89	23,91%	9,30
21CL.PR.C.0150	POSA DI TUBO IN POLIETILENE RETICOLATO PER LINEE
21CL.PR.C.0150.10	POSA DI TUBO IN POLIETILENE RETICOLATO PER LINEE / Fornitura e posa in opera di tubo in polietilene reticolato ad alta densità per linee di impianti sanitari e di riscaldamento, escluse quelle all'interno di locali tecnici e bagni, rispondente a quanto previsto dalla UNI 9338 conforme alle direttive CEI 85/374 e al DPR 224 del 24/5/1988. Il tubo dovrà riportare la marcatura seguente: denominazione, diametro, dimensionamento, classe, e appartenenza, data di produzione. Nel prezzo sono compresi: pezzi speciali, materiale per giunzioni, opere murarie di apertura e chiusura tracce su laterizi forati e murature leggere con esclusione di tracce su solette, muri in C.A. o in pietra , di rifacimento dell'intonaco, della tinteggiatura ed esecuzione di staffaggi in profilati
21CL.PR.C.0150.10.a	POSA DI TUBO IN POLIETILENE RETICOLATO PER LINEE / Fornitura e posa in opera di tubo in polietilene reticolato ad alta densità per linee di impianti sanitari e di riscaldamento, escluse quelle all'interno di locali tecnici e bagni, rispondente a quanto previsto dalla UNI 9338 conforme alle direttive CEI 85/374 e al DPR 224 del 24/5/1988. Il tubo dovrà riportare la marcatura seguente: denominazione, diametro, dimensionamento, classe, e appartenenza, data di produzione. Nel prezzo sono compresi: pezzi speciali, materiale per giunzioni, opere murarie di apertura e chiusura tracce su laterizi forati e murature leggere con esclusione di tracce su solette, muri in C.A. o in pietra , di rifacimento dell'intonaco, della tinteggiatura ed esecuzione di staffaggi in profilati / tubo in polietilene reticolato di diametro mm 12x2,0	m		4,15	44,82%	1,86
21CL.PR.C.0150.10.b	POSA DI TUBO IN POLIETILENE RETICOLATO PER LINEE / Fornitura e posa in opera di tubo in polietilene reticolato ad alta densità per linee di impianti sanitari e di riscaldamento, escluse quelle all'interno di locali tecnici e bagni, rispondente a quanto previsto dalla UNI 9338 conforme alle direttive CEI 85/374 e al DPR 224 del 24/5/1988. Il tubo dovrà riportare la marcatura seguente: denominazione, diametro, dimensionamento, classe, e appartenenza, data di produzione. Nel prezzo sono compresi: pezzi speciali, materiale per giunzioni, opere murarie di apertura e chiusura tracce su laterizi forati e murature leggere con esclusione di tracce su solette, muri in C.A. o in pietra , di rifacimento dell'intonaco, della tinteggiatura ed esecuzione di staffaggi in profilati / tubo in polietilene reticolato di diametro mm 15x2,5	m		5,16	46,90%	2,42
21CL.PR.C.0150.10.c	POSA DI TUBO IN POLIETILENE RETICOLATO PER LINEE / Fornitura e posa in opera di tubo in polietilene reticolato ad alta densità per linee di impianti sanitari e di riscaldamento, escluse quelle all'interno di locali tecnici e bagni, rispondente a quanto previsto dalla UNI 9338 conforme alle direttive CEI 85/374 e al DPR 224 del 24/5/1988. Il tubo dovrà riportare la marcatura seguente: denominazione, diametro, dimensionamento, classe, e appartenenza, data di produzione. Nel prezzo sono compresi: pezzi speciali, materiale per giunzioni, opere murarie di apertura e chiusura tracce su laterizi forati e murature leggere con esclusione di tracce su solette, muri in C.A. o in pietra , di rifacimento dell'intonaco, della tinteggiatura ed esecuzione di staffaggi in profilati / tubo in polietilene reticolato di diametro mm 16x2	m		5,09	47,54%	2,42
21CL.PR.C.0150.10.d	POSA DI TUBO IN POLIETILENE RETICOLATO PER LINEE / Fornitura e posa in opera di tubo in polietilene reticolato ad alta densità per linee di impianti sanitari e di riscaldamento, escluse quelle all'interno di locali tecnici e bagni, rispondente a quanto previsto dalla UNI 9338 conforme alle direttive CEI 85/374 e al DPR 224 del 24/5/1988. Il tubo dovrà riportare la marcatura seguente: denominazione, diametro, dimensionamento, classe, e appartenenza, data di produzione. Nel prezzo sono compresi: pezzi speciali, materiale per giunzioni, opere murarie di apertura e chiusura tracce su laterizi forati e murature leggere con esclusione di tracce su solette, muri in C.A. o in pietra , di rifacimento dell'intonaco, della tinteggiatura ed esecuzione di staffaggi in profilati / tubo in polietilene reticolato di diametro mm 18x2,5	m		6,71	49,93%	3,35
21CL.PR.C.0150.10.e	POSA DI TUBO IN POLIETILENE RETICOLATO PER LINEE / Fornitura e posa in opera di tubo in polietilene reticolato ad alta densità per linee di impianti sanitari e di riscaldamento, escluse quelle all'interno di locali tecnici e bagni, rispondente a quanto previsto dalla UNI 9338 conforme alle direttive CEI 85/374 e al DPR 224 del 24/5/1988. Il tubo dovrà riportare la marcatura seguente: denominazione, diametro, dimensionamento, classe, e appartenenza, data di produzione. Nel prezzo sono compresi: pezzi speciali, materiale per giunzioni, opere murarie di apertura e chiusura tracce su laterizi forati e murature leggere con esclusione di tracce su solette, muri in C.A. o in pietra , di rifacimento dell'intonaco, della tinteggiatura ed esecuzione di staffaggi in profilati / tubo in polietilene reticolato di diametro mm 20x2,0	m		7,91	49,43%	3,91
21CL.PR.C.0150.10.f	POSA DI TUBO IN POLIETILENE RETICOLATO PER LINEE / Fornitura e posa in opera di tubo in polietilene reticolato ad alta densità per linee di impianti sanitari e di riscaldamento, escluse quelle all'interno di locali tecnici e bagni, rispondente a quanto previsto dalla UNI 9338 conforme alle direttive CEI 85/374 e al DPR 224 del 24/5/1988. Il tubo dovrà riportare la marcatura seguente: denominazione, diametro, dimensionamento, classe, e appartenenza, data di produzione. Nel prezzo sono compresi: pezzi speciali, materiale per giunzioni, opere murarie di apertura e chiusura tracce su laterizi forati e murature leggere con esclusione di tracce su solette, muri in C.A. o in pietra , di rifacimento dell'intonaco, della tinteggiatura ed esecuzione di staffaggi in profilati / tubo in polietilene reticolato di diametro mm 20x2,8	m		8,62	49,65%	4,28
21CL.PR.C.0150.10.g	POSA DI TUBO IN POLIETILENE RETICOLATO PER LINEE / Fornitura e posa in opera di tubo in polietilene reticolato ad alta densità per linee di impianti sanitari e di riscaldamento, escluse quelle all'interno di locali tecnici e bagni, rispondente a quanto previsto dalla UNI 9338 conforme alle direttive CEI 85/374 e al DPR 224 del 24/5/1988. Il tubo dovrà riportare la marcatura seguente: denominazione, diametro, dimensionamento, classe, e appartenenza, data di produzione. Nel prezzo sono compresi: pezzi speciali, materiale per giunzioni, opere murarie di apertura e chiusura tracce su laterizi forati e murature leggere con esclusione di tracce su solette, muri in C.A. o in pietra , di rifacimento dell'intonaco, della tinteggiatura ed esecuzione di staffaggi in profilati / tubo in polietilene reticolato di diametro mm 22x3	m		9,88	50,81%	5,02
21CL.PR.C.0150.10.h	POSA DI TUBO IN POLIETILENE RETICOLATO PER LINEE / Fornitura e posa in opera di tubo in polietilene reticolato ad alta densità per linee di impianti sanitari e di riscaldamento, escluse quelle all'interno di locali tecnici e bagni, rispondente a quanto previsto dalla UNI 9338 conforme alle direttive CEI 85/374 e al DPR 224 del 24/5/1988. Il tubo dovrà riportare la marcatura seguente: denominazione, diametro, dimensionamento, classe, e appartenenza, data di produzione. Nel prezzo sono compresi: pezzi speciali, materiale per giunzioni, opere murarie di apertura e chiusura tracce su laterizi forati e murature leggere con esclusione di tracce su solette, muri in C.A. o in pietra , di rifacimento dell'intonaco, della tinteggiatura ed esecuzione di staffaggi in profilati / tubo in polietilene reticolato di diametro mm 25x2,5	m		11,90	46,89%	5,58
21CL.PR.C.0150.10.i	POSA DI TUBO IN POLIETILENE RETICOLATO PER LINEE / Fornitura e posa in opera di tubo in polietilene reticolato ad alta densità per linee di impianti sanitari e di riscaldamento, escluse quelle all'interno di locali tecnici e bagni, rispondente a quanto previsto dalla UNI 9338 conforme alle direttive CEI 85/374 e al DPR 224 del 24/5/1988. Il tubo dovrà riportare la marcatura seguente: denominazione, diametro, dimensionamento, classe, e appartenenza, data di produzione. Nel prezzo sono compresi: pezzi speciali, materiale per giunzioni, opere murarie di apertura e chiusura tracce su laterizi forati e murature leggere con esclusione di tracce su solette, muri in C.A. o in pietra , di rifacimento dell'intonaco, della tinteggiatura ed esecuzione di staffaggi in profilati / tubo in polietilene reticolato di diametro mm 25x3,5	m		12,34	48,22%	5,95
21CL.PR.C.0150.10.j	POSA DI TUBO IN POLIETILENE RETICOLATO PER LINEE / Fornitura e posa in opera di tubo in polietilene reticolato ad alta densità per linee di impianti sanitari e di riscaldamento, escluse quelle all'interno di locali tecnici e bagni, rispondente a quanto previsto dalla UNI 9338 conforme alle direttive CEI 85/374 e al DPR 224 del 24/5/1988. Il tubo dovrà riportare la marcatura seguente: denominazione, diametro, dimensionamento, classe, e appartenenza, data di produzione. Nel prezzo sono compresi: pezzi speciali, materiale per giunzioni, opere murarie di apertura e chiusura tracce su laterizi forati e murature leggere con esclusione di tracce su solette, muri in C.A. o in pietra , di rifacimento dell'intonaco, della tinteggiatura ed esecuzione di staffaggi in profilati / tubo in polietilene reticolato di diametro mm 28x3	m		14,93	44,81%	6,69
21CL.PR.C.0150.10.k	POSA DI TUBO IN POLIETILENE RETICOLATO PER LINEE / Fornitura e posa in opera di tubo in polietilene reticolato ad alta densità per linee di impianti sanitari e di riscaldamento, escluse quelle all'interno di locali tecnici e bagni, rispondente a quanto previsto dalla UNI 9338 conforme alle direttive CEI 85/374 e al DPR 224 del 24/5/1988. Il tubo dovrà riportare la marcatura seguente: denominazione, diametro, dimensionamento, classe, e appartenenza, data di produzione. Nel prezzo sono compresi: pezzi speciali, materiale per giunzioni, opere murarie di apertura e chiusura tracce su laterizi forati e murature leggere con esclusione di tracce su solette, muri in C.A. o in pietra , di rifacimento dell'intonaco, della tinteggiatura ed esecuzione di staffaggi in profilati / tubo in polietilene reticolato di diametro mm 32x3	m		18,10	43,70%	7,91
21CL.PR.C.0160	POSA DI TUBO IN POLIETILENE RETICOLATO PER IMPIANTI
21CL.PR.C.0160.10	POSA DI TUBO IN POLIETILENE RETICOLATO PER IMPIANTI / Fornitura e posa in opera di tubo in polietilene reticolato ad alta densità per linee di impianti sanitari e di riscaldamento, eseguite all'interno di locali tecnici e bagni, rispondente a quanto previsto dalla UNI 9338 conforme alle direttive CEI 85/374 e al DPR 224 del 24/5/1988. Il tubo dovrà riportare la marcatura seguente: denominazione, diametro, dimensionamento, classe, e appartenenza, data di produzione Nel prezzo sono compresi: pezzi speciali, materiale per giunzioni, opere murarie di apertura e chiusura tracce su laterizi forati e murature leggere con esclusione di tracce su solette, muri in C.A. o in pietra , di rifacimento dell'intonaco, della tinteggiatura ed esecuzione di staffaggi in profilati
21CL.PR.C.0160.10.a	POSA DI TUBO IN POLIETILENE RETICOLATO PER IMPIANTI / Fornitura e posa in opera di tubo in polietilene reticolato ad alta densità per linee di impianti sanitari e di riscaldamento, eseguite all'interno di locali tecnici e bagni, rispondente a quanto previsto dalla UNI 9338 conforme alle direttive CEI 85/374 e al DPR 224 del 24/5/1988. Il tubo dovrà riportare la marcatura seguente: denominazione, diametro, dimensionamento, classe, e appartenenza, data di produzione Nel prezzo sono compresi: pezzi speciali, materiale per giunzioni, opere murarie di apertura e chiusura tracce su laterizi forati e murature leggere con esclusione di tracce su solette, muri in C.A. o in pietra , di rifacimento dell'intonaco, della tinteggiatura ed esecuzione di staffaggi in profilati / tubo in polietilene reticolato di diametro mm 12x2,0	m		6,74	38,72%	2,61
21CL.PR.C.0160.10.b	POSA DI TUBO IN POLIETILENE RETICOLATO PER IMPIANTI / Fornitura e posa in opera di tubo in polietilene reticolato ad alta densità per linee di impianti sanitari e di riscaldamento, eseguite all'interno di locali tecnici e bagni, rispondente a quanto previsto dalla UNI 9338 conforme alle direttive CEI 85/374 e al DPR 224 del 24/5/1988. Il tubo dovrà riportare la marcatura seguente: denominazione, diametro, dimensionamento, classe, e appartenenza, data di produzione Nel prezzo sono compresi: pezzi speciali, materiale per giunzioni, opere murarie di apertura e chiusura tracce su laterizi forati e murature leggere con esclusione di tracce su solette, muri in C.A. o in pietra , di rifacimento dell'intonaco, della tinteggiatura ed esecuzione di staffaggi in profilati / tubo in polietilene reticolato di diametro mm 15x2,5	m		8,07	41,51%	3,35
21CL.PR.C.0160.10.c	POSA DI TUBO IN POLIETILENE RETICOLATO PER IMPIANTI / Fornitura e posa in opera di tubo in polietilene reticolato ad alta densità per linee di impianti sanitari e di riscaldamento, eseguite all'interno di locali tecnici e bagni, rispondente a quanto previsto dalla UNI 9338 conforme alle direttive CEI 85/374 e al DPR 224 del 24/5/1988. Il tubo dovrà riportare la marcatura seguente: denominazione, diametro, dimensionamento, classe, e appartenenza, data di produzione Nel prezzo sono compresi: pezzi speciali, materiale per giunzioni, opere murarie di apertura e chiusura tracce su laterizi forati e murature leggere con esclusione di tracce su solette, muri in C.A. o in pietra , di rifacimento dell'intonaco, della tinteggiatura ed esecuzione di staffaggi in profilati / tubo in polietilene reticolato di diametro mm 16x2	m		8,00	41,88%	3,35
21CL.PR.C.0160.10.d	POSA DI TUBO IN POLIETILENE RETICOLATO PER IMPIANTI / Fornitura e posa in opera di tubo in polietilene reticolato ad alta densità per linee di impianti sanitari e di riscaldamento, eseguite all'interno di locali tecnici e bagni, rispondente a quanto previsto dalla UNI 9338 conforme alle direttive CEI 85/374 e al DPR 224 del 24/5/1988. Il tubo dovrà riportare la marcatura seguente: denominazione, diametro, dimensionamento, classe, e appartenenza, data di produzione Nel prezzo sono compresi: pezzi speciali, materiale per giunzioni, opere murarie di apertura e chiusura tracce su laterizi forati e murature leggere con esclusione di tracce su solette, muri in C.A. o in pietra , di rifacimento dell'intonaco, della tinteggiatura ed esecuzione di staffaggi in profilati / tubo in polietilene reticolato di diametro mm 18x2,5	m		10,97	45,76%	5,02
21CL.PR.C.0160.10.e	POSA DI TUBO IN POLIETILENE RETICOLATO PER IMPIANTI / Fornitura e posa in opera di tubo in polietilene reticolato ad alta densità per linee di impianti sanitari e di riscaldamento, eseguite all'interno di locali tecnici e bagni, rispondente a quanto previsto dalla UNI 9338 conforme alle direttive CEI 85/374 e al DPR 224 del 24/5/1988. Il tubo dovrà riportare la marcatura seguente: denominazione, diametro, dimensionamento, classe, e appartenenza, data di produzione Nel prezzo sono compresi: pezzi speciali, materiale per giunzioni, opere murarie di apertura e chiusura tracce su laterizi forati e murature leggere con esclusione di tracce su solette, muri in C.A. o in pietra , di rifacimento dell'intonaco, della tinteggiatura ed esecuzione di staffaggi in profilati / tubo in polietilene reticolato di diametro mm 20x2,0	m		12,78	42,96%	5,49
21CL.PR.C.0160.10.f	POSA DI TUBO IN POLIETILENE RETICOLATO PER IMPIANTI / Fornitura e posa in opera di tubo in polietilene reticolato ad alta densità per linee di impianti sanitari e di riscaldamento, eseguite all'interno di locali tecnici e bagni, rispondente a quanto previsto dalla UNI 9338 conforme alle direttive CEI 85/374 e al DPR 224 del 24/5/1988. Il tubo dovrà riportare la marcatura seguente: denominazione, diametro, dimensionamento, classe, e appartenenza, data di produzione Nel prezzo sono compresi: pezzi speciali, materiale per giunzioni, opere murarie di apertura e chiusura tracce su laterizi forati e murature leggere con esclusione di tracce su solette, muri in C.A. o in pietra , di rifacimento dell'intonaco, della tinteggiatura ed esecuzione di staffaggi in profilati / tubo in polietilene reticolato di diametro mm 20x2,8	m		13,65	43,59%	5,95
21CL.PR.C.0160.10.g	POSA DI TUBO IN POLIETILENE RETICOLATO PER IMPIANTI / Fornitura e posa in opera di tubo in polietilene reticolato ad alta densità per linee di impianti sanitari e di riscaldamento, eseguite all'interno di locali tecnici e bagni, rispondente a quanto previsto dalla UNI 9338 conforme alle direttive CEI 85/374 e al DPR 224 del 24/5/1988. Il tubo dovrà riportare la marcatura seguente: denominazione, diametro, dimensionamento, classe, e appartenenza, data di produzione Nel prezzo sono compresi: pezzi speciali, materiale per giunzioni, opere murarie di apertura e chiusura tracce su laterizi forati e murature leggere con esclusione di tracce su solette, muri in C.A. o in pietra , di rifacimento dell'intonaco, della tinteggiatura ed esecuzione di staffaggi in profilati / tubo in polietilene reticolato di diametro mm 22x3	m		15,49	45,06%	6,98
21CL.PR.C.0160.10.h	POSA DI TUBO IN POLIETILENE RETICOLATO PER IMPIANTI / Fornitura e posa in opera di tubo in polietilene reticolato ad alta densità per linee di impianti sanitari e di riscaldamento, eseguite all'interno di locali tecnici e bagni, rispondente a quanto previsto dalla UNI 9338 conforme alle direttive CEI 85/374 e al DPR 224 del 24/5/1988. Il tubo dovrà riportare la marcatura seguente: denominazione, diametro, dimensionamento, classe, e appartenenza, data di produzione Nel prezzo sono compresi: pezzi speciali, materiale per giunzioni, opere murarie di apertura e chiusura tracce su laterizi forati e murature leggere con esclusione di tracce su solette, muri in C.A. o in pietra , di rifacimento dell'intonaco, della tinteggiatura ed esecuzione di staffaggi in profilati / tubo in polietilene reticolato di diametro mm 25x2,5	m		20,57	38,02%	7,82
21CL.PR.C.0160.10.i	POSA DI TUBO IN POLIETILENE RETICOLATO PER IMPIANTI / Fornitura e posa in opera di tubo in polietilene reticolato ad alta densità per linee di impianti sanitari e di riscaldamento, eseguite all'interno di locali tecnici e bagni, rispondente a quanto previsto dalla UNI 9338 conforme alle direttive CEI 85/374 e al DPR 224 del 24/5/1988. Il tubo dovrà riportare la marcatura seguente: denominazione, diametro, dimensionamento, classe, e appartenenza, data di produzione Nel prezzo sono compresi: pezzi speciali, materiale per giunzioni, opere murarie di apertura e chiusura tracce su laterizi forati e murature leggere con esclusione di tracce su solette, muri in C.A. o in pietra , di rifacimento dell'intonaco, della tinteggiatura ed esecuzione di staffaggi in profilati / tubo in polietilene reticolato di diametro mm 25x3,5	m		21,18	39,57%	8,38
21CL.PR.C.0160.10.j	POSA DI TUBO IN POLIETILENE RETICOLATO PER IMPIANTI / Fornitura e posa in opera di tubo in polietilene reticolato ad alta densità per linee di impianti sanitari e di riscaldamento, eseguite all'interno di locali tecnici e bagni, rispondente a quanto previsto dalla UNI 9338 conforme alle direttive CEI 85/374 e al DPR 224 del 24/5/1988. Il tubo dovrà riportare la marcatura seguente: denominazione, diametro, dimensionamento, classe, e appartenenza, data di produzione Nel prezzo sono compresi: pezzi speciali, materiale per giunzioni, opere murarie di apertura e chiusura tracce su laterizi forati e murature leggere con esclusione di tracce su solette, muri in C.A. o in pietra , di rifacimento dell'intonaco, della tinteggiatura ed esecuzione di staffaggi in profilati / tubo in polietilene reticolato di diametro mm 28x3	m		24,12	38,56%	9,30
21CL.PR.C.0160.10.k	POSA DI TUBO IN POLIETILENE RETICOLATO PER IMPIANTI / Fornitura e posa in opera di tubo in polietilene reticolato ad alta densità per linee di impianti sanitari e di riscaldamento, eseguite all'interno di locali tecnici e bagni, rispondente a quanto previsto dalla UNI 9338 conforme alle direttive CEI 85/374 e al DPR 224 del 24/5/1988. Il tubo dovrà riportare la marcatura seguente: denominazione, diametro, dimensionamento, classe, e appartenenza, data di produzione Nel prezzo sono compresi: pezzi speciali, materiale per giunzioni, opere murarie di apertura e chiusura tracce su laterizi forati e murature leggere con esclusione di tracce su solette, muri in C.A. o in pietra , di rifacimento dell'intonaco, della tinteggiatura ed esecuzione di staffaggi in profilati / tubo in polietilene reticolato di diametro mm 32x3	m		29,52	37,50%	11,07
21CL.PR.C.0170	POSA DI TUBO IN POLIETILENE PER LINEE
21CL.PR.C.0170.10	POSA DI TUBO IN POLIETILENE PER LINEE / Fornitura e posa in opera di tubo in polietilene PE 80 per linee di impianti, con valori minimi di MRS (Minimum Required Strenght) di 8 Mpa destinati alla distribuzione dell’acqua prodotti in conformità alla UNI EN 12201:2004 , e a quanto previsto dal D.M. n. 174 del 06/04/2004 (sostituisce Circ. Min. Sanità n. 102 del 02/12/1978); dovranno essere contrassegnate dal marchio IIP dell’Istituto Italiano dei Plastici e/o equivalente marchio europeo. I tubi devono essere formati per estrusione , e possono essere forniti sia in barre che in rotoli. Fornito e posta in opera a qualsiasi altezza e profondità. Nel prezzo sono compresi: pezzi speciali, materiale per giunzioni, opere murarie di apertura e chiusura tracce su laterizi forati e murature leggere con esclusione di tracce su solette, muri in C.A. o in pietra , di rifacimento dell'intonaco, della tinteggiatura ed esecuzione di staffaggi in profilati, gli apparecchi idraulici.
21CL.PR.C.0170.10.a	POSA DI TUBO IN POLIETILENE PER LINEE / Fornitura e posa in opera di tubo in polietilene PE 80 per linee di impianti, con valori minimi di MRS (Minimum Required Strenght) di 8 Mpa destinati alla distribuzione dell’acqua prodotti in conformità alla UNI EN 12201:2004 , e a quanto previsto dal D.M. n. 174 del 06/04/2004 (sostituisce Circ. Min. Sanità n. 102 del 02/12/1978); dovranno essere contrassegnate dal marchio IIP dell’Istituto Italiano dei Plastici e/o equivalente marchio europeo. I tubi devono essere formati per estrusione , e possono essere forniti sia in barre che in rotoli. Fornito e posta in opera a qualsiasi altezza e profondità. Nel prezzo sono compresi: pezzi speciali, materiale per giunzioni, opere murarie di apertura e chiusura tracce su laterizi forati e murature leggere con esclusione di tracce su solette, muri in C.A. o in pietra , di rifacimento dell'intonaco, della tinteggiatura ed esecuzione di staffaggi in profilati, gli apparecchi idraulici. / PFA 8 Tubazione del diametro esterno 50 mm spessore 3,0 mm	m		10,20	37,23%	3,80
21CL.PR.C.0170.10.b	POSA DI TUBO IN POLIETILENE PER LINEE / Fornitura e posa in opera di tubo in polietilene PE 80 per linee di impianti, con valori minimi di MRS (Minimum Required Strenght) di 8 Mpa destinati alla distribuzione dell’acqua prodotti in conformità alla UNI EN 12201:2004 , e a quanto previsto dal D.M. n. 174 del 06/04/2004 (sostituisce Circ. Min. Sanità n. 102 del 02/12/1978); dovranno essere contrassegnate dal marchio IIP dell’Istituto Italiano dei Plastici e/o equivalente marchio europeo. I tubi devono essere formati per estrusione , e possono essere forniti sia in barre che in rotoli. Fornito e posta in opera a qualsiasi altezza e profondità. Nel prezzo sono compresi: pezzi speciali, materiale per giunzioni, opere murarie di apertura e chiusura tracce su laterizi forati e murature leggere con esclusione di tracce su solette, muri in C.A. o in pietra , di rifacimento dell'intonaco, della tinteggiatura ed esecuzione di staffaggi in profilati, gli apparecchi idraulici. / PFA 8 Tubazione del diametro esterno 63 mm spessore 3,8 mm	m		11,22	35,28%	3,96
21CL.PR.C.0170.10.c	POSA DI TUBO IN POLIETILENE PER LINEE / Fornitura e posa in opera di tubo in polietilene PE 80 per linee di impianti, con valori minimi di MRS (Minimum Required Strenght) di 8 Mpa destinati alla distribuzione dell’acqua prodotti in conformità alla UNI EN 12201:2004 , e a quanto previsto dal D.M. n. 174 del 06/04/2004 (sostituisce Circ. Min. Sanità n. 102 del 02/12/1978); dovranno essere contrassegnate dal marchio IIP dell’Istituto Italiano dei Plastici e/o equivalente marchio europeo. I tubi devono essere formati per estrusione , e possono essere forniti sia in barre che in rotoli. Fornito e posta in opera a qualsiasi altezza e profondità. Nel prezzo sono compresi: pezzi speciali, materiale per giunzioni, opere murarie di apertura e chiusura tracce su laterizi forati e murature leggere con esclusione di tracce su solette, muri in C.A. o in pietra , di rifacimento dell'intonaco, della tinteggiatura ed esecuzione di staffaggi in profilati, gli apparecchi idraulici. / PFA 8 Tubazione del diametro esterno 75 mm spessore 4,5 mm	m		13,73	30,37%	4,17
21CL.PR.C.0170.10.d	POSA DI TUBO IN POLIETILENE PER LINEE / Fornitura e posa in opera di tubo in polietilene PE 80 per linee di impianti, con valori minimi di MRS (Minimum Required Strenght) di 8 Mpa destinati alla distribuzione dell’acqua prodotti in conformità alla UNI EN 12201:2004 , e a quanto previsto dal D.M. n. 174 del 06/04/2004 (sostituisce Circ. Min. Sanità n. 102 del 02/12/1978); dovranno essere contrassegnate dal marchio IIP dell’Istituto Italiano dei Plastici e/o equivalente marchio europeo. I tubi devono essere formati per estrusione , e possono essere forniti sia in barre che in rotoli. Fornito e posta in opera a qualsiasi altezza e profondità. Nel prezzo sono compresi: pezzi speciali, materiale per giunzioni, opere murarie di apertura e chiusura tracce su laterizi forati e murature leggere con esclusione di tracce su solette, muri in C.A. o in pietra , di rifacimento dell'intonaco, della tinteggiatura ed esecuzione di staffaggi in profilati, gli apparecchi idraulici. / PFA 8 Tubazione del diametro esterno 90 mm spessore 5,4 mm	m		14,92	29,76%	4,44
21CL.PR.C.0170.10.e	POSA DI TUBO IN POLIETILENE PER LINEE / Fornitura e posa in opera di tubo in polietilene PE 80 per linee di impianti, con valori minimi di MRS (Minimum Required Strenght) di 8 Mpa destinati alla distribuzione dell’acqua prodotti in conformità alla UNI EN 12201:2004 , e a quanto previsto dal D.M. n. 174 del 06/04/2004 (sostituisce Circ. Min. Sanità n. 102 del 02/12/1978); dovranno essere contrassegnate dal marchio IIP dell’Istituto Italiano dei Plastici e/o equivalente marchio europeo. I tubi devono essere formati per estrusione , e possono essere forniti sia in barre che in rotoli. Fornito e posta in opera a qualsiasi altezza e profondità. Nel prezzo sono compresi: pezzi speciali, materiale per giunzioni, opere murarie di apertura e chiusura tracce su laterizi forati e murature leggere con esclusione di tracce su solette, muri in C.A. o in pietra , di rifacimento dell'intonaco, della tinteggiatura ed esecuzione di staffaggi in profilati, gli apparecchi idraulici. / PFA 8 Tubazione del diametro esterno 110 mm spessore 6,6 mm	m		15,87	30,29%	4,81
21CL.PR.C.0170.10.f	POSA DI TUBO IN POLIETILENE PER LINEE / Fornitura e posa in opera di tubo in polietilene PE 80 per linee di impianti, con valori minimi di MRS (Minimum Required Strenght) di 8 Mpa destinati alla distribuzione dell’acqua prodotti in conformità alla UNI EN 12201:2004 , e a quanto previsto dal D.M. n. 174 del 06/04/2004 (sostituisce Circ. Min. Sanità n. 102 del 02/12/1978); dovranno essere contrassegnate dal marchio IIP dell’Istituto Italiano dei Plastici e/o equivalente marchio europeo. I tubi devono essere formati per estrusione , e possono essere forniti sia in barre che in rotoli. Fornito e posta in opera a qualsiasi altezza e profondità. Nel prezzo sono compresi: pezzi speciali, materiale per giunzioni, opere murarie di apertura e chiusura tracce su laterizi forati e murature leggere con esclusione di tracce su solette, muri in C.A. o in pietra , di rifacimento dell'intonaco, della tinteggiatura ed esecuzione di staffaggi in profilati, gli apparecchi idraulici. / PFA 8 Tubazione del diametro esterno 125 mm spessore 7,4 mm	m		18,04	28,25%	5,10
21CL.PR.C.0170.10.g	POSA DI TUBO IN POLIETILENE PER LINEE / Fornitura e posa in opera di tubo in polietilene PE 80 per linee di impianti, con valori minimi di MRS (Minimum Required Strenght) di 8 Mpa destinati alla distribuzione dell’acqua prodotti in conformità alla UNI EN 12201:2004 , e a quanto previsto dal D.M. n. 174 del 06/04/2004 (sostituisce Circ. Min. Sanità n. 102 del 02/12/1978); dovranno essere contrassegnate dal marchio IIP dell’Istituto Italiano dei Plastici e/o equivalente marchio europeo. I tubi devono essere formati per estrusione , e possono essere forniti sia in barre che in rotoli. Fornito e posta in opera a qualsiasi altezza e profondità. Nel prezzo sono compresi: pezzi speciali, materiale per giunzioni, opere murarie di apertura e chiusura tracce su laterizi forati e murature leggere con esclusione di tracce su solette, muri in C.A. o in pietra , di rifacimento dell'intonaco, della tinteggiatura ed esecuzione di staffaggi in profilati, gli apparecchi idraulici. / PFA 8 Tubazione del diametro esterno 140 mm spessore 8,3 mm	m		19,70	26,13%	5,15
21CL.PR.C.0170.10.h	POSA DI TUBO IN POLIETILENE PER LINEE / Fornitura e posa in opera di tubo in polietilene PE 80 per linee di impianti, con valori minimi di MRS (Minimum Required Strenght) di 8 Mpa destinati alla distribuzione dell’acqua prodotti in conformità alla UNI EN 12201:2004 , e a quanto previsto dal D.M. n. 174 del 06/04/2004 (sostituisce Circ. Min. Sanità n. 102 del 02/12/1978); dovranno essere contrassegnate dal marchio IIP dell’Istituto Italiano dei Plastici e/o equivalente marchio europeo. I tubi devono essere formati per estrusione , e possono essere forniti sia in barre che in rotoli. Fornito e posta in opera a qualsiasi altezza e profondità. Nel prezzo sono compresi: pezzi speciali, materiale per giunzioni, opere murarie di apertura e chiusura tracce su laterizi forati e murature leggere con esclusione di tracce su solette, muri in C.A. o in pietra , di rifacimento dell'intonaco, della tinteggiatura ed esecuzione di staffaggi in profilati, gli apparecchi idraulici. / PFA 8 Tubazione del diametro esterno 160 mm spessore 9,5 mm	m		20,42	25,69%	5,25
21CL.PR.C.0170.10.i	POSA DI TUBO IN POLIETILENE PER LINEE / Fornitura e posa in opera di tubo in polietilene PE 80 per linee di impianti, con valori minimi di MRS (Minimum Required Strenght) di 8 Mpa destinati alla distribuzione dell’acqua prodotti in conformità alla UNI EN 12201:2004 , e a quanto previsto dal D.M. n. 174 del 06/04/2004 (sostituisce Circ. Min. Sanità n. 102 del 02/12/1978); dovranno essere contrassegnate dal marchio IIP dell’Istituto Italiano dei Plastici e/o equivalente marchio europeo. I tubi devono essere formati per estrusione , e possono essere forniti sia in barre che in rotoli. Fornito e posta in opera a qualsiasi altezza e profondità. Nel prezzo sono compresi: pezzi speciali, materiale per giunzioni, opere murarie di apertura e chiusura tracce su laterizi forati e murature leggere con esclusione di tracce su solette, muri in C.A. o in pietra , di rifacimento dell'intonaco, della tinteggiatura ed esecuzione di staffaggi in profilati, gli apparecchi idraulici. / PFA 8 Tubazione del diametro esterno 180 mm spessore 10,7 mm	m		24,42	24,88%	6,08
21CL.PR.C.0170.10.j	POSA DI TUBO IN POLIETILENE PER LINEE / Fornitura e posa in opera di tubo in polietilene PE 80 per linee di impianti, con valori minimi di MRS (Minimum Required Strenght) di 8 Mpa destinati alla distribuzione dell’acqua prodotti in conformità alla UNI EN 12201:2004 , e a quanto previsto dal D.M. n. 174 del 06/04/2004 (sostituisce Circ. Min. Sanità n. 102 del 02/12/1978); dovranno essere contrassegnate dal marchio IIP dell’Istituto Italiano dei Plastici e/o equivalente marchio europeo. I tubi devono essere formati per estrusione , e possono essere forniti sia in barre che in rotoli. Fornito e posta in opera a qualsiasi altezza e profondità. Nel prezzo sono compresi: pezzi speciali, materiale per giunzioni, opere murarie di apertura e chiusura tracce su laterizi forati e murature leggere con esclusione di tracce su solette, muri in C.A. o in pietra , di rifacimento dell'intonaco, della tinteggiatura ed esecuzione di staffaggi in profilati, gli apparecchi idraulici. / PFA 8 Tubazione del diametro esterno 200 mm spessore 11,9 mm	m		29,26	22,57%	6,60
21CL.PR.C.0170.20	POSA DI TUBO IN POLIETILENE PER LINEE / Fornitura e posa in opera di tubo in polietilene PE 80 per linee di impianti con valori minimi di MRS (Minimum Required Strenght) di 8 Mpa destinati alla distribuzione dell’acqua prodotti in conformità alla UNI EN 12201:2004 , e a quanto previsto dal D.M. n. 174 del 06/04/2004 (sostituisce Circ. Min. Sanità n. 102 del 02/12/1978); dovranno essere contrassegnate dal marchio IIP dell’Istituto Italiano dei Plastici e/o equivalente marchio europeo. I tubi devono essere formati per estrusione , e possono essere forniti sia in barre che in rotoli. Fornito e posta in opera a qualsiasi altezza e profondità. Nel prezzo sono compresi: pezzi speciali, materiale per giunzioni, opere murarie di apertura e chiusura tracce su laterizi forati e murature leggere con esclusione di tracce su solette, muri in C.A. o in pietra , di rifacimento dell'intonaco, della tinteggiatura ed esecuzione di staffaggi in profilati, gli apparecchi idraulici.
21CL.PR.C.0170.20.a	POSA DI TUBO IN POLIETILENE PER LINEE / Fornitura e posa in opera di tubo in polietilene PE 80 per linee di impianti con valori minimi di MRS (Minimum Required Strenght) di 8 Mpa destinati alla distribuzione dell’acqua prodotti in conformità alla UNI EN 12201:2004 , e a quanto previsto dal D.M. n. 174 del 06/04/2004 (sostituisce Circ. Min. Sanità n. 102 del 02/12/1978); dovranno essere contrassegnate dal marchio IIP dell’Istituto Italiano dei Plastici e/o equivalente marchio europeo. I tubi devono essere formati per estrusione , e possono essere forniti sia in barre che in rotoli. Fornito e posta in opera a qualsiasi altezza e profondità. Nel prezzo sono compresi: pezzi speciali, materiale per giunzioni, opere murarie di apertura e chiusura tracce su laterizi forati e murature leggere con esclusione di tracce su solette, muri in C.A. o in pietra , di rifacimento dell'intonaco, della tinteggiatura ed esecuzione di staffaggi in profilati, gli apparecchi idraulici. / PFA12,5 Tubazione del diametro esterno 20 mm spessore 2,0 mm	m		6,01	54,37%	3,27
21CL.PR.C.0170.20.b	POSA DI TUBO IN POLIETILENE PER LINEE / Fornitura e posa in opera di tubo in polietilene PE 80 per linee di impianti con valori minimi di MRS (Minimum Required Strenght) di 8 Mpa destinati alla distribuzione dell’acqua prodotti in conformità alla UNI EN 12201:2004 , e a quanto previsto dal D.M. n. 174 del 06/04/2004 (sostituisce Circ. Min. Sanità n. 102 del 02/12/1978); dovranno essere contrassegnate dal marchio IIP dell’Istituto Italiano dei Plastici e/o equivalente marchio europeo. I tubi devono essere formati per estrusione , e possono essere forniti sia in barre che in rotoli. Fornito e posta in opera a qualsiasi altezza e profondità. Nel prezzo sono compresi: pezzi speciali, materiale per giunzioni, opere murarie di apertura e chiusura tracce su laterizi forati e murature leggere con esclusione di tracce su solette, muri in C.A. o in pietra , di rifacimento dell'intonaco, della tinteggiatura ed esecuzione di staffaggi in profilati, gli apparecchi idraulici. / PFA12,5 Tubazione del diametro esterno 25 mm spessore 2,3 mm	m		6,58	52,67%	3,47
21CL.PR.C.0170.20.c	POSA DI TUBO IN POLIETILENE PER LINEE / Fornitura e posa in opera di tubo in polietilene PE 80 per linee di impianti con valori minimi di MRS (Minimum Required Strenght) di 8 Mpa destinati alla distribuzione dell’acqua prodotti in conformità alla UNI EN 12201:2004 , e a quanto previsto dal D.M. n. 174 del 06/04/2004 (sostituisce Circ. Min. Sanità n. 102 del 02/12/1978); dovranno essere contrassegnate dal marchio IIP dell’Istituto Italiano dei Plastici e/o equivalente marchio europeo. I tubi devono essere formati per estrusione , e possono essere forniti sia in barre che in rotoli. Fornito e posta in opera a qualsiasi altezza e profondità. Nel prezzo sono compresi: pezzi speciali, materiale per giunzioni, opere murarie di apertura e chiusura tracce su laterizi forati e murature leggere con esclusione di tracce su solette, muri in C.A. o in pietra , di rifacimento dell'intonaco, della tinteggiatura ed esecuzione di staffaggi in profilati, gli apparecchi idraulici. / PFA12,5 Tubazione del diametro esterno 32 mm spessore 3,0 mm	m		7,79	45,92%	3,58
21CL.PR.C.0170.20.d	POSA DI TUBO IN POLIETILENE PER LINEE / Fornitura e posa in opera di tubo in polietilene PE 80 per linee di impianti con valori minimi di MRS (Minimum Required Strenght) di 8 Mpa destinati alla distribuzione dell’acqua prodotti in conformità alla UNI EN 12201:2004 , e a quanto previsto dal D.M. n. 174 del 06/04/2004 (sostituisce Circ. Min. Sanità n. 102 del 02/12/1978); dovranno essere contrassegnate dal marchio IIP dell’Istituto Italiano dei Plastici e/o equivalente marchio europeo. I tubi devono essere formati per estrusione , e possono essere forniti sia in barre che in rotoli. Fornito e posta in opera a qualsiasi altezza e profondità. Nel prezzo sono compresi: pezzi speciali, materiale per giunzioni, opere murarie di apertura e chiusura tracce su laterizi forati e murature leggere con esclusione di tracce su solette, muri in C.A. o in pietra , di rifacimento dell'intonaco, della tinteggiatura ed esecuzione di staffaggi in profilati, gli apparecchi idraulici. / PFA12,5 Tubazione del diametro esterno 40 mm spessore 3,7 mm	m		9,17	40,41%	3,71
21CL.PR.C.0170.20.e	POSA DI TUBO IN POLIETILENE PER LINEE / Fornitura e posa in opera di tubo in polietilene PE 80 per linee di impianti con valori minimi di MRS (Minimum Required Strenght) di 8 Mpa destinati alla distribuzione dell’acqua prodotti in conformità alla UNI EN 12201:2004 , e a quanto previsto dal D.M. n. 174 del 06/04/2004 (sostituisce Circ. Min. Sanità n. 102 del 02/12/1978); dovranno essere contrassegnate dal marchio IIP dell’Istituto Italiano dei Plastici e/o equivalente marchio europeo. I tubi devono essere formati per estrusione , e possono essere forniti sia in barre che in rotoli. Fornito e posta in opera a qualsiasi altezza e profondità. Nel prezzo sono compresi: pezzi speciali, materiale per giunzioni, opere murarie di apertura e chiusura tracce su laterizi forati e murature leggere con esclusione di tracce su solette, muri in C.A. o in pietra , di rifacimento dell'intonaco, della tinteggiatura ed esecuzione di staffaggi in profilati, gli apparecchi idraulici. / PFA12,5 Tubazione del diametro esterno 50 mm spessore 4,6 mm	m		10,90	34,84%	3,80
21CL.PR.C.0170.20.f	POSA DI TUBO IN POLIETILENE PER LINEE / Fornitura e posa in opera di tubo in polietilene PE 80 per linee di impianti con valori minimi di MRS (Minimum Required Strenght) di 8 Mpa destinati alla distribuzione dell’acqua prodotti in conformità alla UNI EN 12201:2004 , e a quanto previsto dal D.M. n. 174 del 06/04/2004 (sostituisce Circ. Min. Sanità n. 102 del 02/12/1978); dovranno essere contrassegnate dal marchio IIP dell’Istituto Italiano dei Plastici e/o equivalente marchio europeo. I tubi devono essere formati per estrusione , e possono essere forniti sia in barre che in rotoli. Fornito e posta in opera a qualsiasi altezza e profondità. Nel prezzo sono compresi: pezzi speciali, materiale per giunzioni, opere murarie di apertura e chiusura tracce su laterizi forati e murature leggere con esclusione di tracce su solette, muri in C.A. o in pietra , di rifacimento dell'intonaco, della tinteggiatura ed esecuzione di staffaggi in profilati, gli apparecchi idraulici. / PFA12,5 Tubazione del diametro esterno 63 mm spessore 5,8 mm	m		13,79	28,70%	3,96
21CL.PR.C.0170.20.g	POSA DI TUBO IN POLIETILENE PER LINEE / Fornitura e posa in opera di tubo in polietilene PE 80 per linee di impianti con valori minimi di MRS (Minimum Required Strenght) di 8 Mpa destinati alla distribuzione dell’acqua prodotti in conformità alla UNI EN 12201:2004 , e a quanto previsto dal D.M. n. 174 del 06/04/2004 (sostituisce Circ. Min. Sanità n. 102 del 02/12/1978); dovranno essere contrassegnate dal marchio IIP dell’Istituto Italiano dei Plastici e/o equivalente marchio europeo. I tubi devono essere formati per estrusione , e possono essere forniti sia in barre che in rotoli. Fornito e posta in opera a qualsiasi altezza e profondità. Nel prezzo sono compresi: pezzi speciali, materiale per giunzioni, opere murarie di apertura e chiusura tracce su laterizi forati e murature leggere con esclusione di tracce su solette, muri in C.A. o in pietra , di rifacimento dell'intonaco, della tinteggiatura ed esecuzione di staffaggi in profilati, gli apparecchi idraulici. / PFA12,5 Tubazione del diametro esterno 75 mm spessore 6,8 mm	m		17,30	24,10%	4,17
21CL.PR.C.0170.20.h	POSA DI TUBO IN POLIETILENE PER LINEE / Fornitura e posa in opera di tubo in polietilene PE 80 per linee di impianti con valori minimi di MRS (Minimum Required Strenght) di 8 Mpa destinati alla distribuzione dell’acqua prodotti in conformità alla UNI EN 12201:2004 , e a quanto previsto dal D.M. n. 174 del 06/04/2004 (sostituisce Circ. Min. Sanità n. 102 del 02/12/1978); dovranno essere contrassegnate dal marchio IIP dell’Istituto Italiano dei Plastici e/o equivalente marchio europeo. I tubi devono essere formati per estrusione , e possono essere forniti sia in barre che in rotoli. Fornito e posta in opera a qualsiasi altezza e profondità. Nel prezzo sono compresi: pezzi speciali, materiale per giunzioni, opere murarie di apertura e chiusura tracce su laterizi forati e murature leggere con esclusione di tracce su solette, muri in C.A. o in pietra , di rifacimento dell'intonaco, della tinteggiatura ed esecuzione di staffaggi in profilati, gli apparecchi idraulici. / PFA12,5 Tubazione del diametro esterno 90 mm spessore 8,2 mm	m		18,90	23,49%	4,44
21CL.PR.C.0170.20.i	POSA DI TUBO IN POLIETILENE PER LINEE / Fornitura e posa in opera di tubo in polietilene PE 80 per linee di impianti con valori minimi di MRS (Minimum Required Strenght) di 8 Mpa destinati alla distribuzione dell’acqua prodotti in conformità alla UNI EN 12201:2004 , e a quanto previsto dal D.M. n. 174 del 06/04/2004 (sostituisce Circ. Min. Sanità n. 102 del 02/12/1978); dovranno essere contrassegnate dal marchio IIP dell’Istituto Italiano dei Plastici e/o equivalente marchio europeo. I tubi devono essere formati per estrusione , e possono essere forniti sia in barre che in rotoli. Fornito e posta in opera a qualsiasi altezza e profondità. Nel prezzo sono compresi: pezzi speciali, materiale per giunzioni, opere murarie di apertura e chiusura tracce su laterizi forati e murature leggere con esclusione di tracce su solette, muri in C.A. o in pietra , di rifacimento dell'intonaco, della tinteggiatura ed esecuzione di staffaggi in profilati, gli apparecchi idraulici. / PFA12,5 Tubazione del diametro esterno 110 mm spessore 10,0 mm	m		20,00	24,03%	4,81
21CL.PR.C.0170.20.j	POSA DI TUBO IN POLIETILENE PER LINEE / Fornitura e posa in opera di tubo in polietilene PE 80 per linee di impianti con valori minimi di MRS (Minimum Required Strenght) di 8 Mpa destinati alla distribuzione dell’acqua prodotti in conformità alla UNI EN 12201:2004 , e a quanto previsto dal D.M. n. 174 del 06/04/2004 (sostituisce Circ. Min. Sanità n. 102 del 02/12/1978); dovranno essere contrassegnate dal marchio IIP dell’Istituto Italiano dei Plastici e/o equivalente marchio europeo. I tubi devono essere formati per estrusione , e possono essere forniti sia in barre che in rotoli. Fornito e posta in opera a qualsiasi altezza e profondità. Nel prezzo sono compresi: pezzi speciali, materiale per giunzioni, opere murarie di apertura e chiusura tracce su laterizi forati e murature leggere con esclusione di tracce su solette, muri in C.A. o in pietra , di rifacimento dell'intonaco, della tinteggiatura ed esecuzione di staffaggi in profilati, gli apparecchi idraulici. / PFA12,5 Tubazione del diametro esterno 125 mm spessore 11,4 mm	m		23,06	22,79%	5,26
21CL.PR.C.0170.20.k	POSA DI TUBO IN POLIETILENE PER LINEE / Fornitura e posa in opera di tubo in polietilene PE 80 per linee di impianti con valori minimi di MRS (Minimum Required Strenght) di 8 Mpa destinati alla distribuzione dell’acqua prodotti in conformità alla UNI EN 12201:2004 , e a quanto previsto dal D.M. n. 174 del 06/04/2004 (sostituisce Circ. Min. Sanità n. 102 del 02/12/1978); dovranno essere contrassegnate dal marchio IIP dell’Istituto Italiano dei Plastici e/o equivalente marchio europeo. I tubi devono essere formati per estrusione , e possono essere forniti sia in barre che in rotoli. Fornito e posta in opera a qualsiasi altezza e profondità. Nel prezzo sono compresi: pezzi speciali, materiale per giunzioni, opere murarie di apertura e chiusura tracce su laterizi forati e murature leggere con esclusione di tracce su solette, muri in C.A. o in pietra , di rifacimento dell'intonaco, della tinteggiatura ed esecuzione di staffaggi in profilati, gli apparecchi idraulici. / PFA12,5 Tubazione del diametro esterno 140 mm spessore 12,7 mm	m		25,49	20,81%	5,30
21CL.PR.C.0170.20.l	POSA DI TUBO IN POLIETILENE PER LINEE / Fornitura e posa in opera di tubo in polietilene PE 80 per linee di impianti con valori minimi di MRS (Minimum Required Strenght) di 8 Mpa destinati alla distribuzione dell’acqua prodotti in conformità alla UNI EN 12201:2004 , e a quanto previsto dal D.M. n. 174 del 06/04/2004 (sostituisce Circ. Min. Sanità n. 102 del 02/12/1978); dovranno essere contrassegnate dal marchio IIP dell’Istituto Italiano dei Plastici e/o equivalente marchio europeo. I tubi devono essere formati per estrusione , e possono essere forniti sia in barre che in rotoli. Fornito e posta in opera a qualsiasi altezza e profondità. Nel prezzo sono compresi: pezzi speciali, materiale per giunzioni, opere murarie di apertura e chiusura tracce su laterizi forati e murature leggere con esclusione di tracce su solette, muri in C.A. o in pietra , di rifacimento dell'intonaco, della tinteggiatura ed esecuzione di staffaggi in profilati, gli apparecchi idraulici. / PFA12,5 Tubazione del diametro esterno 160 mm spessore 14,6 mm	m		26,49	20,40%	5,40
21CL.PR.C.0170.20.m	POSA DI TUBO IN POLIETILENE PER LINEE / Fornitura e posa in opera di tubo in polietilene PE 80 per linee di impianti con valori minimi di MRS (Minimum Required Strenght) di 8 Mpa destinati alla distribuzione dell’acqua prodotti in conformità alla UNI EN 12201:2004 , e a quanto previsto dal D.M. n. 174 del 06/04/2004 (sostituisce Circ. Min. Sanità n. 102 del 02/12/1978); dovranno essere contrassegnate dal marchio IIP dell’Istituto Italiano dei Plastici e/o equivalente marchio europeo. I tubi devono essere formati per estrusione , e possono essere forniti sia in barre che in rotoli. Fornito e posta in opera a qualsiasi altezza e profondità. Nel prezzo sono compresi: pezzi speciali, materiale per giunzioni, opere murarie di apertura e chiusura tracce su laterizi forati e murature leggere con esclusione di tracce su solette, muri in C.A. o in pietra , di rifacimento dell'intonaco, della tinteggiatura ed esecuzione di staffaggi in profilati, gli apparecchi idraulici. / PFA12,5 Tubazione del diametro esterno 180 mm spessore 16,4 mm	m		33,59	19,24%	6,46
21CL.PR.C.0170.20.n	POSA DI TUBO IN POLIETILENE PER LINEE / Fornitura e posa in opera di tubo in polietilene PE 80 per linee di impianti con valori minimi di MRS (Minimum Required Strenght) di 8 Mpa destinati alla distribuzione dell’acqua prodotti in conformità alla UNI EN 12201:2004 , e a quanto previsto dal D.M. n. 174 del 06/04/2004 (sostituisce Circ. Min. Sanità n. 102 del 02/12/1978); dovranno essere contrassegnate dal marchio IIP dell’Istituto Italiano dei Plastici e/o equivalente marchio europeo. I tubi devono essere formati per estrusione , e possono essere forniti sia in barre che in rotoli. Fornito e posta in opera a qualsiasi altezza e profondità. Nel prezzo sono compresi: pezzi speciali, materiale per giunzioni, opere murarie di apertura e chiusura tracce su laterizi forati e murature leggere con esclusione di tracce su solette, muri in C.A. o in pietra , di rifacimento dell'intonaco, della tinteggiatura ed esecuzione di staffaggi in profilati, gli apparecchi idraulici. / PFA12,5 Tubazione del diametro esterno 200 mm spessore 18,2 mm	m		38,94	17,96%	6,99
21CL.PR.C.0170.30	POSA DI TUBO IN POLIETILENE PER LINEE / Fornitura e posa in opera di tubo in polietilene PE 100 per linee di impianti, con valori minimi di MRS (Minimum Required Strenght) di 8 Mpa destinati alla distribuzione dell’acqua prodotti in conformità alla UNI EN 12201:2004 , e a quanto previsto dal D.M. n. 174 del 06/04/2004 (sostituisce Circ. Min. Sanità n. 102 del 02/12/1978); dovranno essere contrassegnate dal marchio IIP dell’Istituto Italiano dei Plastici e/o equivalente marchio europeo. I tubi devono essere formati per estrusione , e possono essere forniti sia in barre che in rotoli. Fornito e posta in opera a qualsiasi altezza e profondità. Nel prezzo sono compresi: pezzi speciali, materiale per giunzioni, opere murarie di apertura e chiusura tracce su laterizi forati e murature leggere con esclusione di tracce su solette, muri in C.A. o in pietra , di rifacimento dell'intonaco, della tinteggiatura ed esecuzione di staffaggi in profilati, gli apparecchi idraulici.
21CL.PR.C.0170.30.a	POSA DI TUBO IN POLIETILENE PER LINEE / Fornitura e posa in opera di tubo in polietilene PE 100 per linee di impianti, con valori minimi di MRS (Minimum Required Strenght) di 8 Mpa destinati alla distribuzione dell’acqua prodotti in conformità alla UNI EN 12201:2004 , e a quanto previsto dal D.M. n. 174 del 06/04/2004 (sostituisce Circ. Min. Sanità n. 102 del 02/12/1978); dovranno essere contrassegnate dal marchio IIP dell’Istituto Italiano dei Plastici e/o equivalente marchio europeo. I tubi devono essere formati per estrusione , e possono essere forniti sia in barre che in rotoli. Fornito e posta in opera a qualsiasi altezza e profondità. Nel prezzo sono compresi: pezzi speciali, materiale per giunzioni, opere murarie di apertura e chiusura tracce su laterizi forati e murature leggere con esclusione di tracce su solette, muri in C.A. o in pietra , di rifacimento dell'intonaco, della tinteggiatura ed esecuzione di staffaggi in profilati, gli apparecchi idraulici. / PFA 6 Tubazione del diametro esterno 160 mm spessore 6,2 mm	m		20,50	24,86%	5,10
21CL.PR.C.0170.30.b	POSA DI TUBO IN POLIETILENE PER LINEE / Fornitura e posa in opera di tubo in polietilene PE 100 per linee di impianti, con valori minimi di MRS (Minimum Required Strenght) di 8 Mpa destinati alla distribuzione dell’acqua prodotti in conformità alla UNI EN 12201:2004 , e a quanto previsto dal D.M. n. 174 del 06/04/2004 (sostituisce Circ. Min. Sanità n. 102 del 02/12/1978); dovranno essere contrassegnate dal marchio IIP dell’Istituto Italiano dei Plastici e/o equivalente marchio europeo. I tubi devono essere formati per estrusione , e possono essere forniti sia in barre che in rotoli. Fornito e posta in opera a qualsiasi altezza e profondità. Nel prezzo sono compresi: pezzi speciali, materiale per giunzioni, opere murarie di apertura e chiusura tracce su laterizi forati e murature leggere con esclusione di tracce su solette, muri in C.A. o in pietra , di rifacimento dell'intonaco, della tinteggiatura ed esecuzione di staffaggi in profilati, gli apparecchi idraulici. / PFA 6 Tubazione del diametro esterno 180 mm spessore 6,9 mm	m		24,40	23,31%	5,69
21CL.PR.C.0170.30.c	POSA DI TUBO IN POLIETILENE PER LINEE / Fornitura e posa in opera di tubo in polietilene PE 100 per linee di impianti, con valori minimi di MRS (Minimum Required Strenght) di 8 Mpa destinati alla distribuzione dell’acqua prodotti in conformità alla UNI EN 12201:2004 , e a quanto previsto dal D.M. n. 174 del 06/04/2004 (sostituisce Circ. Min. Sanità n. 102 del 02/12/1978); dovranno essere contrassegnate dal marchio IIP dell’Istituto Italiano dei Plastici e/o equivalente marchio europeo. I tubi devono essere formati per estrusione , e possono essere forniti sia in barre che in rotoli. Fornito e posta in opera a qualsiasi altezza e profondità. Nel prezzo sono compresi: pezzi speciali, materiale per giunzioni, opere murarie di apertura e chiusura tracce su laterizi forati e murature leggere con esclusione di tracce su solette, muri in C.A. o in pietra , di rifacimento dell'intonaco, della tinteggiatura ed esecuzione di staffaggi in profilati, gli apparecchi idraulici. / PFA 6 Tubazione del diametro esterno 200 mm spessore 7,7 mm	m		28,88	21,53%	6,22
21CL.PR.C.0170.40	POSA DI TUBO IN POLIETILENE PER LINEE / Fornitura e posa in opera di tubo in polietilene PE 100 per linee di impianti, con valori minimi di MRS (Minimum Required Strenght) di 8 Mpa destinati alla distribuzione dell’acqua prodotti in conformità alla UNI EN 12201:2004 , e a quanto previsto dal D.M. n. 174 del 06/04/2004 (sostituisce Circ. Min. Sanità n. 102 del 02/12/1978); dovranno essere contrassegnate dal marchio IIP dell’Istituto Italiano dei Plastici e/o equivalente marchio europeo. I tubi devono essere formati per estrusione , e possono essere forniti sia in barre che in rotoli. Fornito e posta in opera a qualsiasi altezza e profondità. Nel prezzo sono compresi: pezzi speciali, materiale per giunzioni, opere murarie di apertura e chiusura tracce su laterizi forati e murature leggere con esclusione di tracce su solette, muri in C.A. o in pietra , di rifacimento dell'intonaco, della tinteggiatura ed esecuzione di staffaggi in profilati, gli apparecchi idraulici.
21CL.PR.C.0170.40.a	POSA DI TUBO IN POLIETILENE PER LINEE / Fornitura e posa in opera di tubo in polietilene PE 100 per linee di impianti, con valori minimi di MRS (Minimum Required Strenght) di 8 Mpa destinati alla distribuzione dell’acqua prodotti in conformità alla UNI EN 12201:2004 , e a quanto previsto dal D.M. n. 174 del 06/04/2004 (sostituisce Circ. Min. Sanità n. 102 del 02/12/1978); dovranno essere contrassegnate dal marchio IIP dell’Istituto Italiano dei Plastici e/o equivalente marchio europeo. I tubi devono essere formati per estrusione , e possono essere forniti sia in barre che in rotoli. Fornito e posta in opera a qualsiasi altezza e profondità. Nel prezzo sono compresi: pezzi speciali, materiale per giunzioni, opere murarie di apertura e chiusura tracce su laterizi forati e murature leggere con esclusione di tracce su solette, muri in C.A. o in pietra , di rifacimento dell'intonaco, della tinteggiatura ed esecuzione di staffaggi in profilati, gli apparecchi idraulici. / PFA 10 Tubazione del diametro esterno 50 mm spessore 3,0 mm	m		9,08	41,82%	3,80
21CL.PR.C.0170.40.b	POSA DI TUBO IN POLIETILENE PER LINEE / Fornitura e posa in opera di tubo in polietilene PE 100 per linee di impianti, con valori minimi di MRS (Minimum Required Strenght) di 8 Mpa destinati alla distribuzione dell’acqua prodotti in conformità alla UNI EN 12201:2004 , e a quanto previsto dal D.M. n. 174 del 06/04/2004 (sostituisce Circ. Min. Sanità n. 102 del 02/12/1978); dovranno essere contrassegnate dal marchio IIP dell’Istituto Italiano dei Plastici e/o equivalente marchio europeo. I tubi devono essere formati per estrusione , e possono essere forniti sia in barre che in rotoli. Fornito e posta in opera a qualsiasi altezza e profondità. Nel prezzo sono compresi: pezzi speciali, materiale per giunzioni, opere murarie di apertura e chiusura tracce su laterizi forati e murature leggere con esclusione di tracce su solette, muri in C.A. o in pietra , di rifacimento dell'intonaco, della tinteggiatura ed esecuzione di staffaggi in profilati, gli apparecchi idraulici. / PFA 10 Tubazione del diametro esterno 63 mm spessore 3,8 mm	m		11,07	35,75%	3,96
21CL.PR.C.0170.40.c	POSA DI TUBO IN POLIETILENE PER LINEE / Fornitura e posa in opera di tubo in polietilene PE 100 per linee di impianti, con valori minimi di MRS (Minimum Required Strenght) di 8 Mpa destinati alla distribuzione dell’acqua prodotti in conformità alla UNI EN 12201:2004 , e a quanto previsto dal D.M. n. 174 del 06/04/2004 (sostituisce Circ. Min. Sanità n. 102 del 02/12/1978); dovranno essere contrassegnate dal marchio IIP dell’Istituto Italiano dei Plastici e/o equivalente marchio europeo. I tubi devono essere formati per estrusione , e possono essere forniti sia in barre che in rotoli. Fornito e posta in opera a qualsiasi altezza e profondità. Nel prezzo sono compresi: pezzi speciali, materiale per giunzioni, opere murarie di apertura e chiusura tracce su laterizi forati e murature leggere con esclusione di tracce su solette, muri in C.A. o in pietra , di rifacimento dell'intonaco, della tinteggiatura ed esecuzione di staffaggi in profilati, gli apparecchi idraulici. / PFA 10 Tubazione del diametro esterno 75 mm spessore 4,5 mm	m		14,31	29,14%	4,17
21CL.PR.C.0170.40.d	POSA DI TUBO IN POLIETILENE PER LINEE / Fornitura e posa in opera di tubo in polietilene PE 100 per linee di impianti, con valori minimi di MRS (Minimum Required Strenght) di 8 Mpa destinati alla distribuzione dell’acqua prodotti in conformità alla UNI EN 12201:2004 , e a quanto previsto dal D.M. n. 174 del 06/04/2004 (sostituisce Circ. Min. Sanità n. 102 del 02/12/1978); dovranno essere contrassegnate dal marchio IIP dell’Istituto Italiano dei Plastici e/o equivalente marchio europeo. I tubi devono essere formati per estrusione , e possono essere forniti sia in barre che in rotoli. Fornito e posta in opera a qualsiasi altezza e profondità. Nel prezzo sono compresi: pezzi speciali, materiale per giunzioni, opere murarie di apertura e chiusura tracce su laterizi forati e murature leggere con esclusione di tracce su solette, muri in C.A. o in pietra , di rifacimento dell'intonaco, della tinteggiatura ed esecuzione di staffaggi in profilati, gli apparecchi idraulici. / PFA 10 Tubazione del diametro esterno 90 mm spessore 5,4 mm	m		18,23	24,36%	4,44
21CL.PR.C.0170.40.e	POSA DI TUBO IN POLIETILENE PER LINEE / Fornitura e posa in opera di tubo in polietilene PE 100 per linee di impianti, con valori minimi di MRS (Minimum Required Strenght) di 8 Mpa destinati alla distribuzione dell’acqua prodotti in conformità alla UNI EN 12201:2004 , e a quanto previsto dal D.M. n. 174 del 06/04/2004 (sostituisce Circ. Min. Sanità n. 102 del 02/12/1978); dovranno essere contrassegnate dal marchio IIP dell’Istituto Italiano dei Plastici e/o equivalente marchio europeo. I tubi devono essere formati per estrusione , e possono essere forniti sia in barre che in rotoli. Fornito e posta in opera a qualsiasi altezza e profondità. Nel prezzo sono compresi: pezzi speciali, materiale per giunzioni, opere murarie di apertura e chiusura tracce su laterizi forati e murature leggere con esclusione di tracce su solette, muri in C.A. o in pietra , di rifacimento dell'intonaco, della tinteggiatura ed esecuzione di staffaggi in profilati, gli apparecchi idraulici. / PFA 10 Tubazione del diametro esterno 110 mm spessore 6,6 mm	m		24,56	19,57%	4,81
21CL.PR.C.0170.40.f	POSA DI TUBO IN POLIETILENE PER LINEE / Fornitura e posa in opera di tubo in polietilene PE 100 per linee di impianti, con valori minimi di MRS (Minimum Required Strenght) di 8 Mpa destinati alla distribuzione dell’acqua prodotti in conformità alla UNI EN 12201:2004 , e a quanto previsto dal D.M. n. 174 del 06/04/2004 (sostituisce Circ. Min. Sanità n. 102 del 02/12/1978); dovranno essere contrassegnate dal marchio IIP dell’Istituto Italiano dei Plastici e/o equivalente marchio europeo. I tubi devono essere formati per estrusione , e possono essere forniti sia in barre che in rotoli. Fornito e posta in opera a qualsiasi altezza e profondità. Nel prezzo sono compresi: pezzi speciali, materiale per giunzioni, opere murarie di apertura e chiusura tracce su laterizi forati e murature leggere con esclusione di tracce su solette, muri in C.A. o in pietra , di rifacimento dell'intonaco, della tinteggiatura ed esecuzione di staffaggi in profilati, gli apparecchi idraulici. / PFA 10 Tubazione del diametro esterno 125 mm spessore 7,4 mm	m		27,29	18,68%	5,10
21CL.PR.C.0170.40.g	POSA DI TUBO IN POLIETILENE PER LINEE / Fornitura e posa in opera di tubo in polietilene PE 100 per linee di impianti, con valori minimi di MRS (Minimum Required Strenght) di 8 Mpa destinati alla distribuzione dell’acqua prodotti in conformità alla UNI EN 12201:2004 , e a quanto previsto dal D.M. n. 174 del 06/04/2004 (sostituisce Circ. Min. Sanità n. 102 del 02/12/1978); dovranno essere contrassegnate dal marchio IIP dell’Istituto Italiano dei Plastici e/o equivalente marchio europeo. I tubi devono essere formati per estrusione , e possono essere forniti sia in barre che in rotoli. Fornito e posta in opera a qualsiasi altezza e profondità. Nel prezzo sono compresi: pezzi speciali, materiale per giunzioni, opere murarie di apertura e chiusura tracce su laterizi forati e murature leggere con esclusione di tracce su solette, muri in C.A. o in pietra , di rifacimento dell'intonaco, della tinteggiatura ed esecuzione di staffaggi in profilati, gli apparecchi idraulici. / PFA 10 Tubazione del diametro esterno 140 mm spessore 8,3 mm	m		31,19	16,50%	5,15
21CL.PR.C.0170.40.h	POSA DI TUBO IN POLIETILENE PER LINEE / Fornitura e posa in opera di tubo in polietilene PE 100 per linee di impianti, con valori minimi di MRS (Minimum Required Strenght) di 8 Mpa destinati alla distribuzione dell’acqua prodotti in conformità alla UNI EN 12201:2004 , e a quanto previsto dal D.M. n. 174 del 06/04/2004 (sostituisce Circ. Min. Sanità n. 102 del 02/12/1978); dovranno essere contrassegnate dal marchio IIP dell’Istituto Italiano dei Plastici e/o equivalente marchio europeo. I tubi devono essere formati per estrusione , e possono essere forniti sia in barre che in rotoli. Fornito e posta in opera a qualsiasi altezza e profondità. Nel prezzo sono compresi: pezzi speciali, materiale per giunzioni, opere murarie di apertura e chiusura tracce su laterizi forati e murature leggere con esclusione di tracce su solette, muri in C.A. o in pietra , di rifacimento dell'intonaco, della tinteggiatura ed esecuzione di staffaggi in profilati, gli apparecchi idraulici. / PFA 10 Tubazione del diametro esterno 160 mm spessore 9,5 mm	m		38,40	13,66%	5,25
21CL.PR.C.0170.40.i	POSA DI TUBO IN POLIETILENE PER LINEE / Fornitura e posa in opera di tubo in polietilene PE 100 per linee di impianti, con valori minimi di MRS (Minimum Required Strenght) di 8 Mpa destinati alla distribuzione dell’acqua prodotti in conformità alla UNI EN 12201:2004 , e a quanto previsto dal D.M. n. 174 del 06/04/2004 (sostituisce Circ. Min. Sanità n. 102 del 02/12/1978); dovranno essere contrassegnate dal marchio IIP dell’Istituto Italiano dei Plastici e/o equivalente marchio europeo. I tubi devono essere formati per estrusione , e possono essere forniti sia in barre che in rotoli. Fornito e posta in opera a qualsiasi altezza e profondità. Nel prezzo sono compresi: pezzi speciali, materiale per giunzioni, opere murarie di apertura e chiusura tracce su laterizi forati e murature leggere con esclusione di tracce su solette, muri in C.A. o in pietra , di rifacimento dell'intonaco, della tinteggiatura ed esecuzione di staffaggi in profilati, gli apparecchi idraulici. / PFA 10 Tubazione del diametro esterno 180 mm spessore 10,7 mm	m		47,49	12,79%	6,07
21CL.PR.C.0170.40.j	POSA DI TUBO IN POLIETILENE PER LINEE / Fornitura e posa in opera di tubo in polietilene PE 100 per linee di impianti, con valori minimi di MRS (Minimum Required Strenght) di 8 Mpa destinati alla distribuzione dell’acqua prodotti in conformità alla UNI EN 12201:2004 , e a quanto previsto dal D.M. n. 174 del 06/04/2004 (sostituisce Circ. Min. Sanità n. 102 del 02/12/1978); dovranno essere contrassegnate dal marchio IIP dell’Istituto Italiano dei Plastici e/o equivalente marchio europeo. I tubi devono essere formati per estrusione , e possono essere forniti sia in barre che in rotoli. Fornito e posta in opera a qualsiasi altezza e profondità. Nel prezzo sono compresi: pezzi speciali, materiale per giunzioni, opere murarie di apertura e chiusura tracce su laterizi forati e murature leggere con esclusione di tracce su solette, muri in C.A. o in pietra , di rifacimento dell'intonaco, della tinteggiatura ed esecuzione di staffaggi in profilati, gli apparecchi idraulici. / PFA 10 Tubazione del diametro esterno 200 mm spessore 11,9 mm	m		57,19	11,55%	6,61
21CL.PR.C.0170.50	POSA DI TUBO IN POLIETILENE PER LINEE / Fornitura e posa in opera di tubo in polietilene PE 100 per linee di impianti, con valori minimi di MRS (Minimum Required Strenght) di 8 Mpa destinati alla distribuzione dell’acqua prodotti in conformità alla UNI EN 12201:2004 , e a quanto previsto dal D.M. n. 174 del 06/04/2004 (sostituisce Circ. Min. Sanità n. 102 del 02/12/1978); dovranno essere contrassegnate dal marchio IIP dell’Istituto Italiano dei Plastici e/o equivalente marchio europeo. I tubi devono essere formati per estrusione , e possono essere forniti sia in barre che in rotoli. Fornito e posta in opera a qualsiasi altezza e profondità. Nel prezzo sono compresi: pezzi speciali, materiale per giunzioni, opere murarie di apertura e chiusura tracce su laterizi forati e murature leggere con esclusione di tracce su solette, muri in C.A. o in pietra , di rifacimento dell'intonaco, della tinteggiatura ed esecuzione di staffaggi in profilati, gli apparecchi idraulici.
21CL.PR.C.0170.50.a	POSA DI TUBO IN POLIETILENE PER LINEE / Fornitura e posa in opera di tubo in polietilene PE 100 per linee di impianti, con valori minimi di MRS (Minimum Required Strenght) di 8 Mpa destinati alla distribuzione dell’acqua prodotti in conformità alla UNI EN 12201:2004 , e a quanto previsto dal D.M. n. 174 del 06/04/2004 (sostituisce Circ. Min. Sanità n. 102 del 02/12/1978); dovranno essere contrassegnate dal marchio IIP dell’Istituto Italiano dei Plastici e/o equivalente marchio europeo. I tubi devono essere formati per estrusione , e possono essere forniti sia in barre che in rotoli. Fornito e posta in opera a qualsiasi altezza e profondità. Nel prezzo sono compresi: pezzi speciali, materiale per giunzioni, opere murarie di apertura e chiusura tracce su laterizi forati e murature leggere con esclusione di tracce su solette, muri in C.A. o in pietra , di rifacimento dell'intonaco, della tinteggiatura ed esecuzione di staffaggi in profilati, gli apparecchi idraulici. / PFA 16 Tubazione del diametro esterno 20 mm spessore 2,0 mm	m		5,81	56,25%	3,27
21CL.PR.C.0170.50.b	POSA DI TUBO IN POLIETILENE PER LINEE / Fornitura e posa in opera di tubo in polietilene PE 100 per linee di impianti, con valori minimi di MRS (Minimum Required Strenght) di 8 Mpa destinati alla distribuzione dell’acqua prodotti in conformità alla UNI EN 12201:2004 , e a quanto previsto dal D.M. n. 174 del 06/04/2004 (sostituisce Circ. Min. Sanità n. 102 del 02/12/1978); dovranno essere contrassegnate dal marchio IIP dell’Istituto Italiano dei Plastici e/o equivalente marchio europeo. I tubi devono essere formati per estrusione , e possono essere forniti sia in barre che in rotoli. Fornito e posta in opera a qualsiasi altezza e profondità. Nel prezzo sono compresi: pezzi speciali, materiale per giunzioni, opere murarie di apertura e chiusura tracce su laterizi forati e murature leggere con esclusione di tracce su solette, muri in C.A. o in pietra , di rifacimento dell'intonaco, della tinteggiatura ed esecuzione di staffaggi in profilati, gli apparecchi idraulici. / PFA 16 Tubazione del diametro esterno 25 mm spessore 2,3 mm	m		6,51	53,23%	3,47
21CL.PR.C.0170.50.c	POSA DI TUBO IN POLIETILENE PER LINEE / Fornitura e posa in opera di tubo in polietilene PE 100 per linee di impianti, con valori minimi di MRS (Minimum Required Strenght) di 8 Mpa destinati alla distribuzione dell’acqua prodotti in conformità alla UNI EN 12201:2004 , e a quanto previsto dal D.M. n. 174 del 06/04/2004 (sostituisce Circ. Min. Sanità n. 102 del 02/12/1978); dovranno essere contrassegnate dal marchio IIP dell’Istituto Italiano dei Plastici e/o equivalente marchio europeo. I tubi devono essere formati per estrusione , e possono essere forniti sia in barre che in rotoli. Fornito e posta in opera a qualsiasi altezza e profondità. Nel prezzo sono compresi: pezzi speciali, materiale per giunzioni, opere murarie di apertura e chiusura tracce su laterizi forati e murature leggere con esclusione di tracce su solette, muri in C.A. o in pietra , di rifacimento dell'intonaco, della tinteggiatura ed esecuzione di staffaggi in profilati, gli apparecchi idraulici. / PFA 16 Tubazione del diametro esterno 32 mm spessore 3,0 mm	m		7,41	48,28%	3,58
21CL.PR.C.0170.50.d	POSA DI TUBO IN POLIETILENE PER LINEE / Fornitura e posa in opera di tubo in polietilene PE 100 per linee di impianti, con valori minimi di MRS (Minimum Required Strenght) di 8 Mpa destinati alla distribuzione dell’acqua prodotti in conformità alla UNI EN 12201:2004 , e a quanto previsto dal D.M. n. 174 del 06/04/2004 (sostituisce Circ. Min. Sanità n. 102 del 02/12/1978); dovranno essere contrassegnate dal marchio IIP dell’Istituto Italiano dei Plastici e/o equivalente marchio europeo. I tubi devono essere formati per estrusione , e possono essere forniti sia in barre che in rotoli. Fornito e posta in opera a qualsiasi altezza e profondità. Nel prezzo sono compresi: pezzi speciali, materiale per giunzioni, opere murarie di apertura e chiusura tracce su laterizi forati e murature leggere con esclusione di tracce su solette, muri in C.A. o in pietra , di rifacimento dell'intonaco, della tinteggiatura ed esecuzione di staffaggi in profilati, gli apparecchi idraulici. / PFA 16 Tubazione del diametro esterno 40 mm spessore 3,7 mm	m		8,62	42,98%	3,70
21CL.PR.C.0170.50.e	POSA DI TUBO IN POLIETILENE PER LINEE / Fornitura e posa in opera di tubo in polietilene PE 100 per linee di impianti, con valori minimi di MRS (Minimum Required Strenght) di 8 Mpa destinati alla distribuzione dell’acqua prodotti in conformità alla UNI EN 12201:2004 , e a quanto previsto dal D.M. n. 174 del 06/04/2004 (sostituisce Circ. Min. Sanità n. 102 del 02/12/1978); dovranno essere contrassegnate dal marchio IIP dell’Istituto Italiano dei Plastici e/o equivalente marchio europeo. I tubi devono essere formati per estrusione , e possono essere forniti sia in barre che in rotoli. Fornito e posta in opera a qualsiasi altezza e profondità. Nel prezzo sono compresi: pezzi speciali, materiale per giunzioni, opere murarie di apertura e chiusura tracce su laterizi forati e murature leggere con esclusione di tracce su solette, muri in C.A. o in pietra , di rifacimento dell'intonaco, della tinteggiatura ed esecuzione di staffaggi in profilati, gli apparecchi idraulici. / PFA 16 Tubazione del diametro esterno 50 mm spessore 4,6 mm	m		10,40	36,52%	3,80
21CL.PR.C.0170.50.f	POSA DI TUBO IN POLIETILENE PER LINEE / Fornitura e posa in opera di tubo in polietilene PE 100 per linee di impianti, con valori minimi di MRS (Minimum Required Strenght) di 8 Mpa destinati alla distribuzione dell’acqua prodotti in conformità alla UNI EN 12201:2004 , e a quanto previsto dal D.M. n. 174 del 06/04/2004 (sostituisce Circ. Min. Sanità n. 102 del 02/12/1978); dovranno essere contrassegnate dal marchio IIP dell’Istituto Italiano dei Plastici e/o equivalente marchio europeo. I tubi devono essere formati per estrusione , e possono essere forniti sia in barre che in rotoli. Fornito e posta in opera a qualsiasi altezza e profondità. Nel prezzo sono compresi: pezzi speciali, materiale per giunzioni, opere murarie di apertura e chiusura tracce su laterizi forati e murature leggere con esclusione di tracce su solette, muri in C.A. o in pietra , di rifacimento dell'intonaco, della tinteggiatura ed esecuzione di staffaggi in profilati, gli apparecchi idraulici. / PFA 16 Tubazione del diametro esterno 63 mm spessore 5,8 mm	m		13,48	29,36%	3,96
21CL.PR.C.0170.50.g	POSA DI TUBO IN POLIETILENE PER LINEE / Fornitura e posa in opera di tubo in polietilene PE 100 per linee di impianti, con valori minimi di MRS (Minimum Required Strenght) di 8 Mpa destinati alla distribuzione dell’acqua prodotti in conformità alla UNI EN 12201:2004 , e a quanto previsto dal D.M. n. 174 del 06/04/2004 (sostituisce Circ. Min. Sanità n. 102 del 02/12/1978); dovranno essere contrassegnate dal marchio IIP dell’Istituto Italiano dei Plastici e/o equivalente marchio europeo. I tubi devono essere formati per estrusione , e possono essere forniti sia in barre che in rotoli. Fornito e posta in opera a qualsiasi altezza e profondità. Nel prezzo sono compresi: pezzi speciali, materiale per giunzioni, opere murarie di apertura e chiusura tracce su laterizi forati e murature leggere con esclusione di tracce su solette, muri in C.A. o in pietra , di rifacimento dell'intonaco, della tinteggiatura ed esecuzione di staffaggi in profilati, gli apparecchi idraulici. / PFA 16 Tubazione del diametro esterno 75 mm spessore 6,8 mm	m		17,40	23,96%	4,17
21CL.PR.C.0170.50.h	POSA DI TUBO IN POLIETILENE PER LINEE / Fornitura e posa in opera di tubo in polietilene PE 100 per linee di impianti, con valori minimi di MRS (Minimum Required Strenght) di 8 Mpa destinati alla distribuzione dell’acqua prodotti in conformità alla UNI EN 12201:2004 , e a quanto previsto dal D.M. n. 174 del 06/04/2004 (sostituisce Circ. Min. Sanità n. 102 del 02/12/1978); dovranno essere contrassegnate dal marchio IIP dell’Istituto Italiano dei Plastici e/o equivalente marchio europeo. I tubi devono essere formati per estrusione , e possono essere forniti sia in barre che in rotoli. Fornito e posta in opera a qualsiasi altezza e profondità. Nel prezzo sono compresi: pezzi speciali, materiale per giunzioni, opere murarie di apertura e chiusura tracce su laterizi forati e murature leggere con esclusione di tracce su solette, muri in C.A. o in pietra , di rifacimento dell'intonaco, della tinteggiatura ed esecuzione di staffaggi in profilati, gli apparecchi idraulici. / PFA 16 Tubazione del diametro esterno 90 mm spessore 8,2 mm	m		22,84	19,44%	4,44
21CL.PR.C.0170.50.i	POSA DI TUBO IN POLIETILENE PER LINEE / Fornitura e posa in opera di tubo in polietilene PE 100 per linee di impianti, con valori minimi di MRS (Minimum Required Strenght) di 8 Mpa destinati alla distribuzione dell’acqua prodotti in conformità alla UNI EN 12201:2004 , e a quanto previsto dal D.M. n. 174 del 06/04/2004 (sostituisce Circ. Min. Sanità n. 102 del 02/12/1978); dovranno essere contrassegnate dal marchio IIP dell’Istituto Italiano dei Plastici e/o equivalente marchio europeo. I tubi devono essere formati per estrusione , e possono essere forniti sia in barre che in rotoli. Fornito e posta in opera a qualsiasi altezza e profondità. Nel prezzo sono compresi: pezzi speciali, materiale per giunzioni, opere murarie di apertura e chiusura tracce su laterizi forati e murature leggere con esclusione di tracce su solette, muri in C.A. o in pietra , di rifacimento dell'intonaco, della tinteggiatura ed esecuzione di staffaggi in profilati, gli apparecchi idraulici. / PFA 16 Tubazione del diametro esterno 110 mm spessore 10,0 mm	m		31,57	15,83%	5,00
21CL.PR.C.0170.50.j	POSA DI TUBO IN POLIETILENE PER LINEE / Fornitura e posa in opera di tubo in polietilene PE 100 per linee di impianti, con valori minimi di MRS (Minimum Required Strenght) di 8 Mpa destinati alla distribuzione dell’acqua prodotti in conformità alla UNI EN 12201:2004 , e a quanto previsto dal D.M. n. 174 del 06/04/2004 (sostituisce Circ. Min. Sanità n. 102 del 02/12/1978); dovranno essere contrassegnate dal marchio IIP dell’Istituto Italiano dei Plastici e/o equivalente marchio europeo. I tubi devono essere formati per estrusione , e possono essere forniti sia in barre che in rotoli. Fornito e posta in opera a qualsiasi altezza e profondità. Nel prezzo sono compresi: pezzi speciali, materiale per giunzioni, opere murarie di apertura e chiusura tracce su laterizi forati e murature leggere con esclusione di tracce su solette, muri in C.A. o in pietra , di rifacimento dell'intonaco, della tinteggiatura ed esecuzione di staffaggi in profilati, gli apparecchi idraulici. / PFA 16 Tubazione del diametro esterno 125 mm spessore 11,4 mm	m		22,36	23,50%	5,25
21CL.PR.C.0170.50.k	POSA DI TUBO IN POLIETILENE PER LINEE / Fornitura e posa in opera di tubo in polietilene PE 100 per linee di impianti, con valori minimi di MRS (Minimum Required Strenght) di 8 Mpa destinati alla distribuzione dell’acqua prodotti in conformità alla UNI EN 12201:2004 , e a quanto previsto dal D.M. n. 174 del 06/04/2004 (sostituisce Circ. Min. Sanità n. 102 del 02/12/1978); dovranno essere contrassegnate dal marchio IIP dell’Istituto Italiano dei Plastici e/o equivalente marchio europeo. I tubi devono essere formati per estrusione , e possono essere forniti sia in barre che in rotoli. Fornito e posta in opera a qualsiasi altezza e profondità. Nel prezzo sono compresi: pezzi speciali, materiale per giunzioni, opere murarie di apertura e chiusura tracce su laterizi forati e murature leggere con esclusione di tracce su solette, muri in C.A. o in pietra , di rifacimento dell'intonaco, della tinteggiatura ed esecuzione di staffaggi in profilati, gli apparecchi idraulici. / PFA 16 Tubazione del diametro esterno 140 mm spessore 12,7 mm	m		42,27	12,55%	5,30
21CL.PR.C.0170.50.l	POSA DI TUBO IN POLIETILENE PER LINEE / Fornitura e posa in opera di tubo in polietilene PE 100 per linee di impianti, con valori minimi di MRS (Minimum Required Strenght) di 8 Mpa destinati alla distribuzione dell’acqua prodotti in conformità alla UNI EN 12201:2004 , e a quanto previsto dal D.M. n. 174 del 06/04/2004 (sostituisce Circ. Min. Sanità n. 102 del 02/12/1978); dovranno essere contrassegnate dal marchio IIP dell’Istituto Italiano dei Plastici e/o equivalente marchio europeo. I tubi devono essere formati per estrusione , e possono essere forniti sia in barre che in rotoli. Fornito e posta in opera a qualsiasi altezza e profondità. Nel prezzo sono compresi: pezzi speciali, materiale per giunzioni, opere murarie di apertura e chiusura tracce su laterizi forati e murature leggere con esclusione di tracce su solette, muri in C.A. o in pietra , di rifacimento dell'intonaco, della tinteggiatura ed esecuzione di staffaggi in profilati, gli apparecchi idraulici. / PFA 16 Tubazione del diametro esterno 160 mm spessore 14,6 mm	m		53,03	10,19%	5,40
21CL.PR.C.0170.50.m	POSA DI TUBO IN POLIETILENE PER LINEE / Fornitura e posa in opera di tubo in polietilene PE 100 per linee di impianti, con valori minimi di MRS (Minimum Required Strenght) di 8 Mpa destinati alla distribuzione dell’acqua prodotti in conformità alla UNI EN 12201:2004 , e a quanto previsto dal D.M. n. 174 del 06/04/2004 (sostituisce Circ. Min. Sanità n. 102 del 02/12/1978); dovranno essere contrassegnate dal marchio IIP dell’Istituto Italiano dei Plastici e/o equivalente marchio europeo. I tubi devono essere formati per estrusione , e possono essere forniti sia in barre che in rotoli. Fornito e posta in opera a qualsiasi altezza e profondità. Nel prezzo sono compresi: pezzi speciali, materiale per giunzioni, opere murarie di apertura e chiusura tracce su laterizi forati e murature leggere con esclusione di tracce su solette, muri in C.A. o in pietra , di rifacimento dell'intonaco, della tinteggiatura ed esecuzione di staffaggi in profilati, gli apparecchi idraulici. / PFA 16 Tubazione del diametro esterno 180 mm spessore 16,4 mm	m		66,25	9,76%	6,47
21CL.PR.C.0170.50.n	POSA DI TUBO IN POLIETILENE PER LINEE / Fornitura e posa in opera di tubo in polietilene PE 100 per linee di impianti, con valori minimi di MRS (Minimum Required Strenght) di 8 Mpa destinati alla distribuzione dell’acqua prodotti in conformità alla UNI EN 12201:2004 , e a quanto previsto dal D.M. n. 174 del 06/04/2004 (sostituisce Circ. Min. Sanità n. 102 del 02/12/1978); dovranno essere contrassegnate dal marchio IIP dell’Istituto Italiano dei Plastici e/o equivalente marchio europeo. I tubi devono essere formati per estrusione , e possono essere forniti sia in barre che in rotoli. Fornito e posta in opera a qualsiasi altezza e profondità. Nel prezzo sono compresi: pezzi speciali, materiale per giunzioni, opere murarie di apertura e chiusura tracce su laterizi forati e murature leggere con esclusione di tracce su solette, muri in C.A. o in pietra , di rifacimento dell'intonaco, della tinteggiatura ed esecuzione di staffaggi in profilati, gli apparecchi idraulici. / PFA 16 Tubazione del diametro esterno 200 mm spessore 18,2 mm	m		39,49	17,71%	6,99
21CL.PR.C.0170.60	POSA DI TUBO IN POLIETILENE PER LINEE / Fornitura e posa in opera di tubo in polietilene PE 100 per impianti eseguiti all'interno di locali tecnici, con valori minimi di MRS (Minimum Required Strenght) di 8 Mpa destinati alla distribuzione dell’acqua prodotti in conformità alla UNI EN 12201:2004 , e a quanto previsto dal D.M. n. 174 del 06/04/2004 (sostituisce Circ. Min. Sanità n. 102 del 02/12/1978); dovranno essere contrassegnate dal marchio IIP dell’Istituto Italiano dei Plastici e/o equivalente marchio europeo. I tubi devono essere formati per estrusione , e possono essere forniti sia in barre che in rotoli. Fornito e posta in opera a qualsiasi altezza e profondità. Nel prezzo sono compresi: pezzi speciali, materiale per giunzioni, opere murarie di apertura e chiusura tracce su laterizi forati e murature leggere con esclusione di tracce su solette, muri in C.A. o in pietra , di rifacimento dell'intonaco, della tinteggiatura ed esecuzione di staffaggi in profilati, gli apparecchi idraulici.
21CL.PR.C.0170.60.a	POSA DI TUBO IN POLIETILENE PER LINEE / Fornitura e posa in opera di tubo in polietilene PE 100 per impianti eseguiti all'interno di locali tecnici, con valori minimi di MRS (Minimum Required Strenght) di 8 Mpa destinati alla distribuzione dell’acqua prodotti in conformità alla UNI EN 12201:2004 , e a quanto previsto dal D.M. n. 174 del 06/04/2004 (sostituisce Circ. Min. Sanità n. 102 del 02/12/1978); dovranno essere contrassegnate dal marchio IIP dell’Istituto Italiano dei Plastici e/o equivalente marchio europeo. I tubi devono essere formati per estrusione , e possono essere forniti sia in barre che in rotoli. Fornito e posta in opera a qualsiasi altezza e profondità. Nel prezzo sono compresi: pezzi speciali, materiale per giunzioni, opere murarie di apertura e chiusura tracce su laterizi forati e murature leggere con esclusione di tracce su solette, muri in C.A. o in pietra , di rifacimento dell'intonaco, della tinteggiatura ed esecuzione di staffaggi in profilati, gli apparecchi idraulici. / PFA 25 Tubazione del diametro esterno 20 mm spessore 3,0 mm	m		7,07	55,27%	3,91
21CL.PR.C.0170.60.b	POSA DI TUBO IN POLIETILENE PER LINEE / Fornitura e posa in opera di tubo in polietilene PE 100 per impianti eseguiti all'interno di locali tecnici, con valori minimi di MRS (Minimum Required Strenght) di 8 Mpa destinati alla distribuzione dell’acqua prodotti in conformità alla UNI EN 12201:2004 , e a quanto previsto dal D.M. n. 174 del 06/04/2004 (sostituisce Circ. Min. Sanità n. 102 del 02/12/1978); dovranno essere contrassegnate dal marchio IIP dell’Istituto Italiano dei Plastici e/o equivalente marchio europeo. I tubi devono essere formati per estrusione , e possono essere forniti sia in barre che in rotoli. Fornito e posta in opera a qualsiasi altezza e profondità. Nel prezzo sono compresi: pezzi speciali, materiale per giunzioni, opere murarie di apertura e chiusura tracce su laterizi forati e murature leggere con esclusione di tracce su solette, muri in C.A. o in pietra , di rifacimento dell'intonaco, della tinteggiatura ed esecuzione di staffaggi in profilati, gli apparecchi idraulici. / PFA 25 Tubazione del diametro esterno 25 mm spessore 3,5 mm	m		7,92	51,71%	4,10
21CL.PR.C.0170.60.c	POSA DI TUBO IN POLIETILENE PER LINEE / Fornitura e posa in opera di tubo in polietilene PE 100 per impianti eseguiti all'interno di locali tecnici, con valori minimi di MRS (Minimum Required Strenght) di 8 Mpa destinati alla distribuzione dell’acqua prodotti in conformità alla UNI EN 12201:2004 , e a quanto previsto dal D.M. n. 174 del 06/04/2004 (sostituisce Circ. Min. Sanità n. 102 del 02/12/1978); dovranno essere contrassegnate dal marchio IIP dell’Istituto Italiano dei Plastici e/o equivalente marchio europeo. I tubi devono essere formati per estrusione , e possono essere forniti sia in barre che in rotoli. Fornito e posta in opera a qualsiasi altezza e profondità. Nel prezzo sono compresi: pezzi speciali, materiale per giunzioni, opere murarie di apertura e chiusura tracce su laterizi forati e murature leggere con esclusione di tracce su solette, muri in C.A. o in pietra , di rifacimento dell'intonaco, della tinteggiatura ed esecuzione di staffaggi in profilati, gli apparecchi idraulici. / Posa di tubo in polietilene PE 100 per impianti eseguiti all'interno di locali tecnici, con valori minimi di MRS (Minimum Required Strenght) di 8 Mpa destinati alla distribuzione dell’acqua prodotti in conformità alla UNI EN 12201:2004 , e a quanto previsto dal D.M. n. 174 del 06/04/2004 (sostituisce Circ. Min. Sanità n. 102 del 02/12/1978); dovranno essere contrassegnate dal marchio IIP dell’Istituto Italiano dei Plastici e/o equivalente marchio europeo. I tubi devono essere formati per estrusione , e possono essere forniti sia in barre che in rotoli. Fornito e posta in opera a qualsiasi altezza e profondità. Nel prezzo sono compresi: pezzi speciali, materiale per giunzioni, opere murarie di apertura e chiusura tracce su laterizi forati e murature leggere con esclusione di tracce su solette, muri in C.A. o in pietra , di rifacimento dell'intonaco, della tinteggiatura ed esecuzione di staffaggi in profilati, gli apparecchi idraulici. PFA 25 Tubazione del diametro esterno 32 mm spessore 4,4 mm	m		9,12	46,13%	4,21
21CL.PR.C.0170.60.d	POSA DI TUBO IN POLIETILENE PER LINEE / Fornitura e posa in opera di tubo in polietilene PE 100 per impianti eseguiti all'interno di locali tecnici, con valori minimi di MRS (Minimum Required Strenght) di 8 Mpa destinati alla distribuzione dell’acqua prodotti in conformità alla UNI EN 12201:2004 , e a quanto previsto dal D.M. n. 174 del 06/04/2004 (sostituisce Circ. Min. Sanità n. 102 del 02/12/1978); dovranno essere contrassegnate dal marchio IIP dell’Istituto Italiano dei Plastici e/o equivalente marchio europeo. I tubi devono essere formati per estrusione , e possono essere forniti sia in barre che in rotoli. Fornito e posta in opera a qualsiasi altezza e profondità. Nel prezzo sono compresi: pezzi speciali, materiale per giunzioni, opere murarie di apertura e chiusura tracce su laterizi forati e murature leggere con esclusione di tracce su solette, muri in C.A. o in pietra , di rifacimento dell'intonaco, della tinteggiatura ed esecuzione di staffaggi in profilati, gli apparecchi idraulici. / PFA 25 Tubazione del diametro esterno 40 mm spessore 5,5 mm	m		11,03	39,85%	4,40
21CL.PR.C.0170.60.e	POSA DI TUBO IN POLIETILENE PER LINEE / Fornitura e posa in opera di tubo in polietilene PE 100 per impianti eseguiti all'interno di locali tecnici, con valori minimi di MRS (Minimum Required Strenght) di 8 Mpa destinati alla distribuzione dell’acqua prodotti in conformità alla UNI EN 12201:2004 , e a quanto previsto dal D.M. n. 174 del 06/04/2004 (sostituisce Circ. Min. Sanità n. 102 del 02/12/1978); dovranno essere contrassegnate dal marchio IIP dell’Istituto Italiano dei Plastici e/o equivalente marchio europeo. I tubi devono essere formati per estrusione , e possono essere forniti sia in barre che in rotoli. Fornito e posta in opera a qualsiasi altezza e profondità. Nel prezzo sono compresi: pezzi speciali, materiale per giunzioni, opere murarie di apertura e chiusura tracce su laterizi forati e murature leggere con esclusione di tracce su solette, muri in C.A. o in pietra , di rifacimento dell'intonaco, della tinteggiatura ed esecuzione di staffaggi in profilati, gli apparecchi idraulici. / PFA 25 Tubazione del diametro esterno 50 mm spessore 6,9 mm	m		13,81	32,57%	4,50
21CL.PR.C.0170.60.f	POSA DI TUBO IN POLIETILENE PER LINEE / Fornitura e posa in opera di tubo in polietilene PE 100 per impianti eseguiti all'interno di locali tecnici, con valori minimi di MRS (Minimum Required Strenght) di 8 Mpa destinati alla distribuzione dell’acqua prodotti in conformità alla UNI EN 12201:2004 , e a quanto previsto dal D.M. n. 174 del 06/04/2004 (sostituisce Circ. Min. Sanità n. 102 del 02/12/1978); dovranno essere contrassegnate dal marchio IIP dell’Istituto Italiano dei Plastici e/o equivalente marchio europeo. I tubi devono essere formati per estrusione , e possono essere forniti sia in barre che in rotoli. Fornito e posta in opera a qualsiasi altezza e profondità. Nel prezzo sono compresi: pezzi speciali, materiale per giunzioni, opere murarie di apertura e chiusura tracce su laterizi forati e murature leggere con esclusione di tracce su solette, muri in C.A. o in pietra , di rifacimento dell'intonaco, della tinteggiatura ed esecuzione di staffaggi in profilati, gli apparecchi idraulici. / PFA 25 Tubazione del diametro esterno 63 mm spessore 8,6 mm	m		17,60	26,47%	4,66
21CL.PR.C.0170.60.g	POSA DI TUBO IN POLIETILENE PER LINEE / Fornitura e posa in opera di tubo in polietilene PE 100 per impianti eseguiti all'interno di locali tecnici, con valori minimi di MRS (Minimum Required Strenght) di 8 Mpa destinati alla distribuzione dell’acqua prodotti in conformità alla UNI EN 12201:2004 , e a quanto previsto dal D.M. n. 174 del 06/04/2004 (sostituisce Circ. Min. Sanità n. 102 del 02/12/1978); dovranno essere contrassegnate dal marchio IIP dell’Istituto Italiano dei Plastici e/o equivalente marchio europeo. I tubi devono essere formati per estrusione , e possono essere forniti sia in barre che in rotoli. Fornito e posta in opera a qualsiasi altezza e profondità. Nel prezzo sono compresi: pezzi speciali, materiale per giunzioni, opere murarie di apertura e chiusura tracce su laterizi forati e murature leggere con esclusione di tracce su solette, muri in C.A. o in pietra , di rifacimento dell'intonaco, della tinteggiatura ed esecuzione di staffaggi in profilati, gli apparecchi idraulici. / PFA 25 Tubazione del diametro esterno 75 mm spessore 10,3 mm	m		23,20	20,95%	4,86
21CL.PR.C.0170.60.h	POSA DI TUBO IN POLIETILENE PER LINEE / Fornitura e posa in opera di tubo in polietilene PE 100 per impianti eseguiti all'interno di locali tecnici, con valori minimi di MRS (Minimum Required Strenght) di 8 Mpa destinati alla distribuzione dell’acqua prodotti in conformità alla UNI EN 12201:2004 , e a quanto previsto dal D.M. n. 174 del 06/04/2004 (sostituisce Circ. Min. Sanità n. 102 del 02/12/1978); dovranno essere contrassegnate dal marchio IIP dell’Istituto Italiano dei Plastici e/o equivalente marchio europeo. I tubi devono essere formati per estrusione , e possono essere forniti sia in barre che in rotoli. Fornito e posta in opera a qualsiasi altezza e profondità. Nel prezzo sono compresi: pezzi speciali, materiale per giunzioni, opere murarie di apertura e chiusura tracce su laterizi forati e murature leggere con esclusione di tracce su solette, muri in C.A. o in pietra , di rifacimento dell'intonaco, della tinteggiatura ed esecuzione di staffaggi in profilati, gli apparecchi idraulici. / PFA 25 Tubazione del diametro esterno 90 mm spessore 12,3 mm	m		30,72	17,06%	5,24
21CL.PR.C.0170.60.i	POSA DI TUBO IN POLIETILENE PER LINEE / Fornitura e posa in opera di tubo in polietilene PE 100 per impianti eseguiti all'interno di locali tecnici, con valori minimi di MRS (Minimum Required Strenght) di 8 Mpa destinati alla distribuzione dell’acqua prodotti in conformità alla UNI EN 12201:2004 , e a quanto previsto dal D.M. n. 174 del 06/04/2004 (sostituisce Circ. Min. Sanità n. 102 del 02/12/1978); dovranno essere contrassegnate dal marchio IIP dell’Istituto Italiano dei Plastici e/o equivalente marchio europeo. I tubi devono essere formati per estrusione , e possono essere forniti sia in barre che in rotoli. Fornito e posta in opera a qualsiasi altezza e profondità. Nel prezzo sono compresi: pezzi speciali, materiale per giunzioni, opere murarie di apertura e chiusura tracce su laterizi forati e murature leggere con esclusione di tracce su solette, muri in C.A. o in pietra , di rifacimento dell'intonaco, della tinteggiatura ed esecuzione di staffaggi in profilati, gli apparecchi idraulici. / PFA 25 Tubazione del diametro esterno 110 mm spessore 15,1 mm	m		43,53	13,63%	5,93
21CL.PR.C.0170.60.j	POSA DI TUBO IN POLIETILENE PER LINEE / Fornitura e posa in opera di tubo in polietilene PE 100 per impianti eseguiti all'interno di locali tecnici, con valori minimi di MRS (Minimum Required Strenght) di 8 Mpa destinati alla distribuzione dell’acqua prodotti in conformità alla UNI EN 12201:2004 , e a quanto previsto dal D.M. n. 174 del 06/04/2004 (sostituisce Circ. Min. Sanità n. 102 del 02/12/1978); dovranno essere contrassegnate dal marchio IIP dell’Istituto Italiano dei Plastici e/o equivalente marchio europeo. I tubi devono essere formati per estrusione , e possono essere forniti sia in barre che in rotoli. Fornito e posta in opera a qualsiasi altezza e profondità. Nel prezzo sono compresi: pezzi speciali, materiale per giunzioni, opere murarie di apertura e chiusura tracce su laterizi forati e murature leggere con esclusione di tracce su solette, muri in C.A. o in pietra , di rifacimento dell'intonaco, della tinteggiatura ed esecuzione di staffaggi in profilati, gli apparecchi idraulici. / PFA 25 Tubazione del diametro esterno 125 mm spessore 17,1 mm	m		50,55	13,07%	6,61
21CL.PR.C.0170.60.k	POSA DI TUBO IN POLIETILENE PER LINEE / Fornitura e posa in opera di tubo in polietilene PE 100 per impianti eseguiti all'interno di locali tecnici, con valori minimi di MRS (Minimum Required Strenght) di 8 Mpa destinati alla distribuzione dell’acqua prodotti in conformità alla UNI EN 12201:2004 , e a quanto previsto dal D.M. n. 174 del 06/04/2004 (sostituisce Circ. Min. Sanità n. 102 del 02/12/1978); dovranno essere contrassegnate dal marchio IIP dell’Istituto Italiano dei Plastici e/o equivalente marchio europeo. I tubi devono essere formati per estrusione , e possono essere forniti sia in barre che in rotoli. Fornito e posta in opera a qualsiasi altezza e profondità. Nel prezzo sono compresi: pezzi speciali, materiale per giunzioni, opere murarie di apertura e chiusura tracce su laterizi forati e murature leggere con esclusione di tracce su solette, muri in C.A. o in pietra , di rifacimento dell'intonaco, della tinteggiatura ed esecuzione di staffaggi in profilati, gli apparecchi idraulici. / PFA 25 Tubazione del diametro esterno 140 mm spessore 19,2 mm	m		58,78	11,32%	6,65
21CL.PR.C.0170.60.l	POSA DI TUBO IN POLIETILENE PER LINEE / Fornitura e posa in opera di tubo in polietilene PE 100 per impianti eseguiti all'interno di locali tecnici, con valori minimi di MRS (Minimum Required Strenght) di 8 Mpa destinati alla distribuzione dell’acqua prodotti in conformità alla UNI EN 12201:2004 , e a quanto previsto dal D.M. n. 174 del 06/04/2004 (sostituisce Circ. Min. Sanità n. 102 del 02/12/1978); dovranno essere contrassegnate dal marchio IIP dell’Istituto Italiano dei Plastici e/o equivalente marchio europeo. I tubi devono essere formati per estrusione , e possono essere forniti sia in barre che in rotoli. Fornito e posta in opera a qualsiasi altezza e profondità. Nel prezzo sono compresi: pezzi speciali, materiale per giunzioni, opere murarie di apertura e chiusura tracce su laterizi forati e murature leggere con esclusione di tracce su solette, muri in C.A. o in pietra , di rifacimento dell'intonaco, della tinteggiatura ed esecuzione di staffaggi in profilati, gli apparecchi idraulici. / PFA 25 Tubazione del diametro esterno 160 mm spessore 21,9 mm	m		73,66	9,25%	6,81
21CL.PR.C.0170.60.m	POSA DI TUBO IN POLIETILENE PER LINEE / Fornitura e posa in opera di tubo in polietilene PE 100 per impianti eseguiti all'interno di locali tecnici, con valori minimi di MRS (Minimum Required Strenght) di 8 Mpa destinati alla distribuzione dell’acqua prodotti in conformità alla UNI EN 12201:2004 , e a quanto previsto dal D.M. n. 174 del 06/04/2004 (sostituisce Circ. Min. Sanità n. 102 del 02/12/1978); dovranno essere contrassegnate dal marchio IIP dell’Istituto Italiano dei Plastici e/o equivalente marchio europeo. I tubi devono essere formati per estrusione , e possono essere forniti sia in barre che in rotoli. Fornito e posta in opera a qualsiasi altezza e profondità. Nel prezzo sono compresi: pezzi speciali, materiale per giunzioni, opere murarie di apertura e chiusura tracce su laterizi forati e murature leggere con esclusione di tracce su solette, muri in C.A. o in pietra , di rifacimento dell'intonaco, della tinteggiatura ed esecuzione di staffaggi in profilati, gli apparecchi idraulici. / PFA 25 Tubazione del diametro esterno 180 mm spessore 24,6 mm	m		91,74	8,53%	7,83
21CL.PR.C.0170.60.n	POSA DI TUBO IN POLIETILENE PER LINEE / Fornitura e posa in opera di tubo in polietilene PE 100 per impianti eseguiti all'interno di locali tecnici, con valori minimi di MRS (Minimum Required Strenght) di 8 Mpa destinati alla distribuzione dell’acqua prodotti in conformità alla UNI EN 12201:2004 , e a quanto previsto dal D.M. n. 174 del 06/04/2004 (sostituisce Circ. Min. Sanità n. 102 del 02/12/1978); dovranno essere contrassegnate dal marchio IIP dell’Istituto Italiano dei Plastici e/o equivalente marchio europeo. I tubi devono essere formati per estrusione , e possono essere forniti sia in barre che in rotoli. Fornito e posta in opera a qualsiasi altezza e profondità. Nel prezzo sono compresi: pezzi speciali, materiale per giunzioni, opere murarie di apertura e chiusura tracce su laterizi forati e murature leggere con esclusione di tracce su solette, muri in C.A. o in pietra , di rifacimento dell'intonaco, della tinteggiatura ed esecuzione di staffaggi in profilati, gli apparecchi idraulici. / PFA 25 Tubazione del diametro esterno 200 mm spessore 27,4 mm	m		55,61	15,31%	8,51
21CL.PR.C.0170.70	POSA DI TUBO IN POLIETILENE PER LINEE / Fornitura e posa in opera di tubo multistrato corazzato per condotte in pressione, per linee, costituito da: tubo interno in Polietilene PE 100 a norma UNI 10910 rivestito da un doppio nastro di alluminio e da un mantello esterno antiabrasione in Polietilene PE 100. Marchiato ogni metro con sigla produttore, marchio e numero distintivo IIP, data di produzione, diametro del tubo, norma di riferimento. Fornito e posta in opera a qualsiasi altezza e profondità. Nel prezzo sono compresi: pezzi speciali, materiale per giunzioni, opere murarie di apertura e chiusura tracce su laterizi forati e murature leggere con esclusione di tracce su solette, muri in C.A. o in pietra , di rifacimento dell'intonaco, della tinteggiatura ed esecuzione di staffaggi in profilati, gli apparecchi idraulici.
21CL.PR.C.0170.70.a	POSA DI TUBO IN POLIETILENE PER LINEE / Fornitura e posa in opera di tubo multistrato corazzato per condotte in pressione, per linee, costituito da: tubo interno in Polietilene PE 100 a norma UNI 10910 rivestito da un doppio nastro di alluminio e da un mantello esterno antiabrasione in Polietilene PE 100. Marchiato ogni metro con sigla produttore, marchio e numero distintivo IIP, data di produzione, diametro del tubo, norma di riferimento. Fornito e posta in opera a qualsiasi altezza e profondità. Nel prezzo sono compresi: pezzi speciali, materiale per giunzioni, opere murarie di apertura e chiusura tracce su laterizi forati e murature leggere con esclusione di tracce su solette, muri in C.A. o in pietra , di rifacimento dell'intonaco, della tinteggiatura ed esecuzione di staffaggi in profilati, gli apparecchi idraulici. / PFA 16 Tubazione del diametro esterno 20 mm spessore 2,0 mm	m		10,74	36,39%	3,91
21CL.PR.C.0170.70.b	POSA DI TUBO IN POLIETILENE PER LINEE / Fornitura e posa in opera di tubo multistrato corazzato per condotte in pressione, per linee, costituito da: tubo interno in Polietilene PE 100 a norma UNI 10910 rivestito da un doppio nastro di alluminio e da un mantello esterno antiabrasione in Polietilene PE 100. Marchiato ogni metro con sigla produttore, marchio e numero distintivo IIP, data di produzione, diametro del tubo, norma di riferimento. Fornito e posta in opera a qualsiasi altezza e profondità. Nel prezzo sono compresi: pezzi speciali, materiale per giunzioni, opere murarie di apertura e chiusura tracce su laterizi forati e murature leggere con esclusione di tracce su solette, muri in C.A. o in pietra , di rifacimento dell'intonaco, della tinteggiatura ed esecuzione di staffaggi in profilati, gli apparecchi idraulici. / PFA 16 Tubazione del diametro esterno 25 mm spessore 2,3 mm	m		11,88	34,47%	4,10
21CL.PR.C.0170.70.c	POSA DI TUBO IN POLIETILENE PER LINEE / Fornitura e posa in opera di tubo multistrato corazzato per condotte in pressione, per linee, costituito da: tubo interno in Polietilene PE 100 a norma UNI 10910 rivestito da un doppio nastro di alluminio e da un mantello esterno antiabrasione in Polietilene PE 100. Marchiato ogni metro con sigla produttore, marchio e numero distintivo IIP, data di produzione, diametro del tubo, norma di riferimento. Fornito e posta in opera a qualsiasi altezza e profondità. Nel prezzo sono compresi: pezzi speciali, materiale per giunzioni, opere murarie di apertura e chiusura tracce su laterizi forati e murature leggere con esclusione di tracce su solette, muri in C.A. o in pietra , di rifacimento dell'intonaco, della tinteggiatura ed esecuzione di staffaggi in profilati, gli apparecchi idraulici. / PFA 16 Tubazione del diametro esterno 32 mm spessore 3,0 mm	m		14,31	29,40%	4,21
21CL.PR.C.0170.70.d	POSA DI TUBO IN POLIETILENE PER LINEE / Fornitura e posa in opera di tubo multistrato corazzato per condotte in pressione, per linee, costituito da: tubo interno in Polietilene PE 100 a norma UNI 10910 rivestito da un doppio nastro di alluminio e da un mantello esterno antiabrasione in Polietilene PE 100. Marchiato ogni metro con sigla produttore, marchio e numero distintivo IIP, data di produzione, diametro del tubo, norma di riferimento. Fornito e posta in opera a qualsiasi altezza e profondità. Nel prezzo sono compresi: pezzi speciali, materiale per giunzioni, opere murarie di apertura e chiusura tracce su laterizi forati e murature leggere con esclusione di tracce su solette, muri in C.A. o in pietra , di rifacimento dell'intonaco, della tinteggiatura ed esecuzione di staffaggi in profilati, gli apparecchi idraulici. / PFA 16 Tubazione del diametro esterno 40 mm spessore 3,7 mm	m		17,04	25,79%	4,39
21CL.PR.C.0170.70.e	POSA DI TUBO IN POLIETILENE PER LINEE / Fornitura e posa in opera di tubo multistrato corazzato per condotte in pressione, per linee, costituito da: tubo interno in Polietilene PE 100 a norma UNI 10910 rivestito da un doppio nastro di alluminio e da un mantello esterno antiabrasione in Polietilene PE 100. Marchiato ogni metro con sigla produttore, marchio e numero distintivo IIP, data di produzione, diametro del tubo, norma di riferimento. Fornito e posta in opera a qualsiasi altezza e profondità. Nel prezzo sono compresi: pezzi speciali, materiale per giunzioni, opere murarie di apertura e chiusura tracce su laterizi forati e murature leggere con esclusione di tracce su solette, muri in C.A. o in pietra , di rifacimento dell'intonaco, della tinteggiatura ed esecuzione di staffaggi in profilati, gli apparecchi idraulici. / PFA 16 Tubazione del diametro esterno 50 mm spessore 4,6 mm	m		20,30	22,16%	4,50
21CL.PR.C.0170.70.f	POSA DI TUBO IN POLIETILENE PER LINEE / Fornitura e posa in opera di tubo multistrato corazzato per condotte in pressione, per linee, costituito da: tubo interno in Polietilene PE 100 a norma UNI 10910 rivestito da un doppio nastro di alluminio e da un mantello esterno antiabrasione in Polietilene PE 100. Marchiato ogni metro con sigla produttore, marchio e numero distintivo IIP, data di produzione, diametro del tubo, norma di riferimento. Fornito e posta in opera a qualsiasi altezza e profondità. Nel prezzo sono compresi: pezzi speciali, materiale per giunzioni, opere murarie di apertura e chiusura tracce su laterizi forati e murature leggere con esclusione di tracce su solette, muri in C.A. o in pietra , di rifacimento dell'intonaco, della tinteggiatura ed esecuzione di staffaggi in profilati, gli apparecchi idraulici. / PFA 16 Tubazione del diametro esterno 63 mm spessore 5,8 mm	m		25,20	18,48%	4,66
21CL.PR.C.0170.70.g	POSA DI TUBO IN POLIETILENE PER LINEE / Fornitura e posa in opera di tubo multistrato corazzato per condotte in pressione, per linee, costituito da: tubo interno in Polietilene PE 100 a norma UNI 10910 rivestito da un doppio nastro di alluminio e da un mantello esterno antiabrasione in Polietilene PE 100. Marchiato ogni metro con sigla produttore, marchio e numero distintivo IIP, data di produzione, diametro del tubo, norma di riferimento. Fornito e posta in opera a qualsiasi altezza e profondità. Nel prezzo sono compresi: pezzi speciali, materiale per giunzioni, opere murarie di apertura e chiusura tracce su laterizi forati e murature leggere con esclusione di tracce su solette, muri in C.A. o in pietra , di rifacimento dell'intonaco, della tinteggiatura ed esecuzione di staffaggi in profilati, gli apparecchi idraulici. / PFA 16 Tubazione del diametro esterno 75 mm spessore 6,9 mm	m		35,87	13,55%	4,86
21CL.PR.C.0170.70.h	POSA DI TUBO IN POLIETILENE PER LINEE / Fornitura e posa in opera di tubo multistrato corazzato per condotte in pressione, per linee, costituito da: tubo interno in Polietilene PE 100 a norma UNI 10910 rivestito da un doppio nastro di alluminio e da un mantello esterno antiabrasione in Polietilene PE 100. Marchiato ogni metro con sigla produttore, marchio e numero distintivo IIP, data di produzione, diametro del tubo, norma di riferimento. Fornito e posta in opera a qualsiasi altezza e profondità. Nel prezzo sono compresi: pezzi speciali, materiale per giunzioni, opere murarie di apertura e chiusura tracce su laterizi forati e murature leggere con esclusione di tracce su solette, muri in C.A. o in pietra , di rifacimento dell'intonaco, della tinteggiatura ed esecuzione di staffaggi in profilati, gli apparecchi idraulici. / PFA 16 Tubazione del diametro esterno 90 mm spessore 8,2 mm	m		43,34	12,09%	5,24
21CL.PR.C.0170.70.i	POSA DI TUBO IN POLIETILENE PER LINEE / Fornitura e posa in opera di tubo multistrato corazzato per condotte in pressione, per linee, costituito da: tubo interno in Polietilene PE 100 a norma UNI 10910 rivestito da un doppio nastro di alluminio e da un mantello esterno antiabrasione in Polietilene PE 100. Marchiato ogni metro con sigla produttore, marchio e numero distintivo IIP, data di produzione, diametro del tubo, norma di riferimento. Fornito e posta in opera a qualsiasi altezza e profondità. Nel prezzo sono compresi: pezzi speciali, materiale per giunzioni, opere murarie di apertura e chiusura tracce su laterizi forati e murature leggere con esclusione di tracce su solette, muri in C.A. o in pietra , di rifacimento dell'intonaco, della tinteggiatura ed esecuzione di staffaggi in profilati, gli apparecchi idraulici. / PFA 16 Tubazione del diametro esterno 110 mm spessore 10,0 mm	m		45,76	12,97%	5,94
21CL.PR.C.0170.70.j	POSA DI TUBO IN POLIETILENE PER LINEE / Fornitura e posa in opera di tubo multistrato corazzato per condotte in pressione, per linee, costituito da: tubo interno in Polietilene PE 100 a norma UNI 10910 rivestito da un doppio nastro di alluminio e da un mantello esterno antiabrasione in Polietilene PE 100. Marchiato ogni metro con sigla produttore, marchio e numero distintivo IIP, data di produzione, diametro del tubo, norma di riferimento. Fornito e posta in opera a qualsiasi altezza e profondità. Nel prezzo sono compresi: pezzi speciali, materiale per giunzioni, opere murarie di apertura e chiusura tracce su laterizi forati e murature leggere con esclusione di tracce su solette, muri in C.A. o in pietra , di rifacimento dell'intonaco, della tinteggiatura ed esecuzione di staffaggi in profilati, gli apparecchi idraulici. / PFA 16 Tubazione del diametro esterno 125 mm spessore 11,4 mm	m		51,43	12,84%	6,60
21CL.PR.C.0180	POSA DI TUBO IN POLIETILENE PER IMPIANTI
21CL.PR.C.0180.10	POSA DI TUBO IN POLIETILENE PER IMPIANTI / Fornitura e posa in opera di tubo in polietilene PE 80 per impianti eseguiti all'interno di locali tecnici e bagni, con valori minimi di MRS (Minimum Required Strenght) di 8 Mpa destinati alla distribuzione dell’acqua prodotti in conformità alla UNI EN 12201:2004 , e a quanto previsto dal D.M. n. 174 del 06/04/2004 (sostituisce Circ. Min. Sanità n. 102 del 02/12/1978); dovranno essere contrassegnate dal marchio IIP dell’Istituto Italiano dei Plastici e/o equivalente marchio europeo. I tubi devono essere formati per estrusione , e possono essere forniti sia in barre che in rotoli. Fornito e posta in opera a qualsiasi altezza e profondità. Nel prezzo sono compresi: pezzi speciali, materiale per giunzioni, opere murarie di apertura e chiusura tracce su laterizi forati e murature leggere con esclusione di tracce su solette, muri in C.A. o in pietra , di rifacimento dell'intonaco, della tinteggiatura ed esecuzione di staffaggi in profilati, gli apparecchi idraulici.
21CL.PR.C.0180.10.a	POSA DI TUBO IN POLIETILENE PER IMPIANTI / Fornitura e posa in opera di tubo in polietilene PE 80 per impianti eseguiti all'interno di locali tecnici e bagni, con valori minimi di MRS (Minimum Required Strenght) di 8 Mpa destinati alla distribuzione dell’acqua prodotti in conformità alla UNI EN 12201:2004 , e a quanto previsto dal D.M. n. 174 del 06/04/2004 (sostituisce Circ. Min. Sanità n. 102 del 02/12/1978); dovranno essere contrassegnate dal marchio IIP dell’Istituto Italiano dei Plastici e/o equivalente marchio europeo. I tubi devono essere formati per estrusione , e possono essere forniti sia in barre che in rotoli. Fornito e posta in opera a qualsiasi altezza e profondità. Nel prezzo sono compresi: pezzi speciali, materiale per giunzioni, opere murarie di apertura e chiusura tracce su laterizi forati e murature leggere con esclusione di tracce su solette, muri in C.A. o in pietra , di rifacimento dell'intonaco, della tinteggiatura ed esecuzione di staffaggi in profilati, gli apparecchi idraulici. / PFA12,5 Tubazione del diametro esterno 20 mm spessore 2,0 mm	m		6,90	56,64%	3,91
21CL.PR.C.0180.10.b	POSA DI TUBO IN POLIETILENE PER IMPIANTI / Fornitura e posa in opera di tubo in polietilene PE 80 per impianti eseguiti all'interno di locali tecnici e bagni, con valori minimi di MRS (Minimum Required Strenght) di 8 Mpa destinati alla distribuzione dell’acqua prodotti in conformità alla UNI EN 12201:2004 , e a quanto previsto dal D.M. n. 174 del 06/04/2004 (sostituisce Circ. Min. Sanità n. 102 del 02/12/1978); dovranno essere contrassegnate dal marchio IIP dell’Istituto Italiano dei Plastici e/o equivalente marchio europeo. I tubi devono essere formati per estrusione , e possono essere forniti sia in barre che in rotoli. Fornito e posta in opera a qualsiasi altezza e profondità. Nel prezzo sono compresi: pezzi speciali, materiale per giunzioni, opere murarie di apertura e chiusura tracce su laterizi forati e murature leggere con esclusione di tracce su solette, muri in C.A. o in pietra , di rifacimento dell'intonaco, della tinteggiatura ed esecuzione di staffaggi in profilati, gli apparecchi idraulici. / PFA12,5 Tubazione del diametro esterno 25 mm spessore 2,3 mm	m		7,45	54,97%	4,10
21CL.PR.C.0180.10.c	POSA DI TUBO IN POLIETILENE PER IMPIANTI / Fornitura e posa in opera di tubo in polietilene PE 80 per impianti eseguiti all'interno di locali tecnici e bagni, con valori minimi di MRS (Minimum Required Strenght) di 8 Mpa destinati alla distribuzione dell’acqua prodotti in conformità alla UNI EN 12201:2004 , e a quanto previsto dal D.M. n. 174 del 06/04/2004 (sostituisce Circ. Min. Sanità n. 102 del 02/12/1978); dovranno essere contrassegnate dal marchio IIP dell’Istituto Italiano dei Plastici e/o equivalente marchio europeo. I tubi devono essere formati per estrusione , e possono essere forniti sia in barre che in rotoli. Fornito e posta in opera a qualsiasi altezza e profondità. Nel prezzo sono compresi: pezzi speciali, materiale per giunzioni, opere murarie di apertura e chiusura tracce su laterizi forati e murature leggere con esclusione di tracce su solette, muri in C.A. o in pietra , di rifacimento dell'intonaco, della tinteggiatura ed esecuzione di staffaggi in profilati, gli apparecchi idraulici. / PFA12,5 Tubazione del diametro esterno 32 mm spessore 3,0 mm	m		8,67	48,53%	4,21
21CL.PR.C.0180.10.d	POSA DI TUBO IN POLIETILENE PER IMPIANTI / Fornitura e posa in opera di tubo in polietilene PE 80 per impianti eseguiti all'interno di locali tecnici e bagni, con valori minimi di MRS (Minimum Required Strenght) di 8 Mpa destinati alla distribuzione dell’acqua prodotti in conformità alla UNI EN 12201:2004 , e a quanto previsto dal D.M. n. 174 del 06/04/2004 (sostituisce Circ. Min. Sanità n. 102 del 02/12/1978); dovranno essere contrassegnate dal marchio IIP dell’Istituto Italiano dei Plastici e/o equivalente marchio europeo. I tubi devono essere formati per estrusione , e possono essere forniti sia in barre che in rotoli. Fornito e posta in opera a qualsiasi altezza e profondità. Nel prezzo sono compresi: pezzi speciali, materiale per giunzioni, opere murarie di apertura e chiusura tracce su laterizi forati e murature leggere con esclusione di tracce su solette, muri in C.A. o in pietra , di rifacimento dell'intonaco, della tinteggiatura ed esecuzione di staffaggi in profilati, gli apparecchi idraulici. / PFA12,5 Tubazione del diametro esterno 40 mm spessore 3,7 mm	m		10,12	43,43%	4,40
21CL.PR.C.0180.10.e	POSA DI TUBO IN POLIETILENE PER IMPIANTI / Fornitura e posa in opera di tubo in polietilene PE 80 per impianti eseguiti all'interno di locali tecnici e bagni, con valori minimi di MRS (Minimum Required Strenght) di 8 Mpa destinati alla distribuzione dell’acqua prodotti in conformità alla UNI EN 12201:2004 , e a quanto previsto dal D.M. n. 174 del 06/04/2004 (sostituisce Circ. Min. Sanità n. 102 del 02/12/1978); dovranno essere contrassegnate dal marchio IIP dell’Istituto Italiano dei Plastici e/o equivalente marchio europeo. I tubi devono essere formati per estrusione , e possono essere forniti sia in barre che in rotoli. Fornito e posta in opera a qualsiasi altezza e profondità. Nel prezzo sono compresi: pezzi speciali, materiale per giunzioni, opere murarie di apertura e chiusura tracce su laterizi forati e murature leggere con esclusione di tracce su solette, muri in C.A. o in pietra , di rifacimento dell'intonaco, della tinteggiatura ed esecuzione di staffaggi in profilati, gli apparecchi idraulici. / PFA12,5 Tubazione del diametro esterno 50 mm spessore 4,6 mm	m		11,92	37,73%	4,50
21CL.PR.C.0180.10.f	POSA DI TUBO IN POLIETILENE PER IMPIANTI / Fornitura e posa in opera di tubo in polietilene PE 80 per impianti eseguiti all'interno di locali tecnici e bagni, con valori minimi di MRS (Minimum Required Strenght) di 8 Mpa destinati alla distribuzione dell’acqua prodotti in conformità alla UNI EN 12201:2004 , e a quanto previsto dal D.M. n. 174 del 06/04/2004 (sostituisce Circ. Min. Sanità n. 102 del 02/12/1978); dovranno essere contrassegnate dal marchio IIP dell’Istituto Italiano dei Plastici e/o equivalente marchio europeo. I tubi devono essere formati per estrusione , e possono essere forniti sia in barre che in rotoli. Fornito e posta in opera a qualsiasi altezza e profondità. Nel prezzo sono compresi: pezzi speciali, materiale per giunzioni, opere murarie di apertura e chiusura tracce su laterizi forati e murature leggere con esclusione di tracce su solette, muri in C.A. o in pietra , di rifacimento dell'intonaco, della tinteggiatura ed esecuzione di staffaggi in profilati, gli apparecchi idraulici. / PFA12,5 Tubazione del diametro esterno 63 mm spessore 5,8 mm	m		14,82	31,43%	4,66
21CL.PR.C.0180.10.g	POSA DI TUBO IN POLIETILENE PER IMPIANTI / Fornitura e posa in opera di tubo in polietilene PE 80 per impianti eseguiti all'interno di locali tecnici e bagni, con valori minimi di MRS (Minimum Required Strenght) di 8 Mpa destinati alla distribuzione dell’acqua prodotti in conformità alla UNI EN 12201:2004 , e a quanto previsto dal D.M. n. 174 del 06/04/2004 (sostituisce Circ. Min. Sanità n. 102 del 02/12/1978); dovranno essere contrassegnate dal marchio IIP dell’Istituto Italiano dei Plastici e/o equivalente marchio europeo. I tubi devono essere formati per estrusione , e possono essere forniti sia in barre che in rotoli. Fornito e posta in opera a qualsiasi altezza e profondità. Nel prezzo sono compresi: pezzi speciali, materiale per giunzioni, opere murarie di apertura e chiusura tracce su laterizi forati e murature leggere con esclusione di tracce su solette, muri in C.A. o in pietra , di rifacimento dell'intonaco, della tinteggiatura ed esecuzione di staffaggi in profilati, gli apparecchi idraulici. / PFA12,5 Tubazione del diametro esterno 75 mm spessore 6,8 mm	m		18,24	26,64%	4,86
21CL.PR.C.0180.10.h	POSA DI TUBO IN POLIETILENE PER IMPIANTI / Fornitura e posa in opera di tubo in polietilene PE 80 per impianti eseguiti all'interno di locali tecnici e bagni, con valori minimi di MRS (Minimum Required Strenght) di 8 Mpa destinati alla distribuzione dell’acqua prodotti in conformità alla UNI EN 12201:2004 , e a quanto previsto dal D.M. n. 174 del 06/04/2004 (sostituisce Circ. Min. Sanità n. 102 del 02/12/1978); dovranno essere contrassegnate dal marchio IIP dell’Istituto Italiano dei Plastici e/o equivalente marchio europeo. I tubi devono essere formati per estrusione , e possono essere forniti sia in barre che in rotoli. Fornito e posta in opera a qualsiasi altezza e profondità. Nel prezzo sono compresi: pezzi speciali, materiale per giunzioni, opere murarie di apertura e chiusura tracce su laterizi forati e murature leggere con esclusione di tracce su solette, muri in C.A. o in pietra , di rifacimento dell'intonaco, della tinteggiatura ed esecuzione di staffaggi in profilati, gli apparecchi idraulici. / PFA12,5 Tubazione del diametro esterno 90 mm spessore 8,2 mm	m		20,04	26,15%	5,24
21CL.PR.C.0180.10.i	POSA DI TUBO IN POLIETILENE PER IMPIANTI / Fornitura e posa in opera di tubo in polietilene PE 80 per impianti eseguiti all'interno di locali tecnici e bagni, con valori minimi di MRS (Minimum Required Strenght) di 8 Mpa destinati alla distribuzione dell’acqua prodotti in conformità alla UNI EN 12201:2004 , e a quanto previsto dal D.M. n. 174 del 06/04/2004 (sostituisce Circ. Min. Sanità n. 102 del 02/12/1978); dovranno essere contrassegnate dal marchio IIP dell’Istituto Italiano dei Plastici e/o equivalente marchio europeo. I tubi devono essere formati per estrusione , e possono essere forniti sia in barre che in rotoli. Fornito e posta in opera a qualsiasi altezza e profondità. Nel prezzo sono compresi: pezzi speciali, materiale per giunzioni, opere murarie di apertura e chiusura tracce su laterizi forati e murature leggere con esclusione di tracce su solette, muri in C.A. o in pietra , di rifacimento dell'intonaco, della tinteggiatura ed esecuzione di staffaggi in profilati, gli apparecchi idraulici. / PFA12,5 Tubazione del diametro esterno 110 mm spessore 10,0 mm	m		21,13	26,72%	5,65
21CL.PR.C.0180.10.j	POSA DI TUBO IN POLIETILENE PER IMPIANTI / Fornitura e posa in opera di tubo in polietilene PE 80 per impianti eseguiti all'interno di locali tecnici e bagni, con valori minimi di MRS (Minimum Required Strenght) di 8 Mpa destinati alla distribuzione dell’acqua prodotti in conformità alla UNI EN 12201:2004 , e a quanto previsto dal D.M. n. 174 del 06/04/2004 (sostituisce Circ. Min. Sanità n. 102 del 02/12/1978); dovranno essere contrassegnate dal marchio IIP dell’Istituto Italiano dei Plastici e/o equivalente marchio europeo. I tubi devono essere formati per estrusione , e possono essere forniti sia in barre che in rotoli. Fornito e posta in opera a qualsiasi altezza e profondità. Nel prezzo sono compresi: pezzi speciali, materiale per giunzioni, opere murarie di apertura e chiusura tracce su laterizi forati e murature leggere con esclusione di tracce su solette, muri in C.A. o in pietra , di rifacimento dell'intonaco, della tinteggiatura ed esecuzione di staffaggi in profilati, gli apparecchi idraulici. / PFA12,5 Tubazione del diametro esterno 125 mm spessore 11,4 mm	m		24,27	25,15%	6,10
21CL.PR.C.0180.10.k	POSA DI TUBO IN POLIETILENE PER IMPIANTI / Fornitura e posa in opera di tubo in polietilene PE 80 per impianti eseguiti all'interno di locali tecnici e bagni, con valori minimi di MRS (Minimum Required Strenght) di 8 Mpa destinati alla distribuzione dell’acqua prodotti in conformità alla UNI EN 12201:2004 , e a quanto previsto dal D.M. n. 174 del 06/04/2004 (sostituisce Circ. Min. Sanità n. 102 del 02/12/1978); dovranno essere contrassegnate dal marchio IIP dell’Istituto Italiano dei Plastici e/o equivalente marchio europeo. I tubi devono essere formati per estrusione , e possono essere forniti sia in barre che in rotoli. Fornito e posta in opera a qualsiasi altezza e profondità. Nel prezzo sono compresi: pezzi speciali, materiale per giunzioni, opere murarie di apertura e chiusura tracce su laterizi forati e murature leggere con esclusione di tracce su solette, muri in C.A. o in pietra , di rifacimento dell'intonaco, della tinteggiatura ed esecuzione di staffaggi in profilati, gli apparecchi idraulici. / PFA12,5 Tubazione del diametro esterno 140 mm spessore 12,7 mm	m		26,70	23,05%	6,15
21CL.PR.C.0180.10.l	POSA DI TUBO IN POLIETILENE PER IMPIANTI / Fornitura e posa in opera di tubo in polietilene PE 80 per impianti eseguiti all'interno di locali tecnici e bagni, con valori minimi di MRS (Minimum Required Strenght) di 8 Mpa destinati alla distribuzione dell’acqua prodotti in conformità alla UNI EN 12201:2004 , e a quanto previsto dal D.M. n. 174 del 06/04/2004 (sostituisce Circ. Min. Sanità n. 102 del 02/12/1978); dovranno essere contrassegnate dal marchio IIP dell’Istituto Italiano dei Plastici e/o equivalente marchio europeo. I tubi devono essere formati per estrusione , e possono essere forniti sia in barre che in rotoli. Fornito e posta in opera a qualsiasi altezza e profondità. Nel prezzo sono compresi: pezzi speciali, materiale per giunzioni, opere murarie di apertura e chiusura tracce su laterizi forati e murature leggere con esclusione di tracce su solette, muri in C.A. o in pietra , di rifacimento dell'intonaco, della tinteggiatura ed esecuzione di staffaggi in profilati, gli apparecchi idraulici. / PFA12,5 Tubazione del diametro esterno 160 mm spessore 14,6 mm	m		27,76	22,75%	6,32
21CL.PR.C.0180.10.m	POSA DI TUBO IN POLIETILENE PER IMPIANTI / Fornitura e posa in opera di tubo in polietilene PE 80 per impianti eseguiti all'interno di locali tecnici e bagni, con valori minimi di MRS (Minimum Required Strenght) di 8 Mpa destinati alla distribuzione dell’acqua prodotti in conformità alla UNI EN 12201:2004 , e a quanto previsto dal D.M. n. 174 del 06/04/2004 (sostituisce Circ. Min. Sanità n. 102 del 02/12/1978); dovranno essere contrassegnate dal marchio IIP dell’Istituto Italiano dei Plastici e/o equivalente marchio europeo. I tubi devono essere formati per estrusione , e possono essere forniti sia in barre che in rotoli. Fornito e posta in opera a qualsiasi altezza e profondità. Nel prezzo sono compresi: pezzi speciali, materiale per giunzioni, opere murarie di apertura e chiusura tracce su laterizi forati e murature leggere con esclusione di tracce su solette, muri in C.A. o in pietra , di rifacimento dell'intonaco, della tinteggiatura ed esecuzione di staffaggi in profilati, gli apparecchi idraulici. / PFA12,5 Tubazione del diametro esterno 180 mm spessore 16,4 mm	m		34,94	21,08%	7,37
21CL.PR.C.0180.10.n	POSA DI TUBO IN POLIETILENE PER IMPIANTI / Fornitura e posa in opera di tubo in polietilene PE 80 per impianti eseguiti all'interno di locali tecnici e bagni, con valori minimi di MRS (Minimum Required Strenght) di 8 Mpa destinati alla distribuzione dell’acqua prodotti in conformità alla UNI EN 12201:2004 , e a quanto previsto dal D.M. n. 174 del 06/04/2004 (sostituisce Circ. Min. Sanità n. 102 del 02/12/1978); dovranno essere contrassegnate dal marchio IIP dell’Istituto Italiano dei Plastici e/o equivalente marchio europeo. I tubi devono essere formati per estrusione , e possono essere forniti sia in barre che in rotoli. Fornito e posta in opera a qualsiasi altezza e profondità. Nel prezzo sono compresi: pezzi speciali, materiale per giunzioni, opere murarie di apertura e chiusura tracce su laterizi forati e murature leggere con esclusione di tracce su solette, muri in C.A. o in pietra , di rifacimento dell'intonaco, della tinteggiatura ed esecuzione di staffaggi in profilati, gli apparecchi idraulici. / PFA12,5 Tubazione del diametro esterno 200 mm spessore 18,2 mm	m		40,41	19,93%	8,05
21CL.PR.C.0180.20	POSA DI TUBO IN POLIETILENE PER IMPIANTI / Fornitura e posa in opera di tubo in polietilene PE 100 per impianti eseguiti all'interno di locali tecnici e bagni, con valori minimi di MRS (Minimum Required Strenght) di 8 Mpa destinati alla distribuzione dell’acqua prodotti in conformità alla UNI EN 12201:2004 , e a quanto previsto dal D.M. n. 174 del 06/04/2004 (sostituisce Circ. Min. Sanità n. 102 del 02/12/1978); dovranno essere contrassegnate dal marchio IIP dell’Istituto Italiano dei Plastici e/o equivalente marchio europeo. I tubi devono essere formati per estrusione , e possono essere forniti sia in barre che in rotoli. Fornito e posta in opera a qualsiasi altezza e profondità. Nel prezzo sono compresi: pezzi speciali, materiale per giunzioni, opere murarie di apertura e chiusura tracce su laterizi forati e murature leggere con esclusione di tracce su solette, muri in C.A. o in pietra , di rifacimento dell'intonaco, della tinteggiatura ed esecuzione di staffaggi in profilati, gli apparecchi idraulici.
21CL.PR.C.0180.20.a	POSA DI TUBO IN POLIETILENE PER IMPIANTI / Fornitura e posa in opera di tubo in polietilene PE 100 per impianti eseguiti all'interno di locali tecnici e bagni, con valori minimi di MRS (Minimum Required Strenght) di 8 Mpa destinati alla distribuzione dell’acqua prodotti in conformità alla UNI EN 12201:2004 , e a quanto previsto dal D.M. n. 174 del 06/04/2004 (sostituisce Circ. Min. Sanità n. 102 del 02/12/1978); dovranno essere contrassegnate dal marchio IIP dell’Istituto Italiano dei Plastici e/o equivalente marchio europeo. I tubi devono essere formati per estrusione , e possono essere forniti sia in barre che in rotoli. Fornito e posta in opera a qualsiasi altezza e profondità. Nel prezzo sono compresi: pezzi speciali, materiale per giunzioni, opere murarie di apertura e chiusura tracce su laterizi forati e murature leggere con esclusione di tracce su solette, muri in C.A. o in pietra , di rifacimento dell'intonaco, della tinteggiatura ed esecuzione di staffaggi in profilati, gli apparecchi idraulici. / PFA 16 Tubazione del diametro esterno 20 mm spessore 2,0 mm	m		6,69	58,41%	3,91
21CL.PR.C.0180.20.b	POSA DI TUBO IN POLIETILENE PER IMPIANTI / Fornitura e posa in opera di tubo in polietilene PE 100 per impianti eseguiti all'interno di locali tecnici e bagni, con valori minimi di MRS (Minimum Required Strenght) di 8 Mpa destinati alla distribuzione dell’acqua prodotti in conformità alla UNI EN 12201:2004 , e a quanto previsto dal D.M. n. 174 del 06/04/2004 (sostituisce Circ. Min. Sanità n. 102 del 02/12/1978); dovranno essere contrassegnate dal marchio IIP dell’Istituto Italiano dei Plastici e/o equivalente marchio europeo. I tubi devono essere formati per estrusione , e possono essere forniti sia in barre che in rotoli. Fornito e posta in opera a qualsiasi altezza e profondità. Nel prezzo sono compresi: pezzi speciali, materiale per giunzioni, opere murarie di apertura e chiusura tracce su laterizi forati e murature leggere con esclusione di tracce su solette, muri in C.A. o in pietra , di rifacimento dell'intonaco, della tinteggiatura ed esecuzione di staffaggi in profilati, gli apparecchi idraulici. / PFA 16 Tubazione del diametro esterno 25 mm spessore 2,3 mm	m		7,39	55,42%	4,10
21CL.PR.C.0180.20.c	POSA DI TUBO IN POLIETILENE PER IMPIANTI / Fornitura e posa in opera di tubo in polietilene PE 100 per impianti eseguiti all'interno di locali tecnici e bagni, con valori minimi di MRS (Minimum Required Strenght) di 8 Mpa destinati alla distribuzione dell’acqua prodotti in conformità alla UNI EN 12201:2004 , e a quanto previsto dal D.M. n. 174 del 06/04/2004 (sostituisce Circ. Min. Sanità n. 102 del 02/12/1978); dovranno essere contrassegnate dal marchio IIP dell’Istituto Italiano dei Plastici e/o equivalente marchio europeo. I tubi devono essere formati per estrusione , e possono essere forniti sia in barre che in rotoli. Fornito e posta in opera a qualsiasi altezza e profondità. Nel prezzo sono compresi: pezzi speciali, materiale per giunzioni, opere murarie di apertura e chiusura tracce su laterizi forati e murature leggere con esclusione di tracce su solette, muri in C.A. o in pietra , di rifacimento dell'intonaco, della tinteggiatura ed esecuzione di staffaggi in profilati, gli apparecchi idraulici. / PFA 16 Tubazione del diametro esterno 32 mm spessore 3,0 mm	m		8,28	50,81%	4,21
21CL.PR.C.0180.20.d	POSA DI TUBO IN POLIETILENE PER IMPIANTI / Fornitura e posa in opera di tubo in polietilene PE 100 per impianti eseguiti all'interno di locali tecnici e bagni, con valori minimi di MRS (Minimum Required Strenght) di 8 Mpa destinati alla distribuzione dell’acqua prodotti in conformità alla UNI EN 12201:2004 , e a quanto previsto dal D.M. n. 174 del 06/04/2004 (sostituisce Circ. Min. Sanità n. 102 del 02/12/1978); dovranno essere contrassegnate dal marchio IIP dell’Istituto Italiano dei Plastici e/o equivalente marchio europeo. I tubi devono essere formati per estrusione , e possono essere forniti sia in barre che in rotoli. Fornito e posta in opera a qualsiasi altezza e profondità. Nel prezzo sono compresi: pezzi speciali, materiale per giunzioni, opere murarie di apertura e chiusura tracce su laterizi forati e murature leggere con esclusione di tracce su solette, muri in C.A. o in pietra , di rifacimento dell'intonaco, della tinteggiatura ed esecuzione di staffaggi in profilati, gli apparecchi idraulici. / PFA 16 Tubazione del diametro esterno 40 mm spessore 3,7 mm	m		9,58	45,88%	4,40
21CL.PR.C.0180.20.e	POSA DI TUBO IN POLIETILENE PER IMPIANTI / Fornitura e posa in opera di tubo in polietilene PE 100 per impianti eseguiti all'interno di locali tecnici e bagni, con valori minimi di MRS (Minimum Required Strenght) di 8 Mpa destinati alla distribuzione dell’acqua prodotti in conformità alla UNI EN 12201:2004 , e a quanto previsto dal D.M. n. 174 del 06/04/2004 (sostituisce Circ. Min. Sanità n. 102 del 02/12/1978); dovranno essere contrassegnate dal marchio IIP dell’Istituto Italiano dei Plastici e/o equivalente marchio europeo. I tubi devono essere formati per estrusione , e possono essere forniti sia in barre che in rotoli. Fornito e posta in opera a qualsiasi altezza e profondità. Nel prezzo sono compresi: pezzi speciali, materiale per giunzioni, opere murarie di apertura e chiusura tracce su laterizi forati e murature leggere con esclusione di tracce su solette, muri in C.A. o in pietra , di rifacimento dell'intonaco, della tinteggiatura ed esecuzione di staffaggi in profilati, gli apparecchi idraulici. / PFA 16 Tubazione del diametro esterno 50 mm spessore 4,6 mm	m		11,42	39,38%	4,50
21CL.PR.C.0180.20.f	POSA DI TUBO IN POLIETILENE PER IMPIANTI / Fornitura e posa in opera di tubo in polietilene PE 100 per impianti eseguiti all'interno di locali tecnici e bagni, con valori minimi di MRS (Minimum Required Strenght) di 8 Mpa destinati alla distribuzione dell’acqua prodotti in conformità alla UNI EN 12201:2004 , e a quanto previsto dal D.M. n. 174 del 06/04/2004 (sostituisce Circ. Min. Sanità n. 102 del 02/12/1978); dovranno essere contrassegnate dal marchio IIP dell’Istituto Italiano dei Plastici e/o equivalente marchio europeo. I tubi devono essere formati per estrusione , e possono essere forniti sia in barre che in rotoli. Fornito e posta in opera a qualsiasi altezza e profondità. Nel prezzo sono compresi: pezzi speciali, materiale per giunzioni, opere murarie di apertura e chiusura tracce su laterizi forati e murature leggere con esclusione di tracce su solette, muri in C.A. o in pietra , di rifacimento dell'intonaco, della tinteggiatura ed esecuzione di staffaggi in profilati, gli apparecchi idraulici. / PFA 16 Tubazione del diametro esterno 63 mm spessore 5,8 mm	m		14,50	32,12%	4,66
21CL.PR.C.0180.20.g	POSA DI TUBO IN POLIETILENE PER IMPIANTI / Fornitura e posa in opera di tubo in polietilene PE 100 per impianti eseguiti all'interno di locali tecnici e bagni, con valori minimi di MRS (Minimum Required Strenght) di 8 Mpa destinati alla distribuzione dell’acqua prodotti in conformità alla UNI EN 12201:2004 , e a quanto previsto dal D.M. n. 174 del 06/04/2004 (sostituisce Circ. Min. Sanità n. 102 del 02/12/1978); dovranno essere contrassegnate dal marchio IIP dell’Istituto Italiano dei Plastici e/o equivalente marchio europeo. I tubi devono essere formati per estrusione , e possono essere forniti sia in barre che in rotoli. Fornito e posta in opera a qualsiasi altezza e profondità. Nel prezzo sono compresi: pezzi speciali, materiale per giunzioni, opere murarie di apertura e chiusura tracce su laterizi forati e murature leggere con esclusione di tracce su solette, muri in C.A. o in pietra , di rifacimento dell'intonaco, della tinteggiatura ed esecuzione di staffaggi in profilati, gli apparecchi idraulici. / PFA 16 Tubazione del diametro esterno 75 mm spessore 6,8 mm	m		18,35	26,48%	4,86
21CL.PR.C.0180.20.h	POSA DI TUBO IN POLIETILENE PER IMPIANTI / Fornitura e posa in opera di tubo in polietilene PE 100 per impianti eseguiti all'interno di locali tecnici e bagni, con valori minimi di MRS (Minimum Required Strenght) di 8 Mpa destinati alla distribuzione dell’acqua prodotti in conformità alla UNI EN 12201:2004 , e a quanto previsto dal D.M. n. 174 del 06/04/2004 (sostituisce Circ. Min. Sanità n. 102 del 02/12/1978); dovranno essere contrassegnate dal marchio IIP dell’Istituto Italiano dei Plastici e/o equivalente marchio europeo. I tubi devono essere formati per estrusione , e possono essere forniti sia in barre che in rotoli. Fornito e posta in opera a qualsiasi altezza e profondità. Nel prezzo sono compresi: pezzi speciali, materiale per giunzioni, opere murarie di apertura e chiusura tracce su laterizi forati e murature leggere con esclusione di tracce su solette, muri in C.A. o in pietra , di rifacimento dell'intonaco, della tinteggiatura ed esecuzione di staffaggi in profilati, gli apparecchi idraulici. / PFA 16 Tubazione del diametro esterno 90 mm spessore 8,2 mm	m		23,97	21,86%	5,24
21CL.PR.C.0180.20.i	POSA DI TUBO IN POLIETILENE PER IMPIANTI / Fornitura e posa in opera di tubo in polietilene PE 100 per impianti eseguiti all'interno di locali tecnici e bagni, con valori minimi di MRS (Minimum Required Strenght) di 8 Mpa destinati alla distribuzione dell’acqua prodotti in conformità alla UNI EN 12201:2004 , e a quanto previsto dal D.M. n. 174 del 06/04/2004 (sostituisce Circ. Min. Sanità n. 102 del 02/12/1978); dovranno essere contrassegnate dal marchio IIP dell’Istituto Italiano dei Plastici e/o equivalente marchio europeo. I tubi devono essere formati per estrusione , e possono essere forniti sia in barre che in rotoli. Fornito e posta in opera a qualsiasi altezza e profondità. Nel prezzo sono compresi: pezzi speciali, materiale per giunzioni, opere murarie di apertura e chiusura tracce su laterizi forati e murature leggere con esclusione di tracce su solette, muri in C.A. o in pietra , di rifacimento dell'intonaco, della tinteggiatura ed esecuzione di staffaggi in profilati, gli apparecchi idraulici. / PFA 16 Tubazione del diametro esterno 110 mm spessore 10,0 mm	m		32,70	17,85%	5,84
21CL.PR.C.0180.20.j	POSA DI TUBO IN POLIETILENE PER IMPIANTI / Fornitura e posa in opera di tubo in polietilene PE 100 per impianti eseguiti all'interno di locali tecnici e bagni, con valori minimi di MRS (Minimum Required Strenght) di 8 Mpa destinati alla distribuzione dell’acqua prodotti in conformità alla UNI EN 12201:2004 , e a quanto previsto dal D.M. n. 174 del 06/04/2004 (sostituisce Circ. Min. Sanità n. 102 del 02/12/1978); dovranno essere contrassegnate dal marchio IIP dell’Istituto Italiano dei Plastici e/o equivalente marchio europeo. I tubi devono essere formati per estrusione , e possono essere forniti sia in barre che in rotoli. Fornito e posta in opera a qualsiasi altezza e profondità. Nel prezzo sono compresi: pezzi speciali, materiale per giunzioni, opere murarie di apertura e chiusura tracce su laterizi forati e murature leggere con esclusione di tracce su solette, muri in C.A. o in pietra , di rifacimento dell'intonaco, della tinteggiatura ed esecuzione di staffaggi in profilati, gli apparecchi idraulici. / PFA 16 Tubazione del diametro esterno 125 mm spessore 11,4 mm	m		23,56	25,91%	6,10
21CL.PR.C.0180.20.k	POSA DI TUBO IN POLIETILENE PER IMPIANTI / Fornitura e posa in opera di tubo in polietilene PE 100 per impianti eseguiti all'interno di locali tecnici e bagni, con valori minimi di MRS (Minimum Required Strenght) di 8 Mpa destinati alla distribuzione dell’acqua prodotti in conformità alla UNI EN 12201:2004 , e a quanto previsto dal D.M. n. 174 del 06/04/2004 (sostituisce Circ. Min. Sanità n. 102 del 02/12/1978); dovranno essere contrassegnate dal marchio IIP dell’Istituto Italiano dei Plastici e/o equivalente marchio europeo. I tubi devono essere formati per estrusione , e possono essere forniti sia in barre che in rotoli. Fornito e posta in opera a qualsiasi altezza e profondità. Nel prezzo sono compresi: pezzi speciali, materiale per giunzioni, opere murarie di apertura e chiusura tracce su laterizi forati e murature leggere con esclusione di tracce su solette, muri in C.A. o in pietra , di rifacimento dell'intonaco, della tinteggiatura ed esecuzione di staffaggi in profilati, gli apparecchi idraulici. / PFA 16 Tubazione del diametro esterno 140 mm spessore 12,7 mm	m		43,48	14,16%	6,16
21CL.PR.C.0180.20.l	POSA DI TUBO IN POLIETILENE PER IMPIANTI / Fornitura e posa in opera di tubo in polietilene PE 100 per impianti eseguiti all'interno di locali tecnici e bagni, con valori minimi di MRS (Minimum Required Strenght) di 8 Mpa destinati alla distribuzione dell’acqua prodotti in conformità alla UNI EN 12201:2004 , e a quanto previsto dal D.M. n. 174 del 06/04/2004 (sostituisce Circ. Min. Sanità n. 102 del 02/12/1978); dovranno essere contrassegnate dal marchio IIP dell’Istituto Italiano dei Plastici e/o equivalente marchio europeo. I tubi devono essere formati per estrusione , e possono essere forniti sia in barre che in rotoli. Fornito e posta in opera a qualsiasi altezza e profondità. Nel prezzo sono compresi: pezzi speciali, materiale per giunzioni, opere murarie di apertura e chiusura tracce su laterizi forati e murature leggere con esclusione di tracce su solette, muri in C.A. o in pietra , di rifacimento dell'intonaco, della tinteggiatura ed esecuzione di staffaggi in profilati, gli apparecchi idraulici. / PFA 16 Tubazione del diametro esterno 160 mm spessore 14,6 mm	m		54,31	11,63%	6,32
21CL.PR.C.0180.20.m	POSA DI TUBO IN POLIETILENE PER IMPIANTI / Fornitura e posa in opera di tubo in polietilene PE 100 per impianti eseguiti all'interno di locali tecnici e bagni, con valori minimi di MRS (Minimum Required Strenght) di 8 Mpa destinati alla distribuzione dell’acqua prodotti in conformità alla UNI EN 12201:2004 , e a quanto previsto dal D.M. n. 174 del 06/04/2004 (sostituisce Circ. Min. Sanità n. 102 del 02/12/1978); dovranno essere contrassegnate dal marchio IIP dell’Istituto Italiano dei Plastici e/o equivalente marchio europeo. I tubi devono essere formati per estrusione , e possono essere forniti sia in barre che in rotoli. Fornito e posta in opera a qualsiasi altezza e profondità. Nel prezzo sono compresi: pezzi speciali, materiale per giunzioni, opere murarie di apertura e chiusura tracce su laterizi forati e murature leggere con esclusione di tracce su solette, muri in C.A. o in pietra , di rifacimento dell'intonaco, della tinteggiatura ed esecuzione di staffaggi in profilati, gli apparecchi idraulici. / PFA 16 Tubazione del diametro esterno 180 mm spessore 16,4 mm	m		67,45	10,92%	7,37
21CL.PR.C.0180.20.n	POSA DI TUBO IN POLIETILENE PER IMPIANTI / Fornitura e posa in opera di tubo in polietilene PE 100 per impianti eseguiti all'interno di locali tecnici e bagni, con valori minimi di MRS (Minimum Required Strenght) di 8 Mpa destinati alla distribuzione dell’acqua prodotti in conformità alla UNI EN 12201:2004 , e a quanto previsto dal D.M. n. 174 del 06/04/2004 (sostituisce Circ. Min. Sanità n. 102 del 02/12/1978); dovranno essere contrassegnate dal marchio IIP dell’Istituto Italiano dei Plastici e/o equivalente marchio europeo. I tubi devono essere formati per estrusione , e possono essere forniti sia in barre che in rotoli. Fornito e posta in opera a qualsiasi altezza e profondità. Nel prezzo sono compresi: pezzi speciali, materiale per giunzioni, opere murarie di apertura e chiusura tracce su laterizi forati e murature leggere con esclusione di tracce su solette, muri in C.A. o in pietra , di rifacimento dell'intonaco, della tinteggiatura ed esecuzione di staffaggi in profilati, gli apparecchi idraulici. / PFA 16 Tubazione del diametro esterno 200 mm spessore 18,2 mm	m		40,98	19,65%	8,05
21CL.PR.C.0180.30	POSA DI TUBO IN POLIETILENE PER IMPIANTI / Fornitura e posa in opera di tubo in polietilene PE 100 per linee di impianti, con valori minimi di MRS (Minimum Required Strenght) di 8 Mpa destinati alla distribuzione dell’acqua prodotti in conformità alla UNI EN 12201:2004 , e a quanto previsto dal D.M. n. 174 del 06/04/2004 (sostituisce Circ. Min. Sanità n. 102 del 02/12/1978); dovranno essere contrassegnate dal marchio IIP dell’Istituto Italiano dei Plastici e/o equivalente marchio europeo. I tubi devono essere formati per estrusione , e possono essere forniti sia in barre che in rotoli. Fornito e posta in opera a qualsiasi altezza e profondità. Nel prezzo sono compresi: pezzi speciali, materiale per giunzioni, opere murarie di apertura e chiusura tracce su laterizi forati e murature leggere con esclusione di tracce su solette, muri in C.A. o in pietra , di rifacimento dell'intonaco, della tinteggiatura ed esecuzione di staffaggi in profilati, gli apparecchi idraulici.
21CL.PR.C.0180.30.a	POSA DI TUBO IN POLIETILENE PER IMPIANTI / Fornitura e posa in opera di tubo in polietilene PE 100 per linee di impianti, con valori minimi di MRS (Minimum Required Strenght) di 8 Mpa destinati alla distribuzione dell’acqua prodotti in conformità alla UNI EN 12201:2004 , e a quanto previsto dal D.M. n. 174 del 06/04/2004 (sostituisce Circ. Min. Sanità n. 102 del 02/12/1978); dovranno essere contrassegnate dal marchio IIP dell’Istituto Italiano dei Plastici e/o equivalente marchio europeo. I tubi devono essere formati per estrusione , e possono essere forniti sia in barre che in rotoli. Fornito e posta in opera a qualsiasi altezza e profondità. Nel prezzo sono compresi: pezzi speciali, materiale per giunzioni, opere murarie di apertura e chiusura tracce su laterizi forati e murature leggere con esclusione di tracce su solette, muri in C.A. o in pietra , di rifacimento dell'intonaco, della tinteggiatura ed esecuzione di staffaggi in profilati, gli apparecchi idraulici. / PFA 25 Tubazione del diametro esterno 20 mm spessore 3,0 mm	m		6,18	52,88%	3,27
21CL.PR.C.0180.30.b	POSA DI TUBO IN POLIETILENE PER IMPIANTI / Fornitura e posa in opera di tubo in polietilene PE 100 per linee di impianti, con valori minimi di MRS (Minimum Required Strenght) di 8 Mpa destinati alla distribuzione dell’acqua prodotti in conformità alla UNI EN 12201:2004 , e a quanto previsto dal D.M. n. 174 del 06/04/2004 (sostituisce Circ. Min. Sanità n. 102 del 02/12/1978); dovranno essere contrassegnate dal marchio IIP dell’Istituto Italiano dei Plastici e/o equivalente marchio europeo. I tubi devono essere formati per estrusione , e possono essere forniti sia in barre che in rotoli. Fornito e posta in opera a qualsiasi altezza e profondità. Nel prezzo sono compresi: pezzi speciali, materiale per giunzioni, opere murarie di apertura e chiusura tracce su laterizi forati e murature leggere con esclusione di tracce su solette, muri in C.A. o in pietra , di rifacimento dell'intonaco, della tinteggiatura ed esecuzione di staffaggi in profilati, gli apparecchi idraulici. / PFA 25 Tubazione del diametro esterno 25 mm spessore 3,5 mm	m		7,05	49,15%	3,47
21CL.PR.C.0180.30.c	POSA DI TUBO IN POLIETILENE PER IMPIANTI / Fornitura e posa in opera di tubo in polietilene PE 100 per linee di impianti, con valori minimi di MRS (Minimum Required Strenght) di 8 Mpa destinati alla distribuzione dell’acqua prodotti in conformità alla UNI EN 12201:2004 , e a quanto previsto dal D.M. n. 174 del 06/04/2004 (sostituisce Circ. Min. Sanità n. 102 del 02/12/1978); dovranno essere contrassegnate dal marchio IIP dell’Istituto Italiano dei Plastici e/o equivalente marchio europeo. I tubi devono essere formati per estrusione , e possono essere forniti sia in barre che in rotoli. Fornito e posta in opera a qualsiasi altezza e profondità. Nel prezzo sono compresi: pezzi speciali, materiale per giunzioni, opere murarie di apertura e chiusura tracce su laterizi forati e murature leggere con esclusione di tracce su solette, muri in C.A. o in pietra , di rifacimento dell'intonaco, della tinteggiatura ed esecuzione di staffaggi in profilati, gli apparecchi idraulici. / PFA 25 Tubazione del diametro esterno 32 mm spessore 4,4 mm	m		8,25	43,36%	3,58
21CL.PR.C.0180.30.d	POSA DI TUBO IN POLIETILENE PER IMPIANTI / Fornitura e posa in opera di tubo in polietilene PE 100 per linee di impianti, con valori minimi di MRS (Minimum Required Strenght) di 8 Mpa destinati alla distribuzione dell’acqua prodotti in conformità alla UNI EN 12201:2004 , e a quanto previsto dal D.M. n. 174 del 06/04/2004 (sostituisce Circ. Min. Sanità n. 102 del 02/12/1978); dovranno essere contrassegnate dal marchio IIP dell’Istituto Italiano dei Plastici e/o equivalente marchio europeo. I tubi devono essere formati per estrusione , e possono essere forniti sia in barre che in rotoli. Fornito e posta in opera a qualsiasi altezza e profondità. Nel prezzo sono compresi: pezzi speciali, materiale per giunzioni, opere murarie di apertura e chiusura tracce su laterizi forati e murature leggere con esclusione di tracce su solette, muri in C.A. o in pietra , di rifacimento dell'intonaco, della tinteggiatura ed esecuzione di staffaggi in profilati, gli apparecchi idraulici. / PFA 25 Tubazione del diametro esterno 40 mm spessore 5,5 mm	m		10,09	36,72%	3,71
21CL.PR.C.0180.30.e	POSA DI TUBO IN POLIETILENE PER IMPIANTI / Fornitura e posa in opera di tubo in polietilene PE 100 per linee di impianti, con valori minimi di MRS (Minimum Required Strenght) di 8 Mpa destinati alla distribuzione dell’acqua prodotti in conformità alla UNI EN 12201:2004 , e a quanto previsto dal D.M. n. 174 del 06/04/2004 (sostituisce Circ. Min. Sanità n. 102 del 02/12/1978); dovranno essere contrassegnate dal marchio IIP dell’Istituto Italiano dei Plastici e/o equivalente marchio europeo. I tubi devono essere formati per estrusione , e possono essere forniti sia in barre che in rotoli. Fornito e posta in opera a qualsiasi altezza e profondità. Nel prezzo sono compresi: pezzi speciali, materiale per giunzioni, opere murarie di apertura e chiusura tracce su laterizi forati e murature leggere con esclusione di tracce su solette, muri in C.A. o in pietra , di rifacimento dell'intonaco, della tinteggiatura ed esecuzione di staffaggi in profilati, gli apparecchi idraulici. / PFA 25 Tubazione del diametro esterno 50 mm spessore 6,9 mm	m		12,78	29,72%	3,80
21CL.PR.C.0180.30.f	POSA DI TUBO IN POLIETILENE PER IMPIANTI / Fornitura e posa in opera di tubo in polietilene PE 100 per linee di impianti, con valori minimi di MRS (Minimum Required Strenght) di 8 Mpa destinati alla distribuzione dell’acqua prodotti in conformità alla UNI EN 12201:2004 , e a quanto previsto dal D.M. n. 174 del 06/04/2004 (sostituisce Circ. Min. Sanità n. 102 del 02/12/1978); dovranno essere contrassegnate dal marchio IIP dell’Istituto Italiano dei Plastici e/o equivalente marchio europeo. I tubi devono essere formati per estrusione , e possono essere forniti sia in barre che in rotoli. Fornito e posta in opera a qualsiasi altezza e profondità. Nel prezzo sono compresi: pezzi speciali, materiale per giunzioni, opere murarie di apertura e chiusura tracce su laterizi forati e murature leggere con esclusione di tracce su solette, muri in C.A. o in pietra , di rifacimento dell'intonaco, della tinteggiatura ed esecuzione di staffaggi in profilati, gli apparecchi idraulici. / PFA 25 Tubazione del diametro esterno 63 mm spessore 8,6 mm	m		16,58	23,87%	3,96
21CL.PR.C.0180.30.g	POSA DI TUBO IN POLIETILENE PER IMPIANTI / Fornitura e posa in opera di tubo in polietilene PE 100 per linee di impianti, con valori minimi di MRS (Minimum Required Strenght) di 8 Mpa destinati alla distribuzione dell’acqua prodotti in conformità alla UNI EN 12201:2004 , e a quanto previsto dal D.M. n. 174 del 06/04/2004 (sostituisce Circ. Min. Sanità n. 102 del 02/12/1978); dovranno essere contrassegnate dal marchio IIP dell’Istituto Italiano dei Plastici e/o equivalente marchio europeo. I tubi devono essere formati per estrusione , e possono essere forniti sia in barre che in rotoli. Fornito e posta in opera a qualsiasi altezza e profondità. Nel prezzo sono compresi: pezzi speciali, materiale per giunzioni, opere murarie di apertura e chiusura tracce su laterizi forati e murature leggere con esclusione di tracce su solette, muri in C.A. o in pietra , di rifacimento dell'intonaco, della tinteggiatura ed esecuzione di staffaggi in profilati, gli apparecchi idraulici. / PFA 25 Tubazione del diametro esterno 75 mm spessore 10,3 mm	m		22,26	18,73%	4,17
21CL.PR.C.0180.30.h	POSA DI TUBO IN POLIETILENE PER IMPIANTI / Fornitura e posa in opera di tubo in polietilene PE 100 per linee di impianti, con valori minimi di MRS (Minimum Required Strenght) di 8 Mpa destinati alla distribuzione dell’acqua prodotti in conformità alla UNI EN 12201:2004 , e a quanto previsto dal D.M. n. 174 del 06/04/2004 (sostituisce Circ. Min. Sanità n. 102 del 02/12/1978); dovranno essere contrassegnate dal marchio IIP dell’Istituto Italiano dei Plastici e/o equivalente marchio europeo. I tubi devono essere formati per estrusione , e possono essere forniti sia in barre che in rotoli. Fornito e posta in opera a qualsiasi altezza e profondità. Nel prezzo sono compresi: pezzi speciali, materiale per giunzioni, opere murarie di apertura e chiusura tracce su laterizi forati e murature leggere con esclusione di tracce su solette, muri in C.A. o in pietra , di rifacimento dell'intonaco, della tinteggiatura ed esecuzione di staffaggi in profilati, gli apparecchi idraulici. / PFA 25 Tubazione del diametro esterno 90 mm spessore 12,3 mm	m		29,59	15,01%	4,44
21CL.PR.C.0180.30.i	POSA DI TUBO IN POLIETILENE PER IMPIANTI / Fornitura e posa in opera di tubo in polietilene PE 100 per linee di impianti, con valori minimi di MRS (Minimum Required Strenght) di 8 Mpa destinati alla distribuzione dell’acqua prodotti in conformità alla UNI EN 12201:2004 , e a quanto previsto dal D.M. n. 174 del 06/04/2004 (sostituisce Circ. Min. Sanità n. 102 del 02/12/1978); dovranno essere contrassegnate dal marchio IIP dell’Istituto Italiano dei Plastici e/o equivalente marchio europeo. I tubi devono essere formati per estrusione , e possono essere forniti sia in barre che in rotoli. Fornito e posta in opera a qualsiasi altezza e profondità. Nel prezzo sono compresi: pezzi speciali, materiale per giunzioni, opere murarie di apertura e chiusura tracce su laterizi forati e murature leggere con esclusione di tracce su solette, muri in C.A. o in pietra , di rifacimento dell'intonaco, della tinteggiatura ed esecuzione di staffaggi in profilati, gli apparecchi idraulici. / PFA 25 Tubazione del diametro esterno 110 mm spessore 15,1 mm	m		42,41	12,01%	5,09
21CL.PR.C.0180.30.j	POSA DI TUBO IN POLIETILENE PER IMPIANTI / Fornitura e posa in opera di tubo in polietilene PE 100 per linee di impianti, con valori minimi di MRS (Minimum Required Strenght) di 8 Mpa destinati alla distribuzione dell’acqua prodotti in conformità alla UNI EN 12201:2004 , e a quanto previsto dal D.M. n. 174 del 06/04/2004 (sostituisce Circ. Min. Sanità n. 102 del 02/12/1978); dovranno essere contrassegnate dal marchio IIP dell’Istituto Italiano dei Plastici e/o equivalente marchio europeo. I tubi devono essere formati per estrusione , e possono essere forniti sia in barre che in rotoli. Fornito e posta in opera a qualsiasi altezza e profondità. Nel prezzo sono compresi: pezzi speciali, materiale per giunzioni, opere murarie di apertura e chiusura tracce su laterizi forati e murature leggere con esclusione di tracce su solette, muri in C.A. o in pietra , di rifacimento dell'intonaco, della tinteggiatura ed esecuzione di staffaggi in profilati, gli apparecchi idraulici. / PFA 25 Tubazione del diametro esterno 125 mm spessore 17,1 mm	m		49,41	11,65%	5,76
21CL.PR.C.0180.30.k	POSA DI TUBO IN POLIETILENE PER IMPIANTI / Fornitura e posa in opera di tubo in polietilene PE 100 per linee di impianti, con valori minimi di MRS (Minimum Required Strenght) di 8 Mpa destinati alla distribuzione dell’acqua prodotti in conformità alla UNI EN 12201:2004 , e a quanto previsto dal D.M. n. 174 del 06/04/2004 (sostituisce Circ. Min. Sanità n. 102 del 02/12/1978); dovranno essere contrassegnate dal marchio IIP dell’Istituto Italiano dei Plastici e/o equivalente marchio europeo. I tubi devono essere formati per estrusione , e possono essere forniti sia in barre che in rotoli. Fornito e posta in opera a qualsiasi altezza e profondità. Nel prezzo sono compresi: pezzi speciali, materiale per giunzioni, opere murarie di apertura e chiusura tracce su laterizi forati e murature leggere con esclusione di tracce su solette, muri in C.A. o in pietra , di rifacimento dell'intonaco, della tinteggiatura ed esecuzione di staffaggi in profilati, gli apparecchi idraulici. / PFA 25 Tubazione del diametro esterno 140 mm spessore 19,2 mm	m		57,59	10,08%	5,81
21CL.PR.C.0180.30.l	POSA DI TUBO IN POLIETILENE PER IMPIANTI / Fornitura e posa in opera di tubo in polietilene PE 100 per linee di impianti, con valori minimi di MRS (Minimum Required Strenght) di 8 Mpa destinati alla distribuzione dell’acqua prodotti in conformità alla UNI EN 12201:2004 , e a quanto previsto dal D.M. n. 174 del 06/04/2004 (sostituisce Circ. Min. Sanità n. 102 del 02/12/1978); dovranno essere contrassegnate dal marchio IIP dell’Istituto Italiano dei Plastici e/o equivalente marchio europeo. I tubi devono essere formati per estrusione , e possono essere forniti sia in barre che in rotoli. Fornito e posta in opera a qualsiasi altezza e profondità. Nel prezzo sono compresi: pezzi speciali, materiale per giunzioni, opere murarie di apertura e chiusura tracce su laterizi forati e murature leggere con esclusione di tracce su solette, muri in C.A. o in pietra , di rifacimento dell'intonaco, della tinteggiatura ed esecuzione di staffaggi in profilati, gli apparecchi idraulici. / PFA 25 Tubazione del diametro esterno 160 mm spessore 21,9 mm	m		72,38	8,16%	5,91
21CL.PR.C.0180.30.m	POSA DI TUBO IN POLIETILENE PER IMPIANTI / Fornitura e posa in opera di tubo in polietilene PE 100 per linee di impianti, con valori minimi di MRS (Minimum Required Strenght) di 8 Mpa destinati alla distribuzione dell’acqua prodotti in conformità alla UNI EN 12201:2004 , e a quanto previsto dal D.M. n. 174 del 06/04/2004 (sostituisce Circ. Min. Sanità n. 102 del 02/12/1978); dovranno essere contrassegnate dal marchio IIP dell’Istituto Italiano dei Plastici e/o equivalente marchio europeo. I tubi devono essere formati per estrusione , e possono essere forniti sia in barre che in rotoli. Fornito e posta in opera a qualsiasi altezza e profondità. Nel prezzo sono compresi: pezzi speciali, materiale per giunzioni, opere murarie di apertura e chiusura tracce su laterizi forati e murature leggere con esclusione di tracce su solette, muri in C.A. o in pietra , di rifacimento dell'intonaco, della tinteggiatura ed esecuzione di staffaggi in profilati, gli apparecchi idraulici. / PFA 25 Tubazione del diametro esterno 180 mm spessore 24,6 mm	m		90,54	7,65%	6,93
21CL.PR.C.0180.30.n	POSA DI TUBO IN POLIETILENE PER IMPIANTI / Fornitura e posa in opera di tubo in polietilene PE 100 per linee di impianti, con valori minimi di MRS (Minimum Required Strenght) di 8 Mpa destinati alla distribuzione dell’acqua prodotti in conformità alla UNI EN 12201:2004 , e a quanto previsto dal D.M. n. 174 del 06/04/2004 (sostituisce Circ. Min. Sanità n. 102 del 02/12/1978); dovranno essere contrassegnate dal marchio IIP dell’Istituto Italiano dei Plastici e/o equivalente marchio europeo. I tubi devono essere formati per estrusione , e possono essere forniti sia in barre che in rotoli. Fornito e posta in opera a qualsiasi altezza e profondità. Nel prezzo sono compresi: pezzi speciali, materiale per giunzioni, opere murarie di apertura e chiusura tracce su laterizi forati e murature leggere con esclusione di tracce su solette, muri in C.A. o in pietra , di rifacimento dell'intonaco, della tinteggiatura ed esecuzione di staffaggi in profilati, gli apparecchi idraulici. / PFA 25 Tubazione del diametro esterno 200 mm spessore 27,4 mm	m		54,13	13,77%	7,45
21CL.PR.C.0180.40	POSA DI TUBO IN POLIETILENE PER IMPIANTI / Fornitura e posa in opera di tubo multistrato corazzato per condotte in pressione, per linee, costituito da: tubo interno in Polietilene PE 100 a norma UNI 10910 rivestito da un doppio nastro di alluminio e da un mantello esterno antiabrasione in Polietilene PE 100. Marchiato ogni metro con sigla produttore, marchio e numero distintivo IIP, data di produzione, diametro del tubo, norma di riferimento. Fornito e posta in opera a qualsiasi altezza e profondità. Nel prezzo sono compresi: pezzi speciali, materiale per giunzioni, opere murarie di apertura e chiusura tracce su laterizi forati e murature leggere con esclusione di tracce su solette, muri in C.A. o in pietra , di rifacimento dell'intonaco, della tinteggiatura ed esecuzione di staffaggi in profilati, gli apparecchi idraulici.
21CL.PR.C.0180.40.a	POSA DI TUBO IN POLIETILENE PER IMPIANTI / Fornitura e posa in opera di tubo multistrato corazzato per condotte in pressione, per linee, costituito da: tubo interno in Polietilene PE 100 a norma UNI 10910 rivestito da un doppio nastro di alluminio e da un mantello esterno antiabrasione in Polietilene PE 100. Marchiato ogni metro con sigla produttore, marchio e numero distintivo IIP, data di produzione, diametro del tubo, norma di riferimento. Fornito e posta in opera a qualsiasi altezza e profondità. Nel prezzo sono compresi: pezzi speciali, materiale per giunzioni, opere murarie di apertura e chiusura tracce su laterizi forati e murature leggere con esclusione di tracce su solette, muri in C.A. o in pietra , di rifacimento dell'intonaco, della tinteggiatura ed esecuzione di staffaggi in profilati, gli apparecchi idraulici. / PFA 16 Tubazione del diametro esterno 20 mm spessore 2,0 mm	m		9,86	33,14%	3,27
21CL.PR.C.0180.40.b	POSA DI TUBO IN POLIETILENE PER IMPIANTI / Fornitura e posa in opera di tubo multistrato corazzato per condotte in pressione, per linee, costituito da: tubo interno in Polietilene PE 100 a norma UNI 10910 rivestito da un doppio nastro di alluminio e da un mantello esterno antiabrasione in Polietilene PE 100. Marchiato ogni metro con sigla produttore, marchio e numero distintivo IIP, data di produzione, diametro del tubo, norma di riferimento. Fornito e posta in opera a qualsiasi altezza e profondità. Nel prezzo sono compresi: pezzi speciali, materiale per giunzioni, opere murarie di apertura e chiusura tracce su laterizi forati e murature leggere con esclusione di tracce su solette, muri in C.A. o in pietra , di rifacimento dell'intonaco, della tinteggiatura ed esecuzione di staffaggi in profilati, gli apparecchi idraulici. / PFA 16 Tubazione del diametro esterno 25 mm spessore 2,3 mm	m		11,01	31,48%	3,47
21CL.PR.C.0180.40.c	POSA DI TUBO IN POLIETILENE PER IMPIANTI / Fornitura e posa in opera di tubo multistrato corazzato per condotte in pressione, per linee, costituito da: tubo interno in Polietilene PE 100 a norma UNI 10910 rivestito da un doppio nastro di alluminio e da un mantello esterno antiabrasione in Polietilene PE 100. Marchiato ogni metro con sigla produttore, marchio e numero distintivo IIP, data di produzione, diametro del tubo, norma di riferimento. Fornito e posta in opera a qualsiasi altezza e profondità. Nel prezzo sono compresi: pezzi speciali, materiale per giunzioni, opere murarie di apertura e chiusura tracce su laterizi forati e murature leggere con esclusione di tracce su solette, muri in C.A. o in pietra , di rifacimento dell'intonaco, della tinteggiatura ed esecuzione di staffaggi in profilati, gli apparecchi idraulici. / PFA 16 Tubazione del diametro esterno 32 mm spessore 3,0 mm	m		13,43	26,64%	3,58
21CL.PR.C.0180.40.d	POSA DI TUBO IN POLIETILENE PER IMPIANTI / Fornitura e posa in opera di tubo multistrato corazzato per condotte in pressione, per linee, costituito da: tubo interno in Polietilene PE 100 a norma UNI 10910 rivestito da un doppio nastro di alluminio e da un mantello esterno antiabrasione in Polietilene PE 100. Marchiato ogni metro con sigla produttore, marchio e numero distintivo IIP, data di produzione, diametro del tubo, norma di riferimento. Fornito e posta in opera a qualsiasi altezza e profondità. Nel prezzo sono compresi: pezzi speciali, materiale per giunzioni, opere murarie di apertura e chiusura tracce su laterizi forati e murature leggere con esclusione di tracce su solette, muri in C.A. o in pietra , di rifacimento dell'intonaco, della tinteggiatura ed esecuzione di staffaggi in profilati, gli apparecchi idraulici. / PFA 16 Tubazione del diametro esterno 40 mm spessore 3,7 mm	m		16,09	23,03%	3,71
21CL.PR.C.0180.40.e	POSA DI TUBO IN POLIETILENE PER IMPIANTI / Fornitura e posa in opera di tubo multistrato corazzato per condotte in pressione, per linee, costituito da: tubo interno in Polietilene PE 100 a norma UNI 10910 rivestito da un doppio nastro di alluminio e da un mantello esterno antiabrasione in Polietilene PE 100. Marchiato ogni metro con sigla produttore, marchio e numero distintivo IIP, data di produzione, diametro del tubo, norma di riferimento. Fornito e posta in opera a qualsiasi altezza e profondità. Nel prezzo sono compresi: pezzi speciali, materiale per giunzioni, opere murarie di apertura e chiusura tracce su laterizi forati e murature leggere con esclusione di tracce su solette, muri in C.A. o in pietra , di rifacimento dell'intonaco, della tinteggiatura ed esecuzione di staffaggi in profilati, gli apparecchi idraulici. / PFA 16 Tubazione del diametro esterno 50 mm spessore 4,6 mm	m		19,26	19,72%	3,80
21CL.PR.C.0180.40.f	POSA DI TUBO IN POLIETILENE PER IMPIANTI / Fornitura e posa in opera di tubo multistrato corazzato per condotte in pressione, per linee, costituito da: tubo interno in Polietilene PE 100 a norma UNI 10910 rivestito da un doppio nastro di alluminio e da un mantello esterno antiabrasione in Polietilene PE 100. Marchiato ogni metro con sigla produttore, marchio e numero distintivo IIP, data di produzione, diametro del tubo, norma di riferimento. Fornito e posta in opera a qualsiasi altezza e profondità. Nel prezzo sono compresi: pezzi speciali, materiale per giunzioni, opere murarie di apertura e chiusura tracce su laterizi forati e murature leggere con esclusione di tracce su solette, muri in C.A. o in pietra , di rifacimento dell'intonaco, della tinteggiatura ed esecuzione di staffaggi in profilati, gli apparecchi idraulici. / PFA 16 Tubazione del diametro esterno 63 mm spessore 5,8 mm	m		24,18	16,37%	3,96
21CL.PR.C.0180.40.g	POSA DI TUBO IN POLIETILENE PER IMPIANTI / Fornitura e posa in opera di tubo multistrato corazzato per condotte in pressione, per linee, costituito da: tubo interno in Polietilene PE 100 a norma UNI 10910 rivestito da un doppio nastro di alluminio e da un mantello esterno antiabrasione in Polietilene PE 100. Marchiato ogni metro con sigla produttore, marchio e numero distintivo IIP, data di produzione, diametro del tubo, norma di riferimento. Fornito e posta in opera a qualsiasi altezza e profondità. Nel prezzo sono compresi: pezzi speciali, materiale per giunzioni, opere murarie di apertura e chiusura tracce su laterizi forati e murature leggere con esclusione di tracce su solette, muri in C.A. o in pietra , di rifacimento dell'intonaco, della tinteggiatura ed esecuzione di staffaggi in profilati, gli apparecchi idraulici. / PFA 16 Tubazione del diametro esterno 75 mm spessore 6,9 mm	m		34,94	11,93%	4,17
21CL.PR.C.0180.40.h	POSA DI TUBO IN POLIETILENE PER IMPIANTI / Fornitura e posa in opera di tubo multistrato corazzato per condotte in pressione, per linee, costituito da: tubo interno in Polietilene PE 100 a norma UNI 10910 rivestito da un doppio nastro di alluminio e da un mantello esterno antiabrasione in Polietilene PE 100. Marchiato ogni metro con sigla produttore, marchio e numero distintivo IIP, data di produzione, diametro del tubo, norma di riferimento. Fornito e posta in opera a qualsiasi altezza e profondità. Nel prezzo sono compresi: pezzi speciali, materiale per giunzioni, opere murarie di apertura e chiusura tracce su laterizi forati e murature leggere con esclusione di tracce su solette, muri in C.A. o in pietra , di rifacimento dell'intonaco, della tinteggiatura ed esecuzione di staffaggi in profilati, gli apparecchi idraulici. / PFA 16 Tubazione del diametro esterno 90 mm spessore 8,2 mm	m		42,20	10,52%	4,44
21CL.PR.C.0180.40.i	POSA DI TUBO IN POLIETILENE PER IMPIANTI / Fornitura e posa in opera di tubo multistrato corazzato per condotte in pressione, per linee, costituito da: tubo interno in Polietilene PE 100 a norma UNI 10910 rivestito da un doppio nastro di alluminio e da un mantello esterno antiabrasione in Polietilene PE 100. Marchiato ogni metro con sigla produttore, marchio e numero distintivo IIP, data di produzione, diametro del tubo, norma di riferimento. Fornito e posta in opera a qualsiasi altezza e profondità. Nel prezzo sono compresi: pezzi speciali, materiale per giunzioni, opere murarie di apertura e chiusura tracce su laterizi forati e murature leggere con esclusione di tracce su solette, muri in C.A. o in pietra , di rifacimento dell'intonaco, della tinteggiatura ed esecuzione di staffaggi in profilati, gli apparecchi idraulici. / PFA 16 Tubazione del diametro esterno 110 mm spessore 10,0 mm	m		44,63	11,42%	5,10
21CL.PR.C.0180.40.j	POSA DI TUBO IN POLIETILENE PER IMPIANTI / Fornitura e posa in opera di tubo multistrato corazzato per condotte in pressione, per linee, costituito da: tubo interno in Polietilene PE 100 a norma UNI 10910 rivestito da un doppio nastro di alluminio e da un mantello esterno antiabrasione in Polietilene PE 100. Marchiato ogni metro con sigla produttore, marchio e numero distintivo IIP, data di produzione, diametro del tubo, norma di riferimento. Fornito e posta in opera a qualsiasi altezza e profondità. Nel prezzo sono compresi: pezzi speciali, materiale per giunzioni, opere murarie di apertura e chiusura tracce su laterizi forati e murature leggere con esclusione di tracce su solette, muri in C.A. o in pietra , di rifacimento dell'intonaco, della tinteggiatura ed esecuzione di staffaggi in profilati, gli apparecchi idraulici. / PFA 16 Tubazione del diametro esterno 125 mm spessore 11,4 mm	m		50,28	11,45%	5,76
21CL.PR.C.0190	POSA DI TUBO IN ACCIAIO PER LINEE
21CL.PR.C.0190.10	POSA DI TUBO IN ACCIAIO PER LINEE / Fornitura e posa in opera di tubo d'acciaio zincato conteggiato a metro lineare, per linee, escluse quelle all'interno di locali tecnici e bagni, del tipo FM - ISO R 65 serie leggera II, fornito e posto in opera. Sono esclusi: le opere murarie; gli staffaggi. Sono compresi: le viti; i manicotti; i pezzi speciali zincati; il materiale di tenuta e quanto altro occorre per dare il lavoro finito e funzionante
21CL.PR.C.0190.10.a	POSA DI TUBO IN ACCIAIO PER LINEE / Fornitura e posa in opera di tubo d'acciaio zincato conteggiato a metro lineare, per linee, escluse quelle all'interno di locali tecnici e bagni, del tipo FM - ISO R 65 serie leggera II, fornito e posto in opera. Sono esclusi: le opere murarie; gli staffaggi. Sono compresi: le viti; i manicotti; i pezzi speciali zincati; il materiale di tenuta e quanto altro occorre per dare il lavoro finito e funzionante / tubo in acciaio FM di diametro nominale 3/8"	m		8,36	44,50%	3,72
21CL.PR.C.0190.10.b	POSA DI TUBO IN ACCIAIO PER LINEE / Fornitura e posa in opera di tubo d'acciaio zincato conteggiato a metro lineare, per linee, escluse quelle all'interno di locali tecnici e bagni, del tipo FM - ISO R 65 serie leggera II, fornito e posto in opera. Sono esclusi: le opere murarie; gli staffaggi. Sono compresi: le viti; i manicotti; i pezzi speciali zincati; il materiale di tenuta e quanto altro occorre per dare il lavoro finito e funzionante / tubo in acciaio FM di diametro nominale 1/2"	m		8,73	42,61%	3,72
21CL.PR.C.0190.10.c	POSA DI TUBO IN ACCIAIO PER LINEE / Fornitura e posa in opera di tubo d'acciaio zincato conteggiato a metro lineare, per linee, escluse quelle all'interno di locali tecnici e bagni, del tipo FM - ISO R 65 serie leggera II, fornito e posto in opera. Sono esclusi: le opere murarie; gli staffaggi. Sono compresi: le viti; i manicotti; i pezzi speciali zincati; il materiale di tenuta e quanto altro occorre per dare il lavoro finito e funzionante / tubo in acciaio FM di diametro nominale 3/4"	m		12,00	49,58%	5,95
21CL.PR.C.0190.10.d	POSA DI TUBO IN ACCIAIO PER LINEE / Fornitura e posa in opera di tubo d'acciaio zincato conteggiato a metro lineare, per linee, escluse quelle all'interno di locali tecnici e bagni, del tipo FM - ISO R 65 serie leggera II, fornito e posto in opera. Sono esclusi: le opere murarie; gli staffaggi. Sono compresi: le viti; i manicotti; i pezzi speciali zincati; il materiale di tenuta e quanto altro occorre per dare il lavoro finito e funzionante / tubo in acciaio FM di diametro nominale 1"	m		14,37	46,97%	6,75
21CL.PR.C.0190.10.e	POSA DI TUBO IN ACCIAIO PER LINEE / Fornitura e posa in opera di tubo d'acciaio zincato conteggiato a metro lineare, per linee, escluse quelle all'interno di locali tecnici e bagni, del tipo FM - ISO R 65 serie leggera II, fornito e posto in opera. Sono esclusi: le opere murarie; gli staffaggi. Sono compresi: le viti; i manicotti; i pezzi speciali zincati; il materiale di tenuta e quanto altro occorre per dare il lavoro finito e funzionante / tubo in acciaio FM di diametro nominale 1"1/4	m		17,89	43,71%	7,82
21CL.PR.C.0190.10.f	POSA DI TUBO IN ACCIAIO PER LINEE / Fornitura e posa in opera di tubo d'acciaio zincato conteggiato a metro lineare, per linee, escluse quelle all'interno di locali tecnici e bagni, del tipo FM - ISO R 65 serie leggera II, fornito e posto in opera. Sono esclusi: le opere murarie; gli staffaggi. Sono compresi: le viti; i manicotti; i pezzi speciali zincati; il materiale di tenuta e quanto altro occorre per dare il lavoro finito e funzionante / tubo in acciaio FM di diametro nominale 1"1/2	m		20,72	40,88%	8,47
21CL.PR.C.0190.10.g	POSA DI TUBO IN ACCIAIO PER LINEE / Fornitura e posa in opera di tubo d'acciaio zincato conteggiato a metro lineare, per linee, escluse quelle all'interno di locali tecnici e bagni, del tipo FM - ISO R 65 serie leggera II, fornito e posto in opera. Sono esclusi: le opere murarie; gli staffaggi. Sono compresi: le viti; i manicotti; i pezzi speciali zincati; il materiale di tenuta e quanto altro occorre per dare il lavoro finito e funzionante / tubo in acciaio FM di diametro nominale 2"	m		26,44	42,21%	11,16
21CL.PR.C.0190.10.h	POSA DI TUBO IN ACCIAIO PER LINEE / Fornitura e posa in opera di tubo d'acciaio zincato conteggiato a metro lineare, per linee, escluse quelle all'interno di locali tecnici e bagni, del tipo FM - ISO R 65 serie leggera II, fornito e posto in opera. Sono esclusi: le opere murarie; gli staffaggi. Sono compresi: le viti; i manicotti; i pezzi speciali zincati; il materiale di tenuta e quanto altro occorre per dare il lavoro finito e funzionante / tubo in acciaio FM di diametro nominale 2"1/2	m		34,38	40,61%	13,96
21CL.PR.C.0190.10.i	POSA DI TUBO IN ACCIAIO PER LINEE / Fornitura e posa in opera di tubo d'acciaio zincato conteggiato a metro lineare, per linee, escluse quelle all'interno di locali tecnici e bagni, del tipo FM - ISO R 65 serie leggera II, fornito e posto in opera. Sono esclusi: le opere murarie; gli staffaggi. Sono compresi: le viti; i manicotti; i pezzi speciali zincati; il materiale di tenuta e quanto altro occorre per dare il lavoro finito e funzionante / tubo in acciaio FM di diametro nominale 3"	m		50,79	38,47%	19,54
21CL.PR.C.0190.10.j	POSA DI TUBO IN ACCIAIO PER LINEE / Fornitura e posa in opera di tubo d'acciaio zincato conteggiato a metro lineare, per linee, escluse quelle all'interno di locali tecnici e bagni, del tipo FM - ISO R 65 serie leggera II, fornito e posto in opera. Sono esclusi: le opere murarie; gli staffaggi. Sono compresi: le viti; i manicotti; i pezzi speciali zincati; il materiale di tenuta e quanto altro occorre per dare il lavoro finito e funzionante / tubo in acciaio FM di diametro nominale 4"	m		74,36	37,53%	27,91
21CL.PR.C.0190.100	POSA DI TUBO IN ACCIAIO PER LINEE / Fornitura e posa in opera di tubo in acciaio elettrosaldata longitudinalmente, secondo norme UNI6363/84, con giunto saldato a bicchiere cilindrico o sferico a camera d'aria, rivestito esternamente con polietilene estruso a guaina circolare secondo norma UNI 9099 in triplo strato (R3) costituito da un primo strato di primer epossidico su cui sono poi coestrusi adesivo e polietilene. Internamente rivestito con uno strato di malta cementizia, costituita con cementi normali o solfato-resistenti, conforme alle disposizioni del Ministero della Sanità per i materiali posti a contatto con le sostanze alimentari destinate al consumo umano, con spessore del rivestimento conforme alla norma DIN 2614. Fornito e posta in opera a qualsiasi altezza e profondità. Sono compresi: i pezzi speciali; la posa anche in presenza di acqua fino ad un battente di cm 20 ed il relativo aggottamento; l'eventuale taglio di tubazione; la saldatura elettrica dei giunti; la fornitura degli elettrodi ed ogni altro onere ad esso relativo; il ripristino da eseguire in opera del rivestimento esterno in prossimità del giunto, mediante fasciatura della condotta con nastro di materiale polietilenico adesivo, UNI 10190; tutte le prove di tenuta, di carico e di laboratorio previste dalla vigente normativa e la fornitura dei relativi certificati; il lavaggio e la disinfezione delle condotte ed ogni altra operazione per dare la tubazione pronta all'uso. Sono esclusi: loscavo; il rinfianco con sabbia fine ed asciutta; gli apparecchi idraulici.
21CL.PR.C.0190.100.a	POSA DI TUBO IN ACCIAIO PER LINEE / Fornitura e posa in opera di tubo in acciaio elettrosaldata longitudinalmente, secondo norme UNI6363/84, con giunto saldato a bicchiere cilindrico o sferico a camera d'aria, rivestito esternamente con polietilene estruso a guaina circolare secondo norma UNI 9099 in triplo strato (R3) costituito da un primo strato di primer epossidico su cui sono poi coestrusi adesivo e polietilene. Internamente rivestito con uno strato di malta cementizia, costituita con cementi normali o solfato-resistenti, conforme alle disposizioni del Ministero della Sanità per i materiali posti a contatto con le sostanze alimentari destinate al consumo umano, con spessore del rivestimento conforme alla norma DIN 2614. Fornito e posta in opera a qualsiasi altezza e profondità. Sono compresi: i pezzi speciali; la posa anche in presenza di acqua fino ad un battente di cm 20 ed il relativo aggottamento; l'eventuale taglio di tubazione; la saldatura elettrica dei giunti; la fornitura degli elettrodi ed ogni altro onere ad esso relativo; il ripristino da eseguire in opera del rivestimento esterno in prossimità del giunto, mediante fasciatura della condotta con nastro di materiale polietilenico adesivo, UNI 10190; tutte le prove di tenuta, di carico e di laboratorio previste dalla vigente normativa e la fornitura dei relativi certificati; il lavaggio e la disinfezione delle condotte ed ogni altra operazione per dare la tubazione pronta all'uso. Sono esclusi: loscavo; il rinfianco con sabbia fine ed asciutta; gli apparecchi idraulici. / Tubazione diametro nominale mm 100	m		53,54	13,77%	7,37
21CL.PR.C.0190.100.b	POSA DI TUBO IN ACCIAIO PER LINEE / Fornitura e posa in opera di tubo in acciaio elettrosaldata longitudinalmente, secondo norme UNI6363/84, con giunto saldato a bicchiere cilindrico o sferico a camera d'aria, rivestito esternamente con polietilene estruso a guaina circolare secondo norma UNI 9099 in triplo strato (R3) costituito da un primo strato di primer epossidico su cui sono poi coestrusi adesivo e polietilene. Internamente rivestito con uno strato di malta cementizia, costituita con cementi normali o solfato-resistenti, conforme alle disposizioni del Ministero della Sanità per i materiali posti a contatto con le sostanze alimentari destinate al consumo umano, con spessore del rivestimento conforme alla norma DIN 2614. Fornito e posta in opera a qualsiasi altezza e profondità. Sono compresi: i pezzi speciali; la posa anche in presenza di acqua fino ad un battente di cm 20 ed il relativo aggottamento; l'eventuale taglio di tubazione; la saldatura elettrica dei giunti; la fornitura degli elettrodi ed ogni altro onere ad esso relativo; il ripristino da eseguire in opera del rivestimento esterno in prossimità del giunto, mediante fasciatura della condotta con nastro di materiale polietilenico adesivo, UNI 10190; tutte le prove di tenuta, di carico e di laboratorio previste dalla vigente normativa e la fornitura dei relativi certificati; il lavaggio e la disinfezione delle condotte ed ogni altra operazione per dare la tubazione pronta all'uso. Sono esclusi: loscavo; il rinfianco con sabbia fine ed asciutta; gli apparecchi idraulici. / Tubazione diametro nominale mm 125	m		68,87	11,63%	8,01
21CL.PR.C.0190.100.c	POSA DI TUBO IN ACCIAIO PER LINEE / Fornitura e posa in opera di tubo in acciaio elettrosaldata longitudinalmente, secondo norme UNI6363/84, con giunto saldato a bicchiere cilindrico o sferico a camera d'aria, rivestito esternamente con polietilene estruso a guaina circolare secondo norma UNI 9099 in triplo strato (R3) costituito da un primo strato di primer epossidico su cui sono poi coestrusi adesivo e polietilene. Internamente rivestito con uno strato di malta cementizia, costituita con cementi normali o solfato-resistenti, conforme alle disposizioni del Ministero della Sanità per i materiali posti a contatto con le sostanze alimentari destinate al consumo umano, con spessore del rivestimento conforme alla norma DIN 2614. Fornito e posta in opera a qualsiasi altezza e profondità. Sono compresi: i pezzi speciali; la posa anche in presenza di acqua fino ad un battente di cm 20 ed il relativo aggottamento; l'eventuale taglio di tubazione; la saldatura elettrica dei giunti; la fornitura degli elettrodi ed ogni altro onere ad esso relativo; il ripristino da eseguire in opera del rivestimento esterno in prossimità del giunto, mediante fasciatura della condotta con nastro di materiale polietilenico adesivo, UNI 10190; tutte le prove di tenuta, di carico e di laboratorio previste dalla vigente normativa e la fornitura dei relativi certificati; il lavaggio e la disinfezione delle condotte ed ogni altra operazione per dare la tubazione pronta all'uso. Sono esclusi: loscavo; il rinfianco con sabbia fine ed asciutta; gli apparecchi idraulici. / Tubazione diametro nominale mm 150	m		89,56	10,57%	9,47
21CL.PR.C.0190.100.d	POSA DI TUBO IN ACCIAIO PER LINEE / Fornitura e posa in opera di tubo in acciaio elettrosaldata longitudinalmente, secondo norme UNI6363/84, con giunto saldato a bicchiere cilindrico o sferico a camera d'aria, rivestito esternamente con polietilene estruso a guaina circolare secondo norma UNI 9099 in triplo strato (R3) costituito da un primo strato di primer epossidico su cui sono poi coestrusi adesivo e polietilene. Internamente rivestito con uno strato di malta cementizia, costituita con cementi normali o solfato-resistenti, conforme alle disposizioni del Ministero della Sanità per i materiali posti a contatto con le sostanze alimentari destinate al consumo umano, con spessore del rivestimento conforme alla norma DIN 2614. Fornito e posta in opera a qualsiasi altezza e profondità. Sono compresi: i pezzi speciali; la posa anche in presenza di acqua fino ad un battente di cm 20 ed il relativo aggottamento; l'eventuale taglio di tubazione; la saldatura elettrica dei giunti; la fornitura degli elettrodi ed ogni altro onere ad esso relativo; il ripristino da eseguire in opera del rivestimento esterno in prossimità del giunto, mediante fasciatura della condotta con nastro di materiale polietilenico adesivo, UNI 10190; tutte le prove di tenuta, di carico e di laboratorio previste dalla vigente normativa e la fornitura dei relativi certificati; il lavaggio e la disinfezione delle condotte ed ogni altra operazione per dare la tubazione pronta all'uso. Sono esclusi: loscavo; il rinfianco con sabbia fine ed asciutta; gli apparecchi idraulici. / Tubazione diametro nominale mm 200	m		139,58	7,44%	10,38
21CL.PR.C.0190.100.e	POSA DI TUBO IN ACCIAIO PER LINEE / Fornitura e posa in opera di tubo in acciaio elettrosaldata longitudinalmente, secondo norme UNI6363/84, con giunto saldato a bicchiere cilindrico o sferico a camera d'aria, rivestito esternamente con polietilene estruso a guaina circolare secondo norma UNI 9099 in triplo strato (R3) costituito da un primo strato di primer epossidico su cui sono poi coestrusi adesivo e polietilene. Internamente rivestito con uno strato di malta cementizia, costituita con cementi normali o solfato-resistenti, conforme alle disposizioni del Ministero della Sanità per i materiali posti a contatto con le sostanze alimentari destinate al consumo umano, con spessore del rivestimento conforme alla norma DIN 2614. Fornito e posta in opera a qualsiasi altezza e profondità. Sono compresi: i pezzi speciali; la posa anche in presenza di acqua fino ad un battente di cm 20 ed il relativo aggottamento; l'eventuale taglio di tubazione; la saldatura elettrica dei giunti; la fornitura degli elettrodi ed ogni altro onere ad esso relativo; il ripristino da eseguire in opera del rivestimento esterno in prossimità del giunto, mediante fasciatura della condotta con nastro di materiale polietilenico adesivo, UNI 10190; tutte le prove di tenuta, di carico e di laboratorio previste dalla vigente normativa e la fornitura dei relativi certificati; il lavaggio e la disinfezione delle condotte ed ogni altra operazione per dare la tubazione pronta all'uso. Sono esclusi: loscavo; il rinfianco con sabbia fine ed asciutta; gli apparecchi idraulici. / Tubazione diametro nominale mm 250	m		181,42	6,16%	11,18
21CL.PR.C.0190.100.f	POSA DI TUBO IN ACCIAIO PER LINEE / Fornitura e posa in opera di tubo in acciaio elettrosaldata longitudinalmente, secondo norme UNI6363/84, con giunto saldato a bicchiere cilindrico o sferico a camera d'aria, rivestito esternamente con polietilene estruso a guaina circolare secondo norma UNI 9099 in triplo strato (R3) costituito da un primo strato di primer epossidico su cui sono poi coestrusi adesivo e polietilene. Internamente rivestito con uno strato di malta cementizia, costituita con cementi normali o solfato-resistenti, conforme alle disposizioni del Ministero della Sanità per i materiali posti a contatto con le sostanze alimentari destinate al consumo umano, con spessore del rivestimento conforme alla norma DIN 2614. Fornito e posta in opera a qualsiasi altezza e profondità. Sono compresi: i pezzi speciali; la posa anche in presenza di acqua fino ad un battente di cm 20 ed il relativo aggottamento; l'eventuale taglio di tubazione; la saldatura elettrica dei giunti; la fornitura degli elettrodi ed ogni altro onere ad esso relativo; il ripristino da eseguire in opera del rivestimento esterno in prossimità del giunto, mediante fasciatura della condotta con nastro di materiale polietilenico adesivo, UNI 10190; tutte le prove di tenuta, di carico e di laboratorio previste dalla vigente normativa e la fornitura dei relativi certificati; il lavaggio e la disinfezione delle condotte ed ogni altra operazione per dare la tubazione pronta all'uso. Sono esclusi: loscavo; il rinfianco con sabbia fine ed asciutta; gli apparecchi idraulici. / Tubazione diametro nominale mm 300	m		265,82	4,67%	12,41
21CL.PR.C.0190.100.g	POSA DI TUBO IN ACCIAIO PER LINEE / Fornitura e posa in opera di tubo in acciaio elettrosaldata longitudinalmente, secondo norme UNI6363/84, con giunto saldato a bicchiere cilindrico o sferico a camera d'aria, rivestito esternamente con polietilene estruso a guaina circolare secondo norma UNI 9099 in triplo strato (R3) costituito da un primo strato di primer epossidico su cui sono poi coestrusi adesivo e polietilene. Internamente rivestito con uno strato di malta cementizia, costituita con cementi normali o solfato-resistenti, conforme alle disposizioni del Ministero della Sanità per i materiali posti a contatto con le sostanze alimentari destinate al consumo umano, con spessore del rivestimento conforme alla norma DIN 2614. Fornito e posta in opera a qualsiasi altezza e profondità. Sono compresi: i pezzi speciali; la posa anche in presenza di acqua fino ad un battente di cm 20 ed il relativo aggottamento; l'eventuale taglio di tubazione; la saldatura elettrica dei giunti; la fornitura degli elettrodi ed ogni altro onere ad esso relativo; il ripristino da eseguire in opera del rivestimento esterno in prossimità del giunto, mediante fasciatura della condotta con nastro di materiale polietilenico adesivo, UNI 10190; tutte le prove di tenuta, di carico e di laboratorio previste dalla vigente normativa e la fornitura dei relativi certificati; il lavaggio e la disinfezione delle condotte ed ogni altra operazione per dare la tubazione pronta all'uso. Sono esclusi: loscavo; il rinfianco con sabbia fine ed asciutta; gli apparecchi idraulici. / Tubazione diametro nominale mm 350	m		322,38	4,42%	14,25
21CL.PR.C.0190.100.h	POSA DI TUBO IN ACCIAIO PER LINEE / Fornitura e posa in opera di tubo in acciaio elettrosaldata longitudinalmente, secondo norme UNI6363/84, con giunto saldato a bicchiere cilindrico o sferico a camera d'aria, rivestito esternamente con polietilene estruso a guaina circolare secondo norma UNI 9099 in triplo strato (R3) costituito da un primo strato di primer epossidico su cui sono poi coestrusi adesivo e polietilene. Internamente rivestito con uno strato di malta cementizia, costituita con cementi normali o solfato-resistenti, conforme alle disposizioni del Ministero della Sanità per i materiali posti a contatto con le sostanze alimentari destinate al consumo umano, con spessore del rivestimento conforme alla norma DIN 2614. Fornito e posta in opera a qualsiasi altezza e profondità. Sono compresi: i pezzi speciali; la posa anche in presenza di acqua fino ad un battente di cm 20 ed il relativo aggottamento; l'eventuale taglio di tubazione; la saldatura elettrica dei giunti; la fornitura degli elettrodi ed ogni altro onere ad esso relativo; il ripristino da eseguire in opera del rivestimento esterno in prossimità del giunto, mediante fasciatura della condotta con nastro di materiale polietilenico adesivo, UNI 10190; tutte le prove di tenuta, di carico e di laboratorio previste dalla vigente normativa e la fornitura dei relativi certificati; il lavaggio e la disinfezione delle condotte ed ogni altra operazione per dare la tubazione pronta all'uso. Sono esclusi: loscavo; il rinfianco con sabbia fine ed asciutta; gli apparecchi idraulici. / Tubazione diametro nominale mm 400	m		355,61	4,33%	15,40
21CL.PR.C.0190.100.i	POSA DI TUBO IN ACCIAIO PER LINEE / Fornitura e posa in opera di tubo in acciaio elettrosaldata longitudinalmente, secondo norme UNI6363/84, con giunto saldato a bicchiere cilindrico o sferico a camera d'aria, rivestito esternamente con polietilene estruso a guaina circolare secondo norma UNI 9099 in triplo strato (R3) costituito da un primo strato di primer epossidico su cui sono poi coestrusi adesivo e polietilene. Internamente rivestito con uno strato di malta cementizia, costituita con cementi normali o solfato-resistenti, conforme alle disposizioni del Ministero della Sanità per i materiali posti a contatto con le sostanze alimentari destinate al consumo umano, con spessore del rivestimento conforme alla norma DIN 2614. Fornito e posta in opera a qualsiasi altezza e profondità. Sono compresi: i pezzi speciali; la posa anche in presenza di acqua fino ad un battente di cm 20 ed il relativo aggottamento; l'eventuale taglio di tubazione; la saldatura elettrica dei giunti; la fornitura degli elettrodi ed ogni altro onere ad esso relativo; il ripristino da eseguire in opera del rivestimento esterno in prossimità del giunto, mediante fasciatura della condotta con nastro di materiale polietilenico adesivo, UNI 10190; tutte le prove di tenuta, di carico e di laboratorio previste dalla vigente normativa e la fornitura dei relativi certificati; il lavaggio e la disinfezione delle condotte ed ogni altra operazione per dare la tubazione pronta all'uso. Sono esclusi: loscavo; il rinfianco con sabbia fine ed asciutta; gli apparecchi idraulici. / Tubazione diametro nominale mm 450	m		421,19	4,05%	17,06
21CL.PR.C.0190.100.j	POSA DI TUBO IN ACCIAIO PER LINEE / Fornitura e posa in opera di tubo in acciaio elettrosaldata longitudinalmente, secondo norme UNI6363/84, con giunto saldato a bicchiere cilindrico o sferico a camera d'aria, rivestito esternamente con polietilene estruso a guaina circolare secondo norma UNI 9099 in triplo strato (R3) costituito da un primo strato di primer epossidico su cui sono poi coestrusi adesivo e polietilene. Internamente rivestito con uno strato di malta cementizia, costituita con cementi normali o solfato-resistenti, conforme alle disposizioni del Ministero della Sanità per i materiali posti a contatto con le sostanze alimentari destinate al consumo umano, con spessore del rivestimento conforme alla norma DIN 2614. Fornito e posta in opera a qualsiasi altezza e profondità. Sono compresi: i pezzi speciali; la posa anche in presenza di acqua fino ad un battente di cm 20 ed il relativo aggottamento; l'eventuale taglio di tubazione; la saldatura elettrica dei giunti; la fornitura degli elettrodi ed ogni altro onere ad esso relativo; il ripristino da eseguire in opera del rivestimento esterno in prossimità del giunto, mediante fasciatura della condotta con nastro di materiale polietilenico adesivo, UNI 10190; tutte le prove di tenuta, di carico e di laboratorio previste dalla vigente normativa e la fornitura dei relativi certificati; il lavaggio e la disinfezione delle condotte ed ogni altra operazione per dare la tubazione pronta all'uso. Sono esclusi: loscavo; il rinfianco con sabbia fine ed asciutta; gli apparecchi idraulici. / Tubazione diametro nominale mm 500	m		484,88	4,03%	19,54
21CL.PR.C.0190.100.k	POSA DI TUBO IN ACCIAIO PER LINEE / Fornitura e posa in opera di tubo in acciaio elettrosaldata longitudinalmente, secondo norme UNI6363/84, con giunto saldato a bicchiere cilindrico o sferico a camera d'aria, rivestito esternamente con polietilene estruso a guaina circolare secondo norma UNI 9099 in triplo strato (R3) costituito da un primo strato di primer epossidico su cui sono poi coestrusi adesivo e polietilene. Internamente rivestito con uno strato di malta cementizia, costituita con cementi normali o solfato-resistenti, conforme alle disposizioni del Ministero della Sanità per i materiali posti a contatto con le sostanze alimentari destinate al consumo umano, con spessore del rivestimento conforme alla norma DIN 2614. Fornito e posta in opera a qualsiasi altezza e profondità. Sono compresi: i pezzi speciali; la posa anche in presenza di acqua fino ad un battente di cm 20 ed il relativo aggottamento; l'eventuale taglio di tubazione; la saldatura elettrica dei giunti; la fornitura degli elettrodi ed ogni altro onere ad esso relativo; il ripristino da eseguire in opera del rivestimento esterno in prossimità del giunto, mediante fasciatura della condotta con nastro di materiale polietilenico adesivo, UNI 10190; tutte le prove di tenuta, di carico e di laboratorio previste dalla vigente normativa e la fornitura dei relativi certificati; il lavaggio e la disinfezione delle condotte ed ogni altra operazione per dare la tubazione pronta all'uso. Sono esclusi: loscavo; il rinfianco con sabbia fine ed asciutta; gli apparecchi idraulici. / Tubazione diametro nominale mm 600	m		650,54	3,65%	23,74
21CL.PR.C.0190.110	POSA DI TUBO IN ACCIAIO PER LINEE / Fornitura e posa in opera di tubo in acciaio elettrosaldato longitudinalmente, secondo norme UNI6363/84, con giunto saldato a bicchiere sferico a camera d'aria, rivestito esternamente con polietilene estruso a guaina circolare secondo norma UNI9099 in triplo strato (R3) costituito da un primo strato di primer epossidicosu cui sono poi coestrusi adesivo e polietilene. Internamente rivestito con uno strato di malta cementizia costituita con cementi normali osolfato resistenti, conforme alle disposizioni del Ministero della Sanità peri materiali posti a contatto con le sostanze alimentari destinate al consumoumano, con spessore del rivestimento conforme alla norma DIN 2614. Fornito e posta in opera a qualsiasi altezza e profondità. Sono compresi: i pezzi speciali; la posa anche in presenza di acqua fino ad un battente di cm 20 ed il relativo aggottamento; l'eventuale taglio di tubazione; la saldatura elettrica dei giunti; la fornitura degli elettrodi ed ogni altro onere ad esso relativo; il ripristino da eseguire in opera del rivestimento esterno in prossimità del giunto, mediante fasciatura della condotta con nastro di materiale polietilenico adesivo, UNI 10190; tutte le prove di tenuta, di carico e di laboratorio previste dalla vigente normativa e la fornitura dei relativi certificati; il lavaggio e la disinfezione delle condotte ed ogni altra operazione per dare la tubazione pronta all'uso. Sono esclusi: loscavo; il rinfianco con sabbia fine ed asciutta; gli apparecchi idraulici
21CL.PR.C.0190.110.a	POSA DI TUBO IN ACCIAIO PER LINEE / Fornitura e posa in opera di tubo in acciaio elettrosaldato longitudinalmente, secondo norme UNI6363/84, con giunto saldato a bicchiere sferico a camera d'aria, rivestito esternamente con polietilene estruso a guaina circolare secondo norma UNI9099 in triplo strato (R3) costituito da un primo strato di primer epossidicosu cui sono poi coestrusi adesivo e polietilene. Internamente rivestito con uno strato di malta cementizia costituita con cementi normali osolfato resistenti, conforme alle disposizioni del Ministero della Sanità peri materiali posti a contatto con le sostanze alimentari destinate al consumoumano, con spessore del rivestimento conforme alla norma DIN 2614. Fornito e posta in opera a qualsiasi altezza e profondità. Sono compresi: i pezzi speciali; la posa anche in presenza di acqua fino ad un battente di cm 20 ed il relativo aggottamento; l'eventuale taglio di tubazione; la saldatura elettrica dei giunti; la fornitura degli elettrodi ed ogni altro onere ad esso relativo; il ripristino da eseguire in opera del rivestimento esterno in prossimità del giunto, mediante fasciatura della condotta con nastro di materiale polietilenico adesivo, UNI 10190; tutte le prove di tenuta, di carico e di laboratorio previste dalla vigente normativa e la fornitura dei relativi certificati; il lavaggio e la disinfezione delle condotte ed ogni altra operazione per dare la tubazione pronta all'uso. Sono esclusi: loscavo; il rinfianco con sabbia fine ed asciutta; gli apparecchi idraulici / Tubazione diametro nominale mm 250	m		181,42	6,16%	11,18
21CL.PR.C.0190.110.b	POSA DI TUBO IN ACCIAIO PER LINEE / Fornitura e posa in opera di tubo in acciaio elettrosaldato longitudinalmente, secondo norme UNI6363/84, con giunto saldato a bicchiere sferico a camera d'aria, rivestito esternamente con polietilene estruso a guaina circolare secondo norma UNI9099 in triplo strato (R3) costituito da un primo strato di primer epossidicosu cui sono poi coestrusi adesivo e polietilene. Internamente rivestito con uno strato di malta cementizia costituita con cementi normali osolfato resistenti, conforme alle disposizioni del Ministero della Sanità peri materiali posti a contatto con le sostanze alimentari destinate al consumoumano, con spessore del rivestimento conforme alla norma DIN 2614. Fornito e posta in opera a qualsiasi altezza e profondità. Sono compresi: i pezzi speciali; la posa anche in presenza di acqua fino ad un battente di cm 20 ed il relativo aggottamento; l'eventuale taglio di tubazione; la saldatura elettrica dei giunti; la fornitura degli elettrodi ed ogni altro onere ad esso relativo; il ripristino da eseguire in opera del rivestimento esterno in prossimità del giunto, mediante fasciatura della condotta con nastro di materiale polietilenico adesivo, UNI 10190; tutte le prove di tenuta, di carico e di laboratorio previste dalla vigente normativa e la fornitura dei relativi certificati; il lavaggio e la disinfezione delle condotte ed ogni altra operazione per dare la tubazione pronta all'uso. Sono esclusi: loscavo; il rinfianco con sabbia fine ed asciutta; gli apparecchi idraulici / Tubazione diametro nominale mm 300	m		265,82	4,67%	12,41
21CL.PR.C.0190.110.c	POSA DI TUBO IN ACCIAIO PER LINEE / Fornitura e posa in opera di tubo in acciaio elettrosaldato longitudinalmente, secondo norme UNI6363/84, con giunto saldato a bicchiere sferico a camera d'aria, rivestito esternamente con polietilene estruso a guaina circolare secondo norma UNI9099 in triplo strato (R3) costituito da un primo strato di primer epossidicosu cui sono poi coestrusi adesivo e polietilene. Internamente rivestito con uno strato di malta cementizia costituita con cementi normali osolfato resistenti, conforme alle disposizioni del Ministero della Sanità peri materiali posti a contatto con le sostanze alimentari destinate al consumoumano, con spessore del rivestimento conforme alla norma DIN 2614. Fornito e posta in opera a qualsiasi altezza e profondità. Sono compresi: i pezzi speciali; la posa anche in presenza di acqua fino ad un battente di cm 20 ed il relativo aggottamento; l'eventuale taglio di tubazione; la saldatura elettrica dei giunti; la fornitura degli elettrodi ed ogni altro onere ad esso relativo; il ripristino da eseguire in opera del rivestimento esterno in prossimità del giunto, mediante fasciatura della condotta con nastro di materiale polietilenico adesivo, UNI 10190; tutte le prove di tenuta, di carico e di laboratorio previste dalla vigente normativa e la fornitura dei relativi certificati; il lavaggio e la disinfezione delle condotte ed ogni altra operazione per dare la tubazione pronta all'uso. Sono esclusi: loscavo; il rinfianco con sabbia fine ed asciutta; gli apparecchi idraulici / Tubazione diametro nominale mm 350	m		318,31	4,48%	14,26
21CL.PR.C.0190.110.d	POSA DI TUBO IN ACCIAIO PER LINEE / Fornitura e posa in opera di tubo in acciaio elettrosaldato longitudinalmente, secondo norme UNI6363/84, con giunto saldato a bicchiere sferico a camera d'aria, rivestito esternamente con polietilene estruso a guaina circolare secondo norma UNI9099 in triplo strato (R3) costituito da un primo strato di primer epossidicosu cui sono poi coestrusi adesivo e polietilene. Internamente rivestito con uno strato di malta cementizia costituita con cementi normali osolfato resistenti, conforme alle disposizioni del Ministero della Sanità peri materiali posti a contatto con le sostanze alimentari destinate al consumoumano, con spessore del rivestimento conforme alla norma DIN 2614. Fornito e posta in opera a qualsiasi altezza e profondità. Sono compresi: i pezzi speciali; la posa anche in presenza di acqua fino ad un battente di cm 20 ed il relativo aggottamento; l'eventuale taglio di tubazione; la saldatura elettrica dei giunti; la fornitura degli elettrodi ed ogni altro onere ad esso relativo; il ripristino da eseguire in opera del rivestimento esterno in prossimità del giunto, mediante fasciatura della condotta con nastro di materiale polietilenico adesivo, UNI 10190; tutte le prove di tenuta, di carico e di laboratorio previste dalla vigente normativa e la fornitura dei relativi certificati; il lavaggio e la disinfezione delle condotte ed ogni altra operazione per dare la tubazione pronta all'uso. Sono esclusi: loscavo; il rinfianco con sabbia fine ed asciutta; gli apparecchi idraulici / Tubazione diametro nominale mm 400	m		355,61	4,33%	15,40
21CL.PR.C.0190.110.e	POSA DI TUBO IN ACCIAIO PER LINEE / Fornitura e posa in opera di tubo in acciaio elettrosaldato longitudinalmente, secondo norme UNI6363/84, con giunto saldato a bicchiere sferico a camera d'aria, rivestito esternamente con polietilene estruso a guaina circolare secondo norma UNI9099 in triplo strato (R3) costituito da un primo strato di primer epossidicosu cui sono poi coestrusi adesivo e polietilene. Internamente rivestito con uno strato di malta cementizia costituita con cementi normali osolfato resistenti, conforme alle disposizioni del Ministero della Sanità peri materiali posti a contatto con le sostanze alimentari destinate al consumoumano, con spessore del rivestimento conforme alla norma DIN 2614. Fornito e posta in opera a qualsiasi altezza e profondità. Sono compresi: i pezzi speciali; la posa anche in presenza di acqua fino ad un battente di cm 20 ed il relativo aggottamento; l'eventuale taglio di tubazione; la saldatura elettrica dei giunti; la fornitura degli elettrodi ed ogni altro onere ad esso relativo; il ripristino da eseguire in opera del rivestimento esterno in prossimità del giunto, mediante fasciatura della condotta con nastro di materiale polietilenico adesivo, UNI 10190; tutte le prove di tenuta, di carico e di laboratorio previste dalla vigente normativa e la fornitura dei relativi certificati; il lavaggio e la disinfezione delle condotte ed ogni altra operazione per dare la tubazione pronta all'uso. Sono esclusi: loscavo; il rinfianco con sabbia fine ed asciutta; gli apparecchi idraulici / Tubazione diametro nominale mm 450	m		421,19	4,05%	17,06
21CL.PR.C.0190.110.f	POSA DI TUBO IN ACCIAIO PER LINEE / Fornitura e posa in opera di tubo in acciaio elettrosaldato longitudinalmente, secondo norme UNI6363/84, con giunto saldato a bicchiere sferico a camera d'aria, rivestito esternamente con polietilene estruso a guaina circolare secondo norma UNI9099 in triplo strato (R3) costituito da un primo strato di primer epossidicosu cui sono poi coestrusi adesivo e polietilene. Internamente rivestito con uno strato di malta cementizia costituita con cementi normali osolfato resistenti, conforme alle disposizioni del Ministero della Sanità peri materiali posti a contatto con le sostanze alimentari destinate al consumoumano, con spessore del rivestimento conforme alla norma DIN 2614. Fornito e posta in opera a qualsiasi altezza e profondità. Sono compresi: i pezzi speciali; la posa anche in presenza di acqua fino ad un battente di cm 20 ed il relativo aggottamento; l'eventuale taglio di tubazione; la saldatura elettrica dei giunti; la fornitura degli elettrodi ed ogni altro onere ad esso relativo; il ripristino da eseguire in opera del rivestimento esterno in prossimità del giunto, mediante fasciatura della condotta con nastro di materiale polietilenico adesivo, UNI 10190; tutte le prove di tenuta, di carico e di laboratorio previste dalla vigente normativa e la fornitura dei relativi certificati; il lavaggio e la disinfezione delle condotte ed ogni altra operazione per dare la tubazione pronta all'uso. Sono esclusi: loscavo; il rinfianco con sabbia fine ed asciutta; gli apparecchi idraulici / Tubazione diametro nominale mm 500	m		484,88	4,03%	19,54
21CL.PR.C.0190.110.g	POSA DI TUBO IN ACCIAIO PER LINEE / Fornitura e posa in opera di tubo in acciaio elettrosaldato longitudinalmente, secondo norme UNI6363/84, con giunto saldato a bicchiere sferico a camera d'aria, rivestito esternamente con polietilene estruso a guaina circolare secondo norma UNI9099 in triplo strato (R3) costituito da un primo strato di primer epossidicosu cui sono poi coestrusi adesivo e polietilene. Internamente rivestito con uno strato di malta cementizia costituita con cementi normali osolfato resistenti, conforme alle disposizioni del Ministero della Sanità peri materiali posti a contatto con le sostanze alimentari destinate al consumoumano, con spessore del rivestimento conforme alla norma DIN 2614. Fornito e posta in opera a qualsiasi altezza e profondità. Sono compresi: i pezzi speciali; la posa anche in presenza di acqua fino ad un battente di cm 20 ed il relativo aggottamento; l'eventuale taglio di tubazione; la saldatura elettrica dei giunti; la fornitura degli elettrodi ed ogni altro onere ad esso relativo; il ripristino da eseguire in opera del rivestimento esterno in prossimità del giunto, mediante fasciatura della condotta con nastro di materiale polietilenico adesivo, UNI 10190; tutte le prove di tenuta, di carico e di laboratorio previste dalla vigente normativa e la fornitura dei relativi certificati; il lavaggio e la disinfezione delle condotte ed ogni altra operazione per dare la tubazione pronta all'uso. Sono esclusi: loscavo; il rinfianco con sabbia fine ed asciutta; gli apparecchi idraulici / Tubazione diametro nominale mm 600	m		650,54	3,65%	23,74
21CL.PR.C.0190.20	POSA DI TUBO IN ACCIAIO PER LINEE / Fornitura e posa in opera di tubo in acciaio zincato senza saldatura UNI 8869 conteggiato a metro lineare, per linee, escluse quelle all'interno di locali tecnici e bagni, fornito e posto in opera. Sono esclusi: le opere murarie; gli staffaggi. Sono compresi: le viti; i manicotti; i pezzi speciali zincati; il materiale di tenuta e quanto altro occorre per dare il lavoro finito e funzionante
21CL.PR.C.0190.20.a	POSA DI TUBO IN ACCIAIO PER LINEE / Fornitura e posa in opera di tubo in acciaio zincato senza saldatura UNI 8869 conteggiato a metro lineare, per linee, escluse quelle all'interno di locali tecnici e bagni, fornito e posto in opera. Sono esclusi: le opere murarie; gli staffaggi. Sono compresi: le viti; i manicotti; i pezzi speciali zincati; il materiale di tenuta e quanto altro occorre per dare il lavoro finito e funzionante / tubo in acciaio zincato di diametro nominale 3/8"	m		9,81	37,92%	3,72
21CL.PR.C.0190.20.b	POSA DI TUBO IN ACCIAIO PER LINEE / Fornitura e posa in opera di tubo in acciaio zincato senza saldatura UNI 8869 conteggiato a metro lineare, per linee, escluse quelle all'interno di locali tecnici e bagni, fornito e posto in opera. Sono esclusi: le opere murarie; gli staffaggi. Sono compresi: le viti; i manicotti; i pezzi speciali zincati; il materiale di tenuta e quanto altro occorre per dare il lavoro finito e funzionante / tubo in acciaio zincato di diametro nominale 1/2"	m		10,12	36,76%	3,72
21CL.PR.C.0190.20.c	POSA DI TUBO IN ACCIAIO PER LINEE / Fornitura e posa in opera di tubo in acciaio zincato senza saldatura UNI 8869 conteggiato a metro lineare, per linee, escluse quelle all'interno di locali tecnici e bagni, fornito e posto in opera. Sono esclusi: le opere murarie; gli staffaggi. Sono compresi: le viti; i manicotti; i pezzi speciali zincati; il materiale di tenuta e quanto altro occorre per dare il lavoro finito e funzionante / tubo in acciaio zincato di diametro nominale 3/4"	m		13,38	44,47%	5,95
21CL.PR.C.0190.20.d	POSA DI TUBO IN ACCIAIO PER LINEE / Fornitura e posa in opera di tubo in acciaio zincato senza saldatura UNI 8869 conteggiato a metro lineare, per linee, escluse quelle all'interno di locali tecnici e bagni, fornito e posto in opera. Sono esclusi: le opere murarie; gli staffaggi. Sono compresi: le viti; i manicotti; i pezzi speciali zincati; il materiale di tenuta e quanto altro occorre per dare il lavoro finito e funzionante / tubo in acciaio zincato di diametro nominale 1"	m		16,90	39,94%	6,75
21CL.PR.C.0190.20.e	POSA DI TUBO IN ACCIAIO PER LINEE / Fornitura e posa in opera di tubo in acciaio zincato senza saldatura UNI 8869 conteggiato a metro lineare, per linee, escluse quelle all'interno di locali tecnici e bagni, fornito e posto in opera. Sono esclusi: le opere murarie; gli staffaggi. Sono compresi: le viti; i manicotti; i pezzi speciali zincati; il materiale di tenuta e quanto altro occorre per dare il lavoro finito e funzionante / tubo in acciaio zincato di diametro nominale 1"1/4	m		24,89	39,25%	9,77
21CL.PR.C.0190.20.f	POSA DI TUBO IN ACCIAIO PER LINEE / Fornitura e posa in opera di tubo in acciaio zincato senza saldatura UNI 8869 conteggiato a metro lineare, per linee, escluse quelle all'interno di locali tecnici e bagni, fornito e posto in opera. Sono esclusi: le opere murarie; gli staffaggi. Sono compresi: le viti; i manicotti; i pezzi speciali zincati; il materiale di tenuta e quanto altro occorre per dare il lavoro finito e funzionante / tubo in acciaio zincato di diametro nominale 1"1/2	m		22,28	38,02%	8,47
21CL.PR.C.0190.20.g	POSA DI TUBO IN ACCIAIO PER LINEE / Fornitura e posa in opera di tubo in acciaio zincato senza saldatura UNI 8869 conteggiato a metro lineare, per linee, escluse quelle all'interno di locali tecnici e bagni, fornito e posto in opera. Sono esclusi: le opere murarie; gli staffaggi. Sono compresi: le viti; i manicotti; i pezzi speciali zincati; il materiale di tenuta e quanto altro occorre per dare il lavoro finito e funzionante / tubo in acciaio zincato di diametro nominale 2"	m		29,70	37,58%	11,16
21CL.PR.C.0190.20.h	POSA DI TUBO IN ACCIAIO PER LINEE / Fornitura e posa in opera di tubo in acciaio zincato senza saldatura UNI 8869 conteggiato a metro lineare, per linee, escluse quelle all'interno di locali tecnici e bagni, fornito e posto in opera. Sono esclusi: le opere murarie; gli staffaggi. Sono compresi: le viti; i manicotti; i pezzi speciali zincati; il materiale di tenuta e quanto altro occorre per dare il lavoro finito e funzionante / tubo in acciaio zincato di diametro nominale 2"1/2	m		41,82	33,38%	13,96
21CL.PR.C.0190.20.i	POSA DI TUBO IN ACCIAIO PER LINEE / Fornitura e posa in opera di tubo in acciaio zincato senza saldatura UNI 8869 conteggiato a metro lineare, per linee, escluse quelle all'interno di locali tecnici e bagni, fornito e posto in opera. Sono esclusi: le opere murarie; gli staffaggi. Sono compresi: le viti; i manicotti; i pezzi speciali zincati; il materiale di tenuta e quanto altro occorre per dare il lavoro finito e funzionante / tubo in acciaio zincato di diametro nominale 3"	m		58,16	33,60%	19,54
21CL.PR.C.0190.20.j	POSA DI TUBO IN ACCIAIO PER LINEE / Fornitura e posa in opera di tubo in acciaio zincato senza saldatura UNI 8869 conteggiato a metro lineare, per linee, escluse quelle all'interno di locali tecnici e bagni, fornito e posto in opera. Sono esclusi: le opere murarie; gli staffaggi. Sono compresi: le viti; i manicotti; i pezzi speciali zincati; il materiale di tenuta e quanto altro occorre per dare il lavoro finito e funzionante / tubo in acciaio zincato di diametro nominale 4"	m		78,56	35,53%	27,91
21CL.PR.C.0190.30	POSA DI TUBO IN ACCIAIO PER LINEE / Fornitura e posa in opera di tubo in acciaio nero senza saldatura per trasporto di fluidi conforme alle norme UNI 7287/74 , in opera per linee con saldatura ad arco elettrico. Il prezzo comprende: incidenza delle curve, trasporto, accatastamento, sfilamento, revisioni delle tolleranze di ovalizzazione, tagli, posto in sito su staffe (queste pagate a parte) allivellamento, saldature secondo norma UNI 5132 e prova idraulica. Restano esclusi: gli oneri per la verniciatura, la foratura per innesti, ulteriori pezzi speciali. Compreso quant'altro occorre per dare il lavoro compiuto a perfetta regola d'arte
21CL.PR.C.0190.30.a	POSA DI TUBO IN ACCIAIO PER LINEE / Fornitura e posa in opera di tubo in acciaio nero senza saldatura per trasporto di fluidi conforme alle norme UNI 7287/74 , in opera per linee con saldatura ad arco elettrico. Il prezzo comprende: incidenza delle curve, trasporto, accatastamento, sfilamento, revisioni delle tolleranze di ovalizzazione, tagli, posto in sito su staffe (queste pagate a parte) allivellamento, saldature secondo norma UNI 5132 e prova idraulica. Restano esclusi: gli oneri per la verniciatura, la foratura per innesti, ulteriori pezzi speciali. Compreso quant'altro occorre per dare il lavoro compiuto a perfetta regola d'arte / tubo UNI 7287/74 di diametro mm 38 e spessore di mm 2,6	m		9,53	39,03%	3,72
21CL.PR.C.0190.30.b	POSA DI TUBO IN ACCIAIO PER LINEE / Fornitura e posa in opera di tubo in acciaio nero senza saldatura per trasporto di fluidi conforme alle norme UNI 7287/74 , in opera per linee con saldatura ad arco elettrico. Il prezzo comprende: incidenza delle curve, trasporto, accatastamento, sfilamento, revisioni delle tolleranze di ovalizzazione, tagli, posto in sito su staffe (queste pagate a parte) allivellamento, saldature secondo norma UNI 5132 e prova idraulica. Restano esclusi: gli oneri per la verniciatura, la foratura per innesti, ulteriori pezzi speciali. Compreso quant'altro occorre per dare il lavoro compiuto a perfetta regola d'arte / tubo UNI 7287/74 di diametro mm 42 e spessore di mm 2,6	m		10,30	36,12%	3,72
21CL.PR.C.0190.30.c	POSA DI TUBO IN ACCIAIO PER LINEE / Fornitura e posa in opera di tubo in acciaio nero senza saldatura per trasporto di fluidi conforme alle norme UNI 7287/74 , in opera per linee con saldatura ad arco elettrico. Il prezzo comprende: incidenza delle curve, trasporto, accatastamento, sfilamento, revisioni delle tolleranze di ovalizzazione, tagli, posto in sito su staffe (queste pagate a parte) allivellamento, saldature secondo norma UNI 5132 e prova idraulica. Restano esclusi: gli oneri per la verniciatura, la foratura per innesti, ulteriori pezzi speciali. Compreso quant'altro occorre per dare il lavoro compiuto a perfetta regola d'arte / tubo UNI 7287/74 di diametro mm 44,5 e spessore di mm 2,6	m		12,45	33,65%	4,19
21CL.PR.C.0190.30.d	POSA DI TUBO IN ACCIAIO PER LINEE / Fornitura e posa in opera di tubo in acciaio nero senza saldatura per trasporto di fluidi conforme alle norme UNI 7287/74 , in opera per linee con saldatura ad arco elettrico. Il prezzo comprende: incidenza delle curve, trasporto, accatastamento, sfilamento, revisioni delle tolleranze di ovalizzazione, tagli, posto in sito su staffe (queste pagate a parte) allivellamento, saldature secondo norma UNI 5132 e prova idraulica. Restano esclusi: gli oneri per la verniciatura, la foratura per innesti, ulteriori pezzi speciali. Compreso quant'altro occorre per dare il lavoro compiuto a perfetta regola d'arte / tubo UNI 7287/74 di diametro mm 48,3 e spessore di mm 2,6	m		14,71	29,91%	4,40
21CL.PR.C.0190.30.e	POSA DI TUBO IN ACCIAIO PER LINEE / Fornitura e posa in opera di tubo in acciaio nero senza saldatura per trasporto di fluidi conforme alle norme UNI 7287/74 , in opera per linee con saldatura ad arco elettrico. Il prezzo comprende: incidenza delle curve, trasporto, accatastamento, sfilamento, revisioni delle tolleranze di ovalizzazione, tagli, posto in sito su staffe (queste pagate a parte) allivellamento, saldature secondo norma UNI 5132 e prova idraulica. Restano esclusi: gli oneri per la verniciatura, la foratura per innesti, ulteriori pezzi speciali. Compreso quant'altro occorre per dare il lavoro compiuto a perfetta regola d'arte / tubo UNI 7287/74 di diametro mm 54 e spessore da mm 2,6	m		15,59	29,83%	4,65
21CL.PR.C.0190.30.f	POSA DI TUBO IN ACCIAIO PER LINEE / Fornitura e posa in opera di tubo in acciaio nero senza saldatura per trasporto di fluidi conforme alle norme UNI 7287/74 , in opera per linee con saldatura ad arco elettrico. Il prezzo comprende: incidenza delle curve, trasporto, accatastamento, sfilamento, revisioni delle tolleranze di ovalizzazione, tagli, posto in sito su staffe (queste pagate a parte) allivellamento, saldature secondo norma UNI 5132 e prova idraulica. Restano esclusi: gli oneri per la verniciatura, la foratura per innesti, ulteriori pezzi speciali. Compreso quant'altro occorre per dare il lavoro compiuto a perfetta regola d'arte / tubo UNI 7287/74 di diametro mm 57 e spessore da mm 2,9	m		17,71	27,50%	4,87
21CL.PR.C.0190.30.g	POSA DI TUBO IN ACCIAIO PER LINEE / Fornitura e posa in opera di tubo in acciaio nero senza saldatura per trasporto di fluidi conforme alle norme UNI 7287/74 , in opera per linee con saldatura ad arco elettrico. Il prezzo comprende: incidenza delle curve, trasporto, accatastamento, sfilamento, revisioni delle tolleranze di ovalizzazione, tagli, posto in sito su staffe (queste pagate a parte) allivellamento, saldature secondo norma UNI 5132 e prova idraulica. Restano esclusi: gli oneri per la verniciatura, la foratura per innesti, ulteriori pezzi speciali. Compreso quant'altro occorre per dare il lavoro compiuto a perfetta regola d'arte / tubo UNI 7287/74 di diametro mm 60,3 e spessore da mm 2,9	m		17,61	28,85%	5,08
21CL.PR.C.0190.30.h	POSA DI TUBO IN ACCIAIO PER LINEE / Fornitura e posa in opera di tubo in acciaio nero senza saldatura per trasporto di fluidi conforme alle norme UNI 7287/74 , in opera per linee con saldatura ad arco elettrico. Il prezzo comprende: incidenza delle curve, trasporto, accatastamento, sfilamento, revisioni delle tolleranze di ovalizzazione, tagli, posto in sito su staffe (queste pagate a parte) allivellamento, saldature secondo norma UNI 5132 e prova idraulica. Restano esclusi: gli oneri per la verniciatura, la foratura per innesti, ulteriori pezzi speciali. Compreso quant'altro occorre per dare il lavoro compiuto a perfetta regola d'arte / tubo UNI 7287/74 di diametro mm 70 e spessore da mm 2,9	m		19,67	28,01%	5,51
21CL.PR.C.0190.30.i	POSA DI TUBO IN ACCIAIO PER LINEE / Fornitura e posa in opera di tubo in acciaio nero senza saldatura per trasporto di fluidi conforme alle norme UNI 7287/74 , in opera per linee con saldatura ad arco elettrico. Il prezzo comprende: incidenza delle curve, trasporto, accatastamento, sfilamento, revisioni delle tolleranze di ovalizzazione, tagli, posto in sito su staffe (queste pagate a parte) allivellamento, saldature secondo norma UNI 5132 e prova idraulica. Restano esclusi: gli oneri per la verniciatura, la foratura per innesti, ulteriori pezzi speciali. Compreso quant'altro occorre per dare il lavoro compiuto a perfetta regola d'arte / tubo UNI 7287/74 di diametro mm 76.1 e spessore da mm 2,9	m		19,97	27,59%	5,51
21CL.PR.C.0190.30.j	POSA DI TUBO IN ACCIAIO PER LINEE / Fornitura e posa in opera di tubo in acciaio nero senza saldatura per trasporto di fluidi conforme alle norme UNI 7287/74 , in opera per linee con saldatura ad arco elettrico. Il prezzo comprende: incidenza delle curve, trasporto, accatastamento, sfilamento, revisioni delle tolleranze di ovalizzazione, tagli, posto in sito su staffe (queste pagate a parte) allivellamento, saldature secondo norma UNI 5132 e prova idraulica. Restano esclusi: gli oneri per la verniciatura, la foratura per innesti, ulteriori pezzi speciali. Compreso quant'altro occorre per dare il lavoro compiuto a perfetta regola d'arte / tubo UNI 7287/74 di diametro mm 88,9 e spessore da mm 3,2	m		24,15	24,89%	6,01
21CL.PR.C.0190.30.k	POSA DI TUBO IN ACCIAIO PER LINEE / Fornitura e posa in opera di tubo in acciaio nero senza saldatura per trasporto di fluidi conforme alle norme UNI 7287/74 , in opera per linee con saldatura ad arco elettrico. Il prezzo comprende: incidenza delle curve, trasporto, accatastamento, sfilamento, revisioni delle tolleranze di ovalizzazione, tagli, posto in sito su staffe (queste pagate a parte) allivellamento, saldature secondo norma UNI 5132 e prova idraulica. Restano esclusi: gli oneri per la verniciatura, la foratura per innesti, ulteriori pezzi speciali. Compreso quant'altro occorre per dare il lavoro compiuto a perfetta regola d'arte / tubo UNI 7287/74 di diametro mm 101,6 e spessore da mm 3,6	m		30,27	21,28%	6,44
21CL.PR.C.0190.30.l	POSA DI TUBO IN ACCIAIO PER LINEE / Fornitura e posa in opera di tubo in acciaio nero senza saldatura per trasporto di fluidi conforme alle norme UNI 7287/74 , in opera per linee con saldatura ad arco elettrico. Il prezzo comprende: incidenza delle curve, trasporto, accatastamento, sfilamento, revisioni delle tolleranze di ovalizzazione, tagli, posto in sito su staffe (queste pagate a parte) allivellamento, saldature secondo norma UNI 5132 e prova idraulica. Restano esclusi: gli oneri per la verniciatura, la foratura per innesti, ulteriori pezzi speciali. Compreso quant'altro occorre per dare il lavoro compiuto a perfetta regola d'arte / tubo UNI 7287/74 di diametro mm 108 e spessore da mm 3,6	m		30,38	22,84%	6,94
21CL.PR.C.0190.30.m	POSA DI TUBO IN ACCIAIO PER LINEE / Fornitura e posa in opera di tubo in acciaio nero senza saldatura per trasporto di fluidi conforme alle norme UNI 7287/74 , in opera per linee con saldatura ad arco elettrico. Il prezzo comprende: incidenza delle curve, trasporto, accatastamento, sfilamento, revisioni delle tolleranze di ovalizzazione, tagli, posto in sito su staffe (queste pagate a parte) allivellamento, saldature secondo norma UNI 5132 e prova idraulica. Restano esclusi: gli oneri per la verniciatura, la foratura per innesti, ulteriori pezzi speciali. Compreso quant'altro occorre per dare il lavoro compiuto a perfetta regola d'arte / tubo UNI 7287/74 di diametro mm 114,3 e spessore da mm 3,6	m		32,41	21,41%	6,94
21CL.PR.C.0190.30.n	POSA DI TUBO IN ACCIAIO PER LINEE / Fornitura e posa in opera di tubo in acciaio nero senza saldatura per trasporto di fluidi conforme alle norme UNI 7287/74 , in opera per linee con saldatura ad arco elettrico. Il prezzo comprende: incidenza delle curve, trasporto, accatastamento, sfilamento, revisioni delle tolleranze di ovalizzazione, tagli, posto in sito su staffe (queste pagate a parte) allivellamento, saldature secondo norma UNI 5132 e prova idraulica. Restano esclusi: gli oneri per la verniciatura, la foratura per innesti, ulteriori pezzi speciali. Compreso quant'altro occorre per dare il lavoro compiuto a perfetta regola d'arte / tubo UNI 7287/74 di diametro mm 133 e spessore da mm 4	m		43,20	16,06%	6,94
21CL.PR.C.0190.30.o	POSA DI TUBO IN ACCIAIO PER LINEE / Fornitura e posa in opera di tubo in acciaio nero senza saldatura per trasporto di fluidi conforme alle norme UNI 7287/74 , in opera per linee con saldatura ad arco elettrico. Il prezzo comprende: incidenza delle curve, trasporto, accatastamento, sfilamento, revisioni delle tolleranze di ovalizzazione, tagli, posto in sito su staffe (queste pagate a parte) allivellamento, saldature secondo norma UNI 5132 e prova idraulica. Restano esclusi: gli oneri per la verniciatura, la foratura per innesti, ulteriori pezzi speciali. Compreso quant'altro occorre per dare il lavoro compiuto a perfetta regola d'arte / tubo UNI 7287/74 di diametro mm 139,7 e spessore da mm 4,0	m		46,29	17,02%	7,88
21CL.PR.C.0190.30.p	POSA DI TUBO IN ACCIAIO PER LINEE / Fornitura e posa in opera di tubo in acciaio nero senza saldatura per trasporto di fluidi conforme alle norme UNI 7287/74 , in opera per linee con saldatura ad arco elettrico. Il prezzo comprende: incidenza delle curve, trasporto, accatastamento, sfilamento, revisioni delle tolleranze di ovalizzazione, tagli, posto in sito su staffe (queste pagate a parte) allivellamento, saldature secondo norma UNI 5132 e prova idraulica. Restano esclusi: gli oneri per la verniciatura, la foratura per innesti, ulteriori pezzi speciali. Compreso quant'altro occorre per dare il lavoro compiuto a perfetta regola d'arte / tubo UNI 7287/74 di diametro mm 159 e spessore da mm 4,5	m		55,09	15,07%	8,30
21CL.PR.C.0190.30.q	POSA DI TUBO IN ACCIAIO PER LINEE / Fornitura e posa in opera di tubo in acciaio nero senza saldatura per trasporto di fluidi conforme alle norme UNI 7287/74 , in opera per linee con saldatura ad arco elettrico. Il prezzo comprende: incidenza delle curve, trasporto, accatastamento, sfilamento, revisioni delle tolleranze di ovalizzazione, tagli, posto in sito su staffe (queste pagate a parte) allivellamento, saldature secondo norma UNI 5132 e prova idraulica. Restano esclusi: gli oneri per la verniciatura, la foratura per innesti, ulteriori pezzi speciali. Compreso quant'altro occorre per dare il lavoro compiuto a perfetta regola d'arte / tubo UNI 7287/74 di diametro mm 168,3 e spessore da mm 4,5	m		57,70	14,38%	8,30
21CL.PR.C.0190.30.r	POSA DI TUBO IN ACCIAIO PER LINEE / Fornitura e posa in opera di tubo in acciaio nero senza saldatura per trasporto di fluidi conforme alle norme UNI 7287/74 , in opera per linee con saldatura ad arco elettrico. Il prezzo comprende: incidenza delle curve, trasporto, accatastamento, sfilamento, revisioni delle tolleranze di ovalizzazione, tagli, posto in sito su staffe (queste pagate a parte) allivellamento, saldature secondo norma UNI 5132 e prova idraulica. Restano esclusi: gli oneri per la verniciatura, la foratura per innesti, ulteriori pezzi speciali. Compreso quant'altro occorre per dare il lavoro compiuto a perfetta regola d'arte / tubo UNI 7287/74 di diametro mm 193,7 e spessore da mm 5,4	m		72,85	12,67%	9,23
21CL.PR.C.0190.30.s	POSA DI TUBO IN ACCIAIO PER LINEE / Fornitura e posa in opera di tubo in acciaio nero senza saldatura per trasporto di fluidi conforme alle norme UNI 7287/74 , in opera per linee con saldatura ad arco elettrico. Il prezzo comprende: incidenza delle curve, trasporto, accatastamento, sfilamento, revisioni delle tolleranze di ovalizzazione, tagli, posto in sito su staffe (queste pagate a parte) allivellamento, saldature secondo norma UNI 5132 e prova idraulica. Restano esclusi: gli oneri per la verniciatura, la foratura per innesti, ulteriori pezzi speciali. Compreso quant'altro occorre per dare il lavoro compiuto a perfetta regola d'arte / tubo UNI 7287/74 di diametro mm 219,1 e spessore da mm 5,9	m		81,66	11,30%	9,23
21CL.PR.C.0190.30.t	POSA DI TUBO IN ACCIAIO PER LINEE / Fornitura e posa in opera di tubo in acciaio nero senza saldatura per trasporto di fluidi conforme alle norme UNI 7287/74 , in opera per linee con saldatura ad arco elettrico. Il prezzo comprende: incidenza delle curve, trasporto, accatastamento, sfilamento, revisioni delle tolleranze di ovalizzazione, tagli, posto in sito su staffe (queste pagate a parte) allivellamento, saldature secondo norma UNI 5132 e prova idraulica. Restano esclusi: gli oneri per la verniciatura, la foratura per innesti, ulteriori pezzi speciali. Compreso quant'altro occorre per dare il lavoro compiuto a perfetta regola d'arte / tubo UNI 7287/74 di diametro mm 244,5 e spessore da mm 6,3	m		100,32	9,70%	9,73
21CL.PR.C.0190.30.u	POSA DI TUBO IN ACCIAIO PER LINEE / Fornitura e posa in opera di tubo in acciaio nero senza saldatura per trasporto di fluidi conforme alle norme UNI 7287/74 , in opera per linee con saldatura ad arco elettrico. Il prezzo comprende: incidenza delle curve, trasporto, accatastamento, sfilamento, revisioni delle tolleranze di ovalizzazione, tagli, posto in sito su staffe (queste pagate a parte) allivellamento, saldature secondo norma UNI 5132 e prova idraulica. Restano esclusi: gli oneri per la verniciatura, la foratura per innesti, ulteriori pezzi speciali. Compreso quant'altro occorre per dare il lavoro compiuto a perfetta regola d'arte / tubo UNI 7287/74 di diametro mm 273 e spessore da mm 6,3	m		116,81	9,13%	10,66
21CL.PR.C.0190.30.v	POSA DI TUBO IN ACCIAIO PER LINEE / Fornitura e posa in opera di tubo in acciaio nero senza saldatura per trasporto di fluidi conforme alle norme UNI 7287/74 , in opera per linee con saldatura ad arco elettrico. Il prezzo comprende: incidenza delle curve, trasporto, accatastamento, sfilamento, revisioni delle tolleranze di ovalizzazione, tagli, posto in sito su staffe (queste pagate a parte) allivellamento, saldature secondo norma UNI 5132 e prova idraulica. Restano esclusi: gli oneri per la verniciatura, la foratura per innesti, ulteriori pezzi speciali. Compreso quant'altro occorre per dare il lavoro compiuto a perfetta regola d'arte / tubo UNI 7287/74 di diametro mm 323,9 e spessore da mm 7,1	m		145,67	7,61%	11,09
21CL.PR.C.0190.30.w	POSA DI TUBO IN ACCIAIO PER LINEE / Fornitura e posa in opera di tubo in acciaio nero senza saldatura per trasporto di fluidi conforme alle norme UNI 7287/74 , in opera per linee con saldatura ad arco elettrico. Il prezzo comprende: incidenza delle curve, trasporto, accatastamento, sfilamento, revisioni delle tolleranze di ovalizzazione, tagli, posto in sito su staffe (queste pagate a parte) allivellamento, saldature secondo norma UNI 5132 e prova idraulica. Restano esclusi: gli oneri per la verniciatura, la foratura per innesti, ulteriori pezzi speciali. Compreso quant'altro occorre per dare il lavoro compiuto a perfetta regola d'arte / tubo UNI 7287/74 di diametro mm 355,6 e spessore da mm 8,0	m		177,30	6,78%	12,02
21CL.PR.C.0190.30.x	POSA DI TUBO IN ACCIAIO PER LINEE / Fornitura e posa in opera di tubo in acciaio nero senza saldatura per trasporto di fluidi conforme alle norme UNI 7287/74 , in opera per linee con saldatura ad arco elettrico. Il prezzo comprende: incidenza delle curve, trasporto, accatastamento, sfilamento, revisioni delle tolleranze di ovalizzazione, tagli, posto in sito su staffe (queste pagate a parte) allivellamento, saldature secondo norma UNI 5132 e prova idraulica. Restano esclusi: gli oneri per la verniciatura, la foratura per innesti, ulteriori pezzi speciali. Compreso quant'altro occorre per dare il lavoro compiuto a perfetta regola d'arte / tubo UNI 7287/74 di diametro mm 368 e spessore da mm 8,0	m		182,36	6,83%	12,46
21CL.PR.C.0190.30.y	POSA DI TUBO IN ACCIAIO PER LINEE / Fornitura e posa in opera di tubo in acciaio nero senza saldatura per trasporto di fluidi conforme alle norme UNI 7287/74 , in opera per linee con saldatura ad arco elettrico. Il prezzo comprende: incidenza delle curve, trasporto, accatastamento, sfilamento, revisioni delle tolleranze di ovalizzazione, tagli, posto in sito su staffe (queste pagate a parte) allivellamento, saldature secondo norma UNI 5132 e prova idraulica. Restano esclusi: gli oneri per la verniciatura, la foratura per innesti, ulteriori pezzi speciali. Compreso quant'altro occorre per dare il lavoro compiuto a perfetta regola d'arte / tubo UNI 7287/74 di diametro mm 406,4 e spessore da mm 8,8	m		210,42	6,12%	12,88
21CL.PR.C.0190.30.z	POSA DI TUBO IN ACCIAIO PER LINEE / Fornitura e posa in opera di tubo in acciaio nero senza saldatura per trasporto di fluidi conforme alle norme UNI 7287/74 , in opera per linee con saldatura ad arco elettrico. Il prezzo comprende: incidenza delle curve, trasporto, accatastamento, sfilamento, revisioni delle tolleranze di ovalizzazione, tagli, posto in sito su staffe (queste pagate a parte) allivellamento, saldature secondo norma UNI 5132 e prova idraulica. Restano esclusi: gli oneri per la verniciatura, la foratura per innesti, ulteriori pezzi speciali. Compreso quant'altro occorre per dare il lavoro compiuto a perfetta regola d'arte / tubo UNI 7287/74 di diametro mm 419 e spessore da mm 8,8	m		247,95	5,74%	14,23
21CL.PR.C.0190.40	POSA DI TUBO IN ACCIAIO PER LINEE / Fornitura e posa in opera di tubo in acciaio nero senza saldatura per trasporto di fluidi conforme alle norme UNI 7287/74, in opera per linee, con saldature ossioacetileniche. Il prezzo comprende: incidenza delle curve, trasporto, accatastamento, sfilamento, revisioni delle tolleranze di ovalizzazione, tagli, posto in sito su staffe (queste pagate a parte) allivellamento, saldature preparate secondo norma UNI 11001 e prova idraulica. Restano esclusi: gli oneri per la verniciatura, la foratura per innesti, ulteriori pezzi speciali. Compreso quant'altro occorre per dare il lavoro compiuto a perfetta regola d'arte
21CL.PR.C.0190.40.a	POSA DI TUBO IN ACCIAIO PER LINEE / Fornitura e posa in opera di tubo in acciaio nero senza saldatura per trasporto di fluidi conforme alle norme UNI 7287/74, in opera per linee, con saldature ossioacetileniche. Il prezzo comprende: incidenza delle curve, trasporto, accatastamento, sfilamento, revisioni delle tolleranze di ovalizzazione, tagli, posto in sito su staffe (queste pagate a parte) allivellamento, saldature preparate secondo norma UNI 11001 e prova idraulica. Restano esclusi: gli oneri per la verniciatura, la foratura per innesti, ulteriori pezzi speciali. Compreso quant'altro occorre per dare il lavoro compiuto a perfetta regola d'arte / tubo UNI 7287/74 di diametro mm 3 e spessore da mm 2,6	m		12,41	37,47%	4,65
21CL.PR.C.0190.40.b	POSA DI TUBO IN ACCIAIO PER LINEE / Fornitura e posa in opera di tubo in acciaio nero senza saldatura per trasporto di fluidi conforme alle norme UNI 7287/74, in opera per linee, con saldature ossioacetileniche. Il prezzo comprende: incidenza delle curve, trasporto, accatastamento, sfilamento, revisioni delle tolleranze di ovalizzazione, tagli, posto in sito su staffe (queste pagate a parte) allivellamento, saldature preparate secondo norma UNI 11001 e prova idraulica. Restano esclusi: gli oneri per la verniciatura, la foratura per innesti, ulteriori pezzi speciali. Compreso quant'altro occorre per dare il lavoro compiuto a perfetta regola d'arte / tubo UNI 7287/74 di diametro mm 42,4 e spessore da mm 2,6	m		12,87	36,13%	4,65
21CL.PR.C.0190.40.c	POSA DI TUBO IN ACCIAIO PER LINEE / Fornitura e posa in opera di tubo in acciaio nero senza saldatura per trasporto di fluidi conforme alle norme UNI 7287/74, in opera per linee, con saldature ossioacetileniche. Il prezzo comprende: incidenza delle curve, trasporto, accatastamento, sfilamento, revisioni delle tolleranze di ovalizzazione, tagli, posto in sito su staffe (queste pagate a parte) allivellamento, saldature preparate secondo norma UNI 11001 e prova idraulica. Restano esclusi: gli oneri per la verniciatura, la foratura per innesti, ulteriori pezzi speciali. Compreso quant'altro occorre per dare il lavoro compiuto a perfetta regola d'arte / tubo UNI 7287/74 di diametro mm 44,5 e spessore da mm 2,6	m		14,42	32,25%	4,65
21CL.PR.C.0190.40.d	POSA DI TUBO IN ACCIAIO PER LINEE / Fornitura e posa in opera di tubo in acciaio nero senza saldatura per trasporto di fluidi conforme alle norme UNI 7287/74, in opera per linee, con saldature ossioacetileniche. Il prezzo comprende: incidenza delle curve, trasporto, accatastamento, sfilamento, revisioni delle tolleranze di ovalizzazione, tagli, posto in sito su staffe (queste pagate a parte) allivellamento, saldature preparate secondo norma UNI 11001 e prova idraulica. Restano esclusi: gli oneri per la verniciatura, la foratura per innesti, ulteriori pezzi speciali. Compreso quant'altro occorre per dare il lavoro compiuto a perfetta regola d'arte / tubo UNI 7287/74 di diametro mm 48,3 e spessore da mm 2,6	m		17,13	32,57%	5,58
21CL.PR.C.0190.40.e	POSA DI TUBO IN ACCIAIO PER LINEE / Fornitura e posa in opera di tubo in acciaio nero senza saldatura per trasporto di fluidi conforme alle norme UNI 7287/74, in opera per linee, con saldature ossioacetileniche. Il prezzo comprende: incidenza delle curve, trasporto, accatastamento, sfilamento, revisioni delle tolleranze di ovalizzazione, tagli, posto in sito su staffe (queste pagate a parte) allivellamento, saldature preparate secondo norma UNI 11001 e prova idraulica. Restano esclusi: gli oneri per la verniciatura, la foratura per innesti, ulteriori pezzi speciali. Compreso quant'altro occorre per dare il lavoro compiuto a perfetta regola d'arte / tubo UNI 7287/74 di diametro mm 54 e spessore da mm 2,6	m		18,23	32,97%	6,01
21CL.PR.C.0190.40.f	POSA DI TUBO IN ACCIAIO PER LINEE / Fornitura e posa in opera di tubo in acciaio nero senza saldatura per trasporto di fluidi conforme alle norme UNI 7287/74, in opera per linee, con saldature ossioacetileniche. Il prezzo comprende: incidenza delle curve, trasporto, accatastamento, sfilamento, revisioni delle tolleranze di ovalizzazione, tagli, posto in sito su staffe (queste pagate a parte) allivellamento, saldature preparate secondo norma UNI 11001 e prova idraulica. Restano esclusi: gli oneri per la verniciatura, la foratura per innesti, ulteriori pezzi speciali. Compreso quant'altro occorre per dare il lavoro compiuto a perfetta regola d'arte / tubo UNI 7287/74 di diametro mm 57 e spessore da mm 2,9	m		19,59	30,68%	6,01
21CL.PR.C.0190.40.g	POSA DI TUBO IN ACCIAIO PER LINEE / Fornitura e posa in opera di tubo in acciaio nero senza saldatura per trasporto di fluidi conforme alle norme UNI 7287/74, in opera per linee, con saldature ossioacetileniche. Il prezzo comprende: incidenza delle curve, trasporto, accatastamento, sfilamento, revisioni delle tolleranze di ovalizzazione, tagli, posto in sito su staffe (queste pagate a parte) allivellamento, saldature preparate secondo norma UNI 11001 e prova idraulica. Restano esclusi: gli oneri per la verniciatura, la foratura per innesti, ulteriori pezzi speciali. Compreso quant'altro occorre per dare il lavoro compiuto a perfetta regola d'arte / tubo UNI 7287/74 di diametro mm 60,3 e spessore da mm 2,9	m		21,38	32,46%	6,94
21CL.PR.C.0190.40.h	POSA DI TUBO IN ACCIAIO PER LINEE / Fornitura e posa in opera di tubo in acciaio nero senza saldatura per trasporto di fluidi conforme alle norme UNI 7287/74, in opera per linee, con saldature ossioacetileniche. Il prezzo comprende: incidenza delle curve, trasporto, accatastamento, sfilamento, revisioni delle tolleranze di ovalizzazione, tagli, posto in sito su staffe (queste pagate a parte) allivellamento, saldature preparate secondo norma UNI 11001 e prova idraulica. Restano esclusi: gli oneri per la verniciatura, la foratura per innesti, ulteriori pezzi speciali. Compreso quant'altro occorre per dare il lavoro compiuto a perfetta regola d'arte / tubo UNI 7287/74 di diametro mm 70 e spessore da mm 2,9	m		23,69	29,30%	6,94
21CL.PR.C.0190.40.i	POSA DI TUBO IN ACCIAIO PER LINEE / Fornitura e posa in opera di tubo in acciaio nero senza saldatura per trasporto di fluidi conforme alle norme UNI 7287/74, in opera per linee, con saldature ossioacetileniche. Il prezzo comprende: incidenza delle curve, trasporto, accatastamento, sfilamento, revisioni delle tolleranze di ovalizzazione, tagli, posto in sito su staffe (queste pagate a parte) allivellamento, saldature preparate secondo norma UNI 11001 e prova idraulica. Restano esclusi: gli oneri per la verniciatura, la foratura per innesti, ulteriori pezzi speciali. Compreso quant'altro occorre per dare il lavoro compiuto a perfetta regola d'arte / tubo UNI 7287/74 di diametro mm 76,1 e spessore da mm 2,9	m		24,53	30,04%	7,37
21CL.PR.C.0190.40.j	POSA DI TUBO IN ACCIAIO PER LINEE / Fornitura e posa in opera di tubo in acciaio nero senza saldatura per trasporto di fluidi conforme alle norme UNI 7287/74, in opera per linee, con saldature ossioacetileniche. Il prezzo comprende: incidenza delle curve, trasporto, accatastamento, sfilamento, revisioni delle tolleranze di ovalizzazione, tagli, posto in sito su staffe (queste pagate a parte) allivellamento, saldature preparate secondo norma UNI 11001 e prova idraulica. Restano esclusi: gli oneri per la verniciatura, la foratura per innesti, ulteriori pezzi speciali. Compreso quant'altro occorre per dare il lavoro compiuto a perfetta regola d'arte / tubo UNI 7287/74 di diametro mm 88,9 e spessore da mm 3,2	m		28,69	25,69%	7,37
21CL.PR.C.0190.40.k	POSA DI TUBO IN ACCIAIO PER LINEE / Fornitura e posa in opera di tubo in acciaio nero senza saldatura per trasporto di fluidi conforme alle norme UNI 7287/74, in opera per linee, con saldature ossioacetileniche. Il prezzo comprende: incidenza delle curve, trasporto, accatastamento, sfilamento, revisioni delle tolleranze di ovalizzazione, tagli, posto in sito su staffe (queste pagate a parte) allivellamento, saldature preparate secondo norma UNI 11001 e prova idraulica. Restano esclusi: gli oneri per la verniciatura, la foratura per innesti, ulteriori pezzi speciali. Compreso quant'altro occorre per dare il lavoro compiuto a perfetta regola d'arte / tubo UNI 7287/74 di diametro mm 101,6 e spessore da mm 3,6	m		35,84	23,16%	8,30
21CL.PR.C.0190.40.l	POSA DI TUBO IN ACCIAIO PER LINEE / Fornitura e posa in opera di tubo in acciaio nero senza saldatura per trasporto di fluidi conforme alle norme UNI 7287/74, in opera per linee, con saldature ossioacetileniche. Il prezzo comprende: incidenza delle curve, trasporto, accatastamento, sfilamento, revisioni delle tolleranze di ovalizzazione, tagli, posto in sito su staffe (queste pagate a parte) allivellamento, saldature preparate secondo norma UNI 11001 e prova idraulica. Restano esclusi: gli oneri per la verniciatura, la foratura per innesti, ulteriori pezzi speciali. Compreso quant'altro occorre per dare il lavoro compiuto a perfetta regola d'arte / tubo UNI 7287/74 di diametro mm 108 e spessore da mm 3,6	m		35,30	23,51%	8,30
21CL.PR.C.0190.40.m	POSA DI TUBO IN ACCIAIO PER LINEE / Fornitura e posa in opera di tubo in acciaio nero senza saldatura per trasporto di fluidi conforme alle norme UNI 7287/74, in opera per linee, con saldature ossioacetileniche. Il prezzo comprende: incidenza delle curve, trasporto, accatastamento, sfilamento, revisioni delle tolleranze di ovalizzazione, tagli, posto in sito su staffe (queste pagate a parte) allivellamento, saldature preparate secondo norma UNI 11001 e prova idraulica. Restano esclusi: gli oneri per la verniciatura, la foratura per innesti, ulteriori pezzi speciali. Compreso quant'altro occorre per dare il lavoro compiuto a perfetta regola d'arte / tubo UNI 7287/74 di diametro mm 114,3 e spessore da mm 3,6	m		38,29	22,98%	8,80
21CL.PR.C.0190.40.n	POSA DI TUBO IN ACCIAIO PER LINEE / Fornitura e posa in opera di tubo in acciaio nero senza saldatura per trasporto di fluidi conforme alle norme UNI 7287/74, in opera per linee, con saldature ossioacetileniche. Il prezzo comprende: incidenza delle curve, trasporto, accatastamento, sfilamento, revisioni delle tolleranze di ovalizzazione, tagli, posto in sito su staffe (queste pagate a parte) allivellamento, saldature preparate secondo norma UNI 11001 e prova idraulica. Restano esclusi: gli oneri per la verniciatura, la foratura per innesti, ulteriori pezzi speciali. Compreso quant'altro occorre per dare il lavoro compiuto a perfetta regola d'arte / tubo UNI 7287/74 di diametro mm 133 e spessore da mm 4,0	m		48,22	18,25%	8,80
21CL.PR.C.0190.40.o	POSA DI TUBO IN ACCIAIO PER LINEE / Fornitura e posa in opera di tubo in acciaio nero senza saldatura per trasporto di fluidi conforme alle norme UNI 7287/74, in opera per linee, con saldature ossioacetileniche. Il prezzo comprende: incidenza delle curve, trasporto, accatastamento, sfilamento, revisioni delle tolleranze di ovalizzazione, tagli, posto in sito su staffe (queste pagate a parte) allivellamento, saldature preparate secondo norma UNI 11001 e prova idraulica. Restano esclusi: gli oneri per la verniciatura, la foratura per innesti, ulteriori pezzi speciali. Compreso quant'altro occorre per dare il lavoro compiuto a perfetta regola d'arte / tubo UNI 7287/74 di diametro mm 139,7 e spessore da mm 4,0	m		50,42	19,30%	9,73
21CL.PR.C.0190.40.p	POSA DI TUBO IN ACCIAIO PER LINEE / Fornitura e posa in opera di tubo in acciaio nero senza saldatura per trasporto di fluidi conforme alle norme UNI 7287/74, in opera per linee, con saldature ossioacetileniche. Il prezzo comprende: incidenza delle curve, trasporto, accatastamento, sfilamento, revisioni delle tolleranze di ovalizzazione, tagli, posto in sito su staffe (queste pagate a parte) allivellamento, saldature preparate secondo norma UNI 11001 e prova idraulica. Restano esclusi: gli oneri per la verniciatura, la foratura per innesti, ulteriori pezzi speciali. Compreso quant'altro occorre per dare il lavoro compiuto a perfetta regola d'arte / tubo UNI 7287/74 di diametro mm 15 e spessore da mm 4,5	m		59,11	17,19%	10,16
21CL.PR.C.0190.40.q	POSA DI TUBO IN ACCIAIO PER LINEE / Fornitura e posa in opera di tubo in acciaio nero senza saldatura per trasporto di fluidi conforme alle norme UNI 7287/74, in opera per linee, con saldature ossioacetileniche. Il prezzo comprende: incidenza delle curve, trasporto, accatastamento, sfilamento, revisioni delle tolleranze di ovalizzazione, tagli, posto in sito su staffe (queste pagate a parte) allivellamento, saldature preparate secondo norma UNI 11001 e prova idraulica. Restano esclusi: gli oneri per la verniciatura, la foratura per innesti, ulteriori pezzi speciali. Compreso quant'altro occorre per dare il lavoro compiuto a perfetta regola d'arte / tubo UNI 7287/74 di diametro mm 168,3 e spessore da mm 4,5	m		62,40	16,28%	10,16
21CL.PR.C.0190.40.r	POSA DI TUBO IN ACCIAIO PER LINEE / Fornitura e posa in opera di tubo in acciaio nero senza saldatura per trasporto di fluidi conforme alle norme UNI 7287/74, in opera per linee, con saldature ossioacetileniche. Il prezzo comprende: incidenza delle curve, trasporto, accatastamento, sfilamento, revisioni delle tolleranze di ovalizzazione, tagli, posto in sito su staffe (queste pagate a parte) allivellamento, saldature preparate secondo norma UNI 11001 e prova idraulica. Restano esclusi: gli oneri per la verniciatura, la foratura per innesti, ulteriori pezzi speciali. Compreso quant'altro occorre per dare il lavoro compiuto a perfetta regola d'arte / tubo UNI 7287/74 di diametro mm 193,7 e spessore da mm 5,4	m		77,39	14,33%	11,09
21CL.PR.C.0190.40.s	POSA DI TUBO IN ACCIAIO PER LINEE / Fornitura e posa in opera di tubo in acciaio nero senza saldatura per trasporto di fluidi conforme alle norme UNI 7287/74, in opera per linee, con saldature ossioacetileniche. Il prezzo comprende: incidenza delle curve, trasporto, accatastamento, sfilamento, revisioni delle tolleranze di ovalizzazione, tagli, posto in sito su staffe (queste pagate a parte) allivellamento, saldature preparate secondo norma UNI 11001 e prova idraulica. Restano esclusi: gli oneri per la verniciatura, la foratura per innesti, ulteriori pezzi speciali. Compreso quant'altro occorre per dare il lavoro compiuto a perfetta regola d'arte / tubo UNI 7287/74 di diametro mm 219,1 e spessore da mm 5,9	m		86,88	12,76%	11,09
21CL.PR.C.0190.40.t	POSA DI TUBO IN ACCIAIO PER LINEE / Fornitura e posa in opera di tubo in acciaio nero senza saldatura per trasporto di fluidi conforme alle norme UNI 7287/74, in opera per linee, con saldature ossioacetileniche. Il prezzo comprende: incidenza delle curve, trasporto, accatastamento, sfilamento, revisioni delle tolleranze di ovalizzazione, tagli, posto in sito su staffe (queste pagate a parte) allivellamento, saldature preparate secondo norma UNI 11001 e prova idraulica. Restano esclusi: gli oneri per la verniciatura, la foratura per innesti, ulteriori pezzi speciali. Compreso quant'altro occorre per dare il lavoro compiuto a perfetta regola d'arte / tubo UNI 7287/74 di diametro mm 244,5 e spessore da mm 6,3	m		105,92	11,35%	12,02
21CL.PR.C.0190.40.u	POSA DI TUBO IN ACCIAIO PER LINEE / Fornitura e posa in opera di tubo in acciaio nero senza saldatura per trasporto di fluidi conforme alle norme UNI 7287/74, in opera per linee, con saldature ossioacetileniche. Il prezzo comprende: incidenza delle curve, trasporto, accatastamento, sfilamento, revisioni delle tolleranze di ovalizzazione, tagli, posto in sito su staffe (queste pagate a parte) allivellamento, saldature preparate secondo norma UNI 11001 e prova idraulica. Restano esclusi: gli oneri per la verniciatura, la foratura per innesti, ulteriori pezzi speciali. Compreso quant'altro occorre per dare il lavoro compiuto a perfetta regola d'arte / tubo UNI 7287/74 di diametro mm 273 e spessore da mm 6,3	m		122,93	10,54%	12,96
21CL.PR.C.0190.50	POSA DI TUBO IN ACCIAIO PER LINEE / Fornitura e posa in opera di pezzo speciale quali curva, manicotto, scarpetta, ecc, senza saldatura per trasporto di fluidi conforme alle norme UNI 7287/74. Il prezzo comprende: trasporto, accatastamento, sfilamento, revisioni delle tolleranze di ovalizzazione, tagli, posto in sito su staffe (queste pagate a parte) allivellamento, saldature e forature per innesti, prova idraulica. Restano esclusi: gli oneri per la verniciatura. Compreso quant'altro occorre per dare il lavoro compiuto a perfetta regola d'arte
21CL.PR.C.0190.50.a	POSA DI TUBO IN ACCIAIO PER LINEE / Fornitura e posa in opera di pezzo speciale quali curva, manicotto, scarpetta, ecc, senza saldatura per trasporto di fluidi conforme alle norme UNI 7287/74. Il prezzo comprende: trasporto, accatastamento, sfilamento, revisioni delle tolleranze di ovalizzazione, tagli, posto in sito su staffe (queste pagate a parte) allivellamento, saldature e forature per innesti, prova idraulica. Restano esclusi: gli oneri per la verniciatura. Compreso quant'altro occorre per dare il lavoro compiuto a perfetta regola d'arte / pezzo speciale per tubo in acciaio con rivestimento normale	kg		9,26	10,37%	0,96
21CL.PR.C.0190.60	POSA DI TUBO IN ACCIAIO PER LINEE / Fornitura e posa in opera di tubi in acciaio saldati all'interno di locali tecnologici, di qualsiasi lunghezza, secondo le norme UNI 6363/84, con rivestimento bituminoso pesante conforme alle norme UNI 5256, con giunzioni a bicchiere cilindrico o sferico per saldatura a sovrapposizione, compresa la saldatura elettrica e la fasciatura dei giunti con tessuto di lana di vetro e miscela bituminosa, il ripristino del rivestimento protettivo bituminoso, nella parete interna dei tubi in corrispondenza delle giunzioni e del rivestimento esterno ove danneggiato. Compreso i pezzi speciali gli eventuali spostamenti longitudinali nel cavo per intralci di qualsiasi genere, l'esecuzione delle prove idrauliche, il lavaggio e la disinfezione; sono esclusi gli scavi, rinfianchi e rinterri
21CL.PR.C.0190.60.a	POSA DI TUBO IN ACCIAIO PER LINEE / Fornitura e posa in opera di tubi in acciaio saldati all'interno di locali tecnologici, di qualsiasi lunghezza, secondo le norme UNI 6363/84, con rivestimento bituminoso pesante conforme alle norme UNI 5256, con giunzioni a bicchiere cilindrico o sferico per saldatura a sovrapposizione, compresa la saldatura elettrica e la fasciatura dei giunti con tessuto di lana di vetro e miscela bituminosa, il ripristino del rivestimento protettivo bituminoso, nella parete interna dei tubi in corrispondenza delle giunzioni e del rivestimento esterno ove danneggiato. Compreso i pezzi speciali gli eventuali spostamenti longitudinali nel cavo per intralci di qualsiasi genere, l'esecuzione delle prove idrauliche, il lavaggio e la disinfezione; sono esclusi gli scavi, rinfianchi e rinterri / Tubi in acciaio saldati con rivestimento bituminoso del diametro di 40 mm			24,34	24,89%	6,06
21CL.PR.C.0190.60.b	POSA DI TUBO IN ACCIAIO PER LINEE / Fornitura e posa in opera di tubi in acciaio saldati all'interno di locali tecnologici, di qualsiasi lunghezza, secondo le norme UNI 6363/84, con rivestimento bituminoso pesante conforme alle norme UNI 5256, con giunzioni a bicchiere cilindrico o sferico per saldatura a sovrapposizione, compresa la saldatura elettrica e la fasciatura dei giunti con tessuto di lana di vetro e miscela bituminosa, il ripristino del rivestimento protettivo bituminoso, nella parete interna dei tubi in corrispondenza delle giunzioni e del rivestimento esterno ove danneggiato. Compreso i pezzi speciali gli eventuali spostamenti longitudinali nel cavo per intralci di qualsiasi genere, l'esecuzione delle prove idrauliche, il lavaggio e la disinfezione; sono esclusi gli scavi, rinfianchi e rinterri / Tubi in acciaio saldati con rivestimento bituminoso del diametro di 50 mm			24,67	24,76%	6,11
21CL.PR.C.0190.60.c	POSA DI TUBO IN ACCIAIO PER LINEE / Fornitura e posa in opera di tubi in acciaio saldati all'interno di locali tecnologici, di qualsiasi lunghezza, secondo le norme UNI 6363/84, con rivestimento bituminoso pesante conforme alle norme UNI 5256, con giunzioni a bicchiere cilindrico o sferico per saldatura a sovrapposizione, compresa la saldatura elettrica e la fasciatura dei giunti con tessuto di lana di vetro e miscela bituminosa, il ripristino del rivestimento protettivo bituminoso, nella parete interna dei tubi in corrispondenza delle giunzioni e del rivestimento esterno ove danneggiato. Compreso i pezzi speciali gli eventuali spostamenti longitudinali nel cavo per intralci di qualsiasi genere, l'esecuzione delle prove idrauliche, il lavaggio e la disinfezione; sono esclusi gli scavi, rinfianchi e rinterri / Tubi in acciaio saldati con rivestimento bituminoso del diametro di 65 mm			25,30	25,67%	6,49
21CL.PR.C.0190.60.d	POSA DI TUBO IN ACCIAIO PER LINEE / Fornitura e posa in opera di tubi in acciaio saldati all'interno di locali tecnologici, di qualsiasi lunghezza, secondo le norme UNI 6363/84, con rivestimento bituminoso pesante conforme alle norme UNI 5256, con giunzioni a bicchiere cilindrico o sferico per saldatura a sovrapposizione, compresa la saldatura elettrica e la fasciatura dei giunti con tessuto di lana di vetro e miscela bituminosa, il ripristino del rivestimento protettivo bituminoso, nella parete interna dei tubi in corrispondenza delle giunzioni e del rivestimento esterno ove danneggiato. Compreso i pezzi speciali gli eventuali spostamenti longitudinali nel cavo per intralci di qualsiasi genere, l'esecuzione delle prove idrauliche, il lavaggio e la disinfezione; sono esclusi gli scavi, rinfianchi e rinterri / Tubi in acciaio saldati con rivestimento bituminoso del diametro di 80 mm			27,58	24,97%	6,89
21CL.PR.C.0190.60.e	POSA DI TUBO IN ACCIAIO PER LINEE / Fornitura e posa in opera di tubi in acciaio saldati all'interno di locali tecnologici, di qualsiasi lunghezza, secondo le norme UNI 6363/84, con rivestimento bituminoso pesante conforme alle norme UNI 5256, con giunzioni a bicchiere cilindrico o sferico per saldatura a sovrapposizione, compresa la saldatura elettrica e la fasciatura dei giunti con tessuto di lana di vetro e miscela bituminosa, il ripristino del rivestimento protettivo bituminoso, nella parete interna dei tubi in corrispondenza delle giunzioni e del rivestimento esterno ove danneggiato. Compreso i pezzi speciali gli eventuali spostamenti longitudinali nel cavo per intralci di qualsiasi genere, l'esecuzione delle prove idrauliche, il lavaggio e la disinfezione; sono esclusi gli scavi, rinfianchi e rinterri / Tubi in acciaio saldati con rivestimento bituminoso del diametro di 100 mm			35,44	25,42%	9,01
21CL.PR.C.0190.60.f	POSA DI TUBO IN ACCIAIO PER LINEE / Fornitura e posa in opera di tubi in acciaio saldati all'interno di locali tecnologici, di qualsiasi lunghezza, secondo le norme UNI 6363/84, con rivestimento bituminoso pesante conforme alle norme UNI 5256, con giunzioni a bicchiere cilindrico o sferico per saldatura a sovrapposizione, compresa la saldatura elettrica e la fasciatura dei giunti con tessuto di lana di vetro e miscela bituminosa, il ripristino del rivestimento protettivo bituminoso, nella parete interna dei tubi in corrispondenza delle giunzioni e del rivestimento esterno ove danneggiato. Compreso i pezzi speciali gli eventuali spostamenti longitudinali nel cavo per intralci di qualsiasi genere, l'esecuzione delle prove idrauliche, il lavaggio e la disinfezione; sono esclusi gli scavi, rinfianchi e rinterri / Tubi in acciaio saldati con rivestimento bituminoso del diametro di 125 mm			39,22	20,41%	8,00
21CL.PR.C.0190.60.g	POSA DI TUBO IN ACCIAIO PER LINEE / Fornitura e posa in opera di tubi in acciaio saldati all'interno di locali tecnologici, di qualsiasi lunghezza, secondo le norme UNI 6363/84, con rivestimento bituminoso pesante conforme alle norme UNI 5256, con giunzioni a bicchiere cilindrico o sferico per saldatura a sovrapposizione, compresa la saldatura elettrica e la fasciatura dei giunti con tessuto di lana di vetro e miscela bituminosa, il ripristino del rivestimento protettivo bituminoso, nella parete interna dei tubi in corrispondenza delle giunzioni e del rivestimento esterno ove danneggiato. Compreso i pezzi speciali gli eventuali spostamenti longitudinali nel cavo per intralci di qualsiasi genere, l'esecuzione delle prove idrauliche, il lavaggio e la disinfezione; sono esclusi gli scavi, rinfianchi e rinterri / Tubi in acciaio saldati con rivestimento bituminoso del diametro di 150 mm			52,91	17,90%	9,47
21CL.PR.C.0190.60.h	POSA DI TUBO IN ACCIAIO PER LINEE / Fornitura e posa in opera di tubi in acciaio saldati all'interno di locali tecnologici, di qualsiasi lunghezza, secondo le norme UNI 6363/84, con rivestimento bituminoso pesante conforme alle norme UNI 5256, con giunzioni a bicchiere cilindrico o sferico per saldatura a sovrapposizione, compresa la saldatura elettrica e la fasciatura dei giunti con tessuto di lana di vetro e miscela bituminosa, il ripristino del rivestimento protettivo bituminoso, nella parete interna dei tubi in corrispondenza delle giunzioni e del rivestimento esterno ove danneggiato. Compreso i pezzi speciali gli eventuali spostamenti longitudinali nel cavo per intralci di qualsiasi genere, l'esecuzione delle prove idrauliche, il lavaggio e la disinfezione; sono esclusi gli scavi, rinfianchi e rinterri / Tubi in acciaio saldati con rivestimento bituminoso del diametro di 200 mm			75,74	13,71%	10,38
21CL.PR.C.0190.60.i	POSA DI TUBO IN ACCIAIO PER LINEE / Fornitura e posa in opera di tubi in acciaio saldati all'interno di locali tecnologici, di qualsiasi lunghezza, secondo le norme UNI 6363/84, con rivestimento bituminoso pesante conforme alle norme UNI 5256, con giunzioni a bicchiere cilindrico o sferico per saldatura a sovrapposizione, compresa la saldatura elettrica e la fasciatura dei giunti con tessuto di lana di vetro e miscela bituminosa, il ripristino del rivestimento protettivo bituminoso, nella parete interna dei tubi in corrispondenza delle giunzioni e del rivestimento esterno ove danneggiato. Compreso i pezzi speciali gli eventuali spostamenti longitudinali nel cavo per intralci di qualsiasi genere, l'esecuzione delle prove idrauliche, il lavaggio e la disinfezione; sono esclusi gli scavi, rinfianchi e rinterri / Tubi in acciaio saldati con rivestimento bituminoso del diametro di 250 mm			99,83	11,19%	11,17
21CL.PR.C.0190.60.j	POSA DI TUBO IN ACCIAIO PER LINEE / Fornitura e posa in opera di tubi in acciaio saldati all'interno di locali tecnologici, di qualsiasi lunghezza, secondo le norme UNI 6363/84, con rivestimento bituminoso pesante conforme alle norme UNI 5256, con giunzioni a bicchiere cilindrico o sferico per saldatura a sovrapposizione, compresa la saldatura elettrica e la fasciatura dei giunti con tessuto di lana di vetro e miscela bituminosa, il ripristino del rivestimento protettivo bituminoso, nella parete interna dei tubi in corrispondenza delle giunzioni e del rivestimento esterno ove danneggiato. Compreso i pezzi speciali gli eventuali spostamenti longitudinali nel cavo per intralci di qualsiasi genere, l'esecuzione delle prove idrauliche, il lavaggio e la disinfezione; sono esclusi gli scavi, rinfianchi e rinterri / Tubi in acciaio saldati con rivestimento bituminoso del diametro di 300 mm			122,13	10,17%	12,42
21CL.PR.C.0190.60.k	POSA DI TUBO IN ACCIAIO PER LINEE / Fornitura e posa in opera di tubi in acciaio saldati all'interno di locali tecnologici, di qualsiasi lunghezza, secondo le norme UNI 6363/84, con rivestimento bituminoso pesante conforme alle norme UNI 5256, con giunzioni a bicchiere cilindrico o sferico per saldatura a sovrapposizione, compresa la saldatura elettrica e la fasciatura dei giunti con tessuto di lana di vetro e miscela bituminosa, il ripristino del rivestimento protettivo bituminoso, nella parete interna dei tubi in corrispondenza delle giunzioni e del rivestimento esterno ove danneggiato. Compreso i pezzi speciali gli eventuali spostamenti longitudinali nel cavo per intralci di qualsiasi genere, l'esecuzione delle prove idrauliche, il lavaggio e la disinfezione; sono esclusi gli scavi, rinfianchi e rinterri / Tubi in acciaio saldati con rivestimento bituminoso del diametro di 350 mm			161,70	8,81%	14,25
21CL.PR.C.0190.60.l	POSA DI TUBO IN ACCIAIO PER LINEE / Fornitura e posa in opera di tubi in acciaio saldati all'interno di locali tecnologici, di qualsiasi lunghezza, secondo le norme UNI 6363/84, con rivestimento bituminoso pesante conforme alle norme UNI 5256, con giunzioni a bicchiere cilindrico o sferico per saldatura a sovrapposizione, compresa la saldatura elettrica e la fasciatura dei giunti con tessuto di lana di vetro e miscela bituminosa, il ripristino del rivestimento protettivo bituminoso, nella parete interna dei tubi in corrispondenza delle giunzioni e del rivestimento esterno ove danneggiato. Compreso i pezzi speciali gli eventuali spostamenti longitudinali nel cavo per intralci di qualsiasi genere, l'esecuzione delle prove idrauliche, il lavaggio e la disinfezione; sono esclusi gli scavi, rinfianchi e rinterri / Tubi in acciaio saldati con rivestimento bituminoso del diametro di 400 mm			177,60	8,66%	15,38
21CL.PR.C.0190.60.m	POSA DI TUBO IN ACCIAIO PER LINEE / Fornitura e posa in opera di tubi in acciaio saldati all'interno di locali tecnologici, di qualsiasi lunghezza, secondo le norme UNI 6363/84, con rivestimento bituminoso pesante conforme alle norme UNI 5256, con giunzioni a bicchiere cilindrico o sferico per saldatura a sovrapposizione, compresa la saldatura elettrica e la fasciatura dei giunti con tessuto di lana di vetro e miscela bituminosa, il ripristino del rivestimento protettivo bituminoso, nella parete interna dei tubi in corrispondenza delle giunzioni e del rivestimento esterno ove danneggiato. Compreso i pezzi speciali gli eventuali spostamenti longitudinali nel cavo per intralci di qualsiasi genere, l'esecuzione delle prove idrauliche, il lavaggio e la disinfezione; sono esclusi gli scavi, rinfianchi e rinterri / Tubi in acciaio saldati con rivestimento bituminoso del diametro di 450 mm			214,03	7,97%	17,06
21CL.PR.C.0190.60.n	POSA DI TUBO IN ACCIAIO PER LINEE / Fornitura e posa in opera di tubi in acciaio saldati all'interno di locali tecnologici, di qualsiasi lunghezza, secondo le norme UNI 6363/84, con rivestimento bituminoso pesante conforme alle norme UNI 5256, con giunzioni a bicchiere cilindrico o sferico per saldatura a sovrapposizione, compresa la saldatura elettrica e la fasciatura dei giunti con tessuto di lana di vetro e miscela bituminosa, il ripristino del rivestimento protettivo bituminoso, nella parete interna dei tubi in corrispondenza delle giunzioni e del rivestimento esterno ove danneggiato. Compreso i pezzi speciali gli eventuali spostamenti longitudinali nel cavo per intralci di qualsiasi genere, l'esecuzione delle prove idrauliche, il lavaggio e la disinfezione; sono esclusi gli scavi, rinfianchi e rinterri / Tubi in acciaio saldati con rivestimento bituminoso del diametro di 500 mm			243,61	8,02%	19,54
21CL.PR.C.0190.60.o	POSA DI TUBO IN ACCIAIO PER LINEE / Fornitura e posa in opera di tubi in acciaio saldati all'interno di locali tecnologici, di qualsiasi lunghezza, secondo le norme UNI 6363/84, con rivestimento bituminoso pesante conforme alle norme UNI 5256, con giunzioni a bicchiere cilindrico o sferico per saldatura a sovrapposizione, compresa la saldatura elettrica e la fasciatura dei giunti con tessuto di lana di vetro e miscela bituminosa, il ripristino del rivestimento protettivo bituminoso, nella parete interna dei tubi in corrispondenza delle giunzioni e del rivestimento esterno ove danneggiato. Compreso i pezzi speciali gli eventuali spostamenti longitudinali nel cavo per intralci di qualsiasi genere, l'esecuzione delle prove idrauliche, il lavaggio e la disinfezione; sono esclusi gli scavi, rinfianchi e rinterri / Tubi in acciaio saldati con rivestimento bituminoso del diametro di 600 mm			355,78	6,68%	23,77
21CL.PR.C.0190.70	POSA DI TUBO IN ACCIAIO PER LINEE / TUBI DI ACCIAIO SENZA SALDATURA CON RIVESTIMENTO BITUMINOSO
21CL.PR.C.0190.70.a	POSA DI TUBO IN ACCIAIO PER LINEE / Tubi in acciaio senza saldatura forniti e posti in opera, di qualsiasi lunghezza, secondo le norme UNI 6363/84, con rivestimento bituminoso pesante conforme alle norme UNI 5256, con giunzioni a bicchiere cilindrico o sferico per saldatura a sovrapposizione, compresa la saldatura elettrica e la fasciatura dei giunti con tessuto di lana di vetro e miscela bituminosa, il ripristino del rivestimento protettivo bituminoso, nella parete interna dei tubi in corrispondenza delle giunzioni e del rivestimento esterno ove danneggiato. Compreso i pezzi speciali gli eventuali spostamenti longitudinali nel cavo per intralci di qualsiasi genere, l'esecuzione delle prove idrauliche, il lavaggio e la disinfezione; sono esclusi gli scavi, rinfianchi e rinterri del diametro di 40 mm			24,34	24,89%	6,06
21CL.PR.C.0190.70.b	POSA DI TUBO IN ACCIAIO PER LINEE / Tubi in acciaio senza saldatura forniti e posti in opera, di qualsiasi lunghezza, secondo le norme UNI 6363/84, con rivestimento bituminoso pesante conforme alle norme UNI 5256, con giunzioni a bicchiere cilindrico o sferico per saldatura a sovrapposizione, compresa la saldatura elettrica e la fasciatura dei giunti con tessuto di lana di vetro e miscela bituminosa, il ripristino del rivestimento protettivo bituminoso, nella parete interna dei tubi in corrispondenza delle giunzioni e del rivestimento esterno ove danneggiato. Compreso i pezzi speciali gli eventuali spostamenti longitudinali nel cavo per intralci di qualsiasi genere, l'esecuzione delle prove idrauliche, il lavaggio e la disinfezione; sono esclusi gli scavi, rinfianchi e rinterri del diametro di 50 mm			24,67	24,76%	6,11
21CL.PR.C.0190.70.c	POSA DI TUBO IN ACCIAIO PER LINEE / Tubi in acciaio senza saldatura forniti e posti in opera, di qualsiasi lunghezza, secondo le norme UNI 6363/84, con rivestimento bituminoso pesante conforme alle norme UNI 5256, con giunzioni a bicchiere cilindrico o sferico per saldatura a sovrapposizione, compresa la saldatura elettrica e la fasciatura dei giunti con tessuto di lana di vetro e miscela bituminosa, il ripristino del rivestimento protettivo bituminoso, nella parete interna dei tubi in corrispondenza delle giunzioni e del rivestimento esterno ove danneggiato. Compreso i pezzi speciali gli eventuali spostamenti longitudinali nel cavo per intralci di qualsiasi genere, l'esecuzione delle prove idrauliche, il lavaggio e la disinfezione; sono esclusi gli scavi, rinfianchi e rinterri del diametro di 65 mm			25,30	25,67%	6,49
21CL.PR.C.0190.70.d	POSA DI TUBO IN ACCIAIO PER LINEE / Tubi in acciaio senza saldatura forniti e posti in opera, di qualsiasi lunghezza, secondo le norme UNI 6363/84, con rivestimento bituminoso pesante conforme alle norme UNI 5256, con giunzioni a bicchiere cilindrico o sferico per saldatura a sovrapposizione, compresa la saldatura elettrica e la fasciatura dei giunti con tessuto di lana di vetro e miscela bituminosa, il ripristino del rivestimento protettivo bituminoso, nella parete interna dei tubi in corrispondenza delle giunzioni e del rivestimento esterno ove danneggiato. Compreso i pezzi speciali gli eventuali spostamenti longitudinali nel cavo per intralci di qualsiasi genere, l'esecuzione delle prove idrauliche, il lavaggio e la disinfezione; sono esclusi gli scavi, rinfianchi e rinterri del diametro di 80 mm			27,58	24,97%	6,89
21CL.PR.C.0190.70.e	POSA DI TUBO IN ACCIAIO PER LINEE / Tubi in acciaio senza saldatura forniti e posti in opera, di qualsiasi lunghezza, secondo le norme UNI 6363/84, con rivestimento bituminoso pesante conforme alle norme UNI 5256, con giunzioni a bicchiere cilindrico o sferico per saldatura a sovrapposizione, compresa la saldatura elettrica e la fasciatura dei giunti con tessuto di lana di vetro e miscela bituminosa, il ripristino del rivestimento protettivo bituminoso, nella parete interna dei tubi in corrispondenza delle giunzioni e del rivestimento esterno ove danneggiato. Compreso i pezzi speciali gli eventuali spostamenti longitudinali nel cavo per intralci di qualsiasi genere, l'esecuzione delle prove idrauliche, il lavaggio e la disinfezione; sono esclusi gli scavi, rinfianchi e rinterri del diametro di 100 mm			31,30	23,56%	7,37
21CL.PR.C.0190.70.f	POSA DI TUBO IN ACCIAIO PER LINEE / Tubi in acciaio senza saldatura forniti e posti in opera, di qualsiasi lunghezza, secondo le norme UNI 6363/84, con rivestimento bituminoso pesante conforme alle norme UNI 5256, con giunzioni a bicchiere cilindrico o sferico per saldatura a sovrapposizione, compresa la saldatura elettrica e la fasciatura dei giunti con tessuto di lana di vetro e miscela bituminosa, il ripristino del rivestimento protettivo bituminoso, nella parete interna dei tubi in corrispondenza delle giunzioni e del rivestimento esterno ove danneggiato. Compreso i pezzi speciali gli eventuali spostamenti longitudinali nel cavo per intralci di qualsiasi genere, l'esecuzione delle prove idrauliche, il lavaggio e la disinfezione; sono esclusi gli scavi, rinfianchi e rinterri del diametro di 125 mm			39,22	20,41%	8,00
21CL.PR.C.0190.70.g	POSA DI TUBO IN ACCIAIO PER LINEE / Tubi in acciaio senza saldatura forniti e posti in opera, di qualsiasi lunghezza, secondo le norme UNI 6363/84, con rivestimento bituminoso pesante conforme alle norme UNI 5256, con giunzioni a bicchiere cilindrico o sferico per saldatura a sovrapposizione, compresa la saldatura elettrica e la fasciatura dei giunti con tessuto di lana di vetro e miscela bituminosa, il ripristino del rivestimento protettivo bituminoso, nella parete interna dei tubi in corrispondenza delle giunzioni e del rivestimento esterno ove danneggiato. Compreso i pezzi speciali gli eventuali spostamenti longitudinali nel cavo per intralci di qualsiasi genere, l'esecuzione delle prove idrauliche, il lavaggio e la disinfezione; sono esclusi gli scavi, rinfianchi e rinterri del diametro di 150 mm			52,91	17,90%	9,47
21CL.PR.C.0190.70.h	POSA DI TUBO IN ACCIAIO PER LINEE / Tubi in acciaio senza saldatura forniti e posti in opera, di qualsiasi lunghezza, secondo le norme UNI 6363/84, con rivestimento bituminoso pesante conforme alle norme UNI 5256, con giunzioni a bicchiere cilindrico o sferico per saldatura a sovrapposizione, compresa la saldatura elettrica e la fasciatura dei giunti con tessuto di lana di vetro e miscela bituminosa, il ripristino del rivestimento protettivo bituminoso, nella parete interna dei tubi in corrispondenza delle giunzioni e del rivestimento esterno ove danneggiato. Compreso i pezzi speciali gli eventuali spostamenti longitudinali nel cavo per intralci di qualsiasi genere, l'esecuzione delle prove idrauliche, il lavaggio e la disinfezione; sono esclusi gli scavi, rinfianchi e rinterri del diametro di 200 mm			75,74	13,71%	10,38
21CL.PR.C.0190.70.i	POSA DI TUBO IN ACCIAIO PER LINEE / Tubi in acciaio senza saldatura forniti e posti in opera, di qualsiasi lunghezza, secondo le norme UNI 6363/84, con rivestimento bituminoso pesante conforme alle norme UNI 5256, con giunzioni a bicchiere cilindrico o sferico per saldatura a sovrapposizione, compresa la saldatura elettrica e la fasciatura dei giunti con tessuto di lana di vetro e miscela bituminosa, il ripristino del rivestimento protettivo bituminoso, nella parete interna dei tubi in corrispondenza delle giunzioni e del rivestimento esterno ove danneggiato. Compreso i pezzi speciali gli eventuali spostamenti longitudinali nel cavo per intralci di qualsiasi genere, l'esecuzione delle prove idrauliche, il lavaggio e la disinfezione; sono esclusi gli scavi, rinfianchi e rinterri del diametro di 250 mm			99,83	11,19%	11,17
21CL.PR.C.0190.70.j	POSA DI TUBO IN ACCIAIO PER LINEE / Tubi in acciaio senza saldatura forniti e posti in opera, di qualsiasi lunghezza, secondo le norme UNI 6363/84, con rivestimento bituminoso pesante conforme alle norme UNI 5256, con giunzioni a bicchiere cilindrico o sferico per saldatura a sovrapposizione, compresa la saldatura elettrica e la fasciatura dei giunti con tessuto di lana di vetro e miscela bituminosa, il ripristino del rivestimento protettivo bituminoso, nella parete interna dei tubi in corrispondenza delle giunzioni e del rivestimento esterno ove danneggiato. Compreso i pezzi speciali gli eventuali spostamenti longitudinali nel cavo per intralci di qualsiasi genere, l'esecuzione delle prove idrauliche, il lavaggio e la disinfezione; sono esclusi gli scavi, rinfianchi e rinterri del diametro di 300 mm			122,13	10,17%	12,42
21CL.PR.C.0190.70.k	POSA DI TUBO IN ACCIAIO PER LINEE / Tubi in acciaio senza saldatura forniti e posti in opera, di qualsiasi lunghezza, secondo le norme UNI 6363/84, con rivestimento bituminoso pesante conforme alle norme UNI 5256, con giunzioni a bicchiere cilindrico o sferico per saldatura a sovrapposizione, compresa la saldatura elettrica e la fasciatura dei giunti con tessuto di lana di vetro e miscela bituminosa, il ripristino del rivestimento protettivo bituminoso, nella parete interna dei tubi in corrispondenza delle giunzioni e del rivestimento esterno ove danneggiato. Compreso i pezzi speciali gli eventuali spostamenti longitudinali nel cavo per intralci di qualsiasi genere, l'esecuzione delle prove idrauliche, il lavaggio e la disinfezione; sono esclusi gli scavi, rinfianchi e rinterri del diametro di 350 mm			161,70	8,81%	14,25
21CL.PR.C.0190.70.l	POSA DI TUBO IN ACCIAIO PER LINEE / Tubi in acciaio senza saldatura forniti e posti in opera, di qualsiasi lunghezza, secondo le norme UNI 6363/84, con rivestimento bituminoso pesante conforme alle norme UNI 5256, con giunzioni a bicchiere cilindrico o sferico per saldatura a sovrapposizione, compresa la saldatura elettrica e la fasciatura dei giunti con tessuto di lana di vetro e miscela bituminosa, il ripristino del rivestimento protettivo bituminoso, nella parete interna dei tubi in corrispondenza delle giunzioni e del rivestimento esterno ove danneggiato. Compreso i pezzi speciali gli eventuali spostamenti longitudinali nel cavo per intralci di qualsiasi genere, l'esecuzione delle prove idrauliche, il lavaggio e la disinfezione; sono esclusi gli scavi, rinfianchi e rinterri del diametro di 400 mm			177,60	8,66%	15,38
21CL.PR.C.0190.70.m	POSA DI TUBO IN ACCIAIO PER LINEE / Tubi in acciaio senza saldatura forniti e posti in opera, di qualsiasi lunghezza, secondo le norme UNI 6363/84, con rivestimento bituminoso pesante conforme alle norme UNI 5256, con giunzioni a bicchiere cilindrico o sferico per saldatura a sovrapposizione, compresa la saldatura elettrica e la fasciatura dei giunti con tessuto di lana di vetro e miscela bituminosa, il ripristino del rivestimento protettivo bituminoso, nella parete interna dei tubi in corrispondenza delle giunzioni e del rivestimento esterno ove danneggiato. Compreso i pezzi speciali gli eventuali spostamenti longitudinali nel cavo per intralci di qualsiasi genere, l'esecuzione delle prove idrauliche, il lavaggio e la disinfezione; sono esclusi gli scavi, rinfianchi e rinterri del diametro di 450 mm			214,03	7,97%	17,06
21CL.PR.C.0190.70.n	POSA DI TUBO IN ACCIAIO PER LINEE / Tubi in acciaio senza saldatura forniti e posti in opera, di qualsiasi lunghezza, secondo le norme UNI 6363/84, con rivestimento bituminoso pesante conforme alle norme UNI 5256, con giunzioni a bicchiere cilindrico o sferico per saldatura a sovrapposizione, compresa la saldatura elettrica e la fasciatura dei giunti con tessuto di lana di vetro e miscela bituminosa, il ripristino del rivestimento protettivo bituminoso, nella parete interna dei tubi in corrispondenza delle giunzioni e del rivestimento esterno ove danneggiato. Compreso i pezzi speciali gli eventuali spostamenti longitudinali nel cavo per intralci di qualsiasi genere, l'esecuzione delle prove idrauliche, il lavaggio e la disinfezione; sono esclusi gli scavi, rinfianchi e rinterri del diametro di 500 mm			243,61	8,02%	19,54
21CL.PR.C.0190.70.o	POSA DI TUBO IN ACCIAIO PER LINEE / Tubi in acciaio senza saldatura forniti e posti in opera, di qualsiasi lunghezza, secondo le norme UNI 6363/84, con rivestimento bituminoso pesante conforme alle norme UNI 5256, con giunzioni a bicchiere cilindrico o sferico per saldatura a sovrapposizione, compresa la saldatura elettrica e la fasciatura dei giunti con tessuto di lana di vetro e miscela bituminosa, il ripristino del rivestimento protettivo bituminoso, nella parete interna dei tubi in corrispondenza delle giunzioni e del rivestimento esterno ove danneggiato. Compreso i pezzi speciali gli eventuali spostamenti longitudinali nel cavo per intralci di qualsiasi genere, l'esecuzione delle prove idrauliche, il lavaggio e la disinfezione; sono esclusi gli scavi, rinfianchi e rinterri del diametro di 600 mm			355,78	6,68%	23,77
21CL.PR.C.0190.80	POSA DI TUBO IN ACCIAIO PER LINEE / Fornitura e posa in opera di tubo in acciaio elettrosaldato longitudinalmente, secondo norme UNI 6363/84, con giunto saldato a bicchiere cilindrico o sferico, rivestito esternamente con polietilene estruso a guaina circolare secondo norma UNI 9099 in triplostrato (R3) costituito da un primo strato di primer epossidico su cui sono poi coestrusi adesivo e polietilene. Internamente rivestito con uno strato di materiale epossidico con spessore pari a mm 0,250, costituito da un sistema bicomponente privo di solventi, formato da un catalizzatore e da una resina di base, conforme alle disposizioni del Ministero della Sanità per i materiali posti a contatto con le sostanze alimentari destinate alconsumo umano. Fornito e posta in opera a qualsiasi altezza e profondità. Sono compresi: i pezzi speciali; la posa anche in presenza di acqua fino ad un battente di cm 20 ed il relativo aggottamento; l'eventuale taglio di tubazione; la saldatura elettrica dei giunti; la fornitura degli elettrodi ed ogni altro onere adesso relativo; il ripristino da eseguire in opera del rivestimento esterno inprossimità del giunto, mediante fasciatura della condotta con nastro dimateriale polietilenico adesivo, UNI 10190; tutte le prove di tenuta, di carico e di laboratorio previste dalla vigente normativa e la fornitura dei relativi certificati; il lavaggio e la disinfezione delle condotte ed ogni altra operazione per dare la tubazione pronta all'uso.
21CL.PR.C.0190.80.a	POSA DI TUBO IN ACCIAIO PER LINEE / Fornitura e posa in opera di tubo in acciaio elettrosaldato longitudinalmente, secondo norme UNI 6363/84, con giunto saldato a bicchiere cilindrico o sferico, rivestito esternamente con polietilene estruso a guaina circolare secondo norma UNI 9099 in triplostrato (R3) costituito da un primo strato di primer epossidico su cui sono poi coestrusi adesivo e polietilene. Internamente rivestito con uno strato di materiale epossidico con spessore pari a mm 0,250, costituito da un sistema bicomponente privo di solventi, formato da un catalizzatore e da una resina di base, conforme alle disposizioni del Ministero della Sanità per i materiali posti a contatto con le sostanze alimentari destinate alconsumo umano. Fornito e posta in opera a qualsiasi altezza e profondità. Sono compresi: i pezzi speciali; la posa anche in presenza di acqua fino ad un battente di cm 20 ed il relativo aggottamento; l'eventuale taglio di tubazione; la saldatura elettrica dei giunti; la fornitura degli elettrodi ed ogni altro onere adesso relativo; il ripristino da eseguire in opera del rivestimento esterno inprossimità del giunto, mediante fasciatura della condotta con nastro dimateriale polietilenico adesivo, UNI 10190; tutte le prove di tenuta, di carico e di laboratorio previste dalla vigente normativa e la fornitura dei relativi certificati; il lavaggio e la disinfezione delle condotte ed ogni altra operazione per dare la tubazione pronta all'uso. / Tubo in acciaio elettrosaldato longitudinalmente. Sono esclusi: loscavo; il rinfianco con sabbia fine ed asciutta; gli apparecchi idraulici del diametro di 80 mm			30,60	22,50%	6,89
21CL.PR.C.0190.80.b	POSA DI TUBO IN ACCIAIO PER LINEE / Fornitura e posa in opera di tubo in acciaio elettrosaldato longitudinalmente, secondo norme UNI 6363/84, con giunto saldato a bicchiere cilindrico o sferico, rivestito esternamente con polietilene estruso a guaina circolare secondo norma UNI 9099 in triplostrato (R3) costituito da un primo strato di primer epossidico su cui sono poi coestrusi adesivo e polietilene. Internamente rivestito con uno strato di materiale epossidico con spessore pari a mm 0,250, costituito da un sistema bicomponente privo di solventi, formato da un catalizzatore e da una resina di base, conforme alle disposizioni del Ministero della Sanità per i materiali posti a contatto con le sostanze alimentari destinate alconsumo umano. Fornito e posta in opera a qualsiasi altezza e profondità. Sono compresi: i pezzi speciali; la posa anche in presenza di acqua fino ad un battente di cm 20 ed il relativo aggottamento; l'eventuale taglio di tubazione; la saldatura elettrica dei giunti; la fornitura degli elettrodi ed ogni altro onere adesso relativo; il ripristino da eseguire in opera del rivestimento esterno inprossimità del giunto, mediante fasciatura della condotta con nastro dimateriale polietilenico adesivo, UNI 10190; tutte le prove di tenuta, di carico e di laboratorio previste dalla vigente normativa e la fornitura dei relativi certificati; il lavaggio e la disinfezione delle condotte ed ogni altra operazione per dare la tubazione pronta all'uso. / Tubo in acciaio elettrosaldato longitudinalmente. Sono esclusi: lo scavo; il rinfianco con sabbia fine ed asciutta; gli apparecchi idraulici del diametro di 100 mm			31,74	23,23%	7,37
21CL.PR.C.0190.80.c	POSA DI TUBO IN ACCIAIO PER LINEE / Fornitura e posa in opera di tubo in acciaio elettrosaldato longitudinalmente, secondo norme UNI 6363/84, con giunto saldato a bicchiere cilindrico o sferico, rivestito esternamente con polietilene estruso a guaina circolare secondo norma UNI 9099 in triplostrato (R3) costituito da un primo strato di primer epossidico su cui sono poi coestrusi adesivo e polietilene. Internamente rivestito con uno strato di materiale epossidico con spessore pari a mm 0,250, costituito da un sistema bicomponente privo di solventi, formato da un catalizzatore e da una resina di base, conforme alle disposizioni del Ministero della Sanità per i materiali posti a contatto con le sostanze alimentari destinate alconsumo umano. Fornito e posta in opera a qualsiasi altezza e profondità. Sono compresi: i pezzi speciali; la posa anche in presenza di acqua fino ad un battente di cm 20 ed il relativo aggottamento; l'eventuale taglio di tubazione; la saldatura elettrica dei giunti; la fornitura degli elettrodi ed ogni altro onere adesso relativo; il ripristino da eseguire in opera del rivestimento esterno inprossimità del giunto, mediante fasciatura della condotta con nastro dimateriale polietilenico adesivo, UNI 10190; tutte le prove di tenuta, di carico e di laboratorio previste dalla vigente normativa e la fornitura dei relativi certificati; il lavaggio e la disinfezione delle condotte ed ogni altra operazione per dare la tubazione pronta all'uso. / Tubo in acciaio elettrosaldato longitudinalmente. Sono esclusi: lo scavo; il rinfianco con sabbia fine ed asciutta; gli apparecchi idraulici del diametro di 125 mm			47,51	16,85%	8,01
21CL.PR.C.0190.80.d	POSA DI TUBO IN ACCIAIO PER LINEE / Fornitura e posa in opera di tubo in acciaio elettrosaldato longitudinalmente, secondo norme UNI 6363/84, con giunto saldato a bicchiere cilindrico o sferico, rivestito esternamente con polietilene estruso a guaina circolare secondo norma UNI 9099 in triplostrato (R3) costituito da un primo strato di primer epossidico su cui sono poi coestrusi adesivo e polietilene. Internamente rivestito con uno strato di materiale epossidico con spessore pari a mm 0,250, costituito da un sistema bicomponente privo di solventi, formato da un catalizzatore e da una resina di base, conforme alle disposizioni del Ministero della Sanità per i materiali posti a contatto con le sostanze alimentari destinate alconsumo umano. Fornito e posta in opera a qualsiasi altezza e profondità. Sono compresi: i pezzi speciali; la posa anche in presenza di acqua fino ad un battente di cm 20 ed il relativo aggottamento; l'eventuale taglio di tubazione; la saldatura elettrica dei giunti; la fornitura degli elettrodi ed ogni altro onere adesso relativo; il ripristino da eseguire in opera del rivestimento esterno inprossimità del giunto, mediante fasciatura della condotta con nastro dimateriale polietilenico adesivo, UNI 10190; tutte le prove di tenuta, di carico e di laboratorio previste dalla vigente normativa e la fornitura dei relativi certificati; il lavaggio e la disinfezione delle condotte ed ogni altra operazione per dare la tubazione pronta all'uso. / Tubo in acciaio elettrosaldato longitudinalmente. Sono esclusi: lo scavo; il rinfianco con sabbia fine ed asciutta; gli apparecchi idraulici del diametro di 150 mm			61,17	15,48%	9,47
21CL.PR.C.0190.80.e	POSA DI TUBO IN ACCIAIO PER LINEE / Fornitura e posa in opera di tubo in acciaio elettrosaldato longitudinalmente, secondo norme UNI 6363/84, con giunto saldato a bicchiere cilindrico o sferico, rivestito esternamente con polietilene estruso a guaina circolare secondo norma UNI 9099 in triplostrato (R3) costituito da un primo strato di primer epossidico su cui sono poi coestrusi adesivo e polietilene. Internamente rivestito con uno strato di materiale epossidico con spessore pari a mm 0,250, costituito da un sistema bicomponente privo di solventi, formato da un catalizzatore e da una resina di base, conforme alle disposizioni del Ministero della Sanità per i materiali posti a contatto con le sostanze alimentari destinate alconsumo umano. Fornito e posta in opera a qualsiasi altezza e profondità. Sono compresi: i pezzi speciali; la posa anche in presenza di acqua fino ad un battente di cm 20 ed il relativo aggottamento; l'eventuale taglio di tubazione; la saldatura elettrica dei giunti; la fornitura degli elettrodi ed ogni altro onere adesso relativo; il ripristino da eseguire in opera del rivestimento esterno inprossimità del giunto, mediante fasciatura della condotta con nastro dimateriale polietilenico adesivo, UNI 10190; tutte le prove di tenuta, di carico e di laboratorio previste dalla vigente normativa e la fornitura dei relativi certificati; il lavaggio e la disinfezione delle condotte ed ogni altra operazione per dare la tubazione pronta all'uso. / Tubo in acciaio elettrosaldato longitudinalmente. Sono esclusi: lo scavo; il rinfianco con sabbia fine ed asciutta; gli apparecchi idraulici del diametro di 200 mm			92,43	11,23%	10,38
21CL.PR.C.0190.80.f	POSA DI TUBO IN ACCIAIO PER LINEE / Fornitura e posa in opera di tubo in acciaio elettrosaldato longitudinalmente, secondo norme UNI 6363/84, con giunto saldato a bicchiere cilindrico o sferico, rivestito esternamente con polietilene estruso a guaina circolare secondo norma UNI 9099 in triplostrato (R3) costituito da un primo strato di primer epossidico su cui sono poi coestrusi adesivo e polietilene. Internamente rivestito con uno strato di materiale epossidico con spessore pari a mm 0,250, costituito da un sistema bicomponente privo di solventi, formato da un catalizzatore e da una resina di base, conforme alle disposizioni del Ministero della Sanità per i materiali posti a contatto con le sostanze alimentari destinate alconsumo umano. Fornito e posta in opera a qualsiasi altezza e profondità. Sono compresi: i pezzi speciali; la posa anche in presenza di acqua fino ad un battente di cm 20 ed il relativo aggottamento; l'eventuale taglio di tubazione; la saldatura elettrica dei giunti; la fornitura degli elettrodi ed ogni altro onere adesso relativo; il ripristino da eseguire in opera del rivestimento esterno inprossimità del giunto, mediante fasciatura della condotta con nastro dimateriale polietilenico adesivo, UNI 10190; tutte le prove di tenuta, di carico e di laboratorio previste dalla vigente normativa e la fornitura dei relativi certificati; il lavaggio e la disinfezione delle condotte ed ogni altra operazione per dare la tubazione pronta all'uso. / Tubo in acciaio elettrosaldato longitudinalmente. Sono esclusi: lo scavo; il rinfianco con sabbia fine ed asciutta; gli apparecchi idraulici del diametro di 250 mm			118,88	9,40%	11,17
21CL.PR.C.0190.80.g	POSA DI TUBO IN ACCIAIO PER LINEE / Fornitura e posa in opera di tubo in acciaio elettrosaldato longitudinalmente, secondo norme UNI 6363/84, con giunto saldato a bicchiere cilindrico o sferico, rivestito esternamente con polietilene estruso a guaina circolare secondo norma UNI 9099 in triplostrato (R3) costituito da un primo strato di primer epossidico su cui sono poi coestrusi adesivo e polietilene. Internamente rivestito con uno strato di materiale epossidico con spessore pari a mm 0,250, costituito da un sistema bicomponente privo di solventi, formato da un catalizzatore e da una resina di base, conforme alle disposizioni del Ministero della Sanità per i materiali posti a contatto con le sostanze alimentari destinate alconsumo umano. Fornito e posta in opera a qualsiasi altezza e profondità. Sono compresi: i pezzi speciali; la posa anche in presenza di acqua fino ad un battente di cm 20 ed il relativo aggottamento; l'eventuale taglio di tubazione; la saldatura elettrica dei giunti; la fornitura degli elettrodi ed ogni altro onere adesso relativo; il ripristino da eseguire in opera del rivestimento esterno inprossimità del giunto, mediante fasciatura della condotta con nastro dimateriale polietilenico adesivo, UNI 10190; tutte le prove di tenuta, di carico e di laboratorio previste dalla vigente normativa e la fornitura dei relativi certificati; il lavaggio e la disinfezione delle condotte ed ogni altra operazione per dare la tubazione pronta all'uso. / Tubo in acciaio elettrosaldato longitudinalmente. Sono esclusi: lo scavo; il rinfianco con sabbia fine ed asciutta; gli apparecchi idraulici del diametro di 300 mm			171,53	7,24%	12,42
21CL.PR.C.0190.80.h	POSA DI TUBO IN ACCIAIO PER LINEE / Fornitura e posa in opera di tubo in acciaio elettrosaldato longitudinalmente, secondo norme UNI 6363/84, con giunto saldato a bicchiere cilindrico o sferico, rivestito esternamente con polietilene estruso a guaina circolare secondo norma UNI 9099 in triplostrato (R3) costituito da un primo strato di primer epossidico su cui sono poi coestrusi adesivo e polietilene. Internamente rivestito con uno strato di materiale epossidico con spessore pari a mm 0,250, costituito da un sistema bicomponente privo di solventi, formato da un catalizzatore e da una resina di base, conforme alle disposizioni del Ministero della Sanità per i materiali posti a contatto con le sostanze alimentari destinate alconsumo umano. Fornito e posta in opera a qualsiasi altezza e profondità. Sono compresi: i pezzi speciali; la posa anche in presenza di acqua fino ad un battente di cm 20 ed il relativo aggottamento; l'eventuale taglio di tubazione; la saldatura elettrica dei giunti; la fornitura degli elettrodi ed ogni altro onere adesso relativo; il ripristino da eseguire in opera del rivestimento esterno inprossimità del giunto, mediante fasciatura della condotta con nastro dimateriale polietilenico adesivo, UNI 10190; tutte le prove di tenuta, di carico e di laboratorio previste dalla vigente normativa e la fornitura dei relativi certificati; il lavaggio e la disinfezione delle condotte ed ogni altra operazione per dare la tubazione pronta all'uso. / Tubo in acciaio elettrosaldato longitudinalmente. Sono esclusi: lo scavo; il rinfianco con sabbia fine ed asciutta; gli apparecchi idraulici del diametro di 350 mm			209,17	6,81%	14,24
21CL.PR.C.0190.80.i	POSA DI TUBO IN ACCIAIO PER LINEE / Fornitura e posa in opera di tubo in acciaio elettrosaldato longitudinalmente, secondo norme UNI 6363/84, con giunto saldato a bicchiere cilindrico o sferico, rivestito esternamente con polietilene estruso a guaina circolare secondo norma UNI 9099 in triplostrato (R3) costituito da un primo strato di primer epossidico su cui sono poi coestrusi adesivo e polietilene. Internamente rivestito con uno strato di materiale epossidico con spessore pari a mm 0,250, costituito da un sistema bicomponente privo di solventi, formato da un catalizzatore e da una resina di base, conforme alle disposizioni del Ministero della Sanità per i materiali posti a contatto con le sostanze alimentari destinate alconsumo umano. Fornito e posta in opera a qualsiasi altezza e profondità. Sono compresi: i pezzi speciali; la posa anche in presenza di acqua fino ad un battente di cm 20 ed il relativo aggottamento; l'eventuale taglio di tubazione; la saldatura elettrica dei giunti; la fornitura degli elettrodi ed ogni altro onere adesso relativo; il ripristino da eseguire in opera del rivestimento esterno inprossimità del giunto, mediante fasciatura della condotta con nastro dimateriale polietilenico adesivo, UNI 10190; tutte le prove di tenuta, di carico e di laboratorio previste dalla vigente normativa e la fornitura dei relativi certificati; il lavaggio e la disinfezione delle condotte ed ogni altra operazione per dare la tubazione pronta all'uso. / Tubo in acciaio elettrosaldato longitudinalmente. Sono esclusi: lo scavo; il rinfianco con sabbia fine ed asciutta; gli apparecchi idraulici del diametro di 400 mm			233,11	6,60%	15,39
21CL.PR.C.0190.80.j	POSA DI TUBO IN ACCIAIO PER LINEE / Fornitura e posa in opera di tubo in acciaio elettrosaldato longitudinalmente, secondo norme UNI 6363/84, con giunto saldato a bicchiere cilindrico o sferico, rivestito esternamente con polietilene estruso a guaina circolare secondo norma UNI 9099 in triplostrato (R3) costituito da un primo strato di primer epossidico su cui sono poi coestrusi adesivo e polietilene. Internamente rivestito con uno strato di materiale epossidico con spessore pari a mm 0,250, costituito da un sistema bicomponente privo di solventi, formato da un catalizzatore e da una resina di base, conforme alle disposizioni del Ministero della Sanità per i materiali posti a contatto con le sostanze alimentari destinate alconsumo umano. Fornito e posta in opera a qualsiasi altezza e profondità. Sono compresi: i pezzi speciali; la posa anche in presenza di acqua fino ad un battente di cm 20 ed il relativo aggottamento; l'eventuale taglio di tubazione; la saldatura elettrica dei giunti; la fornitura degli elettrodi ed ogni altro onere adesso relativo; il ripristino da eseguire in opera del rivestimento esterno inprossimità del giunto, mediante fasciatura della condotta con nastro dimateriale polietilenico adesivo, UNI 10190; tutte le prove di tenuta, di carico e di laboratorio previste dalla vigente normativa e la fornitura dei relativi certificati; il lavaggio e la disinfezione delle condotte ed ogni altra operazione per dare la tubazione pronta all'uso. / Tubo in acciaio elettrosaldato longitudinalmente. Sono esclusi: lo scavo; il rinfianco con sabbia fine ed asciutta; gli apparecchi idraulici del diametro di 450 mm			277,31	6,15%	17,05
21CL.PR.C.0190.80.k	POSA DI TUBO IN ACCIAIO PER LINEE / Fornitura e posa in opera di tubo in acciaio elettrosaldato longitudinalmente, secondo norme UNI 6363/84, con giunto saldato a bicchiere cilindrico o sferico, rivestito esternamente con polietilene estruso a guaina circolare secondo norma UNI 9099 in triplostrato (R3) costituito da un primo strato di primer epossidico su cui sono poi coestrusi adesivo e polietilene. Internamente rivestito con uno strato di materiale epossidico con spessore pari a mm 0,250, costituito da un sistema bicomponente privo di solventi, formato da un catalizzatore e da una resina di base, conforme alle disposizioni del Ministero della Sanità per i materiali posti a contatto con le sostanze alimentari destinate alconsumo umano. Fornito e posta in opera a qualsiasi altezza e profondità. Sono compresi: i pezzi speciali; la posa anche in presenza di acqua fino ad un battente di cm 20 ed il relativo aggottamento; l'eventuale taglio di tubazione; la saldatura elettrica dei giunti; la fornitura degli elettrodi ed ogni altro onere adesso relativo; il ripristino da eseguire in opera del rivestimento esterno inprossimità del giunto, mediante fasciatura della condotta con nastro dimateriale polietilenico adesivo, UNI 10190; tutte le prove di tenuta, di carico e di laboratorio previste dalla vigente normativa e la fornitura dei relativi certificati; il lavaggio e la disinfezione delle condotte ed ogni altra operazione per dare la tubazione pronta all'uso. / Tubo in acciaio elettrosaldato longitudinalmente. Sono esclusi: lo scavo; il rinfianco con sabbia fine ed asciutta; gli apparecchi idraulici del diametro di 500 mm			320,13	6,10%	19,53
21CL.PR.C.0190.80.l	POSA DI TUBO IN ACCIAIO PER LINEE / Fornitura e posa in opera di tubo in acciaio elettrosaldato longitudinalmente, secondo norme UNI 6363/84, con giunto saldato a bicchiere cilindrico o sferico, rivestito esternamente con polietilene estruso a guaina circolare secondo norma UNI 9099 in triplostrato (R3) costituito da un primo strato di primer epossidico su cui sono poi coestrusi adesivo e polietilene. Internamente rivestito con uno strato di materiale epossidico con spessore pari a mm 0,250, costituito da un sistema bicomponente privo di solventi, formato da un catalizzatore e da una resina di base, conforme alle disposizioni del Ministero della Sanità per i materiali posti a contatto con le sostanze alimentari destinate alconsumo umano. Fornito e posta in opera a qualsiasi altezza e profondità. Sono compresi: i pezzi speciali; la posa anche in presenza di acqua fino ad un battente di cm 20 ed il relativo aggottamento; l'eventuale taglio di tubazione; la saldatura elettrica dei giunti; la fornitura degli elettrodi ed ogni altro onere adesso relativo; il ripristino da eseguire in opera del rivestimento esterno inprossimità del giunto, mediante fasciatura della condotta con nastro dimateriale polietilenico adesivo, UNI 10190; tutte le prove di tenuta, di carico e di laboratorio previste dalla vigente normativa e la fornitura dei relativi certificati; il lavaggio e la disinfezione delle condotte ed ogni altra operazione per dare la tubazione pronta all'uso. / Tubo in acciaio elettrosaldato longitudinalmente. Sono esclusi: lo scavo; il rinfianco con sabbia fine ed asciutta; gli apparecchi idraulici del diametro di 600 mm			430,84	5,52%	23,78
21CL.PR.C.0190.90	POSA DI TUBO IN ACCIAIO PER LINEE / Fornitura e posa in opera di tubo in acciaio elettrosaldato longitudinalmente, secondo norme UNI 6363/84, con giunto saldato a bicchiere sferico a camera d'aria, rivestito esternamente con polietilene estruso a guaina circolare secondo norma UNI 9099 in triplostrato (R3) costituito da un primo strato di primer epossidico su cui sono poi coestrusi adesivo e polietilene. Internamente rivestito con uno strato di materiale epossidico con spessore pari a mm 0,250, costituito da un sistema bicomponente privo di solventi, formato da un catalizzatore e da una resina di base, conforme alle disposizioni del Ministero della Sanità per i materiali posti a contatto con le sostanze alimentari destinate al consumo umano. Fornito e posta in opera a qualsiasi altezza e profondità. Sono compresi: i pezzi speciali; la posa anche in presenza di acqua fino ad un battente di cm 20 ed il relativo aggottamento; l'eventuale taglio di tubazione; la saldatura elettrica dei giunti; la fornitura degli elettrodi ed ogni altro onere adesso relativo; il ripristino da eseguire in opera del rivestimento esterno inprossimità del giunto, mediante fasciatura della condotta con nastro dimateriale polietilenico adesivo, UNI 10190; tutte le prove di tenuta, di carico e di laboratorio previste dalla vigente normativa e la fornitura dei relativi certificati; il lavaggio e la disinfezione delle condotte ed ogni altra operazione per dare la tubazione pronta all'uso. Sono esclusi: loscavo; il rinfianco con sabbia fine ed asciutta; gli apparecchi idraulici.
21CL.PR.C.0190.90.a	POSA DI TUBO IN ACCIAIO PER LINEE / Fornitura e posa in opera di tubo in acciaio elettrosaldato longitudinalmente, secondo norme UNI 6363/84, con giunto saldato a bicchiere sferico a camera d'aria, rivestito esternamente con polietilene estruso a guaina circolare secondo norma UNI 9099 in triplostrato (R3) costituito da un primo strato di primer epossidico su cui sono poi coestrusi adesivo e polietilene. Internamente rivestito con uno strato di materiale epossidico con spessore pari a mm 0,250, costituito da un sistema bicomponente privo di solventi, formato da un catalizzatore e da una resina di base, conforme alle disposizioni del Ministero della Sanità per i materiali posti a contatto con le sostanze alimentari destinate al consumo umano. Fornito e posta in opera a qualsiasi altezza e profondità. Sono compresi: i pezzi speciali; la posa anche in presenza di acqua fino ad un battente di cm 20 ed il relativo aggottamento; l'eventuale taglio di tubazione; la saldatura elettrica dei giunti; la fornitura degli elettrodi ed ogni altro onere adesso relativo; il ripristino da eseguire in opera del rivestimento esterno inprossimità del giunto, mediante fasciatura della condotta con nastro dimateriale polietilenico adesivo, UNI 10190; tutte le prove di tenuta, di carico e di laboratorio previste dalla vigente normativa e la fornitura dei relativi certificati; il lavaggio e la disinfezione delle condotte ed ogni altra operazione per dare la tubazione pronta all'uso. Sono esclusi: loscavo; il rinfianco con sabbia fine ed asciutta; gli apparecchi idraulici. / Tubazione diametro nominale mm 250	m		118,88	9,40%	11,17
21CL.PR.C.0190.90.b	POSA DI TUBO IN ACCIAIO PER LINEE / Fornitura e posa in opera di tubo in acciaio elettrosaldato longitudinalmente, secondo norme UNI 6363/84, con giunto saldato a bicchiere sferico a camera d'aria, rivestito esternamente con polietilene estruso a guaina circolare secondo norma UNI 9099 in triplostrato (R3) costituito da un primo strato di primer epossidico su cui sono poi coestrusi adesivo e polietilene. Internamente rivestito con uno strato di materiale epossidico con spessore pari a mm 0,250, costituito da un sistema bicomponente privo di solventi, formato da un catalizzatore e da una resina di base, conforme alle disposizioni del Ministero della Sanità per i materiali posti a contatto con le sostanze alimentari destinate al consumo umano. Fornito e posta in opera a qualsiasi altezza e profondità. Sono compresi: i pezzi speciali; la posa anche in presenza di acqua fino ad un battente di cm 20 ed il relativo aggottamento; l'eventuale taglio di tubazione; la saldatura elettrica dei giunti; la fornitura degli elettrodi ed ogni altro onere adesso relativo; il ripristino da eseguire in opera del rivestimento esterno inprossimità del giunto, mediante fasciatura della condotta con nastro dimateriale polietilenico adesivo, UNI 10190; tutte le prove di tenuta, di carico e di laboratorio previste dalla vigente normativa e la fornitura dei relativi certificati; il lavaggio e la disinfezione delle condotte ed ogni altra operazione per dare la tubazione pronta all'uso. Sono esclusi: loscavo; il rinfianco con sabbia fine ed asciutta; gli apparecchi idraulici. / Tubazione diametro nominale mm 300	m		171,53	7,24%	12,42
21CL.PR.C.0190.90.c	POSA DI TUBO IN ACCIAIO PER LINEE / Fornitura e posa in opera di tubo in acciaio elettrosaldato longitudinalmente, secondo norme UNI 6363/84, con giunto saldato a bicchiere sferico a camera d'aria, rivestito esternamente con polietilene estruso a guaina circolare secondo norma UNI 9099 in triplostrato (R3) costituito da un primo strato di primer epossidico su cui sono poi coestrusi adesivo e polietilene. Internamente rivestito con uno strato di materiale epossidico con spessore pari a mm 0,250, costituito da un sistema bicomponente privo di solventi, formato da un catalizzatore e da una resina di base, conforme alle disposizioni del Ministero della Sanità per i materiali posti a contatto con le sostanze alimentari destinate al consumo umano. Fornito e posta in opera a qualsiasi altezza e profondità. Sono compresi: i pezzi speciali; la posa anche in presenza di acqua fino ad un battente di cm 20 ed il relativo aggottamento; l'eventuale taglio di tubazione; la saldatura elettrica dei giunti; la fornitura degli elettrodi ed ogni altro onere adesso relativo; il ripristino da eseguire in opera del rivestimento esterno inprossimità del giunto, mediante fasciatura della condotta con nastro dimateriale polietilenico adesivo, UNI 10190; tutte le prove di tenuta, di carico e di laboratorio previste dalla vigente normativa e la fornitura dei relativi certificati; il lavaggio e la disinfezione delle condotte ed ogni altra operazione per dare la tubazione pronta all'uso. Sono esclusi: loscavo; il rinfianco con sabbia fine ed asciutta; gli apparecchi idraulici. / Tubazione diametro nominale mm 350	m		209,17	6,81%	14,24
21CL.PR.C.0190.90.d	POSA DI TUBO IN ACCIAIO PER LINEE / Fornitura e posa in opera di tubo in acciaio elettrosaldato longitudinalmente, secondo norme UNI 6363/84, con giunto saldato a bicchiere sferico a camera d'aria, rivestito esternamente con polietilene estruso a guaina circolare secondo norma UNI 9099 in triplostrato (R3) costituito da un primo strato di primer epossidico su cui sono poi coestrusi adesivo e polietilene. Internamente rivestito con uno strato di materiale epossidico con spessore pari a mm 0,250, costituito da un sistema bicomponente privo di solventi, formato da un catalizzatore e da una resina di base, conforme alle disposizioni del Ministero della Sanità per i materiali posti a contatto con le sostanze alimentari destinate al consumo umano. Fornito e posta in opera a qualsiasi altezza e profondità. Sono compresi: i pezzi speciali; la posa anche in presenza di acqua fino ad un battente di cm 20 ed il relativo aggottamento; l'eventuale taglio di tubazione; la saldatura elettrica dei giunti; la fornitura degli elettrodi ed ogni altro onere adesso relativo; il ripristino da eseguire in opera del rivestimento esterno inprossimità del giunto, mediante fasciatura della condotta con nastro dimateriale polietilenico adesivo, UNI 10190; tutte le prove di tenuta, di carico e di laboratorio previste dalla vigente normativa e la fornitura dei relativi certificati; il lavaggio e la disinfezione delle condotte ed ogni altra operazione per dare la tubazione pronta all'uso. Sono esclusi: loscavo; il rinfianco con sabbia fine ed asciutta; gli apparecchi idraulici. / Tubazione diametro nominale mm 400	m		233,11	6,60%	15,39
21CL.PR.C.0190.90.e	POSA DI TUBO IN ACCIAIO PER LINEE / Fornitura e posa in opera di tubo in acciaio elettrosaldato longitudinalmente, secondo norme UNI 6363/84, con giunto saldato a bicchiere sferico a camera d'aria, rivestito esternamente con polietilene estruso a guaina circolare secondo norma UNI 9099 in triplostrato (R3) costituito da un primo strato di primer epossidico su cui sono poi coestrusi adesivo e polietilene. Internamente rivestito con uno strato di materiale epossidico con spessore pari a mm 0,250, costituito da un sistema bicomponente privo di solventi, formato da un catalizzatore e da una resina di base, conforme alle disposizioni del Ministero della Sanità per i materiali posti a contatto con le sostanze alimentari destinate al consumo umano. Fornito e posta in opera a qualsiasi altezza e profondità. Sono compresi: i pezzi speciali; la posa anche in presenza di acqua fino ad un battente di cm 20 ed il relativo aggottamento; l'eventuale taglio di tubazione; la saldatura elettrica dei giunti; la fornitura degli elettrodi ed ogni altro onere adesso relativo; il ripristino da eseguire in opera del rivestimento esterno inprossimità del giunto, mediante fasciatura della condotta con nastro dimateriale polietilenico adesivo, UNI 10190; tutte le prove di tenuta, di carico e di laboratorio previste dalla vigente normativa e la fornitura dei relativi certificati; il lavaggio e la disinfezione delle condotte ed ogni altra operazione per dare la tubazione pronta all'uso. Sono esclusi: loscavo; il rinfianco con sabbia fine ed asciutta; gli apparecchi idraulici. / Tubazione diametro nominale mm 450	m		277,31	6,15%	17,05
21CL.PR.C.0190.90.f	POSA DI TUBO IN ACCIAIO PER LINEE / Fornitura e posa in opera di tubo in acciaio elettrosaldato longitudinalmente, secondo norme UNI 6363/84, con giunto saldato a bicchiere sferico a camera d'aria, rivestito esternamente con polietilene estruso a guaina circolare secondo norma UNI 9099 in triplostrato (R3) costituito da un primo strato di primer epossidico su cui sono poi coestrusi adesivo e polietilene. Internamente rivestito con uno strato di materiale epossidico con spessore pari a mm 0,250, costituito da un sistema bicomponente privo di solventi, formato da un catalizzatore e da una resina di base, conforme alle disposizioni del Ministero della Sanità per i materiali posti a contatto con le sostanze alimentari destinate al consumo umano. Fornito e posta in opera a qualsiasi altezza e profondità. Sono compresi: i pezzi speciali; la posa anche in presenza di acqua fino ad un battente di cm 20 ed il relativo aggottamento; l'eventuale taglio di tubazione; la saldatura elettrica dei giunti; la fornitura degli elettrodi ed ogni altro onere adesso relativo; il ripristino da eseguire in opera del rivestimento esterno inprossimità del giunto, mediante fasciatura della condotta con nastro dimateriale polietilenico adesivo, UNI 10190; tutte le prove di tenuta, di carico e di laboratorio previste dalla vigente normativa e la fornitura dei relativi certificati; il lavaggio e la disinfezione delle condotte ed ogni altra operazione per dare la tubazione pronta all'uso. Sono esclusi: loscavo; il rinfianco con sabbia fine ed asciutta; gli apparecchi idraulici. / Tubazione diametro nominale mm 500	m		320,13	6,10%	19,53
21CL.PR.C.0190.90.g	POSA DI TUBO IN ACCIAIO PER LINEE / Fornitura e posa in opera di tubo in acciaio elettrosaldato longitudinalmente, secondo norme UNI 6363/84, con giunto saldato a bicchiere sferico a camera d'aria, rivestito esternamente con polietilene estruso a guaina circolare secondo norma UNI 9099 in triplostrato (R3) costituito da un primo strato di primer epossidico su cui sono poi coestrusi adesivo e polietilene. Internamente rivestito con uno strato di materiale epossidico con spessore pari a mm 0,250, costituito da un sistema bicomponente privo di solventi, formato da un catalizzatore e da una resina di base, conforme alle disposizioni del Ministero della Sanità per i materiali posti a contatto con le sostanze alimentari destinate al consumo umano. Fornito e posta in opera a qualsiasi altezza e profondità. Sono compresi: i pezzi speciali; la posa anche in presenza di acqua fino ad un battente di cm 20 ed il relativo aggottamento; l'eventuale taglio di tubazione; la saldatura elettrica dei giunti; la fornitura degli elettrodi ed ogni altro onere adesso relativo; il ripristino da eseguire in opera del rivestimento esterno inprossimità del giunto, mediante fasciatura della condotta con nastro dimateriale polietilenico adesivo, UNI 10190; tutte le prove di tenuta, di carico e di laboratorio previste dalla vigente normativa e la fornitura dei relativi certificati; il lavaggio e la disinfezione delle condotte ed ogni altra operazione per dare la tubazione pronta all'uso. Sono esclusi: loscavo; il rinfianco con sabbia fine ed asciutta; gli apparecchi idraulici. / Tubazione diametro nominale mm 600	m		430,84	5,52%	23,78
21CL.PR.C.0210	FORNITURA E POSA IN OPERA DI CONDOTTE IN ACCIAIO
21CL.PR.C.0210.10	FORNITURA E POSA IN OPERA DI CONDOTTE IN ACCIAIO / Fornitura e posa in opera di tubi in acciaio saldati forniti e posti in opera, di qualsiasi lunghezza, secondo le norme UNI 6363/84, con rivestimento bituminoso pesante conforme alle norme UNI 5256, con giunzioni a bicchiere cilindrico o sferico per saldatura a sovrapposizione, compresa la saldatura elettrica e la fasciatura dei giunti con tessuto di lana di vetro e miscela bituminosa, il ripristino del rivestimento protettivo bituminoso, nella parete interna dei tubi in corrispondenza delle giunzioni e del rivestimento esterno ove danneggiato. Compreso i pezzi speciali gli eventuali spostamenti longitudinali nel cavo per intralci di qualsiasi genere, l'esecuzione delle prove idrauliche, il lavaggio e la disinfezione; sono esclusi gli scavi, rinfianchi e rinterri
21CL.PR.C.0210.10.a	FORNITURA E POSA IN OPERA DI CONDOTTE IN ACCIAIO / Fornitura e posa in opera di tubi in acciaio saldati forniti e posti in opera, di qualsiasi lunghezza, secondo le norme UNI 6363/84, con rivestimento bituminoso pesante conforme alle norme UNI 5256, con giunzioni a bicchiere cilindrico o sferico per saldatura a sovrapposizione, compresa la saldatura elettrica e la fasciatura dei giunti con tessuto di lana di vetro e miscela bituminosa, il ripristino del rivestimento protettivo bituminoso, nella parete interna dei tubi in corrispondenza delle giunzioni e del rivestimento esterno ove danneggiato. Compreso i pezzi speciali gli eventuali spostamenti longitudinali nel cavo per intralci di qualsiasi genere, l'esecuzione delle prove idrauliche, il lavaggio e la disinfezione; sono esclusi gli scavi, rinfianchi e rinterri / Tubi in acciaio saldati con rivestimento bituminoso del diametro di 40 mm			30,92	19,59%	6,06
21CL.PR.C.0210.10.b	FORNITURA E POSA IN OPERA DI CONDOTTE IN ACCIAIO / Fornitura e posa in opera di tubi in acciaio saldati forniti e posti in opera, di qualsiasi lunghezza, secondo le norme UNI 6363/84, con rivestimento bituminoso pesante conforme alle norme UNI 5256, con giunzioni a bicchiere cilindrico o sferico per saldatura a sovrapposizione, compresa la saldatura elettrica e la fasciatura dei giunti con tessuto di lana di vetro e miscela bituminosa, il ripristino del rivestimento protettivo bituminoso, nella parete interna dei tubi in corrispondenza delle giunzioni e del rivestimento esterno ove danneggiato. Compreso i pezzi speciali gli eventuali spostamenti longitudinali nel cavo per intralci di qualsiasi genere, l'esecuzione delle prove idrauliche, il lavaggio e la disinfezione; sono esclusi gli scavi, rinfianchi e rinterri / Tubi in acciaio saldati con rivestimento bituminoso del diametro di 50 mm			35,05	17,43%	6,11
21CL.PR.C.0210.10.c	FORNITURA E POSA IN OPERA DI CONDOTTE IN ACCIAIO / Fornitura e posa in opera di tubi in acciaio saldati forniti e posti in opera, di qualsiasi lunghezza, secondo le norme UNI 6363/84, con rivestimento bituminoso pesante conforme alle norme UNI 5256, con giunzioni a bicchiere cilindrico o sferico per saldatura a sovrapposizione, compresa la saldatura elettrica e la fasciatura dei giunti con tessuto di lana di vetro e miscela bituminosa, il ripristino del rivestimento protettivo bituminoso, nella parete interna dei tubi in corrispondenza delle giunzioni e del rivestimento esterno ove danneggiato. Compreso i pezzi speciali gli eventuali spostamenti longitudinali nel cavo per intralci di qualsiasi genere, l'esecuzione delle prove idrauliche, il lavaggio e la disinfezione; sono esclusi gli scavi, rinfianchi e rinterri / Tubi in acciaio saldati con rivestimento bituminoso del diametro di 65 mm			38,69	16,79%	6,50
21CL.PR.C.0210.10.d	FORNITURA E POSA IN OPERA DI CONDOTTE IN ACCIAIO / Fornitura e posa in opera di tubi in acciaio saldati forniti e posti in opera, di qualsiasi lunghezza, secondo le norme UNI 6363/84, con rivestimento bituminoso pesante conforme alle norme UNI 5256, con giunzioni a bicchiere cilindrico o sferico per saldatura a sovrapposizione, compresa la saldatura elettrica e la fasciatura dei giunti con tessuto di lana di vetro e miscela bituminosa, il ripristino del rivestimento protettivo bituminoso, nella parete interna dei tubi in corrispondenza delle giunzioni e del rivestimento esterno ove danneggiato. Compreso i pezzi speciali gli eventuali spostamenti longitudinali nel cavo per intralci di qualsiasi genere, l'esecuzione delle prove idrauliche, il lavaggio e la disinfezione; sono esclusi gli scavi, rinfianchi e rinterri / Tubi in acciaio saldati con rivestimento bituminoso del diametro di 80 mm			54,51	12,63%	6,88
21CL.PR.C.0210.10.e	FORNITURA E POSA IN OPERA DI CONDOTTE IN ACCIAIO / Fornitura e posa in opera di tubi in acciaio saldati forniti e posti in opera, di qualsiasi lunghezza, secondo le norme UNI 6363/84, con rivestimento bituminoso pesante conforme alle norme UNI 5256, con giunzioni a bicchiere cilindrico o sferico per saldatura a sovrapposizione, compresa la saldatura elettrica e la fasciatura dei giunti con tessuto di lana di vetro e miscela bituminosa, il ripristino del rivestimento protettivo bituminoso, nella parete interna dei tubi in corrispondenza delle giunzioni e del rivestimento esterno ove danneggiato. Compreso i pezzi speciali gli eventuali spostamenti longitudinali nel cavo per intralci di qualsiasi genere, l'esecuzione delle prove idrauliche, il lavaggio e la disinfezione; sono esclusi gli scavi, rinfianchi e rinterri / Tubi in acciaio saldati con rivestimento bituminoso del diametro di 100 mm			69,06	13,05%	9,01
21CL.PR.C.0210.10.f	FORNITURA E POSA IN OPERA DI CONDOTTE IN ACCIAIO / Fornitura e posa in opera di tubi in acciaio saldati forniti e posti in opera, di qualsiasi lunghezza, secondo le norme UNI 6363/84, con rivestimento bituminoso pesante conforme alle norme UNI 5256, con giunzioni a bicchiere cilindrico o sferico per saldatura a sovrapposizione, compresa la saldatura elettrica e la fasciatura dei giunti con tessuto di lana di vetro e miscela bituminosa, il ripristino del rivestimento protettivo bituminoso, nella parete interna dei tubi in corrispondenza delle giunzioni e del rivestimento esterno ove danneggiato. Compreso i pezzi speciali gli eventuali spostamenti longitudinali nel cavo per intralci di qualsiasi genere, l'esecuzione delle prove idrauliche, il lavaggio e la disinfezione; sono esclusi gli scavi, rinfianchi e rinterri / Tubi in acciaio saldati con rivestimento bituminoso del diametro di 125 mm			73,69	10,86%	8,00
21CL.PR.C.0210.10.g	FORNITURA E POSA IN OPERA DI CONDOTTE IN ACCIAIO / Fornitura e posa in opera di tubi in acciaio saldati forniti e posti in opera, di qualsiasi lunghezza, secondo le norme UNI 6363/84, con rivestimento bituminoso pesante conforme alle norme UNI 5256, con giunzioni a bicchiere cilindrico o sferico per saldatura a sovrapposizione, compresa la saldatura elettrica e la fasciatura dei giunti con tessuto di lana di vetro e miscela bituminosa, il ripristino del rivestimento protettivo bituminoso, nella parete interna dei tubi in corrispondenza delle giunzioni e del rivestimento esterno ove danneggiato. Compreso i pezzi speciali gli eventuali spostamenti longitudinali nel cavo per intralci di qualsiasi genere, l'esecuzione delle prove idrauliche, il lavaggio e la disinfezione; sono esclusi gli scavi, rinfianchi e rinterri / Tubi in acciaio saldati con rivestimento bituminoso del diametro di 150 mm			100,67	9,41%	9,47
21CL.PR.C.0210.10.h	FORNITURA E POSA IN OPERA DI CONDOTTE IN ACCIAIO / Fornitura e posa in opera di tubi in acciaio saldati forniti e posti in opera, di qualsiasi lunghezza, secondo le norme UNI 6363/84, con rivestimento bituminoso pesante conforme alle norme UNI 5256, con giunzioni a bicchiere cilindrico o sferico per saldatura a sovrapposizione, compresa la saldatura elettrica e la fasciatura dei giunti con tessuto di lana di vetro e miscela bituminosa, il ripristino del rivestimento protettivo bituminoso, nella parete interna dei tubi in corrispondenza delle giunzioni e del rivestimento esterno ove danneggiato. Compreso i pezzi speciali gli eventuali spostamenti longitudinali nel cavo per intralci di qualsiasi genere, l'esecuzione delle prove idrauliche, il lavaggio e la disinfezione; sono esclusi gli scavi, rinfianchi e rinterri / Tubi in acciaio saldati con rivestimento bituminoso del diametro di 200 mm			132,14	7,86%	10,39
21CL.PR.C.0210.10.i	FORNITURA E POSA IN OPERA DI CONDOTTE IN ACCIAIO / Fornitura e posa in opera di tubi in acciaio saldati forniti e posti in opera, di qualsiasi lunghezza, secondo le norme UNI 6363/84, con rivestimento bituminoso pesante conforme alle norme UNI 5256, con giunzioni a bicchiere cilindrico o sferico per saldatura a sovrapposizione, compresa la saldatura elettrica e la fasciatura dei giunti con tessuto di lana di vetro e miscela bituminosa, il ripristino del rivestimento protettivo bituminoso, nella parete interna dei tubi in corrispondenza delle giunzioni e del rivestimento esterno ove danneggiato. Compreso i pezzi speciali gli eventuali spostamenti longitudinali nel cavo per intralci di qualsiasi genere, l'esecuzione delle prove idrauliche, il lavaggio e la disinfezione; sono esclusi gli scavi, rinfianchi e rinterri / Tubi in acciaio saldati con rivestimento bituminoso del diametro di 250 mm			185,77	6,01%	11,16
21CL.PR.C.0210.10.j	FORNITURA E POSA IN OPERA DI CONDOTTE IN ACCIAIO / Fornitura e posa in opera di tubi in acciaio saldati forniti e posti in opera, di qualsiasi lunghezza, secondo le norme UNI 6363/84, con rivestimento bituminoso pesante conforme alle norme UNI 5256, con giunzioni a bicchiere cilindrico o sferico per saldatura a sovrapposizione, compresa la saldatura elettrica e la fasciatura dei giunti con tessuto di lana di vetro e miscela bituminosa, il ripristino del rivestimento protettivo bituminoso, nella parete interna dei tubi in corrispondenza delle giunzioni e del rivestimento esterno ove danneggiato. Compreso i pezzi speciali gli eventuali spostamenti longitudinali nel cavo per intralci di qualsiasi genere, l'esecuzione delle prove idrauliche, il lavaggio e la disinfezione; sono esclusi gli scavi, rinfianchi e rinterri / Tubi in acciaio saldati con rivestimento bituminoso del diametro di 300 mm			228,37	5,44%	12,42
21CL.PR.C.0210.10.k	FORNITURA E POSA IN OPERA DI CONDOTTE IN ACCIAIO / Fornitura e posa in opera di tubi in acciaio saldati forniti e posti in opera, di qualsiasi lunghezza, secondo le norme UNI 6363/84, con rivestimento bituminoso pesante conforme alle norme UNI 5256, con giunzioni a bicchiere cilindrico o sferico per saldatura a sovrapposizione, compresa la saldatura elettrica e la fasciatura dei giunti con tessuto di lana di vetro e miscela bituminosa, il ripristino del rivestimento protettivo bituminoso, nella parete interna dei tubi in corrispondenza delle giunzioni e del rivestimento esterno ove danneggiato. Compreso i pezzi speciali gli eventuali spostamenti longitudinali nel cavo per intralci di qualsiasi genere, l'esecuzione delle prove idrauliche, il lavaggio e la disinfezione; sono esclusi gli scavi, rinfianchi e rinterri / Tubi in acciaio saldati con rivestimento bituminoso del diametro di 350 mm			280,93	5,07%	14,24
21CL.PR.C.0210.10.l	FORNITURA E POSA IN OPERA DI CONDOTTE IN ACCIAIO / Fornitura e posa in opera di tubi in acciaio saldati forniti e posti in opera, di qualsiasi lunghezza, secondo le norme UNI 6363/84, con rivestimento bituminoso pesante conforme alle norme UNI 5256, con giunzioni a bicchiere cilindrico o sferico per saldatura a sovrapposizione, compresa la saldatura elettrica e la fasciatura dei giunti con tessuto di lana di vetro e miscela bituminosa, il ripristino del rivestimento protettivo bituminoso, nella parete interna dei tubi in corrispondenza delle giunzioni e del rivestimento esterno ove danneggiato. Compreso i pezzi speciali gli eventuali spostamenti longitudinali nel cavo per intralci di qualsiasi genere, l'esecuzione delle prove idrauliche, il lavaggio e la disinfezione; sono esclusi gli scavi, rinfianchi e rinterri / Tubi in acciaio saldati con rivestimento bituminoso del diametro di 400 mm			328,55	4,68%	15,38
21CL.PR.C.0210.10.m	FORNITURA E POSA IN OPERA DI CONDOTTE IN ACCIAIO / Fornitura e posa in opera di tubi in acciaio saldati forniti e posti in opera, di qualsiasi lunghezza, secondo le norme UNI 6363/84, con rivestimento bituminoso pesante conforme alle norme UNI 5256, con giunzioni a bicchiere cilindrico o sferico per saldatura a sovrapposizione, compresa la saldatura elettrica e la fasciatura dei giunti con tessuto di lana di vetro e miscela bituminosa, il ripristino del rivestimento protettivo bituminoso, nella parete interna dei tubi in corrispondenza delle giunzioni e del rivestimento esterno ove danneggiato. Compreso i pezzi speciali gli eventuali spostamenti longitudinali nel cavo per intralci di qualsiasi genere, l'esecuzione delle prove idrauliche, il lavaggio e la disinfezione; sono esclusi gli scavi, rinfianchi e rinterri / Tubi in acciaio saldati con rivestimento bituminoso del diametro di 450 mm			388,92	4,39%	17,07
21CL.PR.C.0210.10.n	FORNITURA E POSA IN OPERA DI CONDOTTE IN ACCIAIO / Fornitura e posa in opera di tubi in acciaio saldati forniti e posti in opera, di qualsiasi lunghezza, secondo le norme UNI 6363/84, con rivestimento bituminoso pesante conforme alle norme UNI 5256, con giunzioni a bicchiere cilindrico o sferico per saldatura a sovrapposizione, compresa la saldatura elettrica e la fasciatura dei giunti con tessuto di lana di vetro e miscela bituminosa, il ripristino del rivestimento protettivo bituminoso, nella parete interna dei tubi in corrispondenza delle giunzioni e del rivestimento esterno ove danneggiato. Compreso i pezzi speciali gli eventuali spostamenti longitudinali nel cavo per intralci di qualsiasi genere, l'esecuzione delle prove idrauliche, il lavaggio e la disinfezione; sono esclusi gli scavi, rinfianchi e rinterri / Tubi in acciaio saldati con rivestimento bituminoso del diametro di 500 mm			438,68	4,45%	19,52
21CL.PR.C.0210.10.o	FORNITURA E POSA IN OPERA DI CONDOTTE IN ACCIAIO / Fornitura e posa in opera di tubi in acciaio saldati forniti e posti in opera, di qualsiasi lunghezza, secondo le norme UNI 6363/84, con rivestimento bituminoso pesante conforme alle norme UNI 5256, con giunzioni a bicchiere cilindrico o sferico per saldatura a sovrapposizione, compresa la saldatura elettrica e la fasciatura dei giunti con tessuto di lana di vetro e miscela bituminosa, il ripristino del rivestimento protettivo bituminoso, nella parete interna dei tubi in corrispondenza delle giunzioni e del rivestimento esterno ove danneggiato. Compreso i pezzi speciali gli eventuali spostamenti longitudinali nel cavo per intralci di qualsiasi genere, l'esecuzione delle prove idrauliche, il lavaggio e la disinfezione; sono esclusi gli scavi, rinfianchi e rinterri / Tubi in acciaio con rivestimento bituminoso del diametro di 600 mm			673,12	3,53%	23,76
21CL.PR.C.0210.20	FORNITURA E POSA IN OPERA DI CONDOTTE IN ACCIAIO / Fornitura e posa in opera di tubi in acciaio senza saldatura forniti e posti in opera, di qualsiasi lunghezza, secondo le norme UNI 6363/84, con rivestimento bituminoso pesante conforme alle norme UNI 5256, con giunzioni a bicchiere cilindrico o sferico per saldatura a sovrapposizione, compresa la saldatura elettrica e la fasciatura dei giunti con tessuto di lana di vetro e miscela bituminosa, il ripristino del rivestimento protettivo bituminoso, nella parete interna dei tubi in corrispondenza delle giunzioni e del rivestimento esterno ove danneggiato. Compreso i pezzi speciali gli eventuali spostamenti longitudinali nel cavo per intralci di qualsiasi genere, l'esecuzione delle prove idrauliche, il lavaggio e la disinfezione; sono esclusi gli scavi, rinfianchi e rinterri
21CL.PR.C.0210.20.a	FORNITURA E POSA IN OPERA DI CONDOTTE IN ACCIAIO / Fornitura e posa in opera di tubi in acciaio senza saldatura forniti e posti in opera, di qualsiasi lunghezza, secondo le norme UNI 6363/84, con rivestimento bituminoso pesante conforme alle norme UNI 5256, con giunzioni a bicchiere cilindrico o sferico per saldatura a sovrapposizione, compresa la saldatura elettrica e la fasciatura dei giunti con tessuto di lana di vetro e miscela bituminosa, il ripristino del rivestimento protettivo bituminoso, nella parete interna dei tubi in corrispondenza delle giunzioni e del rivestimento esterno ove danneggiato. Compreso i pezzi speciali gli eventuali spostamenti longitudinali nel cavo per intralci di qualsiasi genere, l'esecuzione delle prove idrauliche, il lavaggio e la disinfezione; sono esclusi gli scavi, rinfianchi e rinterri / Tubi in acciaio senza saldatura con rivestimento bituminoso del diametro di 40 mm			30,92	19,59%	6,06
21CL.PR.C.0210.20.b	FORNITURA E POSA IN OPERA DI CONDOTTE IN ACCIAIO / Fornitura e posa in opera di tubi in acciaio senza saldatura forniti e posti in opera, di qualsiasi lunghezza, secondo le norme UNI 6363/84, con rivestimento bituminoso pesante conforme alle norme UNI 5256, con giunzioni a bicchiere cilindrico o sferico per saldatura a sovrapposizione, compresa la saldatura elettrica e la fasciatura dei giunti con tessuto di lana di vetro e miscela bituminosa, il ripristino del rivestimento protettivo bituminoso, nella parete interna dei tubi in corrispondenza delle giunzioni e del rivestimento esterno ove danneggiato. Compreso i pezzi speciali gli eventuali spostamenti longitudinali nel cavo per intralci di qualsiasi genere, l'esecuzione delle prove idrauliche, il lavaggio e la disinfezione; sono esclusi gli scavi, rinfianchi e rinterri / Tubi in acciaio senza saldatura con rivestimento bituminoso del diametro di 50 mm			35,05	17,43%	6,11
21CL.PR.C.0210.20.c	FORNITURA E POSA IN OPERA DI CONDOTTE IN ACCIAIO / Fornitura e posa in opera di tubi in acciaio senza saldatura forniti e posti in opera, di qualsiasi lunghezza, secondo le norme UNI 6363/84, con rivestimento bituminoso pesante conforme alle norme UNI 5256, con giunzioni a bicchiere cilindrico o sferico per saldatura a sovrapposizione, compresa la saldatura elettrica e la fasciatura dei giunti con tessuto di lana di vetro e miscela bituminosa, il ripristino del rivestimento protettivo bituminoso, nella parete interna dei tubi in corrispondenza delle giunzioni e del rivestimento esterno ove danneggiato. Compreso i pezzi speciali gli eventuali spostamenti longitudinali nel cavo per intralci di qualsiasi genere, l'esecuzione delle prove idrauliche, il lavaggio e la disinfezione; sono esclusi gli scavi, rinfianchi e rinterri / Tubi in acciaio senza saldatura con rivestimento bituminoso del diametro di 65 mm			38,69	16,79%	6,50
21CL.PR.C.0210.20.d	FORNITURA E POSA IN OPERA DI CONDOTTE IN ACCIAIO / Fornitura e posa in opera di tubi in acciaio senza saldatura forniti e posti in opera, di qualsiasi lunghezza, secondo le norme UNI 6363/84, con rivestimento bituminoso pesante conforme alle norme UNI 5256, con giunzioni a bicchiere cilindrico o sferico per saldatura a sovrapposizione, compresa la saldatura elettrica e la fasciatura dei giunti con tessuto di lana di vetro e miscela bituminosa, il ripristino del rivestimento protettivo bituminoso, nella parete interna dei tubi in corrispondenza delle giunzioni e del rivestimento esterno ove danneggiato. Compreso i pezzi speciali gli eventuali spostamenti longitudinali nel cavo per intralci di qualsiasi genere, l'esecuzione delle prove idrauliche, il lavaggio e la disinfezione; sono esclusi gli scavi, rinfianchi e rinterri / Tubi in acciaio senza saldatura con rivestimento bituminoso del diametro di 80 mm			54,51	12,63%	6,88
21CL.PR.C.0210.20.e	FORNITURA E POSA IN OPERA DI CONDOTTE IN ACCIAIO / Fornitura e posa in opera di tubi in acciaio senza saldatura forniti e posti in opera, di qualsiasi lunghezza, secondo le norme UNI 6363/84, con rivestimento bituminoso pesante conforme alle norme UNI 5256, con giunzioni a bicchiere cilindrico o sferico per saldatura a sovrapposizione, compresa la saldatura elettrica e la fasciatura dei giunti con tessuto di lana di vetro e miscela bituminosa, il ripristino del rivestimento protettivo bituminoso, nella parete interna dei tubi in corrispondenza delle giunzioni e del rivestimento esterno ove danneggiato. Compreso i pezzi speciali gli eventuali spostamenti longitudinali nel cavo per intralci di qualsiasi genere, l'esecuzione delle prove idrauliche, il lavaggio e la disinfezione; sono esclusi gli scavi, rinfianchi e rinterri / Tubi in acciaio senza saldatura con rivestimento bituminoso del diametro di 100 mm			64,91	11,36%	7,37
21CL.PR.C.0210.20.f	FORNITURA E POSA IN OPERA DI CONDOTTE IN ACCIAIO / Fornitura e posa in opera di tubi in acciaio senza saldatura forniti e posti in opera, di qualsiasi lunghezza, secondo le norme UNI 6363/84, con rivestimento bituminoso pesante conforme alle norme UNI 5256, con giunzioni a bicchiere cilindrico o sferico per saldatura a sovrapposizione, compresa la saldatura elettrica e la fasciatura dei giunti con tessuto di lana di vetro e miscela bituminosa, il ripristino del rivestimento protettivo bituminoso, nella parete interna dei tubi in corrispondenza delle giunzioni e del rivestimento esterno ove danneggiato. Compreso i pezzi speciali gli eventuali spostamenti longitudinali nel cavo per intralci di qualsiasi genere, l'esecuzione delle prove idrauliche, il lavaggio e la disinfezione; sono esclusi gli scavi, rinfianchi e rinterri / Tubi in acciaio senza saldatura con rivestimento bituminoso del diametro di 125 mm			73,69	10,86%	8,00
21CL.PR.C.0210.20.g	FORNITURA E POSA IN OPERA DI CONDOTTE IN ACCIAIO / Fornitura e posa in opera di tubi in acciaio senza saldatura forniti e posti in opera, di qualsiasi lunghezza, secondo le norme UNI 6363/84, con rivestimento bituminoso pesante conforme alle norme UNI 5256, con giunzioni a bicchiere cilindrico o sferico per saldatura a sovrapposizione, compresa la saldatura elettrica e la fasciatura dei giunti con tessuto di lana di vetro e miscela bituminosa, il ripristino del rivestimento protettivo bituminoso, nella parete interna dei tubi in corrispondenza delle giunzioni e del rivestimento esterno ove danneggiato. Compreso i pezzi speciali gli eventuali spostamenti longitudinali nel cavo per intralci di qualsiasi genere, l'esecuzione delle prove idrauliche, il lavaggio e la disinfezione; sono esclusi gli scavi, rinfianchi e rinterri / Tubi in acciaio senza saldatura con rivestimento bituminoso del diametro di 150 mm			100,67	9,41%	9,47
21CL.PR.C.0210.20.h	FORNITURA E POSA IN OPERA DI CONDOTTE IN ACCIAIO / Fornitura e posa in opera di tubi in acciaio senza saldatura forniti e posti in opera, di qualsiasi lunghezza, secondo le norme UNI 6363/84, con rivestimento bituminoso pesante conforme alle norme UNI 5256, con giunzioni a bicchiere cilindrico o sferico per saldatura a sovrapposizione, compresa la saldatura elettrica e la fasciatura dei giunti con tessuto di lana di vetro e miscela bituminosa, il ripristino del rivestimento protettivo bituminoso, nella parete interna dei tubi in corrispondenza delle giunzioni e del rivestimento esterno ove danneggiato. Compreso i pezzi speciali gli eventuali spostamenti longitudinali nel cavo per intralci di qualsiasi genere, l'esecuzione delle prove idrauliche, il lavaggio e la disinfezione; sono esclusi gli scavi, rinfianchi e rinterri / Tubi in acciaio senza saldatura con rivestimento bituminoso del diametro di 200 mm			132,14	7,86%	10,39
21CL.PR.C.0210.20.i	FORNITURA E POSA IN OPERA DI CONDOTTE IN ACCIAIO / Fornitura e posa in opera di tubi in acciaio senza saldatura forniti e posti in opera, di qualsiasi lunghezza, secondo le norme UNI 6363/84, con rivestimento bituminoso pesante conforme alle norme UNI 5256, con giunzioni a bicchiere cilindrico o sferico per saldatura a sovrapposizione, compresa la saldatura elettrica e la fasciatura dei giunti con tessuto di lana di vetro e miscela bituminosa, il ripristino del rivestimento protettivo bituminoso, nella parete interna dei tubi in corrispondenza delle giunzioni e del rivestimento esterno ove danneggiato. Compreso i pezzi speciali gli eventuali spostamenti longitudinali nel cavo per intralci di qualsiasi genere, l'esecuzione delle prove idrauliche, il lavaggio e la disinfezione; sono esclusi gli scavi, rinfianchi e rinterri / Tubi in acciaio senza saldatura con rivestimento bituminoso del diametro di 250 mm			185,77	6,01%	11,16
21CL.PR.C.0210.20.j	FORNITURA E POSA IN OPERA DI CONDOTTE IN ACCIAIO / Fornitura e posa in opera di tubi in acciaio senza saldatura forniti e posti in opera, di qualsiasi lunghezza, secondo le norme UNI 6363/84, con rivestimento bituminoso pesante conforme alle norme UNI 5256, con giunzioni a bicchiere cilindrico o sferico per saldatura a sovrapposizione, compresa la saldatura elettrica e la fasciatura dei giunti con tessuto di lana di vetro e miscela bituminosa, il ripristino del rivestimento protettivo bituminoso, nella parete interna dei tubi in corrispondenza delle giunzioni e del rivestimento esterno ove danneggiato. Compreso i pezzi speciali gli eventuali spostamenti longitudinali nel cavo per intralci di qualsiasi genere, l'esecuzione delle prove idrauliche, il lavaggio e la disinfezione; sono esclusi gli scavi, rinfianchi e rinterri / Tubi in acciaio senza saldatura con rivestimento bituminoso del diametro di 300 mm			228,37	5,44%	12,42
21CL.PR.C.0210.20.k	FORNITURA E POSA IN OPERA DI CONDOTTE IN ACCIAIO / Fornitura e posa in opera di tubi in acciaio senza saldatura forniti e posti in opera, di qualsiasi lunghezza, secondo le norme UNI 6363/84, con rivestimento bituminoso pesante conforme alle norme UNI 5256, con giunzioni a bicchiere cilindrico o sferico per saldatura a sovrapposizione, compresa la saldatura elettrica e la fasciatura dei giunti con tessuto di lana di vetro e miscela bituminosa, il ripristino del rivestimento protettivo bituminoso, nella parete interna dei tubi in corrispondenza delle giunzioni e del rivestimento esterno ove danneggiato. Compreso i pezzi speciali gli eventuali spostamenti longitudinali nel cavo per intralci di qualsiasi genere, l'esecuzione delle prove idrauliche, il lavaggio e la disinfezione; sono esclusi gli scavi, rinfianchi e rinterri / Tubi in acciaio senza saldatura con rivestimento bituminoso del diametro di 350 mm			315,08	4,52%	14,24
21CL.PR.C.0210.20.l	FORNITURA E POSA IN OPERA DI CONDOTTE IN ACCIAIO / Fornitura e posa in opera di tubi in acciaio senza saldatura forniti e posti in opera, di qualsiasi lunghezza, secondo le norme UNI 6363/84, con rivestimento bituminoso pesante conforme alle norme UNI 5256, con giunzioni a bicchiere cilindrico o sferico per saldatura a sovrapposizione, compresa la saldatura elettrica e la fasciatura dei giunti con tessuto di lana di vetro e miscela bituminosa, il ripristino del rivestimento protettivo bituminoso, nella parete interna dei tubi in corrispondenza delle giunzioni e del rivestimento esterno ove danneggiato. Compreso i pezzi speciali gli eventuali spostamenti longitudinali nel cavo per intralci di qualsiasi genere, l'esecuzione delle prove idrauliche, il lavaggio e la disinfezione; sono esclusi gli scavi, rinfianchi e rinterri / Tubi in acciaio senza saldatura con rivestimento bituminoso del diametro di 400 mm			409,88	3,75%	15,37
21CL.PR.C.0210.20.m	FORNITURA E POSA IN OPERA DI CONDOTTE IN ACCIAIO / Fornitura e posa in opera di tubi in acciaio senza saldatura forniti e posti in opera, di qualsiasi lunghezza, secondo le norme UNI 6363/84, con rivestimento bituminoso pesante conforme alle norme UNI 5256, con giunzioni a bicchiere cilindrico o sferico per saldatura a sovrapposizione, compresa la saldatura elettrica e la fasciatura dei giunti con tessuto di lana di vetro e miscela bituminosa, il ripristino del rivestimento protettivo bituminoso, nella parete interna dei tubi in corrispondenza delle giunzioni e del rivestimento esterno ove danneggiato. Compreso i pezzi speciali gli eventuali spostamenti longitudinali nel cavo per intralci di qualsiasi genere, l'esecuzione delle prove idrauliche, il lavaggio e la disinfezione; sono esclusi gli scavi, rinfianchi e rinterri / Tubi in acciaio senza saldatura con rivestimento bituminoso del diametro di 450 mm			204,49	8,34%	17,05
21CL.PR.C.0210.20.n	FORNITURA E POSA IN OPERA DI CONDOTTE IN ACCIAIO / Fornitura e posa in opera di tubi in acciaio senza saldatura forniti e posti in opera, di qualsiasi lunghezza, secondo le norme UNI 6363/84, con rivestimento bituminoso pesante conforme alle norme UNI 5256, con giunzioni a bicchiere cilindrico o sferico per saldatura a sovrapposizione, compresa la saldatura elettrica e la fasciatura dei giunti con tessuto di lana di vetro e miscela bituminosa, il ripristino del rivestimento protettivo bituminoso, nella parete interna dei tubi in corrispondenza delle giunzioni e del rivestimento esterno ove danneggiato. Compreso i pezzi speciali gli eventuali spostamenti longitudinali nel cavo per intralci di qualsiasi genere, l'esecuzione delle prove idrauliche, il lavaggio e la disinfezione; sono esclusi gli scavi, rinfianchi e rinterri / Tubi in acciaio senza saldatura con rivestimento bituminoso del diametro di 500 mm			232,99	8,39%	19,55
21CL.PR.C.0210.20.o	FORNITURA E POSA IN OPERA DI CONDOTTE IN ACCIAIO / Fornitura e posa in opera di tubi in acciaio senza saldatura forniti e posti in opera, di qualsiasi lunghezza, secondo le norme UNI 6363/84, con rivestimento bituminoso pesante conforme alle norme UNI 5256, con giunzioni a bicchiere cilindrico o sferico per saldatura a sovrapposizione, compresa la saldatura elettrica e la fasciatura dei giunti con tessuto di lana di vetro e miscela bituminosa, il ripristino del rivestimento protettivo bituminoso, nella parete interna dei tubi in corrispondenza delle giunzioni e del rivestimento esterno ove danneggiato. Compreso i pezzi speciali gli eventuali spostamenti longitudinali nel cavo per intralci di qualsiasi genere, l'esecuzione delle prove idrauliche, il lavaggio e la disinfezione; sono esclusi gli scavi, rinfianchi e rinterri / Tubi in acciaio senza saldatura con rivestimento bituminoso del diametro di 600 mm			296,16	8,03%	23,78
21CL.PR.C.0210.30	FORNITURA E POSA IN OPERA DI CONDOTTE IN ACCIAIO / Fornitura e posa in opera di tubo in acciaio elettrosaldato longitudinalmente, secondo norme UNI 6363/84, con giunto saldato a bicchiere cilindrico o sferico, rivestito esternamente con polietilene estruso a guaina circolare secondo norma UNI 9099 in triplostrato (R3) costituito da un primo strato di primer epossidico su cui sono poi coestrusi adesivo e polietilene. Internamente rivestito con uno strato di materiale epossidico con spessore pari a mm 0,250, costituito da un sistema bicomponente privo di solventi, formato da un catalizzatore e da una resina di base, conforme alle disposizioni del Ministero della Sanità per i materiali posti a contatto con le sostanze alimentari destinate alconsumo umano. Fornito e posta in opera a qualsiasi altezza e profondità. Sono compresi: i pezzi speciali; la posa anche in presenza di acqua fino ad un battente di cm 20 ed il relativo aggottamento; l'eventuale taglio di tubazione; la saldatura elettrica dei giunti; la fornitura degli elettrodi ed ogni altro onere adesso relativo; il ripristino da eseguire in opera del rivestimento esterno inprossimità del giunto, mediante fasciatura della condotta con nastro dimateriale polietilenico adesivo, UNI 10190; tutte le prove di tenuta, di carico e di laboratorio previste dalla vigente normativa e la fornitura dei relativi certificati; il lavaggio e la disinfezione delle condotte ed ogni altra operazione per dare la tubazione pronta all'uso. Sono esclusi: lo scavo; il rinfianco con sabbia fine ed asciutta
21CL.PR.C.0210.30.a	FORNITURA E POSA IN OPERA DI CONDOTTE IN ACCIAIO / Fornitura e posa in opera di tubo in acciaio elettrosaldato longitudinalmente, secondo norme UNI 6363/84, con giunto saldato a bicchiere cilindrico o sferico, rivestito esternamente con polietilene estruso a guaina circolare secondo norma UNI 9099 in triplostrato (R3) costituito da un primo strato di primer epossidico su cui sono poi coestrusi adesivo e polietilene. Internamente rivestito con uno strato di materiale epossidico con spessore pari a mm 0,250, costituito da un sistema bicomponente privo di solventi, formato da un catalizzatore e da una resina di base, conforme alle disposizioni del Ministero della Sanità per i materiali posti a contatto con le sostanze alimentari destinate alconsumo umano. Fornito e posta in opera a qualsiasi altezza e profondità. Sono compresi: i pezzi speciali; la posa anche in presenza di acqua fino ad un battente di cm 20 ed il relativo aggottamento; l'eventuale taglio di tubazione; la saldatura elettrica dei giunti; la fornitura degli elettrodi ed ogni altro onere adesso relativo; il ripristino da eseguire in opera del rivestimento esterno inprossimità del giunto, mediante fasciatura della condotta con nastro dimateriale polietilenico adesivo, UNI 10190; tutte le prove di tenuta, di carico e di laboratorio previste dalla vigente normativa e la fornitura dei relativi certificati; il lavaggio e la disinfezione delle condotte ed ogni altra operazione per dare la tubazione pronta all'uso. Sono esclusi: lo scavo; il rinfianco con sabbia fine ed asciutta / Tubo in acciaio elettrosaldato longitudinalmente, rivestito esternamente con polietilene estruso a guaina circolare del diametro di 50 mm			20,10	30,39%	6,11
21CL.PR.C.0210.30.b	FORNITURA E POSA IN OPERA DI CONDOTTE IN ACCIAIO / Fornitura e posa in opera di tubo in acciaio elettrosaldato longitudinalmente, secondo norme UNI 6363/84, con giunto saldato a bicchiere cilindrico o sferico, rivestito esternamente con polietilene estruso a guaina circolare secondo norma UNI 9099 in triplostrato (R3) costituito da un primo strato di primer epossidico su cui sono poi coestrusi adesivo e polietilene. Internamente rivestito con uno strato di materiale epossidico con spessore pari a mm 0,250, costituito da un sistema bicomponente privo di solventi, formato da un catalizzatore e da una resina di base, conforme alle disposizioni del Ministero della Sanità per i materiali posti a contatto con le sostanze alimentari destinate alconsumo umano. Fornito e posta in opera a qualsiasi altezza e profondità. Sono compresi: i pezzi speciali; la posa anche in presenza di acqua fino ad un battente di cm 20 ed il relativo aggottamento; l'eventuale taglio di tubazione; la saldatura elettrica dei giunti; la fornitura degli elettrodi ed ogni altro onere adesso relativo; il ripristino da eseguire in opera del rivestimento esterno inprossimità del giunto, mediante fasciatura della condotta con nastro dimateriale polietilenico adesivo, UNI 10190; tutte le prove di tenuta, di carico e di laboratorio previste dalla vigente normativa e la fornitura dei relativi certificati; il lavaggio e la disinfezione delle condotte ed ogni altra operazione per dare la tubazione pronta all'uso. Sono esclusi: lo scavo; il rinfianco con sabbia fine ed asciutta / Tubo in acciaio elettrosaldato longitudinalmente, rivestito esternamente con polietilene estruso a guaina circolare del diametro di 65 mm			22,48	28,89%	6,49
21CL.PR.C.0210.30.c	FORNITURA E POSA IN OPERA DI CONDOTTE IN ACCIAIO / Fornitura e posa in opera di tubo in acciaio elettrosaldato longitudinalmente, secondo norme UNI 6363/84, con giunto saldato a bicchiere cilindrico o sferico, rivestito esternamente con polietilene estruso a guaina circolare secondo norma UNI 9099 in triplostrato (R3) costituito da un primo strato di primer epossidico su cui sono poi coestrusi adesivo e polietilene. Internamente rivestito con uno strato di materiale epossidico con spessore pari a mm 0,250, costituito da un sistema bicomponente privo di solventi, formato da un catalizzatore e da una resina di base, conforme alle disposizioni del Ministero della Sanità per i materiali posti a contatto con le sostanze alimentari destinate alconsumo umano. Fornito e posta in opera a qualsiasi altezza e profondità. Sono compresi: i pezzi speciali; la posa anche in presenza di acqua fino ad un battente di cm 20 ed il relativo aggottamento; l'eventuale taglio di tubazione; la saldatura elettrica dei giunti; la fornitura degli elettrodi ed ogni altro onere adesso relativo; il ripristino da eseguire in opera del rivestimento esterno inprossimità del giunto, mediante fasciatura della condotta con nastro dimateriale polietilenico adesivo, UNI 10190; tutte le prove di tenuta, di carico e di laboratorio previste dalla vigente normativa e la fornitura dei relativi certificati; il lavaggio e la disinfezione delle condotte ed ogni altra operazione per dare la tubazione pronta all'uso. Sono esclusi: lo scavo; il rinfianco con sabbia fine ed asciutta / Tubo in acciaio elettrosaldato longitudinalmente, rivestito esternamente con polietilene estruso a guaina circolare del diametro di 80 mm			24,96	27,59%	6,89
21CL.PR.C.0210.30.d	FORNITURA E POSA IN OPERA DI CONDOTTE IN ACCIAIO / Fornitura e posa in opera di tubo in acciaio elettrosaldato longitudinalmente, secondo norme UNI 6363/84, con giunto saldato a bicchiere cilindrico o sferico, rivestito esternamente con polietilene estruso a guaina circolare secondo norma UNI 9099 in triplostrato (R3) costituito da un primo strato di primer epossidico su cui sono poi coestrusi adesivo e polietilene. Internamente rivestito con uno strato di materiale epossidico con spessore pari a mm 0,250, costituito da un sistema bicomponente privo di solventi, formato da un catalizzatore e da una resina di base, conforme alle disposizioni del Ministero della Sanità per i materiali posti a contatto con le sostanze alimentari destinate alconsumo umano. Fornito e posta in opera a qualsiasi altezza e profondità. Sono compresi: i pezzi speciali; la posa anche in presenza di acqua fino ad un battente di cm 20 ed il relativo aggottamento; l'eventuale taglio di tubazione; la saldatura elettrica dei giunti; la fornitura degli elettrodi ed ogni altro onere adesso relativo; il ripristino da eseguire in opera del rivestimento esterno inprossimità del giunto, mediante fasciatura della condotta con nastro dimateriale polietilenico adesivo, UNI 10190; tutte le prove di tenuta, di carico e di laboratorio previste dalla vigente normativa e la fornitura dei relativi certificati; il lavaggio e la disinfezione delle condotte ed ogni altra operazione per dare la tubazione pronta all'uso. Sono esclusi: lo scavo; il rinfianco con sabbia fine ed asciutta / Tubo in acciaio elettrosaldato longitudinalmente, rivestito esternamente con polietilene estruso a guaina circolare del diametro di 100 mm			31,00	23,79%	7,37
21CL.PR.C.0210.30.e	FORNITURA E POSA IN OPERA DI CONDOTTE IN ACCIAIO / Fornitura e posa in opera di tubo in acciaio elettrosaldato longitudinalmente, secondo norme UNI 6363/84, con giunto saldato a bicchiere cilindrico o sferico, rivestito esternamente con polietilene estruso a guaina circolare secondo norma UNI 9099 in triplostrato (R3) costituito da un primo strato di primer epossidico su cui sono poi coestrusi adesivo e polietilene. Internamente rivestito con uno strato di materiale epossidico con spessore pari a mm 0,250, costituito da un sistema bicomponente privo di solventi, formato da un catalizzatore e da una resina di base, conforme alle disposizioni del Ministero della Sanità per i materiali posti a contatto con le sostanze alimentari destinate alconsumo umano. Fornito e posta in opera a qualsiasi altezza e profondità. Sono compresi: i pezzi speciali; la posa anche in presenza di acqua fino ad un battente di cm 20 ed il relativo aggottamento; l'eventuale taglio di tubazione; la saldatura elettrica dei giunti; la fornitura degli elettrodi ed ogni altro onere adesso relativo; il ripristino da eseguire in opera del rivestimento esterno inprossimità del giunto, mediante fasciatura della condotta con nastro dimateriale polietilenico adesivo, UNI 10190; tutte le prove di tenuta, di carico e di laboratorio previste dalla vigente normativa e la fornitura dei relativi certificati; il lavaggio e la disinfezione delle condotte ed ogni altra operazione per dare la tubazione pronta all'uso. Sono esclusi: lo scavo; il rinfianco con sabbia fine ed asciutta / Tubo in acciaio elettrosaldato longitudinalmente, rivestito esternamente con polietilene estruso a guaina circolare del diametro di 125 mm			40,11	19,96%	8,01
21CL.PR.C.0210.30.f	FORNITURA E POSA IN OPERA DI CONDOTTE IN ACCIAIO / Fornitura e posa in opera di tubo in acciaio elettrosaldato longitudinalmente, secondo norme UNI 6363/84, con giunto saldato a bicchiere cilindrico o sferico, rivestito esternamente con polietilene estruso a guaina circolare secondo norma UNI 9099 in triplostrato (R3) costituito da un primo strato di primer epossidico su cui sono poi coestrusi adesivo e polietilene. Internamente rivestito con uno strato di materiale epossidico con spessore pari a mm 0,250, costituito da un sistema bicomponente privo di solventi, formato da un catalizzatore e da una resina di base, conforme alle disposizioni del Ministero della Sanità per i materiali posti a contatto con le sostanze alimentari destinate alconsumo umano. Fornito e posta in opera a qualsiasi altezza e profondità. Sono compresi: i pezzi speciali; la posa anche in presenza di acqua fino ad un battente di cm 20 ed il relativo aggottamento; l'eventuale taglio di tubazione; la saldatura elettrica dei giunti; la fornitura degli elettrodi ed ogni altro onere adesso relativo; il ripristino da eseguire in opera del rivestimento esterno inprossimità del giunto, mediante fasciatura della condotta con nastro dimateriale polietilenico adesivo, UNI 10190; tutte le prove di tenuta, di carico e di laboratorio previste dalla vigente normativa e la fornitura dei relativi certificati; il lavaggio e la disinfezione delle condotte ed ogni altra operazione per dare la tubazione pronta all'uso. Sono esclusi: lo scavo; il rinfianco con sabbia fine ed asciutta / Tubo in acciaio elettrosaldato longitudinalmente, rivestito esternamente con polietilene estruso a guaina circolare del diametro di 150 mm			54,15	17,49%	9,47
21CL.PR.C.0210.30.g	FORNITURA E POSA IN OPERA DI CONDOTTE IN ACCIAIO / Fornitura e posa in opera di tubo in acciaio elettrosaldato longitudinalmente, secondo norme UNI 6363/84, con giunto saldato a bicchiere cilindrico o sferico, rivestito esternamente con polietilene estruso a guaina circolare secondo norma UNI 9099 in triplostrato (R3) costituito da un primo strato di primer epossidico su cui sono poi coestrusi adesivo e polietilene. Internamente rivestito con uno strato di materiale epossidico con spessore pari a mm 0,250, costituito da un sistema bicomponente privo di solventi, formato da un catalizzatore e da una resina di base, conforme alle disposizioni del Ministero della Sanità per i materiali posti a contatto con le sostanze alimentari destinate alconsumo umano. Fornito e posta in opera a qualsiasi altezza e profondità. Sono compresi: i pezzi speciali; la posa anche in presenza di acqua fino ad un battente di cm 20 ed il relativo aggottamento; l'eventuale taglio di tubazione; la saldatura elettrica dei giunti; la fornitura degli elettrodi ed ogni altro onere adesso relativo; il ripristino da eseguire in opera del rivestimento esterno inprossimità del giunto, mediante fasciatura della condotta con nastro dimateriale polietilenico adesivo, UNI 10190; tutte le prove di tenuta, di carico e di laboratorio previste dalla vigente normativa e la fornitura dei relativi certificati; il lavaggio e la disinfezione delle condotte ed ogni altra operazione per dare la tubazione pronta all'uso. Sono esclusi: lo scavo; il rinfianco con sabbia fine ed asciutta / Tubo in acciaio elettrosaldato longitudinalmente, rivestito esternamente con polietilene estruso a guaina circolare del diametro di 200 mm			80,95	12,82%	10,38
21CL.PR.C.0210.30.h	FORNITURA E POSA IN OPERA DI CONDOTTE IN ACCIAIO / Fornitura e posa in opera di tubo in acciaio elettrosaldato longitudinalmente, secondo norme UNI 6363/84, con giunto saldato a bicchiere cilindrico o sferico, rivestito esternamente con polietilene estruso a guaina circolare secondo norma UNI 9099 in triplostrato (R3) costituito da un primo strato di primer epossidico su cui sono poi coestrusi adesivo e polietilene. Internamente rivestito con uno strato di materiale epossidico con spessore pari a mm 0,250, costituito da un sistema bicomponente privo di solventi, formato da un catalizzatore e da una resina di base, conforme alle disposizioni del Ministero della Sanità per i materiali posti a contatto con le sostanze alimentari destinate alconsumo umano. Fornito e posta in opera a qualsiasi altezza e profondità. Sono compresi: i pezzi speciali; la posa anche in presenza di acqua fino ad un battente di cm 20 ed il relativo aggottamento; l'eventuale taglio di tubazione; la saldatura elettrica dei giunti; la fornitura degli elettrodi ed ogni altro onere adesso relativo; il ripristino da eseguire in opera del rivestimento esterno inprossimità del giunto, mediante fasciatura della condotta con nastro dimateriale polietilenico adesivo, UNI 10190; tutte le prove di tenuta, di carico e di laboratorio previste dalla vigente normativa e la fornitura dei relativi certificati; il lavaggio e la disinfezione delle condotte ed ogni altra operazione per dare la tubazione pronta all'uso. Sono esclusi: lo scavo; il rinfianco con sabbia fine ed asciutta / Tubo in acciaio elettrosaldato longitudinalmente, rivestito esternamente con polietilene estruso a guaina circolare del diametro di 250 mm			115,68	9,66%	11,17
21CL.PR.C.0210.30.i	FORNITURA E POSA IN OPERA DI CONDOTTE IN ACCIAIO / Fornitura e posa in opera di tubo in acciaio elettrosaldato longitudinalmente, secondo norme UNI 6363/84, con giunto saldato a bicchiere cilindrico o sferico, rivestito esternamente con polietilene estruso a guaina circolare secondo norma UNI 9099 in triplostrato (R3) costituito da un primo strato di primer epossidico su cui sono poi coestrusi adesivo e polietilene. Internamente rivestito con uno strato di materiale epossidico con spessore pari a mm 0,250, costituito da un sistema bicomponente privo di solventi, formato da un catalizzatore e da una resina di base, conforme alle disposizioni del Ministero della Sanità per i materiali posti a contatto con le sostanze alimentari destinate alconsumo umano. Fornito e posta in opera a qualsiasi altezza e profondità. Sono compresi: i pezzi speciali; la posa anche in presenza di acqua fino ad un battente di cm 20 ed il relativo aggottamento; l'eventuale taglio di tubazione; la saldatura elettrica dei giunti; la fornitura degli elettrodi ed ogni altro onere adesso relativo; il ripristino da eseguire in opera del rivestimento esterno inprossimità del giunto, mediante fasciatura della condotta con nastro dimateriale polietilenico adesivo, UNI 10190; tutte le prove di tenuta, di carico e di laboratorio previste dalla vigente normativa e la fornitura dei relativi certificati; il lavaggio e la disinfezione delle condotte ed ogni altra operazione per dare la tubazione pronta all'uso. Sono esclusi: lo scavo; il rinfianco con sabbia fine ed asciutta / Tubo in acciaio elettrosaldato longitudinalmente, rivestito esternamente con polietilene estruso a guaina circolare del diametro di 300 mm			168,38	7,37%	12,41
21CL.PR.C.0210.30.j	FORNITURA E POSA IN OPERA DI CONDOTTE IN ACCIAIO / Fornitura e posa in opera di tubo in acciaio elettrosaldato longitudinalmente, secondo norme UNI 6363/84, con giunto saldato a bicchiere cilindrico o sferico, rivestito esternamente con polietilene estruso a guaina circolare secondo norma UNI 9099 in triplostrato (R3) costituito da un primo strato di primer epossidico su cui sono poi coestrusi adesivo e polietilene. Internamente rivestito con uno strato di materiale epossidico con spessore pari a mm 0,250, costituito da un sistema bicomponente privo di solventi, formato da un catalizzatore e da una resina di base, conforme alle disposizioni del Ministero della Sanità per i materiali posti a contatto con le sostanze alimentari destinate alconsumo umano. Fornito e posta in opera a qualsiasi altezza e profondità. Sono compresi: i pezzi speciali; la posa anche in presenza di acqua fino ad un battente di cm 20 ed il relativo aggottamento; l'eventuale taglio di tubazione; la saldatura elettrica dei giunti; la fornitura degli elettrodi ed ogni altro onere adesso relativo; il ripristino da eseguire in opera del rivestimento esterno inprossimità del giunto, mediante fasciatura della condotta con nastro dimateriale polietilenico adesivo, UNI 10190; tutte le prove di tenuta, di carico e di laboratorio previste dalla vigente normativa e la fornitura dei relativi certificati; il lavaggio e la disinfezione delle condotte ed ogni altra operazione per dare la tubazione pronta all'uso. Sono esclusi: lo scavo; il rinfianco con sabbia fine ed asciutta / Tubo in acciaio elettrosaldato longitudinalmente, rivestito esternamente con polietilene estruso a guaina circolare del diametro di 350 mm			208,22	6,84%	14,24
21CL.PR.C.0210.30.k	FORNITURA E POSA IN OPERA DI CONDOTTE IN ACCIAIO / Fornitura e posa in opera di tubo in acciaio elettrosaldato longitudinalmente, secondo norme UNI 6363/84, con giunto saldato a bicchiere cilindrico o sferico, rivestito esternamente con polietilene estruso a guaina circolare secondo norma UNI 9099 in triplostrato (R3) costituito da un primo strato di primer epossidico su cui sono poi coestrusi adesivo e polietilene. Internamente rivestito con uno strato di materiale epossidico con spessore pari a mm 0,250, costituito da un sistema bicomponente privo di solventi, formato da un catalizzatore e da una resina di base, conforme alle disposizioni del Ministero della Sanità per i materiali posti a contatto con le sostanze alimentari destinate alconsumo umano. Fornito e posta in opera a qualsiasi altezza e profondità. Sono compresi: i pezzi speciali; la posa anche in presenza di acqua fino ad un battente di cm 20 ed il relativo aggottamento; l'eventuale taglio di tubazione; la saldatura elettrica dei giunti; la fornitura degli elettrodi ed ogni altro onere adesso relativo; il ripristino da eseguire in opera del rivestimento esterno inprossimità del giunto, mediante fasciatura della condotta con nastro dimateriale polietilenico adesivo, UNI 10190; tutte le prove di tenuta, di carico e di laboratorio previste dalla vigente normativa e la fornitura dei relativi certificati; il lavaggio e la disinfezione delle condotte ed ogni altra operazione per dare la tubazione pronta all'uso. Sono esclusi: lo scavo; il rinfianco con sabbia fine ed asciutta / Tubo in acciaio elettrosaldato longitudinalmente, rivestito esternamente con polietilene estruso a guaina circolare del diametro di 400 mm			227,90	6,75%	15,38
21CL.PR.C.0210.30.l	FORNITURA E POSA IN OPERA DI CONDOTTE IN ACCIAIO / Fornitura e posa in opera di tubo in acciaio elettrosaldato longitudinalmente, secondo norme UNI 6363/84, con giunto saldato a bicchiere cilindrico o sferico, rivestito esternamente con polietilene estruso a guaina circolare secondo norma UNI 9099 in triplostrato (R3) costituito da un primo strato di primer epossidico su cui sono poi coestrusi adesivo e polietilene. Internamente rivestito con uno strato di materiale epossidico con spessore pari a mm 0,250, costituito da un sistema bicomponente privo di solventi, formato da un catalizzatore e da una resina di base, conforme alle disposizioni del Ministero della Sanità per i materiali posti a contatto con le sostanze alimentari destinate alconsumo umano. Fornito e posta in opera a qualsiasi altezza e profondità. Sono compresi: i pezzi speciali; la posa anche in presenza di acqua fino ad un battente di cm 20 ed il relativo aggottamento; l'eventuale taglio di tubazione; la saldatura elettrica dei giunti; la fornitura degli elettrodi ed ogni altro onere adesso relativo; il ripristino da eseguire in opera del rivestimento esterno inprossimità del giunto, mediante fasciatura della condotta con nastro dimateriale polietilenico adesivo, UNI 10190; tutte le prove di tenuta, di carico e di laboratorio previste dalla vigente normativa e la fornitura dei relativi certificati; il lavaggio e la disinfezione delle condotte ed ogni altra operazione per dare la tubazione pronta all'uso. Sono esclusi: lo scavo; il rinfianco con sabbia fine ed asciutta / Tubo in acciaio elettrosaldato longitudinalmente, rivestito esternamente con polietilene estruso a guaina circolare del diametro di 450 mm			267,40	6,38%	17,06
21CL.PR.C.0210.30.m	FORNITURA E POSA IN OPERA DI CONDOTTE IN ACCIAIO / Fornitura e posa in opera di tubo in acciaio elettrosaldato longitudinalmente, secondo norme UNI 6363/84, con giunto saldato a bicchiere cilindrico o sferico, rivestito esternamente con polietilene estruso a guaina circolare secondo norma UNI 9099 in triplostrato (R3) costituito da un primo strato di primer epossidico su cui sono poi coestrusi adesivo e polietilene. Internamente rivestito con uno strato di materiale epossidico con spessore pari a mm 0,250, costituito da un sistema bicomponente privo di solventi, formato da un catalizzatore e da una resina di base, conforme alle disposizioni del Ministero della Sanità per i materiali posti a contatto con le sostanze alimentari destinate alconsumo umano. Fornito e posta in opera a qualsiasi altezza e profondità. Sono compresi: i pezzi speciali; la posa anche in presenza di acqua fino ad un battente di cm 20 ed il relativo aggottamento; l'eventuale taglio di tubazione; la saldatura elettrica dei giunti; la fornitura degli elettrodi ed ogni altro onere adesso relativo; il ripristino da eseguire in opera del rivestimento esterno inprossimità del giunto, mediante fasciatura della condotta con nastro dimateriale polietilenico adesivo, UNI 10190; tutte le prove di tenuta, di carico e di laboratorio previste dalla vigente normativa e la fornitura dei relativi certificati; il lavaggio e la disinfezione delle condotte ed ogni altra operazione per dare la tubazione pronta all'uso. Sono esclusi: lo scavo; il rinfianco con sabbia fine ed asciutta / Tubo in acciaio elettrosaldato longitudinalmente, rivestito esternamente con polietilene estruso a guaina circolare del diametro di 500 mm			303,61	6,44%	19,55
21CL.PR.C.0210.30.n	FORNITURA E POSA IN OPERA DI CONDOTTE IN ACCIAIO / Fornitura e posa in opera di tubo in acciaio elettrosaldato longitudinalmente, secondo norme UNI 6363/84, con giunto saldato a bicchiere cilindrico o sferico, rivestito esternamente con polietilene estruso a guaina circolare secondo norma UNI 9099 in triplostrato (R3) costituito da un primo strato di primer epossidico su cui sono poi coestrusi adesivo e polietilene. Internamente rivestito con uno strato di materiale epossidico con spessore pari a mm 0,250, costituito da un sistema bicomponente privo di solventi, formato da un catalizzatore e da una resina di base, conforme alle disposizioni del Ministero della Sanità per i materiali posti a contatto con le sostanze alimentari destinate alconsumo umano. Fornito e posta in opera a qualsiasi altezza e profondità. Sono compresi: i pezzi speciali; la posa anche in presenza di acqua fino ad un battente di cm 20 ed il relativo aggottamento; l'eventuale taglio di tubazione; la saldatura elettrica dei giunti; la fornitura degli elettrodi ed ogni altro onere adesso relativo; il ripristino da eseguire in opera del rivestimento esterno inprossimità del giunto, mediante fasciatura della condotta con nastro dimateriale polietilenico adesivo, UNI 10190; tutte le prove di tenuta, di carico e di laboratorio previste dalla vigente normativa e la fornitura dei relativi certificati; il lavaggio e la disinfezione delle condotte ed ogni altra operazione per dare la tubazione pronta all'uso. Sono esclusi: lo scavo; il rinfianco con sabbia fine ed asciutta / Tubo in acciaio elettrosaldato longitudinalmente, rivestito esternamente con polietilene estruso a guaina circolare del diametro di 600 mm			424,20	5,60%	23,76
21CL.PR.C.0220	FORNITURA E POSA IN OPERA DI CONDOTTE IN MATERIE PLASTICHE
21CL.PR.C.0220.10	FORNITURA E POSA IN OPERA DI CONDOTTE IN MATERIE PLASTICHE / Fornitura e posa in opera di tubo polietilene ad Alta Densità PE 80 per condotte di gas naturale, colore nero con riga gialla coestrusa, conforme alle norme UNI ISO 4437 tipo 316; segnato ogni metro con diametro, marchio IIP, marchio del produttore e data di produzione dovranno essere contrassegnate dal marchio IIP dell’Istituto Italiano dei Plastici e/o equivalente marchio europeo. I tubi devono essere formati per estrusione , e possono essere forniti sia in barre che in rotoli. Compensato nel prezzo, i pezzi speciali, ogni onere per la posa in opera con relative giunzioni, escluso solo la formazione del letto di posa e del rinfianco in materiale idoneo.
21CL.PR.C.0220.10.a	FORNITURA E POSA IN OPERA DI CONDOTTE IN MATERIE PLASTICHE / Fornitura e posa in opera di tubo polietilene ad Alta Densità PE 80 per condotte di gas naturale, colore nero con riga gialla coestrusa, conforme alle norme UNI ISO 4437 tipo 316; segnato ogni metro con diametro, marchio IIP, marchio del produttore e data di produzione dovranno essere contrassegnate dal marchio IIP dell’Istituto Italiano dei Plastici e/o equivalente marchio europeo. I tubi devono essere formati per estrusione , e possono essere forniti sia in barre che in rotoli. Compensato nel prezzo, i pezzi speciali, ogni onere per la posa in opera con relative giunzioni, escluso solo la formazione del letto di posa e del rinfianco in materiale idoneo. / PFA 5 Tubazione del diametro esterno 20 mm spessore 3,0 mm	m		5,59	58,46%	3,27
21CL.PR.C.0220.10.b	FORNITURA E POSA IN OPERA DI CONDOTTE IN MATERIE PLASTICHE / Fornitura e posa in opera di tubo polietilene ad Alta Densità PE 80 per condotte di gas naturale, colore nero con riga gialla coestrusa, conforme alle norme UNI ISO 4437 tipo 316; segnato ogni metro con diametro, marchio IIP, marchio del produttore e data di produzione dovranno essere contrassegnate dal marchio IIP dell’Istituto Italiano dei Plastici e/o equivalente marchio europeo. I tubi devono essere formati per estrusione , e possono essere forniti sia in barre che in rotoli. Compensato nel prezzo, i pezzi speciali, ogni onere per la posa in opera con relative giunzioni, escluso solo la formazione del letto di posa e del rinfianco in materiale idoneo. / PFA 5 Tubazione del diametro esterno 25 mm spessore 3,0 mm	m		5,98	57,95%	3,47
21CL.PR.C.0220.10.c	FORNITURA E POSA IN OPERA DI CONDOTTE IN MATERIE PLASTICHE / Fornitura e posa in opera di tubo polietilene ad Alta Densità PE 80 per condotte di gas naturale, colore nero con riga gialla coestrusa, conforme alle norme UNI ISO 4437 tipo 316; segnato ogni metro con diametro, marchio IIP, marchio del produttore e data di produzione dovranno essere contrassegnate dal marchio IIP dell’Istituto Italiano dei Plastici e/o equivalente marchio europeo. I tubi devono essere formati per estrusione , e possono essere forniti sia in barre che in rotoli. Compensato nel prezzo, i pezzi speciali, ogni onere per la posa in opera con relative giunzioni, escluso solo la formazione del letto di posa e del rinfianco in materiale idoneo. / PFA 5 Tubazione del diametro esterno 32 mm spessore 3,0 mm	m		6,46	55,38%	3,58
21CL.PR.C.0220.10.d	FORNITURA E POSA IN OPERA DI CONDOTTE IN MATERIE PLASTICHE / Fornitura e posa in opera di tubo polietilene ad Alta Densità PE 80 per condotte di gas naturale, colore nero con riga gialla coestrusa, conforme alle norme UNI ISO 4437 tipo 316; segnato ogni metro con diametro, marchio IIP, marchio del produttore e data di produzione dovranno essere contrassegnate dal marchio IIP dell’Istituto Italiano dei Plastici e/o equivalente marchio europeo. I tubi devono essere formati per estrusione , e possono essere forniti sia in barre che in rotoli. Compensato nel prezzo, i pezzi speciali, ogni onere per la posa in opera con relative giunzioni, escluso solo la formazione del letto di posa e del rinfianco in materiale idoneo. / PFA 5 Tubazione del diametro esterno 40 mm spessore 3,7 mm	m		7,22	51,32%	3,71
21CL.PR.C.0220.10.e	FORNITURA E POSA IN OPERA DI CONDOTTE IN MATERIE PLASTICHE / Fornitura e posa in opera di tubo polietilene ad Alta Densità PE 80 per condotte di gas naturale, colore nero con riga gialla coestrusa, conforme alle norme UNI ISO 4437 tipo 316; segnato ogni metro con diametro, marchio IIP, marchio del produttore e data di produzione dovranno essere contrassegnate dal marchio IIP dell’Istituto Italiano dei Plastici e/o equivalente marchio europeo. I tubi devono essere formati per estrusione , e possono essere forniti sia in barre che in rotoli. Compensato nel prezzo, i pezzi speciali, ogni onere per la posa in opera con relative giunzioni, escluso solo la formazione del letto di posa e del rinfianco in materiale idoneo. / PFA 5 Tubazione del diametro esterno 50 mm spessore 4,6 mm	m		8,13	46,71%	3,80
21CL.PR.C.0220.10.f	FORNITURA E POSA IN OPERA DI CONDOTTE IN MATERIE PLASTICHE / Fornitura e posa in opera di tubo polietilene ad Alta Densità PE 80 per condotte di gas naturale, colore nero con riga gialla coestrusa, conforme alle norme UNI ISO 4437 tipo 316; segnato ogni metro con diametro, marchio IIP, marchio del produttore e data di produzione dovranno essere contrassegnate dal marchio IIP dell’Istituto Italiano dei Plastici e/o equivalente marchio europeo. I tubi devono essere formati per estrusione , e possono essere forniti sia in barre che in rotoli. Compensato nel prezzo, i pezzi speciali, ogni onere per la posa in opera con relative giunzioni, escluso solo la formazione del letto di posa e del rinfianco in materiale idoneo. / PFA 5 Tubazione del diametro esterno 63 mm spessore 5,8 mm	m		9,92	39,90%	3,96
21CL.PR.C.0220.10.g	FORNITURA E POSA IN OPERA DI CONDOTTE IN MATERIE PLASTICHE / Fornitura e posa in opera di tubo polietilene ad Alta Densità PE 80 per condotte di gas naturale, colore nero con riga gialla coestrusa, conforme alle norme UNI ISO 4437 tipo 316; segnato ogni metro con diametro, marchio IIP, marchio del produttore e data di produzione dovranno essere contrassegnate dal marchio IIP dell’Istituto Italiano dei Plastici e/o equivalente marchio europeo. I tubi devono essere formati per estrusione , e possono essere forniti sia in barre che in rotoli. Compensato nel prezzo, i pezzi speciali, ogni onere per la posa in opera con relative giunzioni, escluso solo la formazione del letto di posa e del rinfianco in materiale idoneo. / PFA 5 Tubazione del diametro esterno 75 mm spessore 6,8 mm	m		12,36	33,73%	4,17
21CL.PR.C.0220.10.h	FORNITURA E POSA IN OPERA DI CONDOTTE IN MATERIE PLASTICHE / Fornitura e posa in opera di tubo polietilene ad Alta Densità PE 80 per condotte di gas naturale, colore nero con riga gialla coestrusa, conforme alle norme UNI ISO 4437 tipo 316; segnato ogni metro con diametro, marchio IIP, marchio del produttore e data di produzione dovranno essere contrassegnate dal marchio IIP dell’Istituto Italiano dei Plastici e/o equivalente marchio europeo. I tubi devono essere formati per estrusione , e possono essere forniti sia in barre che in rotoli. Compensato nel prezzo, i pezzi speciali, ogni onere per la posa in opera con relative giunzioni, escluso solo la formazione del letto di posa e del rinfianco in materiale idoneo. / PFA 5 Tubazione del diametro esterno 90 mm spessore 8,2 mm	m		14,82	29,96%	4,44
21CL.PR.C.0220.10.i	FORNITURA E POSA IN OPERA DI CONDOTTE IN MATERIE PLASTICHE / Fornitura e posa in opera di tubo polietilene ad Alta Densità PE 80 per condotte di gas naturale, colore nero con riga gialla coestrusa, conforme alle norme UNI ISO 4437 tipo 316; segnato ogni metro con diametro, marchio IIP, marchio del produttore e data di produzione dovranno essere contrassegnate dal marchio IIP dell’Istituto Italiano dei Plastici e/o equivalente marchio europeo. I tubi devono essere formati per estrusione , e possono essere forniti sia in barre che in rotoli. Compensato nel prezzo, i pezzi speciali, ogni onere per la posa in opera con relative giunzioni, escluso solo la formazione del letto di posa e del rinfianco in materiale idoneo. / PFA 5 Tubazione del diametro esterno 110 mm spessore 10,0 mm	m		19,37	24,82%	4,81
21CL.PR.C.0220.10.j	FORNITURA E POSA IN OPERA DI CONDOTTE IN MATERIE PLASTICHE / Fornitura e posa in opera di tubo polietilene ad Alta Densità PE 80 per condotte di gas naturale, colore nero con riga gialla coestrusa, conforme alle norme UNI ISO 4437 tipo 316; segnato ogni metro con diametro, marchio IIP, marchio del produttore e data di produzione dovranno essere contrassegnate dal marchio IIP dell’Istituto Italiano dei Plastici e/o equivalente marchio europeo. I tubi devono essere formati per estrusione , e possono essere forniti sia in barre che in rotoli. Compensato nel prezzo, i pezzi speciali, ogni onere per la posa in opera con relative giunzioni, escluso solo la formazione del letto di posa e del rinfianco in materiale idoneo. / Tubo polietilene ad Alta Densità PE 80 per condotte di gas naturale, colore nero con riga gialla coestrusa, conforme alle norme UNI ISO 4437 tipo 316; segnato ogni metro con diametro, marchio IIP, marchio del produttore e data di produzione dovranno essere contrassegnate dal marchio IIP dell’Istituto Italiano dei Plastici e/o equivalente marchio europeo. I tubi devono essere formati per estrusione , e possono essere forniti sia in barre che in rotoli. Compensato nel prezzo, i pezzi speciali, ogni onere per la posa in opera con relative giunzioni, escluso solo la formazione del letto di posa e del rinfianco in materiale idoneo. PFA 5 Tubazione del diametro esterno 125 mm spessore 11,4 mm	m		23,38	22,48%	5,26
21CL.PR.C.0220.10.k	FORNITURA E POSA IN OPERA DI CONDOTTE IN MATERIE PLASTICHE / Fornitura e posa in opera di tubo polietilene ad Alta Densità PE 80 per condotte di gas naturale, colore nero con riga gialla coestrusa, conforme alle norme UNI ISO 4437 tipo 316; segnato ogni metro con diametro, marchio IIP, marchio del produttore e data di produzione dovranno essere contrassegnate dal marchio IIP dell’Istituto Italiano dei Plastici e/o equivalente marchio europeo. I tubi devono essere formati per estrusione , e possono essere forniti sia in barre che in rotoli. Compensato nel prezzo, i pezzi speciali, ogni onere per la posa in opera con relative giunzioni, escluso solo la formazione del letto di posa e del rinfianco in materiale idoneo. / PFA 5 Tubazione del diametro esterno 140 mm spessore 12,7 mm	m		27,74	19,12%	5,30
21CL.PR.C.0220.10.l	FORNITURA E POSA IN OPERA DI CONDOTTE IN MATERIE PLASTICHE / Fornitura e posa in opera di tubo polietilene ad Alta Densità PE 80 per condotte di gas naturale, colore nero con riga gialla coestrusa, conforme alle norme UNI ISO 4437 tipo 316; segnato ogni metro con diametro, marchio IIP, marchio del produttore e data di produzione dovranno essere contrassegnate dal marchio IIP dell’Istituto Italiano dei Plastici e/o equivalente marchio europeo. I tubi devono essere formati per estrusione , e possono essere forniti sia in barre che in rotoli. Compensato nel prezzo, i pezzi speciali, ogni onere per la posa in opera con relative giunzioni, escluso solo la formazione del letto di posa e del rinfianco in materiale idoneo. / PFA 5 Tubazione del diametro esterno 160 mm spessore 14,6 mm	m		33,56	16,11%	5,41
21CL.PR.C.0220.10.m	FORNITURA E POSA IN OPERA DI CONDOTTE IN MATERIE PLASTICHE / Fornitura e posa in opera di tubo polietilene ad Alta Densità PE 80 per condotte di gas naturale, colore nero con riga gialla coestrusa, conforme alle norme UNI ISO 4437 tipo 316; segnato ogni metro con diametro, marchio IIP, marchio del produttore e data di produzione dovranno essere contrassegnate dal marchio IIP dell’Istituto Italiano dei Plastici e/o equivalente marchio europeo. I tubi devono essere formati per estrusione , e possono essere forniti sia in barre che in rotoli. Compensato nel prezzo, i pezzi speciali, ogni onere per la posa in opera con relative giunzioni, escluso solo la formazione del letto di posa e del rinfianco in materiale idoneo. / PFA 5 Tubazione del diametro esterno 180 mm spessore 16,4 mm	m		42,57	15,19%	6,47
21CL.PR.C.0220.10.n	FORNITURA E POSA IN OPERA DI CONDOTTE IN MATERIE PLASTICHE / Fornitura e posa in opera di tubo polietilene ad Alta Densità PE 80 per condotte di gas naturale, colore nero con riga gialla coestrusa, conforme alle norme UNI ISO 4437 tipo 316; segnato ogni metro con diametro, marchio IIP, marchio del produttore e data di produzione dovranno essere contrassegnate dal marchio IIP dell’Istituto Italiano dei Plastici e/o equivalente marchio europeo. I tubi devono essere formati per estrusione , e possono essere forniti sia in barre che in rotoli. Compensato nel prezzo, i pezzi speciali, ogni onere per la posa in opera con relative giunzioni, escluso solo la formazione del letto di posa e del rinfianco in materiale idoneo. / PFA 5 Tubazione del diametro esterno 200 mm spessore 18,2 mm	m		50,04	13,98%	7,00
21CL.PR.C.0220.10.o	FORNITURA E POSA IN OPERA DI CONDOTTE IN MATERIE PLASTICHE / Fornitura e posa in opera di tubo polietilene ad Alta Densità PE 80 per condotte di gas naturale, colore nero con riga gialla coestrusa, conforme alle norme UNI ISO 4437 tipo 316; segnato ogni metro con diametro, marchio IIP, marchio del produttore e data di produzione dovranno essere contrassegnate dal marchio IIP dell’Istituto Italiano dei Plastici e/o equivalente marchio europeo. I tubi devono essere formati per estrusione , e possono essere forniti sia in barre che in rotoli. Compensato nel prezzo, i pezzi speciali, ogni onere per la posa in opera con relative giunzioni, escluso solo la formazione del letto di posa e del rinfianco in materiale idoneo. / PFA 5 Tubazione del diametro esterno 225 mm spessore 20,5 mm	m		60,47	11,91%	7,20
21CL.PR.C.0220.10.p	FORNITURA E POSA IN OPERA DI CONDOTTE IN MATERIE PLASTICHE / Fornitura e posa in opera di tubo polietilene ad Alta Densità PE 80 per condotte di gas naturale, colore nero con riga gialla coestrusa, conforme alle norme UNI ISO 4437 tipo 316; segnato ogni metro con diametro, marchio IIP, marchio del produttore e data di produzione dovranno essere contrassegnate dal marchio IIP dell’Istituto Italiano dei Plastici e/o equivalente marchio europeo. I tubi devono essere formati per estrusione , e possono essere forniti sia in barre che in rotoli. Compensato nel prezzo, i pezzi speciali, ogni onere per la posa in opera con relative giunzioni, escluso solo la formazione del letto di posa e del rinfianco in materiale idoneo. / PFA 5 Tubazione del diametro esterno 250 mm spessore 22,7 mm	m		72,35	10,18%	7,37
21CL.PR.C.0220.10.q	FORNITURA E POSA IN OPERA DI CONDOTTE IN MATERIE PLASTICHE / Fornitura e posa in opera di tubo polietilene ad Alta Densità PE 80 per condotte di gas naturale, colore nero con riga gialla coestrusa, conforme alle norme UNI ISO 4437 tipo 316; segnato ogni metro con diametro, marchio IIP, marchio del produttore e data di produzione dovranno essere contrassegnate dal marchio IIP dell’Istituto Italiano dei Plastici e/o equivalente marchio europeo. I tubi devono essere formati per estrusione , e possono essere forniti sia in barre che in rotoli. Compensato nel prezzo, i pezzi speciali, ogni onere per la posa in opera con relative giunzioni, escluso solo la formazione del letto di posa e del rinfianco in materiale idoneo. / PFA 5 Tubazione del diametro esterno 280 mm spessore 25,4 mm	m		89,41	9,45%	8,45
21CL.PR.C.0220.10.r	FORNITURA E POSA IN OPERA DI CONDOTTE IN MATERIE PLASTICHE / Fornitura e posa in opera di tubo polietilene ad Alta Densità PE 80 per condotte di gas naturale, colore nero con riga gialla coestrusa, conforme alle norme UNI ISO 4437 tipo 316; segnato ogni metro con diametro, marchio IIP, marchio del produttore e data di produzione dovranno essere contrassegnate dal marchio IIP dell’Istituto Italiano dei Plastici e/o equivalente marchio europeo. I tubi devono essere formati per estrusione , e possono essere forniti sia in barre che in rotoli. Compensato nel prezzo, i pezzi speciali, ogni onere per la posa in opera con relative giunzioni, escluso solo la formazione del letto di posa e del rinfianco in materiale idoneo. / PFA 5 Tubazione del diametro esterno 315 mm spessore 28,6 mm	m		110,28	7,85%	8,66
21CL.PR.C.0220.10.s	FORNITURA E POSA IN OPERA DI CONDOTTE IN MATERIE PLASTICHE / Fornitura e posa in opera di tubo polietilene ad Alta Densità PE 80 per condotte di gas naturale, colore nero con riga gialla coestrusa, conforme alle norme UNI ISO 4437 tipo 316; segnato ogni metro con diametro, marchio IIP, marchio del produttore e data di produzione dovranno essere contrassegnate dal marchio IIP dell’Istituto Italiano dei Plastici e/o equivalente marchio europeo. I tubi devono essere formati per estrusione , e possono essere forniti sia in barre che in rotoli. Compensato nel prezzo, i pezzi speciali, ogni onere per la posa in opera con relative giunzioni, escluso solo la formazione del letto di posa e del rinfianco in materiale idoneo. / PFA 5 Tubazione del diametro esterno 355 mm spessore 32,3 mm	m		161,24	14,57%	23,49
21CL.PR.C.0220.20	FORNITURA E POSA IN OPERA DI CONDOTTE IN MATERIE PLASTICHE / Fornitura e posa in opera di tubo polietilene ad Alta Densità PE 80 per condotte di gas naturale, colore nero con riga gialla coestrusa, conforme alle norme UNI ISO 4437 tipo 316; segnato ogni metro con diametro, marchio IIP, marchio del produttore e data di produzione dovranno essere contrassegnate dal marchio IIP dell’Istituto Italiano dei Plastici e/o equivalente marchio europeo. I tubi devono essere formati per estrusione , e possono essere forniti sia in barre che in rotoli. Compensato nel prezzo, i pezzi speciali, ogni onere per la posa in opera con relative giunzioni, escluso solo la formazione del letto di posa e del rinfianco in materiale idoneo.
21CL.PR.C.0220.20.a	FORNITURA E POSA IN OPERA DI CONDOTTE IN MATERIE PLASTICHE / Fornitura e posa in opera di tubo polietilene ad Alta Densità PE 80 per condotte di gas naturale, colore nero con riga gialla coestrusa, conforme alle norme UNI ISO 4437 tipo 316; segnato ogni metro con diametro, marchio IIP, marchio del produttore e data di produzione dovranno essere contrassegnate dal marchio IIP dell’Istituto Italiano dei Plastici e/o equivalente marchio europeo. I tubi devono essere formati per estrusione , e possono essere forniti sia in barre che in rotoli. Compensato nel prezzo, i pezzi speciali, ogni onere per la posa in opera con relative giunzioni, escluso solo la formazione del letto di posa e del rinfianco in materiale idoneo. / PFA 8 Tubazione del diametro esterno 40 mm spessore 3,0 mm	m		6,91	54,24%	3,75
21CL.PR.C.0220.20.b	FORNITURA E POSA IN OPERA DI CONDOTTE IN MATERIE PLASTICHE / Fornitura e posa in opera di tubo polietilene ad Alta Densità PE 80 per condotte di gas naturale, colore nero con riga gialla coestrusa, conforme alle norme UNI ISO 4437 tipo 316; segnato ogni metro con diametro, marchio IIP, marchio del produttore e data di produzione dovranno essere contrassegnate dal marchio IIP dell’Istituto Italiano dei Plastici e/o equivalente marchio europeo. I tubi devono essere formati per estrusione , e possono essere forniti sia in barre che in rotoli. Compensato nel prezzo, i pezzi speciali, ogni onere per la posa in opera con relative giunzioni, escluso solo la formazione del letto di posa e del rinfianco in materiale idoneo. / PFA 8 Tubazione del diametro esterno 50 mm spessore 3 mm	m		7,36	51,60%	3,80
21CL.PR.C.0220.20.c	FORNITURA E POSA IN OPERA DI CONDOTTE IN MATERIE PLASTICHE / Fornitura e posa in opera di tubo polietilene ad Alta Densità PE 80 per condotte di gas naturale, colore nero con riga gialla coestrusa, conforme alle norme UNI ISO 4437 tipo 316; segnato ogni metro con diametro, marchio IIP, marchio del produttore e data di produzione dovranno essere contrassegnate dal marchio IIP dell’Istituto Italiano dei Plastici e/o equivalente marchio europeo. I tubi devono essere formati per estrusione , e possono essere forniti sia in barre che in rotoli. Compensato nel prezzo, i pezzi speciali, ogni onere per la posa in opera con relative giunzioni, escluso solo la formazione del letto di posa e del rinfianco in materiale idoneo. / PFA 8 Tubazione del diametro esterno 63 mm spessore 3,6 mm	m		8,55	46,29%	3,96
21CL.PR.C.0220.20.d	FORNITURA E POSA IN OPERA DI CONDOTTE IN MATERIE PLASTICHE / Fornitura e posa in opera di tubo polietilene ad Alta Densità PE 80 per condotte di gas naturale, colore nero con riga gialla coestrusa, conforme alle norme UNI ISO 4437 tipo 316; segnato ogni metro con diametro, marchio IIP, marchio del produttore e data di produzione dovranno essere contrassegnate dal marchio IIP dell’Istituto Italiano dei Plastici e/o equivalente marchio europeo. I tubi devono essere formati per estrusione , e possono essere forniti sia in barre che in rotoli. Compensato nel prezzo, i pezzi speciali, ogni onere per la posa in opera con relative giunzioni, escluso solo la formazione del letto di posa e del rinfianco in materiale idoneo. / PFA 8 Tubazione del diametro esterno 75 mm spessore 4,3 mm	m		10,01	41,65%	4,17
21CL.PR.C.0220.20.e	FORNITURA E POSA IN OPERA DI CONDOTTE IN MATERIE PLASTICHE / Fornitura e posa in opera di tubo polietilene ad Alta Densità PE 80 per condotte di gas naturale, colore nero con riga gialla coestrusa, conforme alle norme UNI ISO 4437 tipo 316; segnato ogni metro con diametro, marchio IIP, marchio del produttore e data di produzione dovranno essere contrassegnate dal marchio IIP dell’Istituto Italiano dei Plastici e/o equivalente marchio europeo. I tubi devono essere formati per estrusione , e possono essere forniti sia in barre che in rotoli. Compensato nel prezzo, i pezzi speciali, ogni onere per la posa in opera con relative giunzioni, escluso solo la formazione del letto di posa e del rinfianco in materiale idoneo. / PFA 8 Tubazione del diametro esterno 90 mm spessore 5,2 mm	m		12,18	36,45%	4,44
21CL.PR.C.0220.20.f	FORNITURA E POSA IN OPERA DI CONDOTTE IN MATERIE PLASTICHE / Fornitura e posa in opera di tubo polietilene ad Alta Densità PE 80 per condotte di gas naturale, colore nero con riga gialla coestrusa, conforme alle norme UNI ISO 4437 tipo 316; segnato ogni metro con diametro, marchio IIP, marchio del produttore e data di produzione dovranno essere contrassegnate dal marchio IIP dell’Istituto Italiano dei Plastici e/o equivalente marchio europeo. I tubi devono essere formati per estrusione , e possono essere forniti sia in barre che in rotoli. Compensato nel prezzo, i pezzi speciali, ogni onere per la posa in opera con relative giunzioni, escluso solo la formazione del letto di posa e del rinfianco in materiale idoneo. / PFA 8 Tubazione del diametro esterno 110 mm spessore 6,3 mm	m		15,50	31,01%	4,81
21CL.PR.C.0220.20.g	FORNITURA E POSA IN OPERA DI CONDOTTE IN MATERIE PLASTICHE / Fornitura e posa in opera di tubo polietilene ad Alta Densità PE 80 per condotte di gas naturale, colore nero con riga gialla coestrusa, conforme alle norme UNI ISO 4437 tipo 316; segnato ogni metro con diametro, marchio IIP, marchio del produttore e data di produzione dovranno essere contrassegnate dal marchio IIP dell’Istituto Italiano dei Plastici e/o equivalente marchio europeo. I tubi devono essere formati per estrusione , e possono essere forniti sia in barre che in rotoli. Compensato nel prezzo, i pezzi speciali, ogni onere per la posa in opera con relative giunzioni, escluso solo la formazione del letto di posa e del rinfianco in materiale idoneo. / PFA 8 Tubazione del diametro esterno 125 mm spessore 7,1 mm	m		18,56	27,46%	5,10
21CL.PR.C.0220.20.h	FORNITURA E POSA IN OPERA DI CONDOTTE IN MATERIE PLASTICHE / Fornitura e posa in opera di tubo polietilene ad Alta Densità PE 80 per condotte di gas naturale, colore nero con riga gialla coestrusa, conforme alle norme UNI ISO 4437 tipo 316; segnato ogni metro con diametro, marchio IIP, marchio del produttore e data di produzione dovranno essere contrassegnate dal marchio IIP dell’Istituto Italiano dei Plastici e/o equivalente marchio europeo. I tubi devono essere formati per estrusione , e possono essere forniti sia in barre che in rotoli. Compensato nel prezzo, i pezzi speciali, ogni onere per la posa in opera con relative giunzioni, escluso solo la formazione del letto di posa e del rinfianco in materiale idoneo. / PFA 8 Tubazione del diametro esterno 140 mm spessore 8,0 mm	m		20,88	24,65%	5,15
21CL.PR.C.0220.20.i	FORNITURA E POSA IN OPERA DI CONDOTTE IN MATERIE PLASTICHE / Fornitura e posa in opera di tubo polietilene ad Alta Densità PE 80 per condotte di gas naturale, colore nero con riga gialla coestrusa, conforme alle norme UNI ISO 4437 tipo 316; segnato ogni metro con diametro, marchio IIP, marchio del produttore e data di produzione dovranno essere contrassegnate dal marchio IIP dell’Istituto Italiano dei Plastici e/o equivalente marchio europeo. I tubi devono essere formati per estrusione , e possono essere forniti sia in barre che in rotoli. Compensato nel prezzo, i pezzi speciali, ogni onere per la posa in opera con relative giunzioni, escluso solo la formazione del letto di posa e del rinfianco in materiale idoneo. / PFA 8 Tubazione del diametro esterno 160 mm spessore 9,1 mm	m		25,55	20,54%	5,25
21CL.PR.C.0220.20.j	FORNITURA E POSA IN OPERA DI CONDOTTE IN MATERIE PLASTICHE / Fornitura e posa in opera di tubo polietilene ad Alta Densità PE 80 per condotte di gas naturale, colore nero con riga gialla coestrusa, conforme alle norme UNI ISO 4437 tipo 316; segnato ogni metro con diametro, marchio IIP, marchio del produttore e data di produzione dovranno essere contrassegnate dal marchio IIP dell’Istituto Italiano dei Plastici e/o equivalente marchio europeo. I tubi devono essere formati per estrusione , e possono essere forniti sia in barre che in rotoli. Compensato nel prezzo, i pezzi speciali, ogni onere per la posa in opera con relative giunzioni, escluso solo la formazione del letto di posa e del rinfianco in materiale idoneo. / PFA 8 Tubazione del diametro esterno 180 mm spessore 10,3 mm	m		30,71	19,78%	6,07
21CL.PR.C.0220.20.k	FORNITURA E POSA IN OPERA DI CONDOTTE IN MATERIE PLASTICHE / Fornitura e posa in opera di tubo polietilene ad Alta Densità PE 80 per condotte di gas naturale, colore nero con riga gialla coestrusa, conforme alle norme UNI ISO 4437 tipo 316; segnato ogni metro con diametro, marchio IIP, marchio del produttore e data di produzione dovranno essere contrassegnate dal marchio IIP dell’Istituto Italiano dei Plastici e/o equivalente marchio europeo. I tubi devono essere formati per estrusione , e possono essere forniti sia in barre che in rotoli. Compensato nel prezzo, i pezzi speciali, ogni onere per la posa in opera con relative giunzioni, escluso solo la formazione del letto di posa e del rinfianco in materiale idoneo. / PFA 8 Tubazione del diametro esterno 200 mm spessore 11,4 mm	m		36,38	18,16%	6,61
21CL.PR.C.0220.20.l	FORNITURA E POSA IN OPERA DI CONDOTTE IN MATERIE PLASTICHE / Fornitura e posa in opera di tubo polietilene ad Alta Densità PE 80 per condotte di gas naturale, colore nero con riga gialla coestrusa, conforme alle norme UNI ISO 4437 tipo 316; segnato ogni metro con diametro, marchio IIP, marchio del produttore e data di produzione dovranno essere contrassegnate dal marchio IIP dell’Istituto Italiano dei Plastici e/o equivalente marchio europeo. I tubi devono essere formati per estrusione , e possono essere forniti sia in barre che in rotoli. Compensato nel prezzo, i pezzi speciali, ogni onere per la posa in opera con relative giunzioni, escluso solo la formazione del letto di posa e del rinfianco in materiale idoneo. / PFA 8 Tubazione del diametro esterno 225 mm spessore 12,8 mm	m		43,62	15,62%	6,81
21CL.PR.C.0220.20.m	FORNITURA E POSA IN OPERA DI CONDOTTE IN MATERIE PLASTICHE / Fornitura e posa in opera di tubo polietilene ad Alta Densità PE 80 per condotte di gas naturale, colore nero con riga gialla coestrusa, conforme alle norme UNI ISO 4437 tipo 316; segnato ogni metro con diametro, marchio IIP, marchio del produttore e data di produzione dovranno essere contrassegnate dal marchio IIP dell’Istituto Italiano dei Plastici e/o equivalente marchio europeo. I tubi devono essere formati per estrusione , e possono essere forniti sia in barre che in rotoli. Compensato nel prezzo, i pezzi speciali, ogni onere per la posa in opera con relative giunzioni, escluso solo la formazione del letto di posa e del rinfianco in materiale idoneo. / PFA 8 Tubazione del diametro esterno 250 mm spessore 14,2 mm	m		63,40	12,34%	7,82
21CL.PR.C.0220.20.n	FORNITURA E POSA IN OPERA DI CONDOTTE IN MATERIE PLASTICHE / Fornitura e posa in opera di tubo polietilene ad Alta Densità PE 80 per condotte di gas naturale, colore nero con riga gialla coestrusa, conforme alle norme UNI ISO 4437 tipo 316; segnato ogni metro con diametro, marchio IIP, marchio del produttore e data di produzione dovranno essere contrassegnate dal marchio IIP dell’Istituto Italiano dei Plastici e/o equivalente marchio europeo. I tubi devono essere formati per estrusione , e possono essere forniti sia in barre che in rotoli. Compensato nel prezzo, i pezzi speciali, ogni onere per la posa in opera con relative giunzioni, escluso solo la formazione del letto di posa e del rinfianco in materiale idoneo. / PFA 8 Tubazione del diametro esterno 280 mm spessore 16,0 mm	m		63,68	12,54%	7,99
21CL.PR.C.0220.20.o	FORNITURA E POSA IN OPERA DI CONDOTTE IN MATERIE PLASTICHE / Fornitura e posa in opera di tubo polietilene ad Alta Densità PE 80 per condotte di gas naturale, colore nero con riga gialla coestrusa, conforme alle norme UNI ISO 4437 tipo 316; segnato ogni metro con diametro, marchio IIP, marchio del produttore e data di produzione dovranno essere contrassegnate dal marchio IIP dell’Istituto Italiano dei Plastici e/o equivalente marchio europeo. I tubi devono essere formati per estrusione , e possono essere forniti sia in barre che in rotoli. Compensato nel prezzo, i pezzi speciali, ogni onere per la posa in opera con relative giunzioni, escluso solo la formazione del letto di posa e del rinfianco in materiale idoneo. / PFA 8 Tubazione del diametro esterno 315 mm spessore 17,9 mm	m		78,00	10,51%	8,20
21CL.PR.C.0220.30	FORNITURA E POSA IN OPERA DI CONDOTTE IN MATERIE PLASTICHE / Fornitura e posa in opera di tubo polietilene ad Alta Densità PE 80 per condotte di gas naturale, colore nero con riga gialla coestrusa, conforme alle norme UNI ISO 4437 tipo 316; segnato ogni metro con diametro, marchio IIP, marchio del produttore e data di produzione dovranno essere contrassegnate dal marchio IIP dell’Istituto Italiano dei Plastici e/o equivalente marchio europeo. I tubi devono essere formati per estrusione , e possono essere forniti sia in barre che in rotoli. Compensato nel prezzo, i pezzi speciali, ogni onere per la posa in opera con relative giunzioni, escluso solo la formazione del letto di posa e del rinfianco in materiale idoneo.
21CL.PR.C.0220.30.a	FORNITURA E POSA IN OPERA DI CONDOTTE IN MATERIE PLASTICHE / Fornitura e posa in opera di tubo polietilene ad Alta Densità PE 80 per condotte di gas naturale, colore nero con riga gialla coestrusa, conforme alle norme UNI ISO 4437 tipo 316; segnato ogni metro con diametro, marchio IIP, marchio del produttore e data di produzione dovranno essere contrassegnate dal marchio IIP dell’Istituto Italiano dei Plastici e/o equivalente marchio europeo. I tubi devono essere formati per estrusione , e possono essere forniti sia in barre che in rotoli. Compensato nel prezzo, i pezzi speciali, ogni onere per la posa in opera con relative giunzioni, escluso solo la formazione del letto di posa e del rinfianco in materiale idoneo. / PFA 12,5 Tubazione del diametro esterno 160 mm spessore 6,2 mm	m		19,57	26,04%	5,10
21CL.PR.C.0220.30.b	FORNITURA E POSA IN OPERA DI CONDOTTE IN MATERIE PLASTICHE / Fornitura e posa in opera di tubo polietilene ad Alta Densità PE 80 per condotte di gas naturale, colore nero con riga gialla coestrusa, conforme alle norme UNI ISO 4437 tipo 316; segnato ogni metro con diametro, marchio IIP, marchio del produttore e data di produzione dovranno essere contrassegnate dal marchio IIP dell’Istituto Italiano dei Plastici e/o equivalente marchio europeo. I tubi devono essere formati per estrusione , e possono essere forniti sia in barre che in rotoli. Compensato nel prezzo, i pezzi speciali, ogni onere per la posa in opera con relative giunzioni, escluso solo la formazione del letto di posa e del rinfianco in materiale idoneo. / PFA 12,5 Tubazione del diametro esterno 180 mm spessore 7,0 mm	m		23,42	24,28%	5,69
21CL.PR.C.0220.30.c	FORNITURA E POSA IN OPERA DI CONDOTTE IN MATERIE PLASTICHE / Fornitura e posa in opera di tubo polietilene ad Alta Densità PE 80 per condotte di gas naturale, colore nero con riga gialla coestrusa, conforme alle norme UNI ISO 4437 tipo 316; segnato ogni metro con diametro, marchio IIP, marchio del produttore e data di produzione dovranno essere contrassegnate dal marchio IIP dell’Istituto Italiano dei Plastici e/o equivalente marchio europeo. I tubi devono essere formati per estrusione , e possono essere forniti sia in barre che in rotoli. Compensato nel prezzo, i pezzi speciali, ogni onere per la posa in opera con relative giunzioni, escluso solo la formazione del letto di posa e del rinfianco in materiale idoneo. / PFA 12,5 Tubazione del diametro esterno 200 mm spessore 7,7 mm	m		27,72	22,43%	6,22
21CL.PR.C.0220.30.d	FORNITURA E POSA IN OPERA DI CONDOTTE IN MATERIE PLASTICHE / Fornitura e posa in opera di tubo polietilene ad Alta Densità PE 80 per condotte di gas naturale, colore nero con riga gialla coestrusa, conforme alle norme UNI ISO 4437 tipo 316; segnato ogni metro con diametro, marchio IIP, marchio del produttore e data di produzione dovranno essere contrassegnate dal marchio IIP dell’Istituto Italiano dei Plastici e/o equivalente marchio europeo. I tubi devono essere formati per estrusione , e possono essere forniti sia in barre che in rotoli. Compensato nel prezzo, i pezzi speciali, ogni onere per la posa in opera con relative giunzioni, escluso solo la formazione del letto di posa e del rinfianco in materiale idoneo. / PFA 12,5 Tubazione del diametro esterno 225 mm spessore 8,7 mm	m		32,63	19,70%	6,43
21CL.PR.C.0220.30.e	FORNITURA E POSA IN OPERA DI CONDOTTE IN MATERIE PLASTICHE / Fornitura e posa in opera di tubo polietilene ad Alta Densità PE 80 per condotte di gas naturale, colore nero con riga gialla coestrusa, conforme alle norme UNI ISO 4437 tipo 316; segnato ogni metro con diametro, marchio IIP, marchio del produttore e data di produzione dovranno essere contrassegnate dal marchio IIP dell’Istituto Italiano dei Plastici e/o equivalente marchio europeo. I tubi devono essere formati per estrusione , e possono essere forniti sia in barre che in rotoli. Compensato nel prezzo, i pezzi speciali, ogni onere per la posa in opera con relative giunzioni, escluso solo la formazione del letto di posa e del rinfianco in materiale idoneo. / PFA 12,5 Tubazione del diametro esterno 250 mm spessore 9,7 mm	m		38,46	17,13%	6,59
21CL.PR.C.0220.30.f	FORNITURA E POSA IN OPERA DI CONDOTTE IN MATERIE PLASTICHE / Fornitura e posa in opera di tubo polietilene ad Alta Densità PE 80 per condotte di gas naturale, colore nero con riga gialla coestrusa, conforme alle norme UNI ISO 4437 tipo 316; segnato ogni metro con diametro, marchio IIP, marchio del produttore e data di produzione dovranno essere contrassegnate dal marchio IIP dell’Istituto Italiano dei Plastici e/o equivalente marchio europeo. I tubi devono essere formati per estrusione , e possono essere forniti sia in barre che in rotoli. Compensato nel prezzo, i pezzi speciali, ogni onere per la posa in opera con relative giunzioni, escluso solo la formazione del letto di posa e del rinfianco in materiale idoneo. / PFA 12,5 Tubazione del diametro esterno 280 mm spessore 10,8 mm	m		47,42	15,87%	7,53
21CL.PR.C.0220.30.g	FORNITURA E POSA IN OPERA DI CONDOTTE IN MATERIE PLASTICHE / Fornitura e posa in opera di tubo polietilene ad Alta Densità PE 80 per condotte di gas naturale, colore nero con riga gialla coestrusa, conforme alle norme UNI ISO 4437 tipo 316; segnato ogni metro con diametro, marchio IIP, marchio del produttore e data di produzione dovranno essere contrassegnate dal marchio IIP dell’Istituto Italiano dei Plastici e/o equivalente marchio europeo. I tubi devono essere formati per estrusione , e possono essere forniti sia in barre che in rotoli. Compensato nel prezzo, i pezzi speciali, ogni onere per la posa in opera con relative giunzioni, escluso solo la formazione del letto di posa e del rinfianco in materiale idoneo. / PFA 12,5 Tubazione del diametro esterno 315 mm spessore 12,2 mm	m		58,62	13,20%	7,74
21CL.PR.C.0310	FORNITURA E POSA IN OPERA DI COLLETTORE PER IMPIANTI SANITARI E DI RISCALDAMENTO
21CL.PR.C.0310.10	FORNITURA E POSA IN OPERA DI COLLETTORE PER IMPIANTI SANITARI E DI RISCALDAMENTO / Fornitura e posa in opera di collettore per impianti idrico sanitari composto da elementi in ottone innesto primario a 3/4" per raccordi da mm 12 fornito e posto in opera. Completi di cassetta in plastica, coperchio, rubinetto a sfera di intercettazione collettore con bocchettone, le tracce e relativa eguagliatura i fori e quant'altro occorre per dare il lavoro compiuto a perfetta regola d'arte.
21CL.PR.C.0310.10.a	FORNITURA E POSA IN OPERA DI COLLETTORE PER IMPIANTI SANITARI E DI RISCALDAMENTO / Fornitura e posa in opera di collettore per impianti idrico sanitari composto da elementi in ottone innesto primario a 3/4" per raccordi da mm 12 fornito e posto in opera. Completi di cassetta in plastica, coperchio, rubinetto a sfera di intercettazione collettore con bocchettone, le tracce e relativa eguagliatura i fori e quant'altro occorre per dare il lavoro compiuto a perfetta regola d'arte. / Collettore 2+2 da 3/4"	cad		146,74	25,36%	37,21
21CL.PR.C.0310.10.b	FORNITURA E POSA IN OPERA DI COLLETTORE PER IMPIANTI SANITARI E DI RISCALDAMENTO / Fornitura e posa in opera di collettore per impianti idrico sanitari composto da elementi in ottone innesto primario a 3/4" per raccordi da mm 12 fornito e posto in opera. Completi di cassetta in plastica, coperchio, rubinetto a sfera di intercettazione collettore con bocchettone, le tracce e relativa eguagliatura i fori e quant'altro occorre per dare il lavoro compiuto a perfetta regola d'arte. / Collettore 3+3 da 3/4"	cad		158,43	23,49%	37,22
21CL.PR.C.0310.10.c	FORNITURA E POSA IN OPERA DI COLLETTORE PER IMPIANTI SANITARI E DI RISCALDAMENTO / Fornitura e posa in opera di collettore per impianti idrico sanitari composto da elementi in ottone innesto primario a 3/4" per raccordi da mm 12 fornito e posto in opera. Completi di cassetta in plastica, coperchio, rubinetto a sfera di intercettazione collettore con bocchettone, le tracce e relativa eguagliatura i fori e quant'altro occorre per dare il lavoro compiuto a perfetta regola d'arte. / Collettore 4+4 da 3/4"	cad		173,33	23,62%	40,94
21CL.PR.C.0310.10.d	FORNITURA E POSA IN OPERA DI COLLETTORE PER IMPIANTI SANITARI E DI RISCALDAMENTO / Fornitura e posa in opera di collettore per impianti idrico sanitari composto da elementi in ottone innesto primario a 3/4" per raccordi da mm 12 fornito e posto in opera. Completi di cassetta in plastica, coperchio, rubinetto a sfera di intercettazione collettore con bocchettone, le tracce e relativa eguagliatura i fori e quant'altro occorre per dare il lavoro compiuto a perfetta regola d'arte. / Collettore 5+5 da 3/4"	cad		184,28	22,22%	40,95
21CL.PR.C.0310.10.e	FORNITURA E POSA IN OPERA DI COLLETTORE PER IMPIANTI SANITARI E DI RISCALDAMENTO / Fornitura e posa in opera di collettore per impianti idrico sanitari composto da elementi in ottone innesto primario a 3/4" per raccordi da mm 12 fornito e posto in opera. Completi di cassetta in plastica, coperchio, rubinetto a sfera di intercettazione collettore con bocchettone, le tracce e relativa eguagliatura i fori e quant'altro occorre per dare il lavoro compiuto a perfetta regola d'arte. / Collettore 6+6 da 3/4"	cad		201,28	22,37%	45,03
21CL.PR.C.0310.10.f	FORNITURA E POSA IN OPERA DI COLLETTORE PER IMPIANTI SANITARI E DI RISCALDAMENTO / Fornitura e posa in opera di collettore per impianti idrico sanitari composto da elementi in ottone innesto primario a 3/4" per raccordi da mm 12 fornito e posto in opera. Completi di cassetta in plastica, coperchio, rubinetto a sfera di intercettazione collettore con bocchettone, le tracce e relativa eguagliatura i fori e quant'altro occorre per dare il lavoro compiuto a perfetta regola d'arte. / Collettore 7+7 da 3/4"	cad		209,70	21,47%	45,02
21CL.PR.C.0310.10.g	FORNITURA E POSA IN OPERA DI COLLETTORE PER IMPIANTI SANITARI E DI RISCALDAMENTO / Fornitura e posa in opera di collettore per impianti idrico sanitari composto da elementi in ottone innesto primario a 3/4" per raccordi da mm 12 fornito e posto in opera. Completi di cassetta in plastica, coperchio, rubinetto a sfera di intercettazione collettore con bocchettone, le tracce e relativa eguagliatura i fori e quant'altro occorre per dare il lavoro compiuto a perfetta regola d'arte. / Collettore 8+8 da 3/4"	cad		227,88	21,23%	48,38
21CL.PR.C.0310.10.h	FORNITURA E POSA IN OPERA DI COLLETTORE PER IMPIANTI SANITARI E DI RISCALDAMENTO / Fornitura e posa in opera di collettore per impianti idrico sanitari composto da elementi in ottone innesto primario a 3/4" per raccordi da mm 12 fornito e posto in opera. Completi di cassetta in plastica, coperchio, rubinetto a sfera di intercettazione collettore con bocchettone, le tracce e relativa eguagliatura i fori e quant'altro occorre per dare il lavoro compiuto a perfetta regola d'arte. / Collettore 9+9 da 3/4"	cad		239,18	20,23%	48,39
21CL.PR.C.0310.10.i	FORNITURA E POSA IN OPERA DI COLLETTORE PER IMPIANTI SANITARI E DI RISCALDAMENTO / Fornitura e posa in opera di collettore per impianti idrico sanitari composto da elementi in ottone innesto primario a 3/4" per raccordi da mm 12 fornito e posto in opera. Completi di cassetta in plastica, coperchio, rubinetto a sfera di intercettazione collettore con bocchettone, le tracce e relativa eguagliatura i fori e quant'altro occorre per dare il lavoro compiuto a perfetta regola d'arte. / Collettore 10+10 da 3/4"	cad		255,50	20,03%	51,18
21CL.PR.C.0310.20	FORNITURA E POSA IN OPERA DI COLLETTORE PER IMPIANTI SANITARI E DI RISCALDAMENTO / Fornitura e posa in opera di collettore per impianti idrico sanitari composto da elementi in ottone innesto primario a 1" per raccordi da mm 12 fornito e posto in opera. Completo di cassetta in plastica, coperchio, rubinetto di intercettazione collettore e raccordi di collegamento alle tubazioni, le tracce e relativa eguagliatura i fori e quant'altro occorre per dare il lavoro compiuto a perfetta regola d'arte
21CL.PR.C.0310.20.a	FORNITURA E POSA IN OPERA DI COLLETTORE PER IMPIANTI SANITARI E DI RISCALDAMENTO / Fornitura e posa in opera di collettore per impianti idrico sanitari composto da elementi in ottone innesto primario a 1" per raccordi da mm 12 fornito e posto in opera. Completo di cassetta in plastica, coperchio, rubinetto di intercettazione collettore e raccordi di collegamento alle tubazioni, le tracce e relativa eguagliatura i fori e quant'altro occorre per dare il lavoro compiuto a perfetta regola d'arte / Collettore 2+2 da 1"	cad		152,66	24,38%	37,22
21CL.PR.C.0310.20.b	FORNITURA E POSA IN OPERA DI COLLETTORE PER IMPIANTI SANITARI E DI RISCALDAMENTO / Fornitura e posa in opera di collettore per impianti idrico sanitari composto da elementi in ottone innesto primario a 1" per raccordi da mm 12 fornito e posto in opera. Completo di cassetta in plastica, coperchio, rubinetto di intercettazione collettore e raccordi di collegamento alle tubazioni, le tracce e relativa eguagliatura i fori e quant'altro occorre per dare il lavoro compiuto a perfetta regola d'arte / Collettore 3+3 da 1"	cad		165,81	22,45%	37,22
21CL.PR.C.0310.20.c	FORNITURA E POSA IN OPERA DI COLLETTORE PER IMPIANTI SANITARI E DI RISCALDAMENTO / Fornitura e posa in opera di collettore per impianti idrico sanitari composto da elementi in ottone innesto primario a 1" per raccordi da mm 12 fornito e posto in opera. Completo di cassetta in plastica, coperchio, rubinetto di intercettazione collettore e raccordi di collegamento alle tubazioni, le tracce e relativa eguagliatura i fori e quant'altro occorre per dare il lavoro compiuto a perfetta regola d'arte / Collettore 4+4 da 1"	cad		190,41	21,50%	40,94
21CL.PR.C.0310.20.d	FORNITURA E POSA IN OPERA DI COLLETTORE PER IMPIANTI SANITARI E DI RISCALDAMENTO / Fornitura e posa in opera di collettore per impianti idrico sanitari composto da elementi in ottone innesto primario a 1" per raccordi da mm 12 fornito e posto in opera. Completo di cassetta in plastica, coperchio, rubinetto di intercettazione collettore e raccordi di collegamento alle tubazioni, le tracce e relativa eguagliatura i fori e quant'altro occorre per dare il lavoro compiuto a perfetta regola d'arte / Collettore 5+5 da 1"	cad		203,43	20,12%	40,93
21CL.PR.C.0310.20.e	FORNITURA E POSA IN OPERA DI COLLETTORE PER IMPIANTI SANITARI E DI RISCALDAMENTO / Fornitura e posa in opera di collettore per impianti idrico sanitari composto da elementi in ottone innesto primario a 1" per raccordi da mm 12 fornito e posto in opera. Completo di cassetta in plastica, coperchio, rubinetto di intercettazione collettore e raccordi di collegamento alle tubazioni, le tracce e relativa eguagliatura i fori e quant'altro occorre per dare il lavoro compiuto a perfetta regola d'arte / Collettore 6+6 da 1"	cad		223,64	20,14%	45,04
21CL.PR.C.0310.20.f	FORNITURA E POSA IN OPERA DI COLLETTORE PER IMPIANTI SANITARI E DI RISCALDAMENTO / Fornitura e posa in opera di collettore per impianti idrico sanitari composto da elementi in ottone innesto primario a 1" per raccordi da mm 12 fornito e posto in opera. Completo di cassetta in plastica, coperchio, rubinetto di intercettazione collettore e raccordi di collegamento alle tubazioni, le tracce e relativa eguagliatura i fori e quant'altro occorre per dare il lavoro compiuto a perfetta regola d'arte / Collettore 7+7 da 1"	cad		238,36	18,89%	45,03
21CL.PR.C.0310.20.g	FORNITURA E POSA IN OPERA DI COLLETTORE PER IMPIANTI SANITARI E DI RISCALDAMENTO / Fornitura e posa in opera di collettore per impianti idrico sanitari composto da elementi in ottone innesto primario a 1" per raccordi da mm 12 fornito e posto in opera. Completo di cassetta in plastica, coperchio, rubinetto di intercettazione collettore e raccordi di collegamento alle tubazioni, le tracce e relativa eguagliatura i fori e quant'altro occorre per dare il lavoro compiuto a perfetta regola d'arte / Collettore 8+8 da 1"	cad		252,77	19,14%	48,38
21CL.PR.C.0310.20.h	FORNITURA E POSA IN OPERA DI COLLETTORE PER IMPIANTI SANITARI E DI RISCALDAMENTO / Fornitura e posa in opera di collettore per impianti idrico sanitari composto da elementi in ottone innesto primario a 1" per raccordi da mm 12 fornito e posto in opera. Completo di cassetta in plastica, coperchio, rubinetto di intercettazione collettore e raccordi di collegamento alle tubazioni, le tracce e relativa eguagliatura i fori e quant'altro occorre per dare il lavoro compiuto a perfetta regola d'arte / Collettore 9+9 da 1"	cad		260,59	18,57%	48,39
21CL.PR.C.0310.20.i	FORNITURA E POSA IN OPERA DI COLLETTORE PER IMPIANTI SANITARI E DI RISCALDAMENTO / Fornitura e posa in opera di collettore per impianti idrico sanitari composto da elementi in ottone innesto primario a 1" per raccordi da mm 12 fornito e posto in opera. Completo di cassetta in plastica, coperchio, rubinetto di intercettazione collettore e raccordi di collegamento alle tubazioni, le tracce e relativa eguagliatura i fori e quant'altro occorre per dare il lavoro compiuto a perfetta regola d'arte / Collettore 10+10 da 1"	cad		283,88	18,03%	51,18
21CL.PR.C.0310.25	FORNITURA E POSA IN OPERA DI COLLETTORE PER IMPIANTI SANITARI E DI RISCALDAMENTO / Fornitura e posa in opera di collettore per impianti idrico sanitari composto da elementi in ottone innesto primario a 1" per raccordi da mm 16 fornito e posto in opera. Completo di cassetta in plastica, coperchio, rubinetto di intercettazione collettore e raccordi di collegamento alle tubazioni, le tracce e relativa eguagliatura i fori e quant'altro occorre per dare il lavoro compiuto a perfetta regola d'arte
21CL.PR.C.0310.25.a	FORNITURA E POSA IN OPERA DI COLLETTORE PER IMPIANTI SANITARI E DI RISCALDAMENTO / Fornitura e posa in opera di collettore per impianti idrico sanitari composto da elementi in ottone innesto primario a 1" per raccordi da mm 16 fornito e posto in opera. Completo di cassetta in plastica, coperchio, rubinetto di intercettazione collettore e raccordi di collegamento alle tubazioni, le tracce e relativa eguagliatura i fori e quant'altro occorre per dare il lavoro compiuto a perfetta regola d'arte / Collettore 2+2 da 1"	cad		162,86	22,85%	37,21
21CL.PR.C.0310.25.b	FORNITURA E POSA IN OPERA DI COLLETTORE PER IMPIANTI SANITARI E DI RISCALDAMENTO / Fornitura e posa in opera di collettore per impianti idrico sanitari composto da elementi in ottone innesto primario a 1" per raccordi da mm 16 fornito e posto in opera. Completo di cassetta in plastica, coperchio, rubinetto di intercettazione collettore e raccordi di collegamento alle tubazioni, le tracce e relativa eguagliatura i fori e quant'altro occorre per dare il lavoro compiuto a perfetta regola d'arte / Collettore 3+3 da 1"	cad		177,10	21,02%	37,23
21CL.PR.C.0310.25.c	FORNITURA E POSA IN OPERA DI COLLETTORE PER IMPIANTI SANITARI E DI RISCALDAMENTO / Fornitura e posa in opera di collettore per impianti idrico sanitari composto da elementi in ottone innesto primario a 1" per raccordi da mm 16 fornito e posto in opera. Completo di cassetta in plastica, coperchio, rubinetto di intercettazione collettore e raccordi di collegamento alle tubazioni, le tracce e relativa eguagliatura i fori e quant'altro occorre per dare il lavoro compiuto a perfetta regola d'arte / Collettore 4+4 da 1"	cad		193,49	21,16%	40,94
21CL.PR.C.0310.25.d	FORNITURA E POSA IN OPERA DI COLLETTORE PER IMPIANTI SANITARI E DI RISCALDAMENTO / Fornitura e posa in opera di collettore per impianti idrico sanitari composto da elementi in ottone innesto primario a 1" per raccordi da mm 16 fornito e posto in opera. Completo di cassetta in plastica, coperchio, rubinetto di intercettazione collettore e raccordi di collegamento alle tubazioni, le tracce e relativa eguagliatura i fori e quant'altro occorre per dare il lavoro compiuto a perfetta regola d'arte / Collettore 5+5 da 1"	cad		216,80	18,88%	40,93
21CL.PR.C.0310.25.e	FORNITURA E POSA IN OPERA DI COLLETTORE PER IMPIANTI SANITARI E DI RISCALDAMENTO / Fornitura e posa in opera di collettore per impianti idrico sanitari composto da elementi in ottone innesto primario a 1" per raccordi da mm 16 fornito e posto in opera. Completo di cassetta in plastica, coperchio, rubinetto di intercettazione collettore e raccordi di collegamento alle tubazioni, le tracce e relativa eguagliatura i fori e quant'altro occorre per dare il lavoro compiuto a perfetta regola d'arte / Collettore 6+6 da 1"	cad		236,80	19,02%	45,04
21CL.PR.C.0310.25.f	FORNITURA E POSA IN OPERA DI COLLETTORE PER IMPIANTI SANITARI E DI RISCALDAMENTO / Fornitura e posa in opera di collettore per impianti idrico sanitari composto da elementi in ottone innesto primario a 1" per raccordi da mm 16 fornito e posto in opera. Completo di cassetta in plastica, coperchio, rubinetto di intercettazione collettore e raccordi di collegamento alle tubazioni, le tracce e relativa eguagliatura i fori e quant'altro occorre per dare il lavoro compiuto a perfetta regola d'arte / Collettore 7+7 da 1"	cad		251,75	17,89%	45,04
21CL.PR.C.0310.25.g	FORNITURA E POSA IN OPERA DI COLLETTORE PER IMPIANTI SANITARI E DI RISCALDAMENTO / Fornitura e posa in opera di collettore per impianti idrico sanitari composto da elementi in ottone innesto primario a 1" per raccordi da mm 16 fornito e posto in opera. Completo di cassetta in plastica, coperchio, rubinetto di intercettazione collettore e raccordi di collegamento alle tubazioni, le tracce e relativa eguagliatura i fori e quant'altro occorre per dare il lavoro compiuto a perfetta regola d'arte / Collettore 8+8 da 1"	cad		273,39	17,70%	48,39
21CL.PR.C.0310.25.h	FORNITURA E POSA IN OPERA DI COLLETTORE PER IMPIANTI SANITARI E DI RISCALDAMENTO / Fornitura e posa in opera di collettore per impianti idrico sanitari composto da elementi in ottone innesto primario a 1" per raccordi da mm 16 fornito e posto in opera. Completo di cassetta in plastica, coperchio, rubinetto di intercettazione collettore e raccordi di collegamento alle tubazioni, le tracce e relativa eguagliatura i fori e quant'altro occorre per dare il lavoro compiuto a perfetta regola d'arte / Collettore 9+9 da 1"	cad		283,11	17,09%	48,38
21CL.PR.C.0310.25.i	FORNITURA E POSA IN OPERA DI COLLETTORE PER IMPIANTI SANITARI E DI RISCALDAMENTO / Fornitura e posa in opera di collettore per impianti idrico sanitari composto da elementi in ottone innesto primario a 1" per raccordi da mm 16 fornito e posto in opera. Completo di cassetta in plastica, coperchio, rubinetto di intercettazione collettore e raccordi di collegamento alle tubazioni, le tracce e relativa eguagliatura i fori e quant'altro occorre per dare il lavoro compiuto a perfetta regola d'arte / Collettore 10+10 da 1"	cad		293,51	17,43%	51,16
21CL.PR.C.0310.27	FORNITURA E POSA IN OPERA DI COLLETTORE PER IMPIANTI SANITARI E DI RISCALDAMENTO / Fornitura e posa in opera di collettore per impianti idrico sanitari composto da elementi in ottone innesto primario a 3/4" per raccordi da mm 16 fornito e posto in opera. Completo di cassetta in plastica, coperchio, rubinetto di intercettazione collettore e raccordi di collegamento alle tubazioni, le tracce e relativa eguagliatura i fori e quant'altro occorre per dare il lavoro compiuto a perfetta regola d'arte
21CL.PR.C.0310.27.a	FORNITURA E POSA IN OPERA DI COLLETTORE PER IMPIANTI SANITARI E DI RISCALDAMENTO / Fornitura e posa in opera di collettore per impianti idrico sanitari composto da elementi in ottone innesto primario a 3/4" per raccordi da mm 16 fornito e posto in opera. Completo di cassetta in plastica, coperchio, rubinetto di intercettazione collettore e raccordi di collegamento alle tubazioni, le tracce e relativa eguagliatura i fori e quant'altro occorre per dare il lavoro compiuto a perfetta regola d'arte / Collettore 2+2 da 3/4"	cad		149,12	24,96%	37,22
21CL.PR.C.0310.27.b	FORNITURA E POSA IN OPERA DI COLLETTORE PER IMPIANTI SANITARI E DI RISCALDAMENTO / Fornitura e posa in opera di collettore per impianti idrico sanitari composto da elementi in ottone innesto primario a 3/4" per raccordi da mm 16 fornito e posto in opera. Completo di cassetta in plastica, coperchio, rubinetto di intercettazione collettore e raccordi di collegamento alle tubazioni, le tracce e relativa eguagliatura i fori e quant'altro occorre per dare il lavoro compiuto a perfetta regola d'arte / Collettore 3+3 da 3/4"	cad		164,14	22,68%	37,23
21CL.PR.C.0310.27.c	FORNITURA E POSA IN OPERA DI COLLETTORE PER IMPIANTI SANITARI E DI RISCALDAMENTO / Fornitura e posa in opera di collettore per impianti idrico sanitari composto da elementi in ottone innesto primario a 3/4" per raccordi da mm 16 fornito e posto in opera. Completo di cassetta in plastica, coperchio, rubinetto di intercettazione collettore e raccordi di collegamento alle tubazioni, le tracce e relativa eguagliatura i fori e quant'altro occorre per dare il lavoro compiuto a perfetta regola d'arte / Collettore 4+4 da 3/4"	cad		177,30	23,09%	40,94
21CL.PR.C.0310.27.d	FORNITURA E POSA IN OPERA DI COLLETTORE PER IMPIANTI SANITARI E DI RISCALDAMENTO / Fornitura e posa in opera di collettore per impianti idrico sanitari composto da elementi in ottone innesto primario a 3/4" per raccordi da mm 16 fornito e posto in opera. Completo di cassetta in plastica, coperchio, rubinetto di intercettazione collettore e raccordi di collegamento alle tubazioni, le tracce e relativa eguagliatura i fori e quant'altro occorre per dare il lavoro compiuto a perfetta regola d'arte / Collettore 5+5 da 3/4"	cad		189,15	21,64%	40,93
21CL.PR.C.0310.27.e	FORNITURA E POSA IN OPERA DI COLLETTORE PER IMPIANTI SANITARI E DI RISCALDAMENTO / Fornitura e posa in opera di collettore per impianti idrico sanitari composto da elementi in ottone innesto primario a 3/4" per raccordi da mm 16 fornito e posto in opera. Completo di cassetta in plastica, coperchio, rubinetto di intercettazione collettore e raccordi di collegamento alle tubazioni, le tracce e relativa eguagliatura i fori e quant'altro occorre per dare il lavoro compiuto a perfetta regola d'arte / Collettore 6+6 da 3/4"	cad		207,37	21,71%	45,02
21CL.PR.C.0310.27.f	FORNITURA E POSA IN OPERA DI COLLETTORE PER IMPIANTI SANITARI E DI RISCALDAMENTO / Fornitura e posa in opera di collettore per impianti idrico sanitari composto da elementi in ottone innesto primario a 3/4" per raccordi da mm 16 fornito e posto in opera. Completo di cassetta in plastica, coperchio, rubinetto di intercettazione collettore e raccordi di collegamento alle tubazioni, le tracce e relativa eguagliatura i fori e quant'altro occorre per dare il lavoro compiuto a perfetta regola d'arte / Collettore 7+7 da 3/4"	cad		214,18	21,02%	45,02
21CL.PR.C.0310.27.g	FORNITURA E POSA IN OPERA DI COLLETTORE PER IMPIANTI SANITARI E DI RISCALDAMENTO / Fornitura e posa in opera di collettore per impianti idrico sanitari composto da elementi in ottone innesto primario a 3/4" per raccordi da mm 16 fornito e posto in opera. Completo di cassetta in plastica, coperchio, rubinetto di intercettazione collettore e raccordi di collegamento alle tubazioni, le tracce e relativa eguagliatura i fori e quant'altro occorre per dare il lavoro compiuto a perfetta regola d'arte / Collettore 8+8 da 3/4"	cad		224,21	21,58%	48,38
21CL.PR.C.0310.27.h	FORNITURA E POSA IN OPERA DI COLLETTORE PER IMPIANTI SANITARI E DI RISCALDAMENTO / Fornitura e posa in opera di collettore per impianti idrico sanitari composto da elementi in ottone innesto primario a 3/4" per raccordi da mm 16 fornito e posto in opera. Completo di cassetta in plastica, coperchio, rubinetto di intercettazione collettore e raccordi di collegamento alle tubazioni, le tracce e relativa eguagliatura i fori e quant'altro occorre per dare il lavoro compiuto a perfetta regola d'arte / Collettore 9+9 da 3/4"	cad		240,63	20,11%	48,39
21CL.PR.C.0310.27.i	FORNITURA E POSA IN OPERA DI COLLETTORE PER IMPIANTI SANITARI E DI RISCALDAMENTO / Fornitura e posa in opera di collettore per impianti idrico sanitari composto da elementi in ottone innesto primario a 3/4" per raccordi da mm 16 fornito e posto in opera. Completo di cassetta in plastica, coperchio, rubinetto di intercettazione collettore e raccordi di collegamento alle tubazioni, le tracce e relativa eguagliatura i fori e quant'altro occorre per dare il lavoro compiuto a perfetta regola d'arte / Collettore 10+10 da 3/4"	cad		262,08	19,52%	51,16
21CL.PR.C.0310.30	FORNITURA E POSA IN OPERA DI COLLETTORE PER IMPIANTI SANITARI E DI RISCALDAMENTO / Fornitura e posa in opera di collettore con detentori per impianti idrico sanitari composto da elementi in ottone innesto primario a 3/4" per raccordi da mm 12 fornito e posto in opera. Completo di cassetta in plastica, coperchio, rubinetto a sfera di intercettazione collettore con bocchettone, le tracce e relativa eguagliatura i fori e quant'altro occorre per dare il lavoro compiuto a perfetta regola d'arte.
21CL.PR.C.0310.30.a	FORNITURA E POSA IN OPERA DI COLLETTORE PER IMPIANTI SANITARI E DI RISCALDAMENTO / Fornitura e posa in opera di collettore con detentori per impianti idrico sanitari composto da elementi in ottone innesto primario a 3/4" per raccordi da mm 12 fornito e posto in opera. Completo di cassetta in plastica, coperchio, rubinetto a sfera di intercettazione collettore con bocchettone, le tracce e relativa eguagliatura i fori e quant'altro occorre per dare il lavoro compiuto a perfetta regola d'arte. / Collettore con detentore 2+2 da 3/4"	cad		156,35	23,81%	37,23
21CL.PR.C.0310.30.b	FORNITURA E POSA IN OPERA DI COLLETTORE PER IMPIANTI SANITARI E DI RISCALDAMENTO / Fornitura e posa in opera di collettore con detentori per impianti idrico sanitari composto da elementi in ottone innesto primario a 3/4" per raccordi da mm 12 fornito e posto in opera. Completo di cassetta in plastica, coperchio, rubinetto a sfera di intercettazione collettore con bocchettone, le tracce e relativa eguagliatura i fori e quant'altro occorre per dare il lavoro compiuto a perfetta regola d'arte. / Collettore con detentore 3+3 da 3/4"	cad		167,41	22,23%	37,22
21CL.PR.C.0310.30.c	FORNITURA E POSA IN OPERA DI COLLETTORE PER IMPIANTI SANITARI E DI RISCALDAMENTO / Fornitura e posa in opera di collettore con detentori per impianti idrico sanitari composto da elementi in ottone innesto primario a 3/4" per raccordi da mm 12 fornito e posto in opera. Completo di cassetta in plastica, coperchio, rubinetto a sfera di intercettazione collettore con bocchettone, le tracce e relativa eguagliatura i fori e quant'altro occorre per dare il lavoro compiuto a perfetta regola d'arte. / Collettore con detentore 4+4 da 3/4"	cad		184,09	22,24%	40,94
21CL.PR.C.0310.30.d	FORNITURA E POSA IN OPERA DI COLLETTORE PER IMPIANTI SANITARI E DI RISCALDAMENTO / Fornitura e posa in opera di collettore con detentori per impianti idrico sanitari composto da elementi in ottone innesto primario a 3/4" per raccordi da mm 12 fornito e posto in opera. Completo di cassetta in plastica, coperchio, rubinetto a sfera di intercettazione collettore con bocchettone, le tracce e relativa eguagliatura i fori e quant'altro occorre per dare il lavoro compiuto a perfetta regola d'arte. / Collettore con detentore 5+5 da 3/4"	cad		208,24	19,66%	40,94
21CL.PR.C.0310.30.e	FORNITURA E POSA IN OPERA DI COLLETTORE PER IMPIANTI SANITARI E DI RISCALDAMENTO / Fornitura e posa in opera di collettore con detentori per impianti idrico sanitari composto da elementi in ottone innesto primario a 3/4" per raccordi da mm 12 fornito e posto in opera. Completo di cassetta in plastica, coperchio, rubinetto a sfera di intercettazione collettore con bocchettone, le tracce e relativa eguagliatura i fori e quant'altro occorre per dare il lavoro compiuto a perfetta regola d'arte. / Collettore con detentore 6+6 da 3/4"	cad		229,76	19,60%	45,03
21CL.PR.C.0310.30.f	FORNITURA E POSA IN OPERA DI COLLETTORE PER IMPIANTI SANITARI E DI RISCALDAMENTO / Fornitura e posa in opera di collettore con detentori per impianti idrico sanitari composto da elementi in ottone innesto primario a 3/4" per raccordi da mm 12 fornito e posto in opera. Completo di cassetta in plastica, coperchio, rubinetto a sfera di intercettazione collettore con bocchettone, le tracce e relativa eguagliatura i fori e quant'altro occorre per dare il lavoro compiuto a perfetta regola d'arte. / Collettore con detentore 7+7 da 3/4"	cad		242,87	18,54%	45,03
21CL.PR.C.0310.30.g	FORNITURA E POSA IN OPERA DI COLLETTORE PER IMPIANTI SANITARI E DI RISCALDAMENTO / Fornitura e posa in opera di collettore con detentori per impianti idrico sanitari composto da elementi in ottone innesto primario a 3/4" per raccordi da mm 12 fornito e posto in opera. Completo di cassetta in plastica, coperchio, rubinetto a sfera di intercettazione collettore con bocchettone, le tracce e relativa eguagliatura i fori e quant'altro occorre per dare il lavoro compiuto a perfetta regola d'arte. / Collettore con detentore 8+8 da 3/4"	cad		263,73	18,34%	48,37
21CL.PR.C.0310.30.h	FORNITURA E POSA IN OPERA DI COLLETTORE PER IMPIANTI SANITARI E DI RISCALDAMENTO / Fornitura e posa in opera di collettore con detentori per impianti idrico sanitari composto da elementi in ottone innesto primario a 3/4" per raccordi da mm 12 fornito e posto in opera. Completo di cassetta in plastica, coperchio, rubinetto a sfera di intercettazione collettore con bocchettone, le tracce e relativa eguagliatura i fori e quant'altro occorre per dare il lavoro compiuto a perfetta regola d'arte. / Collettore con detentore 9+9 da 3/4"	cad		275,62	17,55%	48,37
21CL.PR.C.0310.30.i	FORNITURA E POSA IN OPERA DI COLLETTORE PER IMPIANTI SANITARI E DI RISCALDAMENTO / Fornitura e posa in opera di collettore con detentori per impianti idrico sanitari composto da elementi in ottone innesto primario a 3/4" per raccordi da mm 12 fornito e posto in opera. Completo di cassetta in plastica, coperchio, rubinetto a sfera di intercettazione collettore con bocchettone, le tracce e relativa eguagliatura i fori e quant'altro occorre per dare il lavoro compiuto a perfetta regola d'arte. / Collettore con detentore 10+10 da 3/4"	cad		287,95	17,77%	51,17
21CL.PR.C.0310.40	FORNITURA E POSA IN OPERA DI COLLETTORE PER IMPIANTI SANITARI E DI RISCALDAMENTO / Fornitura e posa in opera di collettore con detentori per impianti idrico sanitari composto da elementi in ottone innesto primario a 3/4" per raccordi da mm 16 fornito e posto in opera. Completo di cassetta in plastica, coperchio, rubinetto a sfera di intercettazione collettore con bocchettone, le tracce e relativa eguagliatura i fori e quant'altro occorre per dare il lavoro compiuto a perfetta regola d'arte
21CL.PR.C.0310.40.a	FORNITURA E POSA IN OPERA DI COLLETTORE PER IMPIANTI SANITARI E DI RISCALDAMENTO / Fornitura e posa in opera di collettore con detentori per impianti idrico sanitari composto da elementi in ottone innesto primario a 3/4" per raccordi da mm 16 fornito e posto in opera. Completo di cassetta in plastica, coperchio, rubinetto a sfera di intercettazione collettore con bocchettone, le tracce e relativa eguagliatura i fori e quant'altro occorre per dare il lavoro compiuto a perfetta regola d'arte / Collettore con detentore 2+2 da 3/4"	cad		161,80	23,00%	37,21
21CL.PR.C.0310.40.b	FORNITURA E POSA IN OPERA DI COLLETTORE PER IMPIANTI SANITARI E DI RISCALDAMENTO / Fornitura e posa in opera di collettore con detentori per impianti idrico sanitari composto da elementi in ottone innesto primario a 3/4" per raccordi da mm 16 fornito e posto in opera. Completo di cassetta in plastica, coperchio, rubinetto a sfera di intercettazione collettore con bocchettone, le tracce e relativa eguagliatura i fori e quant'altro occorre per dare il lavoro compiuto a perfetta regola d'arte / Collettore con detentore 3+3 da 3/4"	cad		177,28	21,00%	37,23
21CL.PR.C.0310.40.c	FORNITURA E POSA IN OPERA DI COLLETTORE PER IMPIANTI SANITARI E DI RISCALDAMENTO / Fornitura e posa in opera di collettore con detentori per impianti idrico sanitari composto da elementi in ottone innesto primario a 3/4" per raccordi da mm 16 fornito e posto in opera. Completo di cassetta in plastica, coperchio, rubinetto a sfera di intercettazione collettore con bocchettone, le tracce e relativa eguagliatura i fori e quant'altro occorre per dare il lavoro compiuto a perfetta regola d'arte / Collettore con detentore 4+4 da 3/4"	cad		190,18	21,53%	40,95
21CL.PR.C.0310.40.d	FORNITURA E POSA IN OPERA DI COLLETTORE PER IMPIANTI SANITARI E DI RISCALDAMENTO / Fornitura e posa in opera di collettore con detentori per impianti idrico sanitari composto da elementi in ottone innesto primario a 3/4" per raccordi da mm 16 fornito e posto in opera. Completo di cassetta in plastica, coperchio, rubinetto a sfera di intercettazione collettore con bocchettone, le tracce e relativa eguagliatura i fori e quant'altro occorre per dare il lavoro compiuto a perfetta regola d'arte / Collettore con detentore 5+5 da 3/4"	cad		212,19	19,29%	40,93
21CL.PR.C.0310.40.e	FORNITURA E POSA IN OPERA DI COLLETTORE PER IMPIANTI SANITARI E DI RISCALDAMENTO / Fornitura e posa in opera di collettore con detentori per impianti idrico sanitari composto da elementi in ottone innesto primario a 3/4" per raccordi da mm 16 fornito e posto in opera. Completo di cassetta in plastica, coperchio, rubinetto a sfera di intercettazione collettore con bocchettone, le tracce e relativa eguagliatura i fori e quant'altro occorre per dare il lavoro compiuto a perfetta regola d'arte / Collettore con detentore 6+6 da 3/4"	cad		233,55	19,28%	45,03
21CL.PR.C.0310.40.f	FORNITURA E POSA IN OPERA DI COLLETTORE PER IMPIANTI SANITARI E DI RISCALDAMENTO / Fornitura e posa in opera di collettore con detentori per impianti idrico sanitari composto da elementi in ottone innesto primario a 3/4" per raccordi da mm 16 fornito e posto in opera. Completo di cassetta in plastica, coperchio, rubinetto a sfera di intercettazione collettore con bocchettone, le tracce e relativa eguagliatura i fori e quant'altro occorre per dare il lavoro compiuto a perfetta regola d'arte / Collettore con detentore 7+7 da 3/4"	cad		250,54	17,97%	45,02
21CL.PR.C.0310.40.g	FORNITURA E POSA IN OPERA DI COLLETTORE PER IMPIANTI SANITARI E DI RISCALDAMENTO / Fornitura e posa in opera di collettore con detentori per impianti idrico sanitari composto da elementi in ottone innesto primario a 3/4" per raccordi da mm 16 fornito e posto in opera. Completo di cassetta in plastica, coperchio, rubinetto a sfera di intercettazione collettore con bocchettone, le tracce e relativa eguagliatura i fori e quant'altro occorre per dare il lavoro compiuto a perfetta regola d'arte / Collettore con detentore 8+8 da 3/4"	cad		269,90	17,93%	48,39
21CL.PR.C.0310.40.h	FORNITURA E POSA IN OPERA DI COLLETTORE PER IMPIANTI SANITARI E DI RISCALDAMENTO / Fornitura e posa in opera di collettore con detentori per impianti idrico sanitari composto da elementi in ottone innesto primario a 3/4" per raccordi da mm 16 fornito e posto in opera. Completo di cassetta in plastica, coperchio, rubinetto a sfera di intercettazione collettore con bocchettone, le tracce e relativa eguagliatura i fori e quant'altro occorre per dare il lavoro compiuto a perfetta regola d'arte / Collettore con detentore 9+9 da 3/4"	cad		290,32	16,66%	48,37
21CL.PR.C.0310.40.i	FORNITURA E POSA IN OPERA DI COLLETTORE PER IMPIANTI SANITARI E DI RISCALDAMENTO / Fornitura e posa in opera di collettore con detentori per impianti idrico sanitari composto da elementi in ottone innesto primario a 3/4" per raccordi da mm 16 fornito e posto in opera. Completo di cassetta in plastica, coperchio, rubinetto a sfera di intercettazione collettore con bocchettone, le tracce e relativa eguagliatura i fori e quant'altro occorre per dare il lavoro compiuto a perfetta regola d'arte / Collettore con detentore 10+10 da 3/4"	cad		307,87	16,62%	51,17
21CL.PR.C.0310.50	FORNITURA E POSA IN OPERA DI COLLETTORE PER IMPIANTI SANITARI E DI RISCALDAMENTO / Fornitura e posa in opera di collettore con detentori per impianti idrico sanitari composto da elementi in ottone innesto primario a 1" per raccordi da mm 12 fornito e posto in opera. Completo di cassetta in plastica, coperchio, rubinetto di intercettazione collettore e raccordi di collegamento alle tubazioni, le tracce e relativa eguagliatura i fori e quant'altro occorre per dare il lavoro compiuto a perfetta regola d'arte
21CL.PR.C.0310.50.a	FORNITURA E POSA IN OPERA DI COLLETTORE PER IMPIANTI SANITARI E DI RISCALDAMENTO / Fornitura e posa in opera di collettore con detentori per impianti idrico sanitari composto da elementi in ottone innesto primario a 1" per raccordi da mm 12 fornito e posto in opera. Completo di cassetta in plastica, coperchio, rubinetto di intercettazione collettore e raccordi di collegamento alle tubazioni, le tracce e relativa eguagliatura i fori e quant'altro occorre per dare il lavoro compiuto a perfetta regola d'arte / Collettore con detentore 2+2 da 1"	cad		166,40	22,37%	37,22
21CL.PR.C.0310.50.b	FORNITURA E POSA IN OPERA DI COLLETTORE PER IMPIANTI SANITARI E DI RISCALDAMENTO / Fornitura e posa in opera di collettore con detentori per impianti idrico sanitari composto da elementi in ottone innesto primario a 1" per raccordi da mm 12 fornito e posto in opera. Completo di cassetta in plastica, coperchio, rubinetto di intercettazione collettore e raccordi di collegamento alle tubazioni, le tracce e relativa eguagliatura i fori e quant'altro occorre per dare il lavoro compiuto a perfetta regola d'arte / Collettore con detentore 3+3 da 1"	cad		176,90	21,04%	37,22
21CL.PR.C.0310.50.c	FORNITURA E POSA IN OPERA DI COLLETTORE PER IMPIANTI SANITARI E DI RISCALDAMENTO / Fornitura e posa in opera di collettore con detentori per impianti idrico sanitari composto da elementi in ottone innesto primario a 1" per raccordi da mm 12 fornito e posto in opera. Completo di cassetta in plastica, coperchio, rubinetto di intercettazione collettore e raccordi di collegamento alle tubazioni, le tracce e relativa eguagliatura i fori e quant'altro occorre per dare il lavoro compiuto a perfetta regola d'arte / Collettore con detentore 4+4 da 1"	cad		195,59	20,93%	40,94
21CL.PR.C.0310.50.d	FORNITURA E POSA IN OPERA DI COLLETTORE PER IMPIANTI SANITARI E DI RISCALDAMENTO / Fornitura e posa in opera di collettore con detentori per impianti idrico sanitari composto da elementi in ottone innesto primario a 1" per raccordi da mm 12 fornito e posto in opera. Completo di cassetta in plastica, coperchio, rubinetto di intercettazione collettore e raccordi di collegamento alle tubazioni, le tracce e relativa eguagliatura i fori e quant'altro occorre per dare il lavoro compiuto a perfetta regola d'arte / Collettore con detentore 5+5 da 1"	cad		243,62	16,80%	40,93
21CL.PR.C.0310.50.e	FORNITURA E POSA IN OPERA DI COLLETTORE PER IMPIANTI SANITARI E DI RISCALDAMENTO / Fornitura e posa in opera di collettore con detentori per impianti idrico sanitari composto da elementi in ottone innesto primario a 1" per raccordi da mm 12 fornito e posto in opera. Completo di cassetta in plastica, coperchio, rubinetto di intercettazione collettore e raccordi di collegamento alle tubazioni, le tracce e relativa eguagliatura i fori e quant'altro occorre per dare il lavoro compiuto a perfetta regola d'arte / Collettore con detentore 6+6 da 1"	cad		269,61	16,70%	45,02
21CL.PR.C.0310.50.f	FORNITURA E POSA IN OPERA DI COLLETTORE PER IMPIANTI SANITARI E DI RISCALDAMENTO / Fornitura e posa in opera di collettore con detentori per impianti idrico sanitari composto da elementi in ottone innesto primario a 1" per raccordi da mm 12 fornito e posto in opera. Completo di cassetta in plastica, coperchio, rubinetto di intercettazione collettore e raccordi di collegamento alle tubazioni, le tracce e relativa eguagliatura i fori e quant'altro occorre per dare il lavoro compiuto a perfetta regola d'arte / Collettore con detentore 7+7 da 1"	cad		290,18	15,52%	45,04
21CL.PR.C.0310.50.g	FORNITURA E POSA IN OPERA DI COLLETTORE PER IMPIANTI SANITARI E DI RISCALDAMENTO / Fornitura e posa in opera di collettore con detentori per impianti idrico sanitari composto da elementi in ottone innesto primario a 1" per raccordi da mm 12 fornito e posto in opera. Completo di cassetta in plastica, coperchio, rubinetto di intercettazione collettore e raccordi di collegamento alle tubazioni, le tracce e relativa eguagliatura i fori e quant'altro occorre per dare il lavoro compiuto a perfetta regola d'arte / Collettore con detentore 8+8 da 1"	cad		320,50	15,10%	48,40
21CL.PR.C.0310.50.h	FORNITURA E POSA IN OPERA DI COLLETTORE PER IMPIANTI SANITARI E DI RISCALDAMENTO / Fornitura e posa in opera di collettore con detentori per impianti idrico sanitari composto da elementi in ottone innesto primario a 1" per raccordi da mm 12 fornito e posto in opera. Completo di cassetta in plastica, coperchio, rubinetto di intercettazione collettore e raccordi di collegamento alle tubazioni, le tracce e relativa eguagliatura i fori e quant'altro occorre per dare il lavoro compiuto a perfetta regola d'arte / Collettore con detentore 9+9 da 1"	cad		328,24	14,74%	48,38
21CL.PR.C.0310.50.i	FORNITURA E POSA IN OPERA DI COLLETTORE PER IMPIANTI SANITARI E DI RISCALDAMENTO / Fornitura e posa in opera di collettore con detentori per impianti idrico sanitari composto da elementi in ottone innesto primario a 1" per raccordi da mm 12 fornito e posto in opera. Completo di cassetta in plastica, coperchio, rubinetto di intercettazione collettore e raccordi di collegamento alle tubazioni, le tracce e relativa eguagliatura i fori e quant'altro occorre per dare il lavoro compiuto a perfetta regola d'arte / Collettore con detentore 10+10 da 1"	cad		335,31	15,26%	51,17
21CL.PR.C.0310.60	FORNITURA E POSA IN OPERA DI COLLETTORE PER IMPIANTI SANITARI E DI RISCALDAMENTO / Fornitura e posa in opera di collettore con detentori per impianti idrico sanitari composto da elementi in ottone innesto primario a 1" per raccordi da mm 16 fornito e posto in opera. Completo di cassetta in plastica, coperchio, rubinetto di intercettazione collettore e raccordi di collegamento alle tubazioni, le tracce e relativa eguagliatura i fori e quant'altro occorre per dare il lavoro compiuto a perfetta regola d'arte
21CL.PR.C.0310.60.a	FORNITURA E POSA IN OPERA DI COLLETTORE PER IMPIANTI SANITARI E DI RISCALDAMENTO / Fornitura e posa in opera di collettore con detentori per impianti idrico sanitari composto da elementi in ottone innesto primario a 1" per raccordi da mm 16 fornito e posto in opera. Completo di cassetta in plastica, coperchio, rubinetto di intercettazione collettore e raccordi di collegamento alle tubazioni, le tracce e relativa eguagliatura i fori e quant'altro occorre per dare il lavoro compiuto a perfetta regola d'arte / Collettore con detentore 2+2 da 1"	cad		167,37	22,24%	37,22
21CL.PR.C.0310.60.b	FORNITURA E POSA IN OPERA DI COLLETTORE PER IMPIANTI SANITARI E DI RISCALDAMENTO / Fornitura e posa in opera di collettore con detentori per impianti idrico sanitari composto da elementi in ottone innesto primario a 1" per raccordi da mm 16 fornito e posto in opera. Completo di cassetta in plastica, coperchio, rubinetto di intercettazione collettore e raccordi di collegamento alle tubazioni, le tracce e relativa eguagliatura i fori e quant'altro occorre per dare il lavoro compiuto a perfetta regola d'arte / Collettore con detentore 3+3 da 1"	cad		184,24	20,20%	37,22
21CL.PR.C.0310.60.c	FORNITURA E POSA IN OPERA DI COLLETTORE PER IMPIANTI SANITARI E DI RISCALDAMENTO / Fornitura e posa in opera di collettore con detentori per impianti idrico sanitari composto da elementi in ottone innesto primario a 1" per raccordi da mm 16 fornito e posto in opera. Completo di cassetta in plastica, coperchio, rubinetto di intercettazione collettore e raccordi di collegamento alle tubazioni, le tracce e relativa eguagliatura i fori e quant'altro occorre per dare il lavoro compiuto a perfetta regola d'arte / Collettore con detentore 4+4 da 1"	cad		200,28	20,44%	40,94
21CL.PR.C.0310.60.d	FORNITURA E POSA IN OPERA DI COLLETTORE PER IMPIANTI SANITARI E DI RISCALDAMENTO / Fornitura e posa in opera di collettore con detentori per impianti idrico sanitari composto da elementi in ottone innesto primario a 1" per raccordi da mm 16 fornito e posto in opera. Completo di cassetta in plastica, coperchio, rubinetto di intercettazione collettore e raccordi di collegamento alle tubazioni, le tracce e relativa eguagliatura i fori e quant'altro occorre per dare il lavoro compiuto a perfetta regola d'arte / Collettore con detentore 5+5 da 1"	cad		220,56	18,56%	40,94
21CL.PR.C.0310.60.e	FORNITURA E POSA IN OPERA DI COLLETTORE PER IMPIANTI SANITARI E DI RISCALDAMENTO / Fornitura e posa in opera di collettore con detentori per impianti idrico sanitari composto da elementi in ottone innesto primario a 1" per raccordi da mm 16 fornito e posto in opera. Completo di cassetta in plastica, coperchio, rubinetto di intercettazione collettore e raccordi di collegamento alle tubazioni, le tracce e relativa eguagliatura i fori e quant'altro occorre per dare il lavoro compiuto a perfetta regola d'arte / Collettore con detentore 6+6 da 1"	cad		249,78	18,03%	45,04
21CL.PR.C.0310.60.f	FORNITURA E POSA IN OPERA DI COLLETTORE PER IMPIANTI SANITARI E DI RISCALDAMENTO / Fornitura e posa in opera di collettore con detentori per impianti idrico sanitari composto da elementi in ottone innesto primario a 1" per raccordi da mm 16 fornito e posto in opera. Completo di cassetta in plastica, coperchio, rubinetto di intercettazione collettore e raccordi di collegamento alle tubazioni, le tracce e relativa eguagliatura i fori e quant'altro occorre per dare il lavoro compiuto a perfetta regola d'arte / Collettore con detentore 7+7 da 1"	cad		261,84	17,20%	45,04
21CL.PR.C.0310.60.g	FORNITURA E POSA IN OPERA DI COLLETTORE PER IMPIANTI SANITARI E DI RISCALDAMENTO / Fornitura e posa in opera di collettore con detentori per impianti idrico sanitari composto da elementi in ottone innesto primario a 1" per raccordi da mm 16 fornito e posto in opera. Completo di cassetta in plastica, coperchio, rubinetto di intercettazione collettore e raccordi di collegamento alle tubazioni, le tracce e relativa eguagliatura i fori e quant'altro occorre per dare il lavoro compiuto a perfetta regola d'arte / Collettore con detentore 8+8 da 1"	cad		282,80	17,11%	48,39
21CL.PR.C.0310.60.h	FORNITURA E POSA IN OPERA DI COLLETTORE PER IMPIANTI SANITARI E DI RISCALDAMENTO / Fornitura e posa in opera di collettore con detentori per impianti idrico sanitari composto da elementi in ottone innesto primario a 1" per raccordi da mm 16 fornito e posto in opera. Completo di cassetta in plastica, coperchio, rubinetto di intercettazione collettore e raccordi di collegamento alle tubazioni, le tracce e relativa eguagliatura i fori e quant'altro occorre per dare il lavoro compiuto a perfetta regola d'arte / Collettore con detentore 9+9 da 1"	cad		298,93	16,18%	48,37
21CL.PR.C.0310.60.i	FORNITURA E POSA IN OPERA DI COLLETTORE PER IMPIANTI SANITARI E DI RISCALDAMENTO / Fornitura e posa in opera di collettore con detentori per impianti idrico sanitari composto da elementi in ottone innesto primario a 1" per raccordi da mm 16 fornito e posto in opera. Completo di cassetta in plastica, coperchio, rubinetto di intercettazione collettore e raccordi di collegamento alle tubazioni, le tracce e relativa eguagliatura i fori e quant'altro occorre per dare il lavoro compiuto a perfetta regola d'arte / Collettore con detentore 10+10 da 1"	cad		322,82	15,85%	51,17
21CL.PR.C.0330	FORNITURA E POSA IN OPERA DI TUBO NERO SENZA SALDATURA
21CL.PR.C.0330.10	FORNITURA E POSA IN OPERA DI TUBO NERO SENZA SALDATURA / Fornitura e posa in opera di collettore di tubo in acciaio senza saldatura per impianti di distribuzione. Nel prezzo sono compresi gli oneri di trasporto, accatastamento, sfilamento, revisioni delle protezioni e delle tolleranze di ovalizzazione, il corretto posizionamento dei tronchetti, le flange, i fondi bombati, gli staffaggi e quant'altro occorre per dare il lavoro compiuto a perfetta regola d'arte.
21CL.PR.C.0330.10.a	FORNITURA E POSA IN OPERA DI TUBO NERO SENZA SALDATURA / Fornitura e posa in opera di collettore di tubo in acciaio senza saldatura per impianti di distribuzione. Nel prezzo sono compresi gli oneri di trasporto, accatastamento, sfilamento, revisioni delle protezioni e delle tolleranze di ovalizzazione, il corretto posizionamento dei tronchetti, le flange, i fondi bombati, gli staffaggi e quant'altro occorre per dare il lavoro compiuto a perfetta regola d'arte. / Collettore di tubo in acciaio senza saldatura. Per diametro di collettore fino a mm 350 Per diametro di collettore fino a mm 350	kg		12,11	9,83%	1,19
21CL.PR.C.0330.20	FORNITURA E POSA IN OPERA DI TUBO NERO SENZA SALDATURA / Fornitura e posa in opera di collettore di tubo in acciaio senza saldatura per impianti di distribuzione. Nel prezzo sono compresi gli oneri di trasporto, accatastamento, sfilamento, revisioni delle protezioni e delle tolleranze di ovalizzazione, il corretto posizionamento dei tronchetti, le flange, i fondi bombati, gli staffaggi e quant'altro occorre per dare il lavoro compiuto a perfetta regola d'arte.
21CL.PR.C.0330.20.a	FORNITURA E POSA IN OPERA DI TUBO NERO SENZA SALDATURA / Fornitura e posa in opera di collettore di tubo in acciaio senza saldatura per impianti di distribuzione. Nel prezzo sono compresi gli oneri di trasporto, accatastamento, sfilamento, revisioni delle protezioni e delle tolleranze di ovalizzazione, il corretto posizionamento dei tronchetti, le flange, i fondi bombati, gli staffaggi e quant'altro occorre per dare il lavoro compiuto a perfetta regola d'arte. / Collettore di tubo in acciaio senza saldatura. Per diametro di collettore oltre a mm 350	kg		10,14	11,74%	1,19
21CL.PR.C.0410	FORNITURA E POSA IN OPERA DI ORGANI DI MANOVRA
21CL.PR.C.0410.10	FORNITURA E POSA IN OPERA DI ORGANI DI MANOVRA / Fornitura e posa in opera di filtro a Y esecuzione in ghisa con cestello in acciaio INOX conforme alle norme UNI PN16 per impianti acqua calda o fredda, fornito in opera con accessori. Nel costo restano esclusi gli oneri per le controflange della tubazione. Compreso: le fasi di trasporto, scarico a pie d'opera, pulizia delle superfici di assemblaggio, serraggio dei bulloni, posa in sito delle guarnizioni, prove idrauliche e quant'altro occorre per dare il lavoro compiuto a perfetta regola d'arte
21CL.PR.C.0410.10.a	FORNITURA E POSA IN OPERA DI ORGANI DI MANOVRA / Fornitura e posa in opera di filtro a Y esecuzione in ghisa con cestello in acciaio INOX conforme alle norme UNI PN16 per impianti acqua calda o fredda, fornito in opera con accessori. Nel costo restano esclusi gli oneri per le controflange della tubazione. Compreso: le fasi di trasporto, scarico a pie d'opera, pulizia delle superfici di assemblaggio, serraggio dei bulloni, posa in sito delle guarnizioni, prove idrauliche e quant'altro occorre per dare il lavoro compiuto a perfetta regola d'arte / Filtro a Y in ghisa DN20	cad		57,56	11,31%	6,51
21CL.PR.C.0410.10.b	FORNITURA E POSA IN OPERA DI ORGANI DI MANOVRA / Fornitura e posa in opera di filtro a Y esecuzione in ghisa con cestello in acciaio INOX conforme alle norme UNI PN16 per impianti acqua calda o fredda, fornito in opera con accessori. Nel costo restano esclusi gli oneri per le controflange della tubazione. Compreso: le fasi di trasporto, scarico a pie d'opera, pulizia delle superfici di assemblaggio, serraggio dei bulloni, posa in sito delle guarnizioni, prove idrauliche e quant'altro occorre per dare il lavoro compiuto a perfetta regola d'arte / Filtro a Y in ghisa DN25	cad		64,39	10,11%	6,51
21CL.PR.C.0410.10.c	FORNITURA E POSA IN OPERA DI ORGANI DI MANOVRA / Fornitura e posa in opera di filtro a Y esecuzione in ghisa con cestello in acciaio INOX conforme alle norme UNI PN16 per impianti acqua calda o fredda, fornito in opera con accessori. Nel costo restano esclusi gli oneri per le controflange della tubazione. Compreso: le fasi di trasporto, scarico a pie d'opera, pulizia delle superfici di assemblaggio, serraggio dei bulloni, posa in sito delle guarnizioni, prove idrauliche e quant'altro occorre per dare il lavoro compiuto a perfetta regola d'arte / Filtro a Y in ghisa DN32	cad		63,32	10,28%	6,51
21CL.PR.C.0410.10.d	FORNITURA E POSA IN OPERA DI ORGANI DI MANOVRA / Fornitura e posa in opera di filtro a Y esecuzione in ghisa con cestello in acciaio INOX conforme alle norme UNI PN16 per impianti acqua calda o fredda, fornito in opera con accessori. Nel costo restano esclusi gli oneri per le controflange della tubazione. Compreso: le fasi di trasporto, scarico a pie d'opera, pulizia delle superfici di assemblaggio, serraggio dei bulloni, posa in sito delle guarnizioni, prove idrauliche e quant'altro occorre per dare il lavoro compiuto a perfetta regola d'arte / Filtro a Y in ghisa DN40	cad		87,81	8,48%	7,45
21CL.PR.C.0410.10.e	FORNITURA E POSA IN OPERA DI ORGANI DI MANOVRA / Fornitura e posa in opera di filtro a Y esecuzione in ghisa con cestello in acciaio INOX conforme alle norme UNI PN16 per impianti acqua calda o fredda, fornito in opera con accessori. Nel costo restano esclusi gli oneri per le controflange della tubazione. Compreso: le fasi di trasporto, scarico a pie d'opera, pulizia delle superfici di assemblaggio, serraggio dei bulloni, posa in sito delle guarnizioni, prove idrauliche e quant'altro occorre per dare il lavoro compiuto a perfetta regola d'arte / Filtro a Y in ghisa DN50	cad		103,16	9,92%	10,23
21CL.PR.C.0410.10.f	FORNITURA E POSA IN OPERA DI ORGANI DI MANOVRA / Fornitura e posa in opera di filtro a Y esecuzione in ghisa con cestello in acciaio INOX conforme alle norme UNI PN16 per impianti acqua calda o fredda, fornito in opera con accessori. Nel costo restano esclusi gli oneri per le controflange della tubazione. Compreso: le fasi di trasporto, scarico a pie d'opera, pulizia delle superfici di assemblaggio, serraggio dei bulloni, posa in sito delle guarnizioni, prove idrauliche e quant'altro occorre per dare il lavoro compiuto a perfetta regola d'arte / Filtro a Y in ghisa DN65	cad		143,62	9,72%	13,96
21CL.PR.C.0410.10.g	FORNITURA E POSA IN OPERA DI ORGANI DI MANOVRA / Fornitura e posa in opera di filtro a Y esecuzione in ghisa con cestello in acciaio INOX conforme alle norme UNI PN16 per impianti acqua calda o fredda, fornito in opera con accessori. Nel costo restano esclusi gli oneri per le controflange della tubazione. Compreso: le fasi di trasporto, scarico a pie d'opera, pulizia delle superfici di assemblaggio, serraggio dei bulloni, posa in sito delle guarnizioni, prove idrauliche e quant'altro occorre per dare il lavoro compiuto a perfetta regola d'arte / Filtro a Y in ghisa DN80	cad		173,11	10,75%	18,61
21CL.PR.C.0410.10.h	FORNITURA E POSA IN OPERA DI ORGANI DI MANOVRA / Fornitura e posa in opera di filtro a Y esecuzione in ghisa con cestello in acciaio INOX conforme alle norme UNI PN16 per impianti acqua calda o fredda, fornito in opera con accessori. Nel costo restano esclusi gli oneri per le controflange della tubazione. Compreso: le fasi di trasporto, scarico a pie d'opera, pulizia delle superfici di assemblaggio, serraggio dei bulloni, posa in sito delle guarnizioni, prove idrauliche e quant'altro occorre per dare il lavoro compiuto a perfetta regola d'arte / Filtro a Y in ghisa DN100	cad		242,64	9,97%	24,19
21CL.PR.C.0410.10.i	FORNITURA E POSA IN OPERA DI ORGANI DI MANOVRA / Fornitura e posa in opera di filtro a Y esecuzione in ghisa con cestello in acciaio INOX conforme alle norme UNI PN16 per impianti acqua calda o fredda, fornito in opera con accessori. Nel costo restano esclusi gli oneri per le controflange della tubazione. Compreso: le fasi di trasporto, scarico a pie d'opera, pulizia delle superfici di assemblaggio, serraggio dei bulloni, posa in sito delle guarnizioni, prove idrauliche e quant'altro occorre per dare il lavoro compiuto a perfetta regola d'arte / Filtro a Y in ghisa DN125	cad		341,43	8,17%	27,89
21CL.PR.C.0410.10.j	FORNITURA E POSA IN OPERA DI ORGANI DI MANOVRA / Fornitura e posa in opera di filtro a Y esecuzione in ghisa con cestello in acciaio INOX conforme alle norme UNI PN16 per impianti acqua calda o fredda, fornito in opera con accessori. Nel costo restano esclusi gli oneri per le controflange della tubazione. Compreso: le fasi di trasporto, scarico a pie d'opera, pulizia delle superfici di assemblaggio, serraggio dei bulloni, posa in sito delle guarnizioni, prove idrauliche e quant'altro occorre per dare il lavoro compiuto a perfetta regola d'arte / Filtro a Y in ghisa DN150	cad		470,56	7,42%	34,92
21CL.PR.C.0410.10.k	FORNITURA E POSA IN OPERA DI ORGANI DI MANOVRA / Fornitura e posa in opera di filtro a Y esecuzione in ghisa con cestello in acciaio INOX conforme alle norme UNI PN16 per impianti acqua calda o fredda, fornito in opera con accessori. Nel costo restano esclusi gli oneri per le controflange della tubazione. Compreso: le fasi di trasporto, scarico a pie d'opera, pulizia delle superfici di assemblaggio, serraggio dei bulloni, posa in sito delle guarnizioni, prove idrauliche e quant'altro occorre per dare il lavoro compiuto a perfetta regola d'arte / Filtro a Y in ghisa DN200	cad		818,70	5,68%	46,50
21CL.PR.C.0410.10.l	FORNITURA E POSA IN OPERA DI ORGANI DI MANOVRA / Fornitura e posa in opera di filtro a Y esecuzione in ghisa con cestello in acciaio INOX conforme alle norme UNI PN16 per impianti acqua calda o fredda, fornito in opera con accessori. Nel costo restano esclusi gli oneri per le controflange della tubazione. Compreso: le fasi di trasporto, scarico a pie d'opera, pulizia delle superfici di assemblaggio, serraggio dei bulloni, posa in sito delle guarnizioni, prove idrauliche e quant'altro occorre per dare il lavoro compiuto a perfetta regola d'arte / Filtro a Y in ghisa DN250	cad		2568,49	2,03%	52,14
21CL.PR.C.0410.10.m	FORNITURA E POSA IN OPERA DI ORGANI DI MANOVRA / Fornitura e posa in opera di filtro a Y esecuzione in ghisa con cestello in acciaio INOX conforme alle norme UNI PN16 per impianti acqua calda o fredda, fornito in opera con accessori. Nel costo restano esclusi gli oneri per le controflange della tubazione. Compreso: le fasi di trasporto, scarico a pie d'opera, pulizia delle superfici di assemblaggio, serraggio dei bulloni, posa in sito delle guarnizioni, prove idrauliche e quant'altro occorre per dare il lavoro compiuto a perfetta regola d'arte / Filtro a Y in ghisa DN300	cad		4402,46	1,37%	60,31
21CL.PR.C.0410.100	FORNITURA E POSA IN OPERA DI ORGANI DI MANOVRA / Fornitura e posa in opera di impianti acqua calda o fredda, fornita in opera con controflange e accessori. Compreso: le fasi di trasporto, scarico a pie d'opera, pulizia delle superfici di assemblaggio, serraggio dei bulloni, posa in sito delle guarnizioni, prove idrauliche e quant'altro occorre per dare il lavoro compiuto a perfetta regola d'arte
21CL.PR.C.0410.100.a	FORNITURA E POSA IN OPERA DI ORGANI DI MANOVRA / Fornitura e posa in opera di impianti acqua calda o fredda, fornita in opera con controflange e accessori. Compreso: le fasi di trasporto, scarico a pie d'opera, pulizia delle superfici di assemblaggio, serraggio dei bulloni, posa in sito delle guarnizioni, prove idrauliche e quant'altro occorre per dare il lavoro compiuto a perfetta regola d'arte / Valvola di ritegno tipo Venturi in ghisa DN32	cad		207,32	14,36%	29,77
21CL.PR.C.0410.100.b	FORNITURA E POSA IN OPERA DI ORGANI DI MANOVRA / Fornitura e posa in opera di impianti acqua calda o fredda, fornita in opera con controflange e accessori. Compreso: le fasi di trasporto, scarico a pie d'opera, pulizia delle superfici di assemblaggio, serraggio dei bulloni, posa in sito delle guarnizioni, prove idrauliche e quant'altro occorre per dare il lavoro compiuto a perfetta regola d'arte / Valvola di ritegno tipo Venturi in ghisa DN40	cad		223,91	13,72%	30,72
21CL.PR.C.0410.100.c	FORNITURA E POSA IN OPERA DI ORGANI DI MANOVRA / Fornitura e posa in opera di impianti acqua calda o fredda, fornita in opera con controflange e accessori. Compreso: le fasi di trasporto, scarico a pie d'opera, pulizia delle superfici di assemblaggio, serraggio dei bulloni, posa in sito delle guarnizioni, prove idrauliche e quant'altro occorre per dare il lavoro compiuto a perfetta regola d'arte / Valvola di ritegno tipo Venturi in ghisa DN50	cad		275,68	14,51%	40,00
21CL.PR.C.0410.100.d	FORNITURA E POSA IN OPERA DI ORGANI DI MANOVRA / Fornitura e posa in opera di impianti acqua calda o fredda, fornita in opera con controflange e accessori. Compreso: le fasi di trasporto, scarico a pie d'opera, pulizia delle superfici di assemblaggio, serraggio dei bulloni, posa in sito delle guarnizioni, prove idrauliche e quant'altro occorre per dare il lavoro compiuto a perfetta regola d'arte / Valvola di ritegno tipo Venturi in ghisa DN65	cad		320,39	14,52%	46,52
21CL.PR.C.0410.100.e	FORNITURA E POSA IN OPERA DI ORGANI DI MANOVRA / Fornitura e posa in opera di impianti acqua calda o fredda, fornita in opera con controflange e accessori. Compreso: le fasi di trasporto, scarico a pie d'opera, pulizia delle superfici di assemblaggio, serraggio dei bulloni, posa in sito delle guarnizioni, prove idrauliche e quant'altro occorre per dare il lavoro compiuto a perfetta regola d'arte / Valvola di ritegno tipo Venturi in ghisa DN80	cad		402,88	13,28%	53,50
21CL.PR.C.0410.100.f	FORNITURA E POSA IN OPERA DI ORGANI DI MANOVRA / Fornitura e posa in opera di impianti acqua calda o fredda, fornita in opera con controflange e accessori. Compreso: le fasi di trasporto, scarico a pie d'opera, pulizia delle superfici di assemblaggio, serraggio dei bulloni, posa in sito delle guarnizioni, prove idrauliche e quant'altro occorre per dare il lavoro compiuto a perfetta regola d'arte / Valvola di ritegno tipo Venturi in ghisa DN100	cad		536,68	11,27%	60,48
21CL.PR.C.0410.100.g	FORNITURA E POSA IN OPERA DI ORGANI DI MANOVRA / Fornitura e posa in opera di impianti acqua calda o fredda, fornita in opera con controflange e accessori. Compreso: le fasi di trasporto, scarico a pie d'opera, pulizia delle superfici di assemblaggio, serraggio dei bulloni, posa in sito delle guarnizioni, prove idrauliche e quant'altro occorre per dare il lavoro compiuto a perfetta regola d'arte / Valvola di ritegno tipo Venturi in ghisa DN125	cad		693,00	10,07%	69,79
21CL.PR.C.0410.100.h	FORNITURA E POSA IN OPERA DI ORGANI DI MANOVRA / Fornitura e posa in opera di impianti acqua calda o fredda, fornita in opera con controflange e accessori. Compreso: le fasi di trasporto, scarico a pie d'opera, pulizia delle superfici di assemblaggio, serraggio dei bulloni, posa in sito delle guarnizioni, prove idrauliche e quant'altro occorre per dare il lavoro compiuto a perfetta regola d'arte / Valvola di ritegno tipo Venturi in ghisa DN150	cad		991,85	8,21%	81,43
21CL.PR.C.0410.100.i	FORNITURA E POSA IN OPERA DI ORGANI DI MANOVRA / Fornitura e posa in opera di impianti acqua calda o fredda, fornita in opera con controflange e accessori. Compreso: le fasi di trasporto, scarico a pie d'opera, pulizia delle superfici di assemblaggio, serraggio dei bulloni, posa in sito delle guarnizioni, prove idrauliche e quant'altro occorre per dare il lavoro compiuto a perfetta regola d'arte / Valvola di ritegno tipo Venturi in ghisa DN200	cad		1504,43	7,11%	106,96
21CL.PR.C.0410.110	FORNITURA E POSA IN OPERA DI ORGANI DI MANOVRA / Fornitura e posa in opera di saracinesca a corpo piatto in esecuzione in ghisa con volantino e premistoppa in ghisa albero in acciaio inox, conforme alle norme UNI PN10 per impianti acqua calda o fredda, fornita in opera con accessori. Nel costo restano esclusi gli oneri per le controflange della tubazione. Compreso: le fasi di trasporto, scarico a pie d'opera, pulizia delle superfici di assemblaggio, serraggio dei bulloni, posa in sito delle guarnizioni, prove idrauliche e quant'altro occorre per dare il lavoro compiuto a perfetta regola d'arte
21CL.PR.C.0410.110.a	FORNITURA E POSA IN OPERA DI ORGANI DI MANOVRA / Fornitura e posa in opera di saracinesca a corpo piatto in esecuzione in ghisa con volantino e premistoppa in ghisa albero in acciaio inox, conforme alle norme UNI PN10 per impianti acqua calda o fredda, fornita in opera con accessori. Nel costo restano esclusi gli oneri per le controflange della tubazione. Compreso: le fasi di trasporto, scarico a pie d'opera, pulizia delle superfici di assemblaggio, serraggio dei bulloni, posa in sito delle guarnizioni, prove idrauliche e quant'altro occorre per dare il lavoro compiuto a perfetta regola d'arte / Saracinesca a corpo piatto in ghisa DN40	cad		97,34	10,51%	10,23
21CL.PR.C.0410.110.b	FORNITURA E POSA IN OPERA DI ORGANI DI MANOVRA / Fornitura e posa in opera di saracinesca a corpo piatto in esecuzione in ghisa con volantino e premistoppa in ghisa albero in acciaio inox, conforme alle norme UNI PN10 per impianti acqua calda o fredda, fornita in opera con accessori. Nel costo restano esclusi gli oneri per le controflange della tubazione. Compreso: le fasi di trasporto, scarico a pie d'opera, pulizia delle superfici di assemblaggio, serraggio dei bulloni, posa in sito delle guarnizioni, prove idrauliche e quant'altro occorre per dare il lavoro compiuto a perfetta regola d'arte / Saracinesca a corpo piatto in ghisa DN50	cad		115,08	11,32%	13,03
21CL.PR.C.0410.110.c	FORNITURA E POSA IN OPERA DI ORGANI DI MANOVRA / Fornitura e posa in opera di saracinesca a corpo piatto in esecuzione in ghisa con volantino e premistoppa in ghisa albero in acciaio inox, conforme alle norme UNI PN10 per impianti acqua calda o fredda, fornita in opera con accessori. Nel costo restano esclusi gli oneri per le controflange della tubazione. Compreso: le fasi di trasporto, scarico a pie d'opera, pulizia delle superfici di assemblaggio, serraggio dei bulloni, posa in sito delle guarnizioni, prove idrauliche e quant'altro occorre per dare il lavoro compiuto a perfetta regola d'arte / Saracinesca a corpo piatto in ghisa DN65	cad		134,22	11,09%	14,88
21CL.PR.C.0410.110.d	FORNITURA E POSA IN OPERA DI ORGANI DI MANOVRA / Fornitura e posa in opera di saracinesca a corpo piatto in esecuzione in ghisa con volantino e premistoppa in ghisa albero in acciaio inox, conforme alle norme UNI PN10 per impianti acqua calda o fredda, fornita in opera con accessori. Nel costo restano esclusi gli oneri per le controflange della tubazione. Compreso: le fasi di trasporto, scarico a pie d'opera, pulizia delle superfici di assemblaggio, serraggio dei bulloni, posa in sito delle guarnizioni, prove idrauliche e quant'altro occorre per dare il lavoro compiuto a perfetta regola d'arte / Saracinesca a corpo piatto in ghisa DN80	cad		142,33	12,42%	17,68
21CL.PR.C.0410.110.e	FORNITURA E POSA IN OPERA DI ORGANI DI MANOVRA / Fornitura e posa in opera di saracinesca a corpo piatto in esecuzione in ghisa con volantino e premistoppa in ghisa albero in acciaio inox, conforme alle norme UNI PN10 per impianti acqua calda o fredda, fornita in opera con accessori. Nel costo restano esclusi gli oneri per le controflange della tubazione. Compreso: le fasi di trasporto, scarico a pie d'opera, pulizia delle superfici di assemblaggio, serraggio dei bulloni, posa in sito delle guarnizioni, prove idrauliche e quant'altro occorre per dare il lavoro compiuto a perfetta regola d'arte / Saracinesca a corpo piatto in ghisa DN100	cad		208,45	13,39%	27,91
21CL.PR.C.0410.110.f	FORNITURA E POSA IN OPERA DI ORGANI DI MANOVRA / Fornitura e posa in opera di saracinesca a corpo piatto in esecuzione in ghisa con volantino e premistoppa in ghisa albero in acciaio inox, conforme alle norme UNI PN10 per impianti acqua calda o fredda, fornita in opera con accessori. Nel costo restano esclusi gli oneri per le controflange della tubazione. Compreso: le fasi di trasporto, scarico a pie d'opera, pulizia delle superfici di assemblaggio, serraggio dei bulloni, posa in sito delle guarnizioni, prove idrauliche e quant'altro occorre per dare il lavoro compiuto a perfetta regola d'arte / Saracinesca a corpo piatto in ghisa DN125	cad		272,16	11,63%	31,65
21CL.PR.C.0410.110.g	FORNITURA E POSA IN OPERA DI ORGANI DI MANOVRA / Fornitura e posa in opera di saracinesca a corpo piatto in esecuzione in ghisa con volantino e premistoppa in ghisa albero in acciaio inox, conforme alle norme UNI PN10 per impianti acqua calda o fredda, fornita in opera con accessori. Nel costo restano esclusi gli oneri per le controflange della tubazione. Compreso: le fasi di trasporto, scarico a pie d'opera, pulizia delle superfici di assemblaggio, serraggio dei bulloni, posa in sito delle guarnizioni, prove idrauliche e quant'altro occorre per dare il lavoro compiuto a perfetta regola d'arte / Saracinesca a corpo piatto in ghisa DN150	cad		326,96	11,38%	37,21
21CL.PR.C.0410.110.h	FORNITURA E POSA IN OPERA DI ORGANI DI MANOVRA / Fornitura e posa in opera di saracinesca a corpo piatto in esecuzione in ghisa con volantino e premistoppa in ghisa albero in acciaio inox, conforme alle norme UNI PN10 per impianti acqua calda o fredda, fornita in opera con accessori. Nel costo restano esclusi gli oneri per le controflange della tubazione. Compreso: le fasi di trasporto, scarico a pie d'opera, pulizia delle superfici di assemblaggio, serraggio dei bulloni, posa in sito delle guarnizioni, prove idrauliche e quant'altro occorre per dare il lavoro compiuto a perfetta regola d'arte / Saracinesca a corpo piatto in ghisa DN200	cad		459,73	10,12%	46,52
21CL.PR.C.0410.110.i	FORNITURA E POSA IN OPERA DI ORGANI DI MANOVRA / Fornitura e posa in opera di saracinesca a corpo piatto in esecuzione in ghisa con volantino e premistoppa in ghisa albero in acciaio inox, conforme alle norme UNI PN10 per impianti acqua calda o fredda, fornita in opera con accessori. Nel costo restano esclusi gli oneri per le controflange della tubazione. Compreso: le fasi di trasporto, scarico a pie d'opera, pulizia delle superfici di assemblaggio, serraggio dei bulloni, posa in sito delle guarnizioni, prove idrauliche e quant'altro occorre per dare il lavoro compiuto a perfetta regola d'arte / Saracinesca a corpo piatto in ghisa DN250	cad		668,57	7,79%	52,08
21CL.PR.C.0410.120	FORNITURA E POSA IN OPERA DI ORGANI DI MANOVRA / Fornitura e posa in opera di saracinesca a corpo piatto in esecuzione in ghisa con volantino e premistoppa in ghisa albero in acciaio inox, conforme alle norme UNI PN10 per impianti acqua calda o fredda, fornita in opera con accessori. Nel costo restano esclusi gli oneri per le controflange della tubazione. Compreso: le fasi di trasporto, scarico a pie d'opera, pulizia delle superfici di assemblaggio, serraggio dei bulloni, posa in sito delle guarnizioni, prove idrauliche e quant'altro occorre per dare il lavoro compiuto a perfetta regola d'arte
21CL.PR.C.0410.120.a	FORNITURA E POSA IN OPERA DI ORGANI DI MANOVRA / Fornitura e posa in opera di saracinesca a corpo piatto in esecuzione in ghisa con volantino e premistoppa in ghisa albero in acciaio inox, conforme alle norme UNI PN10 per impianti acqua calda o fredda, fornita in opera con accessori. Nel costo restano esclusi gli oneri per le controflange della tubazione. Compreso: le fasi di trasporto, scarico a pie d'opera, pulizia delle superfici di assemblaggio, serraggio dei bulloni, posa in sito delle guarnizioni, prove idrauliche e quant'altro occorre per dare il lavoro compiuto a perfetta regola d'arte / Saracinesca a corpo piatto in ghisa DN40	cad		159,65	19,24%	30,72
21CL.PR.C.0410.120.b	FORNITURA E POSA IN OPERA DI ORGANI DI MANOVRA / Fornitura e posa in opera di saracinesca a corpo piatto in esecuzione in ghisa con volantino e premistoppa in ghisa albero in acciaio inox, conforme alle norme UNI PN10 per impianti acqua calda o fredda, fornita in opera con accessori. Nel costo restano esclusi gli oneri per le controflange della tubazione. Compreso: le fasi di trasporto, scarico a pie d'opera, pulizia delle superfici di assemblaggio, serraggio dei bulloni, posa in sito delle guarnizioni, prove idrauliche e quant'altro occorre per dare il lavoro compiuto a perfetta regola d'arte / Saracinesca a corpo piatto in ghisa DN50	cad		192,25	20,81%	40,01
21CL.PR.C.0410.120.c	FORNITURA E POSA IN OPERA DI ORGANI DI MANOVRA / Fornitura e posa in opera di saracinesca a corpo piatto in esecuzione in ghisa con volantino e premistoppa in ghisa albero in acciaio inox, conforme alle norme UNI PN10 per impianti acqua calda o fredda, fornita in opera con accessori. Nel costo restano esclusi gli oneri per le controflange della tubazione. Compreso: le fasi di trasporto, scarico a pie d'opera, pulizia delle superfici di assemblaggio, serraggio dei bulloni, posa in sito delle guarnizioni, prove idrauliche e quant'altro occorre per dare il lavoro compiuto a perfetta regola d'arte / Saracinesca a corpo piatto in ghisa DN65	cad		224,90	20,68%	46,51
21CL.PR.C.0410.120.d	FORNITURA E POSA IN OPERA DI ORGANI DI MANOVRA / Fornitura e posa in opera di saracinesca a corpo piatto in esecuzione in ghisa con volantino e premistoppa in ghisa albero in acciaio inox, conforme alle norme UNI PN10 per impianti acqua calda o fredda, fornita in opera con accessori. Nel costo restano esclusi gli oneri per le controflange della tubazione. Compreso: le fasi di trasporto, scarico a pie d'opera, pulizia delle superfici di assemblaggio, serraggio dei bulloni, posa in sito delle guarnizioni, prove idrauliche e quant'altro occorre per dare il lavoro compiuto a perfetta regola d'arte / Saracinesca a corpo piatto in ghisa DN80	cad		253,33	21,12%	53,50
21CL.PR.C.0410.120.e	FORNITURA E POSA IN OPERA DI ORGANI DI MANOVRA / Fornitura e posa in opera di saracinesca a corpo piatto in esecuzione in ghisa con volantino e premistoppa in ghisa albero in acciaio inox, conforme alle norme UNI PN10 per impianti acqua calda o fredda, fornita in opera con accessori. Nel costo restano esclusi gli oneri per le controflange della tubazione. Compreso: le fasi di trasporto, scarico a pie d'opera, pulizia delle superfici di assemblaggio, serraggio dei bulloni, posa in sito delle guarnizioni, prove idrauliche e quant'altro occorre per dare il lavoro compiuto a perfetta regola d'arte / Saracinesca a corpo piatto in ghisa DN100	cad		315,13	19,19%	60,47
21CL.PR.C.0410.120.f	FORNITURA E POSA IN OPERA DI ORGANI DI MANOVRA / Fornitura e posa in opera di saracinesca a corpo piatto in esecuzione in ghisa con volantino e premistoppa in ghisa albero in acciaio inox, conforme alle norme UNI PN10 per impianti acqua calda o fredda, fornita in opera con accessori. Nel costo restano esclusi gli oneri per le controflange della tubazione. Compreso: le fasi di trasporto, scarico a pie d'opera, pulizia delle superfici di assemblaggio, serraggio dei bulloni, posa in sito delle guarnizioni, prove idrauliche e quant'altro occorre per dare il lavoro compiuto a perfetta regola d'arte / Saracinesca a corpo piatto in ghisa DN125	cad		403,80	17,28%	69,78
21CL.PR.C.0410.120.g	FORNITURA E POSA IN OPERA DI ORGANI DI MANOVRA / Fornitura e posa in opera di saracinesca a corpo piatto in esecuzione in ghisa con volantino e premistoppa in ghisa albero in acciaio inox, conforme alle norme UNI PN10 per impianti acqua calda o fredda, fornita in opera con accessori. Nel costo restano esclusi gli oneri per le controflange della tubazione. Compreso: le fasi di trasporto, scarico a pie d'opera, pulizia delle superfici di assemblaggio, serraggio dei bulloni, posa in sito delle guarnizioni, prove idrauliche e quant'altro occorre per dare il lavoro compiuto a perfetta regola d'arte / Saracinesca a corpo piatto in ghisa DN150	cad		467,56	17,41%	81,40
21CL.PR.C.0410.120.h	FORNITURA E POSA IN OPERA DI ORGANI DI MANOVRA / Fornitura e posa in opera di saracinesca a corpo piatto in esecuzione in ghisa con volantino e premistoppa in ghisa albero in acciaio inox, conforme alle norme UNI PN10 per impianti acqua calda o fredda, fornita in opera con accessori. Nel costo restano esclusi gli oneri per le controflange della tubazione. Compreso: le fasi di trasporto, scarico a pie d'opera, pulizia delle superfici di assemblaggio, serraggio dei bulloni, posa in sito delle guarnizioni, prove idrauliche e quant'altro occorre per dare il lavoro compiuto a perfetta regola d'arte / Saracinesca a corpo piatto in ghisa DN200	cad		689,52	15,52%	107,01
21CL.PR.C.0410.130	FORNITURA E POSA IN OPERA DI ORGANI DI MANOVRA / Fornitura e posa in opera di saracinesca a corpo piatto in esecuzione in ghisa e bronzo con volantino e premistoppa in ghisa albero in acciaio inox, conforme alle norme UNI PN16 per impianti acqua calda o fredda, fornita in opera con accessori. Nel costo restano esclusi gli oneri per le controflange della tubazione. Compreso: le fasi di trasporto, scarico a pie d'opera, pulizia delle superfici di assemblaggio, serraggio dei bulloni, posa in sito delle guarnizioni, prove idrauliche e quant'altro occorre per dare il lavoro compiuto a perfetta regola d'arte
21CL.PR.C.0410.130.a	FORNITURA E POSA IN OPERA DI ORGANI DI MANOVRA / Fornitura e posa in opera di saracinesca a corpo piatto in esecuzione in ghisa e bronzo con volantino e premistoppa in ghisa albero in acciaio inox, conforme alle norme UNI PN16 per impianti acqua calda o fredda, fornita in opera con accessori. Nel costo restano esclusi gli oneri per le controflange della tubazione. Compreso: le fasi di trasporto, scarico a pie d'opera, pulizia delle superfici di assemblaggio, serraggio dei bulloni, posa in sito delle guarnizioni, prove idrauliche e quant'altro occorre per dare il lavoro compiuto a perfetta regola d'arte / Saracinesca a corpo piatto in ghisa e bronzo DN32	cad		105,58	9,69%	10,23
21CL.PR.C.0410.130.b	FORNITURA E POSA IN OPERA DI ORGANI DI MANOVRA / Fornitura e posa in opera di saracinesca a corpo piatto in esecuzione in ghisa e bronzo con volantino e premistoppa in ghisa albero in acciaio inox, conforme alle norme UNI PN16 per impianti acqua calda o fredda, fornita in opera con accessori. Nel costo restano esclusi gli oneri per le controflange della tubazione. Compreso: le fasi di trasporto, scarico a pie d'opera, pulizia delle superfici di assemblaggio, serraggio dei bulloni, posa in sito delle guarnizioni, prove idrauliche e quant'altro occorre per dare il lavoro compiuto a perfetta regola d'arte / Saracinesca a corpo piatto in ghisa e bronzo DN40	cad		109,52	9,34%	10,23
21CL.PR.C.0410.130.c	FORNITURA E POSA IN OPERA DI ORGANI DI MANOVRA / Fornitura e posa in opera di saracinesca a corpo piatto in esecuzione in ghisa e bronzo con volantino e premistoppa in ghisa albero in acciaio inox, conforme alle norme UNI PN16 per impianti acqua calda o fredda, fornita in opera con accessori. Nel costo restano esclusi gli oneri per le controflange della tubazione. Compreso: le fasi di trasporto, scarico a pie d'opera, pulizia delle superfici di assemblaggio, serraggio dei bulloni, posa in sito delle guarnizioni, prove idrauliche e quant'altro occorre per dare il lavoro compiuto a perfetta regola d'arte / Saracinesca a corpo piatto in ghisa e bronzo DN50	cad		125,06	10,42%	13,03
21CL.PR.C.0410.130.d	FORNITURA E POSA IN OPERA DI ORGANI DI MANOVRA / Fornitura e posa in opera di saracinesca a corpo piatto in esecuzione in ghisa e bronzo con volantino e premistoppa in ghisa albero in acciaio inox, conforme alle norme UNI PN16 per impianti acqua calda o fredda, fornita in opera con accessori. Nel costo restano esclusi gli oneri per le controflange della tubazione. Compreso: le fasi di trasporto, scarico a pie d'opera, pulizia delle superfici di assemblaggio, serraggio dei bulloni, posa in sito delle guarnizioni, prove idrauliche e quant'altro occorre per dare il lavoro compiuto a perfetta regola d'arte / Saracinesca a corpo piatto in ghisa e bronzo DN65	cad		150,13	9,91%	14,88
21CL.PR.C.0410.130.e	FORNITURA E POSA IN OPERA DI ORGANI DI MANOVRA / Fornitura e posa in opera di saracinesca a corpo piatto in esecuzione in ghisa e bronzo con volantino e premistoppa in ghisa albero in acciaio inox, conforme alle norme UNI PN16 per impianti acqua calda o fredda, fornita in opera con accessori. Nel costo restano esclusi gli oneri per le controflange della tubazione. Compreso: le fasi di trasporto, scarico a pie d'opera, pulizia delle superfici di assemblaggio, serraggio dei bulloni, posa in sito delle guarnizioni, prove idrauliche e quant'altro occorre per dare il lavoro compiuto a perfetta regola d'arte / Saracinesca a corpo piatto in ghisa e bronzo DN80	cad		191,63	11,65%	22,32
21CL.PR.C.0410.130.f	FORNITURA E POSA IN OPERA DI ORGANI DI MANOVRA / Fornitura e posa in opera di saracinesca a corpo piatto in esecuzione in ghisa e bronzo con volantino e premistoppa in ghisa albero in acciaio inox, conforme alle norme UNI PN16 per impianti acqua calda o fredda, fornita in opera con accessori. Nel costo restano esclusi gli oneri per le controflange della tubazione. Compreso: le fasi di trasporto, scarico a pie d'opera, pulizia delle superfici di assemblaggio, serraggio dei bulloni, posa in sito delle guarnizioni, prove idrauliche e quant'altro occorre per dare il lavoro compiuto a perfetta regola d'arte / Saracinesca a corpo piatto in ghisa e bronzo DN100	cad		222,32	12,55%	27,90
21CL.PR.C.0410.130.g	FORNITURA E POSA IN OPERA DI ORGANI DI MANOVRA / Fornitura e posa in opera di saracinesca a corpo piatto in esecuzione in ghisa e bronzo con volantino e premistoppa in ghisa albero in acciaio inox, conforme alle norme UNI PN16 per impianti acqua calda o fredda, fornita in opera con accessori. Nel costo restano esclusi gli oneri per le controflange della tubazione. Compreso: le fasi di trasporto, scarico a pie d'opera, pulizia delle superfici di assemblaggio, serraggio dei bulloni, posa in sito delle guarnizioni, prove idrauliche e quant'altro occorre per dare il lavoro compiuto a perfetta regola d'arte / Saracinesca a corpo piatto in ghisa e bronzo DN125	cad		288,61	10,96%	31,63
21CL.PR.C.0410.130.h	FORNITURA E POSA IN OPERA DI ORGANI DI MANOVRA / Fornitura e posa in opera di saracinesca a corpo piatto in esecuzione in ghisa e bronzo con volantino e premistoppa in ghisa albero in acciaio inox, conforme alle norme UNI PN16 per impianti acqua calda o fredda, fornita in opera con accessori. Nel costo restano esclusi gli oneri per le controflange della tubazione. Compreso: le fasi di trasporto, scarico a pie d'opera, pulizia delle superfici di assemblaggio, serraggio dei bulloni, posa in sito delle guarnizioni, prove idrauliche e quant'altro occorre per dare il lavoro compiuto a perfetta regola d'arte / Saracinesca a corpo piatto in ghisa e bronzo DN150	cad		384,38	9,68%	37,21
21CL.PR.C.0410.130.i	FORNITURA E POSA IN OPERA DI ORGANI DI MANOVRA / Fornitura e posa in opera di saracinesca a corpo piatto in esecuzione in ghisa e bronzo con volantino e premistoppa in ghisa albero in acciaio inox, conforme alle norme UNI PN16 per impianti acqua calda o fredda, fornita in opera con accessori. Nel costo restano esclusi gli oneri per le controflange della tubazione. Compreso: le fasi di trasporto, scarico a pie d'opera, pulizia delle superfici di assemblaggio, serraggio dei bulloni, posa in sito delle guarnizioni, prove idrauliche e quant'altro occorre per dare il lavoro compiuto a perfetta regola d'arte / Saracinesca a corpo piatto in ghisa e bronzo DN200	cad		540,83	8,60%	46,51
21CL.PR.C.0410.130.j	FORNITURA E POSA IN OPERA DI ORGANI DI MANOVRA / Fornitura e posa in opera di saracinesca a corpo piatto in esecuzione in ghisa e bronzo con volantino e premistoppa in ghisa albero in acciaio inox, conforme alle norme UNI PN16 per impianti acqua calda o fredda, fornita in opera con accessori. Nel costo restano esclusi gli oneri per le controflange della tubazione. Compreso: le fasi di trasporto, scarico a pie d'opera, pulizia delle superfici di assemblaggio, serraggio dei bulloni, posa in sito delle guarnizioni, prove idrauliche e quant'altro occorre per dare il lavoro compiuto a perfetta regola d'arte / Saracinesca a corpo piatto in ghisa e bronzo DN250	cad		781,83	6,66%	52,07
21CL.PR.C.0410.130.k	FORNITURA E POSA IN OPERA DI ORGANI DI MANOVRA / Fornitura e posa in opera di saracinesca a corpo piatto in esecuzione in ghisa e bronzo con volantino e premistoppa in ghisa albero in acciaio inox, conforme alle norme UNI PN16 per impianti acqua calda o fredda, fornita in opera con accessori. Nel costo restano esclusi gli oneri per le controflange della tubazione. Compreso: le fasi di trasporto, scarico a pie d'opera, pulizia delle superfici di assemblaggio, serraggio dei bulloni, posa in sito delle guarnizioni, prove idrauliche e quant'altro occorre per dare il lavoro compiuto a perfetta regola d'arte / Saracinesca a corpo piatto in ghisa e bronzo DN300	cad		1083,15	5,37%	58,17
21CL.PR.C.0410.130.l	FORNITURA E POSA IN OPERA DI ORGANI DI MANOVRA / Fornitura e posa in opera di saracinesca a corpo piatto in esecuzione in ghisa e bronzo con volantino e premistoppa in ghisa albero in acciaio inox, conforme alle norme UNI PN16 per impianti acqua calda o fredda, fornita in opera con accessori. Nel costo restano esclusi gli oneri per le controflange della tubazione. Compreso: le fasi di trasporto, scarico a pie d'opera, pulizia delle superfici di assemblaggio, serraggio dei bulloni, posa in sito delle guarnizioni, prove idrauliche e quant'altro occorre per dare il lavoro compiuto a perfetta regola d'arte / Saracinesca a corpo piatto in ghisa e bronzo DN350	cad		1370,03	4,69%	64,25
21CL.PR.C.0410.140	FORNITURA E POSA IN OPERA DI ORGANI DI MANOVRA / Fornitura e posa in opera di saracinesca a corpo piatto in esecuzione in ghisa e bronzo con volantino e premistoppa in ghisa albero in acciaio inox, conforme alle norme UNI PN16 per impianti acqua calda o fredda, fornita in opera con controflange e accessori. Compreso: le fasi di trasporto, scarico a pie d'opera, pulizia delle superfici di assemblaggio, serraggio dei bulloni, posa in sito delle guarnizioni, prove idrauliche e quant'altro occorre per dare il lavoro compiuto a perfetta regola d'arte
21CL.PR.C.0410.140.a	FORNITURA E POSA IN OPERA DI ORGANI DI MANOVRA / Fornitura e posa in opera di saracinesca a corpo piatto in esecuzione in ghisa e bronzo con volantino e premistoppa in ghisa albero in acciaio inox, conforme alle norme UNI PN16 per impianti acqua calda o fredda, fornita in opera con controflange e accessori. Compreso: le fasi di trasporto, scarico a pie d'opera, pulizia delle superfici di assemblaggio, serraggio dei bulloni, posa in sito delle guarnizioni, prove idrauliche e quant'altro occorre per dare il lavoro compiuto a perfetta regola d'arte / Saracinesca a corpo piatto in ghisa e bronzo DN32	cad		155,00	19,21%	29,78
21CL.PR.C.0410.140.b	FORNITURA E POSA IN OPERA DI ORGANI DI MANOVRA / Fornitura e posa in opera di saracinesca a corpo piatto in esecuzione in ghisa e bronzo con volantino e premistoppa in ghisa albero in acciaio inox, conforme alle norme UNI PN16 per impianti acqua calda o fredda, fornita in opera con controflange e accessori. Compreso: le fasi di trasporto, scarico a pie d'opera, pulizia delle superfici di assemblaggio, serraggio dei bulloni, posa in sito delle guarnizioni, prove idrauliche e quant'altro occorre per dare il lavoro compiuto a perfetta regola d'arte / Saracinesca a corpo piatto in ghisa e bronzo DN40	cad		168,64	18,21%	30,71
21CL.PR.C.0410.140.c	FORNITURA E POSA IN OPERA DI ORGANI DI MANOVRA / Fornitura e posa in opera di saracinesca a corpo piatto in esecuzione in ghisa e bronzo con volantino e premistoppa in ghisa albero in acciaio inox, conforme alle norme UNI PN16 per impianti acqua calda o fredda, fornita in opera con controflange e accessori. Compreso: le fasi di trasporto, scarico a pie d'opera, pulizia delle superfici di assemblaggio, serraggio dei bulloni, posa in sito delle guarnizioni, prove idrauliche e quant'altro occorre per dare il lavoro compiuto a perfetta regola d'arte / Saracinesca a corpo piatto in ghisa e bronzo DN50	cad		200,79	19,93%	40,02
21CL.PR.C.0410.140.d	FORNITURA E POSA IN OPERA DI ORGANI DI MANOVRA / Fornitura e posa in opera di saracinesca a corpo piatto in esecuzione in ghisa e bronzo con volantino e premistoppa in ghisa albero in acciaio inox, conforme alle norme UNI PN16 per impianti acqua calda o fredda, fornita in opera con controflange e accessori. Compreso: le fasi di trasporto, scarico a pie d'opera, pulizia delle superfici di assemblaggio, serraggio dei bulloni, posa in sito delle guarnizioni, prove idrauliche e quant'altro occorre per dare il lavoro compiuto a perfetta regola d'arte / Saracinesca a corpo piatto in ghisa e bronzo DN65	cad		240,80	19,32%	46,52
21CL.PR.C.0410.140.e	FORNITURA E POSA IN OPERA DI ORGANI DI MANOVRA / Fornitura e posa in opera di saracinesca a corpo piatto in esecuzione in ghisa e bronzo con volantino e premistoppa in ghisa albero in acciaio inox, conforme alle norme UNI PN16 per impianti acqua calda o fredda, fornita in opera con controflange e accessori. Compreso: le fasi di trasporto, scarico a pie d'opera, pulizia delle superfici di assemblaggio, serraggio dei bulloni, posa in sito delle guarnizioni, prove idrauliche e quant'altro occorre per dare il lavoro compiuto a perfetta regola d'arte / Saracinesca a corpo piatto in ghisa e bronzo DN80	cad		285,81	18,72%	53,50
21CL.PR.C.0410.140.f	FORNITURA E POSA IN OPERA DI ORGANI DI MANOVRA / Fornitura e posa in opera di saracinesca a corpo piatto in esecuzione in ghisa e bronzo con volantino e premistoppa in ghisa albero in acciaio inox, conforme alle norme UNI PN16 per impianti acqua calda o fredda, fornita in opera con controflange e accessori. Compreso: le fasi di trasporto, scarico a pie d'opera, pulizia delle superfici di assemblaggio, serraggio dei bulloni, posa in sito delle guarnizioni, prove idrauliche e quant'altro occorre per dare il lavoro compiuto a perfetta regola d'arte / Saracinesca a corpo piatto in ghisa e bronzo DN100	cad		329,00	18,38%	60,47
21CL.PR.C.0410.140.g	FORNITURA E POSA IN OPERA DI ORGANI DI MANOVRA / Fornitura e posa in opera di saracinesca a corpo piatto in esecuzione in ghisa e bronzo con volantino e premistoppa in ghisa albero in acciaio inox, conforme alle norme UNI PN16 per impianti acqua calda o fredda, fornita in opera con controflange e accessori. Compreso: le fasi di trasporto, scarico a pie d'opera, pulizia delle superfici di assemblaggio, serraggio dei bulloni, posa in sito delle guarnizioni, prove idrauliche e quant'altro occorre per dare il lavoro compiuto a perfetta regola d'arte / Saracinesca a corpo piatto in ghisa e bronzo DN125	cad		417,74	16,70%	69,76
21CL.PR.C.0410.140.h	FORNITURA E POSA IN OPERA DI ORGANI DI MANOVRA / Fornitura e posa in opera di saracinesca a corpo piatto in esecuzione in ghisa e bronzo con volantino e premistoppa in ghisa albero in acciaio inox, conforme alle norme UNI PN16 per impianti acqua calda o fredda, fornita in opera con controflange e accessori. Compreso: le fasi di trasporto, scarico a pie d'opera, pulizia delle superfici di assemblaggio, serraggio dei bulloni, posa in sito delle guarnizioni, prove idrauliche e quant'altro occorre per dare il lavoro compiuto a perfetta regola d'arte / Saracinesca a corpo piatto in ghisa e bronzo DN150	cad		523,96	15,54%	81,42
21CL.PR.C.0410.140.i	FORNITURA E POSA IN OPERA DI ORGANI DI MANOVRA / Fornitura e posa in opera di saracinesca a corpo piatto in esecuzione in ghisa e bronzo con volantino e premistoppa in ghisa albero in acciaio inox, conforme alle norme UNI PN16 per impianti acqua calda o fredda, fornita in opera con controflange e accessori. Compreso: le fasi di trasporto, scarico a pie d'opera, pulizia delle superfici di assemblaggio, serraggio dei bulloni, posa in sito delle guarnizioni, prove idrauliche e quant'altro occorre per dare il lavoro compiuto a perfetta regola d'arte / Saracinesca a corpo piatto in ghisa e bronzo DN200	cad		764,29	14,00%	107,00
21CL.PR.C.0410.140.j	FORNITURA E POSA IN OPERA DI ORGANI DI MANOVRA / Fornitura e posa in opera di saracinesca a corpo piatto in esecuzione in ghisa e bronzo con volantino e premistoppa in ghisa albero in acciaio inox, conforme alle norme UNI PN16 per impianti acqua calda o fredda, fornita in opera con controflange e accessori. Compreso: le fasi di trasporto, scarico a pie d'opera, pulizia delle superfici di assemblaggio, serraggio dei bulloni, posa in sito delle guarnizioni, prove idrauliche e quant'altro occorre per dare il lavoro compiuto a perfetta regola d'arte / Saracinesca a corpo piatto in ghisa e bronzo DN250	cad		980,51	7,59%	74,42
21CL.PR.C.0410.140.k	FORNITURA E POSA IN OPERA DI ORGANI DI MANOVRA / Fornitura e posa in opera di saracinesca a corpo piatto in esecuzione in ghisa e bronzo con volantino e premistoppa in ghisa albero in acciaio inox, conforme alle norme UNI PN16 per impianti acqua calda o fredda, fornita in opera con controflange e accessori. Compreso: le fasi di trasporto, scarico a pie d'opera, pulizia delle superfici di assemblaggio, serraggio dei bulloni, posa in sito delle guarnizioni, prove idrauliche e quant'altro occorre per dare il lavoro compiuto a perfetta regola d'arte / Saracinesca a corpo piatto in ghisa e bronzo DN300	cad		1407,16	9,59%	134,95
21CL.PR.C.0410.140.l	FORNITURA E POSA IN OPERA DI ORGANI DI MANOVRA / Fornitura e posa in opera di saracinesca a corpo piatto in esecuzione in ghisa e bronzo con volantino e premistoppa in ghisa albero in acciaio inox, conforme alle norme UNI PN16 per impianti acqua calda o fredda, fornita in opera con controflange e accessori. Compreso: le fasi di trasporto, scarico a pie d'opera, pulizia delle superfici di assemblaggio, serraggio dei bulloni, posa in sito delle guarnizioni, prove idrauliche e quant'altro occorre per dare il lavoro compiuto a perfetta regola d'arte / Saracinesca a corpo piatto in ghisa e bronzo DN350	cad		1834,72	11,66%	213,93
21CL.PR.C.0410.150	FORNITURA E POSA IN OPERA DI ORGANI DI MANOVRA / Fornitura e posa in opera di saracinesca a corpo piatto in esecuzione in ghisa e bronzo con volantino e premistoppa in ghisa albero in acciaio inox, conforme alle norme UNI PN10 per impianti acqua calda o fredda, fornita in opera con accessori. Nel costo restano esclusi gli oneri per le controflange della tubazione. Compreso: le fasi di trasporto, scarico a pie d'opera, pulizia delle superfici di assemblaggio, serraggio dei bulloni, posa in sito delle guarnizioni, prove idrauliche e quant'altro occorre per dare il lavoro compiuto a perfetta regola d'arte
21CL.PR.C.0410.150.a	FORNITURA E POSA IN OPERA DI ORGANI DI MANOVRA / Fornitura e posa in opera di saracinesca a corpo piatto in esecuzione in ghisa e bronzo con volantino e premistoppa in ghisa albero in acciaio inox, conforme alle norme UNI PN10 per impianti acqua calda o fredda, fornita in opera con accessori. Nel costo restano esclusi gli oneri per le controflange della tubazione. Compreso: le fasi di trasporto, scarico a pie d'opera, pulizia delle superfici di assemblaggio, serraggio dei bulloni, posa in sito delle guarnizioni, prove idrauliche e quant'altro occorre per dare il lavoro compiuto a perfetta regola d'arte / Saracinesca a corpo ovale in ghisa e bronzo DN32	cad		100,66	11,09%	11,16
21CL.PR.C.0410.150.b	FORNITURA E POSA IN OPERA DI ORGANI DI MANOVRA / Fornitura e posa in opera di saracinesca a corpo piatto in esecuzione in ghisa e bronzo con volantino e premistoppa in ghisa albero in acciaio inox, conforme alle norme UNI PN10 per impianti acqua calda o fredda, fornita in opera con accessori. Nel costo restano esclusi gli oneri per le controflange della tubazione. Compreso: le fasi di trasporto, scarico a pie d'opera, pulizia delle superfici di assemblaggio, serraggio dei bulloni, posa in sito delle guarnizioni, prove idrauliche e quant'altro occorre per dare il lavoro compiuto a perfetta regola d'arte / Saracinesca a corpo ovale in ghisa e bronzo DN40	cad		108,65	10,27%	11,16
21CL.PR.C.0410.150.c	FORNITURA E POSA IN OPERA DI ORGANI DI MANOVRA / Fornitura e posa in opera di saracinesca a corpo piatto in esecuzione in ghisa e bronzo con volantino e premistoppa in ghisa albero in acciaio inox, conforme alle norme UNI PN10 per impianti acqua calda o fredda, fornita in opera con accessori. Nel costo restano esclusi gli oneri per le controflange della tubazione. Compreso: le fasi di trasporto, scarico a pie d'opera, pulizia delle superfici di assemblaggio, serraggio dei bulloni, posa in sito delle guarnizioni, prove idrauliche e quant'altro occorre per dare il lavoro compiuto a perfetta regola d'arte / Saracinesca a corpo ovale in ghisa e bronzo DN50	cad		125,25	11,15%	13,97
21CL.PR.C.0410.150.d	FORNITURA E POSA IN OPERA DI ORGANI DI MANOVRA / Fornitura e posa in opera di saracinesca a corpo piatto in esecuzione in ghisa e bronzo con volantino e premistoppa in ghisa albero in acciaio inox, conforme alle norme UNI PN10 per impianti acqua calda o fredda, fornita in opera con accessori. Nel costo restano esclusi gli oneri per le controflange della tubazione. Compreso: le fasi di trasporto, scarico a pie d'opera, pulizia delle superfici di assemblaggio, serraggio dei bulloni, posa in sito delle guarnizioni, prove idrauliche e quant'altro occorre per dare il lavoro compiuto a perfetta regola d'arte / Saracinesca a corpo ovale in ghisa e bronzo DN65	cad		162,44	12,03%	19,54
21CL.PR.C.0410.150.e	FORNITURA E POSA IN OPERA DI ORGANI DI MANOVRA / Fornitura e posa in opera di saracinesca a corpo piatto in esecuzione in ghisa e bronzo con volantino e premistoppa in ghisa albero in acciaio inox, conforme alle norme UNI PN10 per impianti acqua calda o fredda, fornita in opera con accessori. Nel costo restano esclusi gli oneri per le controflange della tubazione. Compreso: le fasi di trasporto, scarico a pie d'opera, pulizia delle superfici di assemblaggio, serraggio dei bulloni, posa in sito delle guarnizioni, prove idrauliche e quant'altro occorre per dare il lavoro compiuto a perfetta regola d'arte / Saracinesca a corpo ovale in ghisa e bronzo DN80	cad		188,98	13,29%	25,12
21CL.PR.C.0410.150.f	FORNITURA E POSA IN OPERA DI ORGANI DI MANOVRA / Fornitura e posa in opera di saracinesca a corpo piatto in esecuzione in ghisa e bronzo con volantino e premistoppa in ghisa albero in acciaio inox, conforme alle norme UNI PN10 per impianti acqua calda o fredda, fornita in opera con accessori. Nel costo restano esclusi gli oneri per le controflange della tubazione. Compreso: le fasi di trasporto, scarico a pie d'opera, pulizia delle superfici di assemblaggio, serraggio dei bulloni, posa in sito delle guarnizioni, prove idrauliche e quant'altro occorre per dare il lavoro compiuto a perfetta regola d'arte / Saracinesca a corpo ovale in ghisa e bronzo DN100	cad		252,64	13,26%	33,50
21CL.PR.C.0410.150.g	FORNITURA E POSA IN OPERA DI ORGANI DI MANOVRA / Fornitura e posa in opera di saracinesca a corpo piatto in esecuzione in ghisa e bronzo con volantino e premistoppa in ghisa albero in acciaio inox, conforme alle norme UNI PN10 per impianti acqua calda o fredda, fornita in opera con accessori. Nel costo restano esclusi gli oneri per le controflange della tubazione. Compreso: le fasi di trasporto, scarico a pie d'opera, pulizia delle superfici di assemblaggio, serraggio dei bulloni, posa in sito delle guarnizioni, prove idrauliche e quant'altro occorre per dare il lavoro compiuto a perfetta regola d'arte / Saracinesca a corpo ovale in ghisa e bronzo DN125	cad		323,93	11,20%	36,28
21CL.PR.C.0410.150.h	FORNITURA E POSA IN OPERA DI ORGANI DI MANOVRA / Fornitura e posa in opera di saracinesca a corpo piatto in esecuzione in ghisa e bronzo con volantino e premistoppa in ghisa albero in acciaio inox, conforme alle norme UNI PN10 per impianti acqua calda o fredda, fornita in opera con accessori. Nel costo restano esclusi gli oneri per le controflange della tubazione. Compreso: le fasi di trasporto, scarico a pie d'opera, pulizia delle superfici di assemblaggio, serraggio dei bulloni, posa in sito delle guarnizioni, prove idrauliche e quant'altro occorre per dare il lavoro compiuto a perfetta regola d'arte / Saracinesca a corpo ovale in ghisa e bronzo DN150	cad		408,41	10,02%	40,92
21CL.PR.C.0410.150.i	FORNITURA E POSA IN OPERA DI ORGANI DI MANOVRA / Fornitura e posa in opera di saracinesca a corpo piatto in esecuzione in ghisa e bronzo con volantino e premistoppa in ghisa albero in acciaio inox, conforme alle norme UNI PN10 per impianti acqua calda o fredda, fornita in opera con accessori. Nel costo restano esclusi gli oneri per le controflange della tubazione. Compreso: le fasi di trasporto, scarico a pie d'opera, pulizia delle superfici di assemblaggio, serraggio dei bulloni, posa in sito delle guarnizioni, prove idrauliche e quant'altro occorre per dare il lavoro compiuto a perfetta regola d'arte / Saracinesca a corpo ovale in ghisa e bronzo DN200	cad		631,27	8,70%	54,92
21CL.PR.C.0410.150.j	FORNITURA E POSA IN OPERA DI ORGANI DI MANOVRA / Fornitura e posa in opera di saracinesca a corpo piatto in esecuzione in ghisa e bronzo con volantino e premistoppa in ghisa albero in acciaio inox, conforme alle norme UNI PN10 per impianti acqua calda o fredda, fornita in opera con accessori. Nel costo restano esclusi gli oneri per le controflange della tubazione. Compreso: le fasi di trasporto, scarico a pie d'opera, pulizia delle superfici di assemblaggio, serraggio dei bulloni, posa in sito delle guarnizioni, prove idrauliche e quant'altro occorre per dare il lavoro compiuto a perfetta regola d'arte / Saracinesca a corpo ovale in ghisa e bronzo DN250	cad		872,67	6,93%	60,48
21CL.PR.C.0410.150.k	FORNITURA E POSA IN OPERA DI ORGANI DI MANOVRA / Fornitura e posa in opera di saracinesca a corpo piatto in esecuzione in ghisa e bronzo con volantino e premistoppa in ghisa albero in acciaio inox, conforme alle norme UNI PN10 per impianti acqua calda o fredda, fornita in opera con accessori. Nel costo restano esclusi gli oneri per le controflange della tubazione. Compreso: le fasi di trasporto, scarico a pie d'opera, pulizia delle superfici di assemblaggio, serraggio dei bulloni, posa in sito delle guarnizioni, prove idrauliche e quant'altro occorre per dare il lavoro compiuto a perfetta regola d'arte / Saracinesca a corpo ovale in ghisa e bronzo DN300	cad		1149,05	5,75%	66,07
21CL.PR.C.0410.150.l	FORNITURA E POSA IN OPERA DI ORGANI DI MANOVRA / Fornitura e posa in opera di saracinesca a corpo piatto in esecuzione in ghisa e bronzo con volantino e premistoppa in ghisa albero in acciaio inox, conforme alle norme UNI PN10 per impianti acqua calda o fredda, fornita in opera con accessori. Nel costo restano esclusi gli oneri per le controflange della tubazione. Compreso: le fasi di trasporto, scarico a pie d'opera, pulizia delle superfici di assemblaggio, serraggio dei bulloni, posa in sito delle guarnizioni, prove idrauliche e quant'altro occorre per dare il lavoro compiuto a perfetta regola d'arte / Saracinesca a corpo ovale in ghisa e bronzo DN350	cad		1716,95	4,06%	69,71
21CL.PR.C.0410.160	FORNITURA E POSA IN OPERA DI ORGANI DI MANOVRA / Fornitura e posa in opera di saracinesca a corpo piatto in esecuzione in ghisa e bronzo con volantino e premistoppa in ghisa albero in acciaio inox, conforme alle norme UNI PN10 per impianti acqua calda o fredda, fornita in opera con controflange e accessori. Compreso: le fasi di trasporto, scarico a pie d'opera, pulizia delle superfici di assemblaggio, serraggio dei bulloni, posa in sito delle guarnizioni, prove idrauliche e quant'altro occorre per dare il lavoro compiuto a perfetta regola d'arte
21CL.PR.C.0410.160.a	FORNITURA E POSA IN OPERA DI ORGANI DI MANOVRA / Fornitura e posa in opera di saracinesca a corpo piatto in esecuzione in ghisa e bronzo con volantino e premistoppa in ghisa albero in acciaio inox, conforme alle norme UNI PN10 per impianti acqua calda o fredda, fornita in opera con controflange e accessori. Compreso: le fasi di trasporto, scarico a pie d'opera, pulizia delle superfici di assemblaggio, serraggio dei bulloni, posa in sito delle guarnizioni, prove idrauliche e quant'altro occorre per dare il lavoro compiuto a perfetta regola d'arte / Saracinesca a corpo ovale in ghisa e bronzo DN32	cad		148,91	19,99%	29,77
21CL.PR.C.0410.160.b	FORNITURA E POSA IN OPERA DI ORGANI DI MANOVRA / Fornitura e posa in opera di saracinesca a corpo piatto in esecuzione in ghisa e bronzo con volantino e premistoppa in ghisa albero in acciaio inox, conforme alle norme UNI PN10 per impianti acqua calda o fredda, fornita in opera con controflange e accessori. Compreso: le fasi di trasporto, scarico a pie d'opera, pulizia delle superfici di assemblaggio, serraggio dei bulloni, posa in sito delle guarnizioni, prove idrauliche e quant'altro occorre per dare il lavoro compiuto a perfetta regola d'arte / Saracinesca a corpo ovale in ghisa e bronzo DN40	cad		166,61	18,43%	30,71
21CL.PR.C.0410.160.c	FORNITURA E POSA IN OPERA DI ORGANI DI MANOVRA / Fornitura e posa in opera di saracinesca a corpo piatto in esecuzione in ghisa e bronzo con volantino e premistoppa in ghisa albero in acciaio inox, conforme alle norme UNI PN10 per impianti acqua calda o fredda, fornita in opera con controflange e accessori. Compreso: le fasi di trasporto, scarico a pie d'opera, pulizia delle superfici di assemblaggio, serraggio dei bulloni, posa in sito delle guarnizioni, prove idrauliche e quant'altro occorre per dare il lavoro compiuto a perfetta regola d'arte / Saracinesca a corpo ovale in ghisa e bronzo DN50	cad		199,80	20,03%	40,02
21CL.PR.C.0410.160.d	FORNITURA E POSA IN OPERA DI ORGANI DI MANOVRA / Fornitura e posa in opera di saracinesca a corpo piatto in esecuzione in ghisa e bronzo con volantino e premistoppa in ghisa albero in acciaio inox, conforme alle norme UNI PN10 per impianti acqua calda o fredda, fornita in opera con controflange e accessori. Compreso: le fasi di trasporto, scarico a pie d'opera, pulizia delle superfici di assemblaggio, serraggio dei bulloni, posa in sito delle guarnizioni, prove idrauliche e quant'altro occorre per dare il lavoro compiuto a perfetta regola d'arte / Saracinesca a corpo ovale in ghisa e bronzo DN65	cad		247,21	18,82%	46,52
21CL.PR.C.0410.160.e	FORNITURA E POSA IN OPERA DI ORGANI DI MANOVRA / Fornitura e posa in opera di saracinesca a corpo piatto in esecuzione in ghisa e bronzo con volantino e premistoppa in ghisa albero in acciaio inox, conforme alle norme UNI PN10 per impianti acqua calda o fredda, fornita in opera con controflange e accessori. Compreso: le fasi di trasporto, scarico a pie d'opera, pulizia delle superfici di assemblaggio, serraggio dei bulloni, posa in sito delle guarnizioni, prove idrauliche e quant'altro occorre per dare il lavoro compiuto a perfetta regola d'arte / Saracinesca a corpo ovale in ghisa e bronzo DN80	cad		286,41	18,68%	53,50
21CL.PR.C.0410.160.f	FORNITURA E POSA IN OPERA DI ORGANI DI MANOVRA / Fornitura e posa in opera di saracinesca a corpo piatto in esecuzione in ghisa e bronzo con volantino e premistoppa in ghisa albero in acciaio inox, conforme alle norme UNI PN10 per impianti acqua calda o fredda, fornita in opera con controflange e accessori. Compreso: le fasi di trasporto, scarico a pie d'opera, pulizia delle superfici di assemblaggio, serraggio dei bulloni, posa in sito delle guarnizioni, prove idrauliche e quant'altro occorre per dare il lavoro compiuto a perfetta regola d'arte / Saracinesca a corpo ovale in ghisa e bronzo DN100	cad		352,25	17,17%	60,48
21CL.PR.C.0410.160.g	FORNITURA E POSA IN OPERA DI ORGANI DI MANOVRA / Fornitura e posa in opera di saracinesca a corpo piatto in esecuzione in ghisa e bronzo con volantino e premistoppa in ghisa albero in acciaio inox, conforme alle norme UNI PN10 per impianti acqua calda o fredda, fornita in opera con controflange e accessori. Compreso: le fasi di trasporto, scarico a pie d'opera, pulizia delle superfici di assemblaggio, serraggio dei bulloni, posa in sito delle guarnizioni, prove idrauliche e quant'altro occorre per dare il lavoro compiuto a perfetta regola d'arte / Saracinesca a corpo ovale in ghisa e bronzo DN125	cad		447,18	15,60%	69,76
21CL.PR.C.0410.160.h	FORNITURA E POSA IN OPERA DI ORGANI DI MANOVRA / Fornitura e posa in opera di saracinesca a corpo piatto in esecuzione in ghisa e bronzo con volantino e premistoppa in ghisa albero in acciaio inox, conforme alle norme UNI PN10 per impianti acqua calda o fredda, fornita in opera con controflange e accessori. Compreso: le fasi di trasporto, scarico a pie d'opera, pulizia delle superfici di assemblaggio, serraggio dei bulloni, posa in sito delle guarnizioni, prove idrauliche e quant'altro occorre per dare il lavoro compiuto a perfetta regola d'arte / Saracinesca a corpo ovale in ghisa e bronzo DN150	cad		543,28	14,99%	81,44
21CL.PR.C.0410.160.i	FORNITURA E POSA IN OPERA DI ORGANI DI MANOVRA / Fornitura e posa in opera di saracinesca a corpo piatto in esecuzione in ghisa e bronzo con volantino e premistoppa in ghisa albero in acciaio inox, conforme alle norme UNI PN10 per impianti acqua calda o fredda, fornita in opera con controflange e accessori. Compreso: le fasi di trasporto, scarico a pie d'opera, pulizia delle superfici di assemblaggio, serraggio dei bulloni, posa in sito delle guarnizioni, prove idrauliche e quant'altro occorre per dare il lavoro compiuto a perfetta regola d'arte / Saracinesca a corpo ovale in ghisa e bronzo DN200	cad		848,79	12,61%	107,03
21CL.PR.C.0410.160.j	FORNITURA E POSA IN OPERA DI ORGANI DI MANOVRA / Fornitura e posa in opera di saracinesca a corpo piatto in esecuzione in ghisa e bronzo con volantino e premistoppa in ghisa albero in acciaio inox, conforme alle norme UNI PN10 per impianti acqua calda o fredda, fornita in opera con controflange e accessori. Compreso: le fasi di trasporto, scarico a pie d'opera, pulizia delle superfici di assemblaggio, serraggio dei bulloni, posa in sito delle guarnizioni, prove idrauliche e quant'altro occorre per dare il lavoro compiuto a perfetta regola d'arte / Saracinesca a corpo ovale in ghisa e bronzo DN250	cad		1084,44	6,86%	74,39
21CL.PR.C.0410.160.k	FORNITURA E POSA IN OPERA DI ORGANI DI MANOVRA / Fornitura e posa in opera di saracinesca a corpo piatto in esecuzione in ghisa e bronzo con volantino e premistoppa in ghisa albero in acciaio inox, conforme alle norme UNI PN10 per impianti acqua calda o fredda, fornita in opera con controflange e accessori. Compreso: le fasi di trasporto, scarico a pie d'opera, pulizia delle superfici di assemblaggio, serraggio dei bulloni, posa in sito delle guarnizioni, prove idrauliche e quant'altro occorre per dare il lavoro compiuto a perfetta regola d'arte / Saracinesca a corpo ovale in ghisa e bronzo DN300	cad		1479,78	9,12%	134,96
21CL.PR.C.0410.160.l	FORNITURA E POSA IN OPERA DI ORGANI DI MANOVRA / Fornitura e posa in opera di saracinesca a corpo piatto in esecuzione in ghisa e bronzo con volantino e premistoppa in ghisa albero in acciaio inox, conforme alle norme UNI PN10 per impianti acqua calda o fredda, fornita in opera con controflange e accessori. Compreso: le fasi di trasporto, scarico a pie d'opera, pulizia delle superfici di assemblaggio, serraggio dei bulloni, posa in sito delle guarnizioni, prove idrauliche e quant'altro occorre per dare il lavoro compiuto a perfetta regola d'arte / Saracinesca a corpo ovale in ghisa e bronzo DN350	cad		2198,05	9,74%	214,09
21CL.PR.C.0410.170	FORNITURA E POSA IN OPERA DI ORGANI DI MANOVRA / Fornitura e posa in opera di saracinesca a corpo ovale in esecuzione in ghisa e bronzo con volantino e premistoppa in ghisa albero in acciaio inox, conforme alle norme UNI PN16 per impianti acqua calda o fredda, fornita in opera con accessori. Nel costo restano esclusi gli oneri per le controflange della tubazione. Compreso: le fasi di trasporto, scarico a pie d'opera, pulizia delle superfici di assemblaggio, serraggio dei bulloni, posa in sito delle guarnizioni, prove idrauliche e quant'altro occorre per dare il lavoro compiuto a perfetta regola d'arte
21CL.PR.C.0410.170.a	FORNITURA E POSA IN OPERA DI ORGANI DI MANOVRA / Fornitura e posa in opera di saracinesca a corpo ovale in esecuzione in ghisa e bronzo con volantino e premistoppa in ghisa albero in acciaio inox, conforme alle norme UNI PN16 per impianti acqua calda o fredda, fornita in opera con accessori. Nel costo restano esclusi gli oneri per le controflange della tubazione. Compreso: le fasi di trasporto, scarico a pie d'opera, pulizia delle superfici di assemblaggio, serraggio dei bulloni, posa in sito delle guarnizioni, prove idrauliche e quant'altro occorre per dare il lavoro compiuto a perfetta regola d'arte / Saracinesca a corpo ovale in ghisa e bronzo DN32	cad		112,23	9,94%	11,16
21CL.PR.C.0410.170.b	FORNITURA E POSA IN OPERA DI ORGANI DI MANOVRA / Fornitura e posa in opera di saracinesca a corpo ovale in esecuzione in ghisa e bronzo con volantino e premistoppa in ghisa albero in acciaio inox, conforme alle norme UNI PN16 per impianti acqua calda o fredda, fornita in opera con accessori. Nel costo restano esclusi gli oneri per le controflange della tubazione. Compreso: le fasi di trasporto, scarico a pie d'opera, pulizia delle superfici di assemblaggio, serraggio dei bulloni, posa in sito delle guarnizioni, prove idrauliche e quant'altro occorre per dare il lavoro compiuto a perfetta regola d'arte / Saracinesca a corpo ovale in ghisa e bronzo DN40	cad		121,80	9,16%	11,16
21CL.PR.C.0410.170.c	FORNITURA E POSA IN OPERA DI ORGANI DI MANOVRA / Fornitura e posa in opera di saracinesca a corpo ovale in esecuzione in ghisa e bronzo con volantino e premistoppa in ghisa albero in acciaio inox, conforme alle norme UNI PN16 per impianti acqua calda o fredda, fornita in opera con accessori. Nel costo restano esclusi gli oneri per le controflange della tubazione. Compreso: le fasi di trasporto, scarico a pie d'opera, pulizia delle superfici di assemblaggio, serraggio dei bulloni, posa in sito delle guarnizioni, prove idrauliche e quant'altro occorre per dare il lavoro compiuto a perfetta regola d'arte / Saracinesca a corpo ovale in ghisa e bronzo DN50	cad		160,67	8,69%	13,96
21CL.PR.C.0410.170.d	FORNITURA E POSA IN OPERA DI ORGANI DI MANOVRA / Fornitura e posa in opera di saracinesca a corpo ovale in esecuzione in ghisa e bronzo con volantino e premistoppa in ghisa albero in acciaio inox, conforme alle norme UNI PN16 per impianti acqua calda o fredda, fornita in opera con accessori. Nel costo restano esclusi gli oneri per le controflange della tubazione. Compreso: le fasi di trasporto, scarico a pie d'opera, pulizia delle superfici di assemblaggio, serraggio dei bulloni, posa in sito delle guarnizioni, prove idrauliche e quant'altro occorre per dare il lavoro compiuto a perfetta regola d'arte / Saracinesca a corpo ovale in ghisa e bronzo DN65	cad		168,03	11,63%	19,54
21CL.PR.C.0410.170.e	FORNITURA E POSA IN OPERA DI ORGANI DI MANOVRA / Fornitura e posa in opera di saracinesca a corpo ovale in esecuzione in ghisa e bronzo con volantino e premistoppa in ghisa albero in acciaio inox, conforme alle norme UNI PN16 per impianti acqua calda o fredda, fornita in opera con accessori. Nel costo restano esclusi gli oneri per le controflange della tubazione. Compreso: le fasi di trasporto, scarico a pie d'opera, pulizia delle superfici di assemblaggio, serraggio dei bulloni, posa in sito delle guarnizioni, prove idrauliche e quant'altro occorre per dare il lavoro compiuto a perfetta regola d'arte / Saracinesca a corpo ovale in ghisa e bronzo DN80	cad		207,09	12,13%	25,12
21CL.PR.C.0410.170.f	FORNITURA E POSA IN OPERA DI ORGANI DI MANOVRA / Fornitura e posa in opera di saracinesca a corpo ovale in esecuzione in ghisa e bronzo con volantino e premistoppa in ghisa albero in acciaio inox, conforme alle norme UNI PN16 per impianti acqua calda o fredda, fornita in opera con accessori. Nel costo restano esclusi gli oneri per le controflange della tubazione. Compreso: le fasi di trasporto, scarico a pie d'opera, pulizia delle superfici di assemblaggio, serraggio dei bulloni, posa in sito delle guarnizioni, prove idrauliche e quant'altro occorre per dare il lavoro compiuto a perfetta regola d'arte / Saracinesca a corpo ovale in ghisa e bronzo DN100	cad		257,72	12,99%	33,48
21CL.PR.C.0410.170.g	FORNITURA E POSA IN OPERA DI ORGANI DI MANOVRA / Fornitura e posa in opera di saracinesca a corpo ovale in esecuzione in ghisa e bronzo con volantino e premistoppa in ghisa albero in acciaio inox, conforme alle norme UNI PN16 per impianti acqua calda o fredda, fornita in opera con accessori. Nel costo restano esclusi gli oneri per le controflange della tubazione. Compreso: le fasi di trasporto, scarico a pie d'opera, pulizia delle superfici di assemblaggio, serraggio dei bulloni, posa in sito delle guarnizioni, prove idrauliche e quant'altro occorre per dare il lavoro compiuto a perfetta regola d'arte / Saracinesca a corpo ovale in ghisa e bronzo DN125	cad		364,58	9,95%	36,28
21CL.PR.C.0410.170.h	FORNITURA E POSA IN OPERA DI ORGANI DI MANOVRA / Fornitura e posa in opera di saracinesca a corpo ovale in esecuzione in ghisa e bronzo con volantino e premistoppa in ghisa albero in acciaio inox, conforme alle norme UNI PN16 per impianti acqua calda o fredda, fornita in opera con accessori. Nel costo restano esclusi gli oneri per le controflange della tubazione. Compreso: le fasi di trasporto, scarico a pie d'opera, pulizia delle superfici di assemblaggio, serraggio dei bulloni, posa in sito delle guarnizioni, prove idrauliche e quant'altro occorre per dare il lavoro compiuto a perfetta regola d'arte / Saracinesca a corpo ovale in ghisa e bronzo DN150	cad		434,43	9,42%	40,92
21CL.PR.C.0410.170.i	FORNITURA E POSA IN OPERA DI ORGANI DI MANOVRA / Fornitura e posa in opera di saracinesca a corpo ovale in esecuzione in ghisa e bronzo con volantino e premistoppa in ghisa albero in acciaio inox, conforme alle norme UNI PN16 per impianti acqua calda o fredda, fornita in opera con accessori. Nel costo restano esclusi gli oneri per le controflange della tubazione. Compreso: le fasi di trasporto, scarico a pie d'opera, pulizia delle superfici di assemblaggio, serraggio dei bulloni, posa in sito delle guarnizioni, prove idrauliche e quant'altro occorre per dare il lavoro compiuto a perfetta regola d'arte / Saracinesca a corpo ovale in ghisa e bronzo DN200	cad		693,23	7,92%	54,90
21CL.PR.C.0410.170.j	FORNITURA E POSA IN OPERA DI ORGANI DI MANOVRA / Fornitura e posa in opera di saracinesca a corpo ovale in esecuzione in ghisa e bronzo con volantino e premistoppa in ghisa albero in acciaio inox, conforme alle norme UNI PN16 per impianti acqua calda o fredda, fornita in opera con accessori. Nel costo restano esclusi gli oneri per le controflange della tubazione. Compreso: le fasi di trasporto, scarico a pie d'opera, pulizia delle superfici di assemblaggio, serraggio dei bulloni, posa in sito delle guarnizioni, prove idrauliche e quant'altro occorre per dare il lavoro compiuto a perfetta regola d'arte / Saracinesca a corpo ovale in ghisa e bronzo DN250	cad		985,66	6,14%	60,52
21CL.PR.C.0410.170.k	FORNITURA E POSA IN OPERA DI ORGANI DI MANOVRA / Fornitura e posa in opera di saracinesca a corpo ovale in esecuzione in ghisa e bronzo con volantino e premistoppa in ghisa albero in acciaio inox, conforme alle norme UNI PN16 per impianti acqua calda o fredda, fornita in opera con accessori. Nel costo restano esclusi gli oneri per le controflange della tubazione. Compreso: le fasi di trasporto, scarico a pie d'opera, pulizia delle superfici di assemblaggio, serraggio dei bulloni, posa in sito delle guarnizioni, prove idrauliche e quant'altro occorre per dare il lavoro compiuto a perfetta regola d'arte / Saracinesca a corpo ovale in ghisa e bronzo DN300	cad		1216,11	5,43%	66,03
21CL.PR.C.0410.170.l	FORNITURA E POSA IN OPERA DI ORGANI DI MANOVRA / Fornitura e posa in opera di saracinesca a corpo ovale in esecuzione in ghisa e bronzo con volantino e premistoppa in ghisa albero in acciaio inox, conforme alle norme UNI PN16 per impianti acqua calda o fredda, fornita in opera con accessori. Nel costo restano esclusi gli oneri per le controflange della tubazione. Compreso: le fasi di trasporto, scarico a pie d'opera, pulizia delle superfici di assemblaggio, serraggio dei bulloni, posa in sito delle guarnizioni, prove idrauliche e quant'altro occorre per dare il lavoro compiuto a perfetta regola d'arte / Saracinesca a corpo ovale in ghisa e bronzo DN350	cad		1807,54	3,86%	69,77
21CL.PR.C.0410.180	FORNITURA E POSA IN OPERA DI ORGANI DI MANOVRA / Fornitura e posa in opera di saracinesca a corpo ovale in esecuzione in ghisa e bronzo con volantino e premistoppa in ghisa albero in acciaio inox, conforme alle norme UNI PN16 per impianti acqua calda o fredda, fornita in opera con controflange e accessori. Compreso: le fasi di trasporto, scarico a pie d'opera, pulizia delle superfici di assemblaggio, serraggio dei bulloni, posa in sito delle guarnizioni, prove idrauliche e quant'altro occorre per dare il lavoro compiuto a perfetta regola d'arte
21CL.PR.C.0410.180.a	FORNITURA E POSA IN OPERA DI ORGANI DI MANOVRA / Fornitura e posa in opera di saracinesca a corpo ovale in esecuzione in ghisa e bronzo con volantino e premistoppa in ghisa albero in acciaio inox, conforme alle norme UNI PN16 per impianti acqua calda o fredda, fornita in opera con controflange e accessori. Compreso: le fasi di trasporto, scarico a pie d'opera, pulizia delle superfici di assemblaggio, serraggio dei bulloni, posa in sito delle guarnizioni, prove idrauliche e quant'altro occorre per dare il lavoro compiuto a perfetta regola d'arte / Saracinesca a corpo ovale in ghisa e bronzo DN32	cad		160,48	18,55%	29,77
21CL.PR.C.0410.180.b	FORNITURA E POSA IN OPERA DI ORGANI DI MANOVRA / Fornitura e posa in opera di saracinesca a corpo ovale in esecuzione in ghisa e bronzo con volantino e premistoppa in ghisa albero in acciaio inox, conforme alle norme UNI PN16 per impianti acqua calda o fredda, fornita in opera con controflange e accessori. Compreso: le fasi di trasporto, scarico a pie d'opera, pulizia delle superfici di assemblaggio, serraggio dei bulloni, posa in sito delle guarnizioni, prove idrauliche e quant'altro occorre per dare il lavoro compiuto a perfetta regola d'arte / Saracinesca a corpo ovale in ghisa e bronzo DN40	cad		179,76	17,08%	30,70
21CL.PR.C.0410.180.c	FORNITURA E POSA IN OPERA DI ORGANI DI MANOVRA / Fornitura e posa in opera di saracinesca a corpo ovale in esecuzione in ghisa e bronzo con volantino e premistoppa in ghisa albero in acciaio inox, conforme alle norme UNI PN16 per impianti acqua calda o fredda, fornita in opera con controflange e accessori. Compreso: le fasi di trasporto, scarico a pie d'opera, pulizia delle superfici di assemblaggio, serraggio dei bulloni, posa in sito delle guarnizioni, prove idrauliche e quant'altro occorre per dare il lavoro compiuto a perfetta regola d'arte / Saracinesca a corpo ovale in ghisa e bronzo DN50	cad		235,22	17,01%	40,01
21CL.PR.C.0410.180.d	FORNITURA E POSA IN OPERA DI ORGANI DI MANOVRA / Fornitura e posa in opera di saracinesca a corpo ovale in esecuzione in ghisa e bronzo con volantino e premistoppa in ghisa albero in acciaio inox, conforme alle norme UNI PN16 per impianti acqua calda o fredda, fornita in opera con controflange e accessori. Compreso: le fasi di trasporto, scarico a pie d'opera, pulizia delle superfici di assemblaggio, serraggio dei bulloni, posa in sito delle guarnizioni, prove idrauliche e quant'altro occorre per dare il lavoro compiuto a perfetta regola d'arte / Saracinesca a corpo ovale in ghisa e bronzo DN65	cad		272,37	17,08%	46,52
21CL.PR.C.0410.180.e	FORNITURA E POSA IN OPERA DI ORGANI DI MANOVRA / Fornitura e posa in opera di saracinesca a corpo ovale in esecuzione in ghisa e bronzo con volantino e premistoppa in ghisa albero in acciaio inox, conforme alle norme UNI PN16 per impianti acqua calda o fredda, fornita in opera con controflange e accessori. Compreso: le fasi di trasporto, scarico a pie d'opera, pulizia delle superfici di assemblaggio, serraggio dei bulloni, posa in sito delle guarnizioni, prove idrauliche e quant'altro occorre per dare il lavoro compiuto a perfetta regola d'arte / Saracinesca a corpo ovale in ghisa e bronzo DN80	cad		337,35	15,86%	53,50
21CL.PR.C.0410.180.f	FORNITURA E POSA IN OPERA DI ORGANI DI MANOVRA / Fornitura e posa in opera di saracinesca a corpo ovale in esecuzione in ghisa e bronzo con volantino e premistoppa in ghisa albero in acciaio inox, conforme alle norme UNI PN16 per impianti acqua calda o fredda, fornita in opera con controflange e accessori. Compreso: le fasi di trasporto, scarico a pie d'opera, pulizia delle superfici di assemblaggio, serraggio dei bulloni, posa in sito delle guarnizioni, prove idrauliche e quant'altro occorre per dare il lavoro compiuto a perfetta regola d'arte / Saracinesca a corpo ovale in ghisa e bronzo DN100	cad		455,53	13,28%	60,49
21CL.PR.C.0410.180.g	FORNITURA E POSA IN OPERA DI ORGANI DI MANOVRA / Fornitura e posa in opera di saracinesca a corpo ovale in esecuzione in ghisa e bronzo con volantino e premistoppa in ghisa albero in acciaio inox, conforme alle norme UNI PN16 per impianti acqua calda o fredda, fornita in opera con controflange e accessori. Compreso: le fasi di trasporto, scarico a pie d'opera, pulizia delle superfici di assemblaggio, serraggio dei bulloni, posa in sito delle guarnizioni, prove idrauliche e quant'altro occorre per dare il lavoro compiuto a perfetta regola d'arte / Saracinesca a corpo ovale in ghisa e bronzo DN125	cad		537,64	12,98%	69,79
21CL.PR.C.0410.180.h	FORNITURA E POSA IN OPERA DI ORGANI DI MANOVRA / Fornitura e posa in opera di saracinesca a corpo ovale in esecuzione in ghisa e bronzo con volantino e premistoppa in ghisa albero in acciaio inox, conforme alle norme UNI PN16 per impianti acqua calda o fredda, fornita in opera con controflange e accessori. Compreso: le fasi di trasporto, scarico a pie d'opera, pulizia delle superfici di assemblaggio, serraggio dei bulloni, posa in sito delle guarnizioni, prove idrauliche e quant'altro occorre per dare il lavoro compiuto a perfetta regola d'arte / Saracinesca a corpo ovale in ghisa e bronzo DN150	cad		798,56	10,20%	81,45
21CL.PR.C.0410.180.i	FORNITURA E POSA IN OPERA DI ORGANI DI MANOVRA / Fornitura e posa in opera di saracinesca a corpo ovale in esecuzione in ghisa e bronzo con volantino e premistoppa in ghisa albero in acciaio inox, conforme alle norme UNI PN16 per impianti acqua calda o fredda, fornita in opera con controflange e accessori. Compreso: le fasi di trasporto, scarico a pie d'opera, pulizia delle superfici di assemblaggio, serraggio dei bulloni, posa in sito delle guarnizioni, prove idrauliche e quant'altro occorre per dare il lavoro compiuto a perfetta regola d'arte / Saracinesca a corpo ovale in ghisa e bronzo DN200	cad		1155,00	9,26%	106,95
21CL.PR.C.0410.180.j	FORNITURA E POSA IN OPERA DI ORGANI DI MANOVRA / Fornitura e posa in opera di saracinesca a corpo ovale in esecuzione in ghisa e bronzo con volantino e premistoppa in ghisa albero in acciaio inox, conforme alle norme UNI PN16 per impianti acqua calda o fredda, fornita in opera con controflange e accessori. Compreso: le fasi di trasporto, scarico a pie d'opera, pulizia delle superfici di assemblaggio, serraggio dei bulloni, posa in sito delle guarnizioni, prove idrauliche e quant'altro occorre per dare il lavoro compiuto a perfetta regola d'arte / Saracinesca a corpo ovale in ghisa e bronzo DN250	cad		1388,78	5,36%	74,44
21CL.PR.C.0410.180.k	FORNITURA E POSA IN OPERA DI ORGANI DI MANOVRA / Fornitura e posa in opera di saracinesca a corpo ovale in esecuzione in ghisa e bronzo con volantino e premistoppa in ghisa albero in acciaio inox, conforme alle norme UNI PN16 per impianti acqua calda o fredda, fornita in opera con controflange e accessori. Compreso: le fasi di trasporto, scarico a pie d'opera, pulizia delle superfici di assemblaggio, serraggio dei bulloni, posa in sito delle guarnizioni, prove idrauliche e quant'altro occorre per dare il lavoro compiuto a perfetta regola d'arte / Saracinesca a corpo ovale in ghisa e bronzo DN300	cad		2088,50	6,46%	134,92
21CL.PR.C.0410.180.l	FORNITURA E POSA IN OPERA DI ORGANI DI MANOVRA / Fornitura e posa in opera di saracinesca a corpo ovale in esecuzione in ghisa e bronzo con volantino e premistoppa in ghisa albero in acciaio inox, conforme alle norme UNI PN16 per impianti acqua calda o fredda, fornita in opera con controflange e accessori. Compreso: le fasi di trasporto, scarico a pie d'opera, pulizia delle superfici di assemblaggio, serraggio dei bulloni, posa in sito delle guarnizioni, prove idrauliche e quant'altro occorre per dare il lavoro compiuto a perfetta regola d'arte / Saracinesca a corpo ovale in ghisa e bronzo DN350	cad		682,66	31,35%	214,01
21CL.PR.C.0410.190	FORNITURA E POSA IN OPERA DI ORGANI DI MANOVRA / Fornitura e posa in opera di valvola a flusso avviato di intercettazione in ghisa con albero in acciaio inox o in acciaio al carbonio superficie di tenuta del corpo dell'otturatore in acciaio inox, UNI PN 16 su tubazioni interrate o comunque in luoghi con spazzi ristretti o di non facile accesso, fornita in opera con accessori. Nel costo restano esclusi gli oneri per le controflange della tubazione. Compreso: le fasi di trasporto, scarico a pie d'opera, pulizia delle superfici di assemblaggio, serraggio dei bulloni, posa in sito delle guarnizioni, prove idrauliche e quant'altro occorre per dare il lavoro compiuto a perfetta regola d'arte
21CL.PR.C.0410.190.a	FORNITURA E POSA IN OPERA DI ORGANI DI MANOVRA / Fornitura e posa in opera di valvola a flusso avviato di intercettazione in ghisa con albero in acciaio inox o in acciaio al carbonio superficie di tenuta del corpo dell'otturatore in acciaio inox, UNI PN 16 su tubazioni interrate o comunque in luoghi con spazzi ristretti o di non facile accesso, fornita in opera con accessori. Nel costo restano esclusi gli oneri per le controflange della tubazione. Compreso: le fasi di trasporto, scarico a pie d'opera, pulizia delle superfici di assemblaggio, serraggio dei bulloni, posa in sito delle guarnizioni, prove idrauliche e quant'altro occorre per dare il lavoro compiuto a perfetta regola d'arte / Valvola interrata a flusso avviato in ghisa DN32	cad		135,62	6,86%	9,30
21CL.PR.C.0410.190.b	FORNITURA E POSA IN OPERA DI ORGANI DI MANOVRA / Fornitura e posa in opera di valvola a flusso avviato di intercettazione in ghisa con albero in acciaio inox o in acciaio al carbonio superficie di tenuta del corpo dell'otturatore in acciaio inox, UNI PN 16 su tubazioni interrate o comunque in luoghi con spazzi ristretti o di non facile accesso, fornita in opera con accessori. Nel costo restano esclusi gli oneri per le controflange della tubazione. Compreso: le fasi di trasporto, scarico a pie d'opera, pulizia delle superfici di assemblaggio, serraggio dei bulloni, posa in sito delle guarnizioni, prove idrauliche e quant'altro occorre per dare il lavoro compiuto a perfetta regola d'arte / Valvola interrata a flusso avviato in ghisa DN40	cad		171,28	5,43%	9,30
21CL.PR.C.0410.190.c	FORNITURA E POSA IN OPERA DI ORGANI DI MANOVRA / Fornitura e posa in opera di valvola a flusso avviato di intercettazione in ghisa con albero in acciaio inox o in acciaio al carbonio superficie di tenuta del corpo dell'otturatore in acciaio inox, UNI PN 16 su tubazioni interrate o comunque in luoghi con spazzi ristretti o di non facile accesso, fornita in opera con accessori. Nel costo restano esclusi gli oneri per le controflange della tubazione. Compreso: le fasi di trasporto, scarico a pie d'opera, pulizia delle superfici di assemblaggio, serraggio dei bulloni, posa in sito delle guarnizioni, prove idrauliche e quant'altro occorre per dare il lavoro compiuto a perfetta regola d'arte / Valvola interrata a flusso avviato in ghisa DN50	cad		184,04	7,08%	13,03
21CL.PR.C.0410.190.d	FORNITURA E POSA IN OPERA DI ORGANI DI MANOVRA / Fornitura e posa in opera di valvola a flusso avviato di intercettazione in ghisa con albero in acciaio inox o in acciaio al carbonio superficie di tenuta del corpo dell'otturatore in acciaio inox, UNI PN 16 su tubazioni interrate o comunque in luoghi con spazzi ristretti o di non facile accesso, fornita in opera con accessori. Nel costo restano esclusi gli oneri per le controflange della tubazione. Compreso: le fasi di trasporto, scarico a pie d'opera, pulizia delle superfici di assemblaggio, serraggio dei bulloni, posa in sito delle guarnizioni, prove idrauliche e quant'altro occorre per dare il lavoro compiuto a perfetta regola d'arte / Valvola interrata a flusso avviato in ghisa DN65	cad		258,39	6,48%	16,74
21CL.PR.C.0410.190.e	FORNITURA E POSA IN OPERA DI ORGANI DI MANOVRA / Fornitura e posa in opera di valvola a flusso avviato di intercettazione in ghisa con albero in acciaio inox o in acciaio al carbonio superficie di tenuta del corpo dell'otturatore in acciaio inox, UNI PN 16 su tubazioni interrate o comunque in luoghi con spazzi ristretti o di non facile accesso, fornita in opera con accessori. Nel costo restano esclusi gli oneri per le controflange della tubazione. Compreso: le fasi di trasporto, scarico a pie d'opera, pulizia delle superfici di assemblaggio, serraggio dei bulloni, posa in sito delle guarnizioni, prove idrauliche e quant'altro occorre per dare il lavoro compiuto a perfetta regola d'arte / Valvola interrata a flusso avviato in ghisa DN80	cad		322,09	6,93%	22,32
21CL.PR.C.0410.190.f	FORNITURA E POSA IN OPERA DI ORGANI DI MANOVRA / Fornitura e posa in opera di valvola a flusso avviato di intercettazione in ghisa con albero in acciaio inox o in acciaio al carbonio superficie di tenuta del corpo dell'otturatore in acciaio inox, UNI PN 16 su tubazioni interrate o comunque in luoghi con spazzi ristretti o di non facile accesso, fornita in opera con accessori. Nel costo restano esclusi gli oneri per le controflange della tubazione. Compreso: le fasi di trasporto, scarico a pie d'opera, pulizia delle superfici di assemblaggio, serraggio dei bulloni, posa in sito delle guarnizioni, prove idrauliche e quant'altro occorre per dare il lavoro compiuto a perfetta regola d'arte / Valvola interrata a flusso avviato in ghisa DN100	cad		434,24	6,43%	27,92
21CL.PR.C.0410.190.g	FORNITURA E POSA IN OPERA DI ORGANI DI MANOVRA / Fornitura e posa in opera di valvola a flusso avviato di intercettazione in ghisa con albero in acciaio inox o in acciaio al carbonio superficie di tenuta del corpo dell'otturatore in acciaio inox, UNI PN 16 su tubazioni interrate o comunque in luoghi con spazzi ristretti o di non facile accesso, fornita in opera con accessori. Nel costo restano esclusi gli oneri per le controflange della tubazione. Compreso: le fasi di trasporto, scarico a pie d'opera, pulizia delle superfici di assemblaggio, serraggio dei bulloni, posa in sito delle guarnizioni, prove idrauliche e quant'altro occorre per dare il lavoro compiuto a perfetta regola d'arte / Valvola interrata a flusso avviato in ghisa DN125	cad		621,23	5,39%	33,48
21CL.PR.C.0410.190.h	FORNITURA E POSA IN OPERA DI ORGANI DI MANOVRA / Fornitura e posa in opera di valvola a flusso avviato di intercettazione in ghisa con albero in acciaio inox o in acciaio al carbonio superficie di tenuta del corpo dell'otturatore in acciaio inox, UNI PN 16 su tubazioni interrate o comunque in luoghi con spazzi ristretti o di non facile accesso, fornita in opera con accessori. Nel costo restano esclusi gli oneri per le controflange della tubazione. Compreso: le fasi di trasporto, scarico a pie d'opera, pulizia delle superfici di assemblaggio, serraggio dei bulloni, posa in sito delle guarnizioni, prove idrauliche e quant'altro occorre per dare il lavoro compiuto a perfetta regola d'arte / Valvola interrata a flusso avviato in ghisa DN150	cad		832,56	4,92%	40,96
21CL.PR.C.0410.190.i	FORNITURA E POSA IN OPERA DI ORGANI DI MANOVRA / Fornitura e posa in opera di valvola a flusso avviato di intercettazione in ghisa con albero in acciaio inox o in acciaio al carbonio superficie di tenuta del corpo dell'otturatore in acciaio inox, UNI PN 16 su tubazioni interrate o comunque in luoghi con spazzi ristretti o di non facile accesso, fornita in opera con accessori. Nel costo restano esclusi gli oneri per le controflange della tubazione. Compreso: le fasi di trasporto, scarico a pie d'opera, pulizia delle superfici di assemblaggio, serraggio dei bulloni, posa in sito delle guarnizioni, prove idrauliche e quant'altro occorre per dare il lavoro compiuto a perfetta regola d'arte / Valvola interrata a flusso avviato in ghisa DN200	cad		1614,32	3,31%	53,43
21CL.PR.C.0410.20	FORNITURA E POSA IN OPERA DI ORGANI DI MANOVRA / Fornitura e posa in opera di filtro a Y esecuzione in ghisa con cestello in acciaio INOX conforme alle norme UNI PN16 per impianti acqua calda o fredda, fornito in opera con controflange e accessori. Compreso: le fasi di trasporto, scarico a pie d'opera, pulizia delle superfici di assemblaggio, serraggio dei bulloni, posa in sito delle guarnizioni, prove idrauliche e quant'altro occorre per dare il lavoro compiuto a perfetta regola d'arte
21CL.PR.C.0410.20.a	FORNITURA E POSA IN OPERA DI ORGANI DI MANOVRA / Fornitura e posa in opera di filtro a Y esecuzione in ghisa con cestello in acciaio INOX conforme alle norme UNI PN16 per impianti acqua calda o fredda, fornito in opera con controflange e accessori. Compreso: le fasi di trasporto, scarico a pie d'opera, pulizia delle superfici di assemblaggio, serraggio dei bulloni, posa in sito delle guarnizioni, prove idrauliche e quant'altro occorre per dare il lavoro compiuto a perfetta regola d'arte / Filtro a Y in ghisa DN20	cad		116,12	25,64%	29,77
21CL.PR.C.0410.20.b	FORNITURA E POSA IN OPERA DI ORGANI DI MANOVRA / Fornitura e posa in opera di filtro a Y esecuzione in ghisa con cestello in acciaio INOX conforme alle norme UNI PN16 per impianti acqua calda o fredda, fornito in opera con controflange e accessori. Compreso: le fasi di trasporto, scarico a pie d'opera, pulizia delle superfici di assemblaggio, serraggio dei bulloni, posa in sito delle guarnizioni, prove idrauliche e quant'altro occorre per dare il lavoro compiuto a perfetta regola d'arte / Filtro a Y in ghisa DN25	cad		122,19	24,36%	29,77
21CL.PR.C.0410.20.c	FORNITURA E POSA IN OPERA DI ORGANI DI MANOVRA / Fornitura e posa in opera di filtro a Y esecuzione in ghisa con cestello in acciaio INOX conforme alle norme UNI PN16 per impianti acqua calda o fredda, fornito in opera con controflange e accessori. Compreso: le fasi di trasporto, scarico a pie d'opera, pulizia delle superfici di assemblaggio, serraggio dei bulloni, posa in sito delle guarnizioni, prove idrauliche e quant'altro occorre per dare il lavoro compiuto a perfetta regola d'arte / Filtro a Y in ghisa DN32	cad		120,84	24,64%	29,77
21CL.PR.C.0410.20.d	FORNITURA E POSA IN OPERA DI ORGANI DI MANOVRA / Fornitura e posa in opera di filtro a Y esecuzione in ghisa con cestello in acciaio INOX conforme alle norme UNI PN16 per impianti acqua calda o fredda, fornito in opera con controflange e accessori. Compreso: le fasi di trasporto, scarico a pie d'opera, pulizia delle superfici di assemblaggio, serraggio dei bulloni, posa in sito delle guarnizioni, prove idrauliche e quant'altro occorre per dare il lavoro compiuto a perfetta regola d'arte / Filtro a Y in ghisa DN40	cad		150,46	20,41%	30,71
21CL.PR.C.0410.20.e	FORNITURA E POSA IN OPERA DI ORGANI DI MANOVRA / Fornitura e posa in opera di filtro a Y esecuzione in ghisa con cestello in acciaio INOX conforme alle norme UNI PN16 per impianti acqua calda o fredda, fornito in opera con controflange e accessori. Compreso: le fasi di trasporto, scarico a pie d'opera, pulizia delle superfici di assemblaggio, serraggio dei bulloni, posa in sito delle guarnizioni, prove idrauliche e quant'altro occorre per dare il lavoro compiuto a perfetta regola d'arte / Filtro a Y in ghisa DN50	cad		183,87	21,76%	40,01
21CL.PR.C.0410.20.f	FORNITURA E POSA IN OPERA DI ORGANI DI MANOVRA / Fornitura e posa in opera di filtro a Y esecuzione in ghisa con cestello in acciaio INOX conforme alle norme UNI PN16 per impianti acqua calda o fredda, fornito in opera con controflange e accessori. Compreso: le fasi di trasporto, scarico a pie d'opera, pulizia delle superfici di assemblaggio, serraggio dei bulloni, posa in sito delle guarnizioni, prove idrauliche e quant'altro occorre per dare il lavoro compiuto a perfetta regola d'arte / Filtro a Y in ghisa DN65	cad		236,89	19,64%	46,53
21CL.PR.C.0410.20.g	FORNITURA E POSA IN OPERA DI ORGANI DI MANOVRA / Fornitura e posa in opera di filtro a Y esecuzione in ghisa con cestello in acciaio INOX conforme alle norme UNI PN16 per impianti acqua calda o fredda, fornito in opera con controflange e accessori. Compreso: le fasi di trasporto, scarico a pie d'opera, pulizia delle superfici di assemblaggio, serraggio dei bulloni, posa in sito delle guarnizioni, prove idrauliche e quant'altro occorre per dare il lavoro compiuto a perfetta regola d'arte / Filtro a Y in ghisa DN80	cad		277,57	19,27%	53,49
21CL.PR.C.0410.20.h	FORNITURA E POSA IN OPERA DI ORGANI DI MANOVRA / Fornitura e posa in opera di filtro a Y esecuzione in ghisa con cestello in acciaio INOX conforme alle norme UNI PN16 per impianti acqua calda o fredda, fornito in opera con controflange e accessori. Compreso: le fasi di trasporto, scarico a pie d'opera, pulizia delle superfici di assemblaggio, serraggio dei bulloni, posa in sito delle guarnizioni, prove idrauliche e quant'altro occorre per dare il lavoro compiuto a perfetta regola d'arte / Filtro a Y in ghisa DN100	cad		359,61	16,82%	60,49
21CL.PR.C.0410.20.i	FORNITURA E POSA IN OPERA DI ORGANI DI MANOVRA / Fornitura e posa in opera di filtro a Y esecuzione in ghisa con cestello in acciaio INOX conforme alle norme UNI PN16 per impianti acqua calda o fredda, fornito in opera con controflange e accessori. Compreso: le fasi di trasporto, scarico a pie d'opera, pulizia delle superfici di assemblaggio, serraggio dei bulloni, posa in sito delle guarnizioni, prove idrauliche e quant'altro occorre per dare il lavoro compiuto a perfetta regola d'arte / Filtro a Y in ghisa DN125	cad		481,94	14,48%	69,78
21CL.PR.C.0410.20.j	FORNITURA E POSA IN OPERA DI ORGANI DI MANOVRA / Fornitura e posa in opera di filtro a Y esecuzione in ghisa con cestello in acciaio INOX conforme alle norme UNI PN16 per impianti acqua calda o fredda, fornito in opera con controflange e accessori. Compreso: le fasi di trasporto, scarico a pie d'opera, pulizia delle superfici di assemblaggio, serraggio dei bulloni, posa in sito delle guarnizioni, prove idrauliche e quant'altro occorre per dare il lavoro compiuto a perfetta regola d'arte / Filtro a Y in ghisa DN150	cad		631,27	12,90%	81,43
21CL.PR.C.0410.20.k	FORNITURA E POSA IN OPERA DI ORGANI DI MANOVRA / Fornitura e posa in opera di filtro a Y esecuzione in ghisa con cestello in acciaio INOX conforme alle norme UNI PN16 per impianti acqua calda o fredda, fornito in opera con controflange e accessori. Compreso: le fasi di trasporto, scarico a pie d'opera, pulizia delle superfici di assemblaggio, serraggio dei bulloni, posa in sito delle guarnizioni, prove idrauliche e quant'altro occorre per dare il lavoro compiuto a perfetta regola d'arte / Filtro a Y in ghisa DN200	cad		1059,91	10,10%	107,05
21CL.PR.C.0410.20.l	FORNITURA E POSA IN OPERA DI ORGANI DI MANOVRA / Fornitura e posa in opera di filtro a Y esecuzione in ghisa con cestello in acciaio INOX conforme alle norme UNI PN16 per impianti acqua calda o fredda, fornito in opera con controflange e accessori. Compreso: le fasi di trasporto, scarico a pie d'opera, pulizia delle superfici di assemblaggio, serraggio dei bulloni, posa in sito delle guarnizioni, prove idrauliche e quant'altro occorre per dare il lavoro compiuto a perfetta regola d'arte / Filtro a Y in ghisa DN250	cad		2816,50	2,64%	74,36
21CL.PR.C.0410.20.m	FORNITURA E POSA IN OPERA DI ORGANI DI MANOVRA / Fornitura e posa in opera di filtro a Y esecuzione in ghisa con cestello in acciaio INOX conforme alle norme UNI PN16 per impianti acqua calda o fredda, fornito in opera con controflange e accessori. Compreso: le fasi di trasporto, scarico a pie d'opera, pulizia delle superfici di assemblaggio, serraggio dei bulloni, posa in sito delle guarnizioni, prove idrauliche e quant'altro occorre per dare il lavoro compiuto a perfetta regola d'arte / Filtro a Y in ghisa DN300	cad		4730,23	2,85%	134,81
21CL.PR.C.0410.200	FORNITURA E POSA IN OPERA DI ORGANI DI MANOVRA / Fornitura e posa in opera di valvola a flusso avviato di intercettazione in ghisa con albero in acciaio inox o in acciaio al carbonio superficie di tenuta del corpo dell'otturatore in acciaio inox, UNI PN 16 su tubazioni in cunicolo tecnologico accessibile pedonalmente, fornita in opera con accessori. Nel costo restano esclusi gli oneri per le controflange della tubazione. Compreso: le fasi di trasporto, scarico a pie d'opera, pulizia delle superfici di assemblaggio, serraggio dei bulloni, posa in sito delle guarnizioni, prove idrauliche e quant'altro occorre per dare il lavoro compiuto a perfetta regola d'arte
21CL.PR.C.0410.200.a	FORNITURA E POSA IN OPERA DI ORGANI DI MANOVRA / Fornitura e posa in opera di valvola a flusso avviato di intercettazione in ghisa con albero in acciaio inox o in acciaio al carbonio superficie di tenuta del corpo dell'otturatore in acciaio inox, UNI PN 16 su tubazioni in cunicolo tecnologico accessibile pedonalmente, fornita in opera con accessori. Nel costo restano esclusi gli oneri per le controflange della tubazione. Compreso: le fasi di trasporto, scarico a pie d'opera, pulizia delle superfici di assemblaggio, serraggio dei bulloni, posa in sito delle guarnizioni, prove idrauliche e quant'altro occorre per dare il lavoro compiuto a perfetta regola d'arte / Valvola in cunicolo a flusso avviato in ghisa DN32	cad		133,28	5,59%	7,45
21CL.PR.C.0410.200.b	FORNITURA E POSA IN OPERA DI ORGANI DI MANOVRA / Fornitura e posa in opera di valvola a flusso avviato di intercettazione in ghisa con albero in acciaio inox o in acciaio al carbonio superficie di tenuta del corpo dell'otturatore in acciaio inox, UNI PN 16 su tubazioni in cunicolo tecnologico accessibile pedonalmente, fornita in opera con accessori. Nel costo restano esclusi gli oneri per le controflange della tubazione. Compreso: le fasi di trasporto, scarico a pie d'opera, pulizia delle superfici di assemblaggio, serraggio dei bulloni, posa in sito delle guarnizioni, prove idrauliche e quant'altro occorre per dare il lavoro compiuto a perfetta regola d'arte / Valvola in cunicolo a flusso avviato in ghisa DN40	cad		168,94	4,41%	7,45
21CL.PR.C.0410.200.c	FORNITURA E POSA IN OPERA DI ORGANI DI MANOVRA / Fornitura e posa in opera di valvola a flusso avviato di intercettazione in ghisa con albero in acciaio inox o in acciaio al carbonio superficie di tenuta del corpo dell'otturatore in acciaio inox, UNI PN 16 su tubazioni in cunicolo tecnologico accessibile pedonalmente, fornita in opera con accessori. Nel costo restano esclusi gli oneri per le controflange della tubazione. Compreso: le fasi di trasporto, scarico a pie d'opera, pulizia delle superfici di assemblaggio, serraggio dei bulloni, posa in sito delle guarnizioni, prove idrauliche e quant'altro occorre per dare il lavoro compiuto a perfetta regola d'arte / Valvola in cunicolo a flusso avviato in ghisa DN50	cad		180,50	5,67%	10,23
21CL.PR.C.0410.200.d	FORNITURA E POSA IN OPERA DI ORGANI DI MANOVRA / Fornitura e posa in opera di valvola a flusso avviato di intercettazione in ghisa con albero in acciaio inox o in acciaio al carbonio superficie di tenuta del corpo dell'otturatore in acciaio inox, UNI PN 16 su tubazioni in cunicolo tecnologico accessibile pedonalmente, fornita in opera con accessori. Nel costo restano esclusi gli oneri per le controflange della tubazione. Compreso: le fasi di trasporto, scarico a pie d'opera, pulizia delle superfici di assemblaggio, serraggio dei bulloni, posa in sito delle guarnizioni, prove idrauliche e quant'altro occorre per dare il lavoro compiuto a perfetta regola d'arte / Valvola in cunicolo a flusso avviato in ghisa DN65	cad		254,86	5,48%	13,97
21CL.PR.C.0410.200.e	FORNITURA E POSA IN OPERA DI ORGANI DI MANOVRA / Fornitura e posa in opera di valvola a flusso avviato di intercettazione in ghisa con albero in acciaio inox o in acciaio al carbonio superficie di tenuta del corpo dell'otturatore in acciaio inox, UNI PN 16 su tubazioni in cunicolo tecnologico accessibile pedonalmente, fornita in opera con accessori. Nel costo restano esclusi gli oneri per le controflange della tubazione. Compreso: le fasi di trasporto, scarico a pie d'opera, pulizia delle superfici di assemblaggio, serraggio dei bulloni, posa in sito delle guarnizioni, prove idrauliche e quant'altro occorre per dare il lavoro compiuto a perfetta regola d'arte / Valvola in cunicolo a flusso avviato in ghisa DN80	cad		317,39	5,86%	18,60
21CL.PR.C.0410.200.f	FORNITURA E POSA IN OPERA DI ORGANI DI MANOVRA / Fornitura e posa in opera di valvola a flusso avviato di intercettazione in ghisa con albero in acciaio inox o in acciaio al carbonio superficie di tenuta del corpo dell'otturatore in acciaio inox, UNI PN 16 su tubazioni in cunicolo tecnologico accessibile pedonalmente, fornita in opera con accessori. Nel costo restano esclusi gli oneri per le controflange della tubazione. Compreso: le fasi di trasporto, scarico a pie d'opera, pulizia delle superfici di assemblaggio, serraggio dei bulloni, posa in sito delle guarnizioni, prove idrauliche e quant'altro occorre per dare il lavoro compiuto a perfetta regola d'arte / Valvola in cunicolo a flusso avviato in ghisa DN100	cad		429,53	5,63%	24,18
21CL.PR.C.0410.200.g	FORNITURA E POSA IN OPERA DI ORGANI DI MANOVRA / Fornitura e posa in opera di valvola a flusso avviato di intercettazione in ghisa con albero in acciaio inox o in acciaio al carbonio superficie di tenuta del corpo dell'otturatore in acciaio inox, UNI PN 16 su tubazioni in cunicolo tecnologico accessibile pedonalmente, fornita in opera con accessori. Nel costo restano esclusi gli oneri per le controflange della tubazione. Compreso: le fasi di trasporto, scarico a pie d'opera, pulizia delle superfici di assemblaggio, serraggio dei bulloni, posa in sito delle guarnizioni, prove idrauliche e quant'altro occorre per dare il lavoro compiuto a perfetta regola d'arte / Valvola in cunicolo a flusso avviato in ghisa DN125	cad		614,17	4,54%	27,88
21CL.PR.C.0410.200.h	FORNITURA E POSA IN OPERA DI ORGANI DI MANOVRA / Fornitura e posa in opera di valvola a flusso avviato di intercettazione in ghisa con albero in acciaio inox o in acciaio al carbonio superficie di tenuta del corpo dell'otturatore in acciaio inox, UNI PN 16 su tubazioni in cunicolo tecnologico accessibile pedonalmente, fornita in opera con accessori. Nel costo restano esclusi gli oneri per le controflange della tubazione. Compreso: le fasi di trasporto, scarico a pie d'opera, pulizia delle superfici di assemblaggio, serraggio dei bulloni, posa in sito delle guarnizioni, prove idrauliche e quant'altro occorre per dare il lavoro compiuto a perfetta regola d'arte / Valvola in cunicolo a flusso avviato in ghisa DN150	cad		824,92	4,23%	34,89
21CL.PR.C.0410.200.i	FORNITURA E POSA IN OPERA DI ORGANI DI MANOVRA / Fornitura e posa in opera di valvola a flusso avviato di intercettazione in ghisa con albero in acciaio inox o in acciaio al carbonio superficie di tenuta del corpo dell'otturatore in acciaio inox, UNI PN 16 su tubazioni in cunicolo tecnologico accessibile pedonalmente, fornita in opera con accessori. Nel costo restano esclusi gli oneri per le controflange della tubazione. Compreso: le fasi di trasporto, scarico a pie d'opera, pulizia delle superfici di assemblaggio, serraggio dei bulloni, posa in sito delle guarnizioni, prove idrauliche e quant'altro occorre per dare il lavoro compiuto a perfetta regola d'arte / Valvola in cunicolo a flusso avviato in ghisa DN200	cad		1605,48	2,90%	46,56
21CL.PR.C.0410.210	FORNITURA E POSA IN OPERA DI ORGANI DI MANOVRA / Fornitura e posa in opera di valvola a farfalla esecuzione in ghisa con comando a leva, guarnizione di tenuta in gomma, tipo LUG, UNI PN10, fornita in opera con accessori. Nel costo restano esclusi gli oneri per le controflange della tubazione. Compreso: le fasi di trasporto, scarico a pie d'opera, pulizia delle superfici di assemblaggio, serraggio dei bulloni, posa in sito delle guarnizioni, prove idrauliche e quant'altro occorre per dare il lavoro compiuto a perfetta regola d'arte
21CL.PR.C.0410.210.a	FORNITURA E POSA IN OPERA DI ORGANI DI MANOVRA / Fornitura e posa in opera di valvola a farfalla esecuzione in ghisa con comando a leva, guarnizione di tenuta in gomma, tipo LUG, UNI PN10, fornita in opera con accessori. Nel costo restano esclusi gli oneri per le controflange della tubazione. Compreso: le fasi di trasporto, scarico a pie d'opera, pulizia delle superfici di assemblaggio, serraggio dei bulloni, posa in sito delle guarnizioni, prove idrauliche e quant'altro occorre per dare il lavoro compiuto a perfetta regola d'arte / Valvola a farfalla a leva tipo LUG DN32	cad		147,27	5,69%	8,38
21CL.PR.C.0410.210.b	FORNITURA E POSA IN OPERA DI ORGANI DI MANOVRA / Fornitura e posa in opera di valvola a farfalla esecuzione in ghisa con comando a leva, guarnizione di tenuta in gomma, tipo LUG, UNI PN10, fornita in opera con accessori. Nel costo restano esclusi gli oneri per le controflange della tubazione. Compreso: le fasi di trasporto, scarico a pie d'opera, pulizia delle superfici di assemblaggio, serraggio dei bulloni, posa in sito delle guarnizioni, prove idrauliche e quant'altro occorre per dare il lavoro compiuto a perfetta regola d'arte / Valvola a farfalla a leva tipo LUG DN DN40	cad		178,63	4,69%	8,38
21CL.PR.C.0410.210.c	FORNITURA E POSA IN OPERA DI ORGANI DI MANOVRA / Fornitura e posa in opera di valvola a farfalla esecuzione in ghisa con comando a leva, guarnizione di tenuta in gomma, tipo LUG, UNI PN10, fornita in opera con accessori. Nel costo restano esclusi gli oneri per le controflange della tubazione. Compreso: le fasi di trasporto, scarico a pie d'opera, pulizia delle superfici di assemblaggio, serraggio dei bulloni, posa in sito delle guarnizioni, prove idrauliche e quant'altro occorre per dare il lavoro compiuto a perfetta regola d'arte / Valvola a farfalla a leva tipo LUG DN 50	cad		207,19	4,94%	10,24
21CL.PR.C.0410.210.d	FORNITURA E POSA IN OPERA DI ORGANI DI MANOVRA / Fornitura e posa in opera di valvola a farfalla esecuzione in ghisa con comando a leva, guarnizione di tenuta in gomma, tipo LUG, UNI PN10, fornita in opera con accessori. Nel costo restano esclusi gli oneri per le controflange della tubazione. Compreso: le fasi di trasporto, scarico a pie d'opera, pulizia delle superfici di assemblaggio, serraggio dei bulloni, posa in sito delle guarnizioni, prove idrauliche e quant'altro occorre per dare il lavoro compiuto a perfetta regola d'arte / Valvola a farfalla a leva tipo LUG DN 65	cad		230,33	6,06%	13,96
21CL.PR.C.0410.210.e	FORNITURA E POSA IN OPERA DI ORGANI DI MANOVRA / Fornitura e posa in opera di valvola a farfalla esecuzione in ghisa con comando a leva, guarnizione di tenuta in gomma, tipo LUG, UNI PN10, fornita in opera con accessori. Nel costo restano esclusi gli oneri per le controflange della tubazione. Compreso: le fasi di trasporto, scarico a pie d'opera, pulizia delle superfici di assemblaggio, serraggio dei bulloni, posa in sito delle guarnizioni, prove idrauliche e quant'altro occorre per dare il lavoro compiuto a perfetta regola d'arte / Valvola a farfalla a leva tipo LUG DN80 , forata PN16	cad		261,93	7,10%	18,60
21CL.PR.C.0410.210.f	FORNITURA E POSA IN OPERA DI ORGANI DI MANOVRA / Fornitura e posa in opera di valvola a farfalla esecuzione in ghisa con comando a leva, guarnizione di tenuta in gomma, tipo LUG, UNI PN10, fornita in opera con accessori. Nel costo restano esclusi gli oneri per le controflange della tubazione. Compreso: le fasi di trasporto, scarico a pie d'opera, pulizia delle superfici di assemblaggio, serraggio dei bulloni, posa in sito delle guarnizioni, prove idrauliche e quant'altro occorre per dare il lavoro compiuto a perfetta regola d'arte / Valvola a farfalla a leva tipo LUG DN100	cad		384,82	6,29%	24,21
21CL.PR.C.0410.210.g	FORNITURA E POSA IN OPERA DI ORGANI DI MANOVRA / Fornitura e posa in opera di valvola a farfalla esecuzione in ghisa con comando a leva, guarnizione di tenuta in gomma, tipo LUG, UNI PN10, fornita in opera con accessori. Nel costo restano esclusi gli oneri per le controflange della tubazione. Compreso: le fasi di trasporto, scarico a pie d'opera, pulizia delle superfici di assemblaggio, serraggio dei bulloni, posa in sito delle guarnizioni, prove idrauliche e quant'altro occorre per dare il lavoro compiuto a perfetta regola d'arte / Valvola a farfalla a leva tipo LUG DN125	cad		482,04	5,79%	27,91
21CL.PR.C.0410.210.h	FORNITURA E POSA IN OPERA DI ORGANI DI MANOVRA / Fornitura e posa in opera di valvola a farfalla esecuzione in ghisa con comando a leva, guarnizione di tenuta in gomma, tipo LUG, UNI PN10, fornita in opera con accessori. Nel costo restano esclusi gli oneri per le controflange della tubazione. Compreso: le fasi di trasporto, scarico a pie d'opera, pulizia delle superfici di assemblaggio, serraggio dei bulloni, posa in sito delle guarnizioni, prove idrauliche e quant'altro occorre per dare il lavoro compiuto a perfetta regola d'arte / Valvola a farfalla a leva tipo LUG DN150	cad		575,89	6,06%	34,90
21CL.PR.C.0410.210.i	FORNITURA E POSA IN OPERA DI ORGANI DI MANOVRA / Fornitura e posa in opera di valvola a farfalla esecuzione in ghisa con comando a leva, guarnizione di tenuta in gomma, tipo LUG, UNI PN10, fornita in opera con accessori. Nel costo restano esclusi gli oneri per le controflange della tubazione. Compreso: le fasi di trasporto, scarico a pie d'opera, pulizia delle superfici di assemblaggio, serraggio dei bulloni, posa in sito delle guarnizioni, prove idrauliche e quant'altro occorre per dare il lavoro compiuto a perfetta regola d'arte / Valvola a farfalla a leva tipo LUG DN200	cad		922,03	5,05%	46,56
21CL.PR.C.0410.220	FORNITURA E POSA IN OPERA DI ORGANI DI MANOVRA / Fornitura e posa in opera di valvola a farfalla esecuzione in ghisa con comando a leva, guarnizione di tenuta in gomma, UNI PN10, fornita in opera con accessori. Nel costo restano esclusi gli oneri per le controflange della tubazione. Compreso: le fasi di trasporto, scarico a pie d'opera, pulizia delle superfici di assemblaggio, serraggio dei bulloni, posa in sito delle guarnizioni, prove idrauliche e quant'altro occorre per dare il lavoro compiuto a perfetta regola d'arte
21CL.PR.C.0410.220.a	FORNITURA E POSA IN OPERA DI ORGANI DI MANOVRA / Fornitura e posa in opera di valvola a farfalla esecuzione in ghisa con comando a leva, guarnizione di tenuta in gomma, UNI PN10, fornita in opera con accessori. Nel costo restano esclusi gli oneri per le controflange della tubazione. Compreso: le fasi di trasporto, scarico a pie d'opera, pulizia delle superfici di assemblaggio, serraggio dei bulloni, posa in sito delle guarnizioni, prove idrauliche e quant'altro occorre per dare il lavoro compiuto a perfetta regola d'arte / Valvola a farfalla a leva DN32	cad		172,74	5,92%	10,23
21CL.PR.C.0410.220.b	FORNITURA E POSA IN OPERA DI ORGANI DI MANOVRA / Fornitura e posa in opera di valvola a farfalla esecuzione in ghisa con comando a leva, guarnizione di tenuta in gomma, UNI PN10, fornita in opera con accessori. Nel costo restano esclusi gli oneri per le controflange della tubazione. Compreso: le fasi di trasporto, scarico a pie d'opera, pulizia delle superfici di assemblaggio, serraggio dei bulloni, posa in sito delle guarnizioni, prove idrauliche e quant'altro occorre per dare il lavoro compiuto a perfetta regola d'arte / Valvola a farfalla a leva DN40	cad		209,32	4,89%	10,24
21CL.PR.C.0410.220.c	FORNITURA E POSA IN OPERA DI ORGANI DI MANOVRA / Fornitura e posa in opera di valvola a farfalla esecuzione in ghisa con comando a leva, guarnizione di tenuta in gomma, UNI PN10, fornita in opera con accessori. Nel costo restano esclusi gli oneri per le controflange della tubazione. Compreso: le fasi di trasporto, scarico a pie d'opera, pulizia delle superfici di assemblaggio, serraggio dei bulloni, posa in sito delle guarnizioni, prove idrauliche e quant'altro occorre per dare il lavoro compiuto a perfetta regola d'arte / Valvola a farfalla a leva DN50	cad		246,05	6,05%	14,89
21CL.PR.C.0410.220.d	FORNITURA E POSA IN OPERA DI ORGANI DI MANOVRA / Fornitura e posa in opera di valvola a farfalla esecuzione in ghisa con comando a leva, guarnizione di tenuta in gomma, UNI PN10, fornita in opera con accessori. Nel costo restano esclusi gli oneri per le controflange della tubazione. Compreso: le fasi di trasporto, scarico a pie d'opera, pulizia delle superfici di assemblaggio, serraggio dei bulloni, posa in sito delle guarnizioni, prove idrauliche e quant'altro occorre per dare il lavoro compiuto a perfetta regola d'arte / Valvola a farfalla a leva DN65	cad		277,26	7,05%	19,55
21CL.PR.C.0410.220.e	FORNITURA E POSA IN OPERA DI ORGANI DI MANOVRA / Fornitura e posa in opera di valvola a farfalla esecuzione in ghisa con comando a leva, guarnizione di tenuta in gomma, UNI PN10, fornita in opera con accessori. Nel costo restano esclusi gli oneri per le controflange della tubazione. Compreso: le fasi di trasporto, scarico a pie d'opera, pulizia delle superfici di assemblaggio, serraggio dei bulloni, posa in sito delle guarnizioni, prove idrauliche e quant'altro occorre per dare il lavoro compiuto a perfetta regola d'arte / Valvola a farfalla a leva DN80 forata PN16	cad		320,56	7,55%	24,20
21CL.PR.C.0410.220.f	FORNITURA E POSA IN OPERA DI ORGANI DI MANOVRA / Fornitura e posa in opera di valvola a farfalla esecuzione in ghisa con comando a leva, guarnizione di tenuta in gomma, UNI PN10, fornita in opera con accessori. Nel costo restano esclusi gli oneri per le controflange della tubazione. Compreso: le fasi di trasporto, scarico a pie d'opera, pulizia delle superfici di assemblaggio, serraggio dei bulloni, posa in sito delle guarnizioni, prove idrauliche e quant'altro occorre per dare il lavoro compiuto a perfetta regola d'arte / Valvola a farfalla a leva DN100	cad		449,23	6,63%	29,78
21CL.PR.C.0410.220.g	FORNITURA E POSA IN OPERA DI ORGANI DI MANOVRA / Fornitura e posa in opera di valvola a farfalla esecuzione in ghisa con comando a leva, guarnizione di tenuta in gomma, UNI PN10, fornita in opera con accessori. Nel costo restano esclusi gli oneri per le controflange della tubazione. Compreso: le fasi di trasporto, scarico a pie d'opera, pulizia delle superfici di assemblaggio, serraggio dei bulloni, posa in sito delle guarnizioni, prove idrauliche e quant'altro occorre per dare il lavoro compiuto a perfetta regola d'arte / Valvola a farfalla a leva DN125	cad		550,20	6,09%	33,51
21CL.PR.C.0410.220.h	FORNITURA E POSA IN OPERA DI ORGANI DI MANOVRA / Fornitura e posa in opera di valvola a farfalla esecuzione in ghisa con comando a leva, guarnizione di tenuta in gomma, UNI PN10, fornita in opera con accessori. Nel costo restano esclusi gli oneri per le controflange della tubazione. Compreso: le fasi di trasporto, scarico a pie d'opera, pulizia delle superfici di assemblaggio, serraggio dei bulloni, posa in sito delle guarnizioni, prove idrauliche e quant'altro occorre per dare il lavoro compiuto a perfetta regola d'arte / Valvola a farfalla a leva DN150	cad		664,13	6,16%	40,91
21CL.PR.C.0410.220.i	FORNITURA E POSA IN OPERA DI ORGANI DI MANOVRA / Fornitura e posa in opera di valvola a farfalla esecuzione in ghisa con comando a leva, guarnizione di tenuta in gomma, UNI PN10, fornita in opera con accessori. Nel costo restano esclusi gli oneri per le controflange della tubazione. Compreso: le fasi di trasporto, scarico a pie d'opera, pulizia delle superfici di assemblaggio, serraggio dei bulloni, posa in sito delle guarnizioni, prove idrauliche e quant'altro occorre per dare il lavoro compiuto a perfetta regola d'arte / Valvola a farfalla a leva DN200	cad		1066,40	4,89%	52,15
21CL.PR.C.0410.230	FORNITURA E POSA IN OPERA DI ORGANI DI MANOVRA / Fornitura e posa in opera di valvola a farfalla tipo LUG esecuzione in ghisa con riduttore manuale a volantino con indicatore micrometrico, UNI PN10, fornita in opera con accessori. Nel costo restano esclusi gli oneri per le controflange della tubazione. Compreso: le fasi di trasporto, scarico a pie d'opera, pulizia delle superfici di assemblaggio, serraggio dei bulloni, posa in sito delle guarnizioni, prove idrauliche e quant'altro occorre per dare il lavoro compiuto a perfetta regola d'arte
21CL.PR.C.0410.230.a	FORNITURA E POSA IN OPERA DI ORGANI DI MANOVRA / Fornitura e posa in opera di valvola a farfalla tipo LUG esecuzione in ghisa con riduttore manuale a volantino con indicatore micrometrico, UNI PN10, fornita in opera con accessori. Nel costo restano esclusi gli oneri per le controflange della tubazione. Compreso: le fasi di trasporto, scarico a pie d'opera, pulizia delle superfici di assemblaggio, serraggio dei bulloni, posa in sito delle guarnizioni, prove idrauliche e quant'altro occorre per dare il lavoro compiuto a perfetta regola d'arte / Valvola a farfalla tipo LUG con riduttore manuale DN32	cad		218,11	3,84%	8,38
21CL.PR.C.0410.230.b	FORNITURA E POSA IN OPERA DI ORGANI DI MANOVRA / Fornitura e posa in opera di valvola a farfalla tipo LUG esecuzione in ghisa con riduttore manuale a volantino con indicatore micrometrico, UNI PN10, fornita in opera con accessori. Nel costo restano esclusi gli oneri per le controflange della tubazione. Compreso: le fasi di trasporto, scarico a pie d'opera, pulizia delle superfici di assemblaggio, serraggio dei bulloni, posa in sito delle guarnizioni, prove idrauliche e quant'altro occorre per dare il lavoro compiuto a perfetta regola d'arte / Valvola a farfalla tipo LUG con riduttore manuale DN40	cad		247,25	3,39%	8,38
21CL.PR.C.0410.230.c	FORNITURA E POSA IN OPERA DI ORGANI DI MANOVRA / Fornitura e posa in opera di valvola a farfalla tipo LUG esecuzione in ghisa con riduttore manuale a volantino con indicatore micrometrico, UNI PN10, fornita in opera con accessori. Nel costo restano esclusi gli oneri per le controflange della tubazione. Compreso: le fasi di trasporto, scarico a pie d'opera, pulizia delle superfici di assemblaggio, serraggio dei bulloni, posa in sito delle guarnizioni, prove idrauliche e quant'altro occorre per dare il lavoro compiuto a perfetta regola d'arte / Valvola a farfalla tipo LUG con riduttore manuale DN50	cad		271,63	3,77%	10,24
21CL.PR.C.0410.230.d	FORNITURA E POSA IN OPERA DI ORGANI DI MANOVRA / Fornitura e posa in opera di valvola a farfalla tipo LUG esecuzione in ghisa con riduttore manuale a volantino con indicatore micrometrico, UNI PN10, fornita in opera con accessori. Nel costo restano esclusi gli oneri per le controflange della tubazione. Compreso: le fasi di trasporto, scarico a pie d'opera, pulizia delle superfici di assemblaggio, serraggio dei bulloni, posa in sito delle guarnizioni, prove idrauliche e quant'altro occorre per dare il lavoro compiuto a perfetta regola d'arte / Valvola a farfalla tipo LUG con riduttore manuale DN65	cad		310,43	4,50%	13,97
21CL.PR.C.0410.230.e	FORNITURA E POSA IN OPERA DI ORGANI DI MANOVRA / Fornitura e posa in opera di valvola a farfalla tipo LUG esecuzione in ghisa con riduttore manuale a volantino con indicatore micrometrico, UNI PN10, fornita in opera con accessori. Nel costo restano esclusi gli oneri per le controflange della tubazione. Compreso: le fasi di trasporto, scarico a pie d'opera, pulizia delle superfici di assemblaggio, serraggio dei bulloni, posa in sito delle guarnizioni, prove idrauliche e quant'altro occorre per dare il lavoro compiuto a perfetta regola d'arte / Valvola a farfalla tipo LUG con riduttore man DN80 forata PN16	cad		370,25	5,03%	18,62
21CL.PR.C.0410.230.f	FORNITURA E POSA IN OPERA DI ORGANI DI MANOVRA / Fornitura e posa in opera di valvola a farfalla tipo LUG esecuzione in ghisa con riduttore manuale a volantino con indicatore micrometrico, UNI PN10, fornita in opera con accessori. Nel costo restano esclusi gli oneri per le controflange della tubazione. Compreso: le fasi di trasporto, scarico a pie d'opera, pulizia delle superfici di assemblaggio, serraggio dei bulloni, posa in sito delle guarnizioni, prove idrauliche e quant'altro occorre per dare il lavoro compiuto a perfetta regola d'arte / Valvola a farfalla tipo LUG con riduttore manuale DN100	cad		462,04	5,24%	24,21
21CL.PR.C.0410.230.g	FORNITURA E POSA IN OPERA DI ORGANI DI MANOVRA / Fornitura e posa in opera di valvola a farfalla tipo LUG esecuzione in ghisa con riduttore manuale a volantino con indicatore micrometrico, UNI PN10, fornita in opera con accessori. Nel costo restano esclusi gli oneri per le controflange della tubazione. Compreso: le fasi di trasporto, scarico a pie d'opera, pulizia delle superfici di assemblaggio, serraggio dei bulloni, posa in sito delle guarnizioni, prove idrauliche e quant'altro occorre per dare il lavoro compiuto a perfetta regola d'arte / Valvola a farfalla tipo LUG con riduttore manuale DN125	cad		597,87	4,67%	27,92
21CL.PR.C.0410.230.h	FORNITURA E POSA IN OPERA DI ORGANI DI MANOVRA / Fornitura e posa in opera di valvola a farfalla tipo LUG esecuzione in ghisa con riduttore manuale a volantino con indicatore micrometrico, UNI PN10, fornita in opera con accessori. Nel costo restano esclusi gli oneri per le controflange della tubazione. Compreso: le fasi di trasporto, scarico a pie d'opera, pulizia delle superfici di assemblaggio, serraggio dei bulloni, posa in sito delle guarnizioni, prove idrauliche e quant'altro occorre per dare il lavoro compiuto a perfetta regola d'arte / Valvola a farfalla tipo LUG con riduttore manuale DN150	cad		775,69	4,50%	34,91
21CL.PR.C.0410.230.i	FORNITURA E POSA IN OPERA DI ORGANI DI MANOVRA / Fornitura e posa in opera di valvola a farfalla tipo LUG esecuzione in ghisa con riduttore manuale a volantino con indicatore micrometrico, UNI PN10, fornita in opera con accessori. Nel costo restano esclusi gli oneri per le controflange della tubazione. Compreso: le fasi di trasporto, scarico a pie d'opera, pulizia delle superfici di assemblaggio, serraggio dei bulloni, posa in sito delle guarnizioni, prove idrauliche e quant'altro occorre per dare il lavoro compiuto a perfetta regola d'arte / Valvola a farfalla tipo LUG con riduttore manuale DN200	cad		1119,92	4,15%	46,48
21CL.PR.C.0410.240	FORNITURA E POSA IN OPERA DI ORGANI DI MANOVRA / Fornitura e posa in opera di valvola a farfalla esecuzione in ghisa con riduttore manuale a volantino con indicatore micrometrico, UNI PN10, fornita in opera con accessori. Nel costo restano esclusi gli oneri per le controflange della tubazione. Compreso: le fasi di trasporto, scarico a pie d'opera, pulizia delle superfici di assemblaggio, serraggio dei bulloni, posa in sito delle guarnizioni, prove idrauliche e quant'altro occorre per dare il lavoro compiuto a perfetta regola d'arte
21CL.PR.C.0410.240.a	FORNITURA E POSA IN OPERA DI ORGANI DI MANOVRA / Fornitura e posa in opera di valvola a farfalla esecuzione in ghisa con riduttore manuale a volantino con indicatore micrometrico, UNI PN10, fornita in opera con accessori. Nel costo restano esclusi gli oneri per le controflange della tubazione. Compreso: le fasi di trasporto, scarico a pie d'opera, pulizia delle superfici di assemblaggio, serraggio dei bulloni, posa in sito delle guarnizioni, prove idrauliche e quant'altro occorre per dare il lavoro compiuto a perfetta regola d'arte / Valvola a farfalla con riduttore manuale DN32	cad		212,75	4,81%	10,23
21CL.PR.C.0410.240.b	FORNITURA E POSA IN OPERA DI ORGANI DI MANOVRA / Fornitura e posa in opera di valvola a farfalla esecuzione in ghisa con riduttore manuale a volantino con indicatore micrometrico, UNI PN10, fornita in opera con accessori. Nel costo restano esclusi gli oneri per le controflange della tubazione. Compreso: le fasi di trasporto, scarico a pie d'opera, pulizia delle superfici di assemblaggio, serraggio dei bulloni, posa in sito delle guarnizioni, prove idrauliche e quant'altro occorre per dare il lavoro compiuto a perfetta regola d'arte / Valvola a farfalla con riduttore manuale DN40	cad		236,49	4,33%	10,24
21CL.PR.C.0410.240.c	FORNITURA E POSA IN OPERA DI ORGANI DI MANOVRA / Fornitura e posa in opera di valvola a farfalla esecuzione in ghisa con riduttore manuale a volantino con indicatore micrometrico, UNI PN10, fornita in opera con accessori. Nel costo restano esclusi gli oneri per le controflange della tubazione. Compreso: le fasi di trasporto, scarico a pie d'opera, pulizia delle superfici di assemblaggio, serraggio dei bulloni, posa in sito delle guarnizioni, prove idrauliche e quant'altro occorre per dare il lavoro compiuto a perfetta regola d'arte / Valvola a farfalla con riduttore manuale DN50	cad		270,99	5,49%	14,88
21CL.PR.C.0410.240.d	FORNITURA E POSA IN OPERA DI ORGANI DI MANOVRA / Fornitura e posa in opera di valvola a farfalla esecuzione in ghisa con riduttore manuale a volantino con indicatore micrometrico, UNI PN10, fornita in opera con accessori. Nel costo restano esclusi gli oneri per le controflange della tubazione. Compreso: le fasi di trasporto, scarico a pie d'opera, pulizia delle superfici di assemblaggio, serraggio dei bulloni, posa in sito delle guarnizioni, prove idrauliche e quant'altro occorre per dare il lavoro compiuto a perfetta regola d'arte / Valvola a farfalla con riduttore manuale DN65	cad		306,14	6,38%	19,53
21CL.PR.C.0410.240.e	FORNITURA E POSA IN OPERA DI ORGANI DI MANOVRA / Fornitura e posa in opera di valvola a farfalla esecuzione in ghisa con riduttore manuale a volantino con indicatore micrometrico, UNI PN10, fornita in opera con accessori. Nel costo restano esclusi gli oneri per le controflange della tubazione. Compreso: le fasi di trasporto, scarico a pie d'opera, pulizia delle superfici di assemblaggio, serraggio dei bulloni, posa in sito delle guarnizioni, prove idrauliche e quant'altro occorre per dare il lavoro compiuto a perfetta regola d'arte / Valvola a farfalla con riduttore manuale DN80 forata PN16	cad		381,02	6,35%	24,19
21CL.PR.C.0410.240.f	FORNITURA E POSA IN OPERA DI ORGANI DI MANOVRA / Fornitura e posa in opera di valvola a farfalla esecuzione in ghisa con riduttore manuale a volantino con indicatore micrometrico, UNI PN10, fornita in opera con accessori. Nel costo restano esclusi gli oneri per le controflange della tubazione. Compreso: le fasi di trasporto, scarico a pie d'opera, pulizia delle superfici di assemblaggio, serraggio dei bulloni, posa in sito delle guarnizioni, prove idrauliche e quant'altro occorre per dare il lavoro compiuto a perfetta regola d'arte / Valvola a farfalla con riduttore manuale DN100	cad		504,25	5,90%	29,75
21CL.PR.C.0410.240.g	FORNITURA E POSA IN OPERA DI ORGANI DI MANOVRA / Fornitura e posa in opera di valvola a farfalla esecuzione in ghisa con riduttore manuale a volantino con indicatore micrometrico, UNI PN10, fornita in opera con accessori. Nel costo restano esclusi gli oneri per le controflange della tubazione. Compreso: le fasi di trasporto, scarico a pie d'opera, pulizia delle superfici di assemblaggio, serraggio dei bulloni, posa in sito delle guarnizioni, prove idrauliche e quant'altro occorre per dare il lavoro compiuto a perfetta regola d'arte / Valvola a farfalla con riduttore manuale DN125	cad		613,29	5,46%	33,49
21CL.PR.C.0410.240.h	FORNITURA E POSA IN OPERA DI ORGANI DI MANOVRA / Fornitura e posa in opera di valvola a farfalla esecuzione in ghisa con riduttore manuale a volantino con indicatore micrometrico, UNI PN10, fornita in opera con accessori. Nel costo restano esclusi gli oneri per le controflange della tubazione. Compreso: le fasi di trasporto, scarico a pie d'opera, pulizia delle superfici di assemblaggio, serraggio dei bulloni, posa in sito delle guarnizioni, prove idrauliche e quant'altro occorre per dare il lavoro compiuto a perfetta regola d'arte / Valvola a farfalla con riduttore manuale DN150	cad		764,97	5,35%	40,93
21CL.PR.C.0410.240.i	FORNITURA E POSA IN OPERA DI ORGANI DI MANOVRA / Fornitura e posa in opera di valvola a farfalla esecuzione in ghisa con riduttore manuale a volantino con indicatore micrometrico, UNI PN10, fornita in opera con accessori. Nel costo restano esclusi gli oneri per le controflange della tubazione. Compreso: le fasi di trasporto, scarico a pie d'opera, pulizia delle superfici di assemblaggio, serraggio dei bulloni, posa in sito delle guarnizioni, prove idrauliche e quant'altro occorre per dare il lavoro compiuto a perfetta regola d'arte / Valvola a farfalla con riduttore manuale DN200	cad		1180,70	4,41%	52,07
21CL.PR.C.0410.250	FORNITURA E POSA IN OPERA DI ORGANI DI MANOVRA / Fornitura e posa in opera di valvola a sfera esecuzione in acciaio, UNI PN16, fornita in opera con accessori. Nel costo restano esclusi gli oneri per le controflange della tubazione. Compreso: le fasi di trasporto, scarico a pie d'opera, pulizia delle superfici di assemblaggio, serraggio dei bulloni, posa in sito delle guarnizioni, prove idrauliche e quant'altro occorre per dare il lavoro compiuto a perfetta regola d'arte
21CL.PR.C.0410.250.a	FORNITURA E POSA IN OPERA DI ORGANI DI MANOVRA / Fornitura e posa in opera di valvola a sfera esecuzione in acciaio, UNI PN16, fornita in opera con accessori. Nel costo restano esclusi gli oneri per le controflange della tubazione. Compreso: le fasi di trasporto, scarico a pie d'opera, pulizia delle superfici di assemblaggio, serraggio dei bulloni, posa in sito delle guarnizioni, prove idrauliche e quant'altro occorre per dare il lavoro compiuto a perfetta regola d'arte / Valvola a sfera in acciaio DN65	cad		324,23	7,17%	23,25
21CL.PR.C.0410.250.b	FORNITURA E POSA IN OPERA DI ORGANI DI MANOVRA / Fornitura e posa in opera di valvola a sfera esecuzione in acciaio, UNI PN16, fornita in opera con accessori. Nel costo restano esclusi gli oneri per le controflange della tubazione. Compreso: le fasi di trasporto, scarico a pie d'opera, pulizia delle superfici di assemblaggio, serraggio dei bulloni, posa in sito delle guarnizioni, prove idrauliche e quant'altro occorre per dare il lavoro compiuto a perfetta regola d'arte / Valvola a sfera in acciaio DN80	cad		440,48	6,76%	29,78
21CL.PR.C.0410.250.c	FORNITURA E POSA IN OPERA DI ORGANI DI MANOVRA / Fornitura e posa in opera di valvola a sfera esecuzione in acciaio, UNI PN16, fornita in opera con accessori. Nel costo restano esclusi gli oneri per le controflange della tubazione. Compreso: le fasi di trasporto, scarico a pie d'opera, pulizia delle superfici di assemblaggio, serraggio dei bulloni, posa in sito delle guarnizioni, prove idrauliche e quant'altro occorre per dare il lavoro compiuto a perfetta regola d'arte / Valvola a sfera in acciaio DN100	cad		636,68	5,85%	37,25
21CL.PR.C.0410.260	FORNITURA E POSA IN OPERA DI ORGANI DI MANOVRA / Fornitura e posa in opera di valvola a Wafer esecuzione in ghisa con comando a leva, UNI PN16, fornita in opera con accessori. Nel costo restano esclusi gli oneri per le controflange della tubazione. Compreso: le fasi di trasporto, scarico a pie d'opera, pulizia delle superfici di assemblaggio, serraggio dei bulloni, posa in sito delle guarnizioni, prove idrauliche e quant'altro occorre per dare il lavoro compiuto a perfetta regola d'arte
21CL.PR.C.0410.260.a	FORNITURA E POSA IN OPERA DI ORGANI DI MANOVRA / Fornitura e posa in opera di valvola a Wafer esecuzione in ghisa con comando a leva, UNI PN16, fornita in opera con accessori. Nel costo restano esclusi gli oneri per le controflange della tubazione. Compreso: le fasi di trasporto, scarico a pie d'opera, pulizia delle superfici di assemblaggio, serraggio dei bulloni, posa in sito delle guarnizioni, prove idrauliche e quant'altro occorre per dare il lavoro compiuto a perfetta regola d'arte / Valvola wafer DN 50	cad		189,43	7,86%	14,89
21CL.PR.C.0410.260.b	FORNITURA E POSA IN OPERA DI ORGANI DI MANOVRA / Fornitura e posa in opera di valvola a Wafer esecuzione in ghisa con comando a leva, UNI PN16, fornita in opera con accessori. Nel costo restano esclusi gli oneri per le controflange della tubazione. Compreso: le fasi di trasporto, scarico a pie d'opera, pulizia delle superfici di assemblaggio, serraggio dei bulloni, posa in sito delle guarnizioni, prove idrauliche e quant'altro occorre per dare il lavoro compiuto a perfetta regola d'arte / Valvola wafer DN 65	cad		194,15	10,06%	19,53
21CL.PR.C.0410.260.c	FORNITURA E POSA IN OPERA DI ORGANI DI MANOVRA / Fornitura e posa in opera di valvola a Wafer esecuzione in ghisa con comando a leva, UNI PN16, fornita in opera con accessori. Nel costo restano esclusi gli oneri per le controflange della tubazione. Compreso: le fasi di trasporto, scarico a pie d'opera, pulizia delle superfici di assemblaggio, serraggio dei bulloni, posa in sito delle guarnizioni, prove idrauliche e quant'altro occorre per dare il lavoro compiuto a perfetta regola d'arte / Valvola wafer DN 80	cad		228,75	10,57%	24,18
21CL.PR.C.0410.260.d	FORNITURA E POSA IN OPERA DI ORGANI DI MANOVRA / Fornitura e posa in opera di valvola a Wafer esecuzione in ghisa con comando a leva, UNI PN16, fornita in opera con accessori. Nel costo restano esclusi gli oneri per le controflange della tubazione. Compreso: le fasi di trasporto, scarico a pie d'opera, pulizia delle superfici di assemblaggio, serraggio dei bulloni, posa in sito delle guarnizioni, prove idrauliche e quant'altro occorre per dare il lavoro compiuto a perfetta regola d'arte / Valvola wafer DN 100	cad		298,02	9,99%	29,77
21CL.PR.C.0410.260.e	FORNITURA E POSA IN OPERA DI ORGANI DI MANOVRA / Fornitura e posa in opera di valvola a Wafer esecuzione in ghisa con comando a leva, UNI PN16, fornita in opera con accessori. Nel costo restano esclusi gli oneri per le controflange della tubazione. Compreso: le fasi di trasporto, scarico a pie d'opera, pulizia delle superfici di assemblaggio, serraggio dei bulloni, posa in sito delle guarnizioni, prove idrauliche e quant'altro occorre per dare il lavoro compiuto a perfetta regola d'arte / Valvola wafer DN 125	cad		391,07	10,47%	40,95
21CL.PR.C.0410.260.f	FORNITURA E POSA IN OPERA DI ORGANI DI MANOVRA / Fornitura e posa in opera di valvola a Wafer esecuzione in ghisa con comando a leva, UNI PN16, fornita in opera con accessori. Nel costo restano esclusi gli oneri per le controflange della tubazione. Compreso: le fasi di trasporto, scarico a pie d'opera, pulizia delle superfici di assemblaggio, serraggio dei bulloni, posa in sito delle guarnizioni, prove idrauliche e quant'altro occorre per dare il lavoro compiuto a perfetta regola d'arte / Valvola wafer DN 150	cad		406,85	10,06%	40,93
21CL.PR.C.0410.260.g	FORNITURA E POSA IN OPERA DI ORGANI DI MANOVRA / Fornitura e posa in opera di valvola a Wafer esecuzione in ghisa con comando a leva, UNI PN16, fornita in opera con accessori. Nel costo restano esclusi gli oneri per le controflange della tubazione. Compreso: le fasi di trasporto, scarico a pie d'opera, pulizia delle superfici di assemblaggio, serraggio dei bulloni, posa in sito delle guarnizioni, prove idrauliche e quant'altro occorre per dare il lavoro compiuto a perfetta regola d'arte / Valvola wafer DN 200	cad		586,10	8,89%	52,10
21CL.PR.C.0410.260.h	FORNITURA E POSA IN OPERA DI ORGANI DI MANOVRA / Fornitura e posa in opera di valvola a Wafer esecuzione in ghisa con comando a leva, UNI PN16, fornita in opera con accessori. Nel costo restano esclusi gli oneri per le controflange della tubazione. Compreso: le fasi di trasporto, scarico a pie d'opera, pulizia delle superfici di assemblaggio, serraggio dei bulloni, posa in sito delle guarnizioni, prove idrauliche e quant'altro occorre per dare il lavoro compiuto a perfetta regola d'arte / Valvola wafer DN 250	cad		817,30	7,40%	60,48
21CL.PR.C.0410.260.i	FORNITURA E POSA IN OPERA DI ORGANI DI MANOVRA / Fornitura e posa in opera di valvola a Wafer esecuzione in ghisa con comando a leva, UNI PN16, fornita in opera con accessori. Nel costo restano esclusi gli oneri per le controflange della tubazione. Compreso: le fasi di trasporto, scarico a pie d'opera, pulizia delle superfici di assemblaggio, serraggio dei bulloni, posa in sito delle guarnizioni, prove idrauliche e quant'altro occorre per dare il lavoro compiuto a perfetta regola d'arte / Valvola wafer DN 300	cad		1258,28	5,47%	68,83
21CL.PR.C.0410.270	FORNITURA E POSA IN OPERA DI ORGANI DI MANOVRA / Fornitura e posa in opera di valvola wafer esecuzione in ghisa con riduttore manuale a volantino con indicatore micrometrico, UNI PN16, fornita in opera con accessori. Nel costo restano esclusi gli oneri per le controflange della tubazione. Compreso: le fasi di trasporto, scarico a pie d'opera, pulizia delle superfici di assemblaggio, serraggio dei bulloni, posa in sito delle guarnizioni, prove idrauliche e quant'altro occorre per dare il lavoro compiuto a perfetta regola d'arte
21CL.PR.C.0410.270.a	FORNITURA E POSA IN OPERA DI ORGANI DI MANOVRA / Fornitura e posa in opera di valvola wafer esecuzione in ghisa con riduttore manuale a volantino con indicatore micrometrico, UNI PN16, fornita in opera con accessori. Nel costo restano esclusi gli oneri per le controflange della tubazione. Compreso: le fasi di trasporto, scarico a pie d'opera, pulizia delle superfici di assemblaggio, serraggio dei bulloni, posa in sito delle guarnizioni, prove idrauliche e quant'altro occorre per dare il lavoro compiuto a perfetta regola d'arte / Valvola wafer con riduttore manuale DN 50	cad		217,29	6,85%	14,88
21CL.PR.C.0410.270.b	FORNITURA E POSA IN OPERA DI ORGANI DI MANOVRA / Fornitura e posa in opera di valvola wafer esecuzione in ghisa con riduttore manuale a volantino con indicatore micrometrico, UNI PN16, fornita in opera con accessori. Nel costo restano esclusi gli oneri per le controflange della tubazione. Compreso: le fasi di trasporto, scarico a pie d'opera, pulizia delle superfici di assemblaggio, serraggio dei bulloni, posa in sito delle guarnizioni, prove idrauliche e quant'altro occorre per dare il lavoro compiuto a perfetta regola d'arte / Valvola wafer con riduttore manuale DN 65	cad		236,08	8,28%	19,55
21CL.PR.C.0410.270.c	FORNITURA E POSA IN OPERA DI ORGANI DI MANOVRA / Fornitura e posa in opera di valvola wafer esecuzione in ghisa con riduttore manuale a volantino con indicatore micrometrico, UNI PN16, fornita in opera con accessori. Nel costo restano esclusi gli oneri per le controflange della tubazione. Compreso: le fasi di trasporto, scarico a pie d'opera, pulizia delle superfici di assemblaggio, serraggio dei bulloni, posa in sito delle guarnizioni, prove idrauliche e quant'altro occorre per dare il lavoro compiuto a perfetta regola d'arte / Valvola wafer con riduttore manuale DN 80	cad		252,59	9,58%	24,20
21CL.PR.C.0410.270.d	FORNITURA E POSA IN OPERA DI ORGANI DI MANOVRA / Fornitura e posa in opera di valvola wafer esecuzione in ghisa con riduttore manuale a volantino con indicatore micrometrico, UNI PN16, fornita in opera con accessori. Nel costo restano esclusi gli oneri per le controflange della tubazione. Compreso: le fasi di trasporto, scarico a pie d'opera, pulizia delle superfici di assemblaggio, serraggio dei bulloni, posa in sito delle guarnizioni, prove idrauliche e quant'altro occorre per dare il lavoro compiuto a perfetta regola d'arte / Valvola wafer con riduttore manuale DN 100	cad		298,22	9,98%	29,76
21CL.PR.C.0410.270.e	FORNITURA E POSA IN OPERA DI ORGANI DI MANOVRA / Fornitura e posa in opera di valvola wafer esecuzione in ghisa con riduttore manuale a volantino con indicatore micrometrico, UNI PN16, fornita in opera con accessori. Nel costo restano esclusi gli oneri per le controflange della tubazione. Compreso: le fasi di trasporto, scarico a pie d'opera, pulizia delle superfici di assemblaggio, serraggio dei bulloni, posa in sito delle guarnizioni, prove idrauliche e quant'altro occorre per dare il lavoro compiuto a perfetta regola d'arte / Valvola wafer con riduttore manuale DN 125	cad		441,77	9,27%	40,95
21CL.PR.C.0410.270.f	FORNITURA E POSA IN OPERA DI ORGANI DI MANOVRA / Fornitura e posa in opera di valvola wafer esecuzione in ghisa con riduttore manuale a volantino con indicatore micrometrico, UNI PN16, fornita in opera con accessori. Nel costo restano esclusi gli oneri per le controflange della tubazione. Compreso: le fasi di trasporto, scarico a pie d'opera, pulizia delle superfici di assemblaggio, serraggio dei bulloni, posa in sito delle guarnizioni, prove idrauliche e quant'altro occorre per dare il lavoro compiuto a perfetta regola d'arte / Valvola wafer con riduttore manuale DN 150	cad		476,04	8,60%	40,94
21CL.PR.C.0410.270.g	FORNITURA E POSA IN OPERA DI ORGANI DI MANOVRA / Fornitura e posa in opera di valvola wafer esecuzione in ghisa con riduttore manuale a volantino con indicatore micrometrico, UNI PN16, fornita in opera con accessori. Nel costo restano esclusi gli oneri per le controflange della tubazione. Compreso: le fasi di trasporto, scarico a pie d'opera, pulizia delle superfici di assemblaggio, serraggio dei bulloni, posa in sito delle guarnizioni, prove idrauliche e quant'altro occorre per dare il lavoro compiuto a perfetta regola d'arte / Valvola wafer con riduttore manuale DN 200	cad		643,47	8,10%	52,12
21CL.PR.C.0410.270.h	FORNITURA E POSA IN OPERA DI ORGANI DI MANOVRA / Fornitura e posa in opera di valvola wafer esecuzione in ghisa con riduttore manuale a volantino con indicatore micrometrico, UNI PN16, fornita in opera con accessori. Nel costo restano esclusi gli oneri per le controflange della tubazione. Compreso: le fasi di trasporto, scarico a pie d'opera, pulizia delle superfici di assemblaggio, serraggio dei bulloni, posa in sito delle guarnizioni, prove idrauliche e quant'altro occorre per dare il lavoro compiuto a perfetta regola d'arte / Valvola wafer con riduttore manuale DN 250	cad		899,51	6,72%	60,45
21CL.PR.C.0410.270.i	FORNITURA E POSA IN OPERA DI ORGANI DI MANOVRA / Fornitura e posa in opera di valvola wafer esecuzione in ghisa con riduttore manuale a volantino con indicatore micrometrico, UNI PN16, fornita in opera con accessori. Nel costo restano esclusi gli oneri per le controflange della tubazione. Compreso: le fasi di trasporto, scarico a pie d'opera, pulizia delle superfici di assemblaggio, serraggio dei bulloni, posa in sito delle guarnizioni, prove idrauliche e quant'altro occorre per dare il lavoro compiuto a perfetta regola d'arte / Valvola wafer con riduttore manuale DN 300	cad		1393,47	4,94%	68,84
21CL.PR.C.0410.280	FORNITURA E POSA IN OPERA DI ORGANI DI MANOVRA / Fornitura e posa in opera di flangia piana per tubo di accioio UNI PN10 e PN16,fornita in opera. Compreso le fasi di pulizia, assiematura, puntatura, saldature elettriche, pulizia e quant'altro occorre per dare il lavoro eseguito a perfetta regola d'arte
21CL.PR.C.0410.280.a	FORNITURA E POSA IN OPERA DI ORGANI DI MANOVRA / Fornitura e posa in opera di flangia piana per tubo di accioio UNI PN10 e PN16,fornita in opera. Compreso le fasi di pulizia, assiematura, puntatura, saldature elettriche, pulizia e quant'altro occorre per dare il lavoro eseguito a perfetta regola d'arte / Flangia piana DN32	cad		28,77	40,46%	11,64
21CL.PR.C.0410.280.b	FORNITURA E POSA IN OPERA DI ORGANI DI MANOVRA / Fornitura e posa in opera di flangia piana per tubo di accioio UNI PN10 e PN16,fornita in opera. Compreso le fasi di pulizia, assiematura, puntatura, saldature elettriche, pulizia e quant'altro occorre per dare il lavoro eseguito a perfetta regola d'arte / Flangia piana DN40	cad		34,27	40,74%	13,96
21CL.PR.C.0410.280.c	FORNITURA E POSA IN OPERA DI ORGANI DI MANOVRA / Fornitura e posa in opera di flangia piana per tubo di accioio UNI PN10 e PN16,fornita in opera. Compreso le fasi di pulizia, assiematura, puntatura, saldature elettriche, pulizia e quant'altro occorre per dare il lavoro eseguito a perfetta regola d'arte / Flangia piana DN50	cad		40,34	36,89%	14,88
21CL.PR.C.0410.280.d	FORNITURA E POSA IN OPERA DI ORGANI DI MANOVRA / Fornitura e posa in opera di flangia piana per tubo di accioio UNI PN10 e PN16,fornita in opera. Compreso le fasi di pulizia, assiematura, puntatura, saldature elettriche, pulizia e quant'altro occorre per dare il lavoro eseguito a perfetta regola d'arte / Flangia piana DN65	cad		47,22	35,47%	16,75
21CL.PR.C.0410.280.e	FORNITURA E POSA IN OPERA DI ORGANI DI MANOVRA / Fornitura e posa in opera di flangia piana per tubo di accioio UNI PN10 e PN16,fornita in opera. Compreso le fasi di pulizia, assiematura, puntatura, saldature elettriche, pulizia e quant'altro occorre per dare il lavoro eseguito a perfetta regola d'arte / Flangia piana DN80	cad		52,54	33,65%	17,68
21CL.PR.C.0410.280.f	FORNITURA E POSA IN OPERA DI ORGANI DI MANOVRA / Fornitura e posa in opera di flangia piana per tubo di accioio UNI PN10 e PN16,fornita in opera. Compreso le fasi di pulizia, assiematura, puntatura, saldature elettriche, pulizia e quant'altro occorre per dare il lavoro eseguito a perfetta regola d'arte / Flangia piana DN100	cad		59,08	31,50%	18,61
21CL.PR.C.0410.280.g	FORNITURA E POSA IN OPERA DI ORGANI DI MANOVRA / Fornitura e posa in opera di flangia piana per tubo di accioio UNI PN10 e PN16,fornita in opera. Compreso le fasi di pulizia, assiematura, puntatura, saldature elettriche, pulizia e quant'altro occorre per dare il lavoro eseguito a perfetta regola d'arte / Flangia piana DN125	cad		70,27	29,80%	20,94
21CL.PR.C.0410.280.h	FORNITURA E POSA IN OPERA DI ORGANI DI MANOVRA / Fornitura e posa in opera di flangia piana per tubo di accioio UNI PN10 e PN16,fornita in opera. Compreso le fasi di pulizia, assiematura, puntatura, saldature elettriche, pulizia e quant'altro occorre per dare il lavoro eseguito a perfetta regola d'arte / Flangia piana DN150	cad		80,36	28,94%	23,26
21CL.PR.C.0410.280.i	FORNITURA E POSA IN OPERA DI ORGANI DI MANOVRA / Fornitura e posa in opera di flangia piana per tubo di accioio UNI PN10 e PN16,fornita in opera. Compreso le fasi di pulizia, assiematura, puntatura, saldature elettriche, pulizia e quant'altro occorre per dare il lavoro eseguito a perfetta regola d'arte / Flangia piana DN200	cad		120,60	25,07%	30,23
21CL.PR.C.0410.280.j	FORNITURA E POSA IN OPERA DI ORGANI DI MANOVRA / Fornitura e posa in opera di flangia piana per tubo di accioio UNI PN10 e PN16,fornita in opera. Compreso le fasi di pulizia, assiematura, puntatura, saldature elettriche, pulizia e quant'altro occorre per dare il lavoro eseguito a perfetta regola d'arte / Flangia piana DN250	cad		154,02	22,66%	34,90
21CL.PR.C.0410.280.k	FORNITURA E POSA IN OPERA DI ORGANI DI MANOVRA / Fornitura e posa in opera di flangia piana per tubo di accioio UNI PN10 e PN16,fornita in opera. Compreso le fasi di pulizia, assiematura, puntatura, saldature elettriche, pulizia e quant'altro occorre per dare il lavoro eseguito a perfetta regola d'arte / Flangia piana DN300	cad		163,89	22,71%	37,22
21CL.PR.C.0410.280.l	FORNITURA E POSA IN OPERA DI ORGANI DI MANOVRA / Fornitura e posa in opera di flangia piana per tubo di accioio UNI PN10 e PN16,fornita in opera. Compreso le fasi di pulizia, assiematura, puntatura, saldature elettriche, pulizia e quant'altro occorre per dare il lavoro eseguito a perfetta regola d'arte / Flangia piana DN350	cad		206,46	19,83%	40,94
21CL.PR.C.0410.290	FORNITURA E POSA IN OPERA DI ORGANI DI MANOVRA / Flangia a collarino su tubi di acciaio, UNI PN10 e PN16, fornite in opera. Compreso le fasi di regolarizzazione delle superfici di unione, assiematura, appuntatura, saldatura ossioacetilenica, pulizia e quant'altro occorre per eseguire il lavoro a perfetta regola d'arte
21CL.PR.C.0410.290.a	FORNITURA E POSA IN OPERA DI ORGANI DI MANOVRA / Flangia a collarino su tubi di acciaio, UNI PN10 e PN16, fornite in opera. Compreso le fasi di regolarizzazione delle superfici di unione, assiematura, appuntatura, saldatura ossioacetilenica, pulizia e quant'altro occorre per eseguire il lavoro a perfetta regola d'arte / Flangia a collarino DN32	cad		37,53	39,65%	14,88
21CL.PR.C.0410.290.b	FORNITURA E POSA IN OPERA DI ORGANI DI MANOVRA / Flangia a collarino su tubi di acciaio, UNI PN10 e PN16, fornite in opera. Compreso le fasi di regolarizzazione delle superfici di unione, assiematura, appuntatura, saldatura ossioacetilenica, pulizia e quant'altro occorre per eseguire il lavoro a perfetta regola d'arte / Flangia a collarino DN40	cad		42,02	38,77%	16,29
21CL.PR.C.0410.290.c	FORNITURA E POSA IN OPERA DI ORGANI DI MANOVRA / Flangia a collarino su tubi di acciaio, UNI PN10 e PN16, fornite in opera. Compreso le fasi di regolarizzazione delle superfici di unione, assiematura, appuntatura, saldatura ossioacetilenica, pulizia e quant'altro occorre per eseguire il lavoro a perfetta regola d'arte / Flangia a collarino DN50	cad		45,07	39,23%	17,68
21CL.PR.C.0410.290.d	FORNITURA E POSA IN OPERA DI ORGANI DI MANOVRA / Flangia a collarino su tubi di acciaio, UNI PN10 e PN16, fornite in opera. Compreso le fasi di regolarizzazione delle superfici di unione, assiematura, appuntatura, saldatura ossioacetilenica, pulizia e quant'altro occorre per eseguire il lavoro a perfetta regola d'arte / Flangia a collarino DN65	cad		50,88	36,58%	18,61
21CL.PR.C.0410.290.e	FORNITURA E POSA IN OPERA DI ORGANI DI MANOVRA / Flangia a collarino su tubi di acciaio, UNI PN10 e PN16, fornite in opera. Compreso le fasi di regolarizzazione delle superfici di unione, assiematura, appuntatura, saldatura ossioacetilenica, pulizia e quant'altro occorre per eseguire il lavoro a perfetta regola d'arte / Flangia a collarino DN80	cad		64,16	33,35%	21,40
21CL.PR.C.0410.290.f	FORNITURA E POSA IN OPERA DI ORGANI DI MANOVRA / Flangia a collarino su tubi di acciaio, UNI PN10 e PN16, fornite in opera. Compreso le fasi di regolarizzazione delle superfici di unione, assiematura, appuntatura, saldatura ossioacetilenica, pulizia e quant'altro occorre per eseguire il lavoro a perfetta regola d'arte / Flangia a collarino DN100	cad		70,50	34,31%	24,19
21CL.PR.C.0410.290.g	FORNITURA E POSA IN OPERA DI ORGANI DI MANOVRA / Flangia a collarino su tubi di acciaio, UNI PN10 e PN16, fornite in opera. Compreso le fasi di regolarizzazione delle superfici di unione, assiematura, appuntatura, saldatura ossioacetilenica, pulizia e quant'altro occorre per eseguire il lavoro a perfetta regola d'arte / Flangia a collarino DN125	cad		79,68	33,86%	26,98
21CL.PR.C.0410.290.h	FORNITURA E POSA IN OPERA DI ORGANI DI MANOVRA / Flangia a collarino su tubi di acciaio, UNI PN10 e PN16, fornite in opera. Compreso le fasi di regolarizzazione delle superfici di unione, assiematura, appuntatura, saldatura ossioacetilenica, pulizia e quant'altro occorre per eseguire il lavoro a perfetta regola d'arte / Flangia a collarino DN150	cad		94,97	31,84%	30,24
21CL.PR.C.0410.290.i	FORNITURA E POSA IN OPERA DI ORGANI DI MANOVRA / Flangia a collarino su tubi di acciaio, UNI PN10 e PN16, fornite in opera. Compreso le fasi di regolarizzazione delle superfici di unione, assiematura, appuntatura, saldatura ossioacetilenica, pulizia e quant'altro occorre per eseguire il lavoro a perfetta regola d'arte / Flangia a collarino DN200	cad		133,52	25,78%	34,42
21CL.PR.C.0410.30	FORNITURA E POSA IN OPERA DI ORGANI DI MANOVRA / Fornitura e posa in opera di valvola di ritegno a battente in esecuzione in ghisa conforme alle norme UNI PN16 per impianti acqua calda o fredda, fornita in opera con accessori. Nel costo restano esclusi gli oneri per le controflange della tubazione. Compreso: le fasi di trasporto, scarico a pie d'opera, pulizia delle superfici di assemblaggio, serraggio dei bulloni, posa in sito delle guarnizioni, prove idrauliche e quant'altro occorre per dare il lavoro compiuto a perfetta regola d'arte
21CL.PR.C.0410.30.a	FORNITURA E POSA IN OPERA DI ORGANI DI MANOVRA / Fornitura e posa in opera di valvola di ritegno a battente in esecuzione in ghisa conforme alle norme UNI PN16 per impianti acqua calda o fredda, fornita in opera con accessori. Nel costo restano esclusi gli oneri per le controflange della tubazione. Compreso: le fasi di trasporto, scarico a pie d'opera, pulizia delle superfici di assemblaggio, serraggio dei bulloni, posa in sito delle guarnizioni, prove idrauliche e quant'altro occorre per dare il lavoro compiuto a perfetta regola d'arte / Valvola ritegno in ghisa a battente DN40	cad		112,34	6,63%	7,45
21CL.PR.C.0410.30.b	FORNITURA E POSA IN OPERA DI ORGANI DI MANOVRA / Fornitura e posa in opera di valvola di ritegno a battente in esecuzione in ghisa conforme alle norme UNI PN16 per impianti acqua calda o fredda, fornita in opera con accessori. Nel costo restano esclusi gli oneri per le controflange della tubazione. Compreso: le fasi di trasporto, scarico a pie d'opera, pulizia delle superfici di assemblaggio, serraggio dei bulloni, posa in sito delle guarnizioni, prove idrauliche e quant'altro occorre per dare il lavoro compiuto a perfetta regola d'arte / Valvola ritegno in ghisa a battente DN50	cad		128,18	7,98%	10,23
21CL.PR.C.0410.30.c	FORNITURA E POSA IN OPERA DI ORGANI DI MANOVRA / Fornitura e posa in opera di valvola di ritegno a battente in esecuzione in ghisa conforme alle norme UNI PN16 per impianti acqua calda o fredda, fornita in opera con accessori. Nel costo restano esclusi gli oneri per le controflange della tubazione. Compreso: le fasi di trasporto, scarico a pie d'opera, pulizia delle superfici di assemblaggio, serraggio dei bulloni, posa in sito delle guarnizioni, prove idrauliche e quant'altro occorre per dare il lavoro compiuto a perfetta regola d'arte / Valvola ritegno in ghisa a battente DN65	cad		166,31	8,39%	13,95
21CL.PR.C.0410.30.d	FORNITURA E POSA IN OPERA DI ORGANI DI MANOVRA / Fornitura e posa in opera di valvola di ritegno a battente in esecuzione in ghisa conforme alle norme UNI PN16 per impianti acqua calda o fredda, fornita in opera con accessori. Nel costo restano esclusi gli oneri per le controflange della tubazione. Compreso: le fasi di trasporto, scarico a pie d'opera, pulizia delle superfici di assemblaggio, serraggio dei bulloni, posa in sito delle guarnizioni, prove idrauliche e quant'altro occorre per dare il lavoro compiuto a perfetta regola d'arte / Valvola ritegno in ghisa a battente DN80	cad		209,15	8,90%	18,61
21CL.PR.C.0410.30.e	FORNITURA E POSA IN OPERA DI ORGANI DI MANOVRA / Fornitura e posa in opera di valvola di ritegno a battente in esecuzione in ghisa conforme alle norme UNI PN16 per impianti acqua calda o fredda, fornita in opera con accessori. Nel costo restano esclusi gli oneri per le controflange della tubazione. Compreso: le fasi di trasporto, scarico a pie d'opera, pulizia delle superfici di assemblaggio, serraggio dei bulloni, posa in sito delle guarnizioni, prove idrauliche e quant'altro occorre per dare il lavoro compiuto a perfetta regola d'arte / Valvola ritegno in ghisa a battente DN100	cad		280,36	8,63%	24,20
21CL.PR.C.0410.30.f	FORNITURA E POSA IN OPERA DI ORGANI DI MANOVRA / Fornitura e posa in opera di valvola di ritegno a battente in esecuzione in ghisa conforme alle norme UNI PN16 per impianti acqua calda o fredda, fornita in opera con accessori. Nel costo restano esclusi gli oneri per le controflange della tubazione. Compreso: le fasi di trasporto, scarico a pie d'opera, pulizia delle superfici di assemblaggio, serraggio dei bulloni, posa in sito delle guarnizioni, prove idrauliche e quant'altro occorre per dare il lavoro compiuto a perfetta regola d'arte / Valvola ritegno in ghisa a battente DN125	cad		325,67	8,57%	27,91
21CL.PR.C.0410.30.g	FORNITURA E POSA IN OPERA DI ORGANI DI MANOVRA / Fornitura e posa in opera di valvola di ritegno a battente in esecuzione in ghisa conforme alle norme UNI PN16 per impianti acqua calda o fredda, fornita in opera con accessori. Nel costo restano esclusi gli oneri per le controflange della tubazione. Compreso: le fasi di trasporto, scarico a pie d'opera, pulizia delle superfici di assemblaggio, serraggio dei bulloni, posa in sito delle guarnizioni, prove idrauliche e quant'altro occorre per dare il lavoro compiuto a perfetta regola d'arte / Valvola ritegno in ghisa a battente DN150	cad		450,54	7,75%	34,92
21CL.PR.C.0410.30.h	FORNITURA E POSA IN OPERA DI ORGANI DI MANOVRA / Fornitura e posa in opera di valvola di ritegno a battente in esecuzione in ghisa conforme alle norme UNI PN16 per impianti acqua calda o fredda, fornita in opera con accessori. Nel costo restano esclusi gli oneri per le controflange della tubazione. Compreso: le fasi di trasporto, scarico a pie d'opera, pulizia delle superfici di assemblaggio, serraggio dei bulloni, posa in sito delle guarnizioni, prove idrauliche e quant'altro occorre per dare il lavoro compiuto a perfetta regola d'arte / Valvola ritegno in ghisa a battente DN200	cad		741,00	6,28%	46,53
21CL.PR.C.0410.30.i	FORNITURA E POSA IN OPERA DI ORGANI DI MANOVRA / Fornitura e posa in opera di valvola di ritegno a battente in esecuzione in ghisa conforme alle norme UNI PN16 per impianti acqua calda o fredda, fornita in opera con accessori. Nel costo restano esclusi gli oneri per le controflange della tubazione. Compreso: le fasi di trasporto, scarico a pie d'opera, pulizia delle superfici di assemblaggio, serraggio dei bulloni, posa in sito delle guarnizioni, prove idrauliche e quant'altro occorre per dare il lavoro compiuto a perfetta regola d'arte / Valvola ritegno in ghisa a battente DN250	cad		1046,99	4,98%	52,14
21CL.PR.C.0410.30.j	FORNITURA E POSA IN OPERA DI ORGANI DI MANOVRA / Fornitura e posa in opera di valvola di ritegno a battente in esecuzione in ghisa conforme alle norme UNI PN16 per impianti acqua calda o fredda, fornita in opera con accessori. Nel costo restano esclusi gli oneri per le controflange della tubazione. Compreso: le fasi di trasporto, scarico a pie d'opera, pulizia delle superfici di assemblaggio, serraggio dei bulloni, posa in sito delle guarnizioni, prove idrauliche e quant'altro occorre per dare il lavoro compiuto a perfetta regola d'arte / Valvola ritegno in ghisa a battente DN300	cad		2011,50	3,01%	60,55
21CL.PR.C.0410.30.k	FORNITURA E POSA IN OPERA DI ORGANI DI MANOVRA / Fornitura e posa in opera di valvola di ritegno a battente in esecuzione in ghisa conforme alle norme UNI PN16 per impianti acqua calda o fredda, fornita in opera con accessori. Nel costo restano esclusi gli oneri per le controflange della tubazione. Compreso: le fasi di trasporto, scarico a pie d'opera, pulizia delle superfici di assemblaggio, serraggio dei bulloni, posa in sito delle guarnizioni, prove idrauliche e quant'altro occorre per dare il lavoro compiuto a perfetta regola d'arte / Valvola ritegno in ghisa a battente DN350	cad		2586,98	2,66%	68,81
21CL.PR.C.0410.300	FORNITURA E POSA IN OPERA DI ORGANI DI MANOVRA / Assemblaggio di pezzi quali saracinesche, filtri e altro con innesto flangiato. Nel prezzo sono comprese le fasi di: controllo dei livelli, rettifiche delle superfici di contatto, posa in sito della guarnizione, fornitura e posa dei bulloni, serraggio, controllo di tenuta. Restano escluse le forniture dei pezzi con la sola esclusione di bulloni, dadi e guarnizioni
21CL.PR.C.0410.300.a	FORNITURA E POSA IN OPERA DI ORGANI DI MANOVRA / Assemblaggio di pezzi quali saracinesche, filtri e altro con innesto flangiato. Nel prezzo sono comprese le fasi di: controllo dei livelli, rettifiche delle superfici di contatto, posa in sito della guarnizione, fornitura e posa dei bulloni, serraggio, controllo di tenuta. Restano escluse le forniture dei pezzi con la sola esclusione di bulloni, dadi e guarnizioni / Assemblaggio di pezzi o tubi flangiati DN32	cad		8,12	34,48%	2,80
21CL.PR.C.0410.300.b	FORNITURA E POSA IN OPERA DI ORGANI DI MANOVRA / Assemblaggio di pezzi quali saracinesche, filtri e altro con innesto flangiato. Nel prezzo sono comprese le fasi di: controllo dei livelli, rettifiche delle superfici di contatto, posa in sito della guarnizione, fornitura e posa dei bulloni, serraggio, controllo di tenuta. Restano escluse le forniture dei pezzi con la sola esclusione di bulloni, dadi e guarnizioni / Assemblaggio di pezzi o tubi flangiati DN40	cad		8,53	32,83%	2,80
21CL.PR.C.0410.300.c	FORNITURA E POSA IN OPERA DI ORGANI DI MANOVRA / Assemblaggio di pezzi quali saracinesche, filtri e altro con innesto flangiato. Nel prezzo sono comprese le fasi di: controllo dei livelli, rettifiche delle superfici di contatto, posa in sito della guarnizione, fornitura e posa dei bulloni, serraggio, controllo di tenuta. Restano escluse le forniture dei pezzi con la sola esclusione di bulloni, dadi e guarnizioni / Assemblaggio di pezzi o tubi flangiati DN50	cad		9,68	34,61%	3,35
21CL.PR.C.0410.300.d	FORNITURA E POSA IN OPERA DI ORGANI DI MANOVRA / Assemblaggio di pezzi quali saracinesche, filtri e altro con innesto flangiato. Nel prezzo sono comprese le fasi di: controllo dei livelli, rettifiche delle superfici di contatto, posa in sito della guarnizione, fornitura e posa dei bulloni, serraggio, controllo di tenuta. Restano escluse le forniture dei pezzi con la sola esclusione di bulloni, dadi e guarnizioni / Assemblaggio di pezzi o tubi flangiati DN65	cad		9,83	34,08%	3,35
21CL.PR.C.0410.300.e	FORNITURA E POSA IN OPERA DI ORGANI DI MANOVRA / Assemblaggio di pezzi quali saracinesche, filtri e altro con innesto flangiato. Nel prezzo sono comprese le fasi di: controllo dei livelli, rettifiche delle superfici di contatto, posa in sito della guarnizione, fornitura e posa dei bulloni, serraggio, controllo di tenuta. Restano escluse le forniture dei pezzi con la sola esclusione di bulloni, dadi e guarnizioni / Assemblaggio di pezzi o tubi flangiati DN80 PN10	cad		10,93	33,21%	3,63
21CL.PR.C.0410.300.f	FORNITURA E POSA IN OPERA DI ORGANI DI MANOVRA / Assemblaggio di pezzi quali saracinesche, filtri e altro con innesto flangiato. Nel prezzo sono comprese le fasi di: controllo dei livelli, rettifiche delle superfici di contatto, posa in sito della guarnizione, fornitura e posa dei bulloni, serraggio, controllo di tenuta. Restano escluse le forniture dei pezzi con la sola esclusione di bulloni, dadi e guarnizioni / Assemblaggio di pezzi o tubi flangiati DN80 PN16	cad		16,79	33,23%	5,58
21CL.PR.C.0410.300.g	FORNITURA E POSA IN OPERA DI ORGANI DI MANOVRA / Assemblaggio di pezzi quali saracinesche, filtri e altro con innesto flangiato. Nel prezzo sono comprese le fasi di: controllo dei livelli, rettifiche delle superfici di contatto, posa in sito della guarnizione, fornitura e posa dei bulloni, serraggio, controllo di tenuta. Restano escluse le forniture dei pezzi con la sola esclusione di bulloni, dadi e guarnizioni / Assemblaggio di pezzi o tubi flangiati DN100	cad		19,37	38,46%	7,45
21CL.PR.C.0410.300.h	FORNITURA E POSA IN OPERA DI ORGANI DI MANOVRA / Assemblaggio di pezzi quali saracinesche, filtri e altro con innesto flangiato. Nel prezzo sono comprese le fasi di: controllo dei livelli, rettifiche delle superfici di contatto, posa in sito della guarnizione, fornitura e posa dei bulloni, serraggio, controllo di tenuta. Restano escluse le forniture dei pezzi con la sola esclusione di bulloni, dadi e guarnizioni / Assemblaggio di pezzi o tubi flangiati DN125	cad		23,02	40,40%	9,30
21CL.PR.C.0410.300.i	FORNITURA E POSA IN OPERA DI ORGANI DI MANOVRA / Assemblaggio di pezzi quali saracinesche, filtri e altro con innesto flangiato. Nel prezzo sono comprese le fasi di: controllo dei livelli, rettifiche delle superfici di contatto, posa in sito della guarnizione, fornitura e posa dei bulloni, serraggio, controllo di tenuta. Restano escluse le forniture dei pezzi con la sola esclusione di bulloni, dadi e guarnizioni / Assemblaggio di pezzi o tubi flangiati DN150	cad		37,17	40,03%	14,88
21CL.PR.C.0410.300.j	FORNITURA E POSA IN OPERA DI ORGANI DI MANOVRA / Assemblaggio di pezzi quali saracinesche, filtri e altro con innesto flangiato. Nel prezzo sono comprese le fasi di: controllo dei livelli, rettifiche delle superfici di contatto, posa in sito della guarnizione, fornitura e posa dei bulloni, serraggio, controllo di tenuta. Restano escluse le forniture dei pezzi con la sola esclusione di bulloni, dadi e guarnizioni / Assemblaggio di pezzi o tubi flangiati DN200 PN10	cad		44,67	41,66%	18,61
21CL.PR.C.0410.300.k	FORNITURA E POSA IN OPERA DI ORGANI DI MANOVRA / Assemblaggio di pezzi quali saracinesche, filtri e altro con innesto flangiato. Nel prezzo sono comprese le fasi di: controllo dei livelli, rettifiche delle superfici di contatto, posa in sito della guarnizione, fornitura e posa dei bulloni, serraggio, controllo di tenuta. Restano escluse le forniture dei pezzi con la sola esclusione di bulloni, dadi e guarnizioni / Assemblaggio di pezzi o tubi flangiati DN200 PN16	cad		66,20	42,16%	27,91
21CL.PR.C.0410.300.l	FORNITURA E POSA IN OPERA DI ORGANI DI MANOVRA / Assemblaggio di pezzi quali saracinesche, filtri e altro con innesto flangiato. Nel prezzo sono comprese le fasi di: controllo dei livelli, rettifiche delle superfici di contatto, posa in sito della guarnizione, fornitura e posa dei bulloni, serraggio, controllo di tenuta. Restano escluse le forniture dei pezzi con la sola esclusione di bulloni, dadi e guarnizioni / Assemblaggio di pezzi o tubi flangiati DN250	cad		84,05	39,85%	33,49
21CL.PR.C.0410.300.m	FORNITURA E POSA IN OPERA DI ORGANI DI MANOVRA / Assemblaggio di pezzi quali saracinesche, filtri e altro con innesto flangiato. Nel prezzo sono comprese le fasi di: controllo dei livelli, rettifiche delle superfici di contatto, posa in sito della guarnizione, fornitura e posa dei bulloni, serraggio, controllo di tenuta. Restano escluse le forniture dei pezzi con la sola esclusione di bulloni, dadi e guarnizioni / Assemblaggio di pezzi o tubi flangiati DN300	cad		87,38	38,33%	33,49
21CL.PR.C.0410.300.n	FORNITURA E POSA IN OPERA DI ORGANI DI MANOVRA / Assemblaggio di pezzi quali saracinesche, filtri e altro con innesto flangiato. Nel prezzo sono comprese le fasi di: controllo dei livelli, rettifiche delle superfici di contatto, posa in sito della guarnizione, fornitura e posa dei bulloni, serraggio, controllo di tenuta. Restano escluse le forniture dei pezzi con la sola esclusione di bulloni, dadi e guarnizioni / Assemblaggio di pezzi o tubi flangiati DN350	cad		112,17	37,33%	41,87
21CL.PR.C.0410.310	FORNITURA E POSA IN OPERA DI ORGANI DI MANOVRA / Fornitura e posa in opera di giunto elastico di compensazione in gomma flangiato UNI 6089-67 PN10 per assorbire vibrazioni, allungamenti, dissastamenti ed assestamenti di supporti di sostegno, completo di guarnizioni, fornito in opera compreso ogni altro onere per dare il lavoro completo a perfetta regola d'arte
21CL.PR.C.0410.310.a	FORNITURA E POSA IN OPERA DI ORGANI DI MANOVRA / Fornitura e posa in opera di giunto elastico di compensazione in gomma flangiato UNI 6089-67 PN10 per assorbire vibrazioni, allungamenti, dissastamenti ed assestamenti di supporti di sostegno, completo di guarnizioni, fornito in opera compreso ogni altro onere per dare il lavoro completo a perfetta regola d'arte / Giunto elastico di compensazione DN 32	cad		79,98	9,31%	7,45
21CL.PR.C.0410.310.b	FORNITURA E POSA IN OPERA DI ORGANI DI MANOVRA / Fornitura e posa in opera di giunto elastico di compensazione in gomma flangiato UNI 6089-67 PN10 per assorbire vibrazioni, allungamenti, dissastamenti ed assestamenti di supporti di sostegno, completo di guarnizioni, fornito in opera compreso ogni altro onere per dare il lavoro completo a perfetta regola d'arte / Giunto elastico di compensazione DN 40	cad		85,36	8,73%	7,45
21CL.PR.C.0410.310.c	FORNITURA E POSA IN OPERA DI ORGANI DI MANOVRA / Fornitura e posa in opera di giunto elastico di compensazione in gomma flangiato UNI 6089-67 PN10 per assorbire vibrazioni, allungamenti, dissastamenti ed assestamenti di supporti di sostegno, completo di guarnizioni, fornito in opera compreso ogni altro onere per dare il lavoro completo a perfetta regola d'arte / Giunto elastico di compensazione DN 50	cad		94,46	9,85%	9,30
21CL.PR.C.0410.310.d	FORNITURA E POSA IN OPERA DI ORGANI DI MANOVRA / Fornitura e posa in opera di giunto elastico di compensazione in gomma flangiato UNI 6089-67 PN10 per assorbire vibrazioni, allungamenti, dissastamenti ed assestamenti di supporti di sostegno, completo di guarnizioni, fornito in opera compreso ogni altro onere per dare il lavoro completo a perfetta regola d'arte / Giunto elastico di compensazione DN 65	cad		113,66	11,46%	13,03
21CL.PR.C.0410.310.e	FORNITURA E POSA IN OPERA DI ORGANI DI MANOVRA / Fornitura e posa in opera di giunto elastico di compensazione in gomma flangiato UNI 6089-67 PN10 per assorbire vibrazioni, allungamenti, dissastamenti ed assestamenti di supporti di sostegno, completo di guarnizioni, fornito in opera compreso ogni altro onere per dare il lavoro completo a perfetta regola d'arte / Giunto elastico di compensazione DN 80	cad		139,49	12,01%	16,75
21CL.PR.C.0410.310.f	FORNITURA E POSA IN OPERA DI ORGANI DI MANOVRA / Fornitura e posa in opera di giunto elastico di compensazione in gomma flangiato UNI 6089-67 PN10 per assorbire vibrazioni, allungamenti, dissastamenti ed assestamenti di supporti di sostegno, completo di guarnizioni, fornito in opera compreso ogni altro onere per dare il lavoro completo a perfetta regola d'arte / Giunto elastico di compensazione DN 100	cad		160,08	12,21%	19,55
21CL.PR.C.0410.310.g	FORNITURA E POSA IN OPERA DI ORGANI DI MANOVRA / Fornitura e posa in opera di giunto elastico di compensazione in gomma flangiato UNI 6089-67 PN10 per assorbire vibrazioni, allungamenti, dissastamenti ed assestamenti di supporti di sostegno, completo di guarnizioni, fornito in opera compreso ogni altro onere per dare il lavoro completo a perfetta regola d'arte / Giunto elastico di compensazione DN 125	cad		203,61	10,97%	22,34
21CL.PR.C.0410.310.h	FORNITURA E POSA IN OPERA DI ORGANI DI MANOVRA / Fornitura e posa in opera di giunto elastico di compensazione in gomma flangiato UNI 6089-67 PN10 per assorbire vibrazioni, allungamenti, dissastamenti ed assestamenti di supporti di sostegno, completo di guarnizioni, fornito in opera compreso ogni altro onere per dare il lavoro completo a perfetta regola d'arte / Giunto elastico di compensazione DN 150	cad		268,93	9,69%	26,06
21CL.PR.C.0410.310.i	FORNITURA E POSA IN OPERA DI ORGANI DI MANOVRA / Fornitura e posa in opera di giunto elastico di compensazione in gomma flangiato UNI 6089-67 PN10 per assorbire vibrazioni, allungamenti, dissastamenti ed assestamenti di supporti di sostegno, completo di guarnizioni, fornito in opera compreso ogni altro onere per dare il lavoro completo a perfetta regola d'arte / Giunto elastico di compensazione DN 200	cad		380,77	8,31%	31,64
21CL.PR.C.0410.310.j	FORNITURA E POSA IN OPERA DI ORGANI DI MANOVRA / Fornitura e posa in opera di giunto elastico di compensazione in gomma flangiato UNI 6089-67 PN10 per assorbire vibrazioni, allungamenti, dissastamenti ed assestamenti di supporti di sostegno, completo di guarnizioni, fornito in opera compreso ogni altro onere per dare il lavoro completo a perfetta regola d'arte / Giunto elastico di compensazione DN 250	cad		547,62	7,48%	40,96
21CL.PR.C.0410.320	FORNITURA E POSA IN OPERA DI ORGANI DI MANOVRA / Fornitura e posa in opera di giunto silenziatore antivibrante in gomma per l'interruzione della trasmissione delle onde sonore, antivibrante, con anima in acciaio, adatto a temperature fino a 105¦, completo di guarnizioni, fornito in opera compreso ogni altro onere per dare il lavoro completo a perfetta regola d'arte
21CL.PR.C.0410.320.a	FORNITURA E POSA IN OPERA DI ORGANI DI MANOVRA / Fornitura e posa in opera di giunto silenziatore antivibrante in gomma per l'interruzione della trasmissione delle onde sonore, antivibrante, con anima in acciaio, adatto a temperature fino a 105¦, completo di guarnizioni, fornito in opera compreso ogni altro onere per dare il lavoro completo a perfetta regola d'arte / Giunto silenziatore antivibrante DN40	cad		88,63	8,41%	7,45
21CL.PR.C.0410.320.b	FORNITURA E POSA IN OPERA DI ORGANI DI MANOVRA / Fornitura e posa in opera di giunto silenziatore antivibrante in gomma per l'interruzione della trasmissione delle onde sonore, antivibrante, con anima in acciaio, adatto a temperature fino a 105¦, completo di guarnizioni, fornito in opera compreso ogni altro onere per dare il lavoro completo a perfetta regola d'arte / Giunto silenziatore antivibrante DN50	cad		96,66	9,62%	9,30
21CL.PR.C.0410.320.c	FORNITURA E POSA IN OPERA DI ORGANI DI MANOVRA / Fornitura e posa in opera di giunto silenziatore antivibrante in gomma per l'interruzione della trasmissione delle onde sonore, antivibrante, con anima in acciaio, adatto a temperature fino a 105¦, completo di guarnizioni, fornito in opera compreso ogni altro onere per dare il lavoro completo a perfetta regola d'arte / Giunto silenziatore antivibrante DN65	cad		108,48	12,01%	13,03
21CL.PR.C.0410.320.d	FORNITURA E POSA IN OPERA DI ORGANI DI MANOVRA / Fornitura e posa in opera di giunto silenziatore antivibrante in gomma per l'interruzione della trasmissione delle onde sonore, antivibrante, con anima in acciaio, adatto a temperature fino a 105¦, completo di guarnizioni, fornito in opera compreso ogni altro onere per dare il lavoro completo a perfetta regola d'arte / Giunto silenziatore antivibrante DN80	cad		134,07	12,49%	16,75
21CL.PR.C.0410.320.e	FORNITURA E POSA IN OPERA DI ORGANI DI MANOVRA / Fornitura e posa in opera di giunto silenziatore antivibrante in gomma per l'interruzione della trasmissione delle onde sonore, antivibrante, con anima in acciaio, adatto a temperature fino a 105¦, completo di guarnizioni, fornito in opera compreso ogni altro onere per dare il lavoro completo a perfetta regola d'arte / Giunto silenziatore antivibrante DN100	cad		158,22	12,35%	19,54
21CL.PR.C.0410.320.f	FORNITURA E POSA IN OPERA DI ORGANI DI MANOVRA / Fornitura e posa in opera di giunto silenziatore antivibrante in gomma per l'interruzione della trasmissione delle onde sonore, antivibrante, con anima in acciaio, adatto a temperature fino a 105¦, completo di guarnizioni, fornito in opera compreso ogni altro onere per dare il lavoro completo a perfetta regola d'arte / Giunto silenziatore antivibrante DN125	cad		205,21	10,88%	22,33
21CL.PR.C.0410.320.g	FORNITURA E POSA IN OPERA DI ORGANI DI MANOVRA / Fornitura e posa in opera di giunto silenziatore antivibrante in gomma per l'interruzione della trasmissione delle onde sonore, antivibrante, con anima in acciaio, adatto a temperature fino a 105¦, completo di guarnizioni, fornito in opera compreso ogni altro onere per dare il lavoro completo a perfetta regola d'arte / Giunto silenziatore antivibrante DN150	cad		247,20	10,54%	26,05
21CL.PR.C.0410.320.h	FORNITURA E POSA IN OPERA DI ORGANI DI MANOVRA / Fornitura e posa in opera di giunto silenziatore antivibrante in gomma per l'interruzione della trasmissione delle onde sonore, antivibrante, con anima in acciaio, adatto a temperature fino a 105¦, completo di guarnizioni, fornito in opera compreso ogni altro onere per dare il lavoro completo a perfetta regola d'arte / Giunto silenziatore antivibrante DN200	cad		332,72	9,51%	31,64
21CL.PR.C.0410.320.i	FORNITURA E POSA IN OPERA DI ORGANI DI MANOVRA / Fornitura e posa in opera di giunto silenziatore antivibrante in gomma per l'interruzione della trasmissione delle onde sonore, antivibrante, con anima in acciaio, adatto a temperature fino a 105¦, completo di guarnizioni, fornito in opera compreso ogni altro onere per dare il lavoro completo a perfetta regola d'arte / Giunto silenziatore antivibrante DN250	cad		509,40	8,04%	40,96
21CL.PR.C.0410.330	FORNITURA E POSA IN OPERA DI ORGANI DI MANOVRA / Fornitura e posa in opera di compensatore assiale di dilatazione con corpo in acciaio INOX AISI 304 flangiato secondo UNI 6089/67 PN10 per impiego fino a 400°C . Nel costo restano esclusi gli oneri per le contrioflange della tubazione mentre sono comprese: le fasi di trasporto nell'ambito del cantiere,scarico a pie d'opera, pulizia delle superfici di assemblaggio, serraggio dei bulloni, posa in sito delle guarnizioni, prove idrauliche e quant'altro occorre per dare illavoro compiuto a perfetta regola d'arte
21CL.PR.C.0410.330.a	FORNITURA E POSA IN OPERA DI ORGANI DI MANOVRA / Fornitura e posa in opera di compensatore assiale di dilatazione con corpo in acciaio INOX AISI 304 flangiato secondo UNI 6089/67 PN10 per impiego fino a 400°C . Nel costo restano esclusi gli oneri per le contrioflange della tubazione mentre sono comprese: le fasi di trasporto nell'ambito del cantiere,scarico a pie d'opera, pulizia delle superfici di assemblaggio, serraggio dei bulloni, posa in sito delle guarnizioni, prove idrauliche e quant'altro occorre per dare illavoro compiuto a perfetta regola d'arte / Compensatore assiale di dilatazione PN10 DN40-38mm	cad		208,78	4,90%	10,23
21CL.PR.C.0410.330.b	FORNITURA E POSA IN OPERA DI ORGANI DI MANOVRA / Fornitura e posa in opera di compensatore assiale di dilatazione con corpo in acciaio INOX AISI 304 flangiato secondo UNI 6089/67 PN10 per impiego fino a 400°C . Nel costo restano esclusi gli oneri per le contrioflange della tubazione mentre sono comprese: le fasi di trasporto nell'ambito del cantiere,scarico a pie d'opera, pulizia delle superfici di assemblaggio, serraggio dei bulloni, posa in sito delle guarnizioni, prove idrauliche e quant'altro occorre per dare illavoro compiuto a perfetta regola d'arte / Compensatore assiale di dilatazione PN10 DN50-40mm	cad		232,65	5,60%	13,03
21CL.PR.C.0410.330.c	FORNITURA E POSA IN OPERA DI ORGANI DI MANOVRA / Fornitura e posa in opera di compensatore assiale di dilatazione con corpo in acciaio INOX AISI 304 flangiato secondo UNI 6089/67 PN10 per impiego fino a 400°C . Nel costo restano esclusi gli oneri per le contrioflange della tubazione mentre sono comprese: le fasi di trasporto nell'ambito del cantiere,scarico a pie d'opera, pulizia delle superfici di assemblaggio, serraggio dei bulloni, posa in sito delle guarnizioni, prove idrauliche e quant'altro occorre per dare illavoro compiuto a perfetta regola d'arte / Compensatore assiale di dilatazione PN10 DN65-45mm	cad		247,18	7,15%	17,67
21CL.PR.C.0410.330.d	FORNITURA E POSA IN OPERA DI ORGANI DI MANOVRA / Fornitura e posa in opera di compensatore assiale di dilatazione con corpo in acciaio INOX AISI 304 flangiato secondo UNI 6089/67 PN10 per impiego fino a 400°C . Nel costo restano esclusi gli oneri per le contrioflange della tubazione mentre sono comprese: le fasi di trasporto nell'ambito del cantiere,scarico a pie d'opera, pulizia delle superfici di assemblaggio, serraggio dei bulloni, posa in sito delle guarnizioni, prove idrauliche e quant'altro occorre per dare illavoro compiuto a perfetta regola d'arte / Compensatore assiale di dilatazione PN10 DN80-50mm	cad		289,23	7,72%	22,33
21CL.PR.C.0410.330.e	FORNITURA E POSA IN OPERA DI ORGANI DI MANOVRA / Fornitura e posa in opera di compensatore assiale di dilatazione con corpo in acciaio INOX AISI 304 flangiato secondo UNI 6089/67 PN10 per impiego fino a 400°C . Nel costo restano esclusi gli oneri per le contrioflange della tubazione mentre sono comprese: le fasi di trasporto nell'ambito del cantiere,scarico a pie d'opera, pulizia delle superfici di assemblaggio, serraggio dei bulloni, posa in sito delle guarnizioni, prove idrauliche e quant'altro occorre per dare illavoro compiuto a perfetta regola d'arte / Compensatore assiale di dilatazione PN10 DN100-60mm	cad		352,58	7,92%	27,92
21CL.PR.C.0410.330.f	FORNITURA E POSA IN OPERA DI ORGANI DI MANOVRA / Fornitura e posa in opera di compensatore assiale di dilatazione con corpo in acciaio INOX AISI 304 flangiato secondo UNI 6089/67 PN10 per impiego fino a 400°C . Nel costo restano esclusi gli oneri per le contrioflange della tubazione mentre sono comprese: le fasi di trasporto nell'ambito del cantiere,scarico a pie d'opera, pulizia delle superfici di assemblaggio, serraggio dei bulloni, posa in sito delle guarnizioni, prove idrauliche e quant'altro occorre per dare illavoro compiuto a perfetta regola d'arte / Compensatore assiale di dilatazione PN10 DN125-60mm	cad		427,47	7,40%	31,63
21CL.PR.C.0410.330.g	FORNITURA E POSA IN OPERA DI ORGANI DI MANOVRA / Fornitura e posa in opera di compensatore assiale di dilatazione con corpo in acciaio INOX AISI 304 flangiato secondo UNI 6089/67 PN10 per impiego fino a 400°C . Nel costo restano esclusi gli oneri per le contrioflange della tubazione mentre sono comprese: le fasi di trasporto nell'ambito del cantiere,scarico a pie d'opera, pulizia delle superfici di assemblaggio, serraggio dei bulloni, posa in sito delle guarnizioni, prove idrauliche e quant'altro occorre per dare illavoro compiuto a perfetta regola d'arte / Compensatore assiale di dilatazione PN10 DN150-70mm	cad		569,76	6,53%	37,21
21CL.PR.C.0410.330.h	FORNITURA E POSA IN OPERA DI ORGANI DI MANOVRA / Fornitura e posa in opera di compensatore assiale di dilatazione con corpo in acciaio INOX AISI 304 flangiato secondo UNI 6089/67 PN10 per impiego fino a 400°C . Nel costo restano esclusi gli oneri per le contrioflange della tubazione mentre sono comprese: le fasi di trasporto nell'ambito del cantiere,scarico a pie d'opera, pulizia delle superfici di assemblaggio, serraggio dei bulloni, posa in sito delle guarnizioni, prove idrauliche e quant'altro occorre per dare illavoro compiuto a perfetta regola d'arte / Compensatore assiale di dilatazione PN10 DN200-70mm	cad		651,82	7,14%	46,54
21CL.PR.C.0410.330.i	FORNITURA E POSA IN OPERA DI ORGANI DI MANOVRA / Fornitura e posa in opera di compensatore assiale di dilatazione con corpo in acciaio INOX AISI 304 flangiato secondo UNI 6089/67 PN10 per impiego fino a 400°C . Nel costo restano esclusi gli oneri per le contrioflange della tubazione mentre sono comprese: le fasi di trasporto nell'ambito del cantiere,scarico a pie d'opera, pulizia delle superfici di assemblaggio, serraggio dei bulloni, posa in sito delle guarnizioni, prove idrauliche e quant'altro occorre per dare illavoro compiuto a perfetta regola d'arte / Compensatore assiale di dilatazione PN10 DN250-80mm	cad		912,77	5,71%	52,12
21CL.PR.C.0410.340	FORNITURA E POSA IN OPERA DI ORGANI DI MANOVRA / Fornitura e posa in opera di compensatore assiale di dilatazione con convogliatore di flusso interno. Corpo in acciaio INOX AISI 304 flangiato secondo UNI 6089/67 PN10 per impiego fino a 400°C . Nel costo restano esclusi gli oneri per le contrioflange della tubazione mentre sono comprese: le fasi di trasporto nell'ambito del cantiere,scarico a pie d'opera, pulizia delle superfici di assemblaggio, serraggio dei bulloni, posa in sito delle guarnizioni, prove idrauliche e quant'altro occorre per dare illavoro compiuto a perfetta regola d'arte
21CL.PR.C.0410.340.a	FORNITURA E POSA IN OPERA DI ORGANI DI MANOVRA / Fornitura e posa in opera di compensatore assiale di dilatazione con convogliatore di flusso interno. Corpo in acciaio INOX AISI 304 flangiato secondo UNI 6089/67 PN10 per impiego fino a 400°C . Nel costo restano esclusi gli oneri per le contrioflange della tubazione mentre sono comprese: le fasi di trasporto nell'ambito del cantiere,scarico a pie d'opera, pulizia delle superfici di assemblaggio, serraggio dei bulloni, posa in sito delle guarnizioni, prove idrauliche e quant'altro occorre per dare illavoro compiuto a perfetta regola d'arte / Compensatore assiale di dilatazione con convogliatore PN10 DN40-38mm	cad		279,53	3,66%	10,23
21CL.PR.C.0410.340.b	FORNITURA E POSA IN OPERA DI ORGANI DI MANOVRA / Fornitura e posa in opera di compensatore assiale di dilatazione con convogliatore di flusso interno. Corpo in acciaio INOX AISI 304 flangiato secondo UNI 6089/67 PN10 per impiego fino a 400°C . Nel costo restano esclusi gli oneri per le contrioflange della tubazione mentre sono comprese: le fasi di trasporto nell'ambito del cantiere,scarico a pie d'opera, pulizia delle superfici di assemblaggio, serraggio dei bulloni, posa in sito delle guarnizioni, prove idrauliche e quant'altro occorre per dare illavoro compiuto a perfetta regola d'arte / Compensatore assiale di dilatazione con convogliatore PN10 DN50-40mm	cad		330,28	3,95%	13,05
21CL.PR.C.0410.340.c	FORNITURA E POSA IN OPERA DI ORGANI DI MANOVRA / Fornitura e posa in opera di compensatore assiale di dilatazione con convogliatore di flusso interno. Corpo in acciaio INOX AISI 304 flangiato secondo UNI 6089/67 PN10 per impiego fino a 400°C . Nel costo restano esclusi gli oneri per le contrioflange della tubazione mentre sono comprese: le fasi di trasporto nell'ambito del cantiere,scarico a pie d'opera, pulizia delle superfici di assemblaggio, serraggio dei bulloni, posa in sito delle guarnizioni, prove idrauliche e quant'altro occorre per dare illavoro compiuto a perfetta regola d'arte / Compensatore assiale di dilatazione con convogliatore PN10 DN65-45mm	cad		401,14	4,41%	17,69
21CL.PR.C.0410.340.d	FORNITURA E POSA IN OPERA DI ORGANI DI MANOVRA / Fornitura e posa in opera di compensatore assiale di dilatazione con convogliatore di flusso interno. Corpo in acciaio INOX AISI 304 flangiato secondo UNI 6089/67 PN10 per impiego fino a 400°C . Nel costo restano esclusi gli oneri per le contrioflange della tubazione mentre sono comprese: le fasi di trasporto nell'ambito del cantiere,scarico a pie d'opera, pulizia delle superfici di assemblaggio, serraggio dei bulloni, posa in sito delle guarnizioni, prove idrauliche e quant'altro occorre per dare illavoro compiuto a perfetta regola d'arte / Compensatore assiale di dilatazione con convogliatore PN10 DN80-50mm	cad		437,61	5,10%	22,32
21CL.PR.C.0410.340.e	FORNITURA E POSA IN OPERA DI ORGANI DI MANOVRA / Fornitura e posa in opera di compensatore assiale di dilatazione con convogliatore di flusso interno. Corpo in acciaio INOX AISI 304 flangiato secondo UNI 6089/67 PN10 per impiego fino a 400°C . Nel costo restano esclusi gli oneri per le contrioflange della tubazione mentre sono comprese: le fasi di trasporto nell'ambito del cantiere,scarico a pie d'opera, pulizia delle superfici di assemblaggio, serraggio dei bulloni, posa in sito delle guarnizioni, prove idrauliche e quant'altro occorre per dare illavoro compiuto a perfetta regola d'arte / Compensatore assiale di dilatazione con convogliatore PN10 DN100-60mm	cad		436,95	6,39%	27,92
21CL.PR.C.0410.340.f	FORNITURA E POSA IN OPERA DI ORGANI DI MANOVRA / Fornitura e posa in opera di compensatore assiale di dilatazione con convogliatore di flusso interno. Corpo in acciaio INOX AISI 304 flangiato secondo UNI 6089/67 PN10 per impiego fino a 400°C . Nel costo restano esclusi gli oneri per le contrioflange della tubazione mentre sono comprese: le fasi di trasporto nell'ambito del cantiere,scarico a pie d'opera, pulizia delle superfici di assemblaggio, serraggio dei bulloni, posa in sito delle guarnizioni, prove idrauliche e quant'altro occorre per dare illavoro compiuto a perfetta regola d'arte / Compensatore assiale di dilatazione con convogliatore PN10 DN125-60mm	cad		562,45	5,63%	31,67
21CL.PR.C.0410.340.g	FORNITURA E POSA IN OPERA DI ORGANI DI MANOVRA / Fornitura e posa in opera di compensatore assiale di dilatazione con convogliatore di flusso interno. Corpo in acciaio INOX AISI 304 flangiato secondo UNI 6089/67 PN10 per impiego fino a 400°C . Nel costo restano esclusi gli oneri per le contrioflange della tubazione mentre sono comprese: le fasi di trasporto nell'ambito del cantiere,scarico a pie d'opera, pulizia delle superfici di assemblaggio, serraggio dei bulloni, posa in sito delle guarnizioni, prove idrauliche e quant'altro occorre per dare illavoro compiuto a perfetta regola d'arte / Compensatore assiale di dilatazione con convogliatore PN10 DN150-80mm	cad		758,82	4,90%	37,18
21CL.PR.C.0410.340.h	FORNITURA E POSA IN OPERA DI ORGANI DI MANOVRA / Fornitura e posa in opera di compensatore assiale di dilatazione con convogliatore di flusso interno. Corpo in acciaio INOX AISI 304 flangiato secondo UNI 6089/67 PN10 per impiego fino a 400°C . Nel costo restano esclusi gli oneri per le contrioflange della tubazione mentre sono comprese: le fasi di trasporto nell'ambito del cantiere,scarico a pie d'opera, pulizia delle superfici di assemblaggio, serraggio dei bulloni, posa in sito delle guarnizioni, prove idrauliche e quant'altro occorre per dare illavoro compiuto a perfetta regola d'arte / Compensatore assiale di dilatazione con convogliatore PN10 DN200-80mm	cad		863,23	5,39%	46,53
21CL.PR.C.0410.340.i	FORNITURA E POSA IN OPERA DI ORGANI DI MANOVRA / Fornitura e posa in opera di compensatore assiale di dilatazione con convogliatore di flusso interno. Corpo in acciaio INOX AISI 304 flangiato secondo UNI 6089/67 PN10 per impiego fino a 400°C . Nel costo restano esclusi gli oneri per le contrioflange della tubazione mentre sono comprese: le fasi di trasporto nell'ambito del cantiere,scarico a pie d'opera, pulizia delle superfici di assemblaggio, serraggio dei bulloni, posa in sito delle guarnizioni, prove idrauliche e quant'altro occorre per dare illavoro compiuto a perfetta regola d'arte / Compensatore assiale di dilatazione con convogliatore PN10 DN250-80mm	cad		1132,48	4,60%	52,09
21CL.PR.C.0410.40	FORNITURA E POSA IN OPERA DI ORGANI DI MANOVRA / Fornitura e posa in opera di valvola di ritegno a battente in esecuzione in ghisa conforme alle norme UNI PN16 per impianti acqua calda o fredda, fornita in opera con controflange e accessori. Compreso: le fasi di trasporto, scarico a pie d'opera, pulizia delle superfici di assemblaggio, serraggio dei bulloni, posa in sito delle guarnizioni, prove idrauliche e quant'altro occorre per dare il lavoro compiuto a perfetta regola d'arte
21CL.PR.C.0410.40.a	FORNITURA E POSA IN OPERA DI ORGANI DI MANOVRA / Fornitura e posa in opera di valvola di ritegno a battente in esecuzione in ghisa conforme alle norme UNI PN16 per impianti acqua calda o fredda, fornita in opera con controflange e accessori. Compreso: le fasi di trasporto, scarico a pie d'opera, pulizia delle superfici di assemblaggio, serraggio dei bulloni, posa in sito delle guarnizioni, prove idrauliche e quant'altro occorre per dare il lavoro compiuto a perfetta regola d'arte / Valvola ritegno in ghisa a battente DN40	cad		174,99	17,55%	30,71
21CL.PR.C.0410.40.b	FORNITURA E POSA IN OPERA DI ORGANI DI MANOVRA / Fornitura e posa in opera di valvola di ritegno a battente in esecuzione in ghisa conforme alle norme UNI PN16 per impianti acqua calda o fredda, fornita in opera con controflange e accessori. Compreso: le fasi di trasporto, scarico a pie d'opera, pulizia delle superfici di assemblaggio, serraggio dei bulloni, posa in sito delle guarnizioni, prove idrauliche e quant'altro occorre per dare il lavoro compiuto a perfetta regola d'arte / Valvola ritegno in ghisa a battente DN50	cad		208,89	19,15%	40,00
21CL.PR.C.0410.40.c	FORNITURA E POSA IN OPERA DI ORGANI DI MANOVRA / Fornitura e posa in opera di valvola di ritegno a battente in esecuzione in ghisa conforme alle norme UNI PN16 per impianti acqua calda o fredda, fornita in opera con controflange e accessori. Compreso: le fasi di trasporto, scarico a pie d'opera, pulizia delle superfici di assemblaggio, serraggio dei bulloni, posa in sito delle guarnizioni, prove idrauliche e quant'altro occorre per dare il lavoro compiuto a perfetta regola d'arte / Valvola ritegno in ghisa a battente DN65	cad		259,58	17,92%	46,52
21CL.PR.C.0410.40.d	FORNITURA E POSA IN OPERA DI ORGANI DI MANOVRA / Fornitura e posa in opera di valvola di ritegno a battente in esecuzione in ghisa conforme alle norme UNI PN16 per impianti acqua calda o fredda, fornita in opera con controflange e accessori. Compreso: le fasi di trasporto, scarico a pie d'opera, pulizia delle superfici di assemblaggio, serraggio dei bulloni, posa in sito delle guarnizioni, prove idrauliche e quant'altro occorre per dare il lavoro compiuto a perfetta regola d'arte / Valvola ritegno in ghisa a battente DN80	cad		313,63	17,06%	53,51
21CL.PR.C.0410.40.e	FORNITURA E POSA IN OPERA DI ORGANI DI MANOVRA / Fornitura e posa in opera di valvola di ritegno a battente in esecuzione in ghisa conforme alle norme UNI PN16 per impianti acqua calda o fredda, fornita in opera con controflange e accessori. Compreso: le fasi di trasporto, scarico a pie d'opera, pulizia delle superfici di assemblaggio, serraggio dei bulloni, posa in sito delle guarnizioni, prove idrauliche e quant'altro occorre per dare il lavoro compiuto a perfetta regola d'arte / Valvola ritegno in ghisa a battente DN100	cad		395,91	15,28%	60,50
21CL.PR.C.0410.40.f	FORNITURA E POSA IN OPERA DI ORGANI DI MANOVRA / Fornitura e posa in opera di valvola di ritegno a battente in esecuzione in ghisa conforme alle norme UNI PN16 per impianti acqua calda o fredda, fornita in opera con controflange e accessori. Compreso: le fasi di trasporto, scarico a pie d'opera, pulizia delle superfici di assemblaggio, serraggio dei bulloni, posa in sito delle guarnizioni, prove idrauliche e quant'altro occorre per dare il lavoro compiuto a perfetta regola d'arte / Valvola ritegno in ghisa a battente DN125	cad		466,18	14,97%	69,79
21CL.PR.C.0410.40.g	FORNITURA E POSA IN OPERA DI ORGANI DI MANOVRA / Fornitura e posa in opera di valvola di ritegno a battente in esecuzione in ghisa conforme alle norme UNI PN16 per impianti acqua calda o fredda, fornita in opera con controflange e accessori. Compreso: le fasi di trasporto, scarico a pie d'opera, pulizia delle superfici di assemblaggio, serraggio dei bulloni, posa in sito delle guarnizioni, prove idrauliche e quant'altro occorre per dare il lavoro compiuto a perfetta regola d'arte / Valvola ritegno in ghisa a battente DN150	cad		599,72	13,58%	81,44
21CL.PR.C.0410.40.h	FORNITURA E POSA IN OPERA DI ORGANI DI MANOVRA / Fornitura e posa in opera di valvola di ritegno a battente in esecuzione in ghisa conforme alle norme UNI PN16 per impianti acqua calda o fredda, fornita in opera con controflange e accessori. Compreso: le fasi di trasporto, scarico a pie d'opera, pulizia delle superfici di assemblaggio, serraggio dei bulloni, posa in sito delle guarnizioni, prove idrauliche e quant'altro occorre per dare il lavoro compiuto a perfetta regola d'arte / Valvola ritegno in ghisa a battente DN200	cad		957,92	11,17%	107,00
21CL.PR.C.0410.40.i	FORNITURA E POSA IN OPERA DI ORGANI DI MANOVRA / Fornitura e posa in opera di valvola di ritegno a battente in esecuzione in ghisa conforme alle norme UNI PN16 per impianti acqua calda o fredda, fornita in opera con controflange e accessori. Compreso: le fasi di trasporto, scarico a pie d'opera, pulizia delle superfici di assemblaggio, serraggio dei bulloni, posa in sito delle guarnizioni, prove idrauliche e quant'altro occorre per dare il lavoro compiuto a perfetta regola d'arte / Valvola ritegno in ghisa a battente DN250	cad		1250,68	5,95%	74,42
21CL.PR.C.0410.40.j	FORNITURA E POSA IN OPERA DI ORGANI DI MANOVRA / Fornitura e posa in opera di valvola di ritegno a battente in esecuzione in ghisa conforme alle norme UNI PN16 per impianti acqua calda o fredda, fornita in opera con controflange e accessori. Compreso: le fasi di trasporto, scarico a pie d'opera, pulizia delle superfici di assemblaggio, serraggio dei bulloni, posa in sito delle guarnizioni, prove idrauliche e quant'altro occorre per dare il lavoro compiuto a perfetta regola d'arte / Valvola ritegno in ghisa a battente DN300	cad		2339,26	5,77%	134,98
21CL.PR.C.0410.40.k	FORNITURA E POSA IN OPERA DI ORGANI DI MANOVRA / Fornitura e posa in opera di valvola di ritegno a battente in esecuzione in ghisa conforme alle norme UNI PN16 per impianti acqua calda o fredda, fornita in opera con controflange e accessori. Compreso: le fasi di trasporto, scarico a pie d'opera, pulizia delle superfici di assemblaggio, serraggio dei bulloni, posa in sito delle guarnizioni, prove idrauliche e quant'altro occorre per dare il lavoro compiuto a perfetta regola d'arte / Valvola ritegno in ghisa a battente DN350	cad		2944,50	4,58%	134,86
21CL.PR.C.0410.50	FORNITURA E POSA IN OPERA DI ORGANI DI MANOVRA / Fornitura e posa in opera di valvola di ritegno a flusso avviato in esecuzione in ghisa conforme alle norme UNI PN16 per impianti acqua calda o fredda, fornita in opera con accessori. Nel costo restano esclusi gli oneri per le controflange della tubazione. Compreso: le fasi di trasporto, scarico a pie d'opera, pulizia delle superfici di assemblaggio, serraggio dei bulloni, posa in sito delle guarnizioni, prove idrauliche e quant'altro occorre per dare il lavoro compiuto a perfetta regola d'arte
21CL.PR.C.0410.50.a	FORNITURA E POSA IN OPERA DI ORGANI DI MANOVRA / Fornitura e posa in opera di valvola di ritegno a flusso avviato in esecuzione in ghisa conforme alle norme UNI PN16 per impianti acqua calda o fredda, fornita in opera con accessori. Nel costo restano esclusi gli oneri per le controflange della tubazione. Compreso: le fasi di trasporto, scarico a pie d'opera, pulizia delle superfici di assemblaggio, serraggio dei bulloni, posa in sito delle guarnizioni, prove idrauliche e quant'altro occorre per dare il lavoro compiuto a perfetta regola d'arte / Valvola di ritegno in ghisa a flusso avviato DN15	cad		64,33	8,67%	5,58
21CL.PR.C.0410.50.b	FORNITURA E POSA IN OPERA DI ORGANI DI MANOVRA / Fornitura e posa in opera di valvola di ritegno a flusso avviato in esecuzione in ghisa conforme alle norme UNI PN16 per impianti acqua calda o fredda, fornita in opera con accessori. Nel costo restano esclusi gli oneri per le controflange della tubazione. Compreso: le fasi di trasporto, scarico a pie d'opera, pulizia delle superfici di assemblaggio, serraggio dei bulloni, posa in sito delle guarnizioni, prove idrauliche e quant'altro occorre per dare il lavoro compiuto a perfetta regola d'arte / Valvola di ritegno in ghisa a flusso avviato DN20	cad		64,33	8,67%	5,58
21CL.PR.C.0410.50.c	FORNITURA E POSA IN OPERA DI ORGANI DI MANOVRA / Fornitura e posa in opera di valvola di ritegno a flusso avviato in esecuzione in ghisa conforme alle norme UNI PN16 per impianti acqua calda o fredda, fornita in opera con accessori. Nel costo restano esclusi gli oneri per le controflange della tubazione. Compreso: le fasi di trasporto, scarico a pie d'opera, pulizia delle superfici di assemblaggio, serraggio dei bulloni, posa in sito delle guarnizioni, prove idrauliche e quant'altro occorre per dare il lavoro compiuto a perfetta regola d'arte / Valvola di ritegno in ghisa a flusso avviato DN25	cad		71,43	7,81%	5,58
21CL.PR.C.0410.50.d	FORNITURA E POSA IN OPERA DI ORGANI DI MANOVRA / Fornitura e posa in opera di valvola di ritegno a flusso avviato in esecuzione in ghisa conforme alle norme UNI PN16 per impianti acqua calda o fredda, fornita in opera con accessori. Nel costo restano esclusi gli oneri per le controflange della tubazione. Compreso: le fasi di trasporto, scarico a pie d'opera, pulizia delle superfici di assemblaggio, serraggio dei bulloni, posa in sito delle guarnizioni, prove idrauliche e quant'altro occorre per dare il lavoro compiuto a perfetta regola d'arte / Valvola di ritegno in ghisa a flusso avviato DN32	cad		80,65	9,24%	7,45
21CL.PR.C.0410.50.e	FORNITURA E POSA IN OPERA DI ORGANI DI MANOVRA / Fornitura e posa in opera di valvola di ritegno a flusso avviato in esecuzione in ghisa conforme alle norme UNI PN16 per impianti acqua calda o fredda, fornita in opera con accessori. Nel costo restano esclusi gli oneri per le controflange della tubazione. Compreso: le fasi di trasporto, scarico a pie d'opera, pulizia delle superfici di assemblaggio, serraggio dei bulloni, posa in sito delle guarnizioni, prove idrauliche e quant'altro occorre per dare il lavoro compiuto a perfetta regola d'arte / Valvola di ritegno in ghisa a flusso avviato DN40	cad		97,83	7,62%	7,45
21CL.PR.C.0410.50.f	FORNITURA E POSA IN OPERA DI ORGANI DI MANOVRA / Fornitura e posa in opera di valvola di ritegno a flusso avviato in esecuzione in ghisa conforme alle norme UNI PN16 per impianti acqua calda o fredda, fornita in opera con accessori. Nel costo restano esclusi gli oneri per le controflange della tubazione. Compreso: le fasi di trasporto, scarico a pie d'opera, pulizia delle superfici di assemblaggio, serraggio dei bulloni, posa in sito delle guarnizioni, prove idrauliche e quant'altro occorre per dare il lavoro compiuto a perfetta regola d'arte / Valvola di ritegno in ghisa a flusso avviato DN50	cad		117,16	8,73%	10,23
21CL.PR.C.0410.50.g	FORNITURA E POSA IN OPERA DI ORGANI DI MANOVRA / Fornitura e posa in opera di valvola di ritegno a flusso avviato in esecuzione in ghisa conforme alle norme UNI PN16 per impianti acqua calda o fredda, fornita in opera con accessori. Nel costo restano esclusi gli oneri per le controflange della tubazione. Compreso: le fasi di trasporto, scarico a pie d'opera, pulizia delle superfici di assemblaggio, serraggio dei bulloni, posa in sito delle guarnizioni, prove idrauliche e quant'altro occorre per dare il lavoro compiuto a perfetta regola d'arte / Valvola di ritegno in ghisa a flusso avviato DN65	cad		148,68	9,39%	13,96
21CL.PR.C.0410.50.h	FORNITURA E POSA IN OPERA DI ORGANI DI MANOVRA / Fornitura e posa in opera di valvola di ritegno a flusso avviato in esecuzione in ghisa conforme alle norme UNI PN16 per impianti acqua calda o fredda, fornita in opera con accessori. Nel costo restano esclusi gli oneri per le controflange della tubazione. Compreso: le fasi di trasporto, scarico a pie d'opera, pulizia delle superfici di assemblaggio, serraggio dei bulloni, posa in sito delle guarnizioni, prove idrauliche e quant'altro occorre per dare il lavoro compiuto a perfetta regola d'arte / Valvola di ritegno in ghisa a flusso avviato DN80	cad		187,91	9,90%	18,60
21CL.PR.C.0410.50.i	FORNITURA E POSA IN OPERA DI ORGANI DI MANOVRA / Fornitura e posa in opera di valvola di ritegno a flusso avviato in esecuzione in ghisa conforme alle norme UNI PN16 per impianti acqua calda o fredda, fornita in opera con accessori. Nel costo restano esclusi gli oneri per le controflange della tubazione. Compreso: le fasi di trasporto, scarico a pie d'opera, pulizia delle superfici di assemblaggio, serraggio dei bulloni, posa in sito delle guarnizioni, prove idrauliche e quant'altro occorre per dare il lavoro compiuto a perfetta regola d'arte / Valvola di ritegno in ghisa a flusso avviato DN100	cad		270,08	8,96%	24,20
21CL.PR.C.0410.50.j	FORNITURA E POSA IN OPERA DI ORGANI DI MANOVRA / Fornitura e posa in opera di valvola di ritegno a flusso avviato in esecuzione in ghisa conforme alle norme UNI PN16 per impianti acqua calda o fredda, fornita in opera con accessori. Nel costo restano esclusi gli oneri per le controflange della tubazione. Compreso: le fasi di trasporto, scarico a pie d'opera, pulizia delle superfici di assemblaggio, serraggio dei bulloni, posa in sito delle guarnizioni, prove idrauliche e quant'altro occorre per dare il lavoro compiuto a perfetta regola d'arte / Valvola di ritegno in ghisa a flusso avviato DN125	cad		373,41	7,47%	27,89
21CL.PR.C.0410.50.k	FORNITURA E POSA IN OPERA DI ORGANI DI MANOVRA / Fornitura e posa in opera di valvola di ritegno a flusso avviato in esecuzione in ghisa conforme alle norme UNI PN16 per impianti acqua calda o fredda, fornita in opera con accessori. Nel costo restano esclusi gli oneri per le controflange della tubazione. Compreso: le fasi di trasporto, scarico a pie d'opera, pulizia delle superfici di assemblaggio, serraggio dei bulloni, posa in sito delle guarnizioni, prove idrauliche e quant'altro occorre per dare il lavoro compiuto a perfetta regola d'arte / Valvola di ritegno in ghisa a flusso avviato DN150	cad		498,80	7,00%	34,92
21CL.PR.C.0410.50.l	FORNITURA E POSA IN OPERA DI ORGANI DI MANOVRA / Fornitura e posa in opera di valvola di ritegno a flusso avviato in esecuzione in ghisa conforme alle norme UNI PN16 per impianti acqua calda o fredda, fornita in opera con accessori. Nel costo restano esclusi gli oneri per le controflange della tubazione. Compreso: le fasi di trasporto, scarico a pie d'opera, pulizia delle superfici di assemblaggio, serraggio dei bulloni, posa in sito delle guarnizioni, prove idrauliche e quant'altro occorre per dare il lavoro compiuto a perfetta regola d'arte / Valvola di ritegno in ghisa a flusso avviato DN200	cad		909,32	5,12%	46,56
21CL.PR.C.0410.60	FORNITURA E POSA IN OPERA DI ORGANI DI MANOVRA / Fornitura e posa in opera di valvola di ritegno a flusso avviato in esecuzione in ghisa conforme alle norme UNI PN16 per impianti acqua calda o fredda, fornita in opera con controflange e accessori. Compreso: le fasi di trasporto, scarico a pie d'opera, pulizia delle superfici di assemblaggio, serraggio dei bulloni, posa in sito delle guarnizioni, prove idrauliche e quant'altro occorre per dare il lavoro compiuto a perfetta regola d'arte
21CL.PR.C.0410.60.a	FORNITURA E POSA IN OPERA DI ORGANI DI MANOVRA / Fornitura e posa in opera di valvola di ritegno a flusso avviato in esecuzione in ghisa conforme alle norme UNI PN16 per impianti acqua calda o fredda, fornita in opera con controflange e accessori. Compreso: le fasi di trasporto, scarico a pie d'opera, pulizia delle superfici di assemblaggio, serraggio dei bulloni, posa in sito delle guarnizioni, prove idrauliche e quant'altro occorre per dare il lavoro compiuto a perfetta regola d'arte / Valvola di ritegno in ghisa a flusso avviato DN15	cad		120,67	24,67%	29,77
21CL.PR.C.0410.60.b	FORNITURA E POSA IN OPERA DI ORGANI DI MANOVRA / Fornitura e posa in opera di valvola di ritegno a flusso avviato in esecuzione in ghisa conforme alle norme UNI PN16 per impianti acqua calda o fredda, fornita in opera con controflange e accessori. Compreso: le fasi di trasporto, scarico a pie d'opera, pulizia delle superfici di assemblaggio, serraggio dei bulloni, posa in sito delle guarnizioni, prove idrauliche e quant'altro occorre per dare il lavoro compiuto a perfetta regola d'arte / Valvola di ritegno in ghisa a flusso avviato DN20	cad		120,67	24,67%	29,77
21CL.PR.C.0410.60.c	FORNITURA E POSA IN OPERA DI ORGANI DI MANOVRA / Fornitura e posa in opera di valvola di ritegno a flusso avviato in esecuzione in ghisa conforme alle norme UNI PN16 per impianti acqua calda o fredda, fornita in opera con controflange e accessori. Compreso: le fasi di trasporto, scarico a pie d'opera, pulizia delle superfici di assemblaggio, serraggio dei bulloni, posa in sito delle guarnizioni, prove idrauliche e quant'altro occorre per dare il lavoro compiuto a perfetta regola d'arte / Valvola di ritegno in ghisa a flusso avviato DN25	cad		130,41	22,83%	29,77
21CL.PR.C.0410.60.d	FORNITURA E POSA IN OPERA DI ORGANI DI MANOVRA / Fornitura e posa in opera di valvola di ritegno a flusso avviato in esecuzione in ghisa conforme alle norme UNI PN16 per impianti acqua calda o fredda, fornita in opera con controflange e accessori. Compreso: le fasi di trasporto, scarico a pie d'opera, pulizia delle superfici di assemblaggio, serraggio dei bulloni, posa in sito delle guarnizioni, prove idrauliche e quant'altro occorre per dare il lavoro compiuto a perfetta regola d'arte / Valvola di ritegno in ghisa a flusso avviato DN32	cad		133,60	22,28%	29,77
21CL.PR.C.0410.60.e	FORNITURA E POSA IN OPERA DI ORGANI DI MANOVRA / Fornitura e posa in opera di valvola di ritegno a flusso avviato in esecuzione in ghisa conforme alle norme UNI PN16 per impianti acqua calda o fredda, fornita in opera con controflange e accessori. Compreso: le fasi di trasporto, scarico a pie d'opera, pulizia delle superfici di assemblaggio, serraggio dei bulloni, posa in sito delle guarnizioni, prove idrauliche e quant'altro occorre per dare il lavoro compiuto a perfetta regola d'arte / Valvola di ritegno in ghisa a flusso avviato DN40	cad		160,48	19,14%	30,72
21CL.PR.C.0410.60.f	FORNITURA E POSA IN OPERA DI ORGANI DI MANOVRA / Fornitura e posa in opera di valvola di ritegno a flusso avviato in esecuzione in ghisa conforme alle norme UNI PN16 per impianti acqua calda o fredda, fornita in opera con controflange e accessori. Compreso: le fasi di trasporto, scarico a pie d'opera, pulizia delle superfici di assemblaggio, serraggio dei bulloni, posa in sito delle guarnizioni, prove idrauliche e quant'altro occorre per dare il lavoro compiuto a perfetta regola d'arte / Valvola di ritegno in ghisa a flusso avviato DN50	cad		197,87	20,22%	40,01
21CL.PR.C.0410.60.g	FORNITURA E POSA IN OPERA DI ORGANI DI MANOVRA / Fornitura e posa in opera di valvola di ritegno a flusso avviato in esecuzione in ghisa conforme alle norme UNI PN16 per impianti acqua calda o fredda, fornita in opera con controflange e accessori. Compreso: le fasi di trasporto, scarico a pie d'opera, pulizia delle superfici di assemblaggio, serraggio dei bulloni, posa in sito delle guarnizioni, prove idrauliche e quant'altro occorre per dare il lavoro compiuto a perfetta regola d'arte / Valvola di ritegno in ghisa a flusso avviato DN65	cad		241,95	19,23%	46,53
21CL.PR.C.0410.60.h	FORNITURA E POSA IN OPERA DI ORGANI DI MANOVRA / Fornitura e posa in opera di valvola di ritegno a flusso avviato in esecuzione in ghisa conforme alle norme UNI PN16 per impianti acqua calda o fredda, fornita in opera con controflange e accessori. Compreso: le fasi di trasporto, scarico a pie d'opera, pulizia delle superfici di assemblaggio, serraggio dei bulloni, posa in sito delle guarnizioni, prove idrauliche e quant'altro occorre per dare il lavoro compiuto a perfetta regola d'arte / Valvola di ritegno in ghisa a flusso avviato DN80	cad		292,39	18,30%	53,51
21CL.PR.C.0410.60.i	FORNITURA E POSA IN OPERA DI ORGANI DI MANOVRA / Fornitura e posa in opera di valvola di ritegno a flusso avviato in esecuzione in ghisa conforme alle norme UNI PN16 per impianti acqua calda o fredda, fornita in opera con controflange e accessori. Compreso: le fasi di trasporto, scarico a pie d'opera, pulizia delle superfici di assemblaggio, serraggio dei bulloni, posa in sito delle guarnizioni, prove idrauliche e quant'altro occorre per dare il lavoro compiuto a perfetta regola d'arte / Valvola di ritegno in ghisa a flusso avviato DN100	cad		385,63	15,68%	60,47
21CL.PR.C.0410.60.j	FORNITURA E POSA IN OPERA DI ORGANI DI MANOVRA / Fornitura e posa in opera di valvola di ritegno a flusso avviato in esecuzione in ghisa conforme alle norme UNI PN16 per impianti acqua calda o fredda, fornita in opera con controflange e accessori. Compreso: le fasi di trasporto, scarico a pie d'opera, pulizia delle superfici di assemblaggio, serraggio dei bulloni, posa in sito delle guarnizioni, prove idrauliche e quant'altro occorre per dare il lavoro compiuto a perfetta regola d'arte / Valvola di ritegno in ghisa a flusso avviato DN125	cad		513,92	13,58%	69,79
21CL.PR.C.0410.60.k	FORNITURA E POSA IN OPERA DI ORGANI DI MANOVRA / Fornitura e posa in opera di valvola di ritegno a flusso avviato in esecuzione in ghisa conforme alle norme UNI PN16 per impianti acqua calda o fredda, fornita in opera con controflange e accessori. Compreso: le fasi di trasporto, scarico a pie d'opera, pulizia delle superfici di assemblaggio, serraggio dei bulloni, posa in sito delle guarnizioni, prove idrauliche e quant'altro occorre per dare il lavoro compiuto a perfetta regola d'arte / Valvola di ritegno in ghisa a flusso avviato DN150	cad		647,97	12,57%	81,45
21CL.PR.C.0410.60.l	FORNITURA E POSA IN OPERA DI ORGANI DI MANOVRA / Fornitura e posa in opera di valvola di ritegno a flusso avviato in esecuzione in ghisa conforme alle norme UNI PN16 per impianti acqua calda o fredda, fornita in opera con controflange e accessori. Compreso: le fasi di trasporto, scarico a pie d'opera, pulizia delle superfici di assemblaggio, serraggio dei bulloni, posa in sito delle guarnizioni, prove idrauliche e quant'altro occorre per dare il lavoro compiuto a perfetta regola d'arte / Valvola di ritegno in ghisa a flusso avviato DN200	cad		1369,48	7,81%	106,96
21CL.PR.C.0410.70	FORNITURA E POSA IN OPERA DI ORGANI DI MANOVRA / Fornitura e posa in opera di valvola clapet in esecuzione in ghisa conforme alle norme UNI PN16 per impianti acqua calda o fredda, fornita in opera con accessori. Nel costo restano esclusi gli oneri per le controflange della tubazione. Compreso: le fasi di trasporto, scarico a pie d'opera, pulizia delle superfici di assemblaggio, serraggio dei bulloni, posa in sito delle guarnizioni, prove idrauliche e quant'altro occorre per dare il lavoro compiuto a perfetta regola d'arte
21CL.PR.C.0410.70.a	FORNITURA E POSA IN OPERA DI ORGANI DI MANOVRA / Fornitura e posa in opera di valvola clapet in esecuzione in ghisa conforme alle norme UNI PN16 per impianti acqua calda o fredda, fornita in opera con accessori. Nel costo restano esclusi gli oneri per le controflange della tubazione. Compreso: le fasi di trasporto, scarico a pie d'opera, pulizia delle superfici di assemblaggio, serraggio dei bulloni, posa in sito delle guarnizioni, prove idrauliche e quant'altro occorre per dare il lavoro compiuto a perfetta regola d'arte / Valvola clapet in ghisa DN40	cad		124,82	5,97%	7,45
21CL.PR.C.0410.70.b	FORNITURA E POSA IN OPERA DI ORGANI DI MANOVRA / Fornitura e posa in opera di valvola clapet in esecuzione in ghisa conforme alle norme UNI PN16 per impianti acqua calda o fredda, fornita in opera con accessori. Nel costo restano esclusi gli oneri per le controflange della tubazione. Compreso: le fasi di trasporto, scarico a pie d'opera, pulizia delle superfici di assemblaggio, serraggio dei bulloni, posa in sito delle guarnizioni, prove idrauliche e quant'altro occorre per dare il lavoro compiuto a perfetta regola d'arte / Valvola clapet in ghisa DN50	cad		149,17	6,86%	10,23
21CL.PR.C.0410.70.c	FORNITURA E POSA IN OPERA DI ORGANI DI MANOVRA / Fornitura e posa in opera di valvola clapet in esecuzione in ghisa conforme alle norme UNI PN16 per impianti acqua calda o fredda, fornita in opera con accessori. Nel costo restano esclusi gli oneri per le controflange della tubazione. Compreso: le fasi di trasporto, scarico a pie d'opera, pulizia delle superfici di assemblaggio, serraggio dei bulloni, posa in sito delle guarnizioni, prove idrauliche e quant'altro occorre per dare il lavoro compiuto a perfetta regola d'arte / Valvola clapet in ghisa DN65	cad		196,04	7,12%	13,96
21CL.PR.C.0410.70.d	FORNITURA E POSA IN OPERA DI ORGANI DI MANOVRA / Fornitura e posa in opera di valvola clapet in esecuzione in ghisa conforme alle norme UNI PN16 per impianti acqua calda o fredda, fornita in opera con accessori. Nel costo restano esclusi gli oneri per le controflange della tubazione. Compreso: le fasi di trasporto, scarico a pie d'opera, pulizia delle superfici di assemblaggio, serraggio dei bulloni, posa in sito delle guarnizioni, prove idrauliche e quant'altro occorre per dare il lavoro compiuto a perfetta regola d'arte / Valvola clapet in ghisa DN80	cad		238,41	7,81%	18,62
21CL.PR.C.0410.70.e	FORNITURA E POSA IN OPERA DI ORGANI DI MANOVRA / Fornitura e posa in opera di valvola clapet in esecuzione in ghisa conforme alle norme UNI PN16 per impianti acqua calda o fredda, fornita in opera con accessori. Nel costo restano esclusi gli oneri per le controflange della tubazione. Compreso: le fasi di trasporto, scarico a pie d'opera, pulizia delle superfici di assemblaggio, serraggio dei bulloni, posa in sito delle guarnizioni, prove idrauliche e quant'altro occorre per dare il lavoro compiuto a perfetta regola d'arte / Valvola clapet in ghisa DN100	cad		307,32	7,87%	24,19
21CL.PR.C.0410.70.f	FORNITURA E POSA IN OPERA DI ORGANI DI MANOVRA / Fornitura e posa in opera di valvola clapet in esecuzione in ghisa conforme alle norme UNI PN16 per impianti acqua calda o fredda, fornita in opera con accessori. Nel costo restano esclusi gli oneri per le controflange della tubazione. Compreso: le fasi di trasporto, scarico a pie d'opera, pulizia delle superfici di assemblaggio, serraggio dei bulloni, posa in sito delle guarnizioni, prove idrauliche e quant'altro occorre per dare il lavoro compiuto a perfetta regola d'arte / Valvola clapet in ghisa DN125	cad		368,05	7,58%	27,90
21CL.PR.C.0410.70.g	FORNITURA E POSA IN OPERA DI ORGANI DI MANOVRA / Fornitura e posa in opera di valvola clapet in esecuzione in ghisa conforme alle norme UNI PN16 per impianti acqua calda o fredda, fornita in opera con accessori. Nel costo restano esclusi gli oneri per le controflange della tubazione. Compreso: le fasi di trasporto, scarico a pie d'opera, pulizia delle superfici di assemblaggio, serraggio dei bulloni, posa in sito delle guarnizioni, prove idrauliche e quant'altro occorre per dare il lavoro compiuto a perfetta regola d'arte / Valvola clapet in ghisa DN150	cad		516,07	6,76%	34,89
21CL.PR.C.0410.70.h	FORNITURA E POSA IN OPERA DI ORGANI DI MANOVRA / Fornitura e posa in opera di valvola clapet in esecuzione in ghisa conforme alle norme UNI PN16 per impianti acqua calda o fredda, fornita in opera con accessori. Nel costo restano esclusi gli oneri per le controflange della tubazione. Compreso: le fasi di trasporto, scarico a pie d'opera, pulizia delle superfici di assemblaggio, serraggio dei bulloni, posa in sito delle guarnizioni, prove idrauliche e quant'altro occorre per dare il lavoro compiuto a perfetta regola d'arte / Valvola clapet in ghisa DN200	cad		834,41	5,58%	46,56
21CL.PR.C.0410.80	FORNITURA E POSA IN OPERA DI ORGANI DI MANOVRA / Fornitura e posa in opera di valvola clapet in esecuzione in ghisa conforme alle norme UNI PN16 per impianti acqua calda o fredda, fornita in opera con controflange e accessori. Compreso: le fasi di trasporto, scarico a pie d'opera, pulizia delle superfici di assemblaggio, serraggio dei bulloni, posa in sito delle guarnizioni, prove idrauliche e quant'altro occorre per dare il lavoro compiuto a perfetta regola d'arte
21CL.PR.C.0410.80.a	FORNITURA E POSA IN OPERA DI ORGANI DI MANOVRA / Fornitura e posa in opera di valvola clapet in esecuzione in ghisa conforme alle norme UNI PN16 per impianti acqua calda o fredda, fornita in opera con controflange e accessori. Compreso: le fasi di trasporto, scarico a pie d'opera, pulizia delle superfici di assemblaggio, serraggio dei bulloni, posa in sito delle guarnizioni, prove idrauliche e quant'altro occorre per dare il lavoro compiuto a perfetta regola d'arte / Valvola clapet in ghisa DN40	cad		187,46	16,38%	30,71
21CL.PR.C.0410.80.b	FORNITURA E POSA IN OPERA DI ORGANI DI MANOVRA / Fornitura e posa in opera di valvola clapet in esecuzione in ghisa conforme alle norme UNI PN16 per impianti acqua calda o fredda, fornita in opera con controflange e accessori. Compreso: le fasi di trasporto, scarico a pie d'opera, pulizia delle superfici di assemblaggio, serraggio dei bulloni, posa in sito delle guarnizioni, prove idrauliche e quant'altro occorre per dare il lavoro compiuto a perfetta regola d'arte / Valvola clapet in ghisa DN50	cad		229,88	17,40%	40,00
21CL.PR.C.0410.80.c	FORNITURA E POSA IN OPERA DI ORGANI DI MANOVRA / Fornitura e posa in opera di valvola clapet in esecuzione in ghisa conforme alle norme UNI PN16 per impianti acqua calda o fredda, fornita in opera con controflange e accessori. Compreso: le fasi di trasporto, scarico a pie d'opera, pulizia delle superfici di assemblaggio, serraggio dei bulloni, posa in sito delle guarnizioni, prove idrauliche e quant'altro occorre per dare il lavoro compiuto a perfetta regola d'arte / Valvola clapet in ghisa DN65	cad		289,31	16,08%	46,52
21CL.PR.C.0410.80.d	FORNITURA E POSA IN OPERA DI ORGANI DI MANOVRA / Fornitura e posa in opera di valvola clapet in esecuzione in ghisa conforme alle norme UNI PN16 per impianti acqua calda o fredda, fornita in opera con controflange e accessori. Compreso: le fasi di trasporto, scarico a pie d'opera, pulizia delle superfici di assemblaggio, serraggio dei bulloni, posa in sito delle guarnizioni, prove idrauliche e quant'altro occorre per dare il lavoro compiuto a perfetta regola d'arte / Valvola clapet in ghisa DN80	cad		342,89	15,60%	53,49
21CL.PR.C.0410.80.e	FORNITURA E POSA IN OPERA DI ORGANI DI MANOVRA / Fornitura e posa in opera di valvola clapet in esecuzione in ghisa conforme alle norme UNI PN16 per impianti acqua calda o fredda, fornita in opera con controflange e accessori. Compreso: le fasi di trasporto, scarico a pie d'opera, pulizia delle superfici di assemblaggio, serraggio dei bulloni, posa in sito delle guarnizioni, prove idrauliche e quant'altro occorre per dare il lavoro compiuto a perfetta regola d'arte / Valvola clapet in ghisa DN100	cad		422,86	14,30%	60,47
21CL.PR.C.0410.80.f	FORNITURA E POSA IN OPERA DI ORGANI DI MANOVRA / Fornitura e posa in opera di valvola clapet in esecuzione in ghisa conforme alle norme UNI PN16 per impianti acqua calda o fredda, fornita in opera con controflange e accessori. Compreso: le fasi di trasporto, scarico a pie d'opera, pulizia delle superfici di assemblaggio, serraggio dei bulloni, posa in sito delle guarnizioni, prove idrauliche e quant'altro occorre per dare il lavoro compiuto a perfetta regola d'arte / Valvola clapet in ghisa DN125	cad		508,56	13,72%	69,77
21CL.PR.C.0410.80.g	FORNITURA E POSA IN OPERA DI ORGANI DI MANOVRA / Fornitura e posa in opera di valvola clapet in esecuzione in ghisa conforme alle norme UNI PN16 per impianti acqua calda o fredda, fornita in opera con controflange e accessori. Compreso: le fasi di trasporto, scarico a pie d'opera, pulizia delle superfici di assemblaggio, serraggio dei bulloni, posa in sito delle guarnizioni, prove idrauliche e quant'altro occorre per dare il lavoro compiuto a perfetta regola d'arte / Valvola clapet in ghisa DN150	cad		665,25	12,24%	81,43
21CL.PR.C.0410.80.h	FORNITURA E POSA IN OPERA DI ORGANI DI MANOVRA / Fornitura e posa in opera di valvola clapet in esecuzione in ghisa conforme alle norme UNI PN16 per impianti acqua calda o fredda, fornita in opera con controflange e accessori. Compreso: le fasi di trasporto, scarico a pie d'opera, pulizia delle superfici di assemblaggio, serraggio dei bulloni, posa in sito delle guarnizioni, prove idrauliche e quant'altro occorre per dare il lavoro compiuto a perfetta regola d'arte / Valvola clapet in ghisa DN200	cad		1051,33	10,18%	107,03
21CL.PR.C.0410.90	FORNITURA E POSA IN OPERA DI ORGANI DI MANOVRA / Fornitura e posa in opera di valvola di ritegno tipo Venturi in esecuzione in ghisa conforme alle norme UNI PN16 per impianti acqua calda o fredda, fornita in opera con accessori. Nel costo restano esclusi gli oneri per le controflange della tubazione. Compreso: le fasi di trasporto, scarico a pie d'opera, pulizia delle superfici di assemblaggio, serraggio dei bulloni, posa in sito delle guarnizioni, prove idrauliche e quant'altro occorre per dare il lavoro compiuto a perfetta regola d'arte
21CL.PR.C.0410.90.a	FORNITURA E POSA IN OPERA DI ORGANI DI MANOVRA / Fornitura e posa in opera di valvola di ritegno tipo Venturi in esecuzione in ghisa conforme alle norme UNI PN16 per impianti acqua calda o fredda, fornita in opera con accessori. Nel costo restano esclusi gli oneri per le controflange della tubazione. Compreso: le fasi di trasporto, scarico a pie d'opera, pulizia delle superfici di assemblaggio, serraggio dei bulloni, posa in sito delle guarnizioni, prove idrauliche e quant'altro occorre per dare il lavoro compiuto a perfetta regola d'arte / Valvola di ritegno tipo Venturi in ghisa DN32	cad		154,39	4,83%	7,46
21CL.PR.C.0410.90.b	FORNITURA E POSA IN OPERA DI ORGANI DI MANOVRA / Fornitura e posa in opera di valvola di ritegno tipo Venturi in esecuzione in ghisa conforme alle norme UNI PN16 per impianti acqua calda o fredda, fornita in opera con accessori. Nel costo restano esclusi gli oneri per le controflange della tubazione. Compreso: le fasi di trasporto, scarico a pie d'opera, pulizia delle superfici di assemblaggio, serraggio dei bulloni, posa in sito delle guarnizioni, prove idrauliche e quant'altro occorre per dare il lavoro compiuto a perfetta regola d'arte / Valvola di ritegno tipo Venturi in ghisa DN40	cad		161,26	4,62%	7,45
21CL.PR.C.0410.90.c	FORNITURA E POSA IN OPERA DI ORGANI DI MANOVRA / Fornitura e posa in opera di valvola di ritegno tipo Venturi in esecuzione in ghisa conforme alle norme UNI PN16 per impianti acqua calda o fredda, fornita in opera con accessori. Nel costo restano esclusi gli oneri per le controflange della tubazione. Compreso: le fasi di trasporto, scarico a pie d'opera, pulizia delle superfici di assemblaggio, serraggio dei bulloni, posa in sito delle guarnizioni, prove idrauliche e quant'altro occorre per dare il lavoro compiuto a perfetta regola d'arte / Valvola di ritegno tipo Venturi in ghisa DN50	cad		194,98	5,25%	10,24
21CL.PR.C.0410.90.d	FORNITURA E POSA IN OPERA DI ORGANI DI MANOVRA / Fornitura e posa in opera di valvola di ritegno tipo Venturi in esecuzione in ghisa conforme alle norme UNI PN16 per impianti acqua calda o fredda, fornita in opera con accessori. Nel costo restano esclusi gli oneri per le controflange della tubazione. Compreso: le fasi di trasporto, scarico a pie d'opera, pulizia delle superfici di assemblaggio, serraggio dei bulloni, posa in sito delle guarnizioni, prove idrauliche e quant'altro occorre per dare il lavoro compiuto a perfetta regola d'arte / Valvola di ritegno tipo Venturi in ghisa DN65	cad		227,12	6,15%	13,97
21CL.PR.C.0410.90.e	FORNITURA E POSA IN OPERA DI ORGANI DI MANOVRA / Fornitura e posa in opera di valvola di ritegno tipo Venturi in esecuzione in ghisa conforme alle norme UNI PN16 per impianti acqua calda o fredda, fornita in opera con accessori. Nel costo restano esclusi gli oneri per le controflange della tubazione. Compreso: le fasi di trasporto, scarico a pie d'opera, pulizia delle superfici di assemblaggio, serraggio dei bulloni, posa in sito delle guarnizioni, prove idrauliche e quant'altro occorre per dare il lavoro compiuto a perfetta regola d'arte / Valvola di ritegno tipo Venturi in ghisa DN80	cad		298,40	6,24%	18,62
21CL.PR.C.0410.90.f	FORNITURA E POSA IN OPERA DI ORGANI DI MANOVRA / Fornitura e posa in opera di valvola di ritegno tipo Venturi in esecuzione in ghisa conforme alle norme UNI PN16 per impianti acqua calda o fredda, fornita in opera con accessori. Nel costo restano esclusi gli oneri per le controflange della tubazione. Compreso: le fasi di trasporto, scarico a pie d'opera, pulizia delle superfici di assemblaggio, serraggio dei bulloni, posa in sito delle guarnizioni, prove idrauliche e quant'altro occorre per dare il lavoro compiuto a perfetta regola d'arte / Valvola di ritegno tipo Venturi in ghisa DN100	cad		421,14	5,74%	24,17
21CL.PR.C.0410.90.g	FORNITURA E POSA IN OPERA DI ORGANI DI MANOVRA / Fornitura e posa in opera di valvola di ritegno tipo Venturi in esecuzione in ghisa conforme alle norme UNI PN16 per impianti acqua calda o fredda, fornita in opera con accessori. Nel costo restano esclusi gli oneri per le controflange della tubazione. Compreso: le fasi di trasporto, scarico a pie d'opera, pulizia delle superfici di assemblaggio, serraggio dei bulloni, posa in sito delle guarnizioni, prove idrauliche e quant'altro occorre per dare il lavoro compiuto a perfetta regola d'arte / Valvola di ritegno tipo Venturi in ghisa DN125	cad		552,49	5,05%	27,90
21CL.PR.C.0410.90.h	FORNITURA E POSA IN OPERA DI ORGANI DI MANOVRA / Fornitura e posa in opera di valvola di ritegno tipo Venturi in esecuzione in ghisa conforme alle norme UNI PN16 per impianti acqua calda o fredda, fornita in opera con accessori. Nel costo restano esclusi gli oneri per le controflange della tubazione. Compreso: le fasi di trasporto, scarico a pie d'opera, pulizia delle superfici di assemblaggio, serraggio dei bulloni, posa in sito delle guarnizioni, prove idrauliche e quant'altro occorre per dare il lavoro compiuto a perfetta regola d'arte / Valvola di ritegno tipo Venturi in ghisa DN150	cad		842,67	4,14%	34,89
21CL.PR.C.0410.90.i	FORNITURA E POSA IN OPERA DI ORGANI DI MANOVRA / Fornitura e posa in opera di valvola di ritegno tipo Venturi in esecuzione in ghisa conforme alle norme UNI PN16 per impianti acqua calda o fredda, fornita in opera con accessori. Nel costo restano esclusi gli oneri per le controflange della tubazione. Compreso: le fasi di trasporto, scarico a pie d'opera, pulizia delle superfici di assemblaggio, serraggio dei bulloni, posa in sito delle guarnizioni, prove idrauliche e quant'altro occorre per dare il lavoro compiuto a perfetta regola d'arte / Valvola di ritegno tipo Venturi in ghisa DN200	cad		1287,51	3,61%	46,48
21CL.PR.C.0420	FORNITURA E POSA IN OPERA DI ELETTROPOMPE
21CL.PR.C.0420.10	FORNITURA E POSA IN OPERA DI ELETTROPOMPE / Fornitura e posa in opera di elettropompa singola per acqua calda e refrigerata, esecuzione monoblocco in linea con rotore immerso, 2800 g/min, caratteristica variabile, temperatura d'impiego -10/+110°C , PN 6, grado di protezione IP 55, in opera. Sono compresi: i raccordi a tre pezzi, oppure controflange con guarnizioni, i bulloni. Sono esclusi: i collegamenti elettrici. Portata min/med/max Q(mc/h). Prevalenza corrispondente non inferiore a: H(bar).
21CL.PR.C.0420.10.a	FORNITURA E POSA IN OPERA DI ELETTROPOMPE / Fornitura e posa in opera di elettropompa singola per acqua calda e refrigerata, esecuzione monoblocco in linea con rotore immerso, 2800 g/min, caratteristica variabile, temperatura d'impiego -10/+110°C , PN 6, grado di protezione IP 55, in opera. Sono compresi: i raccordi a tre pezzi, oppure controflange con guarnizioni, i bulloni. Sono esclusi: i collegamenti elettrici. Portata min/med/max Q(mc/h). Prevalenza corrispondente non inferiore a: H(bar). / Elettropompa singola per acqua calda e refrigerata. Diametro nominale: DN(mm) Q =0,0/1,8/3,6 H =0,38/0,23/0,07 DN = mm 25	cad		216,29	16,14%	34,91
21CL.PR.C.0420.10.b	FORNITURA E POSA IN OPERA DI ELETTROPOMPE / Fornitura e posa in opera di elettropompa singola per acqua calda e refrigerata, esecuzione monoblocco in linea con rotore immerso, 2800 g/min, caratteristica variabile, temperatura d'impiego -10/+110°C , PN 6, grado di protezione IP 55, in opera. Sono compresi: i raccordi a tre pezzi, oppure controflange con guarnizioni, i bulloni. Sono esclusi: i collegamenti elettrici. Portata min/med/max Q(mc/h). Prevalenza corrispondente non inferiore a: H(bar). / Elettropompa singola per acqua calda e refrigerata. Diametro nominale: DN(mm) Q = 0,0/1,9/3,8 H = 0,56/0,40/0,18 DN = mm 25	cad		249,02	14,01%	34,89
21CL.PR.C.0420.10.c	FORNITURA E POSA IN OPERA DI ELETTROPOMPE / Fornitura e posa in opera di elettropompa singola per acqua calda e refrigerata, esecuzione monoblocco in linea con rotore immerso, 2800 g/min, caratteristica variabile, temperatura d'impiego -10/+110°C , PN 6, grado di protezione IP 55, in opera. Sono compresi: i raccordi a tre pezzi, oppure controflange con guarnizioni, i bulloni. Sono esclusi: i collegamenti elettrici. Portata min/med/max Q(mc/h). Prevalenza corrispondente non inferiore a: H(bar). / Elettropompa singola per acqua calda e refrigerata. Diametro nominale: DN(mm) Q = 0,0/2,5/5,0 H = 0,72/0,58/0,32 DN = mm 32	cad		422,62	8,26%	34,91
21CL.PR.C.0420.10.d	FORNITURA E POSA IN OPERA DI ELETTROPOMPE / Fornitura e posa in opera di elettropompa singola per acqua calda e refrigerata, esecuzione monoblocco in linea con rotore immerso, 2800 g/min, caratteristica variabile, temperatura d'impiego -10/+110°C , PN 6, grado di protezione IP 55, in opera. Sono compresi: i raccordi a tre pezzi, oppure controflange con guarnizioni, i bulloni. Sono esclusi: i collegamenti elettrici. Portata min/med/max Q(mc/h). Prevalenza corrispondente non inferiore a: H(bar). / Elettropompa singola per acqua calda e refrigerata. Diametro nominale: DN(mm) Q = 0,0/3,0/6,0 H = 1,10/0,88/0,60 DN = mm 32	cad		521,52	6,69%	34,89
21CL.PR.C.0420.10.e	FORNITURA E POSA IN OPERA DI ELETTROPOMPE / Fornitura e posa in opera di elettropompa singola per acqua calda e refrigerata, esecuzione monoblocco in linea con rotore immerso, 2800 g/min, caratteristica variabile, temperatura d'impiego -10/+110°C , PN 6, grado di protezione IP 55, in opera. Sono compresi: i raccordi a tre pezzi, oppure controflange con guarnizioni, i bulloni. Sono esclusi: i collegamenti elettrici. Portata min/med/max Q(mc/h). Prevalenza corrispondente non inferiore a: H(bar). / Elettropompa singola per acqua calda e refrigerata. Diametro nominale: DN(mm) Q = 0,0/5,0/10,0 H = 0,55/0,35/0,08 DN = mm 40	cad		493,08	8,49%	41,86
21CL.PR.C.0420.10.f	FORNITURA E POSA IN OPERA DI ELETTROPOMPE / Fornitura e posa in opera di elettropompa singola per acqua calda e refrigerata, esecuzione monoblocco in linea con rotore immerso, 2800 g/min, caratteristica variabile, temperatura d'impiego -10/+110°C , PN 6, grado di protezione IP 55, in opera. Sono compresi: i raccordi a tre pezzi, oppure controflange con guarnizioni, i bulloni. Sono esclusi: i collegamenti elettrici. Portata min/med/max Q(mc/h). Prevalenza corrispondente non inferiore a: H(bar). / Elettropompa singola per acqua calda e refrigerata. Diametro nominale: DN(mm) Q = 0,0/6,5/13,0 H = 0,76/0,55/0,20 DN = mm 40	cad		699,23	5,99%	41,88
21CL.PR.C.0420.10.g	FORNITURA E POSA IN OPERA DI ELETTROPOMPE / Fornitura e posa in opera di elettropompa singola per acqua calda e refrigerata, esecuzione monoblocco in linea con rotore immerso, 2800 g/min, caratteristica variabile, temperatura d'impiego -10/+110°C , PN 6, grado di protezione IP 55, in opera. Sono compresi: i raccordi a tre pezzi, oppure controflange con guarnizioni, i bulloni. Sono esclusi: i collegamenti elettrici. Portata min/med/max Q(mc/h). Prevalenza corrispondente non inferiore a: H(bar). / Elettropompa singola per acqua calda e refrigerata. Diametro nominale: DN(mm) Q = 0,0/9,0/18,0 H = 0,66/0,46/0,20 DN = mm 50	cad		752,19	5,94%	44,68
21CL.PR.C.0420.10.h	FORNITURA E POSA IN OPERA DI ELETTROPOMPE / Fornitura e posa in opera di elettropompa singola per acqua calda e refrigerata, esecuzione monoblocco in linea con rotore immerso, 2800 g/min, caratteristica variabile, temperatura d'impiego -10/+110°C , PN 6, grado di protezione IP 55, in opera. Sono compresi: i raccordi a tre pezzi, oppure controflange con guarnizioni, i bulloni. Sono esclusi: i collegamenti elettrici. Portata min/med/max Q(mc/h). Prevalenza corrispondente non inferiore a: H(bar). / Elettropompa singola per acqua calda e refrigerata. Diametro nominale: DN(mm) Q = 0,0/9,5/19,0 H = 1,05/0,76/0,25 DN = mm 50	cad		824,04	5,42%	44,66
21CL.PR.C.0420.10.i	FORNITURA E POSA IN OPERA DI ELETTROPOMPE / Fornitura e posa in opera di elettropompa singola per acqua calda e refrigerata, esecuzione monoblocco in linea con rotore immerso, 2800 g/min, caratteristica variabile, temperatura d'impiego -10/+110°C , PN 6, grado di protezione IP 55, in opera. Sono compresi: i raccordi a tre pezzi, oppure controflange con guarnizioni, i bulloni. Sono esclusi: i collegamenti elettrici. Portata min/med/max Q(mc/h). Prevalenza corrispondente non inferiore a: H(bar). / Elettropompa singola per acqua calda e refrigerata. Diametro nominale: DN(mm) Q = 0,0/13,0/26,0 H = 1,05/0,85/0,52 DN = mm.50	cad		998,05	4,47%	44,61
21CL.PR.C.0420.10.j	FORNITURA E POSA IN OPERA DI ELETTROPOMPE / Fornitura e posa in opera di elettropompa singola per acqua calda e refrigerata, esecuzione monoblocco in linea con rotore immerso, 2800 g/min, caratteristica variabile, temperatura d'impiego -10/+110°C , PN 6, grado di protezione IP 55, in opera. Sono compresi: i raccordi a tre pezzi, oppure controflange con guarnizioni, i bulloni. Sono esclusi: i collegamenti elettrici. Portata min/med/max Q(mc/h). Prevalenza corrispondente non inferiore a: H(bar). / Elettropompa singola per acqua calda e refrigerata. Diametro nominale: DN(mm) Q = 0,0/13,0/26,0 H = 0,84/0,64/0,28 DN = mm 65	cad		940,53	5,34%	50,22
21CL.PR.C.0420.10.k	FORNITURA E POSA IN OPERA DI ELETTROPOMPE / Fornitura e posa in opera di elettropompa singola per acqua calda e refrigerata, esecuzione monoblocco in linea con rotore immerso, 2800 g/min, caratteristica variabile, temperatura d'impiego -10/+110°C , PN 6, grado di protezione IP 55, in opera. Sono compresi: i raccordi a tre pezzi, oppure controflange con guarnizioni, i bulloni. Sono esclusi: i collegamenti elettrici. Portata min/med/max Q(mc/h). Prevalenza corrispondente non inferiore a: H(bar). / Elettropompa singola per acqua calda e refrigerata. Diametro nominale: DN(mm) Q = 0,0/20,0/40,0 H =1,12/0,90/0,50 DN = mm 65	cad		1179,17	4,26%	50,23
21CL.PR.C.0420.10.l	FORNITURA E POSA IN OPERA DI ELETTROPOMPE / Fornitura e posa in opera di elettropompa singola per acqua calda e refrigerata, esecuzione monoblocco in linea con rotore immerso, 2800 g/min, caratteristica variabile, temperatura d'impiego -10/+110°C , PN 6, grado di protezione IP 55, in opera. Sono compresi: i raccordi a tre pezzi, oppure controflange con guarnizioni, i bulloni. Sono esclusi: i collegamenti elettrici. Portata min/med/max Q(mc/h). Prevalenza corrispondente non inferiore a: H(bar). / Elettropompa singola per acqua calda e refrigerata. Diametro nominale: DN(mm) Q = 0,0/25,0/50,0 H =1,13/0,95/0,62 DN = mm 80	cad		1409,36	3,80%	53,56
21CL.PR.C.0420.100	FORNITURA E POSA IN OPERA DI ELETTROPOMPE / Fornitura e posa in opera di elettropompa gemellare per acqua fredda e surriscaldata, esecuzione monoblocco in linea con tenuta meccanica, 1400 1/min., caratteristica fissa, temperatura d'impiego -10/+140°C , PN16, grado di protezione IP54, in opera. Sono comprese: controflange con guarnizioni, i bulloni. Sono esclusi: i collegamenti elettrici. Portata min/med/max Q(mc/h). Prevalenza corrispondente non inferiore a: H(bar).
21CL.PR.C.0420.100.a	FORNITURA E POSA IN OPERA DI ELETTROPOMPE / Fornitura e posa in opera di elettropompa gemellare per acqua fredda e surriscaldata, esecuzione monoblocco in linea con tenuta meccanica, 1400 1/min., caratteristica fissa, temperatura d'impiego -10/+140°C , PN16, grado di protezione IP54, in opera. Sono comprese: controflange con guarnizioni, i bulloni. Sono esclusi: i collegamenti elettrici. Portata min/med/max Q(mc/h). Prevalenza corrispondente non inferiore a: H(bar). / Elettropompa gemellare per acqua fredda e surriscaldata. Diametro nominale: DN(mm) Q = 0,0/ 8/ 17 H = 0,82/0,75/0,42 DN = mm 50	cad		1952,97	2,29%	44,72
21CL.PR.C.0420.100.b	FORNITURA E POSA IN OPERA DI ELETTROPOMPE / Fornitura e posa in opera di elettropompa gemellare per acqua fredda e surriscaldata, esecuzione monoblocco in linea con tenuta meccanica, 1400 1/min., caratteristica fissa, temperatura d'impiego -10/+140°C , PN16, grado di protezione IP54, in opera. Sono comprese: controflange con guarnizioni, i bulloni. Sono esclusi: i collegamenti elettrici. Portata min/med/max Q(mc/h). Prevalenza corrispondente non inferiore a: H(bar). / Elettropompa gemellare per acqua fredda e surriscaldata. Diametro nominale: DN(mm) Q = 0,0/ 11/ 22 H = 1,15/1,00/0,55 DN = mm 50	cad		2031,41	2,20%	44,69
21CL.PR.C.0420.100.c	FORNITURA E POSA IN OPERA DI ELETTROPOMPE / Fornitura e posa in opera di elettropompa gemellare per acqua fredda e surriscaldata, esecuzione monoblocco in linea con tenuta meccanica, 1400 1/min., caratteristica fissa, temperatura d'impiego -10/+140°C , PN16, grado di protezione IP54, in opera. Sono comprese: controflange con guarnizioni, i bulloni. Sono esclusi: i collegamenti elettrici. Portata min/med/max Q(mc/h). Prevalenza corrispondente non inferiore a: H(bar). / Elettropompa gemellare per acqua fredda e surriscaldata. Diametro nominale: DN(mm) Q = 0,0/ 14/ 28 H = 1,16/1,07/0,74 DN = mm 65	cad		2434,76	2,06%	50,16
21CL.PR.C.0420.100.d	FORNITURA E POSA IN OPERA DI ELETTROPOMPE / Fornitura e posa in opera di elettropompa gemellare per acqua fredda e surriscaldata, esecuzione monoblocco in linea con tenuta meccanica, 1400 1/min., caratteristica fissa, temperatura d'impiego -10/+140°C , PN16, grado di protezione IP54, in opera. Sono comprese: controflange con guarnizioni, i bulloni. Sono esclusi: i collegamenti elettrici. Portata min/med/max Q(mc/h). Prevalenza corrispondente non inferiore a: H(bar). / Elettropompa gemellare per acqua fredda e surriscaldata. Diametro nominale: DN(mm) Q = 0,0/ 25/ 50 H = 1,05/0,95/0,52 DN = mm 80	cad		3024,18	1,77%	53,53
21CL.PR.C.0420.100.e	FORNITURA E POSA IN OPERA DI ELETTROPOMPE / Fornitura e posa in opera di elettropompa gemellare per acqua fredda e surriscaldata, esecuzione monoblocco in linea con tenuta meccanica, 1400 1/min., caratteristica fissa, temperatura d'impiego -10/+140°C , PN16, grado di protezione IP54, in opera. Sono comprese: controflange con guarnizioni, i bulloni. Sono esclusi: i collegamenti elettrici. Portata min/med/max Q(mc/h). Prevalenza corrispondente non inferiore a: H(bar). / Elettropompa gemellare per acqua fredda e surriscaldata. Diametro nominale: DN(mm) Q = 0,0/ 35/ 70 H = 1,35/1,15/0,35 DN = mm 80	cad		3119,06	1,72%	53,65
21CL.PR.C.0420.100.f	FORNITURA E POSA IN OPERA DI ELETTROPOMPE / Fornitura e posa in opera di elettropompa gemellare per acqua fredda e surriscaldata, esecuzione monoblocco in linea con tenuta meccanica, 1400 1/min., caratteristica fissa, temperatura d'impiego -10/+140°C , PN16, grado di protezione IP54, in opera. Sono comprese: controflange con guarnizioni, i bulloni. Sono esclusi: i collegamenti elettrici. Portata min/med/max Q(mc/h). Prevalenza corrispondente non inferiore a: H(bar). / Elettropompa gemellare per acqua fredda e surriscaldata. Diametro nominale: DN(mm) Q = 0,0/ 35/ 70 H = 0,85/0,77/0,50 DN = mm 100	cad		3122,11	1,79%	55,89
21CL.PR.C.0420.100.g	FORNITURA E POSA IN OPERA DI ELETTROPOMPE / Fornitura e posa in opera di elettropompa gemellare per acqua fredda e surriscaldata, esecuzione monoblocco in linea con tenuta meccanica, 1400 1/min., caratteristica fissa, temperatura d'impiego -10/+140°C , PN16, grado di protezione IP54, in opera. Sono comprese: controflange con guarnizioni, i bulloni. Sono esclusi: i collegamenti elettrici. Portata min/med/max Q(mc/h). Prevalenza corrispondente non inferiore a: H(bar). / Elettropompa gemellare per acqua fredda e surriscaldata. Diametro nominale: DN(mm) Q = 0,0/ 45/ 75 H = 1,08/1,02/0,70 DN = mm 100	cad		3535,90	1,58%	55,87
21CL.PR.C.0420.100.h	FORNITURA E POSA IN OPERA DI ELETTROPOMPE / Fornitura e posa in opera di elettropompa gemellare per acqua fredda e surriscaldata, esecuzione monoblocco in linea con tenuta meccanica, 1400 1/min., caratteristica fissa, temperatura d'impiego -10/+140°C , PN16, grado di protezione IP54, in opera. Sono comprese: controflange con guarnizioni, i bulloni. Sono esclusi: i collegamenti elettrici. Portata min/med/max Q(mc/h). Prevalenza corrispondente non inferiore a: H(bar). / Elettropompa gemellare per acqua fredda e surriscaldata. Diametro nominale: DN(mm) Q = 0,0/ 50/100 H = 1,26/1,17/0,52 DN = mm 100	cad		3680,04	1,52%	55,94
21CL.PR.C.0420.110	FORNITURA E POSA IN OPERA DI ELETTROPOMPE / Montaggio gemellare di motopompe singole, in opera . Sono comprese: valvole a flusso avviato, valvole di ritegno, giunti elastici, flange per innesti di tubazioni e delle motopompe, guarnizioni, bulloni e collettori di mandata e ritorno in acciaio nero. Sono escluse: coibentazioni ed isolamenti e la fornitura delle pompe. Tutti i pezzi, le flange e i bulloni, sono dimensionati secondo norma UNI PN16
21CL.PR.C.0420.110.a	FORNITURA E POSA IN OPERA DI ELETTROPOMPE / Montaggio gemellare di motopompe singole, in opera . Sono comprese: valvole a flusso avviato, valvole di ritegno, giunti elastici, flange per innesti di tubazioni e delle motopompe, guarnizioni, bulloni e collettori di mandata e ritorno in acciaio nero. Sono escluse: coibentazioni ed isolamenti e la fornitura delle pompe. Tutti i pezzi, le flange e i bulloni, sono dimensionati secondo norma UNI PN16 / Gemellare di motopompe singole dimensionate DN32	cad		1200,38	12,40%	148,85
21CL.PR.C.0420.110.b	FORNITURA E POSA IN OPERA DI ELETTROPOMPE / Montaggio gemellare di motopompe singole, in opera . Sono comprese: valvole a flusso avviato, valvole di ritegno, giunti elastici, flange per innesti di tubazioni e delle motopompe, guarnizioni, bulloni e collettori di mandata e ritorno in acciaio nero. Sono escluse: coibentazioni ed isolamenti e la fornitura delle pompe. Tutti i pezzi, le flange e i bulloni, sono dimensionati secondo norma UNI PN16 / Gemellare di motopompe singole dimensionate DN40	cad		1576,03	9,45%	148,93
21CL.PR.C.0420.110.c	FORNITURA E POSA IN OPERA DI ELETTROPOMPE / Montaggio gemellare di motopompe singole, in opera . Sono comprese: valvole a flusso avviato, valvole di ritegno, giunti elastici, flange per innesti di tubazioni e delle motopompe, guarnizioni, bulloni e collettori di mandata e ritorno in acciaio nero. Sono escluse: coibentazioni ed isolamenti e la fornitura delle pompe. Tutti i pezzi, le flange e i bulloni, sono dimensionati secondo norma UNI PN16 / Gemellare di motopompe singole dimensionate DN50	cad		1757,31	9,53%	167,47
21CL.PR.C.0420.110.d	FORNITURA E POSA IN OPERA DI ELETTROPOMPE / Montaggio gemellare di motopompe singole, in opera . Sono comprese: valvole a flusso avviato, valvole di ritegno, giunti elastici, flange per innesti di tubazioni e delle motopompe, guarnizioni, bulloni e collettori di mandata e ritorno in acciaio nero. Sono escluse: coibentazioni ed isolamenti e la fornitura delle pompe. Tutti i pezzi, le flange e i bulloni, sono dimensionati secondo norma UNI PN16 / Gemellare di motopompe singole dimensionate DN65	cad		2215,69	7,56%	167,51
21CL.PR.C.0420.110.e	FORNITURA E POSA IN OPERA DI ELETTROPOMPE / Montaggio gemellare di motopompe singole, in opera . Sono comprese: valvole a flusso avviato, valvole di ritegno, giunti elastici, flange per innesti di tubazioni e delle motopompe, guarnizioni, bulloni e collettori di mandata e ritorno in acciaio nero. Sono escluse: coibentazioni ed isolamenti e la fornitura delle pompe. Tutti i pezzi, le flange e i bulloni, sono dimensionati secondo norma UNI PN16 / Gemellare di motopompe singole dimensionate DN80	cad		2901,62	7,05%	204,56
21CL.PR.C.0420.110.f	FORNITURA E POSA IN OPERA DI ELETTROPOMPE / Montaggio gemellare di motopompe singole, in opera . Sono comprese: valvole a flusso avviato, valvole di ritegno, giunti elastici, flange per innesti di tubazioni e delle motopompe, guarnizioni, bulloni e collettori di mandata e ritorno in acciaio nero. Sono escluse: coibentazioni ed isolamenti e la fornitura delle pompe. Tutti i pezzi, le flange e i bulloni, sono dimensionati secondo norma UNI PN16 / Gemellare di motopompe singole dimensionate DN100	cad		3513,19	6,29%	220,98
21CL.PR.C.0420.110.g	FORNITURA E POSA IN OPERA DI ELETTROPOMPE / Montaggio gemellare di motopompe singole, in opera . Sono comprese: valvole a flusso avviato, valvole di ritegno, giunti elastici, flange per innesti di tubazioni e delle motopompe, guarnizioni, bulloni e collettori di mandata e ritorno in acciaio nero. Sono escluse: coibentazioni ed isolamenti e la fornitura delle pompe. Tutti i pezzi, le flange e i bulloni, sono dimensionati secondo norma UNI PN16 / Gemellare di motopompe singole dimensionate DN125	cad		4826,58	4,92%	237,47
21CL.PR.C.0420.110.h	FORNITURA E POSA IN OPERA DI ELETTROPOMPE / Montaggio gemellare di motopompe singole, in opera . Sono comprese: valvole a flusso avviato, valvole di ritegno, giunti elastici, flange per innesti di tubazioni e delle motopompe, guarnizioni, bulloni e collettori di mandata e ritorno in acciaio nero. Sono escluse: coibentazioni ed isolamenti e la fornitura delle pompe. Tutti i pezzi, le flange e i bulloni, sono dimensionati secondo norma UNI PN16 / Gemellare di motopompe singole dimensionate DN150	cad		6133,84	4,55%	279,09
21CL.PR.C.0420.110.i	FORNITURA E POSA IN OPERA DI ELETTROPOMPE / Montaggio gemellare di motopompe singole, in opera . Sono comprese: valvole a flusso avviato, valvole di ritegno, giunti elastici, flange per innesti di tubazioni e delle motopompe, guarnizioni, bulloni e collettori di mandata e ritorno in acciaio nero. Sono escluse: coibentazioni ed isolamenti e la fornitura delle pompe. Tutti i pezzi, le flange e i bulloni, sono dimensionati secondo norma UNI PN16 / Gemellare di motopompe singole dimensionate DN200	cad		11111,40	3,01%	334,45
21CL.PR.C.0420.20	FORNITURA E POSA IN OPERA DI ELETTROPOMPE / Fornitura e posa in opera di elettropompa gemellare per acqua calda e refrigerata, esecuzione monoblocco in linea con rotore immerso, 2800 1/min, caratteristica variabile, temperatura d'impiego -10/+110°C , PN 6, grado di protezione IP 55, in opera. Sono compresi: i raccordi a tre pezzi, oppure controflange con guarnizioni, i bulloni. Sono esclusi: i collegamenti elettrici. Portata min/med/max Q(mc/h). Prevalenza corrispondente non inferiore a: H(bar).
21CL.PR.C.0420.20.a	FORNITURA E POSA IN OPERA DI ELETTROPOMPE / Fornitura e posa in opera di elettropompa gemellare per acqua calda e refrigerata, esecuzione monoblocco in linea con rotore immerso, 2800 1/min, caratteristica variabile, temperatura d'impiego -10/+110°C , PN 6, grado di protezione IP 55, in opera. Sono compresi: i raccordi a tre pezzi, oppure controflange con guarnizioni, i bulloni. Sono esclusi: i collegamenti elettrici. Portata min/med/max Q(mc/h). Prevalenza corrispondente non inferiore a: H(bar). / Elettropompa gemellare per acqua calda e refrigerata. Diametro nominale: DN(mm) Q = 0,0/1,3/2,6 H = 0,38/0,25/0,12 DN = mm 32	cad		477,55	7,31%	34,91
21CL.PR.C.0420.20.b	FORNITURA E POSA IN OPERA DI ELETTROPOMPE / Fornitura e posa in opera di elettropompa gemellare per acqua calda e refrigerata, esecuzione monoblocco in linea con rotore immerso, 2800 1/min, caratteristica variabile, temperatura d'impiego -10/+110°C , PN 6, grado di protezione IP 55, in opera. Sono compresi: i raccordi a tre pezzi, oppure controflange con guarnizioni, i bulloni. Sono esclusi: i collegamenti elettrici. Portata min/med/max Q(mc/h). Prevalenza corrispondente non inferiore a: H(bar). / Elettropompa gemellare per acqua calda e refrigerata. Diametro nominale: DN(mm) Q = 0,0/1,4/2,8 H = 0,56/0,43/0,25 DN = mm 32	cad		505,18	6,91%	34,91
21CL.PR.C.0420.20.c	FORNITURA E POSA IN OPERA DI ELETTROPOMPE / Fornitura e posa in opera di elettropompa gemellare per acqua calda e refrigerata, esecuzione monoblocco in linea con rotore immerso, 2800 1/min, caratteristica variabile, temperatura d'impiego -10/+110°C , PN 6, grado di protezione IP 55, in opera. Sono compresi: i raccordi a tre pezzi, oppure controflange con guarnizioni, i bulloni. Sono esclusi: i collegamenti elettrici. Portata min/med/max Q(mc/h). Prevalenza corrispondente non inferiore a: H(bar). / Elettropompa gemellare per acqua calda e refrigerata. Diametro nominale: DN(mm) Q = 0,0/2,0/4,0 H = 0,72/0,60/0,39 DN = mm 32	cad		733,84	4,76%	34,93
21CL.PR.C.0420.20.d	FORNITURA E POSA IN OPERA DI ELETTROPOMPE / Fornitura e posa in opera di elettropompa gemellare per acqua calda e refrigerata, esecuzione monoblocco in linea con rotore immerso, 2800 1/min, caratteristica variabile, temperatura d'impiego -10/+110°C , PN 6, grado di protezione IP 55, in opera. Sono compresi: i raccordi a tre pezzi, oppure controflange con guarnizioni, i bulloni. Sono esclusi: i collegamenti elettrici. Portata min/med/max Q(mc/h). Prevalenza corrispondente non inferiore a: H(bar). / Elettropompa gemellare per acqua calda e refrigerata. Diametro nominale: DN(mm) Q = 0,0/5,0/10,0 H = 0,82/0,65/0,32 DN = mm 40	cad		1117,44	3,75%	41,90
21CL.PR.C.0420.20.e	FORNITURA E POSA IN OPERA DI ELETTROPOMPE / Fornitura e posa in opera di elettropompa gemellare per acqua calda e refrigerata, esecuzione monoblocco in linea con rotore immerso, 2800 1/min, caratteristica variabile, temperatura d'impiego -10/+110°C , PN 6, grado di protezione IP 55, in opera. Sono compresi: i raccordi a tre pezzi, oppure controflange con guarnizioni, i bulloni. Sono esclusi: i collegamenti elettrici. Portata min/med/max Q(mc/h). Prevalenza corrispondente non inferiore a: H(bar). / Elettropompa gemellare per acqua calda e refrigerata. Diametro nominale: DN(mm) Q = 0,0/8,0/16,0 H = 1,05/0,77/0,23 DN = mm 50	cad		1426,98	3,13%	44,66
21CL.PR.C.0420.20.f	FORNITURA E POSA IN OPERA DI ELETTROPOMPE / Fornitura e posa in opera di elettropompa gemellare per acqua calda e refrigerata, esecuzione monoblocco in linea con rotore immerso, 2800 1/min, caratteristica variabile, temperatura d'impiego -10/+110°C , PN 6, grado di protezione IP 55, in opera. Sono compresi: i raccordi a tre pezzi, oppure controflange con guarnizioni, i bulloni. Sono esclusi: i collegamenti elettrici. Portata min/med/max Q(mc/h). Prevalenza corrispondente non inferiore a: H(bar). / Elettropompa gemellare per acqua calda e refrigerata. Diametro nominale: DN(mm) Q = 0,0/12,5/25,0 H = 1,08/0,92/0,41 DN = mm 50	cad		1806,09	2,47%	44,61
21CL.PR.C.0420.20.g	FORNITURA E POSA IN OPERA DI ELETTROPOMPE / Fornitura e posa in opera di elettropompa gemellare per acqua calda e refrigerata, esecuzione monoblocco in linea con rotore immerso, 2800 1/min, caratteristica variabile, temperatura d'impiego -10/+110°C , PN 6, grado di protezione IP 55, in opera. Sono compresi: i raccordi a tre pezzi, oppure controflange con guarnizioni, i bulloni. Sono esclusi: i collegamenti elettrici. Portata min/med/max Q(mc/h). Prevalenza corrispondente non inferiore a: H(bar). / Elettropompa gemellare per acqua calda e refrigerata. Diametro nominale: DN(mm) Q = 0,0/14,0/28,0 H = 1,68/1,30/0,50 DN = mm 50	cad		2040,58	2,19%	44,69
21CL.PR.C.0420.20.h	FORNITURA E POSA IN OPERA DI ELETTROPOMPE / Fornitura e posa in opera di elettropompa gemellare per acqua calda e refrigerata, esecuzione monoblocco in linea con rotore immerso, 2800 1/min, caratteristica variabile, temperatura d'impiego -10/+110°C , PN 6, grado di protezione IP 55, in opera. Sono compresi: i raccordi a tre pezzi, oppure controflange con guarnizioni, i bulloni. Sono esclusi: i collegamenti elettrici. Portata min/med/max Q(mc/h). Prevalenza corrispondente non inferiore a: H(bar). / Elettropompa gemellare per acqua calda e refrigerata. Diametro nominale: DN(mm) Q = 0,0/18,0/36,0 H = 1,13/0,88/0,42 DN = 65	cad		2081,75	2,41%	50,17
21CL.PR.C.0420.20.i	FORNITURA E POSA IN OPERA DI ELETTROPOMPE / Fornitura e posa in opera di elettropompa gemellare per acqua calda e refrigerata, esecuzione monoblocco in linea con rotore immerso, 2800 1/min, caratteristica variabile, temperatura d'impiego -10/+110°C , PN 6, grado di protezione IP 55, in opera. Sono compresi: i raccordi a tre pezzi, oppure controflange con guarnizioni, i bulloni. Sono esclusi: i collegamenti elettrici. Portata min/med/max Q(mc/h). Prevalenza corrispondente non inferiore a: H(bar). / Elettropompa gemellare per acqua calda e refrigerata. Diametro nominale: DN(mm) Q = 0,0/20,0/40,0 H = 1,65/1,34/0,60 DN = mm 65	cad		2306,58	2,18%	50,28
21CL.PR.C.0420.20.j	FORNITURA E POSA IN OPERA DI ELETTROPOMPE / Fornitura e posa in opera di elettropompa gemellare per acqua calda e refrigerata, esecuzione monoblocco in linea con rotore immerso, 2800 1/min, caratteristica variabile, temperatura d'impiego -10/+110°C , PN 6, grado di protezione IP 55, in opera. Sono compresi: i raccordi a tre pezzi, oppure controflange con guarnizioni, i bulloni. Sono esclusi: i collegamenti elettrici. Portata min/med/max Q(mc/h). Prevalenza corrispondente non inferiore a: H(bar). / Elettropompa gemellare per acqua calda e refrigerata. Diametro nominale: DN(mm) Q = 0,0/23,0/46,0 H = 1,10/0,90/0,55 DN = mm 80	cad		2345,40	2,28%	53,48
21CL.PR.C.0420.50	FORNITURA E POSA IN OPERA DI ELETTROPOMPE / Fornitura e posa in opera di elettropompa singola per acqua calda e refrigerata, esecuzione monoblocco in linea con tenuta meccanica, 1400 1/min., caratteristica fissa, temperatura d'impiego -10/120°C , PN6, grado di protezione IP44, in opera. Sono comprese: controflange con guarnizioni, i bulloni. Sono esclusi: i collegamenti elettrici. Portata min/med/max Q(mc/h). Prevalenza corrispondente non inferiore a: H(bar)
21CL.PR.C.0420.50.a	FORNITURA E POSA IN OPERA DI ELETTROPOMPE / Fornitura e posa in opera di elettropompa singola per acqua calda e refrigerata, esecuzione monoblocco in linea con tenuta meccanica, 1400 1/min., caratteristica fissa, temperatura d'impiego -10/120°C , PN6, grado di protezione IP44, in opera. Sono comprese: controflange con guarnizioni, i bulloni. Sono esclusi: i collegamenti elettrici. Portata min/med/max Q(mc/h). Prevalenza corrispondente non inferiore a: H(bar) / Elettropompa singola per acqua calda e refrigerata. Diametro nominale: DN(mm) Q = 2,0/4,0/8,0 H = 0,42/0,39/0,26 DN = 40	cad		555,58	7,54%	41,89
21CL.PR.C.0420.50.b	FORNITURA E POSA IN OPERA DI ELETTROPOMPE / Fornitura e posa in opera di elettropompa singola per acqua calda e refrigerata, esecuzione monoblocco in linea con tenuta meccanica, 1400 1/min., caratteristica fissa, temperatura d'impiego -10/120°C , PN6, grado di protezione IP44, in opera. Sono comprese: controflange con guarnizioni, i bulloni. Sono esclusi: i collegamenti elettrici. Portata min/med/max Q(mc/h). Prevalenza corrispondente non inferiore a: H(bar) / Elettropompa singola per acqua calda e refrigerata. Diametro nominale: DN(mm) Q = 2,0/6,0/10,0 H = 0,50/0,45/0,32 DN = 40	cad		564,44	7,42%	41,88
21CL.PR.C.0420.50.c	FORNITURA E POSA IN OPERA DI ELETTROPOMPE / Fornitura e posa in opera di elettropompa singola per acqua calda e refrigerata, esecuzione monoblocco in linea con tenuta meccanica, 1400 1/min., caratteristica fissa, temperatura d'impiego -10/120°C , PN6, grado di protezione IP44, in opera. Sono comprese: controflange con guarnizioni, i bulloni. Sono esclusi: i collegamenti elettrici. Portata min/med/max Q(mc/h). Prevalenza corrispondente non inferiore a: H(bar) / Elettropompa singola per acqua calda e refrigerata. Diametro nominale: DN(mm) Q = 4,0/8,0/15,0 H = 0,46/0,42/0,22 DN = 50	cad		630,31	7,09%	44,69
21CL.PR.C.0420.50.d	FORNITURA E POSA IN OPERA DI ELETTROPOMPE / Fornitura e posa in opera di elettropompa singola per acqua calda e refrigerata, esecuzione monoblocco in linea con tenuta meccanica, 1400 1/min., caratteristica fissa, temperatura d'impiego -10/120°C , PN6, grado di protezione IP44, in opera. Sono comprese: controflange con guarnizioni, i bulloni. Sono esclusi: i collegamenti elettrici. Portata min/med/max Q(mc/h). Prevalenza corrispondente non inferiore a: H(bar) / Elettropompa singola per acqua calda e refrigerata. Diametro nominale: DN(mm) Q = 4,0/8,0/15,0 H = 0,60/0,56/0,35 DN = 50	cad		613,26	7,28%	44,65
21CL.PR.C.0420.50.e	FORNITURA E POSA IN OPERA DI ELETTROPOMPE / Fornitura e posa in opera di elettropompa singola per acqua calda e refrigerata, esecuzione monoblocco in linea con tenuta meccanica, 1400 1/min., caratteristica fissa, temperatura d'impiego -10/120°C , PN6, grado di protezione IP44, in opera. Sono comprese: controflange con guarnizioni, i bulloni. Sono esclusi: i collegamenti elettrici. Portata min/med/max Q(mc/h). Prevalenza corrispondente non inferiore a: H(bar) / Elettropompa singola per acqua calda e refrigerata. Diametro nominale: DN(mm) Q = 8,0/15,0/25,0 H = 0,56/0,47/0,24 DN = 65	cad		702,86	7,15%	50,25
21CL.PR.C.0420.50.f	FORNITURA E POSA IN OPERA DI ELETTROPOMPE / Fornitura e posa in opera di elettropompa singola per acqua calda e refrigerata, esecuzione monoblocco in linea con tenuta meccanica, 1400 1/min., caratteristica fissa, temperatura d'impiego -10/120°C , PN6, grado di protezione IP44, in opera. Sono comprese: controflange con guarnizioni, i bulloni. Sono esclusi: i collegamenti elettrici. Portata min/med/max Q(mc/h). Prevalenza corrispondente non inferiore a: H(bar) / Elettropompa singola per acqua calda e refrigerata. Diametro nominale: DN(mm) Q = 8,0/15,0/25,0 H = 0,64/0,56/0,31 DN = 65	cad		764,96	6,57%	50,26
21CL.PR.C.0420.50.g	FORNITURA E POSA IN OPERA DI ELETTROPOMPE / Fornitura e posa in opera di elettropompa singola per acqua calda e refrigerata, esecuzione monoblocco in linea con tenuta meccanica, 1400 1/min., caratteristica fissa, temperatura d'impiego -10/120°C , PN6, grado di protezione IP44, in opera. Sono comprese: controflange con guarnizioni, i bulloni. Sono esclusi: i collegamenti elettrici. Portata min/med/max Q(mc/h). Prevalenza corrispondente non inferiore a: H(bar) / Elettropompa singola per acqua calda e refrigerata. Diametro nominale: DN(mm) Q = 15,0/30,0/45,0 H = 0,60/0,51/0,27 DN = 80	cad		939,68	5,69%	53,47
21CL.PR.C.0420.50.h	FORNITURA E POSA IN OPERA DI ELETTROPOMPE / Fornitura e posa in opera di elettropompa singola per acqua calda e refrigerata, esecuzione monoblocco in linea con tenuta meccanica, 1400 1/min., caratteristica fissa, temperatura d'impiego -10/120°C , PN6, grado di protezione IP44, in opera. Sono comprese: controflange con guarnizioni, i bulloni. Sono esclusi: i collegamenti elettrici. Portata min/med/max Q(mc/h). Prevalenza corrispondente non inferiore a: H(bar) / Elettropompa singola per acqua calda e refrigerata. Diametro nominale: DN(mm) Q = 15,0/30,0/50,0 H = 0,73/0,62/0,24 DN = 80	cad		933,85	5,73%	53,51
21CL.PR.C.0420.50.i	FORNITURA E POSA IN OPERA DI ELETTROPOMPE / Fornitura e posa in opera di elettropompa singola per acqua calda e refrigerata, esecuzione monoblocco in linea con tenuta meccanica, 1400 1/min., caratteristica fissa, temperatura d'impiego -10/120°C , PN6, grado di protezione IP44, in opera. Sono comprese: controflange con guarnizioni, i bulloni. Sono esclusi: i collegamenti elettrici. Portata min/med/max Q(mc/h). Prevalenza corrispondente non inferiore a: H(bar) / Elettropompa singola per acqua calda e refrigerata. Diametro nominale: DN(mm) Q = 20,0/40,0/70,0 H = 0,78/0,72/0,41 DN = 100	cad		1372,89	4,07%	55,88
21CL.PR.C.0420.50.j	FORNITURA E POSA IN OPERA DI ELETTROPOMPE / Fornitura e posa in opera di elettropompa singola per acqua calda e refrigerata, esecuzione monoblocco in linea con tenuta meccanica, 1400 1/min., caratteristica fissa, temperatura d'impiego -10/120°C , PN6, grado di protezione IP44, in opera. Sono comprese: controflange con guarnizioni, i bulloni. Sono esclusi: i collegamenti elettrici. Portata min/med/max Q(mc/h). Prevalenza corrispondente non inferiore a: H(bar) / Elettropompa singola per acqua calda e refrigerata. Diametro nominale: DN(mm) Q = 20,0/40,0/80,0 H = 0,98/0,93/0,47 DN = 100	cad		1431,44	3,90%	55,83
21CL.PR.C.0420.60	FORNITURA E POSA IN OPERA DI ELETTROPOMPE / Fornitura e posa in opera di elettropompa gemellare per acqua calda e refrigerata, esecuzione monoblocco con tenuta meccanica, 1400 1/min., caratteristica fissa, temperatura d'impiego -10/120°C , PN6, grado di protezione IP44, in opera. Sono comprese: controflange con guarnizioni, i bulloni. Sono esclusi: i collegamenti elettrici. Portata min/med/max Q(mc/h). Prevalenza corrispondente non inferiore a: H(bar).
21CL.PR.C.0420.60.a	FORNITURA E POSA IN OPERA DI ELETTROPOMPE / Fornitura e posa in opera di elettropompa gemellare per acqua calda e refrigerata, esecuzione monoblocco con tenuta meccanica, 1400 1/min., caratteristica fissa, temperatura d'impiego -10/120°C , PN6, grado di protezione IP44, in opera. Sono comprese: controflange con guarnizioni, i bulloni. Sono esclusi: i collegamenti elettrici. Portata min/med/max Q(mc/h). Prevalenza corrispondente non inferiore a: H(bar). / Elettropompa gemellare per acqua calda e refrigerata. Diametro nominale: DN(mm) Q = 2,0/4,0/8,0 H = 0,42/0,39/0,26 DN = mm 40	cad		999,00	4,19%	41,86
21CL.PR.C.0420.60.b	FORNITURA E POSA IN OPERA DI ELETTROPOMPE / Fornitura e posa in opera di elettropompa gemellare per acqua calda e refrigerata, esecuzione monoblocco con tenuta meccanica, 1400 1/min., caratteristica fissa, temperatura d'impiego -10/120°C , PN6, grado di protezione IP44, in opera. Sono comprese: controflange con guarnizioni, i bulloni. Sono esclusi: i collegamenti elettrici. Portata min/med/max Q(mc/h). Prevalenza corrispondente non inferiore a: H(bar). / Elettropompa gemellare per acqua calda e refrigerata. Diametro nominale: DN(mm) Q = 2,0/6,0/10,0 H = 0,50/0,45/0,32 DN = mm 40	cad		961,69	4,35%	41,83
21CL.PR.C.0420.60.c	FORNITURA E POSA IN OPERA DI ELETTROPOMPE / Fornitura e posa in opera di elettropompa gemellare per acqua calda e refrigerata, esecuzione monoblocco con tenuta meccanica, 1400 1/min., caratteristica fissa, temperatura d'impiego -10/120°C , PN6, grado di protezione IP44, in opera. Sono comprese: controflange con guarnizioni, i bulloni. Sono esclusi: i collegamenti elettrici. Portata min/med/max Q(mc/h). Prevalenza corrispondente non inferiore a: H(bar). / Elettropompa gemellare per acqua calda e refrigerata. Diametro nominale: DN(mm) Q = 4,0/8,0/15,0 H = 0,46/0,42/0,22 DN = mm 50	cad		1041,19	4,29%	44,67
21CL.PR.C.0420.60.d	FORNITURA E POSA IN OPERA DI ELETTROPOMPE / Fornitura e posa in opera di elettropompa gemellare per acqua calda e refrigerata, esecuzione monoblocco con tenuta meccanica, 1400 1/min., caratteristica fissa, temperatura d'impiego -10/120°C , PN6, grado di protezione IP44, in opera. Sono comprese: controflange con guarnizioni, i bulloni. Sono esclusi: i collegamenti elettrici. Portata min/med/max Q(mc/h). Prevalenza corrispondente non inferiore a: H(bar). / Elettropompa gemellare per acqua calda e refrigerata. Diametro nominale: DN(mm) Q = 4,0/8,0/15,0 H = 0,60/0,56/0,35 DN = mm 50	cad		1133,72	3,94%	44,67
21CL.PR.C.0420.60.e	FORNITURA E POSA IN OPERA DI ELETTROPOMPE / Fornitura e posa in opera di elettropompa gemellare per acqua calda e refrigerata, esecuzione monoblocco con tenuta meccanica, 1400 1/min., caratteristica fissa, temperatura d'impiego -10/120°C , PN6, grado di protezione IP44, in opera. Sono comprese: controflange con guarnizioni, i bulloni. Sono esclusi: i collegamenti elettrici. Portata min/med/max Q(mc/h). Prevalenza corrispondente non inferiore a: H(bar). / Elettropompa gemellare per acqua calda e refrigerata. Diametro nominale: DN(mm) Q = 8,0/15,0/25,0 H = 0,56/0,47/0,24 DN = mm 65	cad		1293,27	3,88%	50,18
21CL.PR.C.0420.60.f	FORNITURA E POSA IN OPERA DI ELETTROPOMPE / Fornitura e posa in opera di elettropompa gemellare per acqua calda e refrigerata, esecuzione monoblocco con tenuta meccanica, 1400 1/min., caratteristica fissa, temperatura d'impiego -10/120°C , PN6, grado di protezione IP44, in opera. Sono comprese: controflange con guarnizioni, i bulloni. Sono esclusi: i collegamenti elettrici. Portata min/med/max Q(mc/h). Prevalenza corrispondente non inferiore a: H(bar). / Elettropompa gemellare per acqua calda e refrigerata. Diametro nominale: DN(mm) Q = 8,0/15,0/25,0 H = 0,64/0,56/0,31 DN = mm 65	cad		1250,74	4,02%	50,28
21CL.PR.C.0420.60.g	FORNITURA E POSA IN OPERA DI ELETTROPOMPE / Fornitura e posa in opera di elettropompa gemellare per acqua calda e refrigerata, esecuzione monoblocco con tenuta meccanica, 1400 1/min., caratteristica fissa, temperatura d'impiego -10/120°C , PN6, grado di protezione IP44, in opera. Sono comprese: controflange con guarnizioni, i bulloni. Sono esclusi: i collegamenti elettrici. Portata min/med/max Q(mc/h). Prevalenza corrispondente non inferiore a: H(bar). / Elettropompa gemellare per acqua calda e refrigerata. Diametro nominale: DN(mm) Q = 15,0/30,0/45,0 H = 0,60/0,51/0,27 DN = mm 80	cad		1667,53	3,21%	53,53
21CL.PR.C.0420.60.h	FORNITURA E POSA IN OPERA DI ELETTROPOMPE / Fornitura e posa in opera di elettropompa gemellare per acqua calda e refrigerata, esecuzione monoblocco con tenuta meccanica, 1400 1/min., caratteristica fissa, temperatura d'impiego -10/120°C , PN6, grado di protezione IP44, in opera. Sono comprese: controflange con guarnizioni, i bulloni. Sono esclusi: i collegamenti elettrici. Portata min/med/max Q(mc/h). Prevalenza corrispondente non inferiore a: H(bar). / Elettropompa gemellare per acqua calda e refrigerata. Diametro nominale: DN(mm) Q = 15,0/30,0/50,0 H = 0,73/0,62/0,24 DN = mm 80	cad		1680,06	3,18%	53,43
21CL.PR.C.0420.70	FORNITURA E POSA IN OPERA DI ELETTROPOMPE / Fornitura e posa in opera di elettropompa singola per acqua calda e refrigerata, esecuzione monoblocco in linea con tenuta meccanica, 1400 1/min., caratteristica fissa, temperatura d'impiego -10/120°C , PN10, grado di protezione IP44,in opera. Sono comprese: controflange con guarnizioni, i bulloni. Sono esclusi: i collegamenti elettrici. Portata min/med/max Q(mc/h). Prevalenza corrispondente non inferiore a: H(bar)
21CL.PR.C.0420.70.a	FORNITURA E POSA IN OPERA DI ELETTROPOMPE / Fornitura e posa in opera di elettropompa singola per acqua calda e refrigerata, esecuzione monoblocco in linea con tenuta meccanica, 1400 1/min., caratteristica fissa, temperatura d'impiego -10/120°C , PN10, grado di protezione IP44,in opera. Sono comprese: controflange con guarnizioni, i bulloni. Sono esclusi: i collegamenti elettrici. Portata min/med/max Q(mc/h). Prevalenza corrispondente non inferiore a: H(bar) / Elettropompa singola per acqua calda e refrigerata. Diametro nominale: DN(mm) Q = 2,0/6,0/10 H = 0,52/0,45/0,25 DN = mm 40	cad		1104,65	3,79%	41,87
21CL.PR.C.0420.70.b	FORNITURA E POSA IN OPERA DI ELETTROPOMPE / Fornitura e posa in opera di elettropompa singola per acqua calda e refrigerata, esecuzione monoblocco in linea con tenuta meccanica, 1400 1/min., caratteristica fissa, temperatura d'impiego -10/120°C , PN10, grado di protezione IP44,in opera. Sono comprese: controflange con guarnizioni, i bulloni. Sono esclusi: i collegamenti elettrici. Portata min/med/max Q(mc/h). Prevalenza corrispondente non inferiore a: H(bar) / Elettropompa singola per acqua calda e refrigerata. Diametro nominale: DN(mm) Q = 2,0/8,0/12 H = 0,64/0,48/0,26 DN = mm 40	cad		1077,20	3,89%	41,90
21CL.PR.C.0420.70.c	FORNITURA E POSA IN OPERA DI ELETTROPOMPE / Fornitura e posa in opera di elettropompa singola per acqua calda e refrigerata, esecuzione monoblocco in linea con tenuta meccanica, 1400 1/min., caratteristica fissa, temperatura d'impiego -10/120°C , PN10, grado di protezione IP44,in opera. Sono comprese: controflange con guarnizioni, i bulloni. Sono esclusi: i collegamenti elettrici. Portata min/med/max Q(mc/h). Prevalenza corrispondente non inferiore a: H(bar) / Elettropompa singola per acqua calda e refrigerata. Diametro nominale: DN(mm) Q = 3,0/10,0/16 H = 0,70/0,60/0,35 DN = mm 50	cad		1213,64	3,68%	44,66
21CL.PR.C.0420.70.d	FORNITURA E POSA IN OPERA DI ELETTROPOMPE / Fornitura e posa in opera di elettropompa singola per acqua calda e refrigerata, esecuzione monoblocco in linea con tenuta meccanica, 1400 1/min., caratteristica fissa, temperatura d'impiego -10/120°C , PN10, grado di protezione IP44,in opera. Sono comprese: controflange con guarnizioni, i bulloni. Sono esclusi: i collegamenti elettrici. Portata min/med/max Q(mc/h). Prevalenza corrispondente non inferiore a: H(bar) / Elettropompa singola per acqua calda e refrigerata. Diametro nominale: DN(mm) Q = 3,0/12,0/20 H = 0,86/0,69/0,33 DN = mm 50	cad		1229,72	3,63%	44,64
21CL.PR.C.0420.70.e	FORNITURA E POSA IN OPERA DI ELETTROPOMPE / Fornitura e posa in opera di elettropompa singola per acqua calda e refrigerata, esecuzione monoblocco in linea con tenuta meccanica, 1400 1/min., caratteristica fissa, temperatura d'impiego -10/120°C , PN10, grado di protezione IP44,in opera. Sono comprese: controflange con guarnizioni, i bulloni. Sono esclusi: i collegamenti elettrici. Portata min/med/max Q(mc/h). Prevalenza corrispondente non inferiore a: H(bar) / Elettropompa singola per acqua calda e refrigerata. Diametro nominale: DN(mm) Q = 3,0/12,0/20 H = 1,05/0,90/0,50 DN = mm 50	cad		1175,69	3,80%	44,68
21CL.PR.C.0420.70.f	FORNITURA E POSA IN OPERA DI ELETTROPOMPE / Fornitura e posa in opera di elettropompa singola per acqua calda e refrigerata, esecuzione monoblocco in linea con tenuta meccanica, 1400 1/min., caratteristica fissa, temperatura d'impiego -10/120°C , PN10, grado di protezione IP44,in opera. Sono comprese: controflange con guarnizioni, i bulloni. Sono esclusi: i collegamenti elettrici. Portata min/med/max Q(mc/h). Prevalenza corrispondente non inferiore a: H(bar) / Elettropompa singola per acqua calda e refrigerata. Diametro nominale: DN(mm) Q = 4,5/18,0/30 H = 0,58/0,47/0,24 DN = mm 65	cad		1159,10	4,33%	50,19
21CL.PR.C.0420.70.g	FORNITURA E POSA IN OPERA DI ELETTROPOMPE / Fornitura e posa in opera di elettropompa singola per acqua calda e refrigerata, esecuzione monoblocco in linea con tenuta meccanica, 1400 1/min., caratteristica fissa, temperatura d'impiego -10/120°C , PN10, grado di protezione IP44,in opera. Sono comprese: controflange con guarnizioni, i bulloni. Sono esclusi: i collegamenti elettrici. Portata min/med/max Q(mc/h). Prevalenza corrispondente non inferiore a: H(bar) / Elettropompa singola per acqua calda e refrigerata. Diametro nominale: DN(mm) Q = 4,5/20,0/35 H = 0,75/0,62/0,30 DN = mm 65	cad		1260,89	3,98%	50,18
21CL.PR.C.0420.70.h	FORNITURA E POSA IN OPERA DI ELETTROPOMPE / Fornitura e posa in opera di elettropompa singola per acqua calda e refrigerata, esecuzione monoblocco in linea con tenuta meccanica, 1400 1/min., caratteristica fissa, temperatura d'impiego -10/120°C , PN10, grado di protezione IP44,in opera. Sono comprese: controflange con guarnizioni, i bulloni. Sono esclusi: i collegamenti elettrici. Portata min/med/max Q(mc/h). Prevalenza corrispondente non inferiore a: H(bar) / Elettropompa singola per acqua calda e refrigerata. Diametro nominale: DN(mm) Q = 4,5/22,0/35 H = 0,88/0,76/0,50 DN = mm 65	cad		1368,13	3,67%	50,21
21CL.PR.C.0420.70.i	FORNITURA E POSA IN OPERA DI ELETTROPOMPE / Fornitura e posa in opera di elettropompa singola per acqua calda e refrigerata, esecuzione monoblocco in linea con tenuta meccanica, 1400 1/min., caratteristica fissa, temperatura d'impiego -10/120°C , PN10, grado di protezione IP44,in opera. Sono comprese: controflange con guarnizioni, i bulloni. Sono esclusi: i collegamenti elettrici. Portata min/med/max Q(mc/h). Prevalenza corrispondente non inferiore a: H(bar) / Elettropompa singola per acqua calda e refrigerata. Diametro nominale: DN(mm) Q = 4,5/22,0/35 H = 1,08/0,93/0,70 DN = mm 65	cad		1256,84	4,00%	50,27
21CL.PR.C.0420.70.j	FORNITURA E POSA IN OPERA DI ELETTROPOMPE / Fornitura e posa in opera di elettropompa singola per acqua calda e refrigerata, esecuzione monoblocco in linea con tenuta meccanica, 1400 1/min., caratteristica fissa, temperatura d'impiego -10/120°C , PN10, grado di protezione IP44,in opera. Sono comprese: controflange con guarnizioni, i bulloni. Sono esclusi: i collegamenti elettrici. Portata min/med/max Q(mc/h). Prevalenza corrispondente non inferiore a: H(bar) / Elettropompa singola per acqua calda e refrigerata. Diametro nominale: DN(mm) Q = 4,5/25,0/35 H = 1,15/0,90/0,60 DN = mm 65	cad		1385,15	3,63%	50,28
21CL.PR.C.0420.70.k	FORNITURA E POSA IN OPERA DI ELETTROPOMPE / Fornitura e posa in opera di elettropompa singola per acqua calda e refrigerata, esecuzione monoblocco in linea con tenuta meccanica, 1400 1/min., caratteristica fissa, temperatura d'impiego -10/120°C , PN10, grado di protezione IP44,in opera. Sono comprese: controflange con guarnizioni, i bulloni. Sono esclusi: i collegamenti elettrici. Portata min/med/max Q(mc/h). Prevalenza corrispondente non inferiore a: H(bar) / Elettropompa singola per acqua calda e refrigerata. Diametro nominale: DN(mm) Q = 4,5/25,0/35 H = 1,36/1,20/0,84 DN = mm 65	cad		1571,92	3,20%	50,30
21CL.PR.C.0420.70.l	FORNITURA E POSA IN OPERA DI ELETTROPOMPE / Fornitura e posa in opera di elettropompa singola per acqua calda e refrigerata, esecuzione monoblocco in linea con tenuta meccanica, 1400 1/min., caratteristica fissa, temperatura d'impiego -10/120°C , PN10, grado di protezione IP44,in opera. Sono comprese: controflange con guarnizioni, i bulloni. Sono esclusi: i collegamenti elettrici. Portata min/med/max Q(mc/h). Prevalenza corrispondente non inferiore a: H(bar) / Elettropompa singola per acqua calda e refrigerata. Diametro nominale: DN(mm) Q = 4,5/25,0/45 H = 1,59/1,31/0,73 DN = mm 65	cad		1851,11	2,71%	50,17
21CL.PR.C.0420.70.m	FORNITURA E POSA IN OPERA DI ELETTROPOMPE / Fornitura e posa in opera di elettropompa singola per acqua calda e refrigerata, esecuzione monoblocco in linea con tenuta meccanica, 1400 1/min., caratteristica fissa, temperatura d'impiego -10/120°C , PN10, grado di protezione IP44,in opera. Sono comprese: controflange con guarnizioni, i bulloni. Sono esclusi: i collegamenti elettrici. Portata min/med/max Q(mc/h). Prevalenza corrispondente non inferiore a: H(bar) / Elettropompa singola per acqua calda e refrigerata. Diametro nominale: DN(mm) Q = 9,0/30,0/60 H = 0,78/0,69/0,35 DN = mm 80	cad		1574,06	3,40%	53,52
21CL.PR.C.0420.70.n	FORNITURA E POSA IN OPERA DI ELETTROPOMPE / Fornitura e posa in opera di elettropompa singola per acqua calda e refrigerata, esecuzione monoblocco in linea con tenuta meccanica, 1400 1/min., caratteristica fissa, temperatura d'impiego -10/120°C , PN10, grado di protezione IP44,in opera. Sono comprese: controflange con guarnizioni, i bulloni. Sono esclusi: i collegamenti elettrici. Portata min/med/max Q(mc/h). Prevalenza corrispondente non inferiore a: H(bar) / Elettropompa singola per acqua calda e refrigerata. Diametro nominale: DN(mm) Q = 9,0/30,0/60 H = 0,96/0,89/0,57 DN = mm 80	cad		1792,31	2,98%	53,41
21CL.PR.C.0420.70.o	FORNITURA E POSA IN OPERA DI ELETTROPOMPE / Fornitura e posa in opera di elettropompa singola per acqua calda e refrigerata, esecuzione monoblocco in linea con tenuta meccanica, 1400 1/min., caratteristica fissa, temperatura d'impiego -10/120°C , PN10, grado di protezione IP44,in opera. Sono comprese: controflange con guarnizioni, i bulloni. Sono esclusi: i collegamenti elettrici. Portata min/med/max Q(mc/h). Prevalenza corrispondente non inferiore a: H(bar) / Elettropompa singola per acqua calda e refrigerata. Diametro nominale: DN(mm) Q = 9,0/45,0/80 H = 1,18/0,96/0,40 DN = mm 80	cad		1898,79	2,82%	53,55
21CL.PR.C.0420.70.p	FORNITURA E POSA IN OPERA DI ELETTROPOMPE / Fornitura e posa in opera di elettropompa singola per acqua calda e refrigerata, esecuzione monoblocco in linea con tenuta meccanica, 1400 1/min., caratteristica fissa, temperatura d'impiego -10/120°C , PN10, grado di protezione IP44,in opera. Sono comprese: controflange con guarnizioni, i bulloni. Sono esclusi: i collegamenti elettrici. Portata min/med/max Q(mc/h). Prevalenza corrispondente non inferiore a: H(bar) / Elettropompa singola per acqua calda e refrigerata. Diametro nominale: DN(mm) Q = 9,0/50,0/80 H = 1,35/1,10/0,65 DN = mm 80	cad		1808,48	2,96%	53,53
21CL.PR.C.0420.70.q	FORNITURA E POSA IN OPERA DI ELETTROPOMPE / Fornitura e posa in opera di elettropompa singola per acqua calda e refrigerata, esecuzione monoblocco in linea con tenuta meccanica, 1400 1/min., caratteristica fissa, temperatura d'impiego -10/120°C , PN10, grado di protezione IP44,in opera. Sono comprese: controflange con guarnizioni, i bulloni. Sono esclusi: i collegamenti elettrici. Portata min/med/max Q(mc/h). Prevalenza corrispondente non inferiore a: H(bar) / Elettropompa singola per acqua calda e refrigerata. Diametro nominale: DN(mm) Q = 9,0/50,0/80 H = 1,53/1,30/0,90 DN = mm 80	cad		1946,68	2,75%	53,53
21CL.PR.C.0420.70.r	FORNITURA E POSA IN OPERA DI ELETTROPOMPE / Fornitura e posa in opera di elettropompa singola per acqua calda e refrigerata, esecuzione monoblocco in linea con tenuta meccanica, 1400 1/min., caratteristica fissa, temperatura d'impiego -10/120°C , PN10, grado di protezione IP44,in opera. Sono comprese: controflange con guarnizioni, i bulloni. Sono esclusi: i collegamenti elettrici. Portata min/med/max Q(mc/h). Prevalenza corrispondente non inferiore a: H(bar) / Elettropompa singola per acqua calda e refrigerata. Diametro nominale: DN(mm) Q = 9,0/50,0/80 H = 1,78/1,51/0,90 DN = mm 80	cad		2052,15	2,61%	53,56
21CL.PR.C.0420.70.s	FORNITURA E POSA IN OPERA DI ELETTROPOMPE / Fornitura e posa in opera di elettropompa singola per acqua calda e refrigerata, esecuzione monoblocco in linea con tenuta meccanica, 1400 1/min., caratteristica fissa, temperatura d'impiego -10/120°C , PN10, grado di protezione IP44,in opera. Sono comprese: controflange con guarnizioni, i bulloni. Sono esclusi: i collegamenti elettrici. Portata min/med/max Q(mc/h). Prevalenza corrispondente non inferiore a: H(bar) / Elettropompa singola per acqua calda e refrigerata. Diametro nominale: DN(mm) Q = 9,0/50,0/80 H = 2,10/1,78/1,20 DN = mm 80	cad		2024,43	2,64%	53,44
21CL.PR.C.0420.70.t	FORNITURA E POSA IN OPERA DI ELETTROPOMPE / Fornitura e posa in opera di elettropompa singola per acqua calda e refrigerata, esecuzione monoblocco in linea con tenuta meccanica, 1400 1/min., caratteristica fissa, temperatura d'impiego -10/120°C , PN10, grado di protezione IP44,in opera. Sono comprese: controflange con guarnizioni, i bulloni. Sono esclusi: i collegamenti elettrici. Portata min/med/max Q(mc/h). Prevalenza corrispondente non inferiore a: H(bar) / Elettropompa singola per acqua calda e refrigerata. Diametro nominale: DN(mm) Q = 18,0/55,0/80 H = 0,85/0,60/0,30 DN = mm 100	cad		1743,06	3,20%	55,78
21CL.PR.C.0420.70.u	FORNITURA E POSA IN OPERA DI ELETTROPOMPE / Fornitura e posa in opera di elettropompa singola per acqua calda e refrigerata, esecuzione monoblocco in linea con tenuta meccanica, 1400 1/min., caratteristica fissa, temperatura d'impiego -10/120°C , PN10, grado di protezione IP44,in opera. Sono comprese: controflange con guarnizioni, i bulloni. Sono esclusi: i collegamenti elettrici. Portata min/med/max Q(mc/h). Prevalenza corrispondente non inferiore a: H(bar) / Elettropompa singola per acqua calda e refrigerata. Diametro nominale: DN(mm) Q = 18,0/55,0/90 H = 1,10/0,86/0,40 DN = mm 100	cad		2014,21	2,77%	55,79
21CL.PR.C.0420.70.v	FORNITURA E POSA IN OPERA DI ELETTROPOMPE / Fornitura e posa in opera di elettropompa singola per acqua calda e refrigerata, esecuzione monoblocco in linea con tenuta meccanica, 1400 1/min., caratteristica fissa, temperatura d'impiego -10/120°C , PN10, grado di protezione IP44,in opera. Sono comprese: controflange con guarnizioni, i bulloni. Sono esclusi: i collegamenti elettrici. Portata min/med/max Q(mc/h). Prevalenza corrispondente non inferiore a: H(bar) / Elettropompa singola per acqua calda e refrigerata. Diametro nominale: DN(mm) Q = 18,0/65,0/110 H = 1,42/1,25/0,55 DN = mm 100	cad		2117,12	2,64%	55,89
21CL.PR.C.0420.70.w	FORNITURA E POSA IN OPERA DI ELETTROPOMPE / Fornitura e posa in opera di elettropompa singola per acqua calda e refrigerata, esecuzione monoblocco in linea con tenuta meccanica, 1400 1/min., caratteristica fissa, temperatura d'impiego -10/120°C , PN10, grado di protezione IP44,in opera. Sono comprese: controflange con guarnizioni, i bulloni. Sono esclusi: i collegamenti elettrici. Portata min/med/max Q(mc/h). Prevalenza corrispondente non inferiore a: H(bar) / Elettropompa singola per acqua calda e refrigerata. Diametro nominale: DN(mm) Q = 18,0/65,0/110 H = 1,85/1,69/0,83 DN = mm 100	cad		2487,72	2,24%	55,72
21CL.PR.C.0420.70.x	FORNITURA E POSA IN OPERA DI ELETTROPOMPE / Fornitura e posa in opera di elettropompa singola per acqua calda e refrigerata, esecuzione monoblocco in linea con tenuta meccanica, 1400 1/min., caratteristica fissa, temperatura d'impiego -10/120°C , PN10, grado di protezione IP44,in opera. Sono comprese: controflange con guarnizioni, i bulloni. Sono esclusi: i collegamenti elettrici. Portata min/med/max Q(mc/h). Prevalenza corrispondente non inferiore a: H(bar) / Elettropompa singola per acqua calda e refrigerata. Diametro nominale: DN(mm) Q = 18,0/65,0/110 H = 2,20/1,96/1,23 DN = mm 100	cad		2453,25	2,28%	55,93
21CL.PR.C.0420.70.y	FORNITURA E POSA IN OPERA DI ELETTROPOMPE / Fornitura e posa in opera di elettropompa singola per acqua calda e refrigerata, esecuzione monoblocco in linea con tenuta meccanica, 1400 1/min., caratteristica fissa, temperatura d'impiego -10/120°C , PN10, grado di protezione IP44,in opera. Sono comprese: controflange con guarnizioni, i bulloni. Sono esclusi: i collegamenti elettrici. Portata min/med/max Q(mc/h). Prevalenza corrispondente non inferiore a: H(bar) / Elettropompa singola per acqua calda e refrigerata. Diametro nominale: DN(mm) Q = 18,0/70,0/120 H = 2,40/2,20/1,40 DN = mm 100	cad		3215,58	1,74%	55,95
21CL.PR.C.0420.80	FORNITURA E POSA IN OPERA DI ELETTROPOMPE / Fornitura e posa in opera di elettropompa singola per acqua fredda e surriscaldata, esecuzione monoblocco con aspirazione assiale e mandata radiale, tenuta meccanica, 1400 1/min., caratteristica fissa, temperatura d'impiego -30/130°C , PN16, grado di protezione IP55, in opera. Sono comprese: controflange con guarnizioni, i bulloni. Sono esclusi: i collegamenti elettrici. Portata min/med/max Q(mc/h). Prevalenza corrispondente non inferiore a: H(bar).
21CL.PR.C.0420.80.a	FORNITURA E POSA IN OPERA DI ELETTROPOMPE / Fornitura e posa in opera di elettropompa singola per acqua fredda e surriscaldata, esecuzione monoblocco con aspirazione assiale e mandata radiale, tenuta meccanica, 1400 1/min., caratteristica fissa, temperatura d'impiego -30/130°C , PN16, grado di protezione IP55, in opera. Sono comprese: controflange con guarnizioni, i bulloni. Sono esclusi: i collegamenti elettrici. Portata min/med/max Q(mc/h). Prevalenza corrispondente non inferiore a: H(bar). / Elettropompa singola per acqua fredda e surriscaldata. Diametro nominale: DN(mm) Q = 0,0/ 3/ 6 H = 1,18/1,10/0,88 DN = mm 25	cad		942,88	3,70%	34,89
21CL.PR.C.0420.80.b	FORNITURA E POSA IN OPERA DI ELETTROPOMPE / Fornitura e posa in opera di elettropompa singola per acqua fredda e surriscaldata, esecuzione monoblocco con aspirazione assiale e mandata radiale, tenuta meccanica, 1400 1/min., caratteristica fissa, temperatura d'impiego -30/130°C , PN16, grado di protezione IP55, in opera. Sono comprese: controflange con guarnizioni, i bulloni. Sono esclusi: i collegamenti elettrici. Portata min/med/max Q(mc/h). Prevalenza corrispondente non inferiore a: H(bar). / Elettropompa singola per acqua fredda e surriscaldata. Diametro nominale: DN(mm) Q = 0,0/ 4/ 8 H = 0,68/0,65/0,56 DN = mm 32	cad		895,82	3,90%	34,94
21CL.PR.C.0420.80.c	FORNITURA E POSA IN OPERA DI ELETTROPOMPE / Fornitura e posa in opera di elettropompa singola per acqua fredda e surriscaldata, esecuzione monoblocco con aspirazione assiale e mandata radiale, tenuta meccanica, 1400 1/min., caratteristica fissa, temperatura d'impiego -30/130°C , PN16, grado di protezione IP55, in opera. Sono comprese: controflange con guarnizioni, i bulloni. Sono esclusi: i collegamenti elettrici. Portata min/med/max Q(mc/h). Prevalenza corrispondente non inferiore a: H(bar). / Elettropompa singola per acqua fredda e surriscaldata. Diametro nominale: DN(mm) Q = 0,0/ 4/ 8 H = 0,98/0,95/0,84 DN = mm 32	cad		979,75	3,56%	34,88
21CL.PR.C.0420.80.d	FORNITURA E POSA IN OPERA DI ELETTROPOMPE / Fornitura e posa in opera di elettropompa singola per acqua fredda e surriscaldata, esecuzione monoblocco con aspirazione assiale e mandata radiale, tenuta meccanica, 1400 1/min., caratteristica fissa, temperatura d'impiego -30/130°C , PN16, grado di protezione IP55, in opera. Sono comprese: controflange con guarnizioni, i bulloni. Sono esclusi: i collegamenti elettrici. Portata min/med/max Q(mc/h). Prevalenza corrispondente non inferiore a: H(bar). / Elettropompa singola per acqua fredda e surriscaldata. Diametro nominale: DN(mm) Q = 0,0/ 4/ 8 H = 1,31/1,25/1,05 DN = mm 32	cad		1063,02	3,28%	34,87
21CL.PR.C.0420.80.e	FORNITURA E POSA IN OPERA DI ELETTROPOMPE / Fornitura e posa in opera di elettropompa singola per acqua fredda e surriscaldata, esecuzione monoblocco con aspirazione assiale e mandata radiale, tenuta meccanica, 1400 1/min., caratteristica fissa, temperatura d'impiego -30/130°C , PN16, grado di protezione IP55, in opera. Sono comprese: controflange con guarnizioni, i bulloni. Sono esclusi: i collegamenti elettrici. Portata min/med/max Q(mc/h). Prevalenza corrispondente non inferiore a: H(bar). / Elettropompa singola per acqua fredda e surriscaldata. Diametro nominale: DN(mm) Q = 0,0/ 4/ 8 H = 2,10/1,98/1,62 DN = mm 32	cad		1423,24	2,45%	34,87
21CL.PR.C.0420.80.f	FORNITURA E POSA IN OPERA DI ELETTROPOMPE / Fornitura e posa in opera di elettropompa singola per acqua fredda e surriscaldata, esecuzione monoblocco con aspirazione assiale e mandata radiale, tenuta meccanica, 1400 1/min., caratteristica fissa, temperatura d'impiego -30/130°C , PN16, grado di protezione IP55, in opera. Sono comprese: controflange con guarnizioni, i bulloni. Sono esclusi: i collegamenti elettrici. Portata min/med/max Q(mc/h). Prevalenza corrispondente non inferiore a: H(bar). / Elettropompa singola per acqua fredda e surriscaldata. Diametro nominale: DN(mm) Q = 0,0/ 7/14 H = 0,70/0,66/0,53 DN = mm 32	cad		940,20	3,71%	34,88
21CL.PR.C.0420.80.g	FORNITURA E POSA IN OPERA DI ELETTROPOMPE / Fornitura e posa in opera di elettropompa singola per acqua fredda e surriscaldata, esecuzione monoblocco con aspirazione assiale e mandata radiale, tenuta meccanica, 1400 1/min., caratteristica fissa, temperatura d'impiego -30/130°C , PN16, grado di protezione IP55, in opera. Sono comprese: controflange con guarnizioni, i bulloni. Sono esclusi: i collegamenti elettrici. Portata min/med/max Q(mc/h). Prevalenza corrispondente non inferiore a: H(bar). / Elettropompa singola per acqua fredda e surriscaldata. Diametro nominale: DN(mm) Q = 0,0/ 7/14 H = 1,04/0,95/0,68 DN = mm 32	cad		1013,24	3,44%	34,86
21CL.PR.C.0420.80.h	FORNITURA E POSA IN OPERA DI ELETTROPOMPE / Fornitura e posa in opera di elettropompa singola per acqua fredda e surriscaldata, esecuzione monoblocco con aspirazione assiale e mandata radiale, tenuta meccanica, 1400 1/min., caratteristica fissa, temperatura d'impiego -30/130°C , PN16, grado di protezione IP55, in opera. Sono comprese: controflange con guarnizioni, i bulloni. Sono esclusi: i collegamenti elettrici. Portata min/med/max Q(mc/h). Prevalenza corrispondente non inferiore a: H(bar). / Elettropompa singola per acqua fredda e surriscaldata. Diametro nominale: DN(mm) Q = 0,0/ 7/14 H = 1,32/1,25/1,00 DN = mm 32	cad		1228,55	2,84%	34,89
21CL.PR.C.0420.80.i	FORNITURA E POSA IN OPERA DI ELETTROPOMPE / Fornitura e posa in opera di elettropompa singola per acqua fredda e surriscaldata, esecuzione monoblocco con aspirazione assiale e mandata radiale, tenuta meccanica, 1400 1/min., caratteristica fissa, temperatura d'impiego -30/130°C , PN16, grado di protezione IP55, in opera. Sono comprese: controflange con guarnizioni, i bulloni. Sono esclusi: i collegamenti elettrici. Portata min/med/max Q(mc/h). Prevalenza corrispondente non inferiore a: H(bar). / Elettropompa singola per acqua fredda e surriscaldata. Diametro nominale: DN(mm) Q = 0,0/ 7/14 H = 2,18/2,10/1,70 DN = mm 32	cad		1496,65	2,33%	34,87
21CL.PR.C.0420.80.j	FORNITURA E POSA IN OPERA DI ELETTROPOMPE / Fornitura e posa in opera di elettropompa singola per acqua fredda e surriscaldata, esecuzione monoblocco con aspirazione assiale e mandata radiale, tenuta meccanica, 1400 1/min., caratteristica fissa, temperatura d'impiego -30/130°C , PN16, grado di protezione IP55, in opera. Sono comprese: controflange con guarnizioni, i bulloni. Sono esclusi: i collegamenti elettrici. Portata min/med/max Q(mc/h). Prevalenza corrispondente non inferiore a: H(bar). / Elettropompa singola per acqua fredda e surriscaldata. Diametro nominale: DN(mm) Q = 0,0/12/24 H = 0,56/0,52/0,38 DN = mm 40	cad		1035,61	4,04%	41,84
21CL.PR.C.0420.80.k	FORNITURA E POSA IN OPERA DI ELETTROPOMPE / Fornitura e posa in opera di elettropompa singola per acqua fredda e surriscaldata, esecuzione monoblocco con aspirazione assiale e mandata radiale, tenuta meccanica, 1400 1/min., caratteristica fissa, temperatura d'impiego -30/130°C , PN16, grado di protezione IP55, in opera. Sono comprese: controflange con guarnizioni, i bulloni. Sono esclusi: i collegamenti elettrici. Portata min/med/max Q(mc/h). Prevalenza corrispondente non inferiore a: H(bar). / Elettropompa singola per acqua fredda e surriscaldata. Diametro nominale: DN(mm) Q = 0,0/12/24 H = 1,03/0,97/0,80 DN = mm 40	cad		1192,31	3,51%	41,85
21CL.PR.C.0420.80.l	FORNITURA E POSA IN OPERA DI ELETTROPOMPE / Fornitura e posa in opera di elettropompa singola per acqua fredda e surriscaldata, esecuzione monoblocco con aspirazione assiale e mandata radiale, tenuta meccanica, 1400 1/min., caratteristica fissa, temperatura d'impiego -30/130°C , PN16, grado di protezione IP55, in opera. Sono comprese: controflange con guarnizioni, i bulloni. Sono esclusi: i collegamenti elettrici. Portata min/med/max Q(mc/h). Prevalenza corrispondente non inferiore a: H(bar). / Elettropompa singola per acqua fredda e surriscaldata. Diametro nominale: DN(mm) Q = 0,0/12/24 H = 1,36/1,30/1,00 DN = mm 40	cad		1320,07	3,17%	41,85
21CL.PR.C.0420.80.m	FORNITURA E POSA IN OPERA DI ELETTROPOMPE / Fornitura e posa in opera di elettropompa singola per acqua fredda e surriscaldata, esecuzione monoblocco con aspirazione assiale e mandata radiale, tenuta meccanica, 1400 1/min., caratteristica fissa, temperatura d'impiego -30/130°C , PN16, grado di protezione IP55, in opera. Sono comprese: controflange con guarnizioni, i bulloni. Sono esclusi: i collegamenti elettrici. Portata min/med/max Q(mc/h). Prevalenza corrispondente non inferiore a: H(bar). / Elettropompa singola per acqua fredda e surriscaldata. Diametro nominale: DN(mm) Q = 0,0/12/24 H = 2,15/2,08/1,78 DN = mm 40	cad		1611,68	2,60%	41,90
21CL.PR.C.0420.80.n	FORNITURA E POSA IN OPERA DI ELETTROPOMPE / Fornitura e posa in opera di elettropompa singola per acqua fredda e surriscaldata, esecuzione monoblocco con aspirazione assiale e mandata radiale, tenuta meccanica, 1400 1/min., caratteristica fissa, temperatura d'impiego -30/130°C , PN16, grado di protezione IP55, in opera. Sono comprese: controflange con guarnizioni, i bulloni. Sono esclusi: i collegamenti elettrici. Portata min/med/max Q(mc/h). Prevalenza corrispondente non inferiore a: H(bar). / Elettropompa singola per acqua fredda e surriscaldata. Diametro nominale: DN(mm) Q = 0,0/12/24 H = 2,80/2,70/2,00 DN = mm 40	cad		2114,55	1,98%	41,87
21CL.PR.C.0420.80.o	FORNITURA E POSA IN OPERA DI ELETTROPOMPE / Fornitura e posa in opera di elettropompa singola per acqua fredda e surriscaldata, esecuzione monoblocco con aspirazione assiale e mandata radiale, tenuta meccanica, 1400 1/min., caratteristica fissa, temperatura d'impiego -30/130°C , PN16, grado di protezione IP55, in opera. Sono comprese: controflange con guarnizioni, i bulloni. Sono esclusi: i collegamenti elettrici. Portata min/med/max Q(mc/h). Prevalenza corrispondente non inferiore a: H(bar). / Elettropompa singola per acqua fredda e surriscaldata. Diametro nominale: DN(mm) Q = 0,0/23/46 H = 0,56/0,46/0,30 DN = mm 50	cad		1194,41	3,74%	44,67
21CL.PR.C.0420.80.p	FORNITURA E POSA IN OPERA DI ELETTROPOMPE / Fornitura e posa in opera di elettropompa singola per acqua fredda e surriscaldata, esecuzione monoblocco con aspirazione assiale e mandata radiale, tenuta meccanica, 1400 1/min., caratteristica fissa, temperatura d'impiego -30/130°C , PN16, grado di protezione IP55, in opera. Sono comprese: controflange con guarnizioni, i bulloni. Sono esclusi: i collegamenti elettrici. Portata min/med/max Q(mc/h). Prevalenza corrispondente non inferiore a: H(bar). / Elettropompa singola per acqua fredda e surriscaldata. Diametro nominale: DN(mm) Q = 0,0/23/46 H = 0,98/0,88/0,65 DN = mm 50	cad		1324,72	3,37%	44,64
21CL.PR.C.0420.80.q	FORNITURA E POSA IN OPERA DI ELETTROPOMPE / Fornitura e posa in opera di elettropompa singola per acqua fredda e surriscaldata, esecuzione monoblocco con aspirazione assiale e mandata radiale, tenuta meccanica, 1400 1/min., caratteristica fissa, temperatura d'impiego -30/130°C , PN16, grado di protezione IP55, in opera. Sono comprese: controflange con guarnizioni, i bulloni. Sono esclusi: i collegamenti elettrici. Portata min/med/max Q(mc/h). Prevalenza corrispondente non inferiore a: H(bar). / Elettropompa singola per acqua fredda e surriscaldata. Diametro nominale: DN(mm) Q = 0,0/25/50 H = 1,58/1,50/1,02 DN = mm 50	cad		1432,82	3,12%	44,70
21CL.PR.C.0420.80.r	FORNITURA E POSA IN OPERA DI ELETTROPOMPE / Fornitura e posa in opera di elettropompa singola per acqua fredda e surriscaldata, esecuzione monoblocco con aspirazione assiale e mandata radiale, tenuta meccanica, 1400 1/min., caratteristica fissa, temperatura d'impiego -30/130°C , PN16, grado di protezione IP55, in opera. Sono comprese: controflange con guarnizioni, i bulloni. Sono esclusi: i collegamenti elettrici. Portata min/med/max Q(mc/h). Prevalenza corrispondente non inferiore a: H(bar). / Elettropompa singola per acqua fredda e surriscaldata. Diametro nominale: DN(mm) Q = 0,0/25/50 H = 2,51/2,35/1,75 DN = mm 50	cad		2031,16	2,20%	44,69
21CL.PR.C.0420.80.s	FORNITURA E POSA IN OPERA DI ELETTROPOMPE / Fornitura e posa in opera di elettropompa singola per acqua fredda e surriscaldata, esecuzione monoblocco con aspirazione assiale e mandata radiale, tenuta meccanica, 1400 1/min., caratteristica fissa, temperatura d'impiego -30/130°C , PN16, grado di protezione IP55, in opera. Sono comprese: controflange con guarnizioni, i bulloni. Sono esclusi: i collegamenti elettrici. Portata min/med/max Q(mc/h). Prevalenza corrispondente non inferiore a: H(bar). / Elettropompa singola per acqua fredda e surriscaldata. Diametro nominale: DN(mm) Q = 0,0/25/50 H = 2,80/2,70/2,00 DN = mm 50	cad		2661,57	1,68%	44,71
21CL.PR.C.0420.80.t	FORNITURA E POSA IN OPERA DI ELETTROPOMPE / Fornitura e posa in opera di elettropompa singola per acqua fredda e surriscaldata, esecuzione monoblocco con aspirazione assiale e mandata radiale, tenuta meccanica, 1400 1/min., caratteristica fissa, temperatura d'impiego -30/130°C , PN16, grado di protezione IP55, in opera. Sono comprese: controflange con guarnizioni, i bulloni. Sono esclusi: i collegamenti elettrici. Portata min/med/max Q(mc/h). Prevalenza corrispondente non inferiore a: H(bar). / Elettropompa singola per acqua fredda e surriscaldata. Diametro nominale: DN(mm) Q = 0,0/30/60 H = 0,52/0,48/0,35 DN = mm 65	cad		1481,83	3,39%	50,23
21CL.PR.C.0420.80.u	FORNITURA E POSA IN OPERA DI ELETTROPOMPE / Fornitura e posa in opera di elettropompa singola per acqua fredda e surriscaldata, esecuzione monoblocco con aspirazione assiale e mandata radiale, tenuta meccanica, 1400 1/min., caratteristica fissa, temperatura d'impiego -30/130°C , PN16, grado di protezione IP55, in opera. Sono comprese: controflange con guarnizioni, i bulloni. Sono esclusi: i collegamenti elettrici. Portata min/med/max Q(mc/h). Prevalenza corrispondente non inferiore a: H(bar). / Elettropompa singola per acqua fredda e surriscaldata. Diametro nominale: DN(mm) Q = 0,0/30/60 H = 0,78/0,72/0,50 DN = mm 65	cad		1582,76	3,17%	50,17
21CL.PR.C.0420.80.v	FORNITURA E POSA IN OPERA DI ELETTROPOMPE / Fornitura e posa in opera di elettropompa singola per acqua fredda e surriscaldata, esecuzione monoblocco con aspirazione assiale e mandata radiale, tenuta meccanica, 1400 1/min., caratteristica fissa, temperatura d'impiego -30/130°C , PN16, grado di protezione IP55, in opera. Sono comprese: controflange con guarnizioni, i bulloni. Sono esclusi: i collegamenti elettrici. Portata min/med/max Q(mc/h). Prevalenza corrispondente non inferiore a: H(bar). / Elettropompa singola per acqua fredda e surriscaldata. Diametro nominale: DN(mm) Q = 0,0/40/80 H = 1,07/1,00/0,65 DN = mm 65	cad		1621,61	3,10%	50,27
21CL.PR.C.0420.80.w	FORNITURA E POSA IN OPERA DI ELETTROPOMPE / Fornitura e posa in opera di elettropompa singola per acqua fredda e surriscaldata, esecuzione monoblocco con aspirazione assiale e mandata radiale, tenuta meccanica, 1400 1/min., caratteristica fissa, temperatura d'impiego -30/130°C , PN16, grado di protezione IP55, in opera. Sono comprese: controflange con guarnizioni, i bulloni. Sono esclusi: i collegamenti elettrici. Portata min/med/max Q(mc/h). Prevalenza corrispondente non inferiore a: H(bar). / Elettropompa singola per acqua fredda e surriscaldata. Diametro nominale: DN(mm) Q = 0,0/40/80 H = 1,66/1,65/1,20 DN = mm 65	cad		1992,09	2,52%	50,20
21CL.PR.C.0420.80.x	FORNITURA E POSA IN OPERA DI ELETTROPOMPE / Fornitura e posa in opera di elettropompa singola per acqua fredda e surriscaldata, esecuzione monoblocco con aspirazione assiale e mandata radiale, tenuta meccanica, 1400 1/min., caratteristica fissa, temperatura d'impiego -30/130°C , PN16, grado di protezione IP55, in opera. Sono comprese: controflange con guarnizioni, i bulloni. Sono esclusi: i collegamenti elettrici. Portata min/med/max Q(mc/h). Prevalenza corrispondente non inferiore a: H(bar). / Elettropompa singola per acqua fredda e surriscaldata. Diametro nominale: DN(mm) Q = 0,0/40/80 H = 2,47/2,35/1,78 DN = mm 65	cad		2429,78	2,07%	50,30
21CL.PR.C.0420.80.y	FORNITURA E POSA IN OPERA DI ELETTROPOMPE / Fornitura e posa in opera di elettropompa singola per acqua fredda e surriscaldata, esecuzione monoblocco con aspirazione assiale e mandata radiale, tenuta meccanica, 1400 1/min., caratteristica fissa, temperatura d'impiego -30/130°C , PN16, grado di protezione IP55, in opera. Sono comprese: controflange con guarnizioni, i bulloni. Sono esclusi: i collegamenti elettrici. Portata min/med/max Q(mc/h). Prevalenza corrispondente non inferiore a: H(bar). / Elettropompa singola per acqua fredda e surriscaldata. Diametro nominale: DN(mm) Q = 0,0/45/90 H = 2,90/2,70/2,00 DN = mm 65	cad		3048,21	1,65%	50,30
21CL.PR.C.0420.80.z	FORNITURA E POSA IN OPERA DI ELETTROPOMPE / Fornitura e posa in opera di elettropompa singola per acqua fredda e surriscaldata, esecuzione monoblocco con aspirazione assiale e mandata radiale, tenuta meccanica, 1400 1/min., caratteristica fissa, temperatura d'impiego -30/130°C , PN16, grado di protezione IP55, in opera. Sono comprese: controflange con guarnizioni, i bulloni. Sono esclusi: i collegamenti elettrici. Portata min/med/max Q(mc/h). Prevalenza corrispondente non inferiore a: H(bar). / Elettropompa singola per acqua fredda e surriscaldata. Diametro nominale: DN(mm) Q = 0,0/60/120 H = 0,70/0,60/0,32 DN = mm 80	cad		1762,99	3,03%	53,42
21CL.PR.C.0420.80.z1	FORNITURA E POSA IN OPERA DI ELETTROPOMPE / Fornitura e posa in opera di elettropompa singola per acqua fredda e surriscaldata, esecuzione monoblocco con aspirazione assiale e mandata radiale, tenuta meccanica, 1400 1/min., caratteristica fissa, temperatura d'impiego -30/130°C , PN16, grado di protezione IP55, in opera. Sono comprese: controflange con guarnizioni, i bulloni. Sono esclusi: i collegamenti elettrici. Portata min/med/max Q(mc/h). Prevalenza corrispondente non inferiore a: H(bar). / Elettropompa singola per acqua fredda e surriscaldata. Diametro nominale: DN(mm) Q = 0,0/60/120 H = 1,08/0,97/0,77 DN = mm 80	cad		1813,17	2,95%	53,49
21CL.PR.C.0420.80.z10	FORNITURA E POSA IN OPERA DI ELETTROPOMPE / Fornitura e posa in opera di elettropompa singola per acqua fredda e surriscaldata, esecuzione monoblocco con aspirazione assiale e mandata radiale, tenuta meccanica, 1400 1/min., caratteristica fissa, temperatura d'impiego -30/130°C , PN16, grado di protezione IP55, in opera. Sono comprese: controflange con guarnizioni, i bulloni. Sono esclusi: i collegamenti elettrici. Portata min/med/max Q(mc/h). Prevalenza corrispondente non inferiore a: H(bar). / Elettropompa singola per acqua fredda e surriscaldata. Diametro nominale: DN(mm) Q = 0,0/100/200 H = 1,05/0,95/0,53 DN = mm 100	cad		2926,19	1,91%	55,89
21CL.PR.C.0420.80.z11	FORNITURA E POSA IN OPERA DI ELETTROPOMPE / Fornitura e posa in opera di elettropompa singola per acqua fredda e surriscaldata, esecuzione monoblocco con aspirazione assiale e mandata radiale, tenuta meccanica, 1400 1/min., caratteristica fissa, temperatura d'impiego -30/130°C , PN16, grado di protezione IP55, in opera. Sono comprese: controflange con guarnizioni, i bulloni. Sono esclusi: i collegamenti elettrici. Portata min/med/max Q(mc/h). Prevalenza corrispondente non inferiore a: H(bar). / Elettropompa singola per acqua fredda e surriscaldata. Diametro nominale: DN(mm) Q = 0,0/100/200 H = 1,70/1,58/1,00 DN = mm 100	cad		3154,15	1,77%	55,83
21CL.PR.C.0420.80.z12	FORNITURA E POSA IN OPERA DI ELETTROPOMPE / Fornitura e posa in opera di elettropompa singola per acqua fredda e surriscaldata, esecuzione monoblocco con aspirazione assiale e mandata radiale, tenuta meccanica, 1400 1/min., caratteristica fissa, temperatura d'impiego -30/130°C , PN16, grado di protezione IP55, in opera. Sono comprese: controflange con guarnizioni, i bulloni. Sono esclusi: i collegamenti elettrici. Portata min/med/max Q(mc/h). Prevalenza corrispondente non inferiore a: H(bar). / Elettropompa singola per acqua fredda e surriscaldata. Diametro nominale: DN(mm) Q = 0,0/100/200 H = 2,37/2,25/1,50 DN = mm 100	cad		3464,36	1,61%	55,78
21CL.PR.C.0420.80.z13	FORNITURA E POSA IN OPERA DI ELETTROPOMPE / Fornitura e posa in opera di elettropompa singola per acqua fredda e surriscaldata, esecuzione monoblocco con aspirazione assiale e mandata radiale, tenuta meccanica, 1400 1/min., caratteristica fissa, temperatura d'impiego -30/130°C , PN16, grado di protezione IP55, in opera. Sono comprese: controflange con guarnizioni, i bulloni. Sono esclusi: i collegamenti elettrici. Portata min/med/max Q(mc/h). Prevalenza corrispondente non inferiore a: H(bar). / Elettropompa singola per acqua fredda e surriscaldata. Diametro nominale: DN(mm) Q = 0,0/110/220 H = 3,25/3,00/2,30 DN = mm 100	cad		4728,77	1,18%	55,80
21CL.PR.C.0420.80.z14	FORNITURA E POSA IN OPERA DI ELETTROPOMPE / Fornitura e posa in opera di elettropompa singola per acqua fredda e surriscaldata, esecuzione monoblocco con aspirazione assiale e mandata radiale, tenuta meccanica, 1400 1/min., caratteristica fissa, temperatura d'impiego -30/130°C , PN16, grado di protezione IP55, in opera. Sono comprese: controflange con guarnizioni, i bulloni. Sono esclusi: i collegamenti elettrici. Portata min/med/max Q(mc/h). Prevalenza corrispondente non inferiore a: H(bar). / Elettropompa singola per acqua fredda e surriscaldata. Diametro nominale: DN(mm) Q = 0,0/150/300 H = 1,62/1,53/1,15 DN = mm 125	cad		4628,90	1,36%	62,95
21CL.PR.C.0420.80.z2	FORNITURA E POSA IN OPERA DI ELETTROPOMPE / Fornitura e posa in opera di elettropompa singola per acqua fredda e surriscaldata, esecuzione monoblocco con aspirazione assiale e mandata radiale, tenuta meccanica, 1400 1/min., caratteristica fissa, temperatura d'impiego -30/130°C , PN16, grado di protezione IP55, in opera. Sono comprese: controflange con guarnizioni, i bulloni. Sono esclusi: i collegamenti elettrici. Portata min/med/max Q(mc/h). Prevalenza corrispondente non inferiore a: H(bar). / Elettropompa singola per acqua fredda e surriscaldata. Diametro nominale: DN(mm) Q = 0,0/170/340 H = 2,22/2,10/1,35 DN = mm 125	cad		4681,93	1,34%	62,74
21CL.PR.C.0420.80.z3	FORNITURA E POSA IN OPERA DI ELETTROPOMPE / Fornitura e posa in opera di elettropompa singola per acqua fredda e surriscaldata, esecuzione monoblocco con aspirazione assiale e mandata radiale, tenuta meccanica, 1400 1/min., caratteristica fissa, temperatura d'impiego -30/130°C , PN16, grado di protezione IP55, in opera. Sono comprese: controflange con guarnizioni, i bulloni. Sono esclusi: i collegamenti elettrici. Portata min/med/max Q(mc/h). Prevalenza corrispondente non inferiore a: H(bar). / Elettropompa singola per acqua fredda e surriscaldata. Diametro nominale: DN(mm) Q = 0,0/180/360 H = 2,49/2,35/1,57 DN = mm 125	cad		5153,49	1,22%	62,87
21CL.PR.C.0420.80.z4	FORNITURA E POSA IN OPERA DI ELETTROPOMPE / Fornitura e posa in opera di elettropompa singola per acqua fredda e surriscaldata, esecuzione monoblocco con aspirazione assiale e mandata radiale, tenuta meccanica, 1400 1/min., caratteristica fissa, temperatura d'impiego -30/130°C , PN16, grado di protezione IP55, in opera. Sono comprese: controflange con guarnizioni, i bulloni. Sono esclusi: i collegamenti elettrici. Portata min/med/max Q(mc/h). Prevalenza corrispondente non inferiore a: H(bar). / Elettropompa singola per acqua fredda e surriscaldata. Diametro nominale: DN(mm) Q = 0,0/220/440 H = 1,34/1,25/0,75 DN = mm 150	cad		5221,85	1,34%	69,97
21CL.PR.C.0420.80.z5	FORNITURA E POSA IN OPERA DI ELETTROPOMPE / Fornitura e posa in opera di elettropompa singola per acqua fredda e surriscaldata, esecuzione monoblocco con aspirazione assiale e mandata radiale, tenuta meccanica, 1400 1/min., caratteristica fissa, temperatura d'impiego -30/130°C , PN16, grado di protezione IP55, in opera. Sono comprese: controflange con guarnizioni, i bulloni. Sono esclusi: i collegamenti elettrici. Portata min/med/max Q(mc/h). Prevalenza corrispondente non inferiore a: H(bar). / Elettropompa singola per acqua fredda e surriscaldata. Diametro nominale: DN(mm) Q = 0,0/250/500 H = 1,70/1,50/0,80 DN = mm 150	cad		5530,17	1,26%	69,68
21CL.PR.C.0420.80.z6	FORNITURA E POSA IN OPERA DI ELETTROPOMPE / Fornitura e posa in opera di elettropompa singola per acqua fredda e surriscaldata, esecuzione monoblocco con aspirazione assiale e mandata radiale, tenuta meccanica, 1400 1/min., caratteristica fissa, temperatura d'impiego -30/130°C , PN16, grado di protezione IP55, in opera. Sono comprese: controflange con guarnizioni, i bulloni. Sono esclusi: i collegamenti elettrici. Portata min/med/max Q(mc/h). Prevalenza corrispondente non inferiore a: H(bar). / Elettropompa singola per acqua fredda e surriscaldata. Diametro nominale: DN(mm) Q = 0,0/270/540 H = 2,18/1,95/1,20 DN = mm 150	cad		7044,66	0,99%	69,74
21CL.PR.C.0420.80.z7	FORNITURA E POSA IN OPERA DI ELETTROPOMPE / Fornitura e posa in opera di elettropompa singola per acqua fredda e surriscaldata, esecuzione monoblocco con aspirazione assiale e mandata radiale, tenuta meccanica, 1400 1/min., caratteristica fissa, temperatura d'impiego -30/130°C , PN16, grado di protezione IP55, in opera. Sono comprese: controflange con guarnizioni, i bulloni. Sono esclusi: i collegamenti elettrici. Portata min/med/max Q(mc/h). Prevalenza corrispondente non inferiore a: H(bar). / Elettropompa singola per acqua fredda e surriscaldata. Diametro nominale: DN(mm) Q = 0,0/60/120 H = 1,45/1,35/0,92 DN = mm 80	cad		2639,53	2,03%	53,58
21CL.PR.C.0420.80.z8	FORNITURA E POSA IN OPERA DI ELETTROPOMPE / Fornitura e posa in opera di elettropompa singola per acqua fredda e surriscaldata, esecuzione monoblocco con aspirazione assiale e mandata radiale, tenuta meccanica, 1400 1/min., caratteristica fissa, temperatura d'impiego -30/130°C , PN16, grado di protezione IP55, in opera. Sono comprese: controflange con guarnizioni, i bulloni. Sono esclusi: i collegamenti elettrici. Portata min/med/max Q(mc/h). Prevalenza corrispondente non inferiore a: H(bar). / Elettropompa singola per acqua fredda e surriscaldata. Diametro nominale: DN(mm) Q = 0,0/60/120 H = 2,35/2,25/1,70 DN = mm 80	cad		2670,07	2,00%	53,40
21CL.PR.C.0420.80.z9	FORNITURA E POSA IN OPERA DI ELETTROPOMPE / Fornitura e posa in opera di elettropompa singola per acqua fredda e surriscaldata, esecuzione monoblocco con aspirazione assiale e mandata radiale, tenuta meccanica, 1400 1/min., caratteristica fissa, temperatura d'impiego -30/130°C , PN16, grado di protezione IP55, in opera. Sono comprese: controflange con guarnizioni, i bulloni. Sono esclusi: i collegamenti elettrici. Portata min/med/max Q(mc/h). Prevalenza corrispondente non inferiore a: H(bar). / Elettropompa singola per acqua fredda e surriscaldata. Diametro nominale: DN(mm) Q = 0,0/80/160 H = 3,60/3,30/2,50 DN = mm 80	cad		4214,08	1,27%	53,52
21CL.PR.C.0420.90	FORNITURA E POSA IN OPERA DI ELETTROPOMPE / Fornitura e posa in opera di elettropompa singola per acqua fredda e surriscaldata, esecuzione monoblocco in linea con tenuta meccanica, 1400 1/min., caratteristica fissa, temperatura d'impiego -10/+140°C , PN16, grado di protezione IP54, in opera. Sono comprese: controflange con guarnizioni, i bulloni. Sono esclusi: i collegamenti elettrici. Portata min/med/max Q(mc/h). Prevalenza corrispondente non inferiore a: H(bar).
21CL.PR.C.0420.90.a	FORNITURA E POSA IN OPERA DI ELETTROPOMPE / Fornitura e posa in opera di elettropompa singola per acqua fredda e surriscaldata, esecuzione monoblocco in linea con tenuta meccanica, 1400 1/min., caratteristica fissa, temperatura d'impiego -10/+140°C , PN16, grado di protezione IP54, in opera. Sono comprese: controflange con guarnizioni, i bulloni. Sono esclusi: i collegamenti elettrici. Portata min/med/max Q(mc/h). Prevalenza corrispondente non inferiore a: H(bar). / Elettropompa singola per acqua fredda e surriscaldata. Diametro nominale: DN(mm) Q = 0,0/ 5/ 10 H = 0,47/0,42/0,25 DN = mm 40	cad		1186,47	3,53%	41,88
21CL.PR.C.0420.90.b	FORNITURA E POSA IN OPERA DI ELETTROPOMPE / Fornitura e posa in opera di elettropompa singola per acqua fredda e surriscaldata, esecuzione monoblocco in linea con tenuta meccanica, 1400 1/min., caratteristica fissa, temperatura d'impiego -10/+140°C , PN16, grado di protezione IP54, in opera. Sono comprese: controflange con guarnizioni, i bulloni. Sono esclusi: i collegamenti elettrici. Portata min/med/max Q(mc/h). Prevalenza corrispondente non inferiore a: H(bar). / Elettropompa singola per acqua fredda e surriscaldata. Diametro nominale: DN(mm) Q = 0,0/ 5/ 10 H = 0,97/0,87/0,60 DN = mm 40	cad		1224,58	3,42%	41,88
21CL.PR.C.0420.90.c	FORNITURA E POSA IN OPERA DI ELETTROPOMPE / Fornitura e posa in opera di elettropompa singola per acqua fredda e surriscaldata, esecuzione monoblocco in linea con tenuta meccanica, 1400 1/min., caratteristica fissa, temperatura d'impiego -10/+140°C , PN16, grado di protezione IP54, in opera. Sono comprese: controflange con guarnizioni, i bulloni. Sono esclusi: i collegamenti elettrici. Portata min/med/max Q(mc/h). Prevalenza corrispondente non inferiore a: H(bar). / Elettropompa singola per acqua fredda e surriscaldata. Diametro nominale: DN(mm) Q = 0,0/ 5/ 10 H = 1,51/1,42/1,02 DN = mm 40	cad		1249,16	3,35%	41,85
21CL.PR.C.0420.90.d	FORNITURA E POSA IN OPERA DI ELETTROPOMPE / Fornitura e posa in opera di elettropompa singola per acqua fredda e surriscaldata, esecuzione monoblocco in linea con tenuta meccanica, 1400 1/min., caratteristica fissa, temperatura d'impiego -10/+140°C , PN16, grado di protezione IP54, in opera. Sono comprese: controflange con guarnizioni, i bulloni. Sono esclusi: i collegamenti elettrici. Portata min/med/max Q(mc/h). Prevalenza corrispondente non inferiore a: H(bar). / Elettropompa singola per acqua fredda e surriscaldata. Diametro nominale: DN(mm) Q = 0,0/ 8/ 16 H = 0,68/6,23/0,48 DN = mm 50	cad		1215,72	3,67%	44,62
21CL.PR.C.0420.90.e	FORNITURA E POSA IN OPERA DI ELETTROPOMPE / Fornitura e posa in opera di elettropompa singola per acqua fredda e surriscaldata, esecuzione monoblocco in linea con tenuta meccanica, 1400 1/min., caratteristica fissa, temperatura d'impiego -10/+140°C , PN16, grado di protezione IP54, in opera. Sono comprese: controflange con guarnizioni, i bulloni. Sono esclusi: i collegamenti elettrici. Portata min/med/max Q(mc/h). Prevalenza corrispondente non inferiore a: H(bar). / Elettropompa singola per acqua fredda e surriscaldata. Diametro nominale: DN(mm) Q = 0,0/ 8/ 16 H = 1,00/0,87/0,60 DN = mm 50	cad		1298,17	3,44%	44,66
21CL.PR.C.0420.90.f	FORNITURA E POSA IN OPERA DI ELETTROPOMPE / Fornitura e posa in opera di elettropompa singola per acqua fredda e surriscaldata, esecuzione monoblocco in linea con tenuta meccanica, 1400 1/min., caratteristica fissa, temperatura d'impiego -10/+140°C , PN16, grado di protezione IP54, in opera. Sono comprese: controflange con guarnizioni, i bulloni. Sono esclusi: i collegamenti elettrici. Portata min/med/max Q(mc/h). Prevalenza corrispondente non inferiore a: H(bar). / Elettropompa singola per acqua fredda e surriscaldata. Diametro nominale: DN(mm) Q = 0,0/ 8/ 16 H = 1,47/1,37/1,00 DN = mm 50	cad		1492,71	2,99%	44,63
21CL.PR.C.0420.90.g	FORNITURA E POSA IN OPERA DI ELETTROPOMPE / Fornitura e posa in opera di elettropompa singola per acqua fredda e surriscaldata, esecuzione monoblocco in linea con tenuta meccanica, 1400 1/min., caratteristica fissa, temperatura d'impiego -10/+140°C , PN16, grado di protezione IP54, in opera. Sono comprese: controflange con guarnizioni, i bulloni. Sono esclusi: i collegamenti elettrici. Portata min/med/max Q(mc/h). Prevalenza corrispondente non inferiore a: H(bar). / Elettropompa singola per acqua fredda e surriscaldata. Diametro nominale: DN(mm) Q = 0,0/15/ 30 H = 0,62/0,57/0,42 DN = mm 65	cad		1301,87	3,86%	50,25
21CL.PR.C.0420.90.h	FORNITURA E POSA IN OPERA DI ELETTROPOMPE / Fornitura e posa in opera di elettropompa singola per acqua fredda e surriscaldata, esecuzione monoblocco in linea con tenuta meccanica, 1400 1/min., caratteristica fissa, temperatura d'impiego -10/+140°C , PN16, grado di protezione IP54, in opera. Sono comprese: controflange con guarnizioni, i bulloni. Sono esclusi: i collegamenti elettrici. Portata min/med/max Q(mc/h). Prevalenza corrispondente non inferiore a: H(bar). / Elettropompa singola per acqua fredda e surriscaldata. Diametro nominale: DN(mm) Q = 0,0/15/ 30 H = 1,07/0,96/0,70 DN = mm 65	cad		1331,28	3,77%	50,19
21CL.PR.C.0420.90.i	FORNITURA E POSA IN OPERA DI ELETTROPOMPE / Fornitura e posa in opera di elettropompa singola per acqua fredda e surriscaldata, esecuzione monoblocco in linea con tenuta meccanica, 1400 1/min., caratteristica fissa, temperatura d'impiego -10/+140°C , PN16, grado di protezione IP54, in opera. Sono comprese: controflange con guarnizioni, i bulloni. Sono esclusi: i collegamenti elettrici. Portata min/med/max Q(mc/h). Prevalenza corrispondente non inferiore a: H(bar). / Elettropompa singola per acqua fredda e surriscaldata. Diametro nominale: DN(mm) Q = 0,0/15/ 30 H = 1,48/1,34/0,90 DN = mm 65	cad		1716,96	2,93%	50,31
21CL.PR.C.0420.90.j	FORNITURA E POSA IN OPERA DI ELETTROPOMPE / Fornitura e posa in opera di elettropompa singola per acqua fredda e surriscaldata, esecuzione monoblocco in linea con tenuta meccanica, 1400 1/min., caratteristica fissa, temperatura d'impiego -10/+140°C , PN16, grado di protezione IP54, in opera. Sono comprese: controflange con guarnizioni, i bulloni. Sono esclusi: i collegamenti elettrici. Portata min/med/max Q(mc/h). Prevalenza corrispondente non inferiore a: H(bar). / Elettropompa singola per acqua fredda e surriscaldata. Diametro nominale: DN(mm) Q = 0,0/25/ 50 H = 0,63/0,56/0,40 DN = mm 80	cad		1696,89	3,15%	53,45
21CL.PR.C.0420.90.k	FORNITURA E POSA IN OPERA DI ELETTROPOMPE / Fornitura e posa in opera di elettropompa singola per acqua fredda e surriscaldata, esecuzione monoblocco in linea con tenuta meccanica, 1400 1/min., caratteristica fissa, temperatura d'impiego -10/+140°C , PN16, grado di protezione IP54, in opera. Sono comprese: controflange con guarnizioni, i bulloni. Sono esclusi: i collegamenti elettrici. Portata min/med/max Q(mc/h). Prevalenza corrispondente non inferiore a: H(bar). / Elettropompa singola per acqua fredda e surriscaldata. Diametro nominale: DN(mm) Q = 0,0/25/ 50 H = 1,09/0,97/0,66 DN = mm 80	cad		1937,62	2,76%	53,48
21CL.PR.C.0420.90.l	FORNITURA E POSA IN OPERA DI ELETTROPOMPE / Fornitura e posa in opera di elettropompa singola per acqua fredda e surriscaldata, esecuzione monoblocco in linea con tenuta meccanica, 1400 1/min., caratteristica fissa, temperatura d'impiego -10/+140°C , PN16, grado di protezione IP54, in opera. Sono comprese: controflange con guarnizioni, i bulloni. Sono esclusi: i collegamenti elettrici. Portata min/med/max Q(mc/h). Prevalenza corrispondente non inferiore a: H(bar). / Elettropompa singola per acqua fredda e surriscaldata. Diametro nominale: DN(mm) Q = 0,0/25/ 50 H = 1,55/1,45/1,00 DN = mm 80	cad		2159,45	2,48%	53,55
21CL.PR.C.0420.90.m	FORNITURA E POSA IN OPERA DI ELETTROPOMPE / Fornitura e posa in opera di elettropompa singola per acqua fredda e surriscaldata, esecuzione monoblocco in linea con tenuta meccanica, 1400 1/min., caratteristica fissa, temperatura d'impiego -10/+140°C , PN16, grado di protezione IP54, in opera. Sono comprese: controflange con guarnizioni, i bulloni. Sono esclusi: i collegamenti elettrici. Portata min/med/max Q(mc/h). Prevalenza corrispondente non inferiore a: H(bar). / Elettropompa singola per acqua fredda e surriscaldata. Diametro nominale: DN(mm) Q = 0,0/35/ 70 H = 1,52/1,42/1,10 DN = mm 80	cad		2303,29	2,32%	53,44
21CL.PR.C.0420.90.n	FORNITURA E POSA IN OPERA DI ELETTROPOMPE / Fornitura e posa in opera di elettropompa singola per acqua fredda e surriscaldata, esecuzione monoblocco in linea con tenuta meccanica, 1400 1/min., caratteristica fissa, temperatura d'impiego -10/+140°C , PN16, grado di protezione IP54, in opera. Sono comprese: controflange con guarnizioni, i bulloni. Sono esclusi: i collegamenti elettrici. Portata min/med/max Q(mc/h). Prevalenza corrispondente non inferiore a: H(bar). / Elettropompa singola per acqua fredda e surriscaldata. Diametro nominale: DN(mm) Q = 0,0/35/ 70 H = 0,68/0,63/0,45 DN = mm 100	cad		1897,67	2,94%	55,79
21CL.PR.C.0420.90.o	FORNITURA E POSA IN OPERA DI ELETTROPOMPE / Fornitura e posa in opera di elettropompa singola per acqua fredda e surriscaldata, esecuzione monoblocco in linea con tenuta meccanica, 1400 1/min., caratteristica fissa, temperatura d'impiego -10/+140°C , PN16, grado di protezione IP54, in opera. Sono comprese: controflange con guarnizioni, i bulloni. Sono esclusi: i collegamenti elettrici. Portata min/med/max Q(mc/h). Prevalenza corrispondente non inferiore a: H(bar). / Elettropompa singola per acqua fredda e surriscaldata. Diametro nominale: DN(mm) Q = 0,0/35/ 70 H = 1,06/0,98/0,70 DN = mm 100	cad		2167,35	2,58%	55,92
21CL.PR.C.0420.90.p	FORNITURA E POSA IN OPERA DI ELETTROPOMPE / Fornitura e posa in opera di elettropompa singola per acqua fredda e surriscaldata, esecuzione monoblocco in linea con tenuta meccanica, 1400 1/min., caratteristica fissa, temperatura d'impiego -10/+140°C , PN16, grado di protezione IP54, in opera. Sono comprese: controflange con guarnizioni, i bulloni. Sono esclusi: i collegamenti elettrici. Portata min/med/max Q(mc/h). Prevalenza corrispondente non inferiore a: H(bar). / Elettropompa singola per acqua fredda e surriscaldata. Diametro nominale: DN(mm) Q = 0,0/60/120 H = 0,89/0,80/0,43 DN = mm 100	cad		2468,58	2,26%	55,79
21CL.PR.C.0420.90.q	FORNITURA E POSA IN OPERA DI ELETTROPOMPE / Fornitura e posa in opera di elettropompa singola per acqua fredda e surriscaldata, esecuzione monoblocco in linea con tenuta meccanica, 1400 1/min., caratteristica fissa, temperatura d'impiego -10/+140°C , PN16, grado di protezione IP54, in opera. Sono comprese: controflange con guarnizioni, i bulloni. Sono esclusi: i collegamenti elettrici. Portata min/med/max Q(mc/h). Prevalenza corrispondente non inferiore a: H(bar). / Elettropompa singola per acqua fredda e surriscaldata. Diametro nominale: DN(mm) Q = 0,0/60/120 H = 1,40/1,35/0,83 DN = mm 100	cad		2652,45	2,10%	55,70
21CL.PR.C.0420.90.r	FORNITURA E POSA IN OPERA DI ELETTROPOMPE / Fornitura e posa in opera di elettropompa singola per acqua fredda e surriscaldata, esecuzione monoblocco in linea con tenuta meccanica, 1400 1/min., caratteristica fissa, temperatura d'impiego -10/+140°C , PN16, grado di protezione IP54, in opera. Sono comprese: controflange con guarnizioni, i bulloni. Sono esclusi: i collegamenti elettrici. Portata min/med/max Q(mc/h). Prevalenza corrispondente non inferiore a: H(bar). / Elettropompa singola per acqua fredda e surriscaldata. Diametro nominale: DN(mm) Q = 0,0/60/120 H = 2,22/2,20/1,55 DN = mm 100	cad		3908,91	1,43%	55,90
21CL.PR.C.0420.90.s	FORNITURA E POSA IN OPERA DI ELETTROPOMPE / Fornitura e posa in opera di elettropompa singola per acqua fredda e surriscaldata, esecuzione monoblocco in linea con tenuta meccanica, 1400 1/min., caratteristica fissa, temperatura d'impiego -10/+140°C , PN16, grado di protezione IP54, in opera. Sono comprese: controflange con guarnizioni, i bulloni. Sono esclusi: i collegamenti elettrici. Portata min/med/max Q(mc/h). Prevalenza corrispondente non inferiore a: H(bar). / Elettropompa singola per acqua fredda e surriscaldata. Diametro nominale: DN(mm) Q = 0,0/80/160 H = 1,00/0,95/0,70 DN = mm 125	cad		3649,77	1,72%	62,78
21CL.PR.C.0420.90.t	FORNITURA E POSA IN OPERA DI ELETTROPOMPE / Fornitura e posa in opera di elettropompa singola per acqua fredda e surriscaldata, esecuzione monoblocco in linea con tenuta meccanica, 1400 1/min., caratteristica fissa, temperatura d'impiego -10/+140°C , PN16, grado di protezione IP54, in opera. Sono comprese: controflange con guarnizioni, i bulloni. Sono esclusi: i collegamenti elettrici. Portata min/med/max Q(mc/h). Prevalenza corrispondente non inferiore a: H(bar). / Elettropompa singola per acqua fredda e surriscaldata. Diametro nominale: DN(mm) Q = 0,0/80/160 H = 1,34/1,30/0,95 DN = mm 125	cad		3942,65	1,59%	62,69
21CL.PR.C.0420.90.u	FORNITURA E POSA IN OPERA DI ELETTROPOMPE / Fornitura e posa in opera di elettropompa singola per acqua fredda e surriscaldata, esecuzione monoblocco in linea con tenuta meccanica, 1400 1/min., caratteristica fissa, temperatura d'impiego -10/+140°C , PN16, grado di protezione IP54, in opera. Sono comprese: controflange con guarnizioni, i bulloni. Sono esclusi: i collegamenti elettrici. Portata min/med/max Q(mc/h). Prevalenza corrispondente non inferiore a: H(bar). / Elettropompa singola per acqua fredda e surriscaldata. Diametro nominale: DN(mm) Q = 0,0/100/200 H = 2,30/2,10/1,40 DN = mm 125	cad		5357,64	1,17%	62,68
21CL.PR.C.0420.90.v	FORNITURA E POSA IN OPERA DI ELETTROPOMPE / Fornitura e posa in opera di elettropompa singola per acqua fredda e surriscaldata, esecuzione monoblocco in linea con tenuta meccanica, 1400 1/min., caratteristica fissa, temperatura d'impiego -10/+140°C , PN16, grado di protezione IP54, in opera. Sono comprese: controflange con guarnizioni, i bulloni. Sono esclusi: i collegamenti elettrici. Portata min/med/max Q(mc/h). Prevalenza corrispondente non inferiore a: H(bar). / Elettropompa singola per acqua fredda e surriscaldata. Diametro nominale: DN(mm) Q = 0,0/110/220 H = 1,35/1,25/0,90 DN = mm 150	cad		4666,55	1,50%	70,00
21CL.PR.C.0420.90.w	FORNITURA E POSA IN OPERA DI ELETTROPOMPE / Fornitura e posa in opera di elettropompa singola per acqua fredda e surriscaldata, esecuzione monoblocco in linea con tenuta meccanica, 1400 1/min., caratteristica fissa, temperatura d'impiego -10/+140°C , PN16, grado di protezione IP54, in opera. Sono comprese: controflange con guarnizioni, i bulloni. Sono esclusi: i collegamenti elettrici. Portata min/med/max Q(mc/h). Prevalenza corrispondente non inferiore a: H(bar). / Elettropompa singola per acqua fredda e surriscaldata. Diametro nominale: DN(mm) Q = 0,0/150/300 H = 1,63/1,50/1,05 DN = mm 150	cad		5299,25	1,32%	69,95
21CL.PR.C.0420.90.x	FORNITURA E POSA IN OPERA DI ELETTROPOMPE / Fornitura e posa in opera di elettropompa singola per acqua fredda e surriscaldata, esecuzione monoblocco in linea con tenuta meccanica, 1400 1/min., caratteristica fissa, temperatura d'impiego -10/+140°C , PN16, grado di protezione IP54, in opera. Sono comprese: controflange con guarnizioni, i bulloni. Sono esclusi: i collegamenti elettrici. Portata min/med/max Q(mc/h). Prevalenza corrispondente non inferiore a: H(bar). / Elettropompa singola per acqua fredda e surriscaldata. Diametro nominale: DN(mm) Q = 0,0/150/300 H = 2,08/1,95/1,35 DN = mm 150	cad		6799,14	1,03%	70,03
21CL.PR.C.0420.90.y	FORNITURA E POSA IN OPERA DI ELETTROPOMPE / Fornitura e posa in opera di elettropompa singola per acqua fredda e surriscaldata, esecuzione monoblocco in linea con tenuta meccanica, 1400 1/min., caratteristica fissa, temperatura d'impiego -10/+140°C , PN16, grado di protezione IP54, in opera. Sono comprese: controflange con guarnizioni, i bulloni. Sono esclusi: i collegamenti elettrici. Portata min/med/max Q(mc/h). Prevalenza corrispondente non inferiore a: H(bar). / Elettropompa singola per acqua fredda e surriscaldata. Diametro nominale: DN(mm) Q = 0,0/150/300 H = 2,30/2,20/1,70 DN = mm 150	cad		7580,22	0,92%	69,74
21CL.PR.C.0510	FORNITURA E POSA IN OPERA DI ISOLAMENTI
21CL.PR.C.0510.10	FORNITURA E POSA IN OPERA DI ISOLAMENTI / Fornitura e posa in opera di isolante per tubazioni, valvole ed accessori costituito da guaina flessibile o lastra in elastomero sintetico estruso a cellule chiuse, coefficiente di conducibilita' termica a 40° C non superiore a 0,042 W/mc, classe 1 di reazione al fuoco, campo d'impiego da -40° a +105° C, fattore di resistenza alla diffusione del vapore maggiore di 1600, categoria C spessore x 0,3.
21CL.PR.C.0510.10.a	FORNITURA E POSA IN OPERA DI ISOLAMENTI / Fornitura e posa in opera di isolante per tubazioni, valvole ed accessori costituito da guaina flessibile o lastra in elastomero sintetico estruso a cellule chiuse, coefficiente di conducibilita' termica a 40° C non superiore a 0,042 W/mc, classe 1 di reazione al fuoco, campo d'impiego da -40° a +105° C, fattore di resistenza alla diffusione del vapore maggiore di 1600, categoria C spessore x 0,3. / Isolante elastomerico categoria C 6x10	m		1,94	47,94%	0,93
21CL.PR.C.0510.10.b	FORNITURA E POSA IN OPERA DI ISOLAMENTI / Fornitura e posa in opera di isolante per tubazioni, valvole ed accessori costituito da guaina flessibile o lastra in elastomero sintetico estruso a cellule chiuse, coefficiente di conducibilita' termica a 40° C non superiore a 0,042 W/mc, classe 1 di reazione al fuoco, campo d'impiego da -40° a +105° C, fattore di resistenza alla diffusione del vapore maggiore di 1600, categoria C spessore x 0,3. / Isolante elastomerico categoria C 6x12	m		2,08	44,71%	0,93
21CL.PR.C.0510.10.c	FORNITURA E POSA IN OPERA DI ISOLAMENTI / Fornitura e posa in opera di isolante per tubazioni, valvole ed accessori costituito da guaina flessibile o lastra in elastomero sintetico estruso a cellule chiuse, coefficiente di conducibilita' termica a 40° C non superiore a 0,042 W/mc, classe 1 di reazione al fuoco, campo d'impiego da -40° a +105° C, fattore di resistenza alla diffusione del vapore maggiore di 1600, categoria C spessore x 0,3. / Isolante elastomerico categoria C 6x15	m		2,13	43,66%	0,93
21CL.PR.C.0510.10.d	FORNITURA E POSA IN OPERA DI ISOLAMENTI / Fornitura e posa in opera di isolante per tubazioni, valvole ed accessori costituito da guaina flessibile o lastra in elastomero sintetico estruso a cellule chiuse, coefficiente di conducibilita' termica a 40° C non superiore a 0,042 W/mc, classe 1 di reazione al fuoco, campo d'impiego da -40° a +105° C, fattore di resistenza alla diffusione del vapore maggiore di 1600, categoria C spessore x 0,3. / Isolante elastomerico categoria C 6x18	m		2,17	42,86%	0,93
21CL.PR.C.0510.10.e	FORNITURA E POSA IN OPERA DI ISOLAMENTI / Fornitura e posa in opera di isolante per tubazioni, valvole ed accessori costituito da guaina flessibile o lastra in elastomero sintetico estruso a cellule chiuse, coefficiente di conducibilita' termica a 40° C non superiore a 0,042 W/mc, classe 1 di reazione al fuoco, campo d'impiego da -40° a +105° C, fattore di resistenza alla diffusione del vapore maggiore di 1600, categoria C spessore x 0,3. / Isolante elastomerico categoria C 9x22	m		3,34	44,61%	1,49
21CL.PR.C.0510.10.f	FORNITURA E POSA IN OPERA DI ISOLAMENTI / Fornitura e posa in opera di isolante per tubazioni, valvole ed accessori costituito da guaina flessibile o lastra in elastomero sintetico estruso a cellule chiuse, coefficiente di conducibilita' termica a 40° C non superiore a 0,042 W/mc, classe 1 di reazione al fuoco, campo d'impiego da -40° a +105° C, fattore di resistenza alla diffusione del vapore maggiore di 1600, categoria C spessore x 0,3. / Isolante elastomerico categoria C 9x28	m		3,88	38,40%	1,49
21CL.PR.C.0510.10.g	FORNITURA E POSA IN OPERA DI ISOLAMENTI / Fornitura e posa in opera di isolante per tubazioni, valvole ed accessori costituito da guaina flessibile o lastra in elastomero sintetico estruso a cellule chiuse, coefficiente di conducibilita' termica a 40° C non superiore a 0,042 W/mc, classe 1 di reazione al fuoco, campo d'impiego da -40° a +105° C, fattore di resistenza alla diffusione del vapore maggiore di 1600, categoria C spessore x 0,3. / Isolante elastomerico categoria C 9x35	m		4,16	35,82%	1,49
21CL.PR.C.0510.10.h	FORNITURA E POSA IN OPERA DI ISOLAMENTI / Fornitura e posa in opera di isolante per tubazioni, valvole ed accessori costituito da guaina flessibile o lastra in elastomero sintetico estruso a cellule chiuse, coefficiente di conducibilita' termica a 40° C non superiore a 0,042 W/mc, classe 1 di reazione al fuoco, campo d'impiego da -40° a +105° C, fattore di resistenza alla diffusione del vapore maggiore di 1600, categoria C spessore x 0,3. / Isolante elastomerico categoria C 13x42	m		5,91	32,99%	1,95
21CL.PR.C.0510.10.i	FORNITURA E POSA IN OPERA DI ISOLAMENTI / Fornitura e posa in opera di isolante per tubazioni, valvole ed accessori costituito da guaina flessibile o lastra in elastomero sintetico estruso a cellule chiuse, coefficiente di conducibilita' termica a 40° C non superiore a 0,042 W/mc, classe 1 di reazione al fuoco, campo d'impiego da -40° a +105° C, fattore di resistenza alla diffusione del vapore maggiore di 1600, categoria C spessore x 0,3. / Isolante elastomerico categoria C 13x48	m		6,27	31,10%	1,95
21CL.PR.C.0510.10.j	FORNITURA E POSA IN OPERA DI ISOLAMENTI / Fornitura e posa in opera di isolante per tubazioni, valvole ed accessori costituito da guaina flessibile o lastra in elastomero sintetico estruso a cellule chiuse, coefficiente di conducibilita' termica a 40° C non superiore a 0,042 W/mc, classe 1 di reazione al fuoco, campo d'impiego da -40° a +105° C, fattore di resistenza alla diffusione del vapore maggiore di 1600, categoria C spessore x 0,3. / Isolante elastomerico categoria C 13x54	m		7,34	26,57%	1,95
21CL.PR.C.0510.10.k	FORNITURA E POSA IN OPERA DI ISOLAMENTI / Fornitura e posa in opera di isolante per tubazioni, valvole ed accessori costituito da guaina flessibile o lastra in elastomero sintetico estruso a cellule chiuse, coefficiente di conducibilita' termica a 40° C non superiore a 0,042 W/mc, classe 1 di reazione al fuoco, campo d'impiego da -40° a +105° C, fattore di resistenza alla diffusione del vapore maggiore di 1600, categoria C spessore x 0,3. / Isolante elastomerico categoria C 13x57	m		7,50	27,20%	2,04
21CL.PR.C.0510.10.l	FORNITURA E POSA IN OPERA DI ISOLAMENTI / Fornitura e posa in opera di isolante per tubazioni, valvole ed accessori costituito da guaina flessibile o lastra in elastomero sintetico estruso a cellule chiuse, coefficiente di conducibilita' termica a 40° C non superiore a 0,042 W/mc, classe 1 di reazione al fuoco, campo d'impiego da -40° a +105° C, fattore di resistenza alla diffusione del vapore maggiore di 1600, categoria C spessore x 0,3. / Isolante elastomerico categoria C 15x60	m		11,87	20,39%	2,42
21CL.PR.C.0510.10.m	FORNITURA E POSA IN OPERA DI ISOLAMENTI / Fornitura e posa in opera di isolante per tubazioni, valvole ed accessori costituito da guaina flessibile o lastra in elastomero sintetico estruso a cellule chiuse, coefficiente di conducibilita' termica a 40° C non superiore a 0,042 W/mc, classe 1 di reazione al fuoco, campo d'impiego da -40° a +105° C, fattore di resistenza alla diffusione del vapore maggiore di 1600, categoria C spessore x 0,3. / Isolante elastomerico categoria C 15x76	m		13,95	17,35%	2,42
21CL.PR.C.0510.10.n	FORNITURA E POSA IN OPERA DI ISOLAMENTI / Fornitura e posa in opera di isolante per tubazioni, valvole ed accessori costituito da guaina flessibile o lastra in elastomero sintetico estruso a cellule chiuse, coefficiente di conducibilita' termica a 40° C non superiore a 0,042 W/mc, classe 1 di reazione al fuoco, campo d'impiego da -40° a +105° C, fattore di resistenza alla diffusione del vapore maggiore di 1600, categoria C spessore x 0,3. / Isolante elastomerico categoria C 18x89	m		18,55	16,06%	2,98
21CL.PR.C.0510.10.o	FORNITURA E POSA IN OPERA DI ISOLAMENTI / Fornitura e posa in opera di isolante per tubazioni, valvole ed accessori costituito da guaina flessibile o lastra in elastomero sintetico estruso a cellule chiuse, coefficiente di conducibilita' termica a 40° C non superiore a 0,042 W/mc, classe 1 di reazione al fuoco, campo d'impiego da -40° a +105° C, fattore di resistenza alla diffusione del vapore maggiore di 1600, categoria C spessore x 0,3. / Isolante elastomerico categoria C 20x114	m		25,86	12,61%	3,26
21CL.PR.C.0510.100	FORNITURA E POSA IN OPERA DI ISOLAMENTI / Fornitura e posa in opera di finitura esterna tubazioni isolate con lamierino di acciaio inox compreso la bordatura di chiusura, gli incastri,chiusure assicurate da viti autofilettanti e quant'altro occorre per dare il lavoro compiuto a perfetta regola d'arte
21CL.PR.C.0510.100.a	FORNITURA E POSA IN OPERA DI ISOLAMENTI / Fornitura e posa in opera di finitura esterna tubazioni isolate con lamierino di acciaio inox compreso la bordatura di chiusura, gli incastri,chiusure assicurate da viti autofilettanti e quant'altro occorre per dare il lavoro compiuto a perfetta regola d'arte / Finitura con lamierino di acciaio INOX al kg	kg		18,13	18,20%	3,30
21CL.PR.C.0510.100.b	FORNITURA E POSA IN OPERA DI ISOLAMENTI / Fornitura e posa in opera di finitura esterna tubazioni isolate con lamierino di acciaio inox compreso la bordatura di chiusura, gli incastri,chiusure assicurate da viti autofilettanti e quant'altro occorre per dare il lavoro compiuto a perfetta regola d'arte / Finitura con lamierino di acciaio INOX da 8/10	mq		96,06	5,75%	5,52
21CL.PR.C.0510.100.c	FORNITURA E POSA IN OPERA DI ISOLAMENTI / Fornitura e posa in opera di finitura esterna tubazioni isolate con lamierino di acciaio inox compreso la bordatura di chiusura, gli incastri,chiusure assicurate da viti autofilettanti e quant'altro occorre per dare il lavoro compiuto a perfetta regola d'arte / Finitura con lamierino di acciaio INOX da 6/10	mq		73,05	7,56%	5,52
21CL.PR.C.0510.110	FORNITURA E POSA IN OPERA DI ISOLAMENTI / Fornitura e posa in opera di rivestimento di canali d'aria
21CL.PR.C.0510.110.a	FORNITURA E POSA IN OPERA DI ISOLAMENTI / Fornitura e posa in opera di rivestimento di canali d'aria / Rivestimento per canali di distribuzione aria realizzato con lamierino con spessori da 0.6 mm a 0.8 mm, idoneo per proteggere dagli agenti atmosferici l'isolamento termico dei canali, con giunzioni del rivestimento da sigillare con opportuno mastice affinché sia garantita l'impermeabilità all'acqua, ogni onere compreso per dare l'opera compiuta a regola d'arte. Per rivestimento in acciaio zincato. Rivestimento per canali di distribuzione aria realizzato con lamierino	mq		39,67	15,81%	6,27
21CL.PR.C.0510.110.b	FORNITURA E POSA IN OPERA DI ISOLAMENTI / Fornitura e posa in opera di rivestimento di canali d'aria / Rivestimento per canali di distribuzione aria realizzato con lamierino con spessori da 0.6 mm a 0.8 mm, idoneo per proteggere dagli agenti atmosferici l'isolamento termico dei canali, con giunzioni del rivestimento da sigillare con opportuno mastice affinchè sia garantita l'impermeabilità all'acqua, ogni onere compreso per dare l'opera compiuta a regola d'arte.Per rivestimento in acciaio zincato Rivestimento per canali di distribuzione aria realizzato con alluminio	mq		48,69	15,26%	7,43
21CL.PR.C.0510.120	FORNITURA E POSA IN OPERA DI ISOLAMENTI / Fornitura e posa in opera di isolamento tubazioni con coppelle in polistirolo densità 35 kg/mq, compreso l'incidenza di pezzi speciali, il taglio, la suggellatura con banda mussolana il rinforzo con fil di ferro zincato e ogni altro onere ed accessorio il tutto per fornire il lavoro compiuto a perfetta regola d'arte
21CL.PR.C.0510.120.a	FORNITURA E POSA IN OPERA DI ISOLAMENTI / Fornitura e posa in opera di isolamento tubazioni con coppelle in polistirolo densità 35 kg/mq, compreso l'incidenza di pezzi speciali, il taglio, la suggellatura con banda mussolana il rinforzo con fil di ferro zincato e ogni altro onere ed accessorio il tutto per fornire il lavoro compiuto a perfetta regola d'arte / Isolamento di tubazioni con coppelle di polistirolo spessore mm 20	mq		18,38	23,12%	4,25
21CL.PR.C.0510.120.b	FORNITURA E POSA IN OPERA DI ISOLAMENTI / Fornitura e posa in opera di isolamento tubazioni con coppelle in polistirolo densità 35 kg/mq, compreso l'incidenza di pezzi speciali, il taglio, la suggellatura con banda mussolana il rinforzo con fil di ferro zincato e ogni altro onere ed accessorio il tutto per fornire il lavoro compiuto a perfetta regola d'arte / Isolamento di tubazioni con coppelle di polistirolo spessore mm 30	mq		20,16	26,34%	5,31
21CL.PR.C.0510.120.c	FORNITURA E POSA IN OPERA DI ISOLAMENTI / Fornitura e posa in opera di isolamento tubazioni con coppelle in polistirolo densità 35 kg/mq, compreso l'incidenza di pezzi speciali, il taglio, la suggellatura con banda mussolana il rinforzo con fil di ferro zincato e ogni altro onere ed accessorio il tutto per fornire il lavoro compiuto a perfetta regola d'arte / Isolamento di tubazioni con coppelle di polistirolo spessore mm 40	mq		24,52	26,02%	6,38
21CL.PR.C.0510.120.d	FORNITURA E POSA IN OPERA DI ISOLAMENTI / Fornitura e posa in opera di isolamento tubazioni con coppelle in polistirolo densità 35 kg/mq, compreso l'incidenza di pezzi speciali, il taglio, la suggellatura con banda mussolana il rinforzo con fil di ferro zincato e ogni altro onere ed accessorio il tutto per fornire il lavoro compiuto a perfetta regola d'arte / Isolamento di tubazioni con coppelle di polistirolo spessore mm 50	mq		27,02	27,13%	7,33
21CL.PR.C.0510.130	FORNITURA E POSA IN OPERA DI ISOLAMENTI / Fornitura e posa in opera di isolamento con coppelle rigide in lana di vetro con fibre TEL con prestazioni termiche secondo norma ASTM C 177, temperatura limite di esercizio 400°C densità apparente 60 kg/mq secondo UNI 6824-71, comportamento al fuoco classe 0, secondo ISO 1182.2 del DM 26/06/84.
21CL.PR.C.0510.130.a	FORNITURA E POSA IN OPERA DI ISOLAMENTI / Fornitura e posa in opera di isolamento con coppelle rigide in lana di vetro con fibre TEL con prestazioni termiche secondo norma ASTM C 177, temperatura limite di esercizio 400°C densità apparente 60 kg/mq secondo UNI 6824-71, comportamento al fuoco classe 0, secondo ISO 1182.2 del DM 26/06/84. / Coppelle rigide in lana di vetro e fibre TEL spessore mm 20	mq		26,64	15,95%	4,25
21CL.PR.C.0510.130.b	FORNITURA E POSA IN OPERA DI ISOLAMENTI / Fornitura e posa in opera di isolamento con coppelle rigide in lana di vetro con fibre TEL con prestazioni termiche secondo norma ASTM C 177, temperatura limite di esercizio 400°C densità apparente 60 kg/mq secondo UNI 6824-71, comportamento al fuoco classe 0, secondo ISO 1182.2 del DM 26/06/84. / Coppelle rigide in lana di vetro e fibre TEL spessore mm 25	mq		30,34	15,39%	4,67
21CL.PR.C.0510.130.c	FORNITURA E POSA IN OPERA DI ISOLAMENTI / Fornitura e posa in opera di isolamento con coppelle rigide in lana di vetro con fibre TEL con prestazioni termiche secondo norma ASTM C 177, temperatura limite di esercizio 400°C densità apparente 60 kg/mq secondo UNI 6824-71, comportamento al fuoco classe 0, secondo ISO 1182.2 del DM 26/06/84. / Coppelle rigide in lana di vetro e fibre TEL spessore mm 30	mq		30,18	17,59%	5,31
21CL.PR.C.0510.130.d	FORNITURA E POSA IN OPERA DI ISOLAMENTI / Fornitura e posa in opera di isolamento con coppelle rigide in lana di vetro con fibre TEL con prestazioni termiche secondo norma ASTM C 177, temperatura limite di esercizio 400°C densità apparente 60 kg/mq secondo UNI 6824-71, comportamento al fuoco classe 0, secondo ISO 1182.2 del DM 26/06/84. / Coppelle rigide in lana di vetro e fibre TEL spessore mm 40	mq		32,95	19,36%	6,38
21CL.PR.C.0510.130.e	FORNITURA E POSA IN OPERA DI ISOLAMENTI / Fornitura e posa in opera di isolamento con coppelle rigide in lana di vetro con fibre TEL con prestazioni termiche secondo norma ASTM C 177, temperatura limite di esercizio 400°C densità apparente 60 kg/mq secondo UNI 6824-71, comportamento al fuoco classe 0, secondo ISO 1182.2 del DM 26/06/84. / Coppelle rigide in lana di vetro e fibre TEL spessore mm 50	mq		40,61	18,05%	7,33
21CL.PR.C.0510.130.f	FORNITURA E POSA IN OPERA DI ISOLAMENTI / Fornitura e posa in opera di isolamento con coppelle rigide in lana di vetro con fibre TEL con prestazioni termiche secondo norma ASTM C 177, temperatura limite di esercizio 400°C densità apparente 60 kg/mq secondo UNI 6824-71, comportamento al fuoco classe 0, secondo ISO 1182.2 del DM 26/06/84. / Coppelle rigide in lana di vetro e fibre TEL spessore mm 60	mq		47,28	17,07%	8,07
21CL.PR.C.0510.140	FORNITURA E POSA IN OPERA DI ISOLAMENTI / Fornitura e posa in opera di isolamento tubazioni con coppelle in poliuretano rivestite in PVC densità 35 kg/mq reazione al fuoco classe 2 rivestimento classe 1, coefficiente di conducibilità termica 0,034Kcal/hm °C . Nel costo sono compresi gli oneri di incidenza per i pezzi speciali, i tagli le suggelature il rinforzo con filo zincato e quant'altro occorre per dare il lavoro compiuto a perfetta regola d'arte
21CL.PR.C.0510.140.a	FORNITURA E POSA IN OPERA DI ISOLAMENTI / Fornitura e posa in opera di isolamento tubazioni con coppelle in poliuretano rivestite in PVC densità 35 kg/mq reazione al fuoco classe 2 rivestimento classe 1, coefficiente di conducibilità termica 0,034Kcal/hm °C . Nel costo sono compresi gli oneri di incidenza per i pezzi speciali, i tagli le suggelature il rinforzo con filo zincato e quant'altro occorre per dare il lavoro compiuto a perfetta regola d'arte / Coppelle in poliuretano rivestito in PVC da mm 20 per tubi 1/2"	m		6,91	21,56%	1,49
21CL.PR.C.0510.140.b	FORNITURA E POSA IN OPERA DI ISOLAMENTI / Fornitura e posa in opera di isolamento tubazioni con coppelle in poliuretano rivestite in PVC densità 35 kg/mq reazione al fuoco classe 2 rivestimento classe 1, coefficiente di conducibilità termica 0,034Kcal/hm °C . Nel costo sono compresi gli oneri di incidenza per i pezzi speciali, i tagli le suggelature il rinforzo con filo zincato e quant'altro occorre per dare il lavoro compiuto a perfetta regola d'arte / Coppelle in poliuretano rivestito in PVC da mm 20 per tubi 3/4"	m		7,43	25,03%	1,86
21CL.PR.C.0510.140.c	FORNITURA E POSA IN OPERA DI ISOLAMENTI / Fornitura e posa in opera di isolamento tubazioni con coppelle in poliuretano rivestite in PVC densità 35 kg/mq reazione al fuoco classe 2 rivestimento classe 1, coefficiente di conducibilità termica 0,034Kcal/hm °C . Nel costo sono compresi gli oneri di incidenza per i pezzi speciali, i tagli le suggelature il rinforzo con filo zincato e quant'altro occorre per dare il lavoro compiuto a perfetta regola d'arte / Coppelle in poliuretano rivestito in PVC da mm 20 per tubi 1"	m		8,02	24,31%	1,95
21CL.PR.C.0510.140.d	FORNITURA E POSA IN OPERA DI ISOLAMENTI / Fornitura e posa in opera di isolamento tubazioni con coppelle in poliuretano rivestite in PVC densità 35 kg/mq reazione al fuoco classe 2 rivestimento classe 1, coefficiente di conducibilità termica 0,034Kcal/hm °C . Nel costo sono compresi gli oneri di incidenza per i pezzi speciali, i tagli le suggelature il rinforzo con filo zincato e quant'altro occorre per dare il lavoro compiuto a perfetta regola d'arte / Coppelle in poliuretano rivestito in PVC da mm 22 per tubi 1"1/4	m		9,45	24,66%	2,33
21CL.PR.C.0510.140.e	FORNITURA E POSA IN OPERA DI ISOLAMENTI / Fornitura e posa in opera di isolamento tubazioni con coppelle in poliuretano rivestite in PVC densità 35 kg/mq reazione al fuoco classe 2 rivestimento classe 1, coefficiente di conducibilità termica 0,034Kcal/hm °C . Nel costo sono compresi gli oneri di incidenza per i pezzi speciali, i tagli le suggelature il rinforzo con filo zincato e quant'altro occorre per dare il lavoro compiuto a perfetta regola d'arte / Coppelle in poliuretano rivestito in PVC da mm 25 per tubi 1"1/2	m		11,03	24,48%	2,70
21CL.PR.C.0510.140.f	FORNITURA E POSA IN OPERA DI ISOLAMENTI / Fornitura e posa in opera di isolamento tubazioni con coppelle in poliuretano rivestite in PVC densità 35 kg/mq reazione al fuoco classe 2 rivestimento classe 1, coefficiente di conducibilità termica 0,034Kcal/hm °C . Nel costo sono compresi gli oneri di incidenza per i pezzi speciali, i tagli le suggelature il rinforzo con filo zincato e quant'altro occorre per dare il lavoro compiuto a perfetta regola d'arte / Coppelle in poliuretano rivestito in PVC da mm 25 per tubi 2"	m		12,08	26,24%	3,17
21CL.PR.C.0510.140.g	FORNITURA E POSA IN OPERA DI ISOLAMENTI / Fornitura e posa in opera di isolamento tubazioni con coppelle in poliuretano rivestite in PVC densità 35 kg/mq reazione al fuoco classe 2 rivestimento classe 1, coefficiente di conducibilità termica 0,034Kcal/hm °C . Nel costo sono compresi gli oneri di incidenza per i pezzi speciali, i tagli le suggelature il rinforzo con filo zincato e quant'altro occorre per dare il lavoro compiuto a perfetta regola d'arte / Coppelle in poliuretano rivestito in PVC da mm 32 per tubi 2"1/2	m		15,50	21,61%	3,35
21CL.PR.C.0510.140.h	FORNITURA E POSA IN OPERA DI ISOLAMENTI / Fornitura e posa in opera di isolamento tubazioni con coppelle in poliuretano rivestite in PVC densità 35 kg/mq reazione al fuoco classe 2 rivestimento classe 1, coefficiente di conducibilità termica 0,034Kcal/hm °C . Nel costo sono compresi gli oneri di incidenza per i pezzi speciali, i tagli le suggelature il rinforzo con filo zincato e quant'altro occorre per dare il lavoro compiuto a perfetta regola d'arte / Coppelle in poliuretano rivestito in PVC da mm 33 per tubi 3"	m		17,60	21,14%	3,72
21CL.PR.C.0510.140.i	FORNITURA E POSA IN OPERA DI ISOLAMENTI / Fornitura e posa in opera di isolamento tubazioni con coppelle in poliuretano rivestite in PVC densità 35 kg/mq reazione al fuoco classe 2 rivestimento classe 1, coefficiente di conducibilità termica 0,034Kcal/hm °C . Nel costo sono compresi gli oneri di incidenza per i pezzi speciali, i tagli le suggelature il rinforzo con filo zincato e quant'altro occorre per dare il lavoro compiuto a perfetta regola d'arte / Coppelle in poliuretano rivestito in PVC da mm 35 per tubi 3"1/2	m		20,82	18,35%	3,82
21CL.PR.C.0510.140.j	FORNITURA E POSA IN OPERA DI ISOLAMENTI / Fornitura e posa in opera di isolamento tubazioni con coppelle in poliuretano rivestite in PVC densità 35 kg/mq reazione al fuoco classe 2 rivestimento classe 1, coefficiente di conducibilità termica 0,034Kcal/hm °C . Nel costo sono compresi gli oneri di incidenza per i pezzi speciali, i tagli le suggelature il rinforzo con filo zincato e quant'altro occorre per dare il lavoro compiuto a perfetta regola d'arte / Coppelle in poliuretano rivestito in PVC da mm 40 per tubi 4"	m		24,53	16,67%	4,09
21CL.PR.C.0510.140.k	FORNITURA E POSA IN OPERA DI ISOLAMENTI / Fornitura e posa in opera di isolamento tubazioni con coppelle in poliuretano rivestite in PVC densità 35 kg/mq reazione al fuoco classe 2 rivestimento classe 1, coefficiente di conducibilità termica 0,034Kcal/hm °C . Nel costo sono compresi gli oneri di incidenza per i pezzi speciali, i tagli le suggelature il rinforzo con filo zincato e quant'altro occorre per dare il lavoro compiuto a perfetta regola d'arte / Coppelle in poliuretano rivestito in PVC da mm 40 per tubi 5"	m		98,45	4,72%	4,65
21CL.PR.C.0510.140.l	FORNITURA E POSA IN OPERA DI ISOLAMENTI / Fornitura e posa in opera di isolamento tubazioni con coppelle in poliuretano rivestite in PVC densità 35 kg/mq reazione al fuoco classe 2 rivestimento classe 1, coefficiente di conducibilità termica 0,034Kcal/hm °C . Nel costo sono compresi gli oneri di incidenza per i pezzi speciali, i tagli le suggelature il rinforzo con filo zincato e quant'altro occorre per dare il lavoro compiuto a perfetta regola d'arte / Coppelle in poliuretano rivestito in PVC da mm 40 per tubi 6"	m		111,34	5,01%	5,58
21CL.PR.C.0510.150	FORNITURA E POSA IN OPERA DI ISOLAMENTI / Fornitura e posa in opera di isolamento tubazioni con coppelle in poliuretano rivestite in alluminio goffrato densità 35 kg/mq reazione al fuoco classe 2 rivestimento classe 1, coefficiente di conducibilità termica 0,034Kcal/hm °C . Nel costo sono compresi gli oneri di incidenza per i pezzi speciali, i tagli le suggelature il rinforzo con filo zincato e quant'altro occorre per dare il lavoro compiuto a perfetta regola d'arte
21CL.PR.C.0510.150.a	FORNITURA E POSA IN OPERA DI ISOLAMENTI / Fornitura e posa in opera di isolamento tubazioni con coppelle in poliuretano rivestite in alluminio goffrato densità 35 kg/mq reazione al fuoco classe 2 rivestimento classe 1, coefficiente di conducibilità termica 0,034Kcal/hm °C . Nel costo sono compresi gli oneri di incidenza per i pezzi speciali, i tagli le suggelature il rinforzo con filo zincato e quant'altro occorre per dare il lavoro compiuto a perfetta regola d'arte / Coppelle in poliuretano rivestito in alluminio da mm 20 per tubi 1/2"	m		12,25	12,16%	1,49
21CL.PR.C.0510.150.b	FORNITURA E POSA IN OPERA DI ISOLAMENTI / Fornitura e posa in opera di isolamento tubazioni con coppelle in poliuretano rivestite in alluminio goffrato densità 35 kg/mq reazione al fuoco classe 2 rivestimento classe 1, coefficiente di conducibilità termica 0,034Kcal/hm °C . Nel costo sono compresi gli oneri di incidenza per i pezzi speciali, i tagli le suggelature il rinforzo con filo zincato e quant'altro occorre per dare il lavoro compiuto a perfetta regola d'arte / Coppelle in poliuretano rivestito in alluminio da mm 20 per tubi 3/4"	m		13,49	13,79%	1,86
21CL.PR.C.0510.150.c	FORNITURA E POSA IN OPERA DI ISOLAMENTI / Fornitura e posa in opera di isolamento tubazioni con coppelle in poliuretano rivestite in alluminio goffrato densità 35 kg/mq reazione al fuoco classe 2 rivestimento classe 1, coefficiente di conducibilità termica 0,034Kcal/hm °C . Nel costo sono compresi gli oneri di incidenza per i pezzi speciali, i tagli le suggelature il rinforzo con filo zincato e quant'altro occorre per dare il lavoro compiuto a perfetta regola d'arte / Coppelle in poliuretano rivestito in alluminio da mm 20 per tubi 1"	m		14,49	13,46%	1,95
21CL.PR.C.0510.150.d	FORNITURA E POSA IN OPERA DI ISOLAMENTI / Fornitura e posa in opera di isolamento tubazioni con coppelle in poliuretano rivestite in alluminio goffrato densità 35 kg/mq reazione al fuoco classe 2 rivestimento classe 1, coefficiente di conducibilità termica 0,034Kcal/hm °C . Nel costo sono compresi gli oneri di incidenza per i pezzi speciali, i tagli le suggelature il rinforzo con filo zincato e quant'altro occorre per dare il lavoro compiuto a perfetta regola d'arte / Coppelle in poliuretano rivestito in alluminioda mm 22 per tubi 1"1/4	m		15,17	15,36%	2,33
21CL.PR.C.0510.150.e	FORNITURA E POSA IN OPERA DI ISOLAMENTI / Fornitura e posa in opera di isolamento tubazioni con coppelle in poliuretano rivestite in alluminio goffrato densità 35 kg/mq reazione al fuoco classe 2 rivestimento classe 1, coefficiente di conducibilità termica 0,034Kcal/hm °C . Nel costo sono compresi gli oneri di incidenza per i pezzi speciali, i tagli le suggelature il rinforzo con filo zincato e quant'altro occorre per dare il lavoro compiuto a perfetta regola d'arte / Coppelle in poliuretano rivestito in alluminioda mm 25 per tubi 1"1/2	m		18,07	14,94%	2,70
21CL.PR.C.0510.150.f	FORNITURA E POSA IN OPERA DI ISOLAMENTI / Fornitura e posa in opera di isolamento tubazioni con coppelle in poliuretano rivestite in alluminio goffrato densità 35 kg/mq reazione al fuoco classe 2 rivestimento classe 1, coefficiente di conducibilità termica 0,034Kcal/hm °C . Nel costo sono compresi gli oneri di incidenza per i pezzi speciali, i tagli le suggelature il rinforzo con filo zincato e quant'altro occorre per dare il lavoro compiuto a perfetta regola d'arte / Coppelle in poliuretano rivestito in alluminio da mm 25 per tubi 2"	m		20,69	15,32%	3,17
21CL.PR.C.0510.150.g	FORNITURA E POSA IN OPERA DI ISOLAMENTI / Fornitura e posa in opera di isolamento tubazioni con coppelle in poliuretano rivestite in alluminio goffrato densità 35 kg/mq reazione al fuoco classe 2 rivestimento classe 1, coefficiente di conducibilità termica 0,034Kcal/hm °C . Nel costo sono compresi gli oneri di incidenza per i pezzi speciali, i tagli le suggelature il rinforzo con filo zincato e quant'altro occorre per dare il lavoro compiuto a perfetta regola d'arte / Coppelle in poliuretano rivestito in alluminioda mm 32 per tubi 2"1/2	m		24,56	13,64%	3,35
21CL.PR.C.0510.150.h	FORNITURA E POSA IN OPERA DI ISOLAMENTI / Fornitura e posa in opera di isolamento tubazioni con coppelle in poliuretano rivestite in alluminio goffrato densità 35 kg/mq reazione al fuoco classe 2 rivestimento classe 1, coefficiente di conducibilità termica 0,034Kcal/hm °C . Nel costo sono compresi gli oneri di incidenza per i pezzi speciali, i tagli le suggelature il rinforzo con filo zincato e quant'altro occorre per dare il lavoro compiuto a perfetta regola d'arte / Coppelle in poliuretano rivestito in alluminio da mm 33 per tubi 3"	m		29,07	12,80%	3,72
21CL.PR.C.0510.150.i	FORNITURA E POSA IN OPERA DI ISOLAMENTI / Fornitura e posa in opera di isolamento tubazioni con coppelle in poliuretano rivestite in alluminio goffrato densità 35 kg/mq reazione al fuoco classe 2 rivestimento classe 1, coefficiente di conducibilità termica 0,034Kcal/hm °C . Nel costo sono compresi gli oneri di incidenza per i pezzi speciali, i tagli le suggelature il rinforzo con filo zincato e quant'altro occorre per dare il lavoro compiuto a perfetta regola d'arte / Coppelle in poliuretano rivestito in alluminioda mm 35 per tubi 3"1/2	m		37,86	10,09%	3,82
21CL.PR.C.0510.150.j	FORNITURA E POSA IN OPERA DI ISOLAMENTI / Fornitura e posa in opera di isolamento tubazioni con coppelle in poliuretano rivestite in alluminio goffrato densità 35 kg/mq reazione al fuoco classe 2 rivestimento classe 1, coefficiente di conducibilità termica 0,034Kcal/hm °C . Nel costo sono compresi gli oneri di incidenza per i pezzi speciali, i tagli le suggelature il rinforzo con filo zincato e quant'altro occorre per dare il lavoro compiuto a perfetta regola d'arte / Coppelle in poliuretano rivestito in alluminio da mm 40 per tubi 4"	m		42,49	9,63%	4,09
21CL.PR.C.0510.160	FORNITURA E POSA IN OPERA DI ISOLAMENTI / Fornitura e posa in opera di isolamento tubazioni con feltro trapuntato con filato di vetro su supporto di rete metallica zincata , densità nominale 65 kg/mq, temperatura limite di esercizio 400° C, comportamento alla combustione in classe 0, prestazioni termiche secondo ASTM C 177 sono comprese le incidenze per i pezzi speciali, le suggellature i rinforzi con filo di ferro zincato e quan'altro occorre per dare il lavoro compiuto a perfetta regola d'arte
21CL.PR.C.0510.160.a	FORNITURA E POSA IN OPERA DI ISOLAMENTI / Fornitura e posa in opera di isolamento tubazioni con feltro trapuntato con filato di vetro su supporto di rete metallica zincata , densità nominale 65 kg/mq, temperatura limite di esercizio 400° C, comportamento alla combustione in classe 0, prestazioni termiche secondo ASTM C 177 sono comprese le incidenze per i pezzi speciali, le suggellature i rinforzi con filo di ferro zincato e quan'altro occorre per dare il lavoro compiuto a perfetta regola d'arte / Isolamento con feltro trapuntato in lana di vetro spessore mm 30	mq		24,01	22,12%	5,31
21CL.PR.C.0510.160.b	FORNITURA E POSA IN OPERA DI ISOLAMENTI / Fornitura e posa in opera di isolamento tubazioni con feltro trapuntato con filato di vetro su supporto di rete metallica zincata , densità nominale 65 kg/mq, temperatura limite di esercizio 400° C, comportamento alla combustione in classe 0, prestazioni termiche secondo ASTM C 177 sono comprese le incidenze per i pezzi speciali, le suggellature i rinforzi con filo di ferro zincato e quan'altro occorre per dare il lavoro compiuto a perfetta regola d'arte / Isolamento con feltro trapuntato in lana di vetro spessore mm 40	mq		28,72	20,68%	5,94
21CL.PR.C.0510.160.c	FORNITURA E POSA IN OPERA DI ISOLAMENTI / Fornitura e posa in opera di isolamento tubazioni con feltro trapuntato con filato di vetro su supporto di rete metallica zincata , densità nominale 65 kg/mq, temperatura limite di esercizio 400° C, comportamento alla combustione in classe 0, prestazioni termiche secondo ASTM C 177 sono comprese le incidenze per i pezzi speciali, le suggellature i rinforzi con filo di ferro zincato e quan'altro occorre per dare il lavoro compiuto a perfetta regola d'arte / Isolamento con feltro trapuntato in lana di vetro spessore mm 50	mq		32,74	20,10%	6,58
21CL.PR.C.0510.160.d	FORNITURA E POSA IN OPERA DI ISOLAMENTI / Fornitura e posa in opera di isolamento tubazioni con feltro trapuntato con filato di vetro su supporto di rete metallica zincata , densità nominale 65 kg/mq, temperatura limite di esercizio 400° C, comportamento alla combustione in classe 0, prestazioni termiche secondo ASTM C 177 sono comprese le incidenze per i pezzi speciali, le suggellature i rinforzi con filo di ferro zincato e quan'altro occorre per dare il lavoro compiuto a perfetta regola d'arte / Isolamento con feltro trapuntato in lana di vetro spessore mm 60	mq		36,17	19,66%	7,11
21CL.PR.C.0510.170	FORNITURA E POSA IN OPERA DI ISOLAMENTI / Fornitura e posa in opera di isolamento tubazioni con feltro in lana di vetro trattato con resine termoindurenti, densità nominale 35 kg/mq UNI 6485-69, temperatura limite di esercizio 350° C, comportamento alla combustione in classe 0, prestazioni termiche secondo ASTM C 177 sono comprese le incidenze per i pezzi speciali, le suggellature i rinforzi con filo di ferro zincato e quan'altro occorre per dare il lavoro compiuto a perfetta regola d'arte
21CL.PR.C.0510.170.a	FORNITURA E POSA IN OPERA DI ISOLAMENTI / Fornitura e posa in opera di isolamento tubazioni con feltro in lana di vetro trattato con resine termoindurenti, densità nominale 35 kg/mq UNI 6485-69, temperatura limite di esercizio 350° C, comportamento alla combustione in classe 0, prestazioni termiche secondo ASTM C 177 sono comprese le incidenze per i pezzi speciali, le suggellature i rinforzi con filo di ferro zincato e quan'altro occorre per dare il lavoro compiuto a perfetta regola d'arte / Isolamento con feltro di lana di vetro spessore mm 30	mq		11,45	46,38%	5,31
21CL.PR.C.0510.170.b	FORNITURA E POSA IN OPERA DI ISOLAMENTI / Fornitura e posa in opera di isolamento tubazioni con feltro in lana di vetro trattato con resine termoindurenti, densità nominale 35 kg/mq UNI 6485-69, temperatura limite di esercizio 350° C, comportamento alla combustione in classe 0, prestazioni termiche secondo ASTM C 177 sono comprese le incidenze per i pezzi speciali, le suggellature i rinforzi con filo di ferro zincato e quan'altro occorre per dare il lavoro compiuto a perfetta regola d'arte / Isolamento con feltro di lana di vetro spessore mm 40	mq		13,93	42,64%	5,94
21CL.PR.C.0510.170.c	FORNITURA E POSA IN OPERA DI ISOLAMENTI / Fornitura e posa in opera di isolamento tubazioni con feltro in lana di vetro trattato con resine termoindurenti, densità nominale 35 kg/mq UNI 6485-69, temperatura limite di esercizio 350° C, comportamento alla combustione in classe 0, prestazioni termiche secondo ASTM C 177 sono comprese le incidenze per i pezzi speciali, le suggellature i rinforzi con filo di ferro zincato e quan'altro occorre per dare il lavoro compiuto a perfetta regola d'arte / Isolamento con feltro di lana di vetro spessore mm 50	mq		16,26	40,47%	6,58
21CL.PR.C.0510.170.d	FORNITURA E POSA IN OPERA DI ISOLAMENTI / Fornitura e posa in opera di isolamento tubazioni con feltro in lana di vetro trattato con resine termoindurenti, densità nominale 35 kg/mq UNI 6485-69, temperatura limite di esercizio 350° C, comportamento alla combustione in classe 0, prestazioni termiche secondo ASTM C 177 sono comprese le incidenze per i pezzi speciali, le suggellature i rinforzi con filo di ferro zincato e quan'altro occorre per dare il lavoro compiuto a perfetta regola d'arte / Isolamento con feltro di lana di vetro spessore mm 60	mq		18,45	38,54%	7,11
21CL.PR.C.0510.180	FORNITURA E POSA IN OPERA DI ISOLAMENTI / Fornitura e posa in opera di isolamento tubazioni con feltro in lana di vetro trattato con resine termoindurenti, densità nominale 35 kg/mq UNI 6485-69, temperatura limite di esercizio 350° C, comportamento alla combustione in classe 0, prestazioni termiche secondo ASTM C 177 rivestito con carta kraft-alluminio, sono comprese le incidenze per i pezzi speciali, le suggellature i rinforzi con filo di ferro zincato e quan'altro occorre per dare il lavoro compiuto a perfetta regola d'arte
21CL.PR.C.0510.180.a	FORNITURA E POSA IN OPERA DI ISOLAMENTI / Fornitura e posa in opera di isolamento tubazioni con feltro in lana di vetro trattato con resine termoindurenti, densità nominale 35 kg/mq UNI 6485-69, temperatura limite di esercizio 350° C, comportamento alla combustione in classe 0, prestazioni termiche secondo ASTM C 177 rivestito con carta kraft-alluminio, sono comprese le incidenze per i pezzi speciali, le suggellature i rinforzi con filo di ferro zincato e quan'altro occorre per dare il lavoro compiuto a perfetta regola d'arte / Isolamento con feltro di lana di vetro rivestito spessore mm 25	mq		14,26	37,24%	5,31
21CL.PR.C.0510.180.b	FORNITURA E POSA IN OPERA DI ISOLAMENTI / Fornitura e posa in opera di isolamento tubazioni con feltro in lana di vetro trattato con resine termoindurenti, densità nominale 35 kg/mq UNI 6485-69, temperatura limite di esercizio 350° C, comportamento alla combustione in classe 0, prestazioni termiche secondo ASTM C 177 rivestito con carta kraft-alluminio, sono comprese le incidenze per i pezzi speciali, le suggellature i rinforzi con filo di ferro zincato e quan'altro occorre per dare il lavoro compiuto a perfetta regola d'arte / Isolamento con feltro di lana di vetro rivestito spessore mm 50	mq		19,66	33,47%	6,58
21CL.PR.C.0510.20	FORNITURA E POSA IN OPERA DI ISOLAMENTI / Fornitura e posa in opera di isolante per tubazioni, valvole ed accessori costituito da guaina flessibile o lastra in elastomero sintetico estruso a cellule chiuse, coefficiente di conducibilita' termica a 40° C non superiore a 0,042 W/mc, classe 1 di reazione al fuoco, campo d'impiego da -40¦ a +105° C, fattore di resistenza alla diffusione del vapore maggiore di 1600, categoria B spessore x 0,5
21CL.PR.C.0510.20.a	FORNITURA E POSA IN OPERA DI ISOLAMENTI / Fornitura e posa in opera di isolante per tubazioni, valvole ed accessori costituito da guaina flessibile o lastra in elastomero sintetico estruso a cellule chiuse, coefficiente di conducibilita' termica a 40° C non superiore a 0,042 W/mc, classe 1 di reazione al fuoco, campo d'impiego da -40¦ a +105° C, fattore di resistenza alla diffusione del vapore maggiore di 1600, categoria B spessore x 0,5 / Isolante elastomerico categoria B 10x10	m		3,06	48,69%	1,49
21CL.PR.C.0510.20.b	FORNITURA E POSA IN OPERA DI ISOLAMENTI / Fornitura e posa in opera di isolante per tubazioni, valvole ed accessori costituito da guaina flessibile o lastra in elastomero sintetico estruso a cellule chiuse, coefficiente di conducibilita' termica a 40° C non superiore a 0,042 W/mc, classe 1 di reazione al fuoco, campo d'impiego da -40¦ a +105° C, fattore di resistenza alla diffusione del vapore maggiore di 1600, categoria B spessore x 0,5 / Isolante elastomerico categoria B 10x12	m		3,06	48,69%	1,49
21CL.PR.C.0510.20.c	FORNITURA E POSA IN OPERA DI ISOLAMENTI / Fornitura e posa in opera di isolante per tubazioni, valvole ed accessori costituito da guaina flessibile o lastra in elastomero sintetico estruso a cellule chiuse, coefficiente di conducibilita' termica a 40° C non superiore a 0,042 W/mc, classe 1 di reazione al fuoco, campo d'impiego da -40¦ a +105° C, fattore di resistenza alla diffusione del vapore maggiore di 1600, categoria B spessore x 0,5 / Isolante elastomerico categoria B 10x15	m		3,42	43,57%	1,49
21CL.PR.C.0510.20.d	FORNITURA E POSA IN OPERA DI ISOLAMENTI / Fornitura e posa in opera di isolante per tubazioni, valvole ed accessori costituito da guaina flessibile o lastra in elastomero sintetico estruso a cellule chiuse, coefficiente di conducibilita' termica a 40° C non superiore a 0,042 W/mc, classe 1 di reazione al fuoco, campo d'impiego da -40¦ a +105° C, fattore di resistenza alla diffusione del vapore maggiore di 1600, categoria B spessore x 0,5 / Isolante elastomerico categoria B 10x18	m		3,45	43,19%	1,49
21CL.PR.C.0510.20.e	FORNITURA E POSA IN OPERA DI ISOLAMENTI / Fornitura e posa in opera di isolante per tubazioni, valvole ed accessori costituito da guaina flessibile o lastra in elastomero sintetico estruso a cellule chiuse, coefficiente di conducibilita' termica a 40° C non superiore a 0,042 W/mc, classe 1 di reazione al fuoco, campo d'impiego da -40¦ a +105° C, fattore di resistenza alla diffusione del vapore maggiore di 1600, categoria B spessore x 0,5 / Isolante elastomerico categoria B 15x22	m		6,13	28,71%	1,76
21CL.PR.C.0510.20.f	FORNITURA E POSA IN OPERA DI ISOLAMENTI / Fornitura e posa in opera di isolante per tubazioni, valvole ed accessori costituito da guaina flessibile o lastra in elastomero sintetico estruso a cellule chiuse, coefficiente di conducibilita' termica a 40° C non superiore a 0,042 W/mc, classe 1 di reazione al fuoco, campo d'impiego da -40¦ a +105° C, fattore di resistenza alla diffusione del vapore maggiore di 1600, categoria B spessore x 0,5 / Isolante elastomerico categoria B 15x28	m		6,94	25,36%	1,76
21CL.PR.C.0510.20.g	FORNITURA E POSA IN OPERA DI ISOLAMENTI / Fornitura e posa in opera di isolante per tubazioni, valvole ed accessori costituito da guaina flessibile o lastra in elastomero sintetico estruso a cellule chiuse, coefficiente di conducibilita' termica a 40° C non superiore a 0,042 W/mc, classe 1 di reazione al fuoco, campo d'impiego da -40¦ a +105° C, fattore di resistenza alla diffusione del vapore maggiore di 1600, categoria B spessore x 0,5 / Isolante elastomerico categoria B 15x35	m		7,66	22,98%	1,76
21CL.PR.C.0510.20.h	FORNITURA E POSA IN OPERA DI ISOLAMENTI / Fornitura e posa in opera di isolante per tubazioni, valvole ed accessori costituito da guaina flessibile o lastra in elastomero sintetico estruso a cellule chiuse, coefficiente di conducibilita' termica a 40° C non superiore a 0,042 W/mc, classe 1 di reazione al fuoco, campo d'impiego da -40¦ a +105° C, fattore di resistenza alla diffusione del vapore maggiore di 1600, categoria B spessore x 0,5 / Isolante elastomerico categoria B 20x42	m		10,19	20,02%	2,04
21CL.PR.C.0510.20.i	FORNITURA E POSA IN OPERA DI ISOLAMENTI / Fornitura e posa in opera di isolante per tubazioni, valvole ed accessori costituito da guaina flessibile o lastra in elastomero sintetico estruso a cellule chiuse, coefficiente di conducibilita' termica a 40° C non superiore a 0,042 W/mc, classe 1 di reazione al fuoco, campo d'impiego da -40¦ a +105° C, fattore di resistenza alla diffusione del vapore maggiore di 1600, categoria B spessore x 0,5 / Isolante elastomerico categoria B 20x48	m		11,56	17,65%	2,04
21CL.PR.C.0510.20.j	FORNITURA E POSA IN OPERA DI ISOLAMENTI / Fornitura e posa in opera di isolante per tubazioni, valvole ed accessori costituito da guaina flessibile o lastra in elastomero sintetico estruso a cellule chiuse, coefficiente di conducibilita' termica a 40° C non superiore a 0,042 W/mc, classe 1 di reazione al fuoco, campo d'impiego da -40¦ a +105° C, fattore di resistenza alla diffusione del vapore maggiore di 1600, categoria B spessore x 0,5 / Isolante elastomerico categoria B 20x54	m		13,31	15,33%	2,04
21CL.PR.C.0510.20.k	FORNITURA E POSA IN OPERA DI ISOLAMENTI / Fornitura e posa in opera di isolante per tubazioni, valvole ed accessori costituito da guaina flessibile o lastra in elastomero sintetico estruso a cellule chiuse, coefficiente di conducibilita' termica a 40° C non superiore a 0,042 W/mc, classe 1 di reazione al fuoco, campo d'impiego da -40¦ a +105° C, fattore di resistenza alla diffusione del vapore maggiore di 1600, categoria B spessore x 0,5 / Isolante elastomerico categoria B 20x57	m		12,94	15,77%	2,04
21CL.PR.C.0510.20.l	FORNITURA E POSA IN OPERA DI ISOLAMENTI / Fornitura e posa in opera di isolante per tubazioni, valvole ed accessori costituito da guaina flessibile o lastra in elastomero sintetico estruso a cellule chiuse, coefficiente di conducibilita' termica a 40° C non superiore a 0,042 W/mc, classe 1 di reazione al fuoco, campo d'impiego da -40¦ a +105° C, fattore di resistenza alla diffusione del vapore maggiore di 1600, categoria B spessore x 0,5 / Isolante elastomerico categoria B 25x60	m		17,79	11,47%	2,04
21CL.PR.C.0510.20.m	FORNITURA E POSA IN OPERA DI ISOLAMENTI / Fornitura e posa in opera di isolante per tubazioni, valvole ed accessori costituito da guaina flessibile o lastra in elastomero sintetico estruso a cellule chiuse, coefficiente di conducibilita' termica a 40° C non superiore a 0,042 W/mc, classe 1 di reazione al fuoco, campo d'impiego da -40¦ a +105° C, fattore di resistenza alla diffusione del vapore maggiore di 1600, categoria B spessore x 0,5 / Isolante elastomerico categoria B 25x76	m		26,20	8,51%	2,23
21CL.PR.C.0510.20.n	FORNITURA E POSA IN OPERA DI ISOLAMENTI / Fornitura e posa in opera di isolante per tubazioni, valvole ed accessori costituito da guaina flessibile o lastra in elastomero sintetico estruso a cellule chiuse, coefficiente di conducibilita' termica a 40° C non superiore a 0,042 W/mc, classe 1 di reazione al fuoco, campo d'impiego da -40¦ a +105° C, fattore di resistenza alla diffusione del vapore maggiore di 1600, categoria B spessore x 0,5 / Isolante elastomerico categoria B 30x89	m		44,81	4,98%	2,23
21CL.PR.C.0510.20.o	FORNITURA E POSA IN OPERA DI ISOLAMENTI / Fornitura e posa in opera di isolante per tubazioni, valvole ed accessori costituito da guaina flessibile o lastra in elastomero sintetico estruso a cellule chiuse, coefficiente di conducibilita' termica a 40° C non superiore a 0,042 W/mc, classe 1 di reazione al fuoco, campo d'impiego da -40¦ a +105° C, fattore di resistenza alla diffusione del vapore maggiore di 1600, categoria B spessore x 0,5 / Isolante elastomerico categoria B 30x114	m		63,68	3,80%	2,42
21CL.PR.C.0510.30	FORNITURA E POSA IN OPERA DI ISOLAMENTI / IFornitura e posa in opera di isolante per tubazioni, valvole ed accessori costituito da guaina flessibile o lastra in elastomero sintetico estruso a cellule chiuse, coefficiente di conducibilita' termica a 40° C non superiore a 0,042 W/mc, classe 1 di reazione al fuoco, campo d'impiego da -40¦ a +105° C, fattore di resistenza alla diffusione del vapore maggiore di 1600, categoria A spessore x 1,0.
21CL.PR.C.0510.30.a	FORNITURA E POSA IN OPERA DI ISOLAMENTI / IFornitura e posa in opera di isolante per tubazioni, valvole ed accessori costituito da guaina flessibile o lastra in elastomero sintetico estruso a cellule chiuse, coefficiente di conducibilita' termica a 40° C non superiore a 0,042 W/mc, classe 1 di reazione al fuoco, campo d'impiego da -40¦ a +105° C, fattore di resistenza alla diffusione del vapore maggiore di 1600, categoria A spessore x 1,0. / Isolante elastomerico categoria A 20x15	m		6,24	32,69%	2,04
21CL.PR.C.0510.30.b	FORNITURA E POSA IN OPERA DI ISOLAMENTI / IFornitura e posa in opera di isolante per tubazioni, valvole ed accessori costituito da guaina flessibile o lastra in elastomero sintetico estruso a cellule chiuse, coefficiente di conducibilita' termica a 40° C non superiore a 0,042 W/mc, classe 1 di reazione al fuoco, campo d'impiego da -40¦ a +105° C, fattore di resistenza alla diffusione del vapore maggiore di 1600, categoria A spessore x 1,0. / Isolante elastomerico categoria A 20x18	m		7,02	29,06%	2,04
21CL.PR.C.0510.30.c	FORNITURA E POSA IN OPERA DI ISOLAMENTI / IFornitura e posa in opera di isolante per tubazioni, valvole ed accessori costituito da guaina flessibile o lastra in elastomero sintetico estruso a cellule chiuse, coefficiente di conducibilita' termica a 40° C non superiore a 0,042 W/mc, classe 1 di reazione al fuoco, campo d'impiego da -40¦ a +105° C, fattore di resistenza alla diffusione del vapore maggiore di 1600, categoria A spessore x 1,0. / Isolante elastomerico categoria A 30x22	m		18,36	12,15%	2,23
21CL.PR.C.0510.30.d	FORNITURA E POSA IN OPERA DI ISOLAMENTI / IFornitura e posa in opera di isolante per tubazioni, valvole ed accessori costituito da guaina flessibile o lastra in elastomero sintetico estruso a cellule chiuse, coefficiente di conducibilita' termica a 40° C non superiore a 0,042 W/mc, classe 1 di reazione al fuoco, campo d'impiego da -40¦ a +105° C, fattore di resistenza alla diffusione del vapore maggiore di 1600, categoria A spessore x 1,0. / Isolante elastomerico categoria A 30x28	m		18,61	11,98%	2,23
21CL.PR.C.0510.30.e	FORNITURA E POSA IN OPERA DI ISOLAMENTI / IFornitura e posa in opera di isolante per tubazioni, valvole ed accessori costituito da guaina flessibile o lastra in elastomero sintetico estruso a cellule chiuse, coefficiente di conducibilita' termica a 40° C non superiore a 0,042 W/mc, classe 1 di reazione al fuoco, campo d'impiego da -40¦ a +105° C, fattore di resistenza alla diffusione del vapore maggiore di 1600, categoria A spessore x 1,0. / Isolante elastomerico categoria A 30x35	m		20,85	10,70%	2,23
21CL.PR.C.0510.30.f	FORNITURA E POSA IN OPERA DI ISOLAMENTI / IFornitura e posa in opera di isolante per tubazioni, valvole ed accessori costituito da guaina flessibile o lastra in elastomero sintetico estruso a cellule chiuse, coefficiente di conducibilita' termica a 40° C non superiore a 0,042 W/mc, classe 1 di reazione al fuoco, campo d'impiego da -40¦ a +105° C, fattore di resistenza alla diffusione del vapore maggiore di 1600, categoria A spessore x 1,0. / Isolante elastomerico categoria A 40x42	m		37,20	7,02%	2,61
21CL.PR.C.0510.30.g	FORNITURA E POSA IN OPERA DI ISOLAMENTI / IFornitura e posa in opera di isolante per tubazioni, valvole ed accessori costituito da guaina flessibile o lastra in elastomero sintetico estruso a cellule chiuse, coefficiente di conducibilita' termica a 40° C non superiore a 0,042 W/mc, classe 1 di reazione al fuoco, campo d'impiego da -40¦ a +105° C, fattore di resistenza alla diffusione del vapore maggiore di 1600, categoria A spessore x 1,0. / Isolante elastomerico categoria A 40x48	m		39,46	6,61%	2,61
21CL.PR.C.0510.30.h	FORNITURA E POSA IN OPERA DI ISOLAMENTI / IFornitura e posa in opera di isolante per tubazioni, valvole ed accessori costituito da guaina flessibile o lastra in elastomero sintetico estruso a cellule chiuse, coefficiente di conducibilita' termica a 40° C non superiore a 0,042 W/mc, classe 1 di reazione al fuoco, campo d'impiego da -40¦ a +105° C, fattore di resistenza alla diffusione del vapore maggiore di 1600, categoria A spessore x 1,0. / Isolante elastomerico categoria A 40x54	m		48,54	5,38%	2,61
21CL.PR.C.0510.30.i	FORNITURA E POSA IN OPERA DI ISOLAMENTI / IFornitura e posa in opera di isolante per tubazioni, valvole ed accessori costituito da guaina flessibile o lastra in elastomero sintetico estruso a cellule chiuse, coefficiente di conducibilita' termica a 40° C non superiore a 0,042 W/mc, classe 1 di reazione al fuoco, campo d'impiego da -40¦ a +105° C, fattore di resistenza alla diffusione del vapore maggiore di 1600, categoria A spessore x 1,0. / Isolante elastomerico categoria A 40x57	m		50,04	5,22%	2,61
21CL.PR.C.0510.30.j	FORNITURA E POSA IN OPERA DI ISOLAMENTI / IFornitura e posa in opera di isolante per tubazioni, valvole ed accessori costituito da guaina flessibile o lastra in elastomero sintetico estruso a cellule chiuse, coefficiente di conducibilita' termica a 40° C non superiore a 0,042 W/mc, classe 1 di reazione al fuoco, campo d'impiego da -40¦ a +105° C, fattore di resistenza alla diffusione del vapore maggiore di 1600, categoria A spessore x 1,0. / Isolante elastomerico categoria A 50x60	m		78,17	4,29%	3,35
21CL.PR.C.0510.30.k	FORNITURA E POSA IN OPERA DI ISOLAMENTI / IFornitura e posa in opera di isolante per tubazioni, valvole ed accessori costituito da guaina flessibile o lastra in elastomero sintetico estruso a cellule chiuse, coefficiente di conducibilita' termica a 40° C non superiore a 0,042 W/mc, classe 1 di reazione al fuoco, campo d'impiego da -40¦ a +105° C, fattore di resistenza alla diffusione del vapore maggiore di 1600, categoria A spessore x 1,0. / Isolante elastomerico categoria A 50x76	m		94,42	3,55%	3,35
21CL.PR.C.0510.30.l	FORNITURA E POSA IN OPERA DI ISOLAMENTI / IFornitura e posa in opera di isolante per tubazioni, valvole ed accessori costituito da guaina flessibile o lastra in elastomero sintetico estruso a cellule chiuse, coefficiente di conducibilita' termica a 40° C non superiore a 0,042 W/mc, classe 1 di reazione al fuoco, campo d'impiego da -40¦ a +105° C, fattore di resistenza alla diffusione del vapore maggiore di 1600, categoria A spessore x 1,0. / Isolante elastomerico categoria A 55x89	m		103,70	3,50%	3,63
21CL.PR.C.0510.30.m	FORNITURA E POSA IN OPERA DI ISOLAMENTI / IFornitura e posa in opera di isolante per tubazioni, valvole ed accessori costituito da guaina flessibile o lastra in elastomero sintetico estruso a cellule chiuse, coefficiente di conducibilita' termica a 40° C non superiore a 0,042 W/mc, classe 1 di reazione al fuoco, campo d'impiego da -40¦ a +105° C, fattore di resistenza alla diffusione del vapore maggiore di 1600, categoria A spessore x 1,0. / Isolante elastomerico categoria A 60x114	m		111,25	3,26%	3,63
21CL.PR.C.0510.40	FORNITURA E POSA IN OPERA DI ISOLAMENTI / Fornitura e posa in opera di isolante per tubazioni, valvole ed accessori costituito da guaina flessibile o lastra in elastomero sintetico estruso a cellule chiuse, coefficiente di conducibilita' termica a 40° C non superiore a 0,042 W/mc, classe 1 di reazione al fuoco, campo d'impiego da -40¦ a +105° C, fattore di resistenza alla diffusione del vapore maggiore di 1600, spessore mm 9.
21CL.PR.C.0510.40.a	FORNITURA E POSA IN OPERA DI ISOLAMENTI / Fornitura e posa in opera di isolante per tubazioni, valvole ed accessori costituito da guaina flessibile o lastra in elastomero sintetico estruso a cellule chiuse, coefficiente di conducibilita' termica a 40° C non superiore a 0,042 W/mc, classe 1 di reazione al fuoco, campo d'impiego da -40¦ a +105° C, fattore di resistenza alla diffusione del vapore maggiore di 1600, spessore mm 9. / Isolante elastomerico classe1 da mm 9 DN15 (1/2")	m		3,06	38,24%	1,17
21CL.PR.C.0510.40.b	FORNITURA E POSA IN OPERA DI ISOLAMENTI / Fornitura e posa in opera di isolante per tubazioni, valvole ed accessori costituito da guaina flessibile o lastra in elastomero sintetico estruso a cellule chiuse, coefficiente di conducibilita' termica a 40° C non superiore a 0,042 W/mc, classe 1 di reazione al fuoco, campo d'impiego da -40¦ a +105° C, fattore di resistenza alla diffusione del vapore maggiore di 1600, spessore mm 9. / Isolante elastomerico classe1 da mm 9 DN20 (3/4")	m		3,67	37,87%	1,39
21CL.PR.C.0510.40.c	FORNITURA E POSA IN OPERA DI ISOLAMENTI / Fornitura e posa in opera di isolante per tubazioni, valvole ed accessori costituito da guaina flessibile o lastra in elastomero sintetico estruso a cellule chiuse, coefficiente di conducibilita' termica a 40° C non superiore a 0,042 W/mc, classe 1 di reazione al fuoco, campo d'impiego da -40¦ a +105° C, fattore di resistenza alla diffusione del vapore maggiore di 1600, spessore mm 9. / Isolante elastomerico classe1 da mm 9 DN25 (1")	m		3,77	36,87%	1,39
21CL.PR.C.0510.40.d	FORNITURA E POSA IN OPERA DI ISOLAMENTI / Fornitura e posa in opera di isolante per tubazioni, valvole ed accessori costituito da guaina flessibile o lastra in elastomero sintetico estruso a cellule chiuse, coefficiente di conducibilita' termica a 40° C non superiore a 0,042 W/mc, classe 1 di reazione al fuoco, campo d'impiego da -40¦ a +105° C, fattore di resistenza alla diffusione del vapore maggiore di 1600, spessore mm 9. / Isolante elastomerico classe1 da mm 9 DN32 (1" 1/4)	m		5,17	35,98%	1,86
21CL.PR.C.0510.40.e	FORNITURA E POSA IN OPERA DI ISOLAMENTI / Fornitura e posa in opera di isolante per tubazioni, valvole ed accessori costituito da guaina flessibile o lastra in elastomero sintetico estruso a cellule chiuse, coefficiente di conducibilita' termica a 40° C non superiore a 0,042 W/mc, classe 1 di reazione al fuoco, campo d'impiego da -40¦ a +105° C, fattore di resistenza alla diffusione del vapore maggiore di 1600, spessore mm 9. / Isolante elastomerico classe1 da mm 9 DN40 (1" 1/2)	m		5,45	34,13%	1,86
21CL.PR.C.0510.40.f	FORNITURA E POSA IN OPERA DI ISOLAMENTI / Fornitura e posa in opera di isolante per tubazioni, valvole ed accessori costituito da guaina flessibile o lastra in elastomero sintetico estruso a cellule chiuse, coefficiente di conducibilita' termica a 40° C non superiore a 0,042 W/mc, classe 1 di reazione al fuoco, campo d'impiego da -40¦ a +105° C, fattore di resistenza alla diffusione del vapore maggiore di 1600, spessore mm 9. / Isolante elastomerico classe1 da mm 9 DN50 (2")	m		7,15	32,59%	2,33
21CL.PR.C.0510.40.g	FORNITURA E POSA IN OPERA DI ISOLAMENTI / Fornitura e posa in opera di isolante per tubazioni, valvole ed accessori costituito da guaina flessibile o lastra in elastomero sintetico estruso a cellule chiuse, coefficiente di conducibilita' termica a 40° C non superiore a 0,042 W/mc, classe 1 di reazione al fuoco, campo d'impiego da -40¦ a +105° C, fattore di resistenza alla diffusione del vapore maggiore di 1600, spessore mm 9. / Isolante elastomerico classe1 da mm 9 DN65 (2" 1/2)	m		9,17	30,53%	2,80
21CL.PR.C.0510.40.h	FORNITURA E POSA IN OPERA DI ISOLAMENTI / Fornitura e posa in opera di isolante per tubazioni, valvole ed accessori costituito da guaina flessibile o lastra in elastomero sintetico estruso a cellule chiuse, coefficiente di conducibilita' termica a 40° C non superiore a 0,042 W/mc, classe 1 di reazione al fuoco, campo d'impiego da -40¦ a +105° C, fattore di resistenza alla diffusione del vapore maggiore di 1600, spessore mm 9. / Isolante elastomerico classe1 da mm 9 DN80 (3")	m		11,02	30,40%	3,35
21CL.PR.C.0510.40.i	FORNITURA E POSA IN OPERA DI ISOLAMENTI / Fornitura e posa in opera di isolante per tubazioni, valvole ed accessori costituito da guaina flessibile o lastra in elastomero sintetico estruso a cellule chiuse, coefficiente di conducibilita' termica a 40° C non superiore a 0,042 W/mc, classe 1 di reazione al fuoco, campo d'impiego da -40¦ a +105° C, fattore di resistenza alla diffusione del vapore maggiore di 1600, spessore mm 9. / Isolante elastomerico classe1 da mm 9 DN100 (4")	m		14,42	23,23%	3,35
21CL.PR.C.0510.50	FORNITURA E POSA IN OPERA DI ISOLAMENTI / Fornitura e posa in opera di isolante per tubazioni, valvole ed accessori costituito da guaina flessibile o lastra in elastomero sintetico estruso a cellule chiuse, coefficiente di conducibilita' termica a 40° C non superiore a 0,042 W/mc, classe 1 di reazione al fuoco, campo d'impiego da -40¦ a +105° C, fattore di resistenza alla diffusione del vapore maggiore di 1600, spessore mm 13
21CL.PR.C.0510.50.a	FORNITURA E POSA IN OPERA DI ISOLAMENTI / Fornitura e posa in opera di isolante per tubazioni, valvole ed accessori costituito da guaina flessibile o lastra in elastomero sintetico estruso a cellule chiuse, coefficiente di conducibilita' termica a 40° C non superiore a 0,042 W/mc, classe 1 di reazione al fuoco, campo d'impiego da -40¦ a +105° C, fattore di resistenza alla diffusione del vapore maggiore di 1600, spessore mm 13 / Isolante elastomerico classe1 da mm13 DN15 (1/2")	m		3,70	31,62%	1,17
21CL.PR.C.0510.50.b	FORNITURA E POSA IN OPERA DI ISOLAMENTI / Fornitura e posa in opera di isolante per tubazioni, valvole ed accessori costituito da guaina flessibile o lastra in elastomero sintetico estruso a cellule chiuse, coefficiente di conducibilita' termica a 40° C non superiore a 0,042 W/mc, classe 1 di reazione al fuoco, campo d'impiego da -40¦ a +105° C, fattore di resistenza alla diffusione del vapore maggiore di 1600, spessore mm 13 / Isolante elastomerico classe1 da mm13 DN20 (3/4")	m		4,18	33,25%	1,39
21CL.PR.C.0510.50.c	FORNITURA E POSA IN OPERA DI ISOLAMENTI / Fornitura e posa in opera di isolante per tubazioni, valvole ed accessori costituito da guaina flessibile o lastra in elastomero sintetico estruso a cellule chiuse, coefficiente di conducibilita' termica a 40° C non superiore a 0,042 W/mc, classe 1 di reazione al fuoco, campo d'impiego da -40¦ a +105° C, fattore di resistenza alla diffusione del vapore maggiore di 1600, spessore mm 13 / Isolante elastomerico classe1 da mm13 DN25 (1")	m		4,70	29,57%	1,39
21CL.PR.C.0510.50.d	FORNITURA E POSA IN OPERA DI ISOLAMENTI / Fornitura e posa in opera di isolante per tubazioni, valvole ed accessori costituito da guaina flessibile o lastra in elastomero sintetico estruso a cellule chiuse, coefficiente di conducibilita' termica a 40° C non superiore a 0,042 W/mc, classe 1 di reazione al fuoco, campo d'impiego da -40¦ a +105° C, fattore di resistenza alla diffusione del vapore maggiore di 1600, spessore mm 13 / Isolante elastomerico classe1 da mm13 DN32 (1" +)	m		5,82	31,96%	1,86
21CL.PR.C.0510.50.e	FORNITURA E POSA IN OPERA DI ISOLAMENTI / Fornitura e posa in opera di isolante per tubazioni, valvole ed accessori costituito da guaina flessibile o lastra in elastomero sintetico estruso a cellule chiuse, coefficiente di conducibilita' termica a 40° C non superiore a 0,042 W/mc, classe 1 di reazione al fuoco, campo d'impiego da -40¦ a +105° C, fattore di resistenza alla diffusione del vapore maggiore di 1600, spessore mm 13 / Isolante elastomerico classe1 da mm13 DN40 (1" ¢)	m		6,20	30,00%	1,86
21CL.PR.C.0510.50.f	FORNITURA E POSA IN OPERA DI ISOLAMENTI / Fornitura e posa in opera di isolante per tubazioni, valvole ed accessori costituito da guaina flessibile o lastra in elastomero sintetico estruso a cellule chiuse, coefficiente di conducibilita' termica a 40° C non superiore a 0,042 W/mc, classe 1 di reazione al fuoco, campo d'impiego da -40¦ a +105° C, fattore di resistenza alla diffusione del vapore maggiore di 1600, spessore mm 13 / Isolante elastomerico classe1 da mm13 DN50 (2")	m		8,25	28,24%	2,33
21CL.PR.C.0510.50.g	FORNITURA E POSA IN OPERA DI ISOLAMENTI / Fornitura e posa in opera di isolante per tubazioni, valvole ed accessori costituito da guaina flessibile o lastra in elastomero sintetico estruso a cellule chiuse, coefficiente di conducibilita' termica a 40° C non superiore a 0,042 W/mc, classe 1 di reazione al fuoco, campo d'impiego da -40¦ a +105° C, fattore di resistenza alla diffusione del vapore maggiore di 1600, spessore mm 13 / Isolante elastomerico classe1 da mm13 DN65 (2" ¢)	m		9,85	28,43%	2,80
21CL.PR.C.0510.50.h	FORNITURA E POSA IN OPERA DI ISOLAMENTI / Fornitura e posa in opera di isolante per tubazioni, valvole ed accessori costituito da guaina flessibile o lastra in elastomero sintetico estruso a cellule chiuse, coefficiente di conducibilita' termica a 40° C non superiore a 0,042 W/mc, classe 1 di reazione al fuoco, campo d'impiego da -40¦ a +105° C, fattore di resistenza alla diffusione del vapore maggiore di 1600, spessore mm 13 / Isolante elastomerico classe1 da mm13 DN80 (3")	m		12,46	26,89%	3,35
21CL.PR.C.0510.50.i	FORNITURA E POSA IN OPERA DI ISOLAMENTI / Fornitura e posa in opera di isolante per tubazioni, valvole ed accessori costituito da guaina flessibile o lastra in elastomero sintetico estruso a cellule chiuse, coefficiente di conducibilita' termica a 40° C non superiore a 0,042 W/mc, classe 1 di reazione al fuoco, campo d'impiego da -40¦ a +105° C, fattore di resistenza alla diffusione del vapore maggiore di 1600, spessore mm 13 / Isolante elastomerico classe1 da mm13 DN100 (4")	m		17,11	19,58%	3,35
21CL.PR.C.0510.60	FORNITURA E POSA IN OPERA DI ISOLAMENTI / Fornitura e posa in opera di isolante per tubazioni, valvole ed accessori costituito da guaina flessibile o lastra in elastomero sintetico estruso a cellule chiuse, coefficiente di conducibilita' termica a 40° C non superiore a 0,042 W/mc, classe 1 di reazione al fuoco, campo d'impiego da -40¦ a +105° C, fattore di resistenza alla diffusione del vapore maggiore di 1600, spessore mm 19
21CL.PR.C.0510.60.a	FORNITURA E POSA IN OPERA DI ISOLAMENTI / Fornitura e posa in opera di isolante per tubazioni, valvole ed accessori costituito da guaina flessibile o lastra in elastomero sintetico estruso a cellule chiuse, coefficiente di conducibilita' termica a 40° C non superiore a 0,042 W/mc, classe 1 di reazione al fuoco, campo d'impiego da -40¦ a +105° C, fattore di resistenza alla diffusione del vapore maggiore di 1600, spessore mm 19 / Isolante elastomerico classe1 da mm19 DN15 (1/2")	m		6,40	23,28%	1,49
21CL.PR.C.0510.60.b	FORNITURA E POSA IN OPERA DI ISOLAMENTI / Fornitura e posa in opera di isolante per tubazioni, valvole ed accessori costituito da guaina flessibile o lastra in elastomero sintetico estruso a cellule chiuse, coefficiente di conducibilita' termica a 40° C non superiore a 0,042 W/mc, classe 1 di reazione al fuoco, campo d'impiego da -40¦ a +105° C, fattore di resistenza alla diffusione del vapore maggiore di 1600, spessore mm 19 / Isolante elastomerico classe1 da mm19 DN20 (3/4")	m		7,49	24,83%	1,86
21CL.PR.C.0510.60.c	FORNITURA E POSA IN OPERA DI ISOLAMENTI / Fornitura e posa in opera di isolante per tubazioni, valvole ed accessori costituito da guaina flessibile o lastra in elastomero sintetico estruso a cellule chiuse, coefficiente di conducibilita' termica a 40° C non superiore a 0,042 W/mc, classe 1 di reazione al fuoco, campo d'impiego da -40¦ a +105° C, fattore di resistenza alla diffusione del vapore maggiore di 1600, spessore mm 19 / Isolante elastomerico classe1 da mm19 DN25 (1")	m		8,54	22,83%	1,95
21CL.PR.C.0510.60.d	FORNITURA E POSA IN OPERA DI ISOLAMENTI / Fornitura e posa in opera di isolante per tubazioni, valvole ed accessori costituito da guaina flessibile o lastra in elastomero sintetico estruso a cellule chiuse, coefficiente di conducibilita' termica a 40° C non superiore a 0,042 W/mc, classe 1 di reazione al fuoco, campo d'impiego da -40¦ a +105° C, fattore di resistenza alla diffusione del vapore maggiore di 1600, spessore mm 19 / Isolante elastomerico classe1 da mm19 DN32 (1" 1/4)	m		10,79	21,59%	2,33
21CL.PR.C.0510.60.e	FORNITURA E POSA IN OPERA DI ISOLAMENTI / Fornitura e posa in opera di isolante per tubazioni, valvole ed accessori costituito da guaina flessibile o lastra in elastomero sintetico estruso a cellule chiuse, coefficiente di conducibilita' termica a 40° C non superiore a 0,042 W/mc, classe 1 di reazione al fuoco, campo d'impiego da -40¦ a +105° C, fattore di resistenza alla diffusione del vapore maggiore di 1600, spessore mm 19 / Isolante elastomerico classe1 da mm19 DN40 (1" 1/2)	m		12,18	22,17%	2,70
21CL.PR.C.0510.60.f	FORNITURA E POSA IN OPERA DI ISOLAMENTI / Fornitura e posa in opera di isolante per tubazioni, valvole ed accessori costituito da guaina flessibile o lastra in elastomero sintetico estruso a cellule chiuse, coefficiente di conducibilita' termica a 40° C non superiore a 0,042 W/mc, classe 1 di reazione al fuoco, campo d'impiego da -40¦ a +105° C, fattore di resistenza alla diffusione del vapore maggiore di 1600, spessore mm 19 / Isolante elastomerico classe1 da mm19 DN50 (2")	m		14,58	21,74%	3,17
21CL.PR.C.0510.60.g	FORNITURA E POSA IN OPERA DI ISOLAMENTI / Fornitura e posa in opera di isolante per tubazioni, valvole ed accessori costituito da guaina flessibile o lastra in elastomero sintetico estruso a cellule chiuse, coefficiente di conducibilita' termica a 40° C non superiore a 0,042 W/mc, classe 1 di reazione al fuoco, campo d'impiego da -40¦ a +105° C, fattore di resistenza alla diffusione del vapore maggiore di 1600, spessore mm 19 / Isolante elastomerico classe1 da mm19 DN65 (2" 1/2)	m		17,28	19,39%	3,35
21CL.PR.C.0510.60.h	FORNITURA E POSA IN OPERA DI ISOLAMENTI / Fornitura e posa in opera di isolante per tubazioni, valvole ed accessori costituito da guaina flessibile o lastra in elastomero sintetico estruso a cellule chiuse, coefficiente di conducibilita' termica a 40° C non superiore a 0,042 W/mc, classe 1 di reazione al fuoco, campo d'impiego da -40¦ a +105° C, fattore di resistenza alla diffusione del vapore maggiore di 1600, spessore mm 19 / Isolante elastomerico classe1 da mm19 DN80 (3")	m		19,64	18,94%	3,72
21CL.PR.C.0510.60.i	FORNITURA E POSA IN OPERA DI ISOLAMENTI / Fornitura e posa in opera di isolante per tubazioni, valvole ed accessori costituito da guaina flessibile o lastra in elastomero sintetico estruso a cellule chiuse, coefficiente di conducibilita' termica a 40° C non superiore a 0,042 W/mc, classe 1 di reazione al fuoco, campo d'impiego da -40¦ a +105° C, fattore di resistenza alla diffusione del vapore maggiore di 1600, spessore mm 19 / Isolante elastomerico classe1 da mm19 DN100 (4")	m		27,02	15,14%	4,09
21CL.PR.C.0510.70	FORNITURA E POSA IN OPERA DI ISOLAMENTI / Fornitura e posa in opera di isolante per tubazioni, valvole ed accessori costituito da guaina flessibile o lastra in elastomero sintetico estruso a cellule chiuse, coefficiente di conducibilita' termica a 40° C non superiore a 0,042 W/mc, classe 1 di reazione al fuoco, campo d'impiego da -40¦ a +105° C, fattore di resistenza alla diffusione del vapore maggiore di 1600, spessore mm 32
21CL.PR.C.0510.70.a	FORNITURA E POSA IN OPERA DI ISOLAMENTI / Fornitura e posa in opera di isolante per tubazioni, valvole ed accessori costituito da guaina flessibile o lastra in elastomero sintetico estruso a cellule chiuse, coefficiente di conducibilita' termica a 40° C non superiore a 0,042 W/mc, classe 1 di reazione al fuoco, campo d'impiego da -40¦ a +105° C, fattore di resistenza alla diffusione del vapore maggiore di 1600, spessore mm 32 / Isolante elastomerico classe1 da mm 32 DN15 (1/2")	m		13,99	10,65%	1,49
21CL.PR.C.0510.70.b	FORNITURA E POSA IN OPERA DI ISOLAMENTI / Fornitura e posa in opera di isolante per tubazioni, valvole ed accessori costituito da guaina flessibile o lastra in elastomero sintetico estruso a cellule chiuse, coefficiente di conducibilita' termica a 40° C non superiore a 0,042 W/mc, classe 1 di reazione al fuoco, campo d'impiego da -40¦ a +105° C, fattore di resistenza alla diffusione del vapore maggiore di 1600, spessore mm 32 / Isolante elastomerico classe1 da mm 32 DN20 (3/4")	m		14,96	12,43%	1,86
21CL.PR.C.0510.70.c	FORNITURA E POSA IN OPERA DI ISOLAMENTI / Fornitura e posa in opera di isolante per tubazioni, valvole ed accessori costituito da guaina flessibile o lastra in elastomero sintetico estruso a cellule chiuse, coefficiente di conducibilita' termica a 40° C non superiore a 0,042 W/mc, classe 1 di reazione al fuoco, campo d'impiego da -40¦ a +105° C, fattore di resistenza alla diffusione del vapore maggiore di 1600, spessore mm 32 / Isolante elastomerico classe1 da mm 32 DN25 (1")	m		16,25	12,00%	1,95
21CL.PR.C.0510.70.d	FORNITURA E POSA IN OPERA DI ISOLAMENTI / Fornitura e posa in opera di isolante per tubazioni, valvole ed accessori costituito da guaina flessibile o lastra in elastomero sintetico estruso a cellule chiuse, coefficiente di conducibilita' termica a 40° C non superiore a 0,042 W/mc, classe 1 di reazione al fuoco, campo d'impiego da -40¦ a +105° C, fattore di resistenza alla diffusione del vapore maggiore di 1600, spessore mm 32 / Isolante elastomerico classe1 da mm 32 DN32 (1" 1/4)	m		18,96	12,29%	2,33
21CL.PR.C.0510.70.e	FORNITURA E POSA IN OPERA DI ISOLAMENTI / Fornitura e posa in opera di isolante per tubazioni, valvole ed accessori costituito da guaina flessibile o lastra in elastomero sintetico estruso a cellule chiuse, coefficiente di conducibilita' termica a 40° C non superiore a 0,042 W/mc, classe 1 di reazione al fuoco, campo d'impiego da -40¦ a +105° C, fattore di resistenza alla diffusione del vapore maggiore di 1600, spessore mm 32 / Isolante elastomerico classe1 da mm 32 DN40 (1" 1/2)	m		20,19	13,37%	2,70
21CL.PR.C.0510.70.f	FORNITURA E POSA IN OPERA DI ISOLAMENTI / Fornitura e posa in opera di isolante per tubazioni, valvole ed accessori costituito da guaina flessibile o lastra in elastomero sintetico estruso a cellule chiuse, coefficiente di conducibilita' termica a 40° C non superiore a 0,042 W/mc, classe 1 di reazione al fuoco, campo d'impiego da -40¦ a +105° C, fattore di resistenza alla diffusione del vapore maggiore di 1600, spessore mm 32 / Isolante elastomerico classe1 da mm 32 DN50 (2")	m		23,10	13,72%	3,17
21CL.PR.C.0510.70.g	FORNITURA E POSA IN OPERA DI ISOLAMENTI / Fornitura e posa in opera di isolante per tubazioni, valvole ed accessori costituito da guaina flessibile o lastra in elastomero sintetico estruso a cellule chiuse, coefficiente di conducibilita' termica a 40° C non superiore a 0,042 W/mc, classe 1 di reazione al fuoco, campo d'impiego da -40¦ a +105° C, fattore di resistenza alla diffusione del vapore maggiore di 1600, spessore mm 32 / Isolante elastomerico classe1 da mm 32 DN65 (2" 1/2)	m		25,04	13,38%	3,35
21CL.PR.C.0510.70.h	FORNITURA E POSA IN OPERA DI ISOLAMENTI / Fornitura e posa in opera di isolante per tubazioni, valvole ed accessori costituito da guaina flessibile o lastra in elastomero sintetico estruso a cellule chiuse, coefficiente di conducibilita' termica a 40° C non superiore a 0,042 W/mc, classe 1 di reazione al fuoco, campo d'impiego da -40¦ a +105° C, fattore di resistenza alla diffusione del vapore maggiore di 1600, spessore mm 32 / Isolante elastomerico classe1 da mm 32 DN 80 (3")	m		29,03	12,81%	3,72
21CL.PR.C.0510.70.i	FORNITURA E POSA IN OPERA DI ISOLAMENTI / Fornitura e posa in opera di isolante per tubazioni, valvole ed accessori costituito da guaina flessibile o lastra in elastomero sintetico estruso a cellule chiuse, coefficiente di conducibilita' termica a 40° C non superiore a 0,042 W/mc, classe 1 di reazione al fuoco, campo d'impiego da -40¦ a +105° C, fattore di resistenza alla diffusione del vapore maggiore di 1600, spessore mm 32 / Isolante elastomerico classe1 da mm 32 DN 100 (4")	m		33,84	12,09%	4,09
21CL.PR.C.0510.70.j	FORNITURA E POSA IN OPERA DI ISOLAMENTI / Fornitura e posa in opera di isolante per tubazioni, valvole ed accessori costituito da guaina flessibile o lastra in elastomero sintetico estruso a cellule chiuse, coefficiente di conducibilita' termica a 40° C non superiore a 0,042 W/mc, classe 1 di reazione al fuoco, campo d'impiego da -40¦ a +105° C, fattore di resistenza alla diffusione del vapore maggiore di 1600, spessore mm 32 / Isolante elastomerico classe1 da mm 32 DN125 (5")	m		36,99	12,57%	4,65
21CL.PR.C.0510.80	FORNITURA E POSA IN OPERA DI ISOLAMENTI / Fornitura e posa in opera di finitura esterna tubazioni isolate con laminato plastico autoavvolgente compreso le suggellature ed i pezzi speciali ed ogni altro onere per dare il lavoro fornito a perfetta regola d'arte Laminato autoavvolgente in PVC con banda autoadesiva
21CL.PR.C.0510.80.a	FORNITURA E POSA IN OPERA DI ISOLAMENTI / Fornitura e posa in opera di finitura esterna tubazioni isolate con laminato plastico autoavvolgente compreso le suggellature ed i pezzi speciali ed ogni altro onere per dare il lavoro fornito a perfetta regola d'arte Laminato autoavvolgente in PVC con banda autoadesiva / Laminato autoavvolgente in PVC con banda autoadesiva	mq		11,65	11,93%	1,39
21CL.PR.C.0510.90	FORNITURA E POSA IN OPERA DI ISOLAMENTI / Fornitura e posa in opera di finitura esterna tubazioni isolate con lamierino di alluminio compreso la bordatura di chiusura, gli incastri,chiusure assicurate da viti autofilettanti e quant'altro occorre per dare il lavoro compiuto aperfetta regola d'arte
21CL.PR.C.0510.90.a	FORNITURA E POSA IN OPERA DI ISOLAMENTI / Fornitura e posa in opera di finitura esterna tubazioni isolate con lamierino di alluminio compreso la bordatura di chiusura, gli incastri,chiusure assicurate da viti autofilettanti e quant'altro occorre per dare il lavoro compiuto aperfetta regola d'arte / Finitura con lamierino di alluminio al kg	kg		12,06	23,71%	2,86
21CL.PR.C.0510.90.b	FORNITURA E POSA IN OPERA DI ISOLAMENTI / Fornitura e posa in opera di finitura esterna tubazioni isolate con lamierino di alluminio compreso la bordatura di chiusura, gli incastri,chiusure assicurate da viti autofilettanti e quant'altro occorre per dare il lavoro compiuto aperfetta regola d'arte / Finitura esterna tubaz.isol.lamierino di alluminio	mq		19,59	23,33%	4,57
21CL.PR.C.0510.90.c	FORNITURA E POSA IN OPERA DI ISOLAMENTI / Fornitura e posa in opera di finitura esterna tubazioni isolate con lamierino di alluminio compreso la bordatura di chiusura, gli incastri,chiusure assicurate da viti autofilettanti e quant'altro occorre per dare il lavoro compiuto aperfetta regola d'arte / Finitura con lamierino di alluminio 5/10	mq		17,02	26,85%	4,57
21CL.PR.C.0610	FORNITURA E POSA IN OPERA DI CANALI DI DISTRIBUZIONE
21CL.PR.C.0610.10	FORNITURA E POSA IN OPERA DI CANALI DI DISTRIBUZIONE / Fornitura e posa in opera di canali in lamiera acciaio zincato a sezione quadra per la distribuzione dell'aria.
21CL.PR.C.0610.10.a	FORNITURA E POSA IN OPERA DI CANALI DI DISTRIBUZIONE / CANALI A SEZIONE QUADRA PER ARIA IN LAMIERA ACCIAIO ZINCATO / CANALI A SEZIONE QUADRA PER ARIA IN LAMIERA ACCIAIO ZINCATO Canali quadrangolari in lamiera di acciaio zincato	kg		7,45	9,93%	0,74
21CL.PR.C.0610.20	FORNITURA E POSA IN OPERA DI CANALI DI DISTRIBUZIONE / Fornitura e posa in opera di canali spiroidali in lamiera di acciaio prelavorata.
21CL.PR.C.0610.20.a	FORNITURA E POSA IN OPERA DI CANALI DI DISTRIBUZIONE / Fornitura e posa in opera di canali spiroidali in lamiera di acciaio prelavorata. / Canali spiroidali diametro = 80 mm, spessore = 0.6 mm	m		12,11	14,20%	1,72
21CL.PR.C.0610.20.b	FORNITURA E POSA IN OPERA DI CANALI DI DISTRIBUZIONE / Fornitura e posa in opera di canali spiroidali in lamiera di acciaio prelavorata. / Canali spiroidali diametro = 100 mm, spessore = 0.6 mm	m		14,95	11,51%	1,72
21CL.PR.C.0610.20.c	FORNITURA E POSA IN OPERA DI CANALI DI DISTRIBUZIONE / Fornitura e posa in opera di canali spiroidali in lamiera di acciaio prelavorata. / Canali spiroidali diametro = 125 mm, spessore = 0.6 mm	m		19,13	12,81%	2,45
21CL.PR.C.0610.20.d	FORNITURA E POSA IN OPERA DI CANALI DI DISTRIBUZIONE / Fornitura e posa in opera di canali spiroidali in lamiera di acciaio prelavorata. / Canali spiroidali diametro = 150 mm, spessore = 0.6 mm	m		26,09	20,05%	5,23
21CL.PR.C.0610.20.e	FORNITURA E POSA IN OPERA DI CANALI DI DISTRIBUZIONE / Fornitura e posa in opera di canali spiroidali in lamiera di acciaio prelavorata. / Canali spiroidali diametro = 200 mm, spessore = 0.6 mm	m		32,04	21,57%	6,91
21CL.PR.C.0610.20.f	FORNITURA E POSA IN OPERA DI CANALI DI DISTRIBUZIONE / Fornitura e posa in opera di canali spiroidali in lamiera di acciaio prelavorata. / Canali spiroidali diametro = 250 mm, spessore = 0.6 mm	m		37,64	18,68%	7,03
21CL.PR.C.0610.20.g	FORNITURA E POSA IN OPERA DI CANALI DI DISTRIBUZIONE / Fornitura e posa in opera di canali spiroidali in lamiera di acciaio prelavorata. / Canali spiroidali diametro = 300 mm, spessore = 0.6 mm	m		46,05	19,35%	8,91
21CL.PR.C.0610.20.h	FORNITURA E POSA IN OPERA DI CANALI DI DISTRIBUZIONE / Fornitura e posa in opera di canali spiroidali in lamiera di acciaio prelavorata. / Canali spiroidali diametro = 350 mm, spessore = 0.6 mm	m		53,74	19,17%	10,30
21CL.PR.C.0610.20.i	FORNITURA E POSA IN OPERA DI CANALI DI DISTRIBUZIONE / Fornitura e posa in opera di canali spiroidali in lamiera di acciaio prelavorata. / Canali spiroidali diametro = 400 mm, spessore = 0.6 mm	m		61,19	18,76%	11,48
21CL.PR.C.0610.20.j	FORNITURA E POSA IN OPERA DI CANALI DI DISTRIBUZIONE / Fornitura e posa in opera di canali spiroidali in lamiera di acciaio prelavorata. / Canali spiroidali diametro = 450 mm, spessore = 0.8 mm	m		96,06	16,51%	15,86
21CL.PR.C.0610.20.k	FORNITURA E POSA IN OPERA DI CANALI DI DISTRIBUZIONE / Fornitura e posa in opera di canali spiroidali in lamiera di acciaio prelavorata. / Canali spiroidali diametro = 500 mm, spessore = 0.8 mm	m		106,84	18,59%	19,86
21CL.PR.C.0610.20.l	FORNITURA E POSA IN OPERA DI CANALI DI DISTRIBUZIONE / Fornitura e posa in opera di canali spiroidali in lamiera di acciaio prelavorata. / Canali spiroidali diametro = 600 mm, spessore = 0.8 mm	m		127,62	19,21%	24,52
21CL.PR.C.0610.20.m	FORNITURA E POSA IN OPERA DI CANALI DI DISTRIBUZIONE / Fornitura e posa in opera di canali spiroidali in lamiera di acciaio prelavorata. / Canali spiroidali diametro = 800 mm, spessore = 0.8 mm	m		169,70	20,23%	34,33
21CL.PR.C.0610.20.n	FORNITURA E POSA IN OPERA DI CANALI DI DISTRIBUZIONE / Fornitura e posa in opera di canali spiroidali in lamiera di acciaio prelavorata. / Canali spiroidali diametro = 1000 mm, spessore = 1.0 mm	m		265,09	20,97%	55,59
21CL.PR.C.0610.20.o	FORNITURA E POSA IN OPERA DI CANALI DI DISTRIBUZIONE / Fornitura e posa in opera di canali spiroidali in lamiera di acciaio prelavorata. / Canali spiroidali diametro = 1250 mm, spessore = 1.0 mm	m		330,75	20,63%	68,23
21CL.PR.C.0610.20.p	FORNITURA E POSA IN OPERA DI CANALI DI DISTRIBUZIONE / Fornitura e posa in opera di canali spiroidali in lamiera di acciaio prelavorata. / Canali spiroidali diametro = 1500 mm, spessore = 1.25 mm	m		466,44	16,47%	76,82
21CL.PR.C.0610.30	FORNITURA E POSA IN OPERA DI CANALI DI DISTRIBUZIONE / Fornitura e posa in opera di canali in lamiera acciaio zincato a sezione circolare per la distribuzione dell'aria
21CL.PR.C.0610.30.a	FORNITURA E POSA IN OPERA DI CANALI DI DISTRIBUZIONE / CANALI A SEZIONE CIRCOLARE PER ARIA IN LAMIERA ACCIAIO ZINCATO / CANALI A SEZIONE CIRCOLARE PER ARIA IN LAMIERA ACCIAIO ZINCATO Canali circolari in lamiera di acciaio zincato	kg		8,55	9,82%	0,84
21CL.PR.C.0610.40	FORNITURA E POSA IN OPERA DI CANALI DI DISTRIBUZIONE / CANALI SPIROIDALI IN ACCIAIO AL KILOGRAMMO
21CL.PR.C.0610.40.a	FORNITURA E POSA IN OPERA DI CANALI DI DISTRIBUZIONE / CANALI SPIROIDALI IN ACCIAIO AL KILOGRAMMO / CANALI SPIROIDALI IN ACCIAIO AL KILOGRAMMO Canali spiroidali in acciaio zincato al kilogrammo	kg		9,01	9,32%	0,84
21CL.PR.C.0610.50	FORNITURA E POSA IN OPERA DI CANALI DI DISTRIBUZIONE / Fornitura e posa in opera di tronchetti di mandata e ripresa per impianti settoriali in lamiera di acciaio zincato con innesti flangiati per una lunghezza massima di m 1,20.
21CL.PR.C.0610.50.a	FORNITURA E POSA IN OPERA DI CANALI DI DISTRIBUZIONE / Fornitura e posa in opera di tronchetti di mandata e ripresa per impianti settoriali in lamiera di acciaio zincato con innesti flangiati per una lunghezza massima di m 1,20. / Tronchetti di mandata e ripresa per impianti settoriali 30x30	cad		116,48	27,37%	31,88
21CL.PR.C.0610.50.b	FORNITURA E POSA IN OPERA DI CANALI DI DISTRIBUZIONE / Fornitura e posa in opera di tronchetti di mandata e ripresa per impianti settoriali in lamiera di acciaio zincato con innesti flangiati per una lunghezza massima di m 1,20. / Tronchetti di mandata e ripresa per impianti settoriali 30x40	cad		140,11	23,92%	33,51
21CL.PR.C.0610.50.c	FORNITURA E POSA IN OPERA DI CANALI DI DISTRIBUZIONE / Fornitura e posa in opera di tronchetti di mandata e ripresa per impianti settoriali in lamiera di acciaio zincato con innesti flangiati per una lunghezza massima di m 1,20. / Tronchetti di mandata e ripresa per impianti settoriali 30x50	cad		169,02	25,15%	42,51
21CL.PR.C.0620	FORNITURA E POSA IN OPERA DI COMPONENTI PER LA DIFFUSIONE DELL'ARIA
21CL.PR.C.0620.10	FORNITURA E POSA IN OPERA DI COMPONENTI PER LA DIFFUSIONE DELL'ARIA / Fornitura e posa in opera di bocchetta di mandata in acciaio ad alette regolabili a doppio filare di cui il primo verticale, fissaggio a clips, completa di serranda di contrasto, verniciato bianco RAL 9010.
21CL.PR.C.0620.10.a	FORNITURA E POSA IN OPERA DI COMPONENTI PER LA DIFFUSIONE DELL'ARIA / Fornitura e posa in opera di bocchetta di mandata in acciaio ad alette regolabili a doppio filare di cui il primo verticale, fissaggio a clips, completa di serranda di contrasto, verniciato bianco RAL 9010. / Bocchetta di mandata da mm 200X100	cad		35,55	23,57%	8,38
21CL.PR.C.0620.10.b	FORNITURA E POSA IN OPERA DI COMPONENTI PER LA DIFFUSIONE DELL'ARIA / Fornitura e posa in opera di bocchetta di mandata in acciaio ad alette regolabili a doppio filare di cui il primo verticale, fissaggio a clips, completa di serranda di contrasto, verniciato bianco RAL 9010. / Bocchetta di mandata da mm 300X100	cad		36,11	23,21%	8,38
21CL.PR.C.0620.10.c	FORNITURA E POSA IN OPERA DI COMPONENTI PER LA DIFFUSIONE DELL'ARIA / Fornitura e posa in opera di bocchetta di mandata in acciaio ad alette regolabili a doppio filare di cui il primo verticale, fissaggio a clips, completa di serranda di contrasto, verniciato bianco RAL 9010. / Bocchetta di mandata da mm 400X100	cad		39,73	21,09%	8,38
21CL.PR.C.0620.10.d	FORNITURA E POSA IN OPERA DI COMPONENTI PER LA DIFFUSIONE DELL'ARIA / Fornitura e posa in opera di bocchetta di mandata in acciaio ad alette regolabili a doppio filare di cui il primo verticale, fissaggio a clips, completa di serranda di contrasto, verniciato bianco RAL 9010. / Bocchetta di mandata da mm 500X100	cad		46,55	18,00%	8,38
21CL.PR.C.0620.10.e	FORNITURA E POSA IN OPERA DI COMPONENTI PER LA DIFFUSIONE DELL'ARIA / Fornitura e posa in opera di bocchetta di mandata in acciaio ad alette regolabili a doppio filare di cui il primo verticale, fissaggio a clips, completa di serranda di contrasto, verniciato bianco RAL 9010. / Bocchetta di mandata da mm 300X120	cad		38,81	21,59%	8,38
21CL.PR.C.0620.10.f	FORNITURA E POSA IN OPERA DI COMPONENTI PER LA DIFFUSIONE DELL'ARIA / Fornitura e posa in opera di bocchetta di mandata in acciaio ad alette regolabili a doppio filare di cui il primo verticale, fissaggio a clips, completa di serranda di contrasto, verniciato bianco RAL 9010. / Bocchetta di mandata da mm 400X120	cad		41,06	20,41%	8,38
21CL.PR.C.0620.10.g	FORNITURA E POSA IN OPERA DI COMPONENTI PER LA DIFFUSIONE DELL'ARIA / Fornitura e posa in opera di bocchetta di mandata in acciaio ad alette regolabili a doppio filare di cui il primo verticale, fissaggio a clips, completa di serranda di contrasto, verniciato bianco RAL 9010. / Bocchetta di mandata da mm 500X120	cad		44,08	16,15%	7,12
21CL.PR.C.0620.10.h	FORNITURA E POSA IN OPERA DI COMPONENTI PER LA DIFFUSIONE DELL'ARIA / Fornitura e posa in opera di bocchetta di mandata in acciaio ad alette regolabili a doppio filare di cui il primo verticale, fissaggio a clips, completa di serranda di contrasto, verniciato bianco RAL 9010. / Bocchetta di mandata da mm 600X120	cad		50,78	16,50%	8,38
21CL.PR.C.0620.10.i	FORNITURA E POSA IN OPERA DI COMPONENTI PER LA DIFFUSIONE DELL'ARIA / Fornitura e posa in opera di bocchetta di mandata in acciaio ad alette regolabili a doppio filare di cui il primo verticale, fissaggio a clips, completa di serranda di contrasto, verniciato bianco RAL 9010. / Bocchetta di mandata da mm 300X160	cad		40,40	20,74%	8,38
21CL.PR.C.0620.10.j	FORNITURA E POSA IN OPERA DI COMPONENTI PER LA DIFFUSIONE DELL'ARIA / Fornitura e posa in opera di bocchetta di mandata in acciaio ad alette regolabili a doppio filare di cui il primo verticale, fissaggio a clips, completa di serranda di contrasto, verniciato bianco RAL 9010. / Bocchetta di mandata da mm 400X160	cad		46,43	18,05%	8,38
21CL.PR.C.0620.10.k	FORNITURA E POSA IN OPERA DI COMPONENTI PER LA DIFFUSIONE DELL'ARIA / Fornitura e posa in opera di bocchetta di mandata in acciaio ad alette regolabili a doppio filare di cui il primo verticale, fissaggio a clips, completa di serranda di contrasto, verniciato bianco RAL 9010. / Bocchetta di mandata da mm 500X160	cad		51,69	16,21%	8,38
21CL.PR.C.0620.10.l	FORNITURA E POSA IN OPERA DI COMPONENTI PER LA DIFFUSIONE DELL'ARIA / Fornitura e posa in opera di bocchetta di mandata in acciaio ad alette regolabili a doppio filare di cui il primo verticale, fissaggio a clips, completa di serranda di contrasto, verniciato bianco RAL 9010. / Bocchetta di mandata da mm 600X160	cad		63,68	13,16%	8,38
21CL.PR.C.0620.10.m	FORNITURA E POSA IN OPERA DI COMPONENTI PER LA DIFFUSIONE DELL'ARIA / Fornitura e posa in opera di bocchetta di mandata in acciaio ad alette regolabili a doppio filare di cui il primo verticale, fissaggio a clips, completa di serranda di contrasto, verniciato bianco RAL 9010. / Bocchetta di mandata da mm 800X160	cad		74,28	11,28%	8,38
21CL.PR.C.0620.10.n	FORNITURA E POSA IN OPERA DI COMPONENTI PER LA DIFFUSIONE DELL'ARIA / Fornitura e posa in opera di bocchetta di mandata in acciaio ad alette regolabili a doppio filare di cui il primo verticale, fissaggio a clips, completa di serranda di contrasto, verniciato bianco RAL 9010. / Bocchetta di mandata da mm 300X200	cad		53,97	18,95%	10,23
21CL.PR.C.0620.10.o	FORNITURA E POSA IN OPERA DI COMPONENTI PER LA DIFFUSIONE DELL'ARIA / Fornitura e posa in opera di bocchetta di mandata in acciaio ad alette regolabili a doppio filare di cui il primo verticale, fissaggio a clips, completa di serranda di contrasto, verniciato bianco RAL 9010. / Bocchetta di mandata da mm 400X200	cad		59,49	17,20%	10,23
21CL.PR.C.0620.10.p	FORNITURA E POSA IN OPERA DI COMPONENTI PER LA DIFFUSIONE DELL'ARIA / Fornitura e posa in opera di bocchetta di mandata in acciaio ad alette regolabili a doppio filare di cui il primo verticale, fissaggio a clips, completa di serranda di contrasto, verniciato bianco RAL 9010. / Bocchetta di mandata da mm 500X200	cad		66,64	15,35%	10,23
21CL.PR.C.0620.10.q	FORNITURA E POSA IN OPERA DI COMPONENTI PER LA DIFFUSIONE DELL'ARIA / Fornitura e posa in opera di bocchetta di mandata in acciaio ad alette regolabili a doppio filare di cui il primo verticale, fissaggio a clips, completa di serranda di contrasto, verniciato bianco RAL 9010. / Bocchetta di mandata da mm 600X200	cad		72,74	14,06%	10,23
21CL.PR.C.0620.10.r	FORNITURA E POSA IN OPERA DI COMPONENTI PER LA DIFFUSIONE DELL'ARIA / Fornitura e posa in opera di bocchetta di mandata in acciaio ad alette regolabili a doppio filare di cui il primo verticale, fissaggio a clips, completa di serranda di contrasto, verniciato bianco RAL 9010. / Bocchetta di mandata da mm 800X200	cad		83,40	12,27%	10,23
21CL.PR.C.0620.10.s	FORNITURA E POSA IN OPERA DI COMPONENTI PER LA DIFFUSIONE DELL'ARIA / Fornitura e posa in opera di bocchetta di mandata in acciaio ad alette regolabili a doppio filare di cui il primo verticale, fissaggio a clips, completa di serranda di contrasto, verniciato bianco RAL 9010. / Bocchetta di mandata da mm 500X300	cad		78,83	16,53%	13,03
21CL.PR.C.0620.10.t	FORNITURA E POSA IN OPERA DI COMPONENTI PER LA DIFFUSIONE DELL'ARIA / Fornitura e posa in opera di bocchetta di mandata in acciaio ad alette regolabili a doppio filare di cui il primo verticale, fissaggio a clips, completa di serranda di contrasto, verniciato bianco RAL 9010. / Bocchetta di mandata da mm 600X300	cad		88,21	14,77%	13,03
21CL.PR.C.0620.10.u	FORNITURA E POSA IN OPERA DI COMPONENTI PER LA DIFFUSIONE DELL'ARIA / Fornitura e posa in opera di bocchetta di mandata in acciaio ad alette regolabili a doppio filare di cui il primo verticale, fissaggio a clips, completa di serranda di contrasto, verniciato bianco RAL 9010. / Bocchetta di mandata da mm 800X300	cad		103,44	12,60%	13,03
21CL.PR.C.0620.10.v	FORNITURA E POSA IN OPERA DI COMPONENTI PER LA DIFFUSIONE DELL'ARIA / Fornitura e posa in opera di bocchetta di mandata in acciaio ad alette regolabili a doppio filare di cui il primo verticale, fissaggio a clips, completa di serranda di contrasto, verniciato bianco RAL 9010. / Bocchetta di mandata da mm 1000X300	cad		117,08	11,13%	13,03
21CL.PR.C.0620.10.w	FORNITURA E POSA IN OPERA DI COMPONENTI PER LA DIFFUSIONE DELL'ARIA / Fornitura e posa in opera di bocchetta di mandata in acciaio ad alette regolabili a doppio filare di cui il primo verticale, fissaggio a clips, completa di serranda di contrasto, verniciato bianco RAL 9010. / Bocchetta di mandata da mm 600X400	cad		111,55	15,02%	16,75
21CL.PR.C.0620.10.x	FORNITURA E POSA IN OPERA DI COMPONENTI PER LA DIFFUSIONE DELL'ARIA / Fornitura e posa in opera di bocchetta di mandata in acciaio ad alette regolabili a doppio filare di cui il primo verticale, fissaggio a clips, completa di serranda di contrasto, verniciato bianco RAL 9010. / Bocchetta di mandata da mm 800X400	cad		131,04	11,36%	14,89
21CL.PR.C.0620.10.y	FORNITURA E POSA IN OPERA DI COMPONENTI PER LA DIFFUSIONE DELL'ARIA / Fornitura e posa in opera di bocchetta di mandata in acciaio ad alette regolabili a doppio filare di cui il primo verticale, fissaggio a clips, completa di serranda di contrasto, verniciato bianco RAL 9010. / Bocchetta di mandata da mm 1000X400	cad		173,67	8,57%	14,88
21CL.PR.C.0620.100	FORNITURA E POSA IN OPERA DI COMPONENTI PER LA DIFFUSIONE DELL'ARIA / Fornitura e posa in opera di griglia di aspirazione in alluminio con passo alette da mm 50, con serranda e rete
21CL.PR.C.0620.100.a	FORNITURA E POSA IN OPERA DI COMPONENTI PER LA DIFFUSIONE DELL'ARIA / Fornitura e posa in opera di griglia di aspirazione in alluminio con passo alette da mm 50, con serranda e rete / Griglia di aspirazione in alluminio con passo alette da mm 50, con serranda e rete, in opera Da mm 400X400	cad		293,57	5,71%	16,76
21CL.PR.C.0620.100.b	FORNITURA E POSA IN OPERA DI COMPONENTI PER LA DIFFUSIONE DELL'ARIA / Fornitura e posa in opera di griglia di aspirazione in alluminio con passo alette da mm 50, con serranda e rete / Griglia di aspirazione in alluminio da mm 500X400	cad		311,38	5,38%	16,75
21CL.PR.C.0620.100.c	FORNITURA E POSA IN OPERA DI COMPONENTI PER LA DIFFUSIONE DELL'ARIA / Fornitura e posa in opera di griglia di aspirazione in alluminio con passo alette da mm 50, con serranda e rete / Griglia di aspirazione in alluminio da mm 600X400	cad		351,00	4,77%	16,74
21CL.PR.C.0620.100.d	FORNITURA E POSA IN OPERA DI COMPONENTI PER LA DIFFUSIONE DELL'ARIA / Fornitura e posa in opera di griglia di aspirazione in alluminio con passo alette da mm 50, con serranda e rete / Griglia di aspirazione in alluminio da mm 700X400	cad		375,78	4,46%	16,76
21CL.PR.C.0620.100.e	FORNITURA E POSA IN OPERA DI COMPONENTI PER LA DIFFUSIONE DELL'ARIA / Fornitura e posa in opera di griglia di aspirazione in alluminio con passo alette da mm 50, con serranda e rete / Griglia di aspirazione in alluminio da mm 800X400	cad		411,66	4,07%	16,75
21CL.PR.C.0620.100.f	FORNITURA E POSA IN OPERA DI COMPONENTI PER LA DIFFUSIONE DELL'ARIA / Fornitura e posa in opera di griglia di aspirazione in alluminio con passo alette da mm 50, con serranda e rete / Griglia di aspirazione in alluminio da mm 900X400	cad		433,83	3,86%	16,75
21CL.PR.C.0620.100.g	FORNITURA E POSA IN OPERA DI COMPONENTI PER LA DIFFUSIONE DELL'ARIA / Fornitura e posa in opera di griglia di aspirazione in alluminio con passo alette da mm 50, con serranda e rete / Griglia di aspirazione in alluminio da mm 1000X400	cad		457,99	3,66%	16,76
21CL.PR.C.0620.100.h	FORNITURA E POSA IN OPERA DI COMPONENTI PER LA DIFFUSIONE DELL'ARIA / Fornitura e posa in opera di griglia di aspirazione in alluminio con passo alette da mm 50, con serranda e rete / Griglia di aspirazione in alluminio da mm 1200X400	cad		515,80	3,25%	16,76
21CL.PR.C.0620.100.i	FORNITURA E POSA IN OPERA DI COMPONENTI PER LA DIFFUSIONE DELL'ARIA / Fornitura e posa in opera di griglia di aspirazione in alluminio con passo alette da mm 50, con serranda e rete / Griglia di aspirazione in alluminio da mm 1400X400	cad		570,60	3,42%	19,51
21CL.PR.C.0620.100.j	FORNITURA E POSA IN OPERA DI COMPONENTI PER LA DIFFUSIONE DELL'ARIA / Fornitura e posa in opera di griglia di aspirazione in alluminio con passo alette da mm 50, con serranda e rete / Griglia di aspirazione in alluminio da mm 1600X400	cad		707,05	2,76%	19,51
21CL.PR.C.0620.100.k	FORNITURA E POSA IN OPERA DI COMPONENTI PER LA DIFFUSIONE DELL'ARIA / Fornitura e posa in opera di griglia di aspirazione in alluminio con passo alette da mm 50, con serranda e rete / Griglia di aspirazione in alluminio da mm 1800X400	cad		752,81	2,60%	19,57
21CL.PR.C.0620.100.l	FORNITURA E POSA IN OPERA DI COMPONENTI PER LA DIFFUSIONE DELL'ARIA / Fornitura e posa in opera di griglia di aspirazione in alluminio con passo alette da mm 50, con serranda e rete / Griglia di aspirazione in alluminio da mm 2000X400	cad		805,37	2,43%	19,57
21CL.PR.C.0620.100.m	FORNITURA E POSA IN OPERA DI COMPONENTI PER LA DIFFUSIONE DELL'ARIA / Fornitura e posa in opera di griglia di aspirazione in alluminio con passo alette da mm 50, con serranda e rete / Griglia di aspirazione in alluminio da mm 400X600	cad		381,96	5,85%	22,34
21CL.PR.C.0620.100.n	FORNITURA E POSA IN OPERA DI COMPONENTI PER LA DIFFUSIONE DELL'ARIA / Fornitura e posa in opera di griglia di aspirazione in alluminio con passo alette da mm 50, con serranda e rete / Griglia di aspirazione in alluminio da mm 500X600	cad		398,67	5,60%	22,33
21CL.PR.C.0620.100.o	FORNITURA E POSA IN OPERA DI COMPONENTI PER LA DIFFUSIONE DELL'ARIA / Fornitura e posa in opera di griglia di aspirazione in alluminio con passo alette da mm 50, con serranda e rete / Griglia di aspirazione in alluminio da mm 600X600	cad		448,92	4,97%	22,31
21CL.PR.C.0620.100.p	FORNITURA E POSA IN OPERA DI COMPONENTI PER LA DIFFUSIONE DELL'ARIA / Fornitura e posa in opera di griglia di aspirazione in alluminio con passo alette da mm 50, con serranda e rete / Griglia di aspirazione in alluminio da mm 700X600	cad		480,04	4,65%	22,32
21CL.PR.C.0620.100.q	FORNITURA E POSA IN OPERA DI COMPONENTI PER LA DIFFUSIONE DELL'ARIA / Fornitura e posa in opera di griglia di aspirazione in alluminio con passo alette da mm 50, con serranda e rete / Griglia di aspirazione in alluminio da mm 800X600	cad		524,38	4,26%	22,34
21CL.PR.C.0620.100.r	FORNITURA E POSA IN OPERA DI COMPONENTI PER LA DIFFUSIONE DELL'ARIA / Fornitura e posa in opera di griglia di aspirazione in alluminio con passo alette da mm 50, con serranda e rete / Griglia di aspirazione in alluminio da mm 900X600	cad		1540,00	1,45%	22,33
21CL.PR.C.0620.100.s	FORNITURA E POSA IN OPERA DI COMPONENTI PER LA DIFFUSIONE DELL'ARIA / Fornitura e posa in opera di griglia di aspirazione in alluminio con passo alette da mm 50, con serranda e rete / Griglia di aspirazione in alluminio da mm 1000X600	cad		583,36	3,83%	22,34
21CL.PR.C.0620.100.t	FORNITURA E POSA IN OPERA DI COMPONENTI PER LA DIFFUSIONE DELL'ARIA / Fornitura e posa in opera di griglia di aspirazione in alluminio con passo alette da mm 50, con serranda e rete / Griglia di aspirazione in alluminio da mm 1200X600	cad		660,47	3,38%	22,32
21CL.PR.C.0620.100.u	FORNITURA E POSA IN OPERA DI COMPONENTI PER LA DIFFUSIONE DELL'ARIA / Fornitura e posa in opera di griglia di aspirazione in alluminio con passo alette da mm 50, con serranda e rete / Griglia di aspirazione in alluminio da mm 1600X600	cad		721,30	3,22%	23,23
21CL.PR.C.0620.100.v	FORNITURA E POSA IN OPERA DI COMPONENTI PER LA DIFFUSIONE DELL'ARIA / Fornitura e posa in opera di griglia di aspirazione in alluminio con passo alette da mm 50, con serranda e rete / Griglia di aspirazione in alluminio da mm 1600X600	cad		852,20	2,73%	23,27
21CL.PR.C.0620.100.w	FORNITURA E POSA IN OPERA DI COMPONENTI PER LA DIFFUSIONE DELL'ARIA / Fornitura e posa in opera di griglia di aspirazione in alluminio con passo alette da mm 50, con serranda e rete / Griglia di aspirazione in alluminio da mm 1800X600	cad		954,65	2,44%	23,29
21CL.PR.C.0620.100.x	FORNITURA E POSA IN OPERA DI COMPONENTI PER LA DIFFUSIONE DELL'ARIA / Fornitura e posa in opera di griglia di aspirazione in alluminio con passo alette da mm 50, con serranda e rete / Griglia di aspirazione in alluminio da mm 2000X600	cad		1020,26	2,28%	23,26
21CL.PR.C.0620.100.y	FORNITURA E POSA IN OPERA DI COMPONENTI PER LA DIFFUSIONE DELL'ARIA / Fornitura e posa in opera di griglia di aspirazione in alluminio con passo alette da mm 50, con serranda e rete / Griglia di aspirazione in alluminio da mm 400X800	cad		463,68	5,02%	23,28
21CL.PR.C.0620.100.z	FORNITURA E POSA IN OPERA DI COMPONENTI PER LA DIFFUSIONE DELL'ARIA / Fornitura e posa in opera di griglia di aspirazione in alluminio con passo alette da mm 50, con serranda e rete / Griglia di aspirazione in alluminio da mm 500X800	cad		497,18	4,68%	23,27
21CL.PR.C.0620.100.z1	FORNITURA E POSA IN OPERA DI COMPONENTI PER LA DIFFUSIONE DELL'ARIA / Fornitura e posa in opera di griglia di aspirazione in alluminio con passo alette da mm 50, con serranda e rete / Griglia di aspirazione in alluminio da mm 600X800	cad		537,23	4,33%	23,26
21CL.PR.C.0620.100.z10	FORNITURA E POSA IN OPERA DI COMPONENTI PER LA DIFFUSIONE DELL'ARIA / Fornitura e posa in opera di griglia di aspirazione in alluminio con passo alette da mm 50, con serranda e rete / Griglia di aspirazione in alluminio da mm 1200X100	cad		928,25	2,51%	23,30
21CL.PR.C.0620.100.z11	FORNITURA E POSA IN OPERA DI COMPONENTI PER LA DIFFUSIONE DELL'ARIA / Fornitura e posa in opera di griglia di aspirazione in alluminio con passo alette da mm 50, con serranda e rete / Griglia di aspirazione in alluminio da mm 1400X100	cad		1014,88	2,48%	25,17
21CL.PR.C.0620.100.z12	FORNITURA E POSA IN OPERA DI COMPONENTI PER LA DIFFUSIONE DELL'ARIA / Fornitura e posa in opera di griglia di aspirazione in alluminio con passo alette da mm 50, con serranda e rete / Griglia di aspirazione in alluminio da mm 700X800	cad		582,24	3,99%	23,23
21CL.PR.C.0620.100.z13	FORNITURA E POSA IN OPERA DI COMPONENTI PER LA DIFFUSIONE DELL'ARIA / Fornitura e posa in opera di griglia di aspirazione in alluminio con passo alette da mm 50, con serranda e rete / Griglia di aspirazione in alluminio da mm 1600X100	cad		1205,24	2,08%	25,07
21CL.PR.C.0620.100.z14	FORNITURA E POSA IN OPERA DI COMPONENTI PER LA DIFFUSIONE DELL'ARIA / Fornitura e posa in opera di griglia di aspirazione in alluminio con passo alette da mm 50, con serranda e rete / Griglia di aspirazione in alluminio da mm 1800X100	cad		1351,02	1,86%	25,13
21CL.PR.C.0620.100.z15	FORNITURA E POSA IN OPERA DI COMPONENTI PER LA DIFFUSIONE DELL'ARIA / Fornitura e posa in opera di griglia di aspirazione in alluminio con passo alette da mm 50, con serranda e rete / Griglia di aspirazione in alluminio da mm 2000X100	cad		1443,12	1,74%	25,11
21CL.PR.C.0620.100.z16	FORNITURA E POSA IN OPERA DI COMPONENTI PER LA DIFFUSIONE DELL'ARIA / Fornitura e posa in opera di griglia di aspirazione in alluminio con passo alette da mm 50, con serranda e rete / Griglia di aspirazione in alluminio da mm 400X1200	cad		620,28	4,05%	25,12
21CL.PR.C.0620.100.z17	FORNITURA E POSA IN OPERA DI COMPONENTI PER LA DIFFUSIONE DELL'ARIA / Fornitura e posa in opera di griglia di aspirazione in alluminio con passo alette da mm 50, con serranda e rete / Griglia di aspirazione in alluminio da mm 500X1200	cad		664,80	3,78%	25,13
21CL.PR.C.0620.100.z18	FORNITURA E POSA IN OPERA DI COMPONENTI PER LA DIFFUSIONE DELL'ARIA / Fornitura e posa in opera di griglia di aspirazione in alluminio con passo alette da mm 50, con serranda e rete / Griglia di aspirazione in alluminio da mm 600X1200	cad		718,10	3,50%	25,13
21CL.PR.C.0620.100.z19	FORNITURA E POSA IN OPERA DI COMPONENTI PER LA DIFFUSIONE DELL'ARIA / Fornitura e posa in opera di griglia di aspirazione in alluminio con passo alette da mm 50, con serranda e rete / Griglia di aspirazione in alluminio da mm 700X1200	cad		785,11	3,20%	25,12
21CL.PR.C.0620.100.z2	FORNITURA E POSA IN OPERA DI COMPONENTI PER LA DIFFUSIONE DELL'ARIA / Fornitura e posa in opera di griglia di aspirazione in alluminio con passo alette da mm 50, con serranda e rete / Griglia di aspirazione in alluminio da mm 2000X800	cad		1230,61	1,89%	23,26
21CL.PR.C.0620.100.z20	FORNITURA E POSA IN OPERA DI COMPONENTI PER LA DIFFUSIONE DELL'ARIA / Fornitura e posa in opera di griglia di aspirazione in alluminio con passo alette da mm 50, con serranda e rete / Griglia di aspirazione in alluminio da mm 800X1200	cad		826,69	3,04%	25,13
21CL.PR.C.0620.100.z21	FORNITURA E POSA IN OPERA DI COMPONENTI PER LA DIFFUSIONE DELL'ARIA / Fornitura e posa in opera di griglia di aspirazione in alluminio con passo alette da mm 50, con serranda e rete / Griglia di aspirazione in alluminio da mm 900X1200	cad		859,46	2,92%	25,10
21CL.PR.C.0620.100.z22	FORNITURA E POSA IN OPERA DI COMPONENTI PER LA DIFFUSIONE DELL'ARIA / Fornitura e posa in opera di griglia di aspirazione in alluminio con passo alette da mm 50, con serranda e rete / Griglia di aspirazione in alluminio da mm 1000X1000	cad		947,45	2,65%	25,11
21CL.PR.C.0620.100.z23	FORNITURA E POSA IN OPERA DI COMPONENTI PER LA DIFFUSIONE DELL'ARIA / Fornitura e posa in opera di griglia di aspirazione in alluminio con passo alette da mm 50, con serranda e rete / Griglia di aspirazione in alluminio da mm 800X800	cad		618,13	3,76%	23,24
21CL.PR.C.0620.100.z24	FORNITURA E POSA IN OPERA DI COMPONENTI PER LA DIFFUSIONE DELL'ARIA / Fornitura e posa in opera di griglia di aspirazione in alluminio con passo alette da mm 50, con serranda e rete / Griglia di aspirazione in alluminio da mm 1200X1000	cad		1048,75	2,40%	25,17
21CL.PR.C.0620.100.z25	FORNITURA E POSA IN OPERA DI COMPONENTI PER LA DIFFUSIONE DELL'ARIA / Fornitura e posa in opera di griglia di aspirazione in alluminio con passo alette da mm 50, con serranda e rete / Griglia di aspirazione in alluminio da mm 1400X1000	cad		1186,85	2,20%	26,11
21CL.PR.C.0620.100.z26	FORNITURA E POSA IN OPERA DI COMPONENTI PER LA DIFFUSIONE DELL'ARIA / Fornitura e posa in opera di griglia di aspirazione in alluminio con passo alette da mm 50, con serranda e rete / Griglia di aspirazione in alluminio da mm 1600X1000	cad		1433,86	1,82%	26,10
21CL.PR.C.0620.100.z27	FORNITURA E POSA IN OPERA DI COMPONENTI PER LA DIFFUSIONE DELL'ARIA / Fornitura e posa in opera di griglia di aspirazione in alluminio con passo alette da mm 50, con serranda e rete / Griglia di aspirazione in alluminio da mm 1800X1000	cad		1537,68	1,69%	25,99
21CL.PR.C.0620.100.z28	FORNITURA E POSA IN OPERA DI COMPONENTI PER LA DIFFUSIONE DELL'ARIA / Fornitura e posa in opera di griglia di aspirazione in alluminio con passo alette da mm 50, con serranda e rete / Griglia di aspirazione in alluminio da mm 2000X1000	cad		1678,24	1,55%	26,01
21CL.PR.C.0620.100.z29	FORNITURA E POSA IN OPERA DI COMPONENTI PER LA DIFFUSIONE DELL'ARIA / Fornitura e posa in opera di griglia di aspirazione in alluminio con passo alette da mm 50, con serranda e rete / Griglia di aspirazione in alluminio da mm 400X1400	cad		664,65	3,92%	26,05
21CL.PR.C.0620.100.z3	FORNITURA E POSA IN OPERA DI COMPONENTI PER LA DIFFUSIONE DELL'ARIA / Fornitura e posa in opera di griglia di aspirazione in alluminio con passo alette da mm 50, con serranda e rete / Griglia di aspirazione in alluminio da mm 400X100	cad		540,58	4,30%	23,24
21CL.PR.C.0620.100.z30	FORNITURA E POSA IN OPERA DI COMPONENTI PER LA DIFFUSIONE DELL'ARIA / Fornitura e posa in opera di griglia di aspirazione in alluminio con passo alette da mm 50, con serranda e rete / Griglia di aspirazione in alluminio da mm 500X1400	cad		748,54	3,48%	26,05
21CL.PR.C.0620.100.z31	FORNITURA E POSA IN OPERA DI COMPONENTI PER LA DIFFUSIONE DELL'ARIA / Fornitura e posa in opera di griglia di aspirazione in alluminio con passo alette da mm 50, con serranda e rete / Griglia di aspirazione in alluminio da mm 600X1400	cad		808,70	3,22%	26,04
21CL.PR.C.0620.100.z32	FORNITURA E POSA IN OPERA DI COMPONENTI PER LA DIFFUSIONE DELL'ARIA / Fornitura e posa in opera di griglia di aspirazione in alluminio con passo alette da mm 50, con serranda e rete / Griglia di aspirazione in alluminio da mm 700X1400	cad		890,55	2,93%	26,09
21CL.PR.C.0620.100.z33	FORNITURA E POSA IN OPERA DI COMPONENTI PER LA DIFFUSIONE DELL'ARIA / Fornitura e posa in opera di griglia di aspirazione in alluminio con passo alette da mm 50, con serranda e rete / Griglia di aspirazione in alluminio da mm 800X1400	cad		937,68	2,78%	26,07
21CL.PR.C.0620.100.z34	FORNITURA E POSA IN OPERA DI COMPONENTI PER LA DIFFUSIONE DELL'ARIA / Fornitura e posa in opera di griglia di aspirazione in alluminio con passo alette da mm 50, con serranda e rete / Griglia di aspirazione in alluminio da mm 900X800	cad		675,03	3,45%	23,29
21CL.PR.C.0620.100.z35	FORNITURA E POSA IN OPERA DI COMPONENTI PER LA DIFFUSIONE DELL'ARIA / Fornitura e posa in opera di griglia di aspirazione in alluminio con passo alette da mm 50, con serranda e rete / Griglia di aspirazione in alluminio da mm 900X1400	cad		996,89	2,61%	26,02
21CL.PR.C.0620.100.z36	FORNITURA E POSA IN OPERA DI COMPONENTI PER LA DIFFUSIONE DELL'ARIA / Fornitura e posa in opera di griglia di aspirazione in alluminio con passo alette da mm 50, con serranda e rete / Griglia di aspirazione in alluminio da mm 1000X1000	cad		1074,78	2,42%	26,01
21CL.PR.C.0620.100.z37	FORNITURA E POSA IN OPERA DI COMPONENTI PER LA DIFFUSIONE DELL'ARIA / Fornitura e posa in opera di griglia di aspirazione in alluminio con passo alette da mm 50, con serranda e rete / Griglia di aspirazione in alluminio da mm 1200X1000	cad		1181,10	2,21%	26,10
21CL.PR.C.0620.100.z38	FORNITURA E POSA IN OPERA DI COMPONENTI PER LA DIFFUSIONE DELL'ARIA / Fornitura e posa in opera di griglia di aspirazione in alluminio con passo alette da mm 50, con serranda e rete / Griglia di aspirazione in alluminio da mm 1400X1000	cad		1271,41	2,20%	27,97
21CL.PR.C.0620.100.z39	FORNITURA E POSA IN OPERA DI COMPONENTI PER LA DIFFUSIONE DELL'ARIA / Fornitura e posa in opera di griglia di aspirazione in alluminio con passo alette da mm 50, con serranda e rete / Griglia di aspirazione in alluminio da mm 1600X1000	cad		1619,42	1,72%	27,85
21CL.PR.C.0620.100.z4	FORNITURA E POSA IN OPERA DI COMPONENTI PER LA DIFFUSIONE DELL'ARIA / Fornitura e posa in opera di griglia di aspirazione in alluminio con passo alette da mm 50, con serranda e rete / Griglia di aspirazione in alluminio da mm 500X100	cad		579,61	4,01%	23,24
21CL.PR.C.0620.100.z40	FORNITURA E POSA IN OPERA DI COMPONENTI PER LA DIFFUSIONE DELL'ARIA / Fornitura e posa in opera di griglia di aspirazione in alluminio con passo alette da mm 50, con serranda e rete / Griglia di aspirazione in alluminio da mm 1800X1000	cad		1735,92	1,61%	27,95
21CL.PR.C.0620.100.z41	FORNITURA E POSA IN OPERA DI COMPONENTI PER LA DIFFUSIONE DELL'ARIA / Fornitura e posa in opera di griglia di aspirazione in alluminio con passo alette da mm 50, con serranda e rete / Griglia di aspirazione in alluminio da mm 2000X1000	cad		1908,47	1,46%	27,86
21CL.PR.C.0620.100.z42	FORNITURA E POSA IN OPERA DI COMPONENTI PER LA DIFFUSIONE DELL'ARIA / Fornitura e posa in opera di griglia di aspirazione in alluminio con passo alette da mm 50, con serranda e rete / Griglia di aspirazione in alluminio da mm 400X1600	cad		768,37	3,63%	27,89
21CL.PR.C.0620.100.z43	FORNITURA E POSA IN OPERA DI COMPONENTI PER LA DIFFUSIONE DELL'ARIA / Fornitura e posa in opera di griglia di aspirazione in alluminio con passo alette da mm 50, con serranda e rete / Griglia di aspirazione in alluminio da mm 500X1600	cad		828,41	3,37%	27,92
21CL.PR.C.0620.100.z44	FORNITURA E POSA IN OPERA DI COMPONENTI PER LA DIFFUSIONE DELL'ARIA / Fornitura e posa in opera di griglia di aspirazione in alluminio con passo alette da mm 50, con serranda e rete / Griglia di aspirazione in alluminio da mm 600X1600	cad		908,81	3,07%	27,90
21CL.PR.C.0620.100.z45	FORNITURA E POSA IN OPERA DI COMPONENTI PER LA DIFFUSIONE DELL'ARIA / Fornitura e posa in opera di griglia di aspirazione in alluminio con passo alette da mm 50, con serranda e rete / Griglia di aspirazione in alluminio da mm 1000X800	cad		707,62	3,29%	23,28
21CL.PR.C.0620.100.z46	FORNITURA E POSA IN OPERA DI COMPONENTI PER LA DIFFUSIONE DELL'ARIA / Fornitura e posa in opera di griglia di aspirazione in alluminio con passo alette da mm 50, con serranda e rete / Griglia di aspirazione in alluminio da mm 700X1600	cad		971,32	2,87%	27,88
21CL.PR.C.0620.100.z47	FORNITURA E POSA IN OPERA DI COMPONENTI PER LA DIFFUSIONE DELL'ARIA / Fornitura e posa in opera di griglia di aspirazione in alluminio con passo alette da mm 50, con serranda e rete / Griglia di aspirazione in alluminio da mm 800X1600	cad		1059,89	2,63%	27,88
21CL.PR.C.0620.100.z48	FORNITURA E POSA IN OPERA DI COMPONENTI PER LA DIFFUSIONE DELL'ARIA / Fornitura e posa in opera di griglia di aspirazione in alluminio con passo alette da mm 50, con serranda e rete / Griglia di aspirazione in alluminio da mm 900X1600	cad		1119,27	2,49%	27,87
21CL.PR.C.0620.100.z49	FORNITURA E POSA IN OPERA DI COMPONENTI PER LA DIFFUSIONE DELL'ARIA / Fornitura e posa in opera di griglia di aspirazione in alluminio con passo alette da mm 50, con serranda e rete / Griglia di aspirazione in alluminio da mm 1000X1000	cad		1180,19	2,36%	27,85
21CL.PR.C.0620.100.z5	FORNITURA E POSA IN OPERA DI COMPONENTI PER LA DIFFUSIONE DELL'ARIA / Fornitura e posa in opera di griglia di aspirazione in alluminio con passo alette da mm 50, con serranda e rete / Griglia di aspirazione in alluminio da mm 600X100	cad		626,48	3,71%	23,24
21CL.PR.C.0620.100.z50	FORNITURA E POSA IN OPERA DI COMPONENTI PER LA DIFFUSIONE DELL'ARIA / Fornitura e posa in opera di griglia di aspirazione in alluminio con passo alette da mm 50, con serranda e rete / Griglia di aspirazione in alluminio da mm 1200X1000	cad		1335,35	2,09%	27,91
21CL.PR.C.0620.100.z51	FORNITURA E POSA IN OPERA DI COMPONENTI PER LA DIFFUSIONE DELL'ARIA / Fornitura e posa in opera di griglia di aspirazione in alluminio con passo alette da mm 50, con serranda e rete / Griglia di aspirazione in alluminio da mm 1400X1000	cad		1415,00	2,10%	29,72
21CL.PR.C.0620.100.z52	FORNITURA E POSA IN OPERA DI COMPONENTI PER LA DIFFUSIONE DELL'ARIA / Fornitura e posa in opera di griglia di aspirazione in alluminio con passo alette da mm 50, con serranda e rete / Griglia di aspirazione in alluminio da mm 1600X1000	cad		1803,90	1,65%	29,76
21CL.PR.C.0620.100.z53	FORNITURA E POSA IN OPERA DI COMPONENTI PER LA DIFFUSIONE DELL'ARIA / Fornitura e posa in opera di griglia di aspirazione in alluminio con passo alette da mm 50, con serranda e rete / Griglia di aspirazione in alluminio da mm 1800X1000	cad		1836,44	1,62%	29,75
21CL.PR.C.0620.100.z54	FORNITURA E POSA IN OPERA DI COMPONENTI PER LA DIFFUSIONE DELL'ARIA / Fornitura e posa in opera di griglia di aspirazione in alluminio con passo alette da mm 50, con serranda e rete / Griglia di aspirazione in alluminio da mm 2000X1000	cad		2125,81	1,40%	29,76
21CL.PR.C.0620.100.z55	FORNITURA E POSA IN OPERA DI COMPONENTI PER LA DIFFUSIONE DELL'ARIA / Fornitura e posa in opera di griglia di aspirazione in alluminio con passo alette da mm 50, con serranda e rete / Griglia di aspirazione in alluminio da mm 400X1800	cad		847,06	3,51%	29,73
21CL.PR.C.0620.100.z56	FORNITURA E POSA IN OPERA DI COMPONENTI PER LA DIFFUSIONE DELL'ARIA / Fornitura e posa in opera di griglia di aspirazione in alluminio con passo alette da mm 50, con serranda e rete / Griglia di aspirazione in alluminio da mm 1200X800	cad		783,89	2,97%	23,28
21CL.PR.C.0620.100.z57	FORNITURA E POSA IN OPERA DI COMPONENTI PER LA DIFFUSIONE DELL'ARIA / Fornitura e posa in opera di griglia di aspirazione in alluminio con passo alette da mm 50, con serranda e rete / Griglia di aspirazione in alluminio da mm 500X1800	cad		913,10	3,26%	29,77
21CL.PR.C.0620.100.z58	FORNITURA E POSA IN OPERA DI COMPONENTI PER LA DIFFUSIONE DELL'ARIA / Fornitura e posa in opera di griglia di aspirazione in alluminio con passo alette da mm 50, con serranda e rete / Griglia di aspirazione in alluminio da mm 600X1800	cad		1008,82	2,95%	29,76
21CL.PR.C.0620.100.z59	FORNITURA E POSA IN OPERA DI COMPONENTI PER LA DIFFUSIONE DELL'ARIA / Fornitura e posa in opera di griglia di aspirazione in alluminio con passo alette da mm 50, con serranda e rete / Griglia di aspirazione in alluminio da mm 700X1800	cad		1086,47	2,74%	29,77
21CL.PR.C.0620.100.z6	FORNITURA E POSA IN OPERA DI COMPONENTI PER LA DIFFUSIONE DELL'ARIA / Fornitura e posa in opera di griglia di aspirazione in alluminio con passo alette da mm 50, con serranda e rete / Griglia di aspirazione in alluminio da mm 700X100	cad		684,59	3,40%	23,28
21CL.PR.C.0620.100.z60	FORNITURA E POSA IN OPERA DI COMPONENTI PER LA DIFFUSIONE DELL'ARIA / Fornitura e posa in opera di griglia di aspirazione in alluminio con passo alette da mm 50, con serranda e rete / Griglia di aspirazione in alluminio da mm 800X1800	cad		1160,15	2,57%	29,82
21CL.PR.C.0620.100.z61	FORNITURA E POSA IN OPERA DI COMPONENTI PER LA DIFFUSIONE DELL'ARIA / Fornitura e posa in opera di griglia di aspirazione in alluminio con passo alette da mm 50, con serranda e rete / Griglia di aspirazione in alluminio da mm 900X1800	cad		1224,41	2,43%	29,75
21CL.PR.C.0620.100.z62	FORNITURA E POSA IN OPERA DI COMPONENTI PER LA DIFFUSIONE DELL'ARIA / Fornitura e posa in opera di griglia di aspirazione in alluminio con passo alette da mm 50, con serranda e rete / Griglia di aspirazione in alluminio da mm 1000X1000	cad		1262,37	2,36%	29,79
21CL.PR.C.0620.100.z63	FORNITURA E POSA IN OPERA DI COMPONENTI PER LA DIFFUSIONE DELL'ARIA / Fornitura e posa in opera di griglia di aspirazione in alluminio con passo alette da mm 50, con serranda e rete / Griglia di aspirazione in alluminio da mm 1200X1000	cad		1460,15	2,04%	29,79
21CL.PR.C.0620.100.z64	FORNITURA E POSA IN OPERA DI COMPONENTI PER LA DIFFUSIONE DELL'ARIA / Fornitura e posa in opera di griglia di aspirazione in alluminio con passo alette da mm 50, con serranda e rete / Griglia di aspirazione in alluminio da mm 1400X1000	cad		1607,05	2,03%	32,62
21CL.PR.C.0620.100.z65	FORNITURA E POSA IN OPERA DI COMPONENTI PER LA DIFFUSIONE DELL'ARIA / Fornitura e posa in opera di griglia di aspirazione in alluminio con passo alette da mm 50, con serranda e rete / Griglia di aspirazione in alluminio da mm 1600X1000	cad		2018,86	1,61%	32,50
21CL.PR.C.0620.100.z66	FORNITURA E POSA IN OPERA DI COMPONENTI PER LA DIFFUSIONE DELL'ARIA / Fornitura e posa in opera di griglia di aspirazione in alluminio con passo alette da mm 50, con serranda e rete / Griglia di aspirazione in alluminio da mm 1800X1000	cad		2148,74	1,52%	32,66
21CL.PR.C.0620.100.z67	FORNITURA E POSA IN OPERA DI COMPONENTI PER LA DIFFUSIONE DELL'ARIA / Fornitura e posa in opera di griglia di aspirazione in alluminio con passo alette da mm 50, con serranda e rete / Griglia di aspirazione in alluminio da mm 1800X800	cad		879,63	2,64%	23,22
21CL.PR.C.0620.100.z68	FORNITURA E POSA IN OPERA DI COMPONENTI PER LA DIFFUSIONE DELL'ARIA / Fornitura e posa in opera di griglia di aspirazione in alluminio con passo alette da mm 50, con serranda e rete / Griglia di aspirazione in alluminio da mm 2000X1000	cad		2292,99	1,42%	32,56
21CL.PR.C.0620.100.z69	FORNITURA E POSA IN OPERA DI COMPONENTI PER LA DIFFUSIONE DELL'ARIA / Fornitura e posa in opera di griglia di aspirazione in alluminio con passo alette da mm 50, con serranda e rete / Griglia di aspirazione in alluminio da mm 1600X800	cad		1027,60	2,26%	23,22
21CL.PR.C.0620.100.z7	FORNITURA E POSA IN OPERA DI COMPONENTI PER LA DIFFUSIONE DELL'ARIA / Fornitura e posa in opera di griglia di aspirazione in alluminio con passo alette da mm 50, con serranda e rete / Griglia di aspirazione in alluminio da mm 800X100	cad		721,03	3,23%	23,29
21CL.PR.C.0620.100.z70	FORNITURA E POSA IN OPERA DI COMPONENTI PER LA DIFFUSIONE DELL'ARIA / Fornitura e posa in opera di griglia di aspirazione in alluminio con passo alette da mm 50, con serranda e rete / Griglia di aspirazione in alluminio da mm 1800X800	cad		1151,96	2,02%	23,27
21CL.PR.C.0620.100.z8	FORNITURA E POSA IN OPERA DI COMPONENTI PER LA DIFFUSIONE DELL'ARIA / Fornitura e posa in opera di griglia di aspirazione in alluminio con passo alette da mm 50, con serranda e rete / Griglia di aspirazione in alluminio da mm 900X100	cad		749,64	3,10%	23,24
21CL.PR.C.0620.100.z9	FORNITURA E POSA IN OPERA DI COMPONENTI PER LA DIFFUSIONE DELL'ARIA / Fornitura e posa in opera di griglia di aspirazione in alluminio con passo alette da mm 50, con serranda e rete / Griglia di aspirazione in alluminio da mm 1000X100	cad		831,85	2,80%	23,29
21CL.PR.C.0620.110	FORNITURA E POSA IN OPERA DI COMPONENTI PER LA DIFFUSIONE DELL'ARIA / Fornitura e posa in opera di grigia di aspirazione in acciaio zincato, fissaggio con viti a vista, passo dell alette mm 50, con serranda e rete
21CL.PR.C.0620.110.a	FORNITURA E POSA IN OPERA DI COMPONENTI PER LA DIFFUSIONE DELL'ARIA / Fornitura e posa in opera di grigia di aspirazione in acciaio zincato, fissaggio con viti a vista, passo dell alette mm 50, con serranda e rete / Grigia di aspirazione in acciaio zincato da mm 400X450	cad		266,74	6,28%	16,75
21CL.PR.C.0620.110.b	FORNITURA E POSA IN OPERA DI COMPONENTI PER LA DIFFUSIONE DELL'ARIA / Fornitura e posa in opera di grigia di aspirazione in acciaio zincato, fissaggio con viti a vista, passo dell alette mm 50, con serranda e rete / Grigia di aspirazione in acciaio zincato da mm 500X450	cad		283,68	5,90%	16,74
21CL.PR.C.0620.110.c	FORNITURA E POSA IN OPERA DI COMPONENTI PER LA DIFFUSIONE DELL'ARIA / Fornitura e posa in opera di grigia di aspirazione in acciaio zincato, fissaggio con viti a vista, passo dell alette mm 50, con serranda e rete / Grigia di aspirazione in acciaio zincato da mm 600X450	cad		319,95	5,24%	16,77
21CL.PR.C.0620.110.d	FORNITURA E POSA IN OPERA DI COMPONENTI PER LA DIFFUSIONE DELL'ARIA / Fornitura e posa in opera di grigia di aspirazione in acciaio zincato, fissaggio con viti a vista, passo dell alette mm 50, con serranda e rete / Grigia di aspirazione in acciaio zincato da mm 700X450	cad		344,14	4,87%	16,76
21CL.PR.C.0620.110.e	FORNITURA E POSA IN OPERA DI COMPONENTI PER LA DIFFUSIONE DELL'ARIA / Fornitura e posa in opera di grigia di aspirazione in acciaio zincato, fissaggio con viti a vista, passo dell alette mm 50, con serranda e rete / Grigia di aspirazione in acciaio zincato da mm 800X450	cad		377,04	4,44%	16,74
21CL.PR.C.0620.110.f	FORNITURA E POSA IN OPERA DI COMPONENTI PER LA DIFFUSIONE DELL'ARIA / Fornitura e posa in opera di grigia di aspirazione in acciaio zincato, fissaggio con viti a vista, passo dell alette mm 50, con serranda e rete / Grigia di aspirazione in acciaio zincato da mm 900X450	cad		397,49	4,21%	16,73
21CL.PR.C.0620.110.g	FORNITURA E POSA IN OPERA DI COMPONENTI PER LA DIFFUSIONE DELL'ARIA / Fornitura e posa in opera di grigia di aspirazione in acciaio zincato, fissaggio con viti a vista, passo dell alette mm 50, con serranda e rete / Grigia di aspirazione in acciaio zincato da mm 1000X450	cad		421,12	3,98%	16,76
21CL.PR.C.0620.110.h	FORNITURA E POSA IN OPERA DI COMPONENTI PER LA DIFFUSIONE DELL'ARIA / Fornitura e posa in opera di grigia di aspirazione in acciaio zincato, fissaggio con viti a vista, passo dell alette mm 50, con serranda e rete / Grigia di aspirazione in acciaio zincato da mm 1200X450	cad		478,86	3,50%	16,76
21CL.PR.C.0620.110.i	FORNITURA E POSA IN OPERA DI COMPONENTI PER LA DIFFUSIONE DELL'ARIA / Fornitura e posa in opera di grigia di aspirazione in acciaio zincato, fissaggio con viti a vista, passo dell alette mm 50, con serranda e rete / Grigia di aspirazione in acciaio zincato da mm 1400X450	cad		512,36	3,81%	19,52
21CL.PR.C.0620.110.j	FORNITURA E POSA IN OPERA DI COMPONENTI PER LA DIFFUSIONE DELL'ARIA / Fornitura e posa in opera di grigia di aspirazione in acciaio zincato, fissaggio con viti a vista, passo dell alette mm 50, con serranda e rete / Grigia di aspirazione in acciaio zincato da mm 1600X450	cad		660,62	2,96%	19,55
21CL.PR.C.0620.110.k	FORNITURA E POSA IN OPERA DI COMPONENTI PER LA DIFFUSIONE DELL'ARIA / Fornitura e posa in opera di grigia di aspirazione in acciaio zincato, fissaggio con viti a vista, passo dell alette mm 50, con serranda e rete / Grigia di aspirazione in acciaio zincato da mm 1800X450	cad		708,66	2,76%	19,56
21CL.PR.C.0620.110.l	FORNITURA E POSA IN OPERA DI COMPONENTI PER LA DIFFUSIONE DELL'ARIA / Fornitura e posa in opera di grigia di aspirazione in acciaio zincato, fissaggio con viti a vista, passo dell alette mm 50, con serranda e rete / Grigia di aspirazione in acciaio zincato da mm 2000X450	cad		777,65	2,51%	19,52
21CL.PR.C.0620.110.m	FORNITURA E POSA IN OPERA DI COMPONENTI PER LA DIFFUSIONE DELL'ARIA / Fornitura e posa in opera di grigia di aspirazione in acciaio zincato, fissaggio con viti a vista, passo dell alette mm 50, con serranda e rete / Grigia di aspirazione in acciaio zincato da mm 400X650	cad		340,80	6,55%	22,32
21CL.PR.C.0620.110.n	FORNITURA E POSA IN OPERA DI COMPONENTI PER LA DIFFUSIONE DELL'ARIA / Fornitura e posa in opera di grigia di aspirazione in acciaio zincato, fissaggio con viti a vista, passo dell alette mm 50, con serranda e rete / Grigia di aspirazione in acciaio zincato da mm 500X650	cad		365,74	6,11%	22,35
21CL.PR.C.0620.110.o	FORNITURA E POSA IN OPERA DI COMPONENTI PER LA DIFFUSIONE DELL'ARIA / Fornitura e posa in opera di grigia di aspirazione in acciaio zincato, fissaggio con viti a vista, passo dell alette mm 50, con serranda e rete / Grigia di aspirazione in acciaio zincato da mm 600X650	cad		401,60	5,56%	22,33
21CL.PR.C.0620.110.p	FORNITURA E POSA IN OPERA DI COMPONENTI PER LA DIFFUSIONE DELL'ARIA / Fornitura e posa in opera di grigia di aspirazione in acciaio zincato, fissaggio con viti a vista, passo dell alette mm 50, con serranda e rete / Grigia di aspirazione in acciaio zincato da mm 700X650	cad		426,88	5,23%	22,33
21CL.PR.C.0620.110.q	FORNITURA E POSA IN OPERA DI COMPONENTI PER LA DIFFUSIONE DELL'ARIA / Fornitura e posa in opera di grigia di aspirazione in acciaio zincato, fissaggio con viti a vista, passo dell alette mm 50, con serranda e rete / Grigia di aspirazione in acciaio zincato da mm 800X650	cad		442,99	5,04%	22,33
21CL.PR.C.0620.110.r	FORNITURA E POSA IN OPERA DI COMPONENTI PER LA DIFFUSIONE DELL'ARIA / Fornitura e posa in opera di grigia di aspirazione in acciaio zincato, fissaggio con viti a vista, passo dell alette mm 50, con serranda e rete / Grigia di aspirazione in acciaio zincato da mm 900X650	cad		537,87	4,15%	22,32
21CL.PR.C.0620.110.s	FORNITURA E POSA IN OPERA DI COMPONENTI PER LA DIFFUSIONE DELL'ARIA / Fornitura e posa in opera di grigia di aspirazione in acciaio zincato, fissaggio con viti a vista, passo dell alette mm 50, con serranda e rete / Grigia di aspirazione in acciaio zincato da mm 1000X650	cad		556,45	4,01%	22,31
21CL.PR.C.0620.110.t	FORNITURA E POSA IN OPERA DI COMPONENTI PER LA DIFFUSIONE DELL'ARIA / Fornitura e posa in opera di grigia di aspirazione in acciaio zincato, fissaggio con viti a vista, passo dell alette mm 50, con serranda e rete / Grigia di aspirazione in acciaio zincato da mm 1200X650	cad		625,42	3,57%	22,33
21CL.PR.C.0620.110.u	FORNITURA E POSA IN OPERA DI COMPONENTI PER LA DIFFUSIONE DELL'ARIA / Fornitura e posa in opera di grigia di aspirazione in acciaio zincato, fissaggio con viti a vista, passo dell alette mm 50, con serranda e rete / Grigia di aspirazione in acciaio zincato da mm 1600X650	cad		695,86	3,34%	23,24
21CL.PR.C.0620.110.v	FORNITURA E POSA IN OPERA DI COMPONENTI PER LA DIFFUSIONE DELL'ARIA / Fornitura e posa in opera di grigia di aspirazione in acciaio zincato, fissaggio con viti a vista, passo dell alette mm 50, con serranda e rete / Grigia di aspirazione in acciaio zincato da mm 1600X650	cad		829,32	2,80%	23,22
21CL.PR.C.0620.110.w	FORNITURA E POSA IN OPERA DI COMPONENTI PER LA DIFFUSIONE DELL'ARIA / Fornitura e posa in opera di grigia di aspirazione in acciaio zincato, fissaggio con viti a vista, passo dell alette mm 50, con serranda e rete / Grigia di aspirazione in acciaio zincato da mm 1800X650	cad		838,41	2,77%	23,22
21CL.PR.C.0620.110.x	FORNITURA E POSA IN OPERA DI COMPONENTI PER LA DIFFUSIONE DELL'ARIA / Fornitura e posa in opera di grigia di aspirazione in acciaio zincato, fissaggio con viti a vista, passo dell alette mm 50, con serranda e rete / Grigia di aspirazione in acciaio zincato da mm 2000X650	cad		952,27	2,44%	23,24
21CL.PR.C.0620.110.y	FORNITURA E POSA IN OPERA DI COMPONENTI PER LA DIFFUSIONE DELL'ARIA / Fornitura e posa in opera di grigia di aspirazione in acciaio zincato, fissaggio con viti a vista, passo dell alette mm 50, con serranda e rete / Grigia di aspirazione in acciaio zincato da mm 400X850	cad		437,12	5,32%	23,25
21CL.PR.C.0620.110.z	FORNITURA E POSA IN OPERA DI COMPONENTI PER LA DIFFUSIONE DELL'ARIA / Fornitura e posa in opera di grigia di aspirazione in acciaio zincato, fissaggio con viti a vista, passo dell alette mm 50, con serranda e rete / Grigia di aspirazione in acciaio zincato da mm 500X850	cad		433,91	5,36%	23,26
21CL.PR.C.0620.110.z1	FORNITURA E POSA IN OPERA DI COMPONENTI PER LA DIFFUSIONE DELL'ARIA / Fornitura e posa in opera di grigia di aspirazione in acciaio zincato, fissaggio con viti a vista, passo dell alette mm 50, con serranda e rete / Grigia di aspirazione in acciaio zincato da mm 600X850	cad		455,03	5,11%	23,25
21CL.PR.C.0620.110.z10	FORNITURA E POSA IN OPERA DI COMPONENTI PER LA DIFFUSIONE DELL'ARIA / Fornitura e posa in opera di grigia di aspirazione in acciaio zincato, fissaggio con viti a vista, passo dell alette mm 50, con serranda e rete / Grigia di aspirazione in acciaio zincato da mm 1200X1050	cad		802,82	2,90%	23,28
21CL.PR.C.0620.110.z11	FORNITURA E POSA IN OPERA DI COMPONENTI PER LA DIFFUSIONE DELL'ARIA / Fornitura e posa in opera di grigia di aspirazione in acciaio zincato, fissaggio con viti a vista, passo dell alette mm 50, con serranda e rete / Grigia di aspirazione in acciaio zincato da mm 1400X1050	cad		829,33	3,03%	25,13
21CL.PR.C.0620.110.z12	FORNITURA E POSA IN OPERA DI COMPONENTI PER LA DIFFUSIONE DELL'ARIA / Fornitura e posa in opera di grigia di aspirazione in acciaio zincato, fissaggio con viti a vista, passo dell alette mm 50, con serranda e rete / Grigia di aspirazione in acciaio zincato da mm 700X850	cad		556,77	4,18%	23,27
21CL.PR.C.0620.110.z13	FORNITURA E POSA IN OPERA DI COMPONENTI PER LA DIFFUSIONE DELL'ARIA / Fornitura e posa in opera di grigia di aspirazione in acciaio zincato, fissaggio con viti a vista, passo dell alette mm 50, con serranda e rete / Grigia di aspirazione in acciaio zincato da mm 1600X1050	cad		1103,07	2,28%	25,15
21CL.PR.C.0620.110.z14	FORNITURA E POSA IN OPERA DI COMPONENTI PER LA DIFFUSIONE DELL'ARIA / Fornitura e posa in opera di grigia di aspirazione in acciaio zincato, fissaggio con viti a vista, passo dell alette mm 50, con serranda e rete / Grigia di aspirazione in acciaio zincato da mm 1800X1050	cad		1255,71	2,00%	25,11
21CL.PR.C.0620.110.z15	FORNITURA E POSA IN OPERA DI COMPONENTI PER LA DIFFUSIONE DELL'ARIA / Fornitura e posa in opera di grigia di aspirazione in acciaio zincato, fissaggio con viti a vista, passo dell alette mm 50, con serranda e rete / Grigia di aspirazione in acciaio zincato da mm 2000X1050	cad		1226,38	2,05%	25,14
21CL.PR.C.0620.110.z16	FORNITURA E POSA IN OPERA DI COMPONENTI PER LA DIFFUSIONE DELL'ARIA / Fornitura e posa in opera di grigia di aspirazione in acciaio zincato, fissaggio con viti a vista, passo dell alette mm 50, con serranda e rete / Grigia di aspirazione in acciaio zincato da mm 400X1250	cad		513,25	4,89%	25,10
21CL.PR.C.0620.110.z17	FORNITURA E POSA IN OPERA DI COMPONENTI PER LA DIFFUSIONE DELL'ARIA / Fornitura e posa in opera di grigia di aspirazione in acciaio zincato, fissaggio con viti a vista, passo dell alette mm 50, con serranda e rete / Grigia di aspirazione in acciaio zincato da mm 500X1250	cad		629,13	3,99%	25,10
21CL.PR.C.0620.110.z18	FORNITURA E POSA IN OPERA DI COMPONENTI PER LA DIFFUSIONE DELL'ARIA / Fornitura e posa in opera di grigia di aspirazione in acciaio zincato, fissaggio con viti a vista, passo dell alette mm 50, con serranda e rete / Grigia di aspirazione in acciaio zincato da mm 600X1250	cad		660,15	3,81%	25,15
21CL.PR.C.0620.110.z19	FORNITURA E POSA IN OPERA DI COMPONENTI PER LA DIFFUSIONE DELL'ARIA / Fornitura e posa in opera di grigia di aspirazione in acciaio zincato, fissaggio con viti a vista, passo dell alette mm 50, con serranda e rete / Grigia di aspirazione in acciaio zincato da mm 700X1250	cad		712,00	3,53%	25,13
21CL.PR.C.0620.110.z2	FORNITURA E POSA IN OPERA DI COMPONENTI PER LA DIFFUSIONE DELL'ARIA / Fornitura e posa in opera di grigia di aspirazione in acciaio zincato, fissaggio con viti a vista, passo dell alette mm 50, con serranda e rete / Grigia di aspirazione in acciaio zincato da mm 2000X850	cad		1071,43	2,17%	23,25
21CL.PR.C.0620.110.z20	FORNITURA E POSA IN OPERA DI COMPONENTI PER LA DIFFUSIONE DELL'ARIA / Fornitura e posa in opera di grigia di aspirazione in acciaio zincato, fissaggio con viti a vista, passo dell alette mm 50, con serranda e rete / Grigia di aspirazione in acciaio zincato da mm 800X1250	cad		760,62	3,30%	25,10
21CL.PR.C.0620.110.z21	FORNITURA E POSA IN OPERA DI COMPONENTI PER LA DIFFUSIONE DELL'ARIA / Fornitura e posa in opera di grigia di aspirazione in acciaio zincato, fissaggio con viti a vista, passo dell alette mm 50, con serranda e rete / Grigia di aspirazione in acciaio zincato da mm 900X1250	cad		771,16	3,26%	25,14
21CL.PR.C.0620.110.z22	FORNITURA E POSA IN OPERA DI COMPONENTI PER LA DIFFUSIONE DELL'ARIA / Fornitura e posa in opera di grigia di aspirazione in acciaio zincato, fissaggio con viti a vista, passo dell alette mm 50, con serranda e rete / Grigia di aspirazione in acciaio zincato da mm 1000X1250	cad		765,33	3,28%	25,10
21CL.PR.C.0620.110.z23	FORNITURA E POSA IN OPERA DI COMPONENTI PER LA DIFFUSIONE DELL'ARIA / Fornitura e posa in opera di grigia di aspirazione in acciaio zincato, fissaggio con viti a vista, passo dell alette mm 50, con serranda e rete / Grigia di aspirazione in acciaio zincato da mm 800X850	cad		577,79	4,03%	23,28
21CL.PR.C.0620.110.z24	FORNITURA E POSA IN OPERA DI COMPONENTI PER LA DIFFUSIONE DELL'ARIA / Fornitura e posa in opera di grigia di aspirazione in acciaio zincato, fissaggio con viti a vista, passo dell alette mm 50, con serranda e rete / Grigia di aspirazione in acciaio zincato da mm 1200X1250	cad		899,99	2,79%	25,11
21CL.PR.C.0620.110.z25	FORNITURA E POSA IN OPERA DI COMPONENTI PER LA DIFFUSIONE DELL'ARIA / Fornitura e posa in opera di grigia di aspirazione in acciaio zincato, fissaggio con viti a vista, passo dell alette mm 50, con serranda e rete / Grigia di aspirazione in acciaio zincato da mm 1400X1250	cad		1043,57	2,50%	26,09
21CL.PR.C.0620.110.z26	FORNITURA E POSA IN OPERA DI COMPONENTI PER LA DIFFUSIONE DELL'ARIA / Fornitura e posa in opera di grigia di aspirazione in acciaio zincato, fissaggio con viti a vista, passo dell alette mm 50, con serranda e rete / Grigia di aspirazione in acciaio zincato da mm 1600X1250	cad		1199,14	2,17%	26,02
21CL.PR.C.0620.110.z27	FORNITURA E POSA IN OPERA DI COMPONENTI PER LA DIFFUSIONE DELL'ARIA / Fornitura e posa in opera di grigia di aspirazione in acciaio zincato, fissaggio con viti a vista, passo dell alette mm 50, con serranda e rete / Grigia di aspirazione in acciaio zincato da mm 1800X1250	cad		1319,05	1,98%	26,12
21CL.PR.C.0620.110.z28	FORNITURA E POSA IN OPERA DI COMPONENTI PER LA DIFFUSIONE DELL'ARIA / Fornitura e posa in opera di grigia di aspirazione in acciaio zincato, fissaggio con viti a vista, passo dell alette mm 50, con serranda e rete / Grigia di aspirazione in acciaio zincato da mm 2000X1250	cad		1390,00	1,87%	25,99
21CL.PR.C.0620.110.z29	FORNITURA E POSA IN OPERA DI COMPONENTI PER LA DIFFUSIONE DELL'ARIA / Fornitura e posa in opera di grigia di aspirazione in acciaio zincato, fissaggio con viti a vista, passo dell alette mm 50, con serranda e rete / Grigia di aspirazione in acciaio zincato da mm 400X1450	cad		591,93	4,40%	26,04
21CL.PR.C.0620.110.z3	FORNITURA E POSA IN OPERA DI COMPONENTI PER LA DIFFUSIONE DELL'ARIA / Fornitura e posa in opera di grigia di aspirazione in acciaio zincato, fissaggio con viti a vista, passo dell alette mm 50, con serranda e rete / Grigia di aspirazione in acciaio zincato da mm 400X1050	cad		469,85	4,95%	23,26
21CL.PR.C.0620.110.z30	FORNITURA E POSA IN OPERA DI COMPONENTI PER LA DIFFUSIONE DELL'ARIA / Fornitura e posa in opera di grigia di aspirazione in acciaio zincato, fissaggio con viti a vista, passo dell alette mm 50, con serranda e rete / Grigia di aspirazione in acciaio zincato da mm 500X1450	cad		644,97	4,04%	26,06
21CL.PR.C.0620.110.z31	FORNITURA E POSA IN OPERA DI COMPONENTI PER LA DIFFUSIONE DELL'ARIA / Fornitura e posa in opera di grigia di aspirazione in acciaio zincato, fissaggio con viti a vista, passo dell alette mm 50, con serranda e rete / Grigia di aspirazione in acciaio zincato da mm 600X1450	cad		664,22	3,92%	26,04
21CL.PR.C.0620.110.z32	FORNITURA E POSA IN OPERA DI COMPONENTI PER LA DIFFUSIONE DELL'ARIA / Fornitura e posa in opera di grigia di aspirazione in acciaio zincato, fissaggio con viti a vista, passo dell alette mm 50, con serranda e rete / Grigia di aspirazione in acciaio zincato da mm 700X1450	cad		736,56	3,54%	26,07
21CL.PR.C.0620.110.z33	FORNITURA E POSA IN OPERA DI COMPONENTI PER LA DIFFUSIONE DELL'ARIA / Fornitura e posa in opera di grigia di aspirazione in acciaio zincato, fissaggio con viti a vista, passo dell alette mm 50, con serranda e rete / Grigia di aspirazione in acciaio zincato da mm 800X1450	cad		771,17	3,38%	26,07
21CL.PR.C.0620.110.z34	FORNITURA E POSA IN OPERA DI COMPONENTI PER LA DIFFUSIONE DELL'ARIA / Fornitura e posa in opera di grigia di aspirazione in acciaio zincato, fissaggio con viti a vista, passo dell alette mm 50, con serranda e rete / Grigia di aspirazione in acciaio zincato da mm 900X850	cad		619,48	3,75%	23,23
21CL.PR.C.0620.110.z35	FORNITURA E POSA IN OPERA DI COMPONENTI PER LA DIFFUSIONE DELL'ARIA / Fornitura e posa in opera di grigia di aspirazione in acciaio zincato, fissaggio con viti a vista, passo dell alette mm 50, con serranda e rete / Grigia di aspirazione in acciaio zincato da mm 900X1450	cad		841,05	3,10%	26,07
21CL.PR.C.0620.110.z36	FORNITURA E POSA IN OPERA DI COMPONENTI PER LA DIFFUSIONE DELL'ARIA / Fornitura e posa in opera di grigia di aspirazione in acciaio zincato, fissaggio con viti a vista, passo dell alette mm 50, con serranda e rete / Grigia di aspirazione in acciaio zincato da mm 1000X1450	cad		877,47	2,97%	26,06
21CL.PR.C.0620.110.z37	FORNITURA E POSA IN OPERA DI COMPONENTI PER LA DIFFUSIONE DELL'ARIA / Fornitura e posa in opera di grigia di aspirazione in acciaio zincato, fissaggio con viti a vista, passo dell alette mm 50, con serranda e rete / Grigia di aspirazione in acciaio zincato da mm 1200X1450	cad		965,65	2,70%	26,07
21CL.PR.C.0620.110.z38	FORNITURA E POSA IN OPERA DI COMPONENTI PER LA DIFFUSIONE DELL'ARIA / Fornitura e posa in opera di grigia di aspirazione in acciaio zincato, fissaggio con viti a vista, passo dell alette mm 50, con serranda e rete / Grigia di aspirazione in acciaio zincato da mm 1400X1450	cad		1076,48	2,59%	27,88
21CL.PR.C.0620.110.z39	FORNITURA E POSA IN OPERA DI COMPONENTI PER LA DIFFUSIONE DELL'ARIA / Fornitura e posa in opera di grigia di aspirazione in acciaio zincato, fissaggio con viti a vista, passo dell alette mm 50, con serranda e rete / Grigia di aspirazione in acciaio zincato da mm 1600X1450	cad		1354,98	2,06%	27,91
21CL.PR.C.0620.110.z4	FORNITURA E POSA IN OPERA DI COMPONENTI PER LA DIFFUSIONE DELL'ARIA / Fornitura e posa in opera di grigia di aspirazione in acciaio zincato, fissaggio con viti a vista, passo dell alette mm 50, con serranda e rete / Grigia di aspirazione in acciaio zincato da mm 500X1050	cad		499,85	4,65%	23,24
21CL.PR.C.0620.110.z40	FORNITURA E POSA IN OPERA DI COMPONENTI PER LA DIFFUSIONE DELL'ARIA / Fornitura e posa in opera di grigia di aspirazione in acciaio zincato, fissaggio con viti a vista, passo dell alette mm 50, con serranda e rete / Grigia di aspirazione in acciaio zincato da mm 1800X1450	cad		1458,55	1,91%	27,86
21CL.PR.C.0620.110.z41	FORNITURA E POSA IN OPERA DI COMPONENTI PER LA DIFFUSIONE DELL'ARIA / Fornitura e posa in opera di grigia di aspirazione in acciaio zincato, fissaggio con viti a vista, passo dell alette mm 50, con serranda e rete / Grigia di aspirazione in acciaio zincato da mm 2000X1450	cad		1535,45	1,82%	27,95
21CL.PR.C.0620.110.z42	FORNITURA E POSA IN OPERA DI COMPONENTI PER LA DIFFUSIONE DELL'ARIA / Fornitura e posa in opera di grigia di aspirazione in acciaio zincato, fissaggio con viti a vista, passo dell alette mm 50, con serranda e rete / Grigia di aspirazione in acciaio zincato da mm 400X1650	cad		639,11	4,37%	27,93
21CL.PR.C.0620.110.z43	FORNITURA E POSA IN OPERA DI COMPONENTI PER LA DIFFUSIONE DELL'ARIA / Fornitura e posa in opera di grigia di aspirazione in acciaio zincato, fissaggio con viti a vista, passo dell alette mm 50, con serranda e rete / Grigia di aspirazione in acciaio zincato da mm 500X1650	cad		710,81	3,93%	27,93
21CL.PR.C.0620.110.z44	FORNITURA E POSA IN OPERA DI COMPONENTI PER LA DIFFUSIONE DELL'ARIA / Fornitura e posa in opera di grigia di aspirazione in acciaio zincato, fissaggio con viti a vista, passo dell alette mm 50, con serranda e rete / Grigia di aspirazione in acciaio zincato da mm 600X1650	cad		757,65	3,68%	27,88
21CL.PR.C.0620.110.z45	FORNITURA E POSA IN OPERA DI COMPONENTI PER LA DIFFUSIONE DELL'ARIA / Fornitura e posa in opera di grigia di aspirazione in acciaio zincato, fissaggio con viti a vista, passo dell alette mm 50, con serranda e rete / Grigia di aspirazione in acciaio zincato da mm 1000X850	cad		661,71	3,52%	23,29
21CL.PR.C.0620.110.z46	FORNITURA E POSA IN OPERA DI COMPONENTI PER LA DIFFUSIONE DELL'ARIA / Fornitura e posa in opera di grigia di aspirazione in acciaio zincato, fissaggio con viti a vista, passo dell alette mm 50, con serranda e rete / Grigia di aspirazione in acciaio zincato da mm 700X1650	cad		826,99	3,37%	27,87
21CL.PR.C.0620.110.z47	FORNITURA E POSA IN OPERA DI COMPONENTI PER LA DIFFUSIONE DELL'ARIA / Fornitura e posa in opera di grigia di aspirazione in acciaio zincato, fissaggio con viti a vista, passo dell alette mm 50, con serranda e rete / Grigia di aspirazione in acciaio zincato da mm 800X1650	cad		863,65	3,23%	27,90
21CL.PR.C.0620.110.z48	FORNITURA E POSA IN OPERA DI COMPONENTI PER LA DIFFUSIONE DELL'ARIA / Fornitura e posa in opera di grigia di aspirazione in acciaio zincato, fissaggio con viti a vista, passo dell alette mm 50, con serranda e rete / Grigia di aspirazione in acciaio zincato da mm 900X1650	cad		909,32	3,07%	27,92
21CL.PR.C.0620.110.z49	FORNITURA E POSA IN OPERA DI COMPONENTI PER LA DIFFUSIONE DELL'ARIA / Fornitura e posa in opera di grigia di aspirazione in acciaio zincato, fissaggio con viti a vista, passo dell alette mm 50, con serranda e rete / Grigia di aspirazione in acciaio zincato da mm 1000X1650	cad		975,59	2,86%	27,90
21CL.PR.C.0620.110.z5	FORNITURA E POSA IN OPERA DI COMPONENTI PER LA DIFFUSIONE DELL'ARIA / Fornitura e posa in opera di grigia di aspirazione in acciaio zincato, fissaggio con viti a vista, passo dell alette mm 50, con serranda e rete / Grigia di aspirazione in acciaio zincato da mm 600X1050	cad		523,69	4,44%	23,25
21CL.PR.C.0620.110.z50	FORNITURA E POSA IN OPERA DI COMPONENTI PER LA DIFFUSIONE DELL'ARIA / Fornitura e posa in opera di grigia di aspirazione in acciaio zincato, fissaggio con viti a vista, passo dell alette mm 50, con serranda e rete / Grigia di aspirazione in acciaio zincato da mm 1200X1650	cad		1064,95	2,62%	27,90
21CL.PR.C.0620.110.z51	FORNITURA E POSA IN OPERA DI COMPONENTI PER LA DIFFUSIONE DELL'ARIA / Fornitura e posa in opera di grigia di aspirazione in acciaio zincato, fissaggio con viti a vista, passo dell alette mm 50, con serranda e rete / Grigia di aspirazione in acciaio zincato da mm 1400X1650	cad		1133,61	2,63%	29,81
21CL.PR.C.0620.110.z52	FORNITURA E POSA IN OPERA DI COMPONENTI PER LA DIFFUSIONE DELL'ARIA / Fornitura e posa in opera di grigia di aspirazione in acciaio zincato, fissaggio con viti a vista, passo dell alette mm 50, con serranda e rete / Grigia di aspirazione in acciaio zincato da mm 1600X1650	cad		1482,27	2,01%	29,79
21CL.PR.C.0620.110.z53	FORNITURA E POSA IN OPERA DI COMPONENTI PER LA DIFFUSIONE DELL'ARIA / Fornitura e posa in opera di grigia di aspirazione in acciaio zincato, fissaggio con viti a vista, passo dell alette mm 50, con serranda e rete / Grigia di aspirazione in acciaio zincato da mm 1800X1650	cad		1540,95	1,93%	29,74
21CL.PR.C.0620.110.z54	FORNITURA E POSA IN OPERA DI COMPONENTI PER LA DIFFUSIONE DELL'ARIA / Fornitura e posa in opera di grigia di aspirazione in acciaio zincato, fissaggio con viti a vista, passo dell alette mm 50, con serranda e rete / Grigia di aspirazione in acciaio zincato da mm 2000X1650	cad		1728,31	1,72%	29,73
21CL.PR.C.0620.110.z55	FORNITURA E POSA IN OPERA DI COMPONENTI PER LA DIFFUSIONE DELL'ARIA / Fornitura e posa in opera di grigia di aspirazione in acciaio zincato, fissaggio con viti a vista, passo dell alette mm 50, con serranda e rete / Grigia di aspirazione in acciaio zincato da mm 400X1850	cad		726,09	4,10%	29,77
21CL.PR.C.0620.110.z56	FORNITURA E POSA IN OPERA DI COMPONENTI PER LA DIFFUSIONE DELL'ARIA / Fornitura e posa in opera di grigia di aspirazione in acciaio zincato, fissaggio con viti a vista, passo dell alette mm 50, con serranda e rete / Grigia di aspirazione in acciaio zincato da mm 1200X850	cad		703,09	3,31%	23,27
21CL.PR.C.0620.110.z57	FORNITURA E POSA IN OPERA DI COMPONENTI PER LA DIFFUSIONE DELL'ARIA / Fornitura e posa in opera di grigia di aspirazione in acciaio zincato, fissaggio con viti a vista, passo dell alette mm 50, con serranda e rete / Grigia di aspirazione in acciaio zincato da mm 500X1850	cad		773,26	3,85%	29,77
21CL.PR.C.0620.110.z58	FORNITURA E POSA IN OPERA DI COMPONENTI PER LA DIFFUSIONE DELL'ARIA / Fornitura e posa in opera di grigia di aspirazione in acciaio zincato, fissaggio con viti a vista, passo dell alette mm 50, con serranda e rete / Grigia di aspirazione in acciaio zincato da mm 600X1850	cad		841,92	3,54%	29,80
21CL.PR.C.0620.110.z59	FORNITURA E POSA IN OPERA DI COMPONENTI PER LA DIFFUSIONE DELL'ARIA / Fornitura e posa in opera di grigia di aspirazione in acciaio zincato, fissaggio con viti a vista, passo dell alette mm 50, con serranda e rete / Grigia di aspirazione in acciaio zincato da mm 700X1850	cad		861,61	3,46%	29,81
21CL.PR.C.0620.110.z6	FORNITURA E POSA IN OPERA DI COMPONENTI PER LA DIFFUSIONE DELL'ARIA / Fornitura e posa in opera di grigia di aspirazione in acciaio zincato, fissaggio con viti a vista, passo dell alette mm 50, con serranda e rete / Grigia di aspirazione in acciaio zincato da mm 700X1050	cad		639,57	3,64%	23,28
21CL.PR.C.0620.110.z60	FORNITURA E POSA IN OPERA DI COMPONENTI PER LA DIFFUSIONE DELL'ARIA / Fornitura e posa in opera di grigia di aspirazione in acciaio zincato, fissaggio con viti a vista, passo dell alette mm 50, con serranda e rete / Grigia di aspirazione in acciaio zincato da mm 800X1850	cad		945,81	3,15%	29,79
21CL.PR.C.0620.110.z61	FORNITURA E POSA IN OPERA DI COMPONENTI PER LA DIFFUSIONE DELL'ARIA / Fornitura e posa in opera di grigia di aspirazione in acciaio zincato, fissaggio con viti a vista, passo dell alette mm 50, con serranda e rete / Grigia di aspirazione in acciaio zincato da mm 900X1850	cad		996,17	2,99%	29,79
21CL.PR.C.0620.110.z62	FORNITURA E POSA IN OPERA DI COMPONENTI PER LA DIFFUSIONE DELL'ARIA / Fornitura e posa in opera di grigia di aspirazione in acciaio zincato, fissaggio con viti a vista, passo dell alette mm 50, con serranda e rete / Grigia di aspirazione in acciaio zincato da mm 1000X1850	cad		1075,84	2,77%	29,80
21CL.PR.C.0620.110.z63	FORNITURA E POSA IN OPERA DI COMPONENTI PER LA DIFFUSIONE DELL'ARIA / Fornitura e posa in opera di grigia di aspirazione in acciaio zincato, fissaggio con viti a vista, passo dell alette mm 50, con serranda e rete / Grigia di aspirazione in acciaio zincato da mm 1200X1850	cad		1170,41	2,54%	29,73
21CL.PR.C.0620.110.z64	FORNITURA E POSA IN OPERA DI COMPONENTI PER LA DIFFUSIONE DELL'ARIA / Fornitura e posa in opera di grigia di aspirazione in acciaio zincato, fissaggio con viti a vista, passo dell alette mm 50, con serranda e rete / Grigia di aspirazione in acciaio zincato da mm 1400X1850	cad		1275,56	2,55%	32,53
21CL.PR.C.0620.110.z65	FORNITURA E POSA IN OPERA DI COMPONENTI PER LA DIFFUSIONE DELL'ARIA / Fornitura e posa in opera di grigia di aspirazione in acciaio zincato, fissaggio con viti a vista, passo dell alette mm 50, con serranda e rete / Grigia di aspirazione in acciaio zincato da mm 1600X1850	cad		1633,38	1,99%	32,50
21CL.PR.C.0620.110.z66	FORNITURA E POSA IN OPERA DI COMPONENTI PER LA DIFFUSIONE DELL'ARIA / Fornitura e posa in opera di grigia di aspirazione in acciaio zincato, fissaggio con viti a vista, passo dell alette mm 50, con serranda e rete / Grigia di aspirazione in acciaio zincato da mm 1800X1850	cad		1727,99	1,88%	32,49
21CL.PR.C.0620.110.z67	FORNITURA E POSA IN OPERA DI COMPONENTI PER LA DIFFUSIONE DELL'ARIA / Fornitura e posa in opera di grigia di aspirazione in acciaio zincato, fissaggio con viti a vista, passo dell alette mm 50, con serranda e rete / Grigia di aspirazione in acciaio zincato da mm 1400X850	cad		725,15	3,21%	23,28
21CL.PR.C.0620.110.z68	FORNITURA E POSA IN OPERA DI COMPONENTI PER LA DIFFUSIONE DELL'ARIA / Fornitura e posa in opera di grigia di aspirazione in acciaio zincato, fissaggio con viti a vista, passo dell alette mm 50, con serranda e rete / Grigia di aspirazione in acciaio zincato da mm 2000X1850	cad		1791,33	1,82%	32,60
21CL.PR.C.0620.110.z69	FORNITURA E POSA IN OPERA DI COMPONENTI PER LA DIFFUSIONE DELL'ARIA / Fornitura e posa in opera di grigia di aspirazione in acciaio zincato, fissaggio con viti a vista, passo dell alette mm 50, con serranda e rete / Grigia di aspirazione in acciaio zincato da mm 1600X850	cad		961,97	2,42%	23,28
21CL.PR.C.0620.110.z7	FORNITURA E POSA IN OPERA DI COMPONENTI PER LA DIFFUSIONE DELL'ARIA / Fornitura e posa in opera di grigia di aspirazione in acciaio zincato, fissaggio con viti a vista, passo dell alette mm 50, con serranda e rete / Grigia di aspirazione in acciaio zincato da mm 800X1050	cad		663,03	3,51%	23,27
21CL.PR.C.0620.110.z70	FORNITURA E POSA IN OPERA DI COMPONENTI PER LA DIFFUSIONE DELL'ARIA / Fornitura e posa in opera di grigia di aspirazione in acciaio zincato, fissaggio con viti a vista, passo dell alette mm 50, con serranda e rete / Grigia di aspirazione in acciaio zincato da mm 1800X850	cad		1095,92	2,12%	23,23
21CL.PR.C.0620.110.z8	FORNITURA E POSA IN OPERA DI COMPONENTI PER LA DIFFUSIONE DELL'ARIA / Fornitura e posa in opera di grigia di aspirazione in acciaio zincato, fissaggio con viti a vista, passo dell alette mm 50, con serranda e rete / Grigia di aspirazione in acciaio zincato da mm 900X1050	cad		709,65	3,28%	23,28
21CL.PR.C.0620.110.z9	FORNITURA E POSA IN OPERA DI COMPONENTI PER LA DIFFUSIONE DELL'ARIA / Fornitura e posa in opera di grigia di aspirazione in acciaio zincato, fissaggio con viti a vista, passo dell alette mm 50, con serranda e rete / Grigia di aspirazione in acciaio zincato da mm 1000X1050	cad		757,33	3,07%	23,25
21CL.PR.C.0620.120	FORNITURA E POSA IN OPERA DI COMPONENTI PER LA DIFFUSIONE DELL'ARIA / Fornitura e posa in opera di diffusore circolare in allumino a quattro coni circolari regolabili ad alta induzione con serranda di regolazione a farfalla, sistema di fissaggio viti non a vista, verniciato bianco RAL 9010
21CL.PR.C.0620.120.a	FORNITURA E POSA IN OPERA DI COMPONENTI PER LA DIFFUSIONE DELL'ARIA / Fornitura e posa in opera di diffusore circolare in allumino a quattro coni circolari regolabili ad alta induzione con serranda di regolazione a farfalla, sistema di fissaggio viti non a vista, verniciato bianco RAL 9010 / Diffusore circolare in allumino a quattro coni di diametro mm 150	cad		92,88	15,03%	13,96
21CL.PR.C.0620.120.b	FORNITURA E POSA IN OPERA DI COMPONENTI PER LA DIFFUSIONE DELL'ARIA / Fornitura e posa in opera di diffusore circolare in allumino a quattro coni circolari regolabili ad alta induzione con serranda di regolazione a farfalla, sistema di fissaggio viti non a vista, verniciato bianco RAL 9010 / Diffusore circolare in allumino a quattro coni di diametro mm 200	cad		110,19	12,67%	13,96
21CL.PR.C.0620.120.c	FORNITURA E POSA IN OPERA DI COMPONENTI PER LA DIFFUSIONE DELL'ARIA / Fornitura e posa in opera di diffusore circolare in allumino a quattro coni circolari regolabili ad alta induzione con serranda di regolazione a farfalla, sistema di fissaggio viti non a vista, verniciato bianco RAL 9010 / Diffusore circolare in allumino a quattro coni di diametro mm 250	cad		137,87	10,13%	13,97
21CL.PR.C.0620.120.d	FORNITURA E POSA IN OPERA DI COMPONENTI PER LA DIFFUSIONE DELL'ARIA / Fornitura e posa in opera di diffusore circolare in allumino a quattro coni circolari regolabili ad alta induzione con serranda di regolazione a farfalla, sistema di fissaggio viti non a vista, verniciato bianco RAL 9010 / Diffusore circolare in allumino a quattro coni di diametro mm 300	cad		152,83	9,13%	13,95
21CL.PR.C.0620.120.e	FORNITURA E POSA IN OPERA DI COMPONENTI PER LA DIFFUSIONE DELL'ARIA / Fornitura e posa in opera di diffusore circolare in allumino a quattro coni circolari regolabili ad alta induzione con serranda di regolazione a farfalla, sistema di fissaggio viti non a vista, verniciato bianco RAL 9010 / Diffusore circolare in allumino a quattro coni di diametro mm 350	cad		181,30	8,72%	15,81
21CL.PR.C.0620.120.f	FORNITURA E POSA IN OPERA DI COMPONENTI PER LA DIFFUSIONE DELL'ARIA / Fornitura e posa in opera di diffusore circolare in allumino a quattro coni circolari regolabili ad alta induzione con serranda di regolazione a farfalla, sistema di fissaggio viti non a vista, verniciato bianco RAL 9010 / Diffusore circolare in allumino a quattro coni di diametro mm 400	cad		238,18	6,64%	15,82
21CL.PR.C.0620.120.g	FORNITURA E POSA IN OPERA DI COMPONENTI PER LA DIFFUSIONE DELL'ARIA / Fornitura e posa in opera di diffusore circolare in allumino a quattro coni circolari regolabili ad alta induzione con serranda di regolazione a farfalla, sistema di fissaggio viti non a vista, verniciato bianco RAL 9010 / Diffusore circolare in allumino a quattro coni di diametro mm 500	cad		413,34	4,73%	19,55
21CL.PR.C.0620.130	FORNITURA E POSA IN OPERA DI COMPONENTI PER LA DIFFUSIONE DELL'ARIA / Fornitura e posa in opera di diffusore circolare in allumino a tre coni circolari regolabili con serranda di regolazione a farfalla, sistema di fissaggio viti non a vista, verniciato bianco RAL 9010
21CL.PR.C.0620.130.a	FORNITURA E POSA IN OPERA DI COMPONENTI PER LA DIFFUSIONE DELL'ARIA / Fornitura e posa in opera di diffusore circolare in allumino a tre coni circolari regolabili con serranda di regolazione a farfalla, sistema di fissaggio viti non a vista, verniciato bianco RAL 9010 / Diffusore circolare in allumino a tre coni di diametro mm 160	cad		75,82	18,41%	13,96
21CL.PR.C.0620.130.b	FORNITURA E POSA IN OPERA DI COMPONENTI PER LA DIFFUSIONE DELL'ARIA / Fornitura e posa in opera di diffusore circolare in allumino a tre coni circolari regolabili con serranda di regolazione a farfalla, sistema di fissaggio viti non a vista, verniciato bianco RAL 9010 / Diffusore circolare in allumino a tre coni di diametro mm 200	cad		96,43	14,48%	13,96
21CL.PR.C.0620.130.c	FORNITURA E POSA IN OPERA DI COMPONENTI PER LA DIFFUSIONE DELL'ARIA / Fornitura e posa in opera di diffusore circolare in allumino a tre coni circolari regolabili con serranda di regolazione a farfalla, sistema di fissaggio viti non a vista, verniciato bianco RAL 9010 / Diffusore circolare in allumino a tre coni di diametro mm 250	cad		117,19	11,91%	13,96
21CL.PR.C.0620.130.d	FORNITURA E POSA IN OPERA DI COMPONENTI PER LA DIFFUSIONE DELL'ARIA / Fornitura e posa in opera di diffusore circolare in allumino a tre coni circolari regolabili con serranda di regolazione a farfalla, sistema di fissaggio viti non a vista, verniciato bianco RAL 9010 / Diffusore circolare in allumino a tre coni di diametro mm 315	cad		137,54	10,15%	13,96
21CL.PR.C.0620.140	FORNITURA E POSA IN OPERA DI COMPONENTI PER LA DIFFUSIONE DELL'ARIA / Fornitura e posa in opera di diffusore circolare in allumino a coni circolari fissi con serranda di regolazione a farfalla, sistema di fissaggio viti non a vista, verniciato bianco RAL 9010
21CL.PR.C.0620.140.a	FORNITURA E POSA IN OPERA DI COMPONENTI PER LA DIFFUSIONE DELL'ARIA / Fornitura e posa in opera di diffusore circolare in allumino a coni circolari fissi con serranda di regolazione a farfalla, sistema di fissaggio viti non a vista, verniciato bianco RAL 9010 / Diffusore circolare in allumino a coni circolari fissi di diametro mm 150	cad		65,97	21,16%	13,96
21CL.PR.C.0620.140.b	FORNITURA E POSA IN OPERA DI COMPONENTI PER LA DIFFUSIONE DELL'ARIA / Fornitura e posa in opera di diffusore circolare in allumino a coni circolari fissi con serranda di regolazione a farfalla, sistema di fissaggio viti non a vista, verniciato bianco RAL 9010 / Diffusore circolare in allumino a coni circolari fissi di diametro mm 200	cad		74,14	18,83%	13,96
21CL.PR.C.0620.140.c	FORNITURA E POSA IN OPERA DI COMPONENTI PER LA DIFFUSIONE DELL'ARIA / Fornitura e posa in opera di diffusore circolare in allumino a coni circolari fissi con serranda di regolazione a farfalla, sistema di fissaggio viti non a vista, verniciato bianco RAL 9010 / Diffusore circolare in allumino a coni circolari fissi di diametro mm 250	cad		88,94	15,70%	13,96
21CL.PR.C.0620.140.d	FORNITURA E POSA IN OPERA DI COMPONENTI PER LA DIFFUSIONE DELL'ARIA / Fornitura e posa in opera di diffusore circolare in allumino a coni circolari fissi con serranda di regolazione a farfalla, sistema di fissaggio viti non a vista, verniciato bianco RAL 9010 / Diffusore circolare in allumino a coni circolari fissi di diametro mm 300	cad		105,02	13,29%	13,96
21CL.PR.C.0620.150	FORNITURA E POSA IN OPERA DI COMPONENTI PER LA DIFFUSIONE DELL'ARIA / Fornitura e posa in opera di valvola di ventilazione in polipropilene, circolare, sistema di fissaggio viti a vista
21CL.PR.C.0620.150.a	FORNITURA E POSA IN OPERA DI COMPONENTI PER LA DIFFUSIONE DELL'ARIA / Fornitura e posa in opera di valvola di ventilazione in polipropilene, circolare, sistema di fissaggio viti a vista / Valvola di ventilazione in polipropilene di diametro mm 100	cad		19,55	47,57%	9,30
21CL.PR.C.0620.150.b	FORNITURA E POSA IN OPERA DI COMPONENTI PER LA DIFFUSIONE DELL'ARIA / Fornitura e posa in opera di valvola di ventilazione in polipropilene, circolare, sistema di fissaggio viti a vista / Valvola di ventilazione in polipropilene di diametro mm 150	cad		19,83	46,90%	9,30
21CL.PR.C.0620.160	FORNITURA E POSA IN OPERA DI COMPONENTI PER LA DIFFUSIONE DELL'ARIA / Fornitura e posa in opera di valvola di ventilazione in acciaio, circolare, sistema di fissaggio viti a vista
21CL.PR.C.0620.160.a	FORNITURA E POSA IN OPERA DI COMPONENTI PER LA DIFFUSIONE DELL'ARIA / Fornitura e posa in opera di valvola di ventilazione in acciaio, circolare, sistema di fissaggio viti a vista / Valvola di ventilazione in acciaio di diametro mm 100	cad		12,83	72,49%	9,30
21CL.PR.C.0620.160.b	FORNITURA E POSA IN OPERA DI COMPONENTI PER LA DIFFUSIONE DELL'ARIA / Fornitura e posa in opera di valvola di ventilazione in acciaio, circolare, sistema di fissaggio viti a vista / Valvola di ventilazione in acciaio di diametro mm 150	cad		12,83	72,49%	9,30
21CL.PR.C.0620.160.c	FORNITURA E POSA IN OPERA DI COMPONENTI PER LA DIFFUSIONE DELL'ARIA / Fornitura e posa in opera di valvola di ventilazione in acciaio, circolare, sistema di fissaggio viti a vista / Valvola di ventilazione in acciaio di diametro mm 200	cad		12,83	72,49%	9,30
21CL.PR.C.0620.170	FORNITURA E POSA IN OPERA DI COMPONENTI PER LA DIFFUSIONE DELL'ARIA / Fornitura e posa in opera di diffusore multidirezionale a coni estraibili a quattro vie in alluminio, sistema di fissaggio viti non in vista
21CL.PR.C.0620.170.a	FORNITURA E POSA IN OPERA DI COMPONENTI PER LA DIFFUSIONE DELL'ARIA / Fornitura e posa in opera di diffusore multidirezionale a coni estraibili a quattro vie in alluminio, sistema di fissaggio viti non in vista / Diffusore multidirezionale da mm 150X150	cad		78,42	15,43%	12,10
21CL.PR.C.0620.170.b	FORNITURA E POSA IN OPERA DI COMPONENTI PER LA DIFFUSIONE DELL'ARIA / Fornitura e posa in opera di diffusore multidirezionale a coni estraibili a quattro vie in alluminio, sistema di fissaggio viti non in vista / Diffusore multidirezionale da mm 225X225	cad		85,67	14,12%	12,10
21CL.PR.C.0620.170.c	FORNITURA E POSA IN OPERA DI COMPONENTI PER LA DIFFUSIONE DELL'ARIA / Fornitura e posa in opera di diffusore multidirezionale a coni estraibili a quattro vie in alluminio, sistema di fissaggio viti non in vista / Diffusore multidirezionale da mm 300X300	cad		111,64	12,50%	13,96
21CL.PR.C.0620.170.d	FORNITURA E POSA IN OPERA DI COMPONENTI PER LA DIFFUSIONE DELL'ARIA / Fornitura e posa in opera di diffusore multidirezionale a coni estraibili a quattro vie in alluminio, sistema di fissaggio viti non in vista / Diffusore multidirezionale da mm 375X375	cad		144,66	9,65%	13,96
21CL.PR.C.0620.170.e	FORNITURA E POSA IN OPERA DI COMPONENTI PER LA DIFFUSIONE DELL'ARIA / Fornitura e posa in opera di diffusore multidirezionale a coni estraibili a quattro vie in alluminio, sistema di fissaggio viti non in vista / Diffusore multidirezionale da mm 450X450	cad		152,21	9,17%	13,96
21CL.PR.C.0620.170.f	FORNITURA E POSA IN OPERA DI COMPONENTI PER LA DIFFUSIONE DELL'ARIA / Fornitura e posa in opera di diffusore multidirezionale a coni estraibili a quattro vie in alluminio, sistema di fissaggio viti non in vista / Diffusore multidirezionale da mm 525X525	cad		171,47	9,77%	16,75
21CL.PR.C.0620.170.g	FORNITURA E POSA IN OPERA DI COMPONENTI PER LA DIFFUSIONE DELL'ARIA / Fornitura e posa in opera di diffusore multidirezionale a coni estraibili a quattro vie in alluminio, sistema di fissaggio viti non in vista / Diffusore multidirezionale da mm 600X600	cad		239,98	6,98%	16,75
21CL.PR.C.0620.180	FORNITURA E POSA IN OPERA DI COMPONENTI PER LA DIFFUSIONE DELL'ARIA / Fornitura e posa in opera di diffusore rettangolare ad alette curvilinee in alluminio, con serranda, sistema di fissaggio viti non in vista
21CL.PR.C.0620.180.a	FORNITURA E POSA IN OPERA DI COMPONENTI PER LA DIFFUSIONE DELL'ARIA / Fornitura e posa in opera di diffusore rettangolare ad alette curvilinee in alluminio, con serranda, sistema di fissaggio viti non in vista / Diffusore rettangolare da mm 200X100	cad		59,96	20,18%	12,10
21CL.PR.C.0620.180.b	FORNITURA E POSA IN OPERA DI COMPONENTI PER LA DIFFUSIONE DELL'ARIA / Fornitura e posa in opera di diffusore rettangolare ad alette curvilinee in alluminio, con serranda, sistema di fissaggio viti non in vista / Diffusore rettangolare da mm 300X100	cad		65,58	18,45%	12,10
21CL.PR.C.0620.180.c	FORNITURA E POSA IN OPERA DI COMPONENTI PER LA DIFFUSIONE DELL'ARIA / Fornitura e posa in opera di diffusore rettangolare ad alette curvilinee in alluminio, con serranda, sistema di fissaggio viti non in vista / Diffusore rettangolare da mm 400X100	cad		72,19	19,34%	13,96
21CL.PR.C.0620.180.d	FORNITURA E POSA IN OPERA DI COMPONENTI PER LA DIFFUSIONE DELL'ARIA / Fornitura e posa in opera di diffusore rettangolare ad alette curvilinee in alluminio, con serranda, sistema di fissaggio viti non in vista / Diffusore rettangolare da mm 500X100	cad		75,20	18,56%	13,96
21CL.PR.C.0620.180.e	FORNITURA E POSA IN OPERA DI COMPONENTI PER LA DIFFUSIONE DELL'ARIA / Fornitura e posa in opera di diffusore rettangolare ad alette curvilinee in alluminio, con serranda, sistema di fissaggio viti non in vista / Diffusore rettangolare da mm 600X100	cad		86,43	16,15%	13,96
21CL.PR.C.0620.180.f	FORNITURA E POSA IN OPERA DI COMPONENTI PER LA DIFFUSIONE DELL'ARIA / Fornitura e posa in opera di diffusore rettangolare ad alette curvilinee in alluminio, con serranda, sistema di fissaggio viti non in vista / Diffusore rettangolare da mm 300X160	cad		76,69	15,78%	12,10
21CL.PR.C.0620.180.g	FORNITURA E POSA IN OPERA DI COMPONENTI PER LA DIFFUSIONE DELL'ARIA / Fornitura e posa in opera di diffusore rettangolare ad alette curvilinee in alluminio, con serranda, sistema di fissaggio viti non in vista / Diffusore rettangolare da mm 400X160	cad		83,55	16,71%	13,96
21CL.PR.C.0620.180.h	FORNITURA E POSA IN OPERA DI COMPONENTI PER LA DIFFUSIONE DELL'ARIA / Fornitura e posa in opera di diffusore rettangolare ad alette curvilinee in alluminio, con serranda, sistema di fissaggio viti non in vista / Diffusore rettangolare da mm 500X160	cad		93,07	15,00%	13,96
21CL.PR.C.0620.180.i	FORNITURA E POSA IN OPERA DI COMPONENTI PER LA DIFFUSIONE DELL'ARIA / Fornitura e posa in opera di diffusore rettangolare ad alette curvilinee in alluminio, con serranda, sistema di fissaggio viti non in vista / Diffusore rettangolare da mm 600X160	cad		110,13	12,68%	13,96
21CL.PR.C.0620.180.j	FORNITURA E POSA IN OPERA DI COMPONENTI PER LA DIFFUSIONE DELL'ARIA / Fornitura e posa in opera di diffusore rettangolare ad alette curvilinee in alluminio, con serranda, sistema di fissaggio viti non in vista / Diffusore rettangolare da mm 300X200	cad		79,70	15,18%	12,10
21CL.PR.C.0620.180.k	FORNITURA E POSA IN OPERA DI COMPONENTI PER LA DIFFUSIONE DELL'ARIA / Fornitura e posa in opera di diffusore rettangolare ad alette curvilinee in alluminio, con serranda, sistema di fissaggio viti non in vista / Diffusore rettangolare da mm 400X200	cad		92,52	15,09%	13,96
21CL.PR.C.0620.180.l	FORNITURA E POSA IN OPERA DI COMPONENTI PER LA DIFFUSIONE DELL'ARIA / Fornitura e posa in opera di diffusore rettangolare ad alette curvilinee in alluminio, con serranda, sistema di fissaggio viti non in vista / Diffusore rettangolare da mm 500X200	cad		107,17	13,03%	13,96
21CL.PR.C.0620.180.m	FORNITURA E POSA IN OPERA DI COMPONENTI PER LA DIFFUSIONE DELL'ARIA / Fornitura e posa in opera di diffusore rettangolare ad alette curvilinee in alluminio, con serranda, sistema di fissaggio viti non in vista / Diffusore rettangolare da mm 600X200	cad		118,99	11,73%	13,96
21CL.PR.C.0620.180.n	FORNITURA E POSA IN OPERA DI COMPONENTI PER LA DIFFUSIONE DELL'ARIA / Fornitura e posa in opera di diffusore rettangolare ad alette curvilinee in alluminio, con serranda, sistema di fissaggio viti non in vista / Diffusore rettangolare da mm 400X300	cad		117,82	11,85%	13,96
21CL.PR.C.0620.180.o	FORNITURA E POSA IN OPERA DI COMPONENTI PER LA DIFFUSIONE DELL'ARIA / Fornitura e posa in opera di diffusore rettangolare ad alette curvilinee in alluminio, con serranda, sistema di fissaggio viti non in vista / Diffusore rettangolare da mm 500X300	cad		138,93	10,05%	13,96
21CL.PR.C.0620.180.p	FORNITURA E POSA IN OPERA DI COMPONENTI PER LA DIFFUSIONE DELL'ARIA / Fornitura e posa in opera di diffusore rettangolare ad alette curvilinee in alluminio, con serranda, sistema di fissaggio viti non in vista / Diffusore rettangolare da mm 600X300	cad		160,23	8,71%	13,96
21CL.PR.C.0620.190	FORNITURA E POSA IN OPERA DI COMPONENTI PER LA DIFFUSIONE DELL'ARIA / Fornitura e posa in opera di serranda tagliafuoco circolare REI 120, struttura in acciaio zincato di spessore 15/10, profondità mm 400, otturatore in cartongesso di spessore mm 48, con fusibile metallico tarato a 72° C, compreso microinterruttore elettrico di fine corsa, certificata secondo la circolare 91 del 14/9/1961 e DM DEL 30/11/1993
21CL.PR.C.0620.190.a	FORNITURA E POSA IN OPERA DI COMPONENTI PER LA DIFFUSIONE DELL'ARIA / Fornitura e posa in opera di serranda tagliafuoco circolare REI 120, struttura in acciaio zincato di spessore 15/10, profondità mm 400, otturatore in cartongesso di spessore mm 48, con fusibile metallico tarato a 72° C, compreso microinterruttore elettrico di fine corsa, certificata secondo la circolare 91 del 14/9/1961 e DM DEL 30/11/1993 / Serranda tagliafuoco circolare REI 120, di diametro mm 200	cad		279,08	5,00%	13,95
21CL.PR.C.0620.190.b	FORNITURA E POSA IN OPERA DI COMPONENTI PER LA DIFFUSIONE DELL'ARIA / Fornitura e posa in opera di serranda tagliafuoco circolare REI 120, struttura in acciaio zincato di spessore 15/10, profondità mm 400, otturatore in cartongesso di spessore mm 48, con fusibile metallico tarato a 72° C, compreso microinterruttore elettrico di fine corsa, certificata secondo la circolare 91 del 14/9/1961 e DM DEL 30/11/1993 / Serranda tagliafuoco circolare REI 120, di diametro mm 250	cad		277,07	5,04%	13,96
21CL.PR.C.0620.190.c	FORNITURA E POSA IN OPERA DI COMPONENTI PER LA DIFFUSIONE DELL'ARIA / Fornitura e posa in opera di serranda tagliafuoco circolare REI 120, struttura in acciaio zincato di spessore 15/10, profondità mm 400, otturatore in cartongesso di spessore mm 48, con fusibile metallico tarato a 72° C, compreso microinterruttore elettrico di fine corsa, certificata secondo la circolare 91 del 14/9/1961 e DM DEL 30/11/1993 / Serranda tagliafuoco circolare REI 120, di diametro mm 315	cad		302,52	4,61%	13,95
21CL.PR.C.0620.190.d	FORNITURA E POSA IN OPERA DI COMPONENTI PER LA DIFFUSIONE DELL'ARIA / Fornitura e posa in opera di serranda tagliafuoco circolare REI 120, struttura in acciaio zincato di spessore 15/10, profondità mm 400, otturatore in cartongesso di spessore mm 48, con fusibile metallico tarato a 72° C, compreso microinterruttore elettrico di fine corsa, certificata secondo la circolare 91 del 14/9/1961 e DM DEL 30/11/1993 / Serranda tagliafuoco circolare REI 120, di diametro mm 355	cad		340,79	4,37%	14,89
21CL.PR.C.0620.190.e	FORNITURA E POSA IN OPERA DI COMPONENTI PER LA DIFFUSIONE DELL'ARIA / Fornitura e posa in opera di serranda tagliafuoco circolare REI 120, struttura in acciaio zincato di spessore 15/10, profondità mm 400, otturatore in cartongesso di spessore mm 48, con fusibile metallico tarato a 72° C, compreso microinterruttore elettrico di fine corsa, certificata secondo la circolare 91 del 14/9/1961 e DM DEL 30/11/1993 / Serranda tagliafuoco circolare REI 120, di diametro mm 400	cad		356,15	4,44%	15,81
21CL.PR.C.0620.190.f	FORNITURA E POSA IN OPERA DI COMPONENTI PER LA DIFFUSIONE DELL'ARIA / Fornitura e posa in opera di serranda tagliafuoco circolare REI 120, struttura in acciaio zincato di spessore 15/10, profondità mm 400, otturatore in cartongesso di spessore mm 48, con fusibile metallico tarato a 72° C, compreso microinterruttore elettrico di fine corsa, certificata secondo la circolare 91 del 14/9/1961 e DM DEL 30/11/1993 / Serranda tagliafuoco circolare REI 120, di diametro mm 450	cad		393,24	4,26%	16,75
21CL.PR.C.0620.190.g	FORNITURA E POSA IN OPERA DI COMPONENTI PER LA DIFFUSIONE DELL'ARIA / Fornitura e posa in opera di serranda tagliafuoco circolare REI 120, struttura in acciaio zincato di spessore 15/10, profondità mm 400, otturatore in cartongesso di spessore mm 48, con fusibile metallico tarato a 72° C, compreso microinterruttore elettrico di fine corsa, certificata secondo la circolare 91 del 14/9/1961 e DM DEL 30/11/1993 / Serranda tagliafuoco circolare REI 120, di diametro mm 500	cad		417,42	4,68%	19,54
21CL.PR.C.0620.190.h	FORNITURA E POSA IN OPERA DI COMPONENTI PER LA DIFFUSIONE DELL'ARIA / Fornitura e posa in opera di serranda tagliafuoco circolare REI 120, struttura in acciaio zincato di spessore 15/10, profondità mm 400, otturatore in cartongesso di spessore mm 48, con fusibile metallico tarato a 72° C, compreso microinterruttore elettrico di fine corsa, certificata secondo la circolare 91 del 14/9/1961 e DM DEL 30/11/1993 / Serranda tagliafuoco circolare REI 120, di diametro mm 560	cad		451,04	4,33%	19,53
21CL.PR.C.0620.190.i	FORNITURA E POSA IN OPERA DI COMPONENTI PER LA DIFFUSIONE DELL'ARIA / Fornitura e posa in opera di serranda tagliafuoco circolare REI 120, struttura in acciaio zincato di spessore 15/10, profondità mm 400, otturatore in cartongesso di spessore mm 48, con fusibile metallico tarato a 72° C, compreso microinterruttore elettrico di fine corsa, certificata secondo la circolare 91 del 14/9/1961 e DM DEL 30/11/1993 / Serranda tagliafuoco circolare REI 120, di diametro mm 630	cad		497,92	3,92%	19,52
21CL.PR.C.0620.190.j	FORNITURA E POSA IN OPERA DI COMPONENTI PER LA DIFFUSIONE DELL'ARIA / Fornitura e posa in opera di serranda tagliafuoco circolare REI 120, struttura in acciaio zincato di spessore 15/10, profondità mm 400, otturatore in cartongesso di spessore mm 48, con fusibile metallico tarato a 72° C, compreso microinterruttore elettrico di fine corsa, certificata secondo la circolare 91 del 14/9/1961 e DM DEL 30/11/1993 / Serranda tagliafuoco circolare REI 120, di diametro mm 710	cad		542,75	4,11%	22,31
21CL.PR.C.0620.190.k	FORNITURA E POSA IN OPERA DI COMPONENTI PER LA DIFFUSIONE DELL'ARIA / Fornitura e posa in opera di serranda tagliafuoco circolare REI 120, struttura in acciaio zincato di spessore 15/10, profondità mm 400, otturatore in cartongesso di spessore mm 48, con fusibile metallico tarato a 72° C, compreso microinterruttore elettrico di fine corsa, certificata secondo la circolare 91 del 14/9/1961 e DM DEL 30/11/1993 / Serranda tagliafuoco circolare REI 120, di diametro mm 800	cad		600,95	3,72%	22,36
21CL.PR.C.0620.20	FORNITURA E POSA IN OPERA DI COMPONENTI PER LA DIFFUSIONE DELL'ARIA / Fornitura e posa in opera di bocchetta di mandata in alluminio ad alette regolabili a doppio filare di cui il primo verticale, fissaggio a clips, completa di serranda di contrasto, verniciato bianco RAL 9010
21CL.PR.C.0620.20.a	FORNITURA E POSA IN OPERA DI COMPONENTI PER LA DIFFUSIONE DELL'ARIA / Fornitura e posa in opera di bocchetta di mandata in alluminio ad alette regolabili a doppio filare di cui il primo verticale, fissaggio a clips, completa di serranda di contrasto, verniciato bianco RAL 9010 / Bocchetta di mandata da mm 200X100	cad		37,05	22,62%	8,38
21CL.PR.C.0620.20.b	FORNITURA E POSA IN OPERA DI COMPONENTI PER LA DIFFUSIONE DELL'ARIA / Fornitura e posa in opera di bocchetta di mandata in alluminio ad alette regolabili a doppio filare di cui il primo verticale, fissaggio a clips, completa di serranda di contrasto, verniciato bianco RAL 9010 / Bocchetta di mandata da mm 300X100	cad		42,59	19,68%	8,38
21CL.PR.C.0620.20.c	FORNITURA E POSA IN OPERA DI COMPONENTI PER LA DIFFUSIONE DELL'ARIA / Fornitura e posa in opera di bocchetta di mandata in alluminio ad alette regolabili a doppio filare di cui il primo verticale, fissaggio a clips, completa di serranda di contrasto, verniciato bianco RAL 9010 / Bocchetta di mandata da mm 400X100	cad		47,33	17,71%	8,38
21CL.PR.C.0620.20.d	FORNITURA E POSA IN OPERA DI COMPONENTI PER LA DIFFUSIONE DELL'ARIA / Fornitura e posa in opera di bocchetta di mandata in alluminio ad alette regolabili a doppio filare di cui il primo verticale, fissaggio a clips, completa di serranda di contrasto, verniciato bianco RAL 9010 / Bocchetta di mandata da mm 500X100	cad		51,69	16,21%	8,38
21CL.PR.C.0620.20.e	FORNITURA E POSA IN OPERA DI COMPONENTI PER LA DIFFUSIONE DELL'ARIA / Fornitura e posa in opera di bocchetta di mandata in alluminio ad alette regolabili a doppio filare di cui il primo verticale, fissaggio a clips, completa di serranda di contrasto, verniciato bianco RAL 9010 / Bocchetta di mandata da mm 300X120	cad		51,69	16,21%	8,38
21CL.PR.C.0620.20.f	FORNITURA E POSA IN OPERA DI COMPONENTI PER LA DIFFUSIONE DELL'ARIA / Fornitura e posa in opera di bocchetta di mandata in alluminio ad alette regolabili a doppio filare di cui il primo verticale, fissaggio a clips, completa di serranda di contrasto, verniciato bianco RAL 9010 / Bocchetta di mandata da mm 400X120	cad		48,85	17,15%	8,38
21CL.PR.C.0620.20.g	FORNITURA E POSA IN OPERA DI COMPONENTI PER LA DIFFUSIONE DELL'ARIA / Fornitura e posa in opera di bocchetta di mandata in alluminio ad alette regolabili a doppio filare di cui il primo verticale, fissaggio a clips, completa di serranda di contrasto, verniciato bianco RAL 9010 / Bocchetta di mandata da mm 500X120	cad		55,33	15,90%	8,80
21CL.PR.C.0620.20.h	FORNITURA E POSA IN OPERA DI COMPONENTI PER LA DIFFUSIONE DELL'ARIA / Fornitura e posa in opera di bocchetta di mandata in alluminio ad alette regolabili a doppio filare di cui il primo verticale, fissaggio a clips, completa di serranda di contrasto, verniciato bianco RAL 9010 / Bocchetta di mandata da mm 600X120	cad		62,13	13,49%	8,38
21CL.PR.C.0620.20.i	FORNITURA E POSA IN OPERA DI COMPONENTI PER LA DIFFUSIONE DELL'ARIA / Fornitura e posa in opera di bocchetta di mandata in alluminio ad alette regolabili a doppio filare di cui il primo verticale, fissaggio a clips, completa di serranda di contrasto, verniciato bianco RAL 9010 / Bocchetta di mandata da mm 300X160	cad		47,71	17,56%	8,38
21CL.PR.C.0620.20.j	FORNITURA E POSA IN OPERA DI COMPONENTI PER LA DIFFUSIONE DELL'ARIA / Fornitura e posa in opera di bocchetta di mandata in alluminio ad alette regolabili a doppio filare di cui il primo verticale, fissaggio a clips, completa di serranda di contrasto, verniciato bianco RAL 9010 / Bocchetta di mandata da mm 400X160	cad		54,90	15,26%	8,38
21CL.PR.C.0620.20.k	FORNITURA E POSA IN OPERA DI COMPONENTI PER LA DIFFUSIONE DELL'ARIA / Fornitura e posa in opera di bocchetta di mandata in alluminio ad alette regolabili a doppio filare di cui il primo verticale, fissaggio a clips, completa di serranda di contrasto, verniciato bianco RAL 9010 / Bocchetta di mandata da mm 500X160	cad		66,68	12,57%	8,38
21CL.PR.C.0620.20.l	FORNITURA E POSA IN OPERA DI COMPONENTI PER LA DIFFUSIONE DELL'ARIA / Fornitura e posa in opera di bocchetta di mandata in alluminio ad alette regolabili a doppio filare di cui il primo verticale, fissaggio a clips, completa di serranda di contrasto, verniciato bianco RAL 9010 / Bocchetta di mandata da mm 600X160	cad		74,28	11,28%	8,38
21CL.PR.C.0620.20.m	FORNITURA E POSA IN OPERA DI COMPONENTI PER LA DIFFUSIONE DELL'ARIA / Fornitura e posa in opera di bocchetta di mandata in alluminio ad alette regolabili a doppio filare di cui il primo verticale, fissaggio a clips, completa di serranda di contrasto, verniciato bianco RAL 9010 / Bocchetta di mandata da mm 800X160	cad		102,82	8,15%	8,38
21CL.PR.C.0620.20.n	FORNITURA E POSA IN OPERA DI COMPONENTI PER LA DIFFUSIONE DELL'ARIA / Fornitura e posa in opera di bocchetta di mandata in alluminio ad alette regolabili a doppio filare di cui il primo verticale, fissaggio a clips, completa di serranda di contrasto, verniciato bianco RAL 9010 / Bocchetta di mandata da mm 300X200	cad		61,17	16,72%	10,23
21CL.PR.C.0620.20.o	FORNITURA E POSA IN OPERA DI COMPONENTI PER LA DIFFUSIONE DELL'ARIA / Fornitura e posa in opera di bocchetta di mandata in alluminio ad alette regolabili a doppio filare di cui il primo verticale, fissaggio a clips, completa di serranda di contrasto, verniciato bianco RAL 9010 / Bocchetta di mandata da mm 400X200	cad		65,08	15,72%	10,23
21CL.PR.C.0620.20.p	FORNITURA E POSA IN OPERA DI COMPONENTI PER LA DIFFUSIONE DELL'ARIA / Fornitura e posa in opera di bocchetta di mandata in alluminio ad alette regolabili a doppio filare di cui il primo verticale, fissaggio a clips, completa di serranda di contrasto, verniciato bianco RAL 9010 / Bocchetta di mandata da mm 500X200	cad		79,00	12,95%	10,23
21CL.PR.C.0620.20.q	FORNITURA E POSA IN OPERA DI COMPONENTI PER LA DIFFUSIONE DELL'ARIA / Fornitura e posa in opera di bocchetta di mandata in alluminio ad alette regolabili a doppio filare di cui il primo verticale, fissaggio a clips, completa di serranda di contrasto, verniciato bianco RAL 9010 / Bocchetta di mandata da mm 600X200	cad		86,42	11,84%	10,23
21CL.PR.C.0620.20.r	FORNITURA E POSA IN OPERA DI COMPONENTI PER LA DIFFUSIONE DELL'ARIA / Fornitura e posa in opera di bocchetta di mandata in alluminio ad alette regolabili a doppio filare di cui il primo verticale, fissaggio a clips, completa di serranda di contrasto, verniciato bianco RAL 9010 / Bocchetta di mandata da mm 800X200	cad		115,46	8,86%	10,23
21CL.PR.C.0620.20.s	FORNITURA E POSA IN OPERA DI COMPONENTI PER LA DIFFUSIONE DELL'ARIA / Fornitura e posa in opera di bocchetta di mandata in alluminio ad alette regolabili a doppio filare di cui il primo verticale, fissaggio a clips, completa di serranda di contrasto, verniciato bianco RAL 9010 / Bocchetta di mandata da mm 500X300	cad		100,12	13,01%	13,03
21CL.PR.C.0620.20.t	FORNITURA E POSA IN OPERA DI COMPONENTI PER LA DIFFUSIONE DELL'ARIA / Fornitura e posa in opera di bocchetta di mandata in alluminio ad alette regolabili a doppio filare di cui il primo verticale, fissaggio a clips, completa di serranda di contrasto, verniciato bianco RAL 9010 / Bocchetta di mandata da mm 600X300	cad		108,27	12,03%	13,02
21CL.PR.C.0620.20.u	FORNITURA E POSA IN OPERA DI COMPONENTI PER LA DIFFUSIONE DELL'ARIA / Fornitura e posa in opera di bocchetta di mandata in alluminio ad alette regolabili a doppio filare di cui il primo verticale, fissaggio a clips, completa di serranda di contrasto, verniciato bianco RAL 9010 / Bocchetta di mandata da mm 800X300	cad		143,56	9,08%	13,04
21CL.PR.C.0620.20.v	FORNITURA E POSA IN OPERA DI COMPONENTI PER LA DIFFUSIONE DELL'ARIA / Fornitura e posa in opera di bocchetta di mandata in alluminio ad alette regolabili a doppio filare di cui il primo verticale, fissaggio a clips, completa di serranda di contrasto, verniciato bianco RAL 9010 / Bocchetta di mandata da mm 1000X30	cad		168,52	7,73%	13,03
21CL.PR.C.0620.20.w	FORNITURA E POSA IN OPERA DI COMPONENTI PER LA DIFFUSIONE DELL'ARIA / Fornitura e posa in opera di bocchetta di mandata in alluminio ad alette regolabili a doppio filare di cui il primo verticale, fissaggio a clips, completa di serranda di contrasto, verniciato bianco RAL 9010 / Bocchetta di mandata da mm 600X400	cad		143,85	11,64%	16,74
21CL.PR.C.0620.20.x	FORNITURA E POSA IN OPERA DI COMPONENTI PER LA DIFFUSIONE DELL'ARIA / Fornitura e posa in opera di bocchetta di mandata in alluminio ad alette regolabili a doppio filare di cui il primo verticale, fissaggio a clips, completa di serranda di contrasto, verniciato bianco RAL 9010 / Bocchetta di mandata da mm 800X400	cad		181,31	9,24%	16,75
21CL.PR.C.0620.20.y	FORNITURA E POSA IN OPERA DI COMPONENTI PER LA DIFFUSIONE DELL'ARIA / Fornitura e posa in opera di bocchetta di mandata in alluminio ad alette regolabili a doppio filare di cui il primo verticale, fissaggio a clips, completa di serranda di contrasto, verniciato bianco RAL 9010 / Bocchetta di mandata da mm 1000X400	cad		215,73	7,76%	16,74
21CL.PR.C.0620.200	FORNITURA E POSA IN OPERA DI COMPONENTI PER LA DIFFUSIONE DELL'ARIA / Fornitura e posa in opera di serranda tagliafuoco rettangolare REI 120, struttura in acciaio zincato di spessore 15/10, profondità mm 300, otturatore in cartongesso di spessore mm 48, con fusibile metallico tarato a 72° C, compreso microinterruttore elettrico di fine corsa, certificata secondo la circolare 91 del 14/9/1961 e DM DEL 30/11/1993
21CL.PR.C.0620.200.a	FORNITURA E POSA IN OPERA DI COMPONENTI PER LA DIFFUSIONE DELL'ARIA / Fornitura e posa in opera di serranda tagliafuoco rettangolare REI 120, struttura in acciaio zincato di spessore 15/10, profondità mm 300, otturatore in cartongesso di spessore mm 48, con fusibile metallico tarato a 72° C, compreso microinterruttore elettrico di fine corsa, certificata secondo la circolare 91 del 14/9/1961 e DM DEL 30/11/1993 / Serranda tagliafuoco rettangolare REI 120, da mm 200 x 200	cad		173,67	9,64%	16,74
21CL.PR.C.0620.200.b	FORNITURA E POSA IN OPERA DI COMPONENTI PER LA DIFFUSIONE DELL'ARIA / Fornitura e posa in opera di serranda tagliafuoco rettangolare REI 120, struttura in acciaio zincato di spessore 15/10, profondità mm 300, otturatore in cartongesso di spessore mm 48, con fusibile metallico tarato a 72° C, compreso microinterruttore elettrico di fine corsa, certificata secondo la circolare 91 del 14/9/1961 e DM DEL 30/11/1993 / Serranda tagliafuoco rettangolare REI 120, da mm 300 x 200	cad		191,09	8,77%	16,76
21CL.PR.C.0620.200.c	FORNITURA E POSA IN OPERA DI COMPONENTI PER LA DIFFUSIONE DELL'ARIA / Fornitura e posa in opera di serranda tagliafuoco rettangolare REI 120, struttura in acciaio zincato di spessore 15/10, profondità mm 300, otturatore in cartongesso di spessore mm 48, con fusibile metallico tarato a 72° C, compreso microinterruttore elettrico di fine corsa, certificata secondo la circolare 91 del 14/9/1961 e DM DEL 30/11/1993 / Serranda tagliafuoco rettangolare REI 120, da mm 300 x 300	cad		206,09	9,48%	19,54
21CL.PR.C.0620.200.d	FORNITURA E POSA IN OPERA DI COMPONENTI PER LA DIFFUSIONE DELL'ARIA / Fornitura e posa in opera di serranda tagliafuoco rettangolare REI 120, struttura in acciaio zincato di spessore 15/10, profondità mm 300, otturatore in cartongesso di spessore mm 48, con fusibile metallico tarato a 72° C, compreso microinterruttore elettrico di fine corsa, certificata secondo la circolare 91 del 14/9/1961 e DM DEL 30/11/1993 / Serranda tagliafuoco rettangolare REI 120, da mm 400 x 200	cad		205,72	8,14%	16,75
21CL.PR.C.0620.200.e	FORNITURA E POSA IN OPERA DI COMPONENTI PER LA DIFFUSIONE DELL'ARIA / Fornitura e posa in opera di serranda tagliafuoco rettangolare REI 120, struttura in acciaio zincato di spessore 15/10, profondità mm 300, otturatore in cartongesso di spessore mm 48, con fusibile metallico tarato a 72° C, compreso microinterruttore elettrico di fine corsa, certificata secondo la circolare 91 del 14/9/1961 e DM DEL 30/11/1993 / Serranda tagliafuoco rettangolare REI 120, da mm 400 x 300	cad		219,86	8,89%	19,55
21CL.PR.C.0620.200.f	FORNITURA E POSA IN OPERA DI COMPONENTI PER LA DIFFUSIONE DELL'ARIA / Fornitura e posa in opera di serranda tagliafuoco rettangolare REI 120, struttura in acciaio zincato di spessore 15/10, profondità mm 300, otturatore in cartongesso di spessore mm 48, con fusibile metallico tarato a 72° C, compreso microinterruttore elettrico di fine corsa, certificata secondo la circolare 91 del 14/9/1961 e DM DEL 30/11/1993 / Serranda tagliafuoco rettangolare REI 120, da mm 400 x 400	cad		231,63	8,44%	19,55
21CL.PR.C.0620.200.g	FORNITURA E POSA IN OPERA DI COMPONENTI PER LA DIFFUSIONE DELL'ARIA / Fornitura e posa in opera di serranda tagliafuoco rettangolare REI 120, struttura in acciaio zincato di spessore 15/10, profondità mm 300, otturatore in cartongesso di spessore mm 48, con fusibile metallico tarato a 72° C, compreso microinterruttore elettrico di fine corsa, certificata secondo la circolare 91 del 14/9/1961 e DM DEL 30/11/1993 / Serranda tagliafuoco rettangolare REI 120, da mm 500 x 200	cad		216,00	7,75%	16,74
21CL.PR.C.0620.200.h	FORNITURA E POSA IN OPERA DI COMPONENTI PER LA DIFFUSIONE DELL'ARIA / Fornitura e posa in opera di serranda tagliafuoco rettangolare REI 120, struttura in acciaio zincato di spessore 15/10, profondità mm 300, otturatore in cartongesso di spessore mm 48, con fusibile metallico tarato a 72° C, compreso microinterruttore elettrico di fine corsa, certificata secondo la circolare 91 del 14/9/1961 e DM DEL 30/11/1993 / Serranda tagliafuoco rettangolare REI 120, da mm 500 x 300	cad		224,97	8,69%	19,55
21CL.PR.C.0620.200.i	FORNITURA E POSA IN OPERA DI COMPONENTI PER LA DIFFUSIONE DELL'ARIA / Fornitura e posa in opera di serranda tagliafuoco rettangolare REI 120, struttura in acciaio zincato di spessore 15/10, profondità mm 300, otturatore in cartongesso di spessore mm 48, con fusibile metallico tarato a 72° C, compreso microinterruttore elettrico di fine corsa, certificata secondo la circolare 91 del 14/9/1961 e DM DEL 30/11/1993 / Serranda tagliafuoco rettangolare REI 120, da mm 500 x 400	cad		247,34	7,90%	19,54
21CL.PR.C.0620.200.j	FORNITURA E POSA IN OPERA DI COMPONENTI PER LA DIFFUSIONE DELL'ARIA / Fornitura e posa in opera di serranda tagliafuoco rettangolare REI 120, struttura in acciaio zincato di spessore 15/10, profondità mm 300, otturatore in cartongesso di spessore mm 48, con fusibile metallico tarato a 72° C, compreso microinterruttore elettrico di fine corsa, certificata secondo la circolare 91 del 14/9/1961 e DM DEL 30/11/1993 / Serranda tagliafuoco rettangolare REI 120, da mm 500 x 500	cad		262,39	8,16%	21,41
21CL.PR.C.0620.200.k	FORNITURA E POSA IN OPERA DI COMPONENTI PER LA DIFFUSIONE DELL'ARIA / Fornitura e posa in opera di serranda tagliafuoco rettangolare REI 120, struttura in acciaio zincato di spessore 15/10, profondità mm 300, otturatore in cartongesso di spessore mm 48, con fusibile metallico tarato a 72° C, compreso microinterruttore elettrico di fine corsa, certificata secondo la circolare 91 del 14/9/1961 e DM DEL 30/11/1993 / Serranda tagliafuoco rettangolare REI 120, da mm 600 x 300	cad		249,23	7,84%	19,54
21CL.PR.C.0620.200.l	FORNITURA E POSA IN OPERA DI COMPONENTI PER LA DIFFUSIONE DELL'ARIA / Fornitura e posa in opera di serranda tagliafuoco rettangolare REI 120, struttura in acciaio zincato di spessore 15/10, profondità mm 300, otturatore in cartongesso di spessore mm 48, con fusibile metallico tarato a 72° C, compreso microinterruttore elettrico di fine corsa, certificata secondo la circolare 91 del 14/9/1961 e DM DEL 30/11/1993 / Serranda tagliafuoco rettangolare REI 120, da mm 600 x 400	cad		261,06	7,48%	19,53
21CL.PR.C.0620.200.m	FORNITURA E POSA IN OPERA DI COMPONENTI PER LA DIFFUSIONE DELL'ARIA / Fornitura e posa in opera di serranda tagliafuoco rettangolare REI 120, struttura in acciaio zincato di spessore 15/10, profondità mm 300, otturatore in cartongesso di spessore mm 48, con fusibile metallico tarato a 72° C, compreso microinterruttore elettrico di fine corsa, certificata secondo la circolare 91 del 14/9/1961 e DM DEL 30/11/1993 / Serranda tagliafuoco rettangolare REI 120, da mm 600 x 500	cad		277,30	7,72%	21,41
21CL.PR.C.0620.200.n	FORNITURA E POSA IN OPERA DI COMPONENTI PER LA DIFFUSIONE DELL'ARIA / Fornitura e posa in opera di serranda tagliafuoco rettangolare REI 120, struttura in acciaio zincato di spessore 15/10, profondità mm 300, otturatore in cartongesso di spessore mm 48, con fusibile metallico tarato a 72° C, compreso microinterruttore elettrico di fine corsa, certificata secondo la circolare 91 del 14/9/1961 e DM DEL 30/11/1993 / Serranda tagliafuoco rettangolare REI 120, da mm 600 x 600	cad		299,82	7,76%	23,27
21CL.PR.C.0620.200.o	FORNITURA E POSA IN OPERA DI COMPONENTI PER LA DIFFUSIONE DELL'ARIA / Fornitura e posa in opera di serranda tagliafuoco rettangolare REI 120, struttura in acciaio zincato di spessore 15/10, profondità mm 300, otturatore in cartongesso di spessore mm 48, con fusibile metallico tarato a 72° C, compreso microinterruttore elettrico di fine corsa, certificata secondo la circolare 91 del 14/9/1961 e DM DEL 30/11/1993 / Serranda tagliafuoco rettangolare REI 120, da mm 700 x 300	cad		257,11	7,60%	19,54
21CL.PR.C.0620.200.p	FORNITURA E POSA IN OPERA DI COMPONENTI PER LA DIFFUSIONE DELL'ARIA / Fornitura e posa in opera di serranda tagliafuoco rettangolare REI 120, struttura in acciaio zincato di spessore 15/10, profondità mm 300, otturatore in cartongesso di spessore mm 48, con fusibile metallico tarato a 72° C, compreso microinterruttore elettrico di fine corsa, certificata secondo la circolare 91 del 14/9/1961 e DM DEL 30/11/1993 / Serranda tagliafuoco rettangolare REI 120, da mm 700 x 400	cad		265,91	7,35%	19,54
21CL.PR.C.0620.200.q	FORNITURA E POSA IN OPERA DI COMPONENTI PER LA DIFFUSIONE DELL'ARIA / Fornitura e posa in opera di serranda tagliafuoco rettangolare REI 120, struttura in acciaio zincato di spessore 15/10, profondità mm 300, otturatore in cartongesso di spessore mm 48, con fusibile metallico tarato a 72° C, compreso microinterruttore elettrico di fine corsa, certificata secondo la circolare 91 del 14/9/1961 e DM DEL 30/11/1993 / Serranda tagliafuoco rettangolare REI 120, da mm 700 x 500	cad		322,56	6,63%	21,39
21CL.PR.C.0620.200.r	FORNITURA E POSA IN OPERA DI COMPONENTI PER LA DIFFUSIONE DELL'ARIA / Fornitura e posa in opera di serranda tagliafuoco rettangolare REI 120, struttura in acciaio zincato di spessore 15/10, profondità mm 300, otturatore in cartongesso di spessore mm 48, con fusibile metallico tarato a 72° C, compreso microinterruttore elettrico di fine corsa, certificata secondo la circolare 91 del 14/9/1961 e DM DEL 30/11/1993 / Serranda tagliafuoco rettangolare REI 120, da mm 700 x 600	cad		335,34	6,94%	23,27
21CL.PR.C.0620.200.s	FORNITURA E POSA IN OPERA DI COMPONENTI PER LA DIFFUSIONE DELL'ARIA / Fornitura e posa in opera di serranda tagliafuoco rettangolare REI 120, struttura in acciaio zincato di spessore 15/10, profondità mm 300, otturatore in cartongesso di spessore mm 48, con fusibile metallico tarato a 72° C, compreso microinterruttore elettrico di fine corsa, certificata secondo la circolare 91 del 14/9/1961 e DM DEL 30/11/1993 / Serranda tagliafuoco rettangolare REI 120, da mm 700 x 700	cad		356,70	6,78%	24,18
21CL.PR.C.0620.200.t	FORNITURA E POSA IN OPERA DI COMPONENTI PER LA DIFFUSIONE DELL'ARIA / Fornitura e posa in opera di serranda tagliafuoco rettangolare REI 120, struttura in acciaio zincato di spessore 15/10, profondità mm 300, otturatore in cartongesso di spessore mm 48, con fusibile metallico tarato a 72° C, compreso microinterruttore elettrico di fine corsa, certificata secondo la circolare 91 del 14/9/1961 e DM DEL 30/11/1993 / Serranda tagliafuoco rettangolare REI 120, da mm 800 x 300	cad		293,70	6,65%	19,53
21CL.PR.C.0620.200.u	FORNITURA E POSA IN OPERA DI COMPONENTI PER LA DIFFUSIONE DELL'ARIA / Fornitura e posa in opera di serranda tagliafuoco rettangolare REI 120, struttura in acciaio zincato di spessore 15/10, profondità mm 300, otturatore in cartongesso di spessore mm 48, con fusibile metallico tarato a 72° C, compreso microinterruttore elettrico di fine corsa, certificata secondo la circolare 91 del 14/9/1961 e DM DEL 30/11/1993 / Serranda tagliafuoco rettangolare REI 120, da mm 800 x 400	cad		298,79	6,54%	19,54
21CL.PR.C.0620.200.v	FORNITURA E POSA IN OPERA DI COMPONENTI PER LA DIFFUSIONE DELL'ARIA / Fornitura e posa in opera di serranda tagliafuoco rettangolare REI 120, struttura in acciaio zincato di spessore 15/10, profondità mm 300, otturatore in cartongesso di spessore mm 48, con fusibile metallico tarato a 72° C, compreso microinterruttore elettrico di fine corsa, certificata secondo la circolare 91 del 14/9/1961 e DM DEL 30/11/1993 / Serranda tagliafuoco rettangolare REI 120, da mm 800 x 500	cad		300,53	7,12%	21,40
21CL.PR.C.0620.200.w	FORNITURA E POSA IN OPERA DI COMPONENTI PER LA DIFFUSIONE DELL'ARIA / Fornitura e posa in opera di serranda tagliafuoco rettangolare REI 120, struttura in acciaio zincato di spessore 15/10, profondità mm 300, otturatore in cartongesso di spessore mm 48, con fusibile metallico tarato a 72° C, compreso microinterruttore elettrico di fine corsa, certificata secondo la circolare 91 del 14/9/1961 e DM DEL 30/11/1993 / Serranda tagliafuoco rettangolare REI 120, da mm 800 x 600	cad		338,61	6,87%	23,26
21CL.PR.C.0620.200.x	FORNITURA E POSA IN OPERA DI COMPONENTI PER LA DIFFUSIONE DELL'ARIA / Fornitura e posa in opera di serranda tagliafuoco rettangolare REI 120, struttura in acciaio zincato di spessore 15/10, profondità mm 300, otturatore in cartongesso di spessore mm 48, con fusibile metallico tarato a 72° C, compreso microinterruttore elettrico di fine corsa, certificata secondo la circolare 91 del 14/9/1961 e DM DEL 30/11/1993 / Serranda tagliafuoco rettangolare REI 120, da mm 800 x 700	cad		376,79	6,42%	24,19
21CL.PR.C.0620.200.y	FORNITURA E POSA IN OPERA DI COMPONENTI PER LA DIFFUSIONE DELL'ARIA / Fornitura e posa in opera di serranda tagliafuoco rettangolare REI 120, struttura in acciaio zincato di spessore 15/10, profondità mm 300, otturatore in cartongesso di spessore mm 48, con fusibile metallico tarato a 72° C, compreso microinterruttore elettrico di fine corsa, certificata secondo la circolare 91 del 14/9/1961 e DM DEL 30/11/1993 / Serranda tagliafuoco rettangolare REI 120, da mm 800 x 800	cad		365,18	6,88%	25,12
21CL.PR.C.0620.200.z	FORNITURA E POSA IN OPERA DI COMPONENTI PER LA DIFFUSIONE DELL'ARIA / Fornitura e posa in opera di serranda tagliafuoco rettangolare REI 120, struttura in acciaio zincato di spessore 15/10, profondità mm 300, otturatore in cartongesso di spessore mm 48, con fusibile metallico tarato a 72° C, compreso microinterruttore elettrico di fine corsa, certificata secondo la circolare 91 del 14/9/1961 e DM DEL 30/11/1993 / Serranda tagliafuoco rettangolare REI 120, da mm 900 x 400	cad		292,81	6,67%	19,53
21CL.PR.C.0620.200.z1	FORNITURA E POSA IN OPERA DI COMPONENTI PER LA DIFFUSIONE DELL'ARIA / Fornitura e posa in opera di serranda tagliafuoco rettangolare REI 120, struttura in acciaio zincato di spessore 15/10, profondità mm 300, otturatore in cartongesso di spessore mm 48, con fusibile metallico tarato a 72° C, compreso microinterruttore elettrico di fine corsa, certificata secondo la circolare 91 del 14/9/1961 e DM DEL 30/11/1993 / Serranda tagliafuoco rettangolare REI 120, da mm 900 x 500	cad		355,37	6,02%	21,39
21CL.PR.C.0620.200.z10	FORNITURA E POSA IN OPERA DI COMPONENTI PER LA DIFFUSIONE DELL'ARIA / Fornitura e posa in opera di serranda tagliafuoco rettangolare REI 120, struttura in acciaio zincato di spessore 15/10, profondità mm 300, otturatore in cartongesso di spessore mm 48, con fusibile metallico tarato a 72° C, compreso microinterruttore elettrico di fine corsa, certificata secondo la circolare 91 del 14/9/1961 e DM DEL 30/11/1993 / Serranda tagliafuoco rettangolare REI 120, da mm 1200 x 700	cad		406,10	5,96%	24,20
21CL.PR.C.0620.200.z11	FORNITURA E POSA IN OPERA DI COMPONENTI PER LA DIFFUSIONE DELL'ARIA / Fornitura e posa in opera di serranda tagliafuoco rettangolare REI 120, struttura in acciaio zincato di spessore 15/10, profondità mm 300, otturatore in cartongesso di spessore mm 48, con fusibile metallico tarato a 72° C, compreso microinterruttore elettrico di fine corsa, certificata secondo la circolare 91 del 14/9/1961 e DM DEL 30/11/1993 / Serranda tagliafuoco rettangolare REI 120, da mm 1200 x 800	cad		452,94	5,55%	25,14
21CL.PR.C.0620.200.z12	FORNITURA E POSA IN OPERA DI COMPONENTI PER LA DIFFUSIONE DELL'ARIA / Fornitura e posa in opera di serranda tagliafuoco rettangolare REI 120, struttura in acciaio zincato di spessore 15/10, profondità mm 300, otturatore in cartongesso di spessore mm 48, con fusibile metallico tarato a 72° C, compreso microinterruttore elettrico di fine corsa, certificata secondo la circolare 91 del 14/9/1961 e DM DEL 30/11/1993 / Serranda tagliafuoco rettangolare REI 120, da mm 900 x 600	cad		369,60	6,29%	23,25
21CL.PR.C.0620.200.z13	FORNITURA E POSA IN OPERA DI COMPONENTI PER LA DIFFUSIONE DELL'ARIA / Fornitura e posa in opera di serranda tagliafuoco rettangolare REI 120, struttura in acciaio zincato di spessore 15/10, profondità mm 300, otturatore in cartongesso di spessore mm 48, con fusibile metallico tarato a 72° C, compreso microinterruttore elettrico di fine corsa, certificata secondo la circolare 91 del 14/9/1961 e DM DEL 30/11/1993 / Serranda tagliafuoco rettangolare REI 120, da mm 1300 x 400	cad		391,49	5,47%	21,41
21CL.PR.C.0620.200.z14	FORNITURA E POSA IN OPERA DI COMPONENTI PER LA DIFFUSIONE DELL'ARIA / Fornitura e posa in opera di serranda tagliafuoco rettangolare REI 120, struttura in acciaio zincato di spessore 15/10, profondità mm 300, otturatore in cartongesso di spessore mm 48, con fusibile metallico tarato a 72° C, compreso microinterruttore elettrico di fine corsa, certificata secondo la circolare 91 del 14/9/1961 e DM DEL 30/11/1993 / Serranda tagliafuoco rettangolare REI 120, da mm 1300 x 500	cad		362,81	5,90%	21,41
21CL.PR.C.0620.200.z15	FORNITURA E POSA IN OPERA DI COMPONENTI PER LA DIFFUSIONE DELL'ARIA / Fornitura e posa in opera di serranda tagliafuoco rettangolare REI 120, struttura in acciaio zincato di spessore 15/10, profondità mm 300, otturatore in cartongesso di spessore mm 48, con fusibile metallico tarato a 72° C, compreso microinterruttore elettrico di fine corsa, certificata secondo la circolare 91 del 14/9/1961 e DM DEL 30/11/1993 / Serranda tagliafuoco rettangolare REI 120, da mm 1300 x 600	cad		398,07	6,08%	24,20
21CL.PR.C.0620.200.z16	FORNITURA E POSA IN OPERA DI COMPONENTI PER LA DIFFUSIONE DELL'ARIA / Fornitura e posa in opera di serranda tagliafuoco rettangolare REI 120, struttura in acciaio zincato di spessore 15/10, profondità mm 300, otturatore in cartongesso di spessore mm 48, con fusibile metallico tarato a 72° C, compreso microinterruttore elettrico di fine corsa, certificata secondo la circolare 91 del 14/9/1961 e DM DEL 30/11/1993 / Serranda tagliafuoco rettangolare REI 120, da mm 1300 x 700	cad		478,46	5,25%	25,12
21CL.PR.C.0620.200.z17	FORNITURA E POSA IN OPERA DI COMPONENTI PER LA DIFFUSIONE DELL'ARIA / Fornitura e posa in opera di serranda tagliafuoco rettangolare REI 120, struttura in acciaio zincato di spessore 15/10, profondità mm 300, otturatore in cartongesso di spessore mm 48, con fusibile metallico tarato a 72° C, compreso microinterruttore elettrico di fine corsa, certificata secondo la circolare 91 del 14/9/1961 e DM DEL 30/11/1993 / Serranda tagliafuoco rettangolare REI 120, da mm 1300 x 800	cad		493,86	5,46%	26,96
21CL.PR.C.0620.200.z18	FORNITURA E POSA IN OPERA DI COMPONENTI PER LA DIFFUSIONE DELL'ARIA / Fornitura e posa in opera di serranda tagliafuoco rettangolare REI 120, struttura in acciaio zincato di spessore 15/10, profondità mm 300, otturatore in cartongesso di spessore mm 48, con fusibile metallico tarato a 72° C, compreso microinterruttore elettrico di fine corsa, certificata secondo la circolare 91 del 14/9/1961 e DM DEL 30/11/1993 / Serranda tagliafuoco rettangolare REI 120, da mm 1400 x 400	cad		404,38	5,29%	21,39
21CL.PR.C.0620.200.z19	FORNITURA E POSA IN OPERA DI COMPONENTI PER LA DIFFUSIONE DELL'ARIA / Fornitura e posa in opera di serranda tagliafuoco rettangolare REI 120, struttura in acciaio zincato di spessore 15/10, profondità mm 300, otturatore in cartongesso di spessore mm 48, con fusibile metallico tarato a 72° C, compreso microinterruttore elettrico di fine corsa, certificata secondo la circolare 91 del 14/9/1961 e DM DEL 30/11/1993 / Serranda tagliafuoco rettangolare REI 120, da mm 1400 x 500	cad		433,06	4,94%	21,39
21CL.PR.C.0620.200.z2	FORNITURA E POSA IN OPERA DI COMPONENTI PER LA DIFFUSIONE DELL'ARIA / Fornitura e posa in opera di serranda tagliafuoco rettangolare REI 120, struttura in acciaio zincato di spessore 15/10, profondità mm 300, otturatore in cartongesso di spessore mm 48, con fusibile metallico tarato a 72° C, compreso microinterruttore elettrico di fine corsa, certificata secondo la circolare 91 del 14/9/1961 e DM DEL 30/11/1993 / Serranda tagliafuoco rettangolare REI 120, da mm 1100 x 400	cad		333,31	5,86%	19,53
21CL.PR.C.0620.200.z20	FORNITURA E POSA IN OPERA DI COMPONENTI PER LA DIFFUSIONE DELL'ARIA / Fornitura e posa in opera di serranda tagliafuoco rettangolare REI 120, struttura in acciaio zincato di spessore 15/10, profondità mm 300, otturatore in cartongesso di spessore mm 48, con fusibile metallico tarato a 72° C, compreso microinterruttore elettrico di fine corsa, certificata secondo la circolare 91 del 14/9/1961 e DM DEL 30/11/1993 / Serranda tagliafuoco rettangolare REI 120, da mm 1400 x 600	cad		443,01	5,46%	24,19
21CL.PR.C.0620.200.z21	FORNITURA E POSA IN OPERA DI COMPONENTI PER LA DIFFUSIONE DELL'ARIA / Fornitura e posa in opera di serranda tagliafuoco rettangolare REI 120, struttura in acciaio zincato di spessore 15/10, profondità mm 300, otturatore in cartongesso di spessore mm 48, con fusibile metallico tarato a 72° C, compreso microinterruttore elettrico di fine corsa, certificata secondo la circolare 91 del 14/9/1961 e DM DEL 30/11/1993 / Serranda tagliafuoco rettangolare REI 120, da mm 1400 x 700	cad		441,54	5,69%	25,12
21CL.PR.C.0620.200.z22	FORNITURA E POSA IN OPERA DI COMPONENTI PER LA DIFFUSIONE DELL'ARIA / Fornitura e posa in opera di serranda tagliafuoco rettangolare REI 120, struttura in acciaio zincato di spessore 15/10, profondità mm 300, otturatore in cartongesso di spessore mm 48, con fusibile metallico tarato a 72° C, compreso microinterruttore elettrico di fine corsa, certificata secondo la circolare 91 del 14/9/1961 e DM DEL 30/11/1993 / Serranda tagliafuoco rettangolare REI 120, da mm 1400 x 800	cad		493,92	5,46%	26,97
21CL.PR.C.0620.200.z23	FORNITURA E POSA IN OPERA DI COMPONENTI PER LA DIFFUSIONE DELL'ARIA / Fornitura e posa in opera di serranda tagliafuoco rettangolare REI 120, struttura in acciaio zincato di spessore 15/10, profondità mm 300, otturatore in cartongesso di spessore mm 48, con fusibile metallico tarato a 72° C, compreso microinterruttore elettrico di fine corsa, certificata secondo la circolare 91 del 14/9/1961 e DM DEL 30/11/1993 / Serranda tagliafuoco rettangolare REI 120, da mm 900 x 700	cad		393,59	6,15%	24,21
21CL.PR.C.0620.200.z24	FORNITURA E POSA IN OPERA DI COMPONENTI PER LA DIFFUSIONE DELL'ARIA / Fornitura e posa in opera di serranda tagliafuoco rettangolare REI 120, struttura in acciaio zincato di spessore 15/10, profondità mm 300, otturatore in cartongesso di spessore mm 48, con fusibile metallico tarato a 72° C, compreso microinterruttore elettrico di fine corsa, certificata secondo la circolare 91 del 14/9/1961 e DM DEL 30/11/1993 / Serranda tagliafuoco rettangolare REI 120, da mm 1500 x 400	cad		421,94	5,07%	21,39
21CL.PR.C.0620.200.z25	FORNITURA E POSA IN OPERA DI COMPONENTI PER LA DIFFUSIONE DELL'ARIA / Fornitura e posa in opera di serranda tagliafuoco rettangolare REI 120, struttura in acciaio zincato di spessore 15/10, profondità mm 300, otturatore in cartongesso di spessore mm 48, con fusibile metallico tarato a 72° C, compreso microinterruttore elettrico di fine corsa, certificata secondo la circolare 91 del 14/9/1961 e DM DEL 30/11/1993 / Serranda tagliafuoco rettangolare REI 120, da mm 1500 x 500	cad		411,87	5,20%	21,42
21CL.PR.C.0620.200.z26	FORNITURA E POSA IN OPERA DI COMPONENTI PER LA DIFFUSIONE DELL'ARIA / Fornitura e posa in opera di serranda tagliafuoco rettangolare REI 120, struttura in acciaio zincato di spessore 15/10, profondità mm 300, otturatore in cartongesso di spessore mm 48, con fusibile metallico tarato a 72° C, compreso microinterruttore elettrico di fine corsa, certificata secondo la circolare 91 del 14/9/1961 e DM DEL 30/11/1993 / Serranda tagliafuoco rettangolare REI 120, da mm 1500 x 600	cad		450,79	5,37%	24,21
21CL.PR.C.0620.200.z27	FORNITURA E POSA IN OPERA DI COMPONENTI PER LA DIFFUSIONE DELL'ARIA / Fornitura e posa in opera di serranda tagliafuoco rettangolare REI 120, struttura in acciaio zincato di spessore 15/10, profondità mm 300, otturatore in cartongesso di spessore mm 48, con fusibile metallico tarato a 72° C, compreso microinterruttore elettrico di fine corsa, certificata secondo la circolare 91 del 14/9/1961 e DM DEL 30/11/1993 / Serranda tagliafuoco rettangolare REI 120, da mm 1500 x 700	cad		471,36	5,33%	25,12
21CL.PR.C.0620.200.z28	FORNITURA E POSA IN OPERA DI COMPONENTI PER LA DIFFUSIONE DELL'ARIA / Fornitura e posa in opera di serranda tagliafuoco rettangolare REI 120, struttura in acciaio zincato di spessore 15/10, profondità mm 300, otturatore in cartongesso di spessore mm 48, con fusibile metallico tarato a 72° C, compreso microinterruttore elettrico di fine corsa, certificata secondo la circolare 91 del 14/9/1961 e DM DEL 30/11/1993 / Serranda tagliafuoco rettangolare REI 120, da mm 1500 x 800	cad		495,77	5,44%	26,97
21CL.PR.C.0620.200.z29	FORNITURA E POSA IN OPERA DI COMPONENTI PER LA DIFFUSIONE DELL'ARIA / Fornitura e posa in opera di serranda tagliafuoco rettangolare REI 120, struttura in acciaio zincato di spessore 15/10, profondità mm 300, otturatore in cartongesso di spessore mm 48, con fusibile metallico tarato a 72° C, compreso microinterruttore elettrico di fine corsa, certificata secondo la circolare 91 del 14/9/1961 e DM DEL 30/11/1993 / Serranda tagliafuoco rettangolare REI 120, da mm 900 x 800	cad		417,86	6,01%	25,11
21CL.PR.C.0620.200.z3	FORNITURA E POSA IN OPERA DI COMPONENTI PER LA DIFFUSIONE DELL'ARIA / Fornitura e posa in opera di serranda tagliafuoco rettangolare REI 120, struttura in acciaio zincato di spessore 15/10, profondità mm 300, otturatore in cartongesso di spessore mm 48, con fusibile metallico tarato a 72° C, compreso microinterruttore elettrico di fine corsa, certificata secondo la circolare 91 del 14/9/1961 e DM DEL 30/11/1993 / Serranda tagliafuoco rettangolare REI 120, da mm 1100 x 500	cad		352,10	6,08%	21,41
21CL.PR.C.0620.200.z30	FORNITURA E POSA IN OPERA DI COMPONENTI PER LA DIFFUSIONE DELL'ARIA / Fornitura e posa in opera di serranda tagliafuoco rettangolare REI 120, struttura in acciaio zincato di spessore 15/10, profondità mm 300, otturatore in cartongesso di spessore mm 48, con fusibile metallico tarato a 72° C, compreso microinterruttore elettrico di fine corsa, certificata secondo la circolare 91 del 14/9/1961 e DM DEL 30/11/1993 / Serranda tagliafuoco rettangolare REI 120, da mm 1000 x 400	cad		328,22	5,95%	19,53
21CL.PR.C.0620.200.z31	FORNITURA E POSA IN OPERA DI COMPONENTI PER LA DIFFUSIONE DELL'ARIA / Fornitura e posa in opera di serranda tagliafuoco rettangolare REI 120, struttura in acciaio zincato di spessore 15/10, profondità mm 300, otturatore in cartongesso di spessore mm 48, con fusibile metallico tarato a 72° C, compreso microinterruttore elettrico di fine corsa, certificata secondo la circolare 91 del 14/9/1961 e DM DEL 30/11/1993 / Serranda tagliafuoco rettangolare REI 120, da mm 1000 x 500	cad		330,18	6,48%	21,40
21CL.PR.C.0620.200.z32	FORNITURA E POSA IN OPERA DI COMPONENTI PER LA DIFFUSIONE DELL'ARIA / Fornitura e posa in opera di serranda tagliafuoco rettangolare REI 120, struttura in acciaio zincato di spessore 15/10, profondità mm 300, otturatore in cartongesso di spessore mm 48, con fusibile metallico tarato a 72° C, compreso microinterruttore elettrico di fine corsa, certificata secondo la circolare 91 del 14/9/1961 e DM DEL 30/11/1993 / Serranda tagliafuoco rettangolare REI 120, da mm 1000 x 600	cad		369,31	5,79%	21,38
21CL.PR.C.0620.200.z33	FORNITURA E POSA IN OPERA DI COMPONENTI PER LA DIFFUSIONE DELL'ARIA / Fornitura e posa in opera di serranda tagliafuoco rettangolare REI 120, struttura in acciaio zincato di spessore 15/10, profondità mm 300, otturatore in cartongesso di spessore mm 48, con fusibile metallico tarato a 72° C, compreso microinterruttore elettrico di fine corsa, certificata secondo la circolare 91 del 14/9/1961 e DM DEL 30/11/1993 / Serranda tagliafuoco rettangolare REI 120, da mm 1000 x 700	cad		414,91	5,83%	24,19
21CL.PR.C.0620.200.z34	FORNITURA E POSA IN OPERA DI COMPONENTI PER LA DIFFUSIONE DELL'ARIA / Fornitura e posa in opera di serranda tagliafuoco rettangolare REI 120, struttura in acciaio zincato di spessore 15/10, profondità mm 300, otturatore in cartongesso di spessore mm 48, con fusibile metallico tarato a 72° C, compreso microinterruttore elettrico di fine corsa, certificata secondo la circolare 91 del 14/9/1961 e DM DEL 30/11/1993 / Serranda tagliafuoco rettangolare REI 120, da mm 1000 x 800	cad		402,12	6,25%	25,13
21CL.PR.C.0620.200.z4	FORNITURA E POSA IN OPERA DI COMPONENTI PER LA DIFFUSIONE DELL'ARIA / Fornitura e posa in opera di serranda tagliafuoco rettangolare REI 120, struttura in acciaio zincato di spessore 15/10, profondità mm 300, otturatore in cartongesso di spessore mm 48, con fusibile metallico tarato a 72° C, compreso microinterruttore elettrico di fine corsa, certificata secondo la circolare 91 del 14/9/1961 e DM DEL 30/11/1993 / Serranda tagliafuoco rettangolare REI 120, da mm 1100 x 600	cad		362,81	5,90%	21,41
21CL.PR.C.0620.200.z5	FORNITURA E POSA IN OPERA DI COMPONENTI PER LA DIFFUSIONE DELL'ARIA / Fornitura e posa in opera di serranda tagliafuoco rettangolare REI 120, struttura in acciaio zincato di spessore 15/10, profondità mm 300, otturatore in cartongesso di spessore mm 48, con fusibile metallico tarato a 72° C, compreso microinterruttore elettrico di fine corsa, certificata secondo la circolare 91 del 14/9/1961 e DM DEL 30/11/1993 / Serranda tagliafuoco rettangolare REI 120, da mm 1100 x 700	cad		439,77	5,50%	24,19
21CL.PR.C.0620.200.z6	FORNITURA E POSA IN OPERA DI COMPONENTI PER LA DIFFUSIONE DELL'ARIA / Fornitura e posa in opera di serranda tagliafuoco rettangolare REI 120, struttura in acciaio zincato di spessore 15/10, profondità mm 300, otturatore in cartongesso di spessore mm 48, con fusibile metallico tarato a 72° C, compreso microinterruttore elettrico di fine corsa, certificata secondo la circolare 91 del 14/9/1961 e DM DEL 30/11/1993 / Serranda tagliafuoco rettangolare REI 120, da mm 1100 x 800	cad		452,63	5,55%	25,12
21CL.PR.C.0620.200.z7	FORNITURA E POSA IN OPERA DI COMPONENTI PER LA DIFFUSIONE DELL'ARIA / Fornitura e posa in opera di serranda tagliafuoco rettangolare REI 120, struttura in acciaio zincato di spessore 15/10, profondità mm 300, otturatore in cartongesso di spessore mm 48, con fusibile metallico tarato a 72° C, compreso microinterruttore elettrico di fine corsa, certificata secondo la circolare 91 del 14/9/1961 e DM DEL 30/11/1993 / Serranda tagliafuoco rettangolare REI 120, da mm 1200 x 400	cad		371,03	5,27%	19,55
21CL.PR.C.0620.200.z8	FORNITURA E POSA IN OPERA DI COMPONENTI PER LA DIFFUSIONE DELL'ARIA / Fornitura e posa in opera di serranda tagliafuoco rettangolare REI 120, struttura in acciaio zincato di spessore 15/10, profondità mm 300, otturatore in cartongesso di spessore mm 48, con fusibile metallico tarato a 72° C, compreso microinterruttore elettrico di fine corsa, certificata secondo la circolare 91 del 14/9/1961 e DM DEL 30/11/1993 / Serranda tagliafuoco rettangolare REI 120, da mm 1200 x 500	cad		399,72	5,35%	21,39
21CL.PR.C.0620.200.z9	FORNITURA E POSA IN OPERA DI COMPONENTI PER LA DIFFUSIONE DELL'ARIA / Fornitura e posa in opera di serranda tagliafuoco rettangolare REI 120, struttura in acciaio zincato di spessore 15/10, profondità mm 300, otturatore in cartongesso di spessore mm 48, con fusibile metallico tarato a 72° C, compreso microinterruttore elettrico di fine corsa, certificata secondo la circolare 91 del 14/9/1961 e DM DEL 30/11/1993 / Serranda tagliafuoco rettangolare REI 120, da mm 1200 x 600	cad		404,89	5,29%	21,42
21CL.PR.C.0620.210	FORNITURA E POSA IN OPERA DI COMPONENTI PER LA DIFFUSIONE DELL'ARIA / Fornitura e posa in opera di serranda di regolazione rettangolare in acciaio con comando progressivo, alette tamburatepasso mm 100, boccole in nylon e tenuta laterele in alluminio
21CL.PR.C.0620.210.a	FORNITURA E POSA IN OPERA DI COMPONENTI PER LA DIFFUSIONE DELL'ARIA / Fornitura e posa in opera di serranda di regolazione rettangolare in acciaio con comando progressivo, alette tamburatepasso mm 100, boccole in nylon e tenuta laterele in alluminio / Serranda di regolazione rettangolare in acciaio da mm 200 x 210	cad		85,88	19,50%	16,75
21CL.PR.C.0620.210.b	FORNITURA E POSA IN OPERA DI COMPONENTI PER LA DIFFUSIONE DELL'ARIA / Fornitura e posa in opera di serranda di regolazione rettangolare in acciaio con comando progressivo, alette tamburatepasso mm 100, boccole in nylon e tenuta laterele in alluminio / Serranda di regolazione rettangolare in acciaio da mm 300 x 210	cad		94,94	17,64%	16,75
21CL.PR.C.0620.210.c	FORNITURA E POSA IN OPERA DI COMPONENTI PER LA DIFFUSIONE DELL'ARIA / Fornitura e posa in opera di serranda di regolazione rettangolare in acciaio con comando progressivo, alette tamburatepasso mm 100, boccole in nylon e tenuta laterele in alluminio / Serranda di regolazione rettangolare in acciaio da mm 300 x 310	cad		112,43	17,38%	19,54
21CL.PR.C.0620.210.d	FORNITURA E POSA IN OPERA DI COMPONENTI PER LA DIFFUSIONE DELL'ARIA / Fornitura e posa in opera di serranda di regolazione rettangolare in acciaio con comando progressivo, alette tamburatepasso mm 100, boccole in nylon e tenuta laterele in alluminio / Serranda di regolazione rettangolare in acciaio da mm 400 x 210	cad		85,88	19,50%	16,75
21CL.PR.C.0620.210.e	FORNITURA E POSA IN OPERA DI COMPONENTI PER LA DIFFUSIONE DELL'ARIA / Fornitura e posa in opera di serranda di regolazione rettangolare in acciaio con comando progressivo, alette tamburatepasso mm 100, boccole in nylon e tenuta laterele in alluminio / Serranda di regolazione rettangolare in acciaio da mm 400 x 310	cad		120,60	16,20%	19,54
21CL.PR.C.0620.210.f	FORNITURA E POSA IN OPERA DI COMPONENTI PER LA DIFFUSIONE DELL'ARIA / Fornitura e posa in opera di serranda di regolazione rettangolare in acciaio con comando progressivo, alette tamburatepasso mm 100, boccole in nylon e tenuta laterele in alluminio / Serranda di regolazione rettangolare in acciaio da mm 400 x 410	cad		134,43	14,54%	19,55
21CL.PR.C.0620.210.g	FORNITURA E POSA IN OPERA DI COMPONENTI PER LA DIFFUSIONE DELL'ARIA / Fornitura e posa in opera di serranda di regolazione rettangolare in acciaio con comando progressivo, alette tamburatepasso mm 100, boccole in nylon e tenuta laterele in alluminio / Serranda di regolazione rettangolare in acciaio da mm 500 x 310	cad		128,47	15,21%	19,54
21CL.PR.C.0620.210.h	FORNITURA E POSA IN OPERA DI COMPONENTI PER LA DIFFUSIONE DELL'ARIA / Fornitura e posa in opera di serranda di regolazione rettangolare in acciaio con comando progressivo, alette tamburatepasso mm 100, boccole in nylon e tenuta laterele in alluminio / Serranda di regolazione rettangolare in acciaio da mm 500 x 410	cad		144,07	13,56%	19,54
21CL.PR.C.0620.210.i	FORNITURA E POSA IN OPERA DI COMPONENTI PER LA DIFFUSIONE DELL'ARIA / Fornitura e posa in opera di serranda di regolazione rettangolare in acciaio con comando progressivo, alette tamburatepasso mm 100, boccole in nylon e tenuta laterele in alluminio / Serranda di regolazione rettangolare in acciaio da mm 500 x 510	cad		162,83	13,14%	21,40
21CL.PR.C.0620.210.j	FORNITURA E POSA IN OPERA DI COMPONENTI PER LA DIFFUSIONE DELL'ARIA / Fornitura e posa in opera di serranda di regolazione rettangolare in acciaio con comando progressivo, alette tamburatepasso mm 100, boccole in nylon e tenuta laterele in alluminio / Serranda di regolazione rettangolare in acciaio da mm 600 x 310	cad		134,43	14,54%	19,55
21CL.PR.C.0620.210.k	FORNITURA E POSA IN OPERA DI COMPONENTI PER LA DIFFUSIONE DELL'ARIA / Fornitura e posa in opera di serranda di regolazione rettangolare in acciaio con comando progressivo, alette tamburatepasso mm 100, boccole in nylon e tenuta laterele in alluminio / Serranda di regolazione rettangolare in acciaio da mm 600 x 410	cad		146,97	13,30%	19,55
21CL.PR.C.0620.210.l	FORNITURA E POSA IN OPERA DI COMPONENTI PER LA DIFFUSIONE DELL'ARIA / Fornitura e posa in opera di serranda di regolazione rettangolare in acciaio con comando progressivo, alette tamburatepasso mm 100, boccole in nylon e tenuta laterele in alluminio / Serranda di regolazione rettangolare in acciaio da mm 600 x 510	cad		171,12	12,51%	21,41
21CL.PR.C.0620.210.m	FORNITURA E POSA IN OPERA DI COMPONENTI PER LA DIFFUSIONE DELL'ARIA / Fornitura e posa in opera di serranda di regolazione rettangolare in acciaio con comando progressivo, alette tamburatepasso mm 100, boccole in nylon e tenuta laterele in alluminio / Serranda di regolazione rettangolare in acciaio da mm 600 x 610	cad		189,88	12,25%	23,26
21CL.PR.C.0620.210.n	FORNITURA E POSA IN OPERA DI COMPONENTI PER LA DIFFUSIONE DELL'ARIA / Fornitura e posa in opera di serranda di regolazione rettangolare in acciaio con comando progressivo, alette tamburatepasso mm 100, boccole in nylon e tenuta laterele in alluminio / Serranda di regolazione rettangolare in acciaio da mm 700 x 310	cad		144,50	13,52%	19,54
21CL.PR.C.0620.210.o	FORNITURA E POSA IN OPERA DI COMPONENTI PER LA DIFFUSIONE DELL'ARIA / Fornitura e posa in opera di serranda di regolazione rettangolare in acciaio con comando progressivo, alette tamburatepasso mm 100, boccole in nylon e tenuta laterele in alluminio / Serranda di regolazione rettangolare in acciaio da mm 700 x 410	cad		160,48	12,18%	19,55
21CL.PR.C.0620.210.p	FORNITURA E POSA IN OPERA DI COMPONENTI PER LA DIFFUSIONE DELL'ARIA / Fornitura e posa in opera di serranda di regolazione rettangolare in acciaio con comando progressivo, alette tamburatepasso mm 100, boccole in nylon e tenuta laterele in alluminio / Serranda di regolazione rettangolare in acciaio da mm 700 x 510	cad		179,76	11,90%	21,39
21CL.PR.C.0620.210.q	FORNITURA E POSA IN OPERA DI COMPONENTI PER LA DIFFUSIONE DELL'ARIA / Fornitura e posa in opera di serranda di regolazione rettangolare in acciaio con comando progressivo, alette tamburatepasso mm 100, boccole in nylon e tenuta laterele in alluminio / Serranda di regolazione rettangolare in acciaio da mm 700 x 610	cad		202,51	11,49%	23,27
21CL.PR.C.0620.210.r	FORNITURA E POSA IN OPERA DI COMPONENTI PER LA DIFFUSIONE DELL'ARIA / Fornitura e posa in opera di serranda di regolazione rettangolare in acciaio con comando progressivo, alette tamburatepasso mm 100, boccole in nylon e tenuta laterele in alluminio / Serranda di regolazione rettangolare in acciaio da mm 700 x 710	cad		219,07	11,04%	24,19
21CL.PR.C.0620.210.s	FORNITURA E POSA IN OPERA DI COMPONENTI PER LA DIFFUSIONE DELL'ARIA / Fornitura e posa in opera di serranda di regolazione rettangolare in acciaio con comando progressivo, alette tamburatepasso mm 100, boccole in nylon e tenuta laterele in alluminio / Serranda di regolazione rettangolare in acciaio da mm 800 x 310	cad		145,70	13,41%	19,54
21CL.PR.C.0620.210.t	FORNITURA E POSA IN OPERA DI COMPONENTI PER LA DIFFUSIONE DELL'ARIA / Fornitura e posa in opera di serranda di regolazione rettangolare in acciaio con comando progressivo, alette tamburatepasso mm 100, boccole in nylon e tenuta laterele in alluminio / Serranda di regolazione rettangolare in acciaio da mm 800 x 410	cad		168,47	11,60%	19,54
21CL.PR.C.0620.210.u	FORNITURA E POSA IN OPERA DI COMPONENTI PER LA DIFFUSIONE DELL'ARIA / Fornitura e posa in opera di serranda di regolazione rettangolare in acciaio con comando progressivo, alette tamburatepasso mm 100, boccole in nylon e tenuta laterele in alluminio / Serranda di regolazione rettangolare in acciaio da mm 800 x 510	cad		188,11	11,38%	21,41
21CL.PR.C.0620.210.v	FORNITURA E POSA IN OPERA DI COMPONENTI PER LA DIFFUSIONE DELL'ARIA / Fornitura e posa in opera di serranda di regolazione rettangolare in acciaio con comando progressivo, alette tamburatepasso mm 100, boccole in nylon e tenuta laterele in alluminio / Serranda di regolazione rettangolare in acciaio da mm 800 x 610	cad		213,71	10,88%	23,25
21CL.PR.C.0620.210.w	FORNITURA E POSA IN OPERA DI COMPONENTI PER LA DIFFUSIONE DELL'ARIA / Fornitura e posa in opera di serranda di regolazione rettangolare in acciaio con comando progressivo, alette tamburatepasso mm 100, boccole in nylon e tenuta laterele in alluminio / Serranda di regolazione rettangolare in acciaio da mm 800 x 710	cad		230,64	10,49%	24,19
21CL.PR.C.0620.210.x	FORNITURA E POSA IN OPERA DI COMPONENTI PER LA DIFFUSIONE DELL'ARIA / Fornitura e posa in opera di serranda di regolazione rettangolare in acciaio con comando progressivo, alette tamburatepasso mm 100, boccole in nylon e tenuta laterele in alluminio / Serranda di regolazione rettangolare in acciaio da mm 800 x 810	cad		248,70	10,10%	25,12
21CL.PR.C.0620.210.y	FORNITURA E POSA IN OPERA DI COMPONENTI PER LA DIFFUSIONE DELL'ARIA / Fornitura e posa in opera di serranda di regolazione rettangolare in acciaio con comando progressivo, alette tamburatepasso mm 100, boccole in nylon e tenuta laterele in alluminio / Serranda di regolazione rettangolare in acciaio da mm 900 x 310	cad		158,82	12,30%	19,53
21CL.PR.C.0620.210.z	FORNITURA E POSA IN OPERA DI COMPONENTI PER LA DIFFUSIONE DELL'ARIA / Fornitura e posa in opera di serranda di regolazione rettangolare in acciaio con comando progressivo, alette tamburatepasso mm 100, boccole in nylon e tenuta laterele in alluminio / Serranda di regolazione rettangolare in acciaio da mm 900 x 410	cad		171,70	11,38%	19,54
21CL.PR.C.0620.210.z1	FORNITURA E POSA IN OPERA DI COMPONENTI PER LA DIFFUSIONE DELL'ARIA / Fornitura e posa in opera di serranda di regolazione rettangolare in acciaio con comando progressivo, alette tamburatepasso mm 100, boccole in nylon e tenuta laterele in alluminio / Serranda di regolazione rettangolare in acciaio da mm 900 x 510	cad		199,02	10,75%	21,39
21CL.PR.C.0620.210.z10	FORNITURA E POSA IN OPERA DI COMPONENTI PER LA DIFFUSIONE DELL'ARIA / Fornitura e posa in opera di serranda di regolazione rettangolare in acciaio con comando progressivo, alette tamburatepasso mm 100, boccole in nylon e tenuta laterele in alluminio / Serranda di regolazione rettangolare in acciaio da mm 1100 x 810	cad		276,36	9,09%	25,12
21CL.PR.C.0620.210.z11	FORNITURA E POSA IN OPERA DI COMPONENTI PER LA DIFFUSIONE DELL'ARIA / Fornitura e posa in opera di serranda di regolazione rettangolare in acciaio con comando progressivo, alette tamburatepasso mm 100, boccole in nylon e tenuta laterele in alluminio / Serranda di regolazione rettangolare in acciaio da mm 1100 x 910	cad		337,84	7,99%	26,99
21CL.PR.C.0620.210.z12	FORNITURA E POSA IN OPERA DI COMPONENTI PER LA DIFFUSIONE DELL'ARIA / Fornitura e posa in opera di serranda di regolazione rettangolare in acciaio con comando progressivo, alette tamburatepasso mm 100, boccole in nylon e tenuta laterele in alluminio / Serranda di regolazione rettangolare in acciaio da mm 900 x 610	cad		219,77	10,58%	23,25
21CL.PR.C.0620.210.z13	FORNITURA E POSA IN OPERA DI COMPONENTI PER LA DIFFUSIONE DELL'ARIA / Fornitura e posa in opera di serranda di regolazione rettangolare in acciaio con comando progressivo, alette tamburatepasso mm 100, boccole in nylon e tenuta laterele in alluminio / Serranda di regolazione rettangolare in acciaio da mm 1100 x 1010	cad		353,55	7,89%	27,90
21CL.PR.C.0620.210.z14	FORNITURA E POSA IN OPERA DI COMPONENTI PER LA DIFFUSIONE DELL'ARIA / Fornitura e posa in opera di serranda di regolazione rettangolare in acciaio con comando progressivo, alette tamburatepasso mm 100, boccole in nylon e tenuta laterele in alluminio / Serranda di regolazione rettangolare in acciaio da mm 1100 x 1110	cad		384,08	7,51%	28,84
21CL.PR.C.0620.210.z15	FORNITURA E POSA IN OPERA DI COMPONENTI PER LA DIFFUSIONE DELL'ARIA / Fornitura e posa in opera di serranda di regolazione rettangolare in acciaio con comando progressivo, alette tamburatepasso mm 100, boccole in nylon e tenuta laterele in alluminio / Serranda di regolazione rettangolare in acciaio da mm 1200 x 410	cad		217,87	8,97%	19,54
21CL.PR.C.0620.210.z16	FORNITURA E POSA IN OPERA DI COMPONENTI PER LA DIFFUSIONE DELL'ARIA / Fornitura e posa in opera di serranda di regolazione rettangolare in acciaio con comando progressivo, alette tamburatepasso mm 100, boccole in nylon e tenuta laterele in alluminio / Serranda di regolazione rettangolare in acciaio da mm 1200 x 510	cad		234,36	9,13%	21,40
21CL.PR.C.0620.210.z17	FORNITURA E POSA IN OPERA DI COMPONENTI PER LA DIFFUSIONE DELL'ARIA / Fornitura e posa in opera di serranda di regolazione rettangolare in acciaio con comando progressivo, alette tamburatepasso mm 100, boccole in nylon e tenuta laterele in alluminio / Serranda di regolazione rettangolare in acciaio da mm 1200 x 610	cad		245,16	9,49%	23,27
21CL.PR.C.0620.210.z18	FORNITURA E POSA IN OPERA DI COMPONENTI PER LA DIFFUSIONE DELL'ARIA / Fornitura e posa in opera di serranda di regolazione rettangolare in acciaio con comando progressivo, alette tamburatepasso mm 100, boccole in nylon e tenuta laterele in alluminio / Serranda di regolazione rettangolare in acciaio da mm 1200 x 710	cad		282,19	8,57%	24,18
21CL.PR.C.0620.210.z19	FORNITURA E POSA IN OPERA DI COMPONENTI PER LA DIFFUSIONE DELL'ARIA / Fornitura e posa in opera di serranda di regolazione rettangolare in acciaio con comando progressivo, alette tamburatepasso mm 100, boccole in nylon e tenuta laterele in alluminio / Serranda di regolazione rettangolare in acciaio da mm 1200 x 810	cad		321,78	7,81%	25,13
21CL.PR.C.0620.210.z2	FORNITURA E POSA IN OPERA DI COMPONENTI PER LA DIFFUSIONE DELL'ARIA / Fornitura e posa in opera di serranda di regolazione rettangolare in acciaio con comando progressivo, alette tamburatepasso mm 100, boccole in nylon e tenuta laterele in alluminio / Serranda di regolazione rettangolare in acciaio da mm 1000 x 710	cad		269,62	8,97%	24,18
21CL.PR.C.0620.210.z20	FORNITURA E POSA IN OPERA DI COMPONENTI PER LA DIFFUSIONE DELL'ARIA / Fornitura e posa in opera di serranda di regolazione rettangolare in acciaio con comando progressivo, alette tamburatepasso mm 100, boccole in nylon e tenuta laterele in alluminio / Serranda di regolazione rettangolare in acciaio da mm 1200 x 910	cad		320,52	8,42%	26,99
21CL.PR.C.0620.210.z21	FORNITURA E POSA IN OPERA DI COMPONENTI PER LA DIFFUSIONE DELL'ARIA / Fornitura e posa in opera di serranda di regolazione rettangolare in acciaio con comando progressivo, alette tamburatepasso mm 100, boccole in nylon e tenuta laterele in alluminio / Serranda di regolazione rettangolare in acciaio da mm 1200 x 1010	cad		352,15	7,93%	27,93
21CL.PR.C.0620.210.z22	FORNITURA E POSA IN OPERA DI COMPONENTI PER LA DIFFUSIONE DELL'ARIA / Fornitura e posa in opera di serranda di regolazione rettangolare in acciaio con comando progressivo, alette tamburatepasso mm 100, boccole in nylon e tenuta laterele in alluminio / Serranda di regolazione rettangolare in acciaio da mm 1200 x 1110	cad		370,48	7,78%	28,82
21CL.PR.C.0620.210.z23	FORNITURA E POSA IN OPERA DI COMPONENTI PER LA DIFFUSIONE DELL'ARIA / Fornitura e posa in opera di serranda di regolazione rettangolare in acciaio con comando progressivo, alette tamburatepasso mm 100, boccole in nylon e tenuta laterele in alluminio / Serranda di regolazione rettangolare in acciaio da mm 900 x 710	cad		245,25	9,86%	24,18
21CL.PR.C.0620.210.z24	FORNITURA E POSA IN OPERA DI COMPONENTI PER LA DIFFUSIONE DELL'ARIA / Fornitura e posa in opera di serranda di regolazione rettangolare in acciaio con comando progressivo, alette tamburatepasso mm 100, boccole in nylon e tenuta laterele in alluminio / Serranda di regolazione rettangolare in acciaio da mm 1200 x 1210	cad		381,44	7,56%	28,84
21CL.PR.C.0620.210.z25	FORNITURA E POSA IN OPERA DI COMPONENTI PER LA DIFFUSIONE DELL'ARIA / Fornitura e posa in opera di serranda di regolazione rettangolare in acciaio con comando progressivo, alette tamburatepasso mm 100, boccole in nylon e tenuta laterele in alluminio / Serranda di regolazione rettangolare in acciaio da mm 1300 x 410	cad		232,96	9,19%	21,41
21CL.PR.C.0620.210.z26	FORNITURA E POSA IN OPERA DI COMPONENTI PER LA DIFFUSIONE DELL'ARIA / Fornitura e posa in opera di serranda di regolazione rettangolare in acciaio con comando progressivo, alette tamburatepasso mm 100, boccole in nylon e tenuta laterele in alluminio / Serranda di regolazione rettangolare in acciaio da mm 1300 x 510	cad		254,86	9,13%	23,27
21CL.PR.C.0620.210.z27	FORNITURA E POSA IN OPERA DI COMPONENTI PER LA DIFFUSIONE DELL'ARIA / Fornitura e posa in opera di serranda di regolazione rettangolare in acciaio con comando progressivo, alette tamburatepasso mm 100, boccole in nylon e tenuta laterele in alluminio / Serranda di regolazione rettangolare in acciaio da mm 1300 x 610	cad		282,80	8,55%	24,18
21CL.PR.C.0620.210.z28	FORNITURA E POSA IN OPERA DI COMPONENTI PER LA DIFFUSIONE DELL'ARIA / Fornitura e posa in opera di serranda di regolazione rettangolare in acciaio con comando progressivo, alette tamburatepasso mm 100, boccole in nylon e tenuta laterele in alluminio / Serranda di regolazione rettangolare in acciaio da mm 1300 x 710	cad		310,65	8,09%	25,13
21CL.PR.C.0620.210.z29	FORNITURA E POSA IN OPERA DI COMPONENTI PER LA DIFFUSIONE DELL'ARIA / Fornitura e posa in opera di serranda di regolazione rettangolare in acciaio con comando progressivo, alette tamburatepasso mm 100, boccole in nylon e tenuta laterele in alluminio / Serranda di regolazione rettangolare in acciaio da mm 1300 x 810	cad		323,18	8,35%	26,99
21CL.PR.C.0620.210.z3	FORNITURA E POSA IN OPERA DI COMPONENTI PER LA DIFFUSIONE DELL'ARIA / Fornitura e posa in opera di serranda di regolazione rettangolare in acciaio con comando progressivo, alette tamburatepasso mm 100, boccole in nylon e tenuta laterele in alluminio / Serranda di regolazione rettangolare in acciaio da mm 1000 x 810	cad		294,83	8,52%	25,12
21CL.PR.C.0620.210.z30	FORNITURA E POSA IN OPERA DI COMPONENTI PER LA DIFFUSIONE DELL'ARIA / Fornitura e posa in opera di serranda di regolazione rettangolare in acciaio con comando progressivo, alette tamburatepasso mm 100, boccole in nylon e tenuta laterele in alluminio / Serranda di regolazione rettangolare in acciaio da mm 1300 x 910	cad		326,56	8,26%	26,97
21CL.PR.C.0620.210.z31	FORNITURA E POSA IN OPERA DI COMPONENTI PER LA DIFFUSIONE DELL'ARIA / Fornitura e posa in opera di serranda di regolazione rettangolare in acciaio con comando progressivo, alette tamburatepasso mm 100, boccole in nylon e tenuta laterele in alluminio / Serranda di regolazione rettangolare in acciaio da mm 1300 x 1010	cad		373,69	7,47%	27,91
21CL.PR.C.0620.210.z32	FORNITURA E POSA IN OPERA DI COMPONENTI PER LA DIFFUSIONE DELL'ARIA / Fornitura e posa in opera di serranda di regolazione rettangolare in acciaio con comando progressivo, alette tamburatepasso mm 100, boccole in nylon e tenuta laterele in alluminio / Serranda di regolazione rettangolare in acciaio da mm 1300 x 1110	cad		419,31	6,88%	28,85
21CL.PR.C.0620.210.z33	FORNITURA E POSA IN OPERA DI COMPONENTI PER LA DIFFUSIONE DELL'ARIA / Fornitura e posa in opera di serranda di regolazione rettangolare in acciaio con comando progressivo, alette tamburatepasso mm 100, boccole in nylon e tenuta laterele in alluminio / Serranda di regolazione rettangolare in acciaio da mm 1300 x 1210	cad		408,32	7,06%	28,83
21CL.PR.C.0620.210.z34	FORNITURA E POSA IN OPERA DI COMPONENTI PER LA DIFFUSIONE DELL'ARIA / Fornitura e posa in opera di serranda di regolazione rettangolare in acciaio con comando progressivo, alette tamburatepasso mm 100, boccole in nylon e tenuta laterele in alluminio / Serranda di regolazione rettangolare in acciaio da mm 900 x 810	cad		262,70	9,56%	25,11
21CL.PR.C.0620.210.z35	FORNITURA E POSA IN OPERA DI COMPONENTI PER LA DIFFUSIONE DELL'ARIA / Fornitura e posa in opera di serranda di regolazione rettangolare in acciaio con comando progressivo, alette tamburatepasso mm 100, boccole in nylon e tenuta laterele in alluminio / Serranda di regolazione rettangolare in acciaio da mm 1300 x 1310	cad		418,95	6,88%	28,82
21CL.PR.C.0620.210.z36	FORNITURA E POSA IN OPERA DI COMPONENTI PER LA DIFFUSIONE DELL'ARIA / Fornitura e posa in opera di serranda di regolazione rettangolare in acciaio con comando progressivo, alette tamburatepasso mm 100, boccole in nylon e tenuta laterele in alluminio / Serranda di regolazione rettangolare in acciaio da mm 1400 x 510	cad		270,88	8,59%	23,27
21CL.PR.C.0620.210.z37	FORNITURA E POSA IN OPERA DI COMPONENTI PER LA DIFFUSIONE DELL'ARIA / Fornitura e posa in opera di serranda di regolazione rettangolare in acciaio con comando progressivo, alette tamburatepasso mm 100, boccole in nylon e tenuta laterele in alluminio / Serranda di regolazione rettangolare in acciaio da mm 1400 x 610	cad		291,10	8,31%	24,19
21CL.PR.C.0620.210.z38	FORNITURA E POSA IN OPERA DI COMPONENTI PER LA DIFFUSIONE DELL'ARIA / Fornitura e posa in opera di serranda di regolazione rettangolare in acciaio con comando progressivo, alette tamburatepasso mm 100, boccole in nylon e tenuta laterele in alluminio / Serranda di regolazione rettangolare in acciaio da mm 1400 x 710	cad		319,80	7,85%	25,10
21CL.PR.C.0620.210.z39	FORNITURA E POSA IN OPERA DI COMPONENTI PER LA DIFFUSIONE DELL'ARIA / Fornitura e posa in opera di serranda di regolazione rettangolare in acciaio con comando progressivo, alette tamburatepasso mm 100, boccole in nylon e tenuta laterele in alluminio / Serranda di regolazione rettangolare in acciaio da mm 1400 x 810	cad		349,68	7,72%	27,00
21CL.PR.C.0620.210.z4	FORNITURA E POSA IN OPERA DI COMPONENTI PER LA DIFFUSIONE DELL'ARIA / Fornitura e posa in opera di serranda di regolazione rettangolare in acciaio con comando progressivo, alette tamburatepasso mm 100, boccole in nylon e tenuta laterele in alluminio / Serranda di regolazione rettangolare in acciaio da mm 1000 x 910	cad		321,21	8,40%	26,98
21CL.PR.C.0620.210.z40	FORNITURA E POSA IN OPERA DI COMPONENTI PER LA DIFFUSIONE DELL'ARIA / Fornitura e posa in opera di serranda di regolazione rettangolare in acciaio con comando progressivo, alette tamburatepasso mm 100, boccole in nylon e tenuta laterele in alluminio / Serranda di regolazione rettangolare in acciaio da mm 1400 x 910	cad		363,15	7,43%	26,98
21CL.PR.C.0620.210.z41	FORNITURA E POSA IN OPERA DI COMPONENTI PER LA DIFFUSIONE DELL'ARIA / Fornitura e posa in opera di serranda di regolazione rettangolare in acciaio con comando progressivo, alette tamburatepasso mm 100, boccole in nylon e tenuta laterele in alluminio / Serranda di regolazione rettangolare in acciaio da mm 1400 x 1010	cad		366,28	7,62%	27,91
21CL.PR.C.0620.210.z42	FORNITURA E POSA IN OPERA DI COMPONENTI PER LA DIFFUSIONE DELL'ARIA / Fornitura e posa in opera di serranda di regolazione rettangolare in acciaio con comando progressivo, alette tamburatepasso mm 100, boccole in nylon e tenuta laterele in alluminio / Serranda di regolazione rettangolare in acciaio da mm 1400 x 1110	cad		412,16	7,00%	28,85
21CL.PR.C.0620.210.z43	FORNITURA E POSA IN OPERA DI COMPONENTI PER LA DIFFUSIONE DELL'ARIA / Fornitura e posa in opera di serranda di regolazione rettangolare in acciaio con comando progressivo, alette tamburatepasso mm 100, boccole in nylon e tenuta laterele in alluminio / Serranda di regolazione rettangolare in acciaio da mm 1400 x 1210	cad		454,28	6,35%	28,85
21CL.PR.C.0620.210.z44	FORNITURA E POSA IN OPERA DI COMPONENTI PER LA DIFFUSIONE DELL'ARIA / Fornitura e posa in opera di serranda di regolazione rettangolare in acciaio con comando progressivo, alette tamburatepasso mm 100, boccole in nylon e tenuta laterele in alluminio / Serranda di regolazione rettangolare in acciaio da mm 1400 x 1310	cad		445,21	6,48%	28,85
21CL.PR.C.0620.210.z45	FORNITURA E POSA IN OPERA DI COMPONENTI PER LA DIFFUSIONE DELL'ARIA / Fornitura e posa in opera di serranda di regolazione rettangolare in acciaio con comando progressivo, alette tamburatepasso mm 100, boccole in nylon e tenuta laterele in alluminio / Serranda di regolazione rettangolare in acciaio da mm 900 x 910	cad		282,26	9,56%	26,98
21CL.PR.C.0620.210.z46	FORNITURA E POSA IN OPERA DI COMPONENTI PER LA DIFFUSIONE DELL'ARIA / Fornitura e posa in opera di serranda di regolazione rettangolare in acciaio con comando progressivo, alette tamburatepasso mm 100, boccole in nylon e tenuta laterele in alluminio / Serranda di regolazione rettangolare in acciaio da mm 1400 x 1410	cad		481,05	6,38%	30,69
21CL.PR.C.0620.210.z47	FORNITURA E POSA IN OPERA DI COMPONENTI PER LA DIFFUSIONE DELL'ARIA / Fornitura e posa in opera di serranda di regolazione rettangolare in acciaio con comando progressivo, alette tamburatepasso mm 100, boccole in nylon e tenuta laterele in alluminio / Serranda di regolazione rettangolare in acciaio da mm 1500 x 510	cad		257,50	9,03%	23,25
21CL.PR.C.0620.210.z48	FORNITURA E POSA IN OPERA DI COMPONENTI PER LA DIFFUSIONE DELL'ARIA / Fornitura e posa in opera di serranda di regolazione rettangolare in acciaio con comando progressivo, alette tamburatepasso mm 100, boccole in nylon e tenuta laterele in alluminio / Serranda di regolazione rettangolare in acciaio da mm 1500 x 610	cad		281,50	8,59%	24,18
21CL.PR.C.0620.210.z49	FORNITURA E POSA IN OPERA DI COMPONENTI PER LA DIFFUSIONE DELL'ARIA / Fornitura e posa in opera di serranda di regolazione rettangolare in acciaio con comando progressivo, alette tamburatepasso mm 100, boccole in nylon e tenuta laterele in alluminio / Serranda di regolazione rettangolare in acciaio da mm 1500 x 710	cad		311,28	8,07%	25,12
21CL.PR.C.0620.210.z5	FORNITURA E POSA IN OPERA DI COMPONENTI PER LA DIFFUSIONE DELL'ARIA / Fornitura e posa in opera di serranda di regolazione rettangolare in acciaio con comando progressivo, alette tamburatepasso mm 100, boccole in nylon e tenuta laterele in alluminio / Serranda di regolazione rettangolare in acciaio da mm 1000 x 1010	cad		329,71	8,47%	27,93
21CL.PR.C.0620.210.z50	FORNITURA E POSA IN OPERA DI COMPONENTI PER LA DIFFUSIONE DELL'ARIA / Fornitura e posa in opera di serranda di regolazione rettangolare in acciaio con comando progressivo, alette tamburatepasso mm 100, boccole in nylon e tenuta laterele in alluminio / Serranda di regolazione rettangolare in acciaio da mm 1500 x 810	cad		328,57	8,21%	26,98
21CL.PR.C.0620.210.z51	FORNITURA E POSA IN OPERA DI COMPONENTI PER LA DIFFUSIONE DELL'ARIA / Fornitura e posa in opera di serranda di regolazione rettangolare in acciaio con comando progressivo, alette tamburatepasso mm 100, boccole in nylon e tenuta laterele in alluminio / Serranda di regolazione rettangolare in acciaio da mm 1500 x 910	cad		364,31	7,41%	27,00
21CL.PR.C.0620.210.z52	FORNITURA E POSA IN OPERA DI COMPONENTI PER LA DIFFUSIONE DELL'ARIA / Fornitura e posa in opera di serranda di regolazione rettangolare in acciaio con comando progressivo, alette tamburatepasso mm 100, boccole in nylon e tenuta laterele in alluminio / Serranda di regolazione rettangolare in acciaio da mm 1500 x 1010	cad		387,93	7,19%	27,89
21CL.PR.C.0620.210.z53	FORNITURA E POSA IN OPERA DI COMPONENTI PER LA DIFFUSIONE DELL'ARIA / Fornitura e posa in opera di serranda di regolazione rettangolare in acciaio con comando progressivo, alette tamburatepasso mm 100, boccole in nylon e tenuta laterele in alluminio / Serranda di regolazione rettangolare in acciaio da mm 1500 x 1110	cad		422,06	6,83%	28,83
21CL.PR.C.0620.210.z54	FORNITURA E POSA IN OPERA DI COMPONENTI PER LA DIFFUSIONE DELL'ARIA / Fornitura e posa in opera di serranda di regolazione rettangolare in acciaio con comando progressivo, alette tamburatepasso mm 100, boccole in nylon e tenuta laterele in alluminio / Serranda di regolazione rettangolare in acciaio da mm 1500 x 1210	cad		440,76	6,54%	28,83
21CL.PR.C.0620.210.z55	FORNITURA E POSA IN OPERA DI COMPONENTI PER LA DIFFUSIONE DELL'ARIA / Fornitura e posa in opera di serranda di regolazione rettangolare in acciaio con comando progressivo, alette tamburatepasso mm 100, boccole in nylon e tenuta laterele in alluminio / Serranda di regolazione rettangolare in acciaio da mm 1500 x 1310	cad		461,96	6,24%	28,83
21CL.PR.C.0620.210.z56	FORNITURA E POSA IN OPERA DI COMPONENTI PER LA DIFFUSIONE DELL'ARIA / Fornitura e posa in opera di serranda di regolazione rettangolare in acciaio con comando progressivo, alette tamburatepasso mm 100, boccole in nylon e tenuta laterele in alluminio / Serranda di regolazione rettangolare in acciaio da mm 1000 x 310	cad		166,39	11,74%	19,53
21CL.PR.C.0620.210.z57	FORNITURA E POSA IN OPERA DI COMPONENTI PER LA DIFFUSIONE DELL'ARIA / Fornitura e posa in opera di serranda di regolazione rettangolare in acciaio con comando progressivo, alette tamburatepasso mm 100, boccole in nylon e tenuta laterele in alluminio / Serranda di regolazione rettangolare in acciaio da mm 1500 x 1410	cad		495,70	6,20%	30,73
21CL.PR.C.0620.210.z58	FORNITURA E POSA IN OPERA DI COMPONENTI PER LA DIFFUSIONE DELL'ARIA / Fornitura e posa in opera di serranda di regolazione rettangolare in acciaio con comando progressivo, alette tamburatepasso mm 100, boccole in nylon e tenuta laterele in alluminio / Serranda di regolazione rettangolare in acciaio da mm 1500 x 1510	cad		520,25	5,90%	30,69
21CL.PR.C.0620.210.z59	FORNITURA E POSA IN OPERA DI COMPONENTI PER LA DIFFUSIONE DELL'ARIA / Fornitura e posa in opera di serranda di regolazione rettangolare in acciaio con comando progressivo, alette tamburatepasso mm 100, boccole in nylon e tenuta laterele in alluminio / Serranda di regolazione rettangolare in acciaio da mm 1000 x 410	cad		184,57	10,59%	19,55
21CL.PR.C.0620.210.z6	FORNITURA E POSA IN OPERA DI COMPONENTI PER LA DIFFUSIONE DELL'ARIA / Fornitura e posa in opera di serranda di regolazione rettangolare in acciaio con comando progressivo, alette tamburatepasso mm 100, boccole in nylon e tenuta laterele in alluminio / Serranda di regolazione rettangolare in acciaio da mm 1100 x 410	cad		188,71	10,35%	19,53
21CL.PR.C.0620.210.z60	FORNITURA E POSA IN OPERA DI COMPONENTI PER LA DIFFUSIONE DELL'ARIA / Fornitura e posa in opera di serranda di regolazione rettangolare in acciaio con comando progressivo, alette tamburatepasso mm 100, boccole in nylon e tenuta laterele in alluminio / Serranda di regolazione rettangolare in acciaio da mm 1000 x 510	cad		201,64	10,61%	21,39
21CL.PR.C.0620.210.z61	FORNITURA E POSA IN OPERA DI COMPONENTI PER LA DIFFUSIONE DELL'ARIA / Fornitura e posa in opera di serranda di regolazione rettangolare in acciaio con comando progressivo, alette tamburatepasso mm 100, boccole in nylon e tenuta laterele in alluminio / Serranda di regolazione rettangolare in acciaio da mm 1000 x 610	cad		252,71	9,20%	23,25
21CL.PR.C.0620.210.z7	FORNITURA E POSA IN OPERA DI COMPONENTI PER LA DIFFUSIONE DELL'ARIA / Fornitura e posa in opera di serranda di regolazione rettangolare in acciaio con comando progressivo, alette tamburatepasso mm 100, boccole in nylon e tenuta laterele in alluminio / Serranda di regolazione rettangolare in acciaio da mm 1100 x 510	cad		222,83	9,60%	21,39
21CL.PR.C.0620.210.z8	FORNITURA E POSA IN OPERA DI COMPONENTI PER LA DIFFUSIONE DELL'ARIA / Fornitura e posa in opera di serranda di regolazione rettangolare in acciaio con comando progressivo, alette tamburatepasso mm 100, boccole in nylon e tenuta laterele in alluminio / Serranda di regolazione rettangolare in acciaio da mm 1100 x 610	cad		259,89	8,95%	23,26
21CL.PR.C.0620.210.z9	FORNITURA E POSA IN OPERA DI COMPONENTI PER LA DIFFUSIONE DELL'ARIA / Fornitura e posa in opera di serranda di regolazione rettangolare in acciaio con comando progressivo, alette tamburatepasso mm 100, boccole in nylon e tenuta laterele in alluminio / Serranda di regolazione rettangolare in acciaio da mm 1100 x 710	cad		262,14	9,23%	24,20
21CL.PR.C.0620.220	FORNITURA E POSA IN OPERA DI COMPONENTI PER LA DIFFUSIONE DELL'ARIA / Fornitura e posa in opera di serranda di regolazione circolare in acciaio con comando progressivo manuale, profondità mm 300 ed albero di diametro mm 8
21CL.PR.C.0620.220.a	FORNITURA E POSA IN OPERA DI COMPONENTI PER LA DIFFUSIONE DELL'ARIA / Fornitura e posa in opera di serranda di regolazione circolare in acciaio con comando progressivo manuale, profondità mm 300 ed albero di diametro mm 8 / Serranda di regolazione circolare in acciaio di diamentro mm 100	cad		48,80	28,61%	13,96
21CL.PR.C.0620.220.b	FORNITURA E POSA IN OPERA DI COMPONENTI PER LA DIFFUSIONE DELL'ARIA / Fornitura e posa in opera di serranda di regolazione circolare in acciaio con comando progressivo manuale, profondità mm 300 ed albero di diametro mm 8 / Serranda di regolazione circolare in acciaio di diamentro mm 125	cad		49,62	28,13%	13,96
21CL.PR.C.0620.220.c	FORNITURA E POSA IN OPERA DI COMPONENTI PER LA DIFFUSIONE DELL'ARIA / Fornitura e posa in opera di serranda di regolazione circolare in acciaio con comando progressivo manuale, profondità mm 300 ed albero di diametro mm 8 / Serranda di regolazione circolare in acciaio di diamentro mm 150	cad		53,44	26,12%	13,96
21CL.PR.C.0620.220.d	FORNITURA E POSA IN OPERA DI COMPONENTI PER LA DIFFUSIONE DELL'ARIA / Fornitura e posa in opera di serranda di regolazione circolare in acciaio con comando progressivo manuale, profondità mm 300 ed albero di diametro mm 8 / Serranda di regolazione circolare in acciaio di diamentro mm 175	cad		55,83	25,00%	13,96
21CL.PR.C.0620.220.e	FORNITURA E POSA IN OPERA DI COMPONENTI PER LA DIFFUSIONE DELL'ARIA / Fornitura e posa in opera di serranda di regolazione circolare in acciaio con comando progressivo manuale, profondità mm 300 ed albero di diametro mm 8 / Serranda di regolazione circolare in acciaio di diamentro mm 200	cad		63,10	26,55%	16,75
21CL.PR.C.0620.220.f	FORNITURA E POSA IN OPERA DI COMPONENTI PER LA DIFFUSIONE DELL'ARIA / Fornitura e posa in opera di serranda di regolazione circolare in acciaio con comando progressivo manuale, profondità mm 300 ed albero di diametro mm 8 / Serranda di regolazione circolare in acciaio di diamentro mm 225	cad		65,60	25,53%	16,75
21CL.PR.C.0620.220.g	FORNITURA E POSA IN OPERA DI COMPONENTI PER LA DIFFUSIONE DELL'ARIA / Fornitura e posa in opera di serranda di regolazione circolare in acciaio con comando progressivo manuale, profondità mm 300 ed albero di diametro mm 8 / Serranda di regolazione circolare in acciaio di diamentro mm 250	cad		68,33	24,51%	16,75
21CL.PR.C.0620.220.h	FORNITURA E POSA IN OPERA DI COMPONENTI PER LA DIFFUSIONE DELL'ARIA / Fornitura e posa in opera di serranda di regolazione circolare in acciaio con comando progressivo manuale, profondità mm 300 ed albero di diametro mm 8 / Serranda di regolazione circolare in acciaio di diamentro mm 275	cad		71,29	23,50%	16,75
21CL.PR.C.0620.220.i	FORNITURA E POSA IN OPERA DI COMPONENTI PER LA DIFFUSIONE DELL'ARIA / Fornitura e posa in opera di serranda di regolazione circolare in acciaio con comando progressivo manuale, profondità mm 300 ed albero di diametro mm 8 / Serranda di regolazione circolare in acciaio di diamentro mm 300	cad		70,58	19,78%	13,96
21CL.PR.C.0620.230	FORNITURA E POSA IN OPERA DI COMPONENTI PER LA DIFFUSIONE DELL'ARIA / Fornitura e posa in opera di serranda di regolazione circolare in acciaio con comando progressivo manuale, profondità mm 400 ed albero di diametro mm 12
21CL.PR.C.0620.230.a	FORNITURA E POSA IN OPERA DI COMPONENTI PER LA DIFFUSIONE DELL'ARIA / Fornitura e posa in opera di serranda di regolazione circolare in acciaio con comando progressivo manuale, profondità mm 400 ed albero di diametro mm 12 / Serranda di regolazione circolare in acciaio di diamentro mm 300	cad		91,31	15,29%	13,96
21CL.PR.C.0620.230.b	FORNITURA E POSA IN OPERA DI COMPONENTI PER LA DIFFUSIONE DELL'ARIA / Fornitura e posa in opera di serranda di regolazione circolare in acciaio con comando progressivo manuale, profondità mm 400 ed albero di diametro mm 12 / Serranda di regolazione circolare in acciaio di diamentro mm 350	cad		95,60	14,60%	13,96
21CL.PR.C.0620.230.c	FORNITURA E POSA IN OPERA DI COMPONENTI PER LA DIFFUSIONE DELL'ARIA / Fornitura e posa in opera di serranda di regolazione circolare in acciaio con comando progressivo manuale, profondità mm 400 ed albero di diametro mm 12 / Serranda di regolazione circolare in acciaio di diamentro mm 400	cad		116,30	13,59%	15,81
21CL.PR.C.0620.230.d	FORNITURA E POSA IN OPERA DI COMPONENTI PER LA DIFFUSIONE DELL'ARIA / Fornitura e posa in opera di serranda di regolazione circolare in acciaio con comando progressivo manuale, profondità mm 400 ed albero di diametro mm 12 / Serranda di regolazione circolare in acciaio di diamentro mm 450	cad		123,34	12,82%	15,81
21CL.PR.C.0620.230.e	FORNITURA E POSA IN OPERA DI COMPONENTI PER LA DIFFUSIONE DELL'ARIA / Fornitura e posa in opera di serranda di regolazione circolare in acciaio con comando progressivo manuale, profondità mm 400 ed albero di diametro mm 12 / Serranda di regolazione circolare in acciaio di diamentro mm 500	cad		135,60	14,41%	19,54
21CL.PR.C.0620.230.f	FORNITURA E POSA IN OPERA DI COMPONENTI PER LA DIFFUSIONE DELL'ARIA / Fornitura e posa in opera di serranda di regolazione circolare in acciaio con comando progressivo manuale, profondità mm 400 ed albero di diametro mm 12 / Serranda di regolazione circolare in acciaio di diamentro mm 550	cad		149,28	13,09%	19,54
21CL.PR.C.0620.230.g	FORNITURA E POSA IN OPERA DI COMPONENTI PER LA DIFFUSIONE DELL'ARIA / Fornitura e posa in opera di serranda di regolazione circolare in acciaio con comando progressivo manuale, profondità mm 400 ed albero di diametro mm 12 / Serranda di regolazione circolare in acciaio di diamentro mm 600	cad		497,92	3,92%	19,52
21CL.PR.C.0620.230.h	FORNITURA E POSA IN OPERA DI COMPONENTI PER LA DIFFUSIONE DELL'ARIA / Fornitura e posa in opera di serranda di regolazione circolare in acciaio con comando progressivo manuale, profondità mm 400 ed albero di diametro mm 12 / Serranda di regolazione circolare in acciaio di diamentro mm 650	cad		451,04	4,33%	19,53
21CL.PR.C.0620.230.i	FORNITURA E POSA IN OPERA DI COMPONENTI PER LA DIFFUSIONE DELL'ARIA / Fornitura e posa in opera di serranda di regolazione circolare in acciaio con comando progressivo manuale, profondità mm 400 ed albero di diametro mm 12 / Serranda di regolazione circolare in acciaio di diamentro mm 700	cad		191,47	11,66%	22,33
21CL.PR.C.0620.240	FORNITURA E POSA IN OPERA DI COMPONENTI PER LA DIFFUSIONE DELL'ARIA / Fornitura e posa in opera di serranda di regolazione circolare in acciaio con comando progressivo manuale, profondità mm 400 ed albero di diametro mm 18, con flange
21CL.PR.C.0620.240.a	FORNITURA E POSA IN OPERA DI COMPONENTI PER LA DIFFUSIONE DELL'ARIA / Fornitura e posa in opera di serranda di regolazione circolare in acciaio con comando progressivo manuale, profondità mm 400 ed albero di diametro mm 18, con flange / Serranda di regolazione circolare in acciaio di diamentro mm 700	cad		688,83	3,24%	22,32
21CL.PR.C.0620.240.b	FORNITURA E POSA IN OPERA DI COMPONENTI PER LA DIFFUSIONE DELL'ARIA / Fornitura e posa in opera di serranda di regolazione circolare in acciaio con comando progressivo manuale, profondità mm 400 ed albero di diametro mm 18, con flange / Serranda di regolazione circolare in acciaio di diamentro mm 800	cad		770,84	3,14%	24,20
21CL.PR.C.0620.240.c	FORNITURA E POSA IN OPERA DI COMPONENTI PER LA DIFFUSIONE DELL'ARIA / Fornitura e posa in opera di serranda di regolazione circolare in acciaio con comando progressivo manuale, profondità mm 400 ed albero di diametro mm 18, con flange / Serranda di regolazione circolare in acciaio di diamentro mm 900	cad		876,15	2,97%	26,02
21CL.PR.C.0620.240.d	FORNITURA E POSA IN OPERA DI COMPONENTI PER LA DIFFUSIONE DELL'ARIA / Fornitura e posa in opera di serranda di regolazione circolare in acciaio con comando progressivo manuale, profondità mm 400 ed albero di diametro mm 18, con flange / Serranda di regolazione circolare in acciaio di diamentro mm 1000	cad		964,50	2,99%	28,84
21CL.PR.C.0620.240.e	FORNITURA E POSA IN OPERA DI COMPONENTI PER LA DIFFUSIONE DELL'ARIA / Fornitura e posa in opera di serranda di regolazione circolare in acciaio con comando progressivo manuale, profondità mm 400 ed albero di diametro mm 18, con flange / Serranda di regolazione circolare in acciaio di diamentro mm 1100	cad		1038,44	2,78%	28,87
21CL.PR.C.0620.240.f	FORNITURA E POSA IN OPERA DI COMPONENTI PER LA DIFFUSIONE DELL'ARIA / Fornitura e posa in opera di serranda di regolazione circolare in acciaio con comando progressivo manuale, profondità mm 400 ed albero di diametro mm 18, con flange / Serranda di regolazione circolare in acciaio di diamentro mm 1200	cad		1306,46	2,35%	30,70
21CL.PR.C.0620.240.g	FORNITURA E POSA IN OPERA DI COMPONENTI PER LA DIFFUSIONE DELL'ARIA / Fornitura e posa in opera di serranda di regolazione circolare in acciaio con comando progressivo manuale, profondità mm 400 ed albero di diametro mm 18, con flange / Serranda di regolazione circolare in acciaio di diamentro mm 1300	cad		1389,74	2,41%	33,49
21CL.PR.C.0620.240.h	FORNITURA E POSA IN OPERA DI COMPONENTI PER LA DIFFUSIONE DELL'ARIA / Fornitura e posa in opera di serranda di regolazione circolare in acciaio con comando progressivo manuale, profondità mm 400 ed albero di diametro mm 18, con flange / Serranda di regolazione circolare in acciaio di diamentro mm 1400	cad		1513,72	2,21%	33,45
21CL.PR.C.0620.240.i	FORNITURA E POSA IN OPERA DI COMPONENTI PER LA DIFFUSIONE DELL'ARIA / Fornitura e posa in opera di serranda di regolazione circolare in acciaio con comando progressivo manuale, profondità mm 400 ed albero di diametro mm 18, con flange / Serranda di regolazione circolare in acciaio di diamentro mm 1500	cad		1642,88	2,21%	36,31
21CL.PR.C.0620.250	FORNITURA E POSA IN OPERA DI COMPONENTI PER LA DIFFUSIONE DELL'ARIA / SERVOCOMANDO PER SERRANDE ARIA, CON COMANDO ON-OFF
21CL.PR.C.0620.250.a	FORNITURA E POSA IN OPERA DI COMPONENTI PER LA DIFFUSIONE DELL'ARIA / Servocomando per l'azionamento di serrande per l'aria, comando ON-OFF reversibile, tensione 24 V o 220 V, possibilita' di installare microinterruttori ausiliari, in opera. Sono esclusi i collegamenti elettrici Servocomando da 2 Nm (max 0,1 mq serranda)	cad		116,88	5,97%	6,98
21CL.PR.C.0620.250.b	FORNITURA E POSA IN OPERA DI COMPONENTI PER LA DIFFUSIONE DELL'ARIA / Servocomando per l'azionamento di serrande per l'aria, comando ON-OFF reversibile, tensione 24 V o 220 V, possibilita' di installare microinterruttori ausiliari, in opera. Sono esclusi i collegamenti elettrici Servocomando da 15 Nm (max 3,0 mq serranda).	cad		193,36	4,33%	8,37
21CL.PR.C.0620.250.c	FORNITURA E POSA IN OPERA DI COMPONENTI PER LA DIFFUSIONE DELL'ARIA / Servocomando per l'azionamento di serrande per l'aria, comando ON-OFF reversibile, tensione 24 V o 220 V, possibilita' di installare microinterruttori ausiliari, in opera. Sono esclusi i collegamenti elettrici Servocomando da 30 Nm (max 6,0 mq serranda).	cad		321,29	3,18%	10,22
21CL.PR.C.0620.250.d	FORNITURA E POSA IN OPERA DI COMPONENTI PER LA DIFFUSIONE DELL'ARIA / Servocomando per l'azionamento di serrande per l'aria, comando ON-OFF reversibile, tensione 24 V o 220 V, possibilita' di installare microinterruttori ausiliari, in opera. Sono esclusi i collegamenti elettrici Maggiorazione per doppio microinterruttore ausiliario	cad		64,15	10,88%	6,98
21CL.PR.C.0620.260	FORNITURA E POSA IN OPERA DI COMPONENTI PER LA DIFFUSIONE DELL'ARIA / SERVOCOMANDO PER SERRANDE ARIA,CON COMANDO ON-OFF, CON RITORNO A MOLLA
21CL.PR.C.0620.260.a	FORNITURA E POSA IN OPERA DI COMPONENTI PER LA DIFFUSIONE DELL'ARIA / Servocomando per l'azionamento di serrande per l'aria, comando ON-OFF con ritorno a molla, tensione 24 V o 220 V, in opera. Sono esclusi i collegamenti elettrici Servocomando da 10 Nm (max 2,0 mq serranda).	cad		330,57	2,25%	7,44
21CL.PR.C.0620.260.b	FORNITURA E POSA IN OPERA DI COMPONENTI PER LA DIFFUSIONE DELL'ARIA / Servocomando per l'azionamento di serrande per l'aria, comando ON-OFF con ritorno a molla, tensione 24 V o 220 V, in opera. Sono esclusi i collegamenti elettrici Doppio microinterruttore ausiliario.	cad		68,76	10,15%	6,98
21CL.PR.C.0620.270	FORNITURA E POSA IN OPERA DI COMPONENTI PER LA DIFFUSIONE DELL'ARIA / SERVOCOMANDO PER SERRANDA ARIA, CON COMANDO PROPORZIONALE
21CL.PR.C.0620.270.a	FORNITURA E POSA IN OPERA DI COMPONENTI PER LA DIFFUSIONE DELL'ARIA / Servocomando per l'azionamento di serrande per l'aria, comando proporzionale reversibile, tensione 24 V o 220 V, possibilita' di installare microinterruttori ausiliari e potenziometro di comando a distanza io opera. Sono esclusi i collegamenti elettrici Servocomando da 2 Nm (max 0,1 mq serranda).	cad		182,64	3,82%	6,98
21CL.PR.C.0620.270.b	FORNITURA E POSA IN OPERA DI COMPONENTI PER LA DIFFUSIONE DELL'ARIA / Servocomando per l'azionamento di serrande per l'aria, comando proporzionale reversibile, tensione 24 V o 220 V, possibilita' di installare microinterruttori ausiliari e potenziometro di comando a distanza io opera. Sono esclusi i collegamenti elettrici Servocomando da 15 Nm (max 3,0 mq serranda).	cad		284,50	2,95%	8,39
21CL.PR.C.0620.270.c	FORNITURA E POSA IN OPERA DI COMPONENTI PER LA DIFFUSIONE DELL'ARIA / Servocomando per l'azionamento di serrande per l'aria, comando proporzionale reversibile, tensione 24 V o 220 V, possibilita' di installare microinterruttori ausiliari e potenziometro di comando a distanza io opera. Sono esclusi i collegamenti elettrici Servocomando da 30 Nm (max 6,0 mq serranda).	cad		370,38	2,76%	10,22
21CL.PR.C.0620.270.d	FORNITURA E POSA IN OPERA DI COMPONENTI PER LA DIFFUSIONE DELL'ARIA / Servocomando per l'azionamento di serrande per l'aria, comando proporzionale reversibile, tensione 24 V o 220 V, possibilita' di installare microinterruttori ausiliari e potenziometro di comando a distanza io opera. Sono esclusi i collegamenti elettrici Doppio microinterruttore ausiliario.	cad		66,25	10,54%	6,98
21CL.PR.C.0620.280	FORNITURA E POSA IN OPERA DI COMPONENTI PER LA DIFFUSIONE DELL'ARIA / SERVOCOMANDO PER SERRANDA ARIA,CON COMANDO PROPORZIONALE
21CL.PR.C.0620.280.a	FORNITURA E POSA IN OPERA DI COMPONENTI PER LA DIFFUSIONE DELL'ARIA / Servocomando per l'azionamento di serrande per l'aria, comando proporzionale con ritorno a molla, tensione 24 V o 220 V, possibilita' di installare potenziometro di comando a distanza in opera. Sono esclusi i collegamenti elettrici Servocomando da 10 Nm (max 2,0 mq serranda)	cad		396,48	1,88%	7,45
21CL.PR.C.0620.30	FORNITURA E POSA IN OPERA DI COMPONENTI PER LA DIFFUSIONE DELL'ARIA / Fornitura e posa in opera di diffusore lineare in alluminio a feritoia con plenum incorporato con sistema di fissaggio non apparente
21CL.PR.C.0620.30.a	FORNITURA E POSA IN OPERA DI COMPONENTI PER LA DIFFUSIONE DELL'ARIA / Fornitura e posa in opera di diffusore lineare in alluminio a feritoia con plenum incorporato con sistema di fissaggio non apparente / Diffusore lineare in alluminio a feritoia , Tipo 1F da mm 1000	cad		100,87	8,31%	8,38
21CL.PR.C.0620.30.b	FORNITURA E POSA IN OPERA DI COMPONENTI PER LA DIFFUSIONE DELL'ARIA / Fornitura e posa in opera di diffusore lineare in alluminio a feritoia con plenum incorporato con sistema di fissaggio non apparente / Diffusore lineare in alluminio a feritoia, Tipo 1F da mm 1500	cad		139,65	7,33%	10,24
21CL.PR.C.0620.30.c	FORNITURA E POSA IN OPERA DI COMPONENTI PER LA DIFFUSIONE DELL'ARIA / Fornitura e posa in opera di diffusore lineare in alluminio a feritoia con plenum incorporato con sistema di fissaggio non apparente / Diffusore lineare in alluminio a feritoia,Tipo 1F da mm 2000	cad		179,44	6,74%	12,09
21CL.PR.C.0620.30.d	FORNITURA E POSA IN OPERA DI COMPONENTI PER LA DIFFUSIONE DELL'ARIA / Fornitura e posa in opera di diffusore lineare in alluminio a feritoia con plenum incorporato con sistema di fissaggio non apparente / Diffusore lineare in alluminio a feritoia, Tipo 2F da mm 1000	cad		112,94	7,42%	8,38
21CL.PR.C.0620.30.e	FORNITURA E POSA IN OPERA DI COMPONENTI PER LA DIFFUSIONE DELL'ARIA / Fornitura e posa in opera di diffusore lineare in alluminio a feritoia con plenum incorporato con sistema di fissaggio non apparente / Diffusore lineare in alluminio a feritoia, Tipo 2F da mm 1500	cad		160,01	6,39%	10,22
21CL.PR.C.0620.30.f	FORNITURA E POSA IN OPERA DI COMPONENTI PER LA DIFFUSIONE DELL'ARIA / Fornitura e posa in opera di diffusore lineare in alluminio a feritoia con plenum incorporato con sistema di fissaggio non apparente / Diffusore lineare in alluminio a feritoia, Tipo 2F da mm 2000	cad		201,12	6,02%	12,11
21CL.PR.C.0620.30.g	FORNITURA E POSA IN OPERA DI COMPONENTI PER LA DIFFUSIONE DELL'ARIA / Fornitura e posa in opera di diffusore lineare in alluminio a feritoia con plenum incorporato con sistema di fissaggio non apparente / Diffusore lineare in alluminio a feritoia, Tipo 3F da mm 1000	cad		125,66	6,67%	8,38
21CL.PR.C.0620.30.h	FORNITURA E POSA IN OPERA DI COMPONENTI PER LA DIFFUSIONE DELL'ARIA / Fornitura e posa in opera di diffusore lineare in alluminio a feritoia con plenum incorporato con sistema di fissaggio non apparente / Diffusore lineare in alluminio a feritoia, Tipo 3F da mm 1500	cad		177,23	5,77%	10,23
21CL.PR.C.0620.30.i	FORNITURA E POSA IN OPERA DI COMPONENTI PER LA DIFFUSIONE DELL'ARIA / Fornitura e posa in opera di diffusore lineare in alluminio a feritoia con plenum incorporato con sistema di fissaggio non apparente / Diffusore lineare in alluminio a feritoia, Tipo 3F da mm 2000	cad		215,53	5,61%	12,09
21CL.PR.C.0620.30.j	FORNITURA E POSA IN OPERA DI COMPONENTI PER LA DIFFUSIONE DELL'ARIA / Fornitura e posa in opera di diffusore lineare in alluminio a feritoia con plenum incorporato con sistema di fissaggio non apparente / Diffusore lineare in alluminio a feritoia, Tipo 4F da mm 1000	cad		142,33	7,19%	10,23
21CL.PR.C.0620.30.k	FORNITURA E POSA IN OPERA DI COMPONENTI PER LA DIFFUSIONE DELL'ARIA / Fornitura e posa in opera di diffusore lineare in alluminio a feritoia con plenum incorporato con sistema di fissaggio non apparente / Diffusore lineare in alluminio a feritoia, Tipo 4F da mm 1500	cad		194,92	6,21%	12,10
21CL.PR.C.0620.30.l	FORNITURA E POSA IN OPERA DI COMPONENTI PER LA DIFFUSIONE DELL'ARIA / Fornitura e posa in opera di diffusore lineare in alluminio a feritoia con plenum incorporato con sistema di fissaggio non apparente / Diffusore lineare in alluminio a feritoia, Tipo 4F da mm 2000	cad		254,83	5,48%	13,96
21CL.PR.C.0620.30.m	FORNITURA E POSA IN OPERA DI COMPONENTI PER LA DIFFUSIONE DELL'ARIA / Fornitura e posa in opera di diffusore lineare in alluminio a feritoia con plenum incorporato con sistema di fissaggio non apparente / Diffusore lineare in alluminio a feritoia, Tipo 5F da mm 1000	cad		181,76	5,63%	10,23
21CL.PR.C.0620.30.n	FORNITURA E POSA IN OPERA DI COMPONENTI PER LA DIFFUSIONE DELL'ARIA / Fornitura e posa in opera di diffusore lineare in alluminio a feritoia con plenum incorporato con sistema di fissaggio non apparente / Diffusore lineare in alluminio a feritoia,Tipo 5F da mm 1500	cad		250,31	4,83%	12,09
21CL.PR.C.0620.30.o	FORNITURA E POSA IN OPERA DI COMPONENTI PER LA DIFFUSIONE DELL'ARIA / Fornitura e posa in opera di diffusore lineare in alluminio a feritoia con plenum incorporato con sistema di fissaggio non apparente / Diffusore lineare in alluminio a feritoia,Tipo 5F da mm 2000	cad		324,02	4,31%	13,97
21CL.PR.C.0620.30.p	FORNITURA E POSA IN OPERA DI COMPONENTI PER LA DIFFUSIONE DELL'ARIA / Fornitura e posa in opera di diffusore lineare in alluminio a feritoia con plenum incorporato con sistema di fissaggio non apparente / Diffusore lineare in alluminio a feritoia, Tipo 6F da mm 1000	cad		210,85	4,85%	10,23
21CL.PR.C.0620.30.q	FORNITURA E POSA IN OPERA DI COMPONENTI PER LA DIFFUSIONE DELL'ARIA / Fornitura e posa in opera di diffusore lineare in alluminio a feritoia con plenum incorporato con sistema di fissaggio non apparente / Diffusore lineare in alluminio a feritoia, Tipo 6F da mm 1500	cad		283,75	4,26%	12,09
21CL.PR.C.0620.30.r	FORNITURA E POSA IN OPERA DI COMPONENTI PER LA DIFFUSIONE DELL'ARIA / Fornitura e posa in opera di diffusore lineare in alluminio a feritoia con plenum incorporato con sistema di fissaggio non apparente / Diffusore lineare in alluminio a feritoia, Tipo 6F da mm 2000	cad		373,60	3,74%	13,97
21CL.PR.C.0620.30.s	FORNITURA E POSA IN OPERA DI COMPONENTI PER LA DIFFUSIONE DELL'ARIA / Fornitura e posa in opera di diffusore lineare in alluminio a feritoia con plenum incorporato con sistema di fissaggio non apparente / Diffusore lineare in alluminio a feritoia, Tipo 7F da mm 1000	cad		250,44	4,08%	10,22
21CL.PR.C.0620.30.t	FORNITURA E POSA IN OPERA DI COMPONENTI PER LA DIFFUSIONE DELL'ARIA / Fornitura e posa in opera di diffusore lineare in alluminio a feritoia con plenum incorporato con sistema di fissaggio non apparente / Diffusore lineare in alluminio a feritoia, Tipo 7F da mm 1500	cad		352,74	3,43%	12,10
21CL.PR.C.0620.30.u	FORNITURA E POSA IN OPERA DI COMPONENTI PER LA DIFFUSIONE DELL'ARIA / Fornitura e posa in opera di diffusore lineare in alluminio a feritoia con plenum incorporato con sistema di fissaggio non apparente / Diffusore lineare in alluminio a feritoia, Tipo 7F da mm 2000	cad		441,40	3,16%	13,95
21CL.PR.C.0620.30.v	FORNITURA E POSA IN OPERA DI COMPONENTI PER LA DIFFUSIONE DELL'ARIA / Fornitura e posa in opera di diffusore lineare in alluminio a feritoia con plenum incorporato con sistema di fissaggio non apparente / Diffusore lineare in alluminio a feritoia , Tipo 8F da mm 1000	cad		301,72	3,39%	10,23
21CL.PR.C.0620.30.w	FORNITURA E POSA IN OPERA DI COMPONENTI PER LA DIFFUSIONE DELL'ARIA / Fornitura e posa in opera di diffusore lineare in alluminio a feritoia con plenum incorporato con sistema di fissaggio non apparente / Diffusore lineare in alluminio a feritoia, Tipo 8F da mm 1500	cad		417,79	2,90%	12,12
21CL.PR.C.0620.30.x	FORNITURA E POSA IN OPERA DI COMPONENTI PER LA DIFFUSIONE DELL'ARIA / Fornitura e posa in opera di diffusore lineare in alluminio a feritoia con plenum incorporato con sistema di fissaggio non apparente / Diffusore lineare in alluminio a feritoia, Tipo 8F da mm 2000	cad		524,82	2,66%	13,96
21CL.PR.C.0620.40	FORNITURA E POSA IN OPERA DI COMPONENTI PER LA DIFFUSIONE DELL'ARIA / Fornitura e posa in opera di griglia di aspirazione in acciaio ad alette fisse inclinate a 45°C on passo di mm 30, con serranda, sistema di fissaggio con viti in vista, verniciato bianco RAL 9010
21CL.PR.C.0620.40.a	FORNITURA E POSA IN OPERA DI COMPONENTI PER LA DIFFUSIONE DELL'ARIA / Fornitura e posa in opera di griglia di aspirazione in acciaio ad alette fisse inclinate a 45°C on passo di mm 30, con serranda, sistema di fissaggio con viti in vista, verniciato bianco RAL 9010 / Griglia di aspirazione in acciaio da mm 200X100	cad		31,74	26,40%	8,38
21CL.PR.C.0620.40.b	FORNITURA E POSA IN OPERA DI COMPONENTI PER LA DIFFUSIONE DELL'ARIA / Fornitura e posa in opera di griglia di aspirazione in acciaio ad alette fisse inclinate a 45°C on passo di mm 30, con serranda, sistema di fissaggio con viti in vista, verniciato bianco RAL 9010 / Griglia di aspirazione in acciaio da mm 300X100	cad		34,24	24,47%	8,38
21CL.PR.C.0620.40.c	FORNITURA E POSA IN OPERA DI COMPONENTI PER LA DIFFUSIONE DELL'ARIA / Fornitura e posa in opera di griglia di aspirazione in acciaio ad alette fisse inclinate a 45°C on passo di mm 30, con serranda, sistema di fissaggio con viti in vista, verniciato bianco RAL 9010 / Griglia di aspirazione in acciaio da mm 400X100	cad		38,61	21,70%	8,38
21CL.PR.C.0620.40.d	FORNITURA E POSA IN OPERA DI COMPONENTI PER LA DIFFUSIONE DELL'ARIA / Fornitura e posa in opera di griglia di aspirazione in acciaio ad alette fisse inclinate a 45°C on passo di mm 30, con serranda, sistema di fissaggio con viti in vista, verniciato bianco RAL 9010 / Griglia di aspirazione in acciaio da mm 500X100	cad		41,67	20,11%	8,38
21CL.PR.C.0620.40.e	FORNITURA E POSA IN OPERA DI COMPONENTI PER LA DIFFUSIONE DELL'ARIA / Fornitura e posa in opera di griglia di aspirazione in acciaio ad alette fisse inclinate a 45°C on passo di mm 30, con serranda, sistema di fissaggio con viti in vista, verniciato bianco RAL 9010 / Griglia di aspirazione in acciaio da mm 600X100	cad		47,71	17,56%	8,38
21CL.PR.C.0620.40.f	FORNITURA E POSA IN OPERA DI COMPONENTI PER LA DIFFUSIONE DELL'ARIA / Fornitura e posa in opera di griglia di aspirazione in acciaio ad alette fisse inclinate a 45°C on passo di mm 30, con serranda, sistema di fissaggio con viti in vista, verniciato bianco RAL 9010 / Griglia di aspirazione in acciaio da mm 800X100	cad		56,24	14,90%	8,38
21CL.PR.C.0620.40.g	FORNITURA E POSA IN OPERA DI COMPONENTI PER LA DIFFUSIONE DELL'ARIA / Fornitura e posa in opera di griglia di aspirazione in acciaio ad alette fisse inclinate a 45°C on passo di mm 30, con serranda, sistema di fissaggio con viti in vista, verniciato bianco RAL 9010 / Griglia di aspirazione in acciaio da mm 1000X100	cad		66,68	12,57%	8,38
21CL.PR.C.0620.40.h	FORNITURA E POSA IN OPERA DI COMPONENTI PER LA DIFFUSIONE DELL'ARIA / Fornitura e posa in opera di griglia di aspirazione in acciaio ad alette fisse inclinate a 45°C on passo di mm 30, con serranda, sistema di fissaggio con viti in vista, verniciato bianco RAL 9010 / Griglia di aspirazione in acciaio da mm 200X150	cad		35,73	23,45%	8,38
21CL.PR.C.0620.40.i	FORNITURA E POSA IN OPERA DI COMPONENTI PER LA DIFFUSIONE DELL'ARIA / Fornitura e posa in opera di griglia di aspirazione in acciaio ad alette fisse inclinate a 45°C on passo di mm 30, con serranda, sistema di fissaggio con viti in vista, verniciato bianco RAL 9010 / Griglia di aspirazione in acciaio da mm 300X150	cad		39,07	21,45%	8,38
21CL.PR.C.0620.40.j	FORNITURA E POSA IN OPERA DI COMPONENTI PER LA DIFFUSIONE DELL'ARIA / Fornitura e posa in opera di griglia di aspirazione in acciaio ad alette fisse inclinate a 45°C on passo di mm 30, con serranda, sistema di fissaggio con viti in vista, verniciato bianco RAL 9010 / Griglia di aspirazione in acciaio da mm 400X150	cad		43,52	19,26%	8,38
21CL.PR.C.0620.40.k	FORNITURA E POSA IN OPERA DI COMPONENTI PER LA DIFFUSIONE DELL'ARIA / Fornitura e posa in opera di griglia di aspirazione in acciaio ad alette fisse inclinate a 45°C on passo di mm 30, con serranda, sistema di fissaggio con viti in vista, verniciato bianco RAL 9010 / Griglia di aspirazione in acciaio da mm 500X150	cad		49,23	17,02%	8,38
21CL.PR.C.0620.40.l	FORNITURA E POSA IN OPERA DI COMPONENTI PER LA DIFFUSIONE DELL'ARIA / Fornitura e posa in opera di griglia di aspirazione in acciaio ad alette fisse inclinate a 45°C on passo di mm 30, con serranda, sistema di fissaggio con viti in vista, verniciato bianco RAL 9010 / Griglia di aspirazione in acciaio da mm 600X150	cad		54,90	15,26%	8,38
21CL.PR.C.0620.40.m	FORNITURA E POSA IN OPERA DI COMPONENTI PER LA DIFFUSIONE DELL'ARIA / Fornitura e posa in opera di griglia di aspirazione in acciaio ad alette fisse inclinate a 45°C on passo di mm 30, con serranda, sistema di fissaggio con viti in vista, verniciato bianco RAL 9010 / Griglia di aspirazione in acciaio da mm 800X150	cad		68,97	12,15%	8,38
21CL.PR.C.0620.40.n	FORNITURA E POSA IN OPERA DI COMPONENTI PER LA DIFFUSIONE DELL'ARIA / Fornitura e posa in opera di griglia di aspirazione in acciaio ad alette fisse inclinate a 45°C on passo di mm 30, con serranda, sistema di fissaggio con viti in vista, verniciato bianco RAL 9010 / Griglia di aspirazione in acciaio da mm 1000X150	cad		78,77	10,64%	8,38
21CL.PR.C.0620.40.o	FORNITURA E POSA IN OPERA DI COMPONENTI PER LA DIFFUSIONE DELL'ARIA / Fornitura e posa in opera di griglia di aspirazione in acciaio ad alette fisse inclinate a 45°C on passo di mm 30, con serranda, sistema di fissaggio con viti in vista, verniciato bianco RAL 9010 / Griglia di aspirazione in acciaio da mm 200X200	cad		41,12	24,88%	10,23
21CL.PR.C.0620.40.p	FORNITURA E POSA IN OPERA DI COMPONENTI PER LA DIFFUSIONE DELL'ARIA / Fornitura e posa in opera di griglia di aspirazione in acciaio ad alette fisse inclinate a 45°C on passo di mm 30, con serranda, sistema di fissaggio con viti in vista, verniciato bianco RAL 9010 / Griglia di aspirazione in acciaio da mm 300X200	cad		44,61	22,93%	10,23
21CL.PR.C.0620.40.q	FORNITURA E POSA IN OPERA DI COMPONENTI PER LA DIFFUSIONE DELL'ARIA / Fornitura e posa in opera di griglia di aspirazione in acciaio ad alette fisse inclinate a 45°C on passo di mm 30, con serranda, sistema di fissaggio con viti in vista, verniciato bianco RAL 9010 / Griglia di aspirazione in acciaio da mm 400X200	cad		51,52	19,86%	10,23
21CL.PR.C.0620.40.r	FORNITURA E POSA IN OPERA DI COMPONENTI PER LA DIFFUSIONE DELL'ARIA / Fornitura e posa in opera di griglia di aspirazione in acciaio ad alette fisse inclinate a 45°C on passo di mm 30, con serranda, sistema di fissaggio con viti in vista, verniciato bianco RAL 9010 / Griglia di aspirazione in acciaio da mm 500X200	cad		56,96	17,96%	10,23
21CL.PR.C.0620.40.s	FORNITURA E POSA IN OPERA DI COMPONENTI PER LA DIFFUSIONE DELL'ARIA / Fornitura e posa in opera di griglia di aspirazione in acciaio ad alette fisse inclinate a 45°C on passo di mm 30, con serranda, sistema di fissaggio con viti in vista, verniciato bianco RAL 9010 / Griglia di aspirazione in acciaio da mm 600X200	cad		65,55	15,61%	10,23
21CL.PR.C.0620.40.t	FORNITURA E POSA IN OPERA DI COMPONENTI PER LA DIFFUSIONE DELL'ARIA / Fornitura e posa in opera di griglia di aspirazione in acciaio ad alette fisse inclinate a 45°C on passo di mm 30, con serranda, sistema di fissaggio con viti in vista, verniciato bianco RAL 9010 / Griglia di aspirazione in acciaio da mm 800X200	cad		77,20	13,25%	10,23
21CL.PR.C.0620.40.u	FORNITURA E POSA IN OPERA DI COMPONENTI PER LA DIFFUSIONE DELL'ARIA / Fornitura e posa in opera di griglia di aspirazione in acciaio ad alette fisse inclinate a 45°C on passo di mm 30, con serranda, sistema di fissaggio con viti in vista, verniciato bianco RAL 9010 / Griglia di aspirazione in acciaio da mm 1000X200	cad		86,42	11,84%	10,23
21CL.PR.C.0620.40.v	FORNITURA E POSA IN OPERA DI COMPONENTI PER LA DIFFUSIONE DELL'ARIA / Fornitura e posa in opera di griglia di aspirazione in acciaio ad alette fisse inclinate a 45°C on passo di mm 30, con serranda, sistema di fissaggio con viti in vista, verniciato bianco RAL 9010 / Griglia di aspirazione in acciaio da mm 200X300	cad		52,97	24,60%	13,03
21CL.PR.C.0620.40.w	FORNITURA E POSA IN OPERA DI COMPONENTI PER LA DIFFUSIONE DELL'ARIA / Fornitura e posa in opera di griglia di aspirazione in acciaio ad alette fisse inclinate a 45°C on passo di mm 30, con serranda, sistema di fissaggio con viti in vista, verniciato bianco RAL 9010 / Griglia di aspirazione in acciaio da mm 300X300	cad		58,60	22,24%	13,03
21CL.PR.C.0620.40.x	FORNITURA E POSA IN OPERA DI COMPONENTI PER LA DIFFUSIONE DELL'ARIA / Fornitura e posa in opera di griglia di aspirazione in acciaio ad alette fisse inclinate a 45°C on passo di mm 30, con serranda, sistema di fissaggio con viti in vista, verniciato bianco RAL 9010 / Griglia di aspirazione in acciaio da mm 400X300	cad		65,51	19,89%	13,03
21CL.PR.C.0620.40.y	FORNITURA E POSA IN OPERA DI COMPONENTI PER LA DIFFUSIONE DELL'ARIA / Fornitura e posa in opera di griglia di aspirazione in acciaio ad alette fisse inclinate a 45°C on passo di mm 30, con serranda, sistema di fissaggio con viti in vista, verniciato bianco RAL 9010 / Griglia di aspirazione in acciaio da mm 500X300	cad		77,96	16,71%	13,03
21CL.PR.C.0620.40.z	FORNITURA E POSA IN OPERA DI COMPONENTI PER LA DIFFUSIONE DELL'ARIA / Fornitura e posa in opera di griglia di aspirazione in acciaio ad alette fisse inclinate a 45°C on passo di mm 30, con serranda, sistema di fissaggio con viti in vista, verniciato bianco RAL 9010 / Griglia di aspirazione in acciaio da mm 600X300	cad		81,03	16,08%	13,03
21CL.PR.C.0620.40.z1	FORNITURA E POSA IN OPERA DI COMPONENTI PER LA DIFFUSIONE DELL'ARIA / Fornitura e posa in opera di griglia di aspirazione in acciaio ad alette fisse inclinate a 45°C on passo di mm 30, con serranda, sistema di fissaggio con viti in vista, verniciato bianco RAL 9010 / Griglia di aspirazione in acciaio da mm 800X300	cad		95,91	13,59%	13,03
21CL.PR.C.0620.40.z10	FORNITURA E POSA IN OPERA DI COMPONENTI PER LA DIFFUSIONE DELL'ARIA / Fornitura e posa in opera di griglia di aspirazione in acciaio ad alette fisse inclinate a 45°C on passo di mm 30, con serranda, sistema di fissaggio con viti in vista, verniciato bianco RAL 9010 / Griglia di aspirazione in acciaio da mm 300X600	cad		97,09	23,00%	22,33
21CL.PR.C.0620.40.z11	FORNITURA E POSA IN OPERA DI COMPONENTI PER LA DIFFUSIONE DELL'ARIA / Fornitura e posa in opera di griglia di aspirazione in acciaio ad alette fisse inclinate a 45°C on passo di mm 30, con serranda, sistema di fissaggio con viti in vista, verniciato bianco RAL 9010 / Griglia di aspirazione in acciaio da mm 400X600	cad		112,21	19,90%	22,33
21CL.PR.C.0620.40.z12	FORNITURA E POSA IN OPERA DI COMPONENTI PER LA DIFFUSIONE DELL'ARIA / Fornitura e posa in opera di griglia di aspirazione in acciaio ad alette fisse inclinate a 45°C on passo di mm 30, con serranda, sistema di fissaggio con viti in vista, verniciato bianco RAL 9010 / Griglia di aspirazione in acciaio da mm 1000X300	cad		114,72	11,36%	13,03
21CL.PR.C.0620.40.z13	FORNITURA E POSA IN OPERA DI COMPONENTI PER LA DIFFUSIONE DELL'ARIA / Fornitura e posa in opera di griglia di aspirazione in acciaio ad alette fisse inclinate a 45°C on passo di mm 30, con serranda, sistema di fissaggio con viti in vista, verniciato bianco RAL 9010 / Griglia di aspirazione in acciaio da mm 500X600	cad		128,77	17,34%	22,33
21CL.PR.C.0620.40.z14	FORNITURA E POSA IN OPERA DI COMPONENTI PER LA DIFFUSIONE DELL'ARIA / Fornitura e posa in opera di griglia di aspirazione in acciaio ad alette fisse inclinate a 45°C on passo di mm 30, con serranda, sistema di fissaggio con viti in vista, verniciato bianco RAL 9010 / Griglia di aspirazione in acciaio da mm 600X600	cad		148,06	15,08%	22,33
21CL.PR.C.0620.40.z15	FORNITURA E POSA IN OPERA DI COMPONENTI PER LA DIFFUSIONE DELL'ARIA / Fornitura e posa in opera di griglia di aspirazione in acciaio ad alette fisse inclinate a 45°C on passo di mm 30, con serranda, sistema di fissaggio con viti in vista, verniciato bianco RAL 9010 / Griglia di aspirazione in acciaio da mm 800X600	cad		175,11	12,75%	22,33
21CL.PR.C.0620.40.z16	FORNITURA E POSA IN OPERA DI COMPONENTI PER LA DIFFUSIONE DELL'ARIA / Fornitura e posa in opera di griglia di aspirazione in acciaio ad alette fisse inclinate a 45°C on passo di mm 30, con serranda, sistema di fissaggio con viti in vista, verniciato bianco RAL 9010 / Griglia di aspirazione in acciaio da mm 1000X600	cad		208,78	10,70%	22,34
21CL.PR.C.0620.40.z17	FORNITURA E POSA IN OPERA DI COMPONENTI PER LA DIFFUSIONE DELL'ARIA / Fornitura e posa in opera di griglia di aspirazione in acciaio ad alette fisse inclinate a 45°C on passo di mm 30, con serranda, sistema di fissaggio con viti in vista, verniciato bianco RAL 9010 / Griglia di aspirazione in acciaio da mm 200X800	cad		96,28	24,16%	23,26
21CL.PR.C.0620.40.z18	FORNITURA E POSA IN OPERA DI COMPONENTI PER LA DIFFUSIONE DELL'ARIA / Fornitura e posa in opera di griglia di aspirazione in acciaio ad alette fisse inclinate a 45°C on passo di mm 30, con serranda, sistema di fissaggio con viti in vista, verniciato bianco RAL 9010 / Griglia di aspirazione in acciaio da mm 300X800	cad		119,93	19,39%	23,25
21CL.PR.C.0620.40.z19	FORNITURA E POSA IN OPERA DI COMPONENTI PER LA DIFFUSIONE DELL'ARIA / Fornitura e posa in opera di griglia di aspirazione in acciaio ad alette fisse inclinate a 45°C on passo di mm 30, con serranda, sistema di fissaggio con viti in vista, verniciato bianco RAL 9010 / Griglia di aspirazione in acciaio da mm 400X800	cad		141,90	16,39%	23,26
21CL.PR.C.0620.40.z2	FORNITURA E POSA IN OPERA DI COMPONENTI PER LA DIFFUSIONE DELL'ARIA / Fornitura e posa in opera di griglia di aspirazione in acciaio ad alette fisse inclinate a 45°C on passo di mm 30, con serranda, sistema di fissaggio con viti in vista, verniciato bianco RAL 9010 / Griglia di aspirazione in acciaio da mm 200X500	cad		78,17	25,00%	19,54
21CL.PR.C.0620.40.z20	FORNITURA E POSA IN OPERA DI COMPONENTI PER LA DIFFUSIONE DELL'ARIA / Fornitura e posa in opera di griglia di aspirazione in acciaio ad alette fisse inclinate a 45°C on passo di mm 30, con serranda, sistema di fissaggio con viti in vista, verniciato bianco RAL 9010 / Griglia di aspirazione in acciaio da mm 500X800	cad		157,36	14,78%	23,26
21CL.PR.C.0620.40.z21	FORNITURA E POSA IN OPERA DI COMPONENTI PER LA DIFFUSIONE DELL'ARIA / Fornitura e posa in opera di griglia di aspirazione in acciaio ad alette fisse inclinate a 45°C on passo di mm 30, con serranda, sistema di fissaggio con viti in vista, verniciato bianco RAL 9010 / Griglia di aspirazione in acciaio da mm 600X800	cad		179,06	12,99%	23,26
21CL.PR.C.0620.40.z22	FORNITURA E POSA IN OPERA DI COMPONENTI PER LA DIFFUSIONE DELL'ARIA / Fornitura e posa in opera di griglia di aspirazione in acciaio ad alette fisse inclinate a 45°C on passo di mm 30, con serranda, sistema di fissaggio con viti in vista, verniciato bianco RAL 9010 / Griglia di aspirazione in acciaio da mm 800X800	cad		220,77	10,54%	23,27
21CL.PR.C.0620.40.z23	FORNITURA E POSA IN OPERA DI COMPONENTI PER LA DIFFUSIONE DELL'ARIA / Fornitura e posa in opera di griglia di aspirazione in acciaio ad alette fisse inclinate a 45°C on passo di mm 30, con serranda, sistema di fissaggio con viti in vista, verniciato bianco RAL 9010 / Griglia di aspirazione in acciaio da mm 200X400	cad		66,68	25,12%	16,75
21CL.PR.C.0620.40.z24	FORNITURA E POSA IN OPERA DI COMPONENTI PER LA DIFFUSIONE DELL'ARIA / Fornitura e posa in opera di griglia di aspirazione in acciaio ad alette fisse inclinate a 45°C on passo di mm 30, con serranda, sistema di fissaggio con viti in vista, verniciato bianco RAL 9010 / Griglia di aspirazione in acciaio da mm 1000X800	cad		269,95	8,96%	24,19
21CL.PR.C.0620.40.z25	FORNITURA E POSA IN OPERA DI COMPONENTI PER LA DIFFUSIONE DELL'ARIA / Fornitura e posa in opera di griglia di aspirazione in acciaio ad alette fisse inclinate a 45°C on passo di mm 30, con serranda, sistema di fissaggio con viti in vista, verniciato bianco RAL 9010 / Griglia di aspirazione in acciaio da mm 200X1000	cad		87,51	11,69%	10,23
21CL.PR.C.0620.40.z26	FORNITURA E POSA IN OPERA DI COMPONENTI PER LA DIFFUSIONE DELL'ARIA / Fornitura e posa in opera di griglia di aspirazione in acciaio ad alette fisse inclinate a 45°C on passo di mm 30, con serranda, sistema di fissaggio con viti in vista, verniciato bianco RAL 9010 / Griglia di aspirazione in acciaio da mm 300X1000	cad		111,89	11,65%	13,04
21CL.PR.C.0620.40.z27	FORNITURA E POSA IN OPERA DI COMPONENTI PER LA DIFFUSIONE DELL'ARIA / Fornitura e posa in opera di griglia di aspirazione in acciaio ad alette fisse inclinate a 45°C on passo di mm 30, con serranda, sistema di fissaggio con viti in vista, verniciato bianco RAL 9010 / Griglia di aspirazione in acciaio da mm 400X1000	cad		143,22	11,70%	16,76
21CL.PR.C.0620.40.z28	FORNITURA E POSA IN OPERA DI COMPONENTI PER LA DIFFUSIONE DELL'ARIA / Fornitura e posa in opera di griglia di aspirazione in acciaio ad alette fisse inclinate a 45°C on passo di mm 30, con serranda, sistema di fissaggio con viti in vista, verniciato bianco RAL 9010 / Griglia di aspirazione in acciaio da mm 500X1000	cad		176,65	11,06%	19,54
21CL.PR.C.0620.40.z29	FORNITURA E POSA IN OPERA DI COMPONENTI PER LA DIFFUSIONE DELL'ARIA / Fornitura e posa in opera di griglia di aspirazione in acciaio ad alette fisse inclinate a 45°C on passo di mm 30, con serranda, sistema di fissaggio con viti in vista, verniciato bianco RAL 9010 / Griglia di aspirazione in acciaio da mm 600X1000	cad		203,40	10,98%	22,33
21CL.PR.C.0620.40.z3	FORNITURA E POSA IN OPERA DI COMPONENTI PER LA DIFFUSIONE DELL'ARIA / Fornitura e posa in opera di griglia di aspirazione in acciaio ad alette fisse inclinate a 45°C on passo di mm 30, con serranda, sistema di fissaggio con viti in vista, verniciato bianco RAL 9010 / Griglia di aspirazione in acciaio da mm 300X500	cad		87,42	22,35%	19,54
21CL.PR.C.0620.40.z30	FORNITURA E POSA IN OPERA DI COMPONENTI PER LA DIFFUSIONE DELL'ARIA / Fornitura e posa in opera di griglia di aspirazione in acciaio ad alette fisse inclinate a 45°C on passo di mm 30, con serranda, sistema di fissaggio con viti in vista, verniciato bianco RAL 9010 / Griglia di aspirazione in acciaio da mm 800X1000	cad		269,94	8,62%	23,27
21CL.PR.C.0620.40.z31	FORNITURA E POSA IN OPERA DI COMPONENTI PER LA DIFFUSIONE DELL'ARIA / Fornitura e posa in opera di griglia di aspirazione in acciaio ad alette fisse inclinate a 45°C on passo di mm 30, con serranda, sistema di fissaggio con viti in vista, verniciato bianco RAL 9010 / Griglia di aspirazione in acciaio da mm1000X1000	cad		313,90	7,71%	24,20
21CL.PR.C.0620.40.z32	FORNITURA E POSA IN OPERA DI COMPONENTI PER LA DIFFUSIONE DELL'ARIA / Fornitura e posa in opera di griglia di aspirazione in acciaio ad alette fisse inclinate a 45°C on passo di mm 30, con serranda, sistema di fissaggio con viti in vista, verniciato bianco RAL 9010 / Griglia di aspirazione in acciaio da mm 300X400	cad		75,81	22,09%	16,75
21CL.PR.C.0620.40.z33	FORNITURA E POSA IN OPERA DI COMPONENTI PER LA DIFFUSIONE DELL'ARIA / Fornitura e posa in opera di griglia di aspirazione in acciaio ad alette fisse inclinate a 45°C on passo di mm 30, con serranda, sistema di fissaggio con viti in vista, verniciato bianco RAL 9010 / Griglia di aspirazione in acciaio da mm 400X400	cad		80,30	20,86%	16,75
21CL.PR.C.0620.40.z34	FORNITURA E POSA IN OPERA DI COMPONENTI PER LA DIFFUSIONE DELL'ARIA / Fornitura e posa in opera di griglia di aspirazione in acciaio ad alette fisse inclinate a 45°C on passo di mm 30, con serranda, sistema di fissaggio con viti in vista, verniciato bianco RAL 9010 / Griglia di aspirazione in acciaio da mm 500X400	cad		91,83	18,24%	16,75
21CL.PR.C.0620.40.z35	FORNITURA E POSA IN OPERA DI COMPONENTI PER LA DIFFUSIONE DELL'ARIA / Fornitura e posa in opera di griglia di aspirazione in acciaio ad alette fisse inclinate a 45°C on passo di mm 30, con serranda, sistema di fissaggio con viti in vista, verniciato bianco RAL 9010 / Griglia di aspirazione in acciaio da mm 600X400	cad		100,57	16,66%	16,75
21CL.PR.C.0620.40.z36	FORNITURA E POSA IN OPERA DI COMPONENTI PER LA DIFFUSIONE DELL'ARIA / Fornitura e posa in opera di griglia di aspirazione in acciaio ad alette fisse inclinate a 45°C on passo di mm 30, con serranda, sistema di fissaggio con viti in vista, verniciato bianco RAL 9010 / Griglia di aspirazione in acciaio da mm 800X400	cad		124,78	13,42%	16,75
21CL.PR.C.0620.40.z37	FORNITURA E POSA IN OPERA DI COMPONENTI PER LA DIFFUSIONE DELL'ARIA / Fornitura e posa in opera di griglia di aspirazione in acciaio ad alette fisse inclinate a 45°C on passo di mm 30, con serranda, sistema di fissaggio con viti in vista, verniciato bianco RAL 9010 / Griglia di aspirazione in acciaio da mm 1000X400	cad		142,33	11,77%	16,75
21CL.PR.C.0620.40.z4	FORNITURA E POSA IN OPERA DI COMPONENTI PER LA DIFFUSIONE DELL'ARIA / Fornitura e posa in opera di griglia di aspirazione in acciaio ad alette fisse inclinate a 45°C on passo di mm 30, con serranda, sistema di fissaggio con viti in vista, verniciato bianco RAL 9010 / Griglia di aspirazione in acciaio da mm 400X500	cad		96,64	20,22%	19,54
21CL.PR.C.0620.40.z5	FORNITURA E POSA IN OPERA DI COMPONENTI PER LA DIFFUSIONE DELL'ARIA / Fornitura e posa in opera di griglia di aspirazione in acciaio ad alette fisse inclinate a 45°C on passo di mm 30, con serranda, sistema di fissaggio con viti in vista, verniciato bianco RAL 9010 / Griglia di aspirazione in acciaio da mm 500X500	cad		105,61	18,50%	19,54
21CL.PR.C.0620.40.z6	FORNITURA E POSA IN OPERA DI COMPONENTI PER LA DIFFUSIONE DELL'ARIA / Fornitura e posa in opera di griglia di aspirazione in acciaio ad alette fisse inclinate a 45°C on passo di mm 30, con serranda, sistema di fissaggio con viti in vista, verniciato bianco RAL 9010 / Griglia di aspirazione in acciaio da mm 600X500	cad		125,52	15,57%	19,54
21CL.PR.C.0620.40.z7	FORNITURA E POSA IN OPERA DI COMPONENTI PER LA DIFFUSIONE DELL'ARIA / Fornitura e posa in opera di griglia di aspirazione in acciaio ad alette fisse inclinate a 45°C on passo di mm 30, con serranda, sistema di fissaggio con viti in vista, verniciato bianco RAL 9010 / Griglia di aspirazione in acciaio da mm 800X500	cad		143,67	13,60%	19,54
21CL.PR.C.0620.40.z8	FORNITURA E POSA IN OPERA DI COMPONENTI PER LA DIFFUSIONE DELL'ARIA / Fornitura e posa in opera di griglia di aspirazione in acciaio ad alette fisse inclinate a 45°C on passo di mm 30, con serranda, sistema di fissaggio con viti in vista, verniciato bianco RAL 9010 / Griglia di aspirazione in acciaio da mm 1000X500	cad		180,04	10,85%	19,53
21CL.PR.C.0620.40.z9	FORNITURA E POSA IN OPERA DI COMPONENTI PER LA DIFFUSIONE DELL'ARIA / Fornitura e posa in opera di griglia di aspirazione in acciaio ad alette fisse inclinate a 45°C on passo di mm 30, con serranda, sistema di fissaggio con viti in vista, verniciato bianco RAL 9010 / Griglia di aspirazione in acciaio da mm 200X600	cad		89,64	24,91%	22,33
21CL.PR.C.0620.50	FORNITURA E POSA IN OPERA DI COMPONENTI PER LA DIFFUSIONE DELL'ARIA / Fornitura e posa in opera di griglia di aspirazione in acciaio ad alette fisse inclinate a 45°C on passo di mm 30, sistema di fissaggio con viti in vista, verniciato bianco RAL 9010
21CL.PR.C.0620.50.a	FORNITURA E POSA IN OPERA DI COMPONENTI PER LA DIFFUSIONE DELL'ARIA / Fornitura e posa in opera di griglia di aspirazione in acciaio ad alette fisse inclinate a 45°C on passo di mm 30, sistema di fissaggio con viti in vista, verniciato bianco RAL 9010 / Griglia di aspirazione in acciaio da mm 200X100	cad		21,56	38,87%	8,38
21CL.PR.C.0620.50.b	FORNITURA E POSA IN OPERA DI COMPONENTI PER LA DIFFUSIONE DELL'ARIA / Fornitura e posa in opera di griglia di aspirazione in acciaio ad alette fisse inclinate a 45°C on passo di mm 30, sistema di fissaggio con viti in vista, verniciato bianco RAL 9010 / Griglia di aspirazione in acciaio da mm 300X100	cad		23,27	36,01%	8,38
21CL.PR.C.0620.50.c	FORNITURA E POSA IN OPERA DI COMPONENTI PER LA DIFFUSIONE DELL'ARIA / Fornitura e posa in opera di griglia di aspirazione in acciaio ad alette fisse inclinate a 45°C on passo di mm 30, sistema di fissaggio con viti in vista, verniciato bianco RAL 9010 / Griglia di aspirazione in acciaio da mm 400X100	cad		25,64	32,68%	8,38
21CL.PR.C.0620.50.d	FORNITURA E POSA IN OPERA DI COMPONENTI PER LA DIFFUSIONE DELL'ARIA / Fornitura e posa in opera di griglia di aspirazione in acciaio ad alette fisse inclinate a 45°C on passo di mm 30, sistema di fissaggio con viti in vista, verniciato bianco RAL 9010 / Griglia di aspirazione in acciaio da mm 500X100	cad		27,21	30,80%	8,38
21CL.PR.C.0620.50.e	FORNITURA E POSA IN OPERA DI COMPONENTI PER LA DIFFUSIONE DELL'ARIA / Fornitura e posa in opera di griglia di aspirazione in acciaio ad alette fisse inclinate a 45°C on passo di mm 30, sistema di fissaggio con viti in vista, verniciato bianco RAL 9010 / Griglia di aspirazione in acciaio da mm 600X100	cad		29,76	28,16%	8,38
21CL.PR.C.0620.50.f	FORNITURA E POSA IN OPERA DI COMPONENTI PER LA DIFFUSIONE DELL'ARIA / Fornitura e posa in opera di griglia di aspirazione in acciaio ad alette fisse inclinate a 45°C on passo di mm 30, sistema di fissaggio con viti in vista, verniciato bianco RAL 9010 / Griglia di aspirazione in acciaio da mm 800X100	cad		32,65	25,67%	8,38
21CL.PR.C.0620.50.g	FORNITURA E POSA IN OPERA DI COMPONENTI PER LA DIFFUSIONE DELL'ARIA / Fornitura e posa in opera di griglia di aspirazione in acciaio ad alette fisse inclinate a 45°C on passo di mm 30, sistema di fissaggio con viti in vista, verniciato bianco RAL 9010 / Griglia di aspirazione in acciaio da mm 1000X100	cad		36,01	23,27%	8,38
21CL.PR.C.0620.50.h	FORNITURA E POSA IN OPERA DI COMPONENTI PER LA DIFFUSIONE DELL'ARIA / Fornitura e posa in opera di griglia di aspirazione in acciaio ad alette fisse inclinate a 45°C on passo di mm 30, sistema di fissaggio con viti in vista, verniciato bianco RAL 9010 / Griglia di aspirazione in acciaio da mm 200X150	cad		24,42	34,32%	8,38
21CL.PR.C.0620.50.i	FORNITURA E POSA IN OPERA DI COMPONENTI PER LA DIFFUSIONE DELL'ARIA / Fornitura e posa in opera di griglia di aspirazione in acciaio ad alette fisse inclinate a 45°C on passo di mm 30, sistema di fissaggio con viti in vista, verniciato bianco RAL 9010 / Griglia di aspirazione in acciaio da mm 300X150	cad		26,48	31,65%	8,38
21CL.PR.C.0620.50.j	FORNITURA E POSA IN OPERA DI COMPONENTI PER LA DIFFUSIONE DELL'ARIA / Fornitura e posa in opera di griglia di aspirazione in acciaio ad alette fisse inclinate a 45°C on passo di mm 30, sistema di fissaggio con viti in vista, verniciato bianco RAL 9010 / Griglia di aspirazione in acciaio da mm 400X150	cad		27,65	30,31%	8,38
21CL.PR.C.0620.50.k	FORNITURA E POSA IN OPERA DI COMPONENTI PER LA DIFFUSIONE DELL'ARIA / Fornitura e posa in opera di griglia di aspirazione in acciaio ad alette fisse inclinate a 45°C on passo di mm 30, sistema di fissaggio con viti in vista, verniciato bianco RAL 9010 / Griglia di aspirazione in acciaio da mm 500X150	cad		31,46	26,64%	8,38
21CL.PR.C.0620.50.l	FORNITURA E POSA IN OPERA DI COMPONENTI PER LA DIFFUSIONE DELL'ARIA / Fornitura e posa in opera di griglia di aspirazione in acciaio ad alette fisse inclinate a 45°C on passo di mm 30, sistema di fissaggio con viti in vista, verniciato bianco RAL 9010 / Griglia di aspirazione in acciaio da mm 600X150	cad		34,84	24,05%	8,38
21CL.PR.C.0620.50.m	FORNITURA E POSA IN OPERA DI COMPONENTI PER LA DIFFUSIONE DELL'ARIA / Fornitura e posa in opera di griglia di aspirazione in acciaio ad alette fisse inclinate a 45°C on passo di mm 30, sistema di fissaggio con viti in vista, verniciato bianco RAL 9010 / Griglia di aspirazione in acciaio da mm 800X150	cad		40,16	20,87%	8,38
21CL.PR.C.0620.50.n	FORNITURA E POSA IN OPERA DI COMPONENTI PER LA DIFFUSIONE DELL'ARIA / Fornitura e posa in opera di griglia di aspirazione in acciaio ad alette fisse inclinate a 45°C on passo di mm 30, sistema di fissaggio con viti in vista, verniciato bianco RAL 9010 / Griglia di aspirazione in acciaio da mm 1000X150	cad		44,79	18,71%	8,38
21CL.PR.C.0620.50.o	FORNITURA E POSA IN OPERA DI COMPONENTI PER LA DIFFUSIONE DELL'ARIA / Fornitura e posa in opera di griglia di aspirazione in acciaio ad alette fisse inclinate a 45°C on passo di mm 30, sistema di fissaggio con viti in vista, verniciato bianco RAL 9010 / Griglia di aspirazione in acciaio da mm 200X200	cad		30,04	34,05%	10,23
21CL.PR.C.0620.50.p	FORNITURA E POSA IN OPERA DI COMPONENTI PER LA DIFFUSIONE DELL'ARIA / Fornitura e posa in opera di griglia di aspirazione in acciaio ad alette fisse inclinate a 45°C on passo di mm 30, sistema di fissaggio con viti in vista, verniciato bianco RAL 9010 / Griglia di aspirazione in acciaio da mm 300X200	cad		30,26	33,81%	10,23
21CL.PR.C.0620.50.q	FORNITURA E POSA IN OPERA DI COMPONENTI PER LA DIFFUSIONE DELL'ARIA / Fornitura e posa in opera di griglia di aspirazione in acciaio ad alette fisse inclinate a 45°C on passo di mm 30, sistema di fissaggio con viti in vista, verniciato bianco RAL 9010 / Griglia di aspirazione in acciaio da mm 400X200	cad		33,22	30,79%	10,23
21CL.PR.C.0620.50.r	FORNITURA E POSA IN OPERA DI COMPONENTI PER LA DIFFUSIONE DELL'ARIA / Fornitura e posa in opera di griglia di aspirazione in acciaio ad alette fisse inclinate a 45°C on passo di mm 30, sistema di fissaggio con viti in vista, verniciato bianco RAL 9010 / Griglia di aspirazione in acciaio da mm 500X200	cad		36,61	27,94%	10,23
21CL.PR.C.0620.50.s	FORNITURA E POSA IN OPERA DI COMPONENTI PER LA DIFFUSIONE DELL'ARIA / Fornitura e posa in opera di griglia di aspirazione in acciaio ad alette fisse inclinate a 45°C on passo di mm 30, sistema di fissaggio con viti in vista, verniciato bianco RAL 9010 / Griglia di aspirazione in acciaio da mm 600X200	cad		41,12	24,88%	10,23
21CL.PR.C.0620.50.t	FORNITURA E POSA IN OPERA DI COMPONENTI PER LA DIFFUSIONE DELL'ARIA / Fornitura e posa in opera di griglia di aspirazione in acciaio ad alette fisse inclinate a 45°C on passo di mm 30, sistema di fissaggio con viti in vista, verniciato bianco RAL 9010 / Griglia di aspirazione in acciaio da mm 800X200	cad		45,05	22,71%	10,23
21CL.PR.C.0620.50.u	FORNITURA E POSA IN OPERA DI COMPONENTI PER LA DIFFUSIONE DELL'ARIA / Fornitura e posa in opera di griglia di aspirazione in acciaio ad alette fisse inclinate a 45°C on passo di mm 30, sistema di fissaggio con viti in vista, verniciato bianco RAL 9010 / Griglia di aspirazione in acciaio da mm 1000X200	cad		50,63	20,21%	10,23
21CL.PR.C.0620.50.v	FORNITURA E POSA IN OPERA DI COMPONENTI PER LA DIFFUSIONE DELL'ARIA / Fornitura e posa in opera di griglia di aspirazione in acciaio ad alette fisse inclinate a 45°C on passo di mm 30, sistema di fissaggio con viti in vista, verniciato bianco RAL 9010 / Griglia di aspirazione in acciaio da mm 200X300	cad		37,07	35,15%	13,03
21CL.PR.C.0620.50.w	FORNITURA E POSA IN OPERA DI COMPONENTI PER LA DIFFUSIONE DELL'ARIA / Fornitura e posa in opera di griglia di aspirazione in acciaio ad alette fisse inclinate a 45°C on passo di mm 30, sistema di fissaggio con viti in vista, verniciato bianco RAL 9010 / Griglia di aspirazione in acciaio da mm 300X300	cad		40,62	32,08%	13,03
21CL.PR.C.0620.50.x	FORNITURA E POSA IN OPERA DI COMPONENTI PER LA DIFFUSIONE DELL'ARIA / Fornitura e posa in opera di griglia di aspirazione in acciaio ad alette fisse inclinate a 45°C on passo di mm 30, sistema di fissaggio con viti in vista, verniciato bianco RAL 9010 / Griglia di aspirazione in acciaio da mm 400X300	cad		43,85	29,71%	13,03
21CL.PR.C.0620.50.y	FORNITURA E POSA IN OPERA DI COMPONENTI PER LA DIFFUSIONE DELL'ARIA / Fornitura e posa in opera di griglia di aspirazione in acciaio ad alette fisse inclinate a 45°C on passo di mm 30, sistema di fissaggio con viti in vista, verniciato bianco RAL 9010 / Griglia di aspirazione in acciaio da mm 500X300	cad		51,59	25,26%	13,03
21CL.PR.C.0620.50.z	FORNITURA E POSA IN OPERA DI COMPONENTI PER LA DIFFUSIONE DELL'ARIA / Fornitura e posa in opera di griglia di aspirazione in acciaio ad alette fisse inclinate a 45°C on passo di mm 30, sistema di fissaggio con viti in vista, verniciato bianco RAL 9010 / Griglia di aspirazione in acciaio da mm 600X300	cad		52,26	24,93%	13,03
21CL.PR.C.0620.50.z1	FORNITURA E POSA IN OPERA DI COMPONENTI PER LA DIFFUSIONE DELL'ARIA / Fornitura e posa in opera di griglia di aspirazione in acciaio ad alette fisse inclinate a 45°C on passo di mm 30, sistema di fissaggio con viti in vista, verniciato bianco RAL 9010 / Griglia di aspirazione in acciaio da mm 800X300	cad		57,74	22,57%	13,03
21CL.PR.C.0620.50.z10	FORNITURA E POSA IN OPERA DI COMPONENTI PER LA DIFFUSIONE DELL'ARIA / Fornitura e posa in opera di griglia di aspirazione in acciaio ad alette fisse inclinate a 45°C on passo di mm 30, sistema di fissaggio con viti in vista, verniciato bianco RAL 9010 / Griglia di aspirazione in acciaio da mm 300X600	cad		66,97	33,34%	22,33
21CL.PR.C.0620.50.z11	FORNITURA E POSA IN OPERA DI COMPONENTI PER LA DIFFUSIONE DELL'ARIA / Fornitura e posa in opera di griglia di aspirazione in acciaio ad alette fisse inclinate a 45°C on passo di mm 30, sistema di fissaggio con viti in vista, verniciato bianco RAL 9010 / Griglia di aspirazione in acciaio da mm 400X600	cad		75,43	29,60%	22,33
21CL.PR.C.0620.50.z12	FORNITURA E POSA IN OPERA DI COMPONENTI PER LA DIFFUSIONE DELL'ARIA / Fornitura e posa in opera di griglia di aspirazione in acciaio ad alette fisse inclinate a 45°C on passo di mm 30, sistema di fissaggio con viti in vista, verniciato bianco RAL 9010 / Griglia di aspirazione in acciaio da mm 1000X300	cad		69,40	18,78%	13,03
21CL.PR.C.0620.50.z13	FORNITURA E POSA IN OPERA DI COMPONENTI PER LA DIFFUSIONE DELL'ARIA / Fornitura e posa in opera di griglia di aspirazione in acciaio ad alette fisse inclinate a 45°C on passo di mm 30, sistema di fissaggio con viti in vista, verniciato bianco RAL 9010 / Griglia di aspirazione in acciaio da mm 500X600	cad		77,76	28,72%	22,33
21CL.PR.C.0620.50.z14	FORNITURA E POSA IN OPERA DI COMPONENTI PER LA DIFFUSIONE DELL'ARIA / Fornitura e posa in opera di griglia di aspirazione in acciaio ad alette fisse inclinate a 45°C on passo di mm 30, sistema di fissaggio con viti in vista, verniciato bianco RAL 9010 / Griglia di aspirazione in acciaio da mm 600X600	cad		40,13	55,64%	22,33
21CL.PR.C.0620.50.z15	FORNITURA E POSA IN OPERA DI COMPONENTI PER LA DIFFUSIONE DELL'ARIA / Fornitura e posa in opera di griglia di aspirazione in acciaio ad alette fisse inclinate a 45°C on passo di mm 30, sistema di fissaggio con viti in vista, verniciato bianco RAL 9010 / Griglia di aspirazione in acciaio da mm 800X600	cad		102,01	21,89%	22,33
21CL.PR.C.0620.50.z16	FORNITURA E POSA IN OPERA DI COMPONENTI PER LA DIFFUSIONE DELL'ARIA / Fornitura e posa in opera di griglia di aspirazione in acciaio ad alette fisse inclinate a 45°C on passo di mm 30, sistema di fissaggio con viti in vista, verniciato bianco RAL 9010 / Griglia di aspirazione in acciaio da mm 1000X600	cad		116,41	19,18%	22,33
21CL.PR.C.0620.50.z17	FORNITURA E POSA IN OPERA DI COMPONENTI PER LA DIFFUSIONE DELL'ARIA / Fornitura e posa in opera di griglia di aspirazione in acciaio ad alette fisse inclinate a 45°C on passo di mm 30, sistema di fissaggio con viti in vista, verniciato bianco RAL 9010 / Griglia di aspirazione in acciaio da mm 200X800	cad		65,08	35,74%	23,26
21CL.PR.C.0620.50.z18	FORNITURA E POSA IN OPERA DI COMPONENTI PER LA DIFFUSIONE DELL'ARIA / Fornitura e posa in opera di griglia di aspirazione in acciaio ad alette fisse inclinate a 45°C on passo di mm 30, sistema di fissaggio con viti in vista, verniciato bianco RAL 9010 / Griglia di aspirazione in acciaio da mm 300X800	cad		86,12	27,01%	23,26
21CL.PR.C.0620.50.z19	FORNITURA E POSA IN OPERA DI COMPONENTI PER LA DIFFUSIONE DELL'ARIA / Fornitura e posa in opera di griglia di aspirazione in acciaio ad alette fisse inclinate a 45°C on passo di mm 30, sistema di fissaggio con viti in vista, verniciato bianco RAL 9010 / Griglia di aspirazione in acciaio da mm 400X800	cad		90,50	25,70%	23,26
21CL.PR.C.0620.50.z2	FORNITURA E POSA IN OPERA DI COMPONENTI PER LA DIFFUSIONE DELL'ARIA / Fornitura e posa in opera di griglia di aspirazione in acciaio ad alette fisse inclinate a 45°C on passo di mm 30, sistema di fissaggio con viti in vista, verniciato bianco RAL 9010 / Griglia di aspirazione in acciaio da mm 200X500	cad		57,28	34,11%	19,54
21CL.PR.C.0620.50.z20	FORNITURA E POSA IN OPERA DI COMPONENTI PER LA DIFFUSIONE DELL'ARIA / Fornitura e posa in opera di griglia di aspirazione in acciaio ad alette fisse inclinate a 45°C on passo di mm 30, sistema di fissaggio con viti in vista, verniciato bianco RAL 9010 / Griglia di aspirazione in acciaio da mm 500X800	cad		97,60	23,83%	23,26
21CL.PR.C.0620.50.z21	FORNITURA E POSA IN OPERA DI COMPONENTI PER LA DIFFUSIONE DELL'ARIA / Fornitura e posa in opera di griglia di aspirazione in acciaio ad alette fisse inclinate a 45°C on passo di mm 30, sistema di fissaggio con viti in vista, verniciato bianco RAL 9010 / Griglia di aspirazione in acciaio da mm 600X800	cad		103,28	22,52%	23,26
21CL.PR.C.0620.50.z22	FORNITURA E POSA IN OPERA DI COMPONENTI PER LA DIFFUSIONE DELL'ARIA / Fornitura e posa in opera di griglia di aspirazione in acciaio ad alette fisse inclinate a 45°C on passo di mm 30, sistema di fissaggio con viti in vista, verniciato bianco RAL 9010 / Griglia di aspirazione in acciaio da mm 800X800	cad		124,66	18,66%	23,26
21CL.PR.C.0620.50.z23	FORNITURA E POSA IN OPERA DI COMPONENTI PER LA DIFFUSIONE DELL'ARIA / Fornitura e posa in opera di griglia di aspirazione in acciaio ad alette fisse inclinate a 45°C on passo di mm 30, sistema di fissaggio con viti in vista, verniciato bianco RAL 9010 / Griglia di aspirazione in acciaio da mm 200X400	cad		48,85	34,29%	16,75
21CL.PR.C.0620.50.z24	FORNITURA E POSA IN OPERA DI COMPONENTI PER LA DIFFUSIONE DELL'ARIA / Fornitura e posa in opera di griglia di aspirazione in acciaio ad alette fisse inclinate a 45°C on passo di mm 30, sistema di fissaggio con viti in vista, verniciato bianco RAL 9010 / Griglia di aspirazione in acciaio da mm 1000X800	cad		142,79	16,94%	24,19
21CL.PR.C.0620.50.z25	FORNITURA E POSA IN OPERA DI COMPONENTI PER LA DIFFUSIONE DELL'ARIA / Fornitura e posa in opera di griglia di aspirazione in acciaio ad alette fisse inclinate a 45°C on passo di mm 30, sistema di fissaggio con viti in vista, verniciato bianco RAL 9010 / Griglia di aspirazione in acciaio da mm 200X1000	cad		50,36	20,31%	10,23
21CL.PR.C.0620.50.z26	FORNITURA E POSA IN OPERA DI COMPONENTI PER LA DIFFUSIONE DELL'ARIA / Fornitura e posa in opera di griglia di aspirazione in acciaio ad alette fisse inclinate a 45°C on passo di mm 30, sistema di fissaggio con viti in vista, verniciato bianco RAL 9010 / Griglia di aspirazione in acciaio da mm 300X1000	cad		65,47	19,90%	13,03
21CL.PR.C.0620.50.z27	FORNITURA E POSA IN OPERA DI COMPONENTI PER LA DIFFUSIONE DELL'ARIA / Fornitura e posa in opera di griglia di aspirazione in acciaio ad alette fisse inclinate a 45°C on passo di mm 30, sistema di fissaggio con viti in vista, verniciato bianco RAL 9010 / Griglia di aspirazione in acciaio da mm 400X1000	cad		77,78	21,54%	16,75
21CL.PR.C.0620.50.z28	FORNITURA E POSA IN OPERA DI COMPONENTI PER LA DIFFUSIONE DELL'ARIA / Fornitura e posa in opera di griglia di aspirazione in acciaio ad alette fisse inclinate a 45°C on passo di mm 30, sistema di fissaggio con viti in vista, verniciato bianco RAL 9010 / Griglia di aspirazione in acciaio da mm 500X1000	cad		97,15	20,11%	19,54
21CL.PR.C.0620.50.z29	FORNITURA E POSA IN OPERA DI COMPONENTI PER LA DIFFUSIONE DELL'ARIA / Fornitura e posa in opera di griglia di aspirazione in acciaio ad alette fisse inclinate a 45°C on passo di mm 30, sistema di fissaggio con viti in vista, verniciato bianco RAL 9010 / Griglia di aspirazione in acciaio da mm 600X1000	cad		116,41	19,18%	22,33
21CL.PR.C.0620.50.z3	FORNITURA E POSA IN OPERA DI COMPONENTI PER LA DIFFUSIONE DELL'ARIA / Fornitura e posa in opera di griglia di aspirazione in acciaio ad alette fisse inclinate a 45°C on passo di mm 30, sistema di fissaggio con viti in vista, verniciato bianco RAL 9010 / Griglia di aspirazione in acciaio da mm 300X500	cad		60,58	32,25%	19,54
21CL.PR.C.0620.50.z30	FORNITURA E POSA IN OPERA DI COMPONENTI PER LA DIFFUSIONE DELL'ARIA / Fornitura e posa in opera di griglia di aspirazione in acciaio ad alette fisse inclinate a 45°C on passo di mm 30, sistema di fissaggio con viti in vista, verniciato bianco RAL 9010 / Griglia di aspirazione in acciaio da mm 800X1000	cad		142,63	16,31%	23,26
21CL.PR.C.0620.50.z31	FORNITURA E POSA IN OPERA DI COMPONENTI PER LA DIFFUSIONE DELL'ARIA / Fornitura e posa in opera di griglia di aspirazione in acciaio ad alette fisse inclinate a 45°C on passo di mm 30, sistema di fissaggio con viti in vista, verniciato bianco RAL 9010 / Griglia di aspirazione in acciaio da mm 1000X1000	cad		155,22	15,58%	24,18
21CL.PR.C.0620.50.z32	FORNITURA E POSA IN OPERA DI COMPONENTI PER LA DIFFUSIONE DELL'ARIA / Fornitura e posa in opera di griglia di aspirazione in acciaio ad alette fisse inclinate a 45°C on passo di mm 30, sistema di fissaggio con viti in vista, verniciato bianco RAL 9010 / Griglia di aspirazione in acciaio da mm 300X400	cad		51,76	32,36%	16,75
21CL.PR.C.0620.50.z33	FORNITURA E POSA IN OPERA DI COMPONENTI PER LA DIFFUSIONE DELL'ARIA / Fornitura e posa in opera di griglia di aspirazione in acciaio ad alette fisse inclinate a 45°C on passo di mm 30, sistema di fissaggio con viti in vista, verniciato bianco RAL 9010 / Griglia di aspirazione in acciaio da mm 400X400	cad		57,10	29,33%	16,75
21CL.PR.C.0620.50.z34	FORNITURA E POSA IN OPERA DI COMPONENTI PER LA DIFFUSIONE DELL'ARIA / Fornitura e posa in opera di griglia di aspirazione in acciaio ad alette fisse inclinate a 45°C on passo di mm 30, sistema di fissaggio con viti in vista, verniciato bianco RAL 9010 / Griglia di aspirazione in acciaio da mm 500X400	cad		58,55	28,61%	16,75
21CL.PR.C.0620.50.z35	FORNITURA E POSA IN OPERA DI COMPONENTI PER LA DIFFUSIONE DELL'ARIA / Fornitura e posa in opera di griglia di aspirazione in acciaio ad alette fisse inclinate a 45°C on passo di mm 30, sistema di fissaggio con viti in vista, verniciato bianco RAL 9010 / Griglia di aspirazione in acciaio da mm 600X400	cad		64,35	26,03%	16,75
21CL.PR.C.0620.50.z36	FORNITURA E POSA IN OPERA DI COMPONENTI PER LA DIFFUSIONE DELL'ARIA / Fornitura e posa in opera di griglia di aspirazione in acciaio ad alette fisse inclinate a 45°C on passo di mm 30, sistema di fissaggio con viti in vista, verniciato bianco RAL 9010 / Griglia di aspirazione in acciaio da mm 800X400	cad		73,76	22,71%	16,75
21CL.PR.C.0620.50.z37	FORNITURA E POSA IN OPERA DI COMPONENTI PER LA DIFFUSIONE DELL'ARIA / Fornitura e posa in opera di griglia di aspirazione in acciaio ad alette fisse inclinate a 45°C on passo di mm 30, sistema di fissaggio con viti in vista, verniciato bianco RAL 9010 / Griglia di aspirazione in acciaio da mm 1000X400	cad		80,74	20,75%	16,75
21CL.PR.C.0620.50.z4	FORNITURA E POSA IN OPERA DI COMPONENTI PER LA DIFFUSIONE DELL'ARIA / Fornitura e posa in opera di griglia di aspirazione in acciaio ad alette fisse inclinate a 45°C on passo di mm 30, sistema di fissaggio con viti in vista, verniciato bianco RAL 9010 / Griglia di aspirazione in acciaio da mm 400X500	cad		65,53	29,82%	19,54
21CL.PR.C.0620.50.z5	FORNITURA E POSA IN OPERA DI COMPONENTI PER LA DIFFUSIONE DELL'ARIA / Fornitura e posa in opera di griglia di aspirazione in acciaio ad alette fisse inclinate a 45°C on passo di mm 30, sistema di fissaggio con viti in vista, verniciato bianco RAL 9010 / Griglia di aspirazione in acciaio da mm 500X500	cad		69,81	27,99%	19,54
21CL.PR.C.0620.50.z6	FORNITURA E POSA IN OPERA DI COMPONENTI PER LA DIFFUSIONE DELL'ARIA / Fornitura e posa in opera di griglia di aspirazione in acciaio ad alette fisse inclinate a 45°C on passo di mm 30, sistema di fissaggio con viti in vista, verniciato bianco RAL 9010 / Griglia di aspirazione in acciaio da mm 600X500	cad		72,37	27,00%	19,54
21CL.PR.C.0620.50.z7	FORNITURA E POSA IN OPERA DI COMPONENTI PER LA DIFFUSIONE DELL'ARIA / Fornitura e posa in opera di griglia di aspirazione in acciaio ad alette fisse inclinate a 45°C on passo di mm 30, sistema di fissaggio con viti in vista, verniciato bianco RAL 9010 / Griglia di aspirazione in acciaio da mm 800X500	cad		84,30	23,18%	19,54
21CL.PR.C.0620.50.z8	FORNITURA E POSA IN OPERA DI COMPONENTI PER LA DIFFUSIONE DELL'ARIA / Fornitura e posa in opera di griglia di aspirazione in acciaio ad alette fisse inclinate a 45°C on passo di mm 30, sistema di fissaggio con viti in vista, verniciato bianco RAL 9010 / Griglia di aspirazione in acciaio da mm 1000X500	cad		97,68	20,00%	19,54
21CL.PR.C.0620.50.z9	FORNITURA E POSA IN OPERA DI COMPONENTI PER LA DIFFUSIONE DELL'ARIA / Fornitura e posa in opera di griglia di aspirazione in acciaio ad alette fisse inclinate a 45°C on passo di mm 30, sistema di fissaggio con viti in vista, verniciato bianco RAL 9010 / Griglia di aspirazione in acciaio da mm 200X600	cad		65,87	33,90%	22,33
21CL.PR.C.0620.60	FORNITURA E POSA IN OPERA DI COMPONENTI PER LA DIFFUSIONE DELL'ARIA / Fornitura e posa in opera di griglia di aspirazione in alluminio ad alette fisse inclinate a 45°C on passo di mm 30, sistema di fissaggio con viti in vista
21CL.PR.C.0620.60.a	FORNITURA E POSA IN OPERA DI COMPONENTI PER LA DIFFUSIONE DELL'ARIA / Fornitura e posa in opera di griglia di aspirazione in alluminio ad alette fisse inclinate a 45°C on passo di mm 30, sistema di fissaggio con viti in vista / Griglia di aspirazione in alluminio da mm 200X100	cad		35,45	23,64%	8,38
21CL.PR.C.0620.60.b	FORNITURA E POSA IN OPERA DI COMPONENTI PER LA DIFFUSIONE DELL'ARIA / Fornitura e posa in opera di griglia di aspirazione in alluminio ad alette fisse inclinate a 45°C on passo di mm 30, sistema di fissaggio con viti in vista / Griglia di aspirazione in alluminio da mm 300X100	cad		38,21	21,93%	8,38
21CL.PR.C.0620.60.c	FORNITURA E POSA IN OPERA DI COMPONENTI PER LA DIFFUSIONE DELL'ARIA / Fornitura e posa in opera di griglia di aspirazione in alluminio ad alette fisse inclinate a 45°C on passo di mm 30, sistema di fissaggio con viti in vista / Griglia di aspirazione in alluminio da mm 400X100	cad		40,83	20,52%	8,38
21CL.PR.C.0620.60.d	FORNITURA E POSA IN OPERA DI COMPONENTI PER LA DIFFUSIONE DELL'ARIA / Fornitura e posa in opera di griglia di aspirazione in alluminio ad alette fisse inclinate a 45°C on passo di mm 30, sistema di fissaggio con viti in vista / Griglia di aspirazione in alluminio da mm 500X100	cad		46,81	17,90%	8,38
21CL.PR.C.0620.60.e	FORNITURA E POSA IN OPERA DI COMPONENTI PER LA DIFFUSIONE DELL'ARIA / Fornitura e posa in opera di griglia di aspirazione in alluminio ad alette fisse inclinate a 45°C on passo di mm 30, sistema di fissaggio con viti in vista / Griglia di aspirazione in alluminio da mm 600X100	cad		52,70	15,90%	8,38
21CL.PR.C.0620.60.f	FORNITURA E POSA IN OPERA DI COMPONENTI PER LA DIFFUSIONE DELL'ARIA / Fornitura e posa in opera di griglia di aspirazione in alluminio ad alette fisse inclinate a 45°C on passo di mm 30, sistema di fissaggio con viti in vista / Griglia di aspirazione in alluminio da mm 800X100	cad		70,72	11,85%	8,38
21CL.PR.C.0620.60.g	FORNITURA E POSA IN OPERA DI COMPONENTI PER LA DIFFUSIONE DELL'ARIA / Fornitura e posa in opera di griglia di aspirazione in alluminio ad alette fisse inclinate a 45°C on passo di mm 30, sistema di fissaggio con viti in vista / Griglia di aspirazione in alluminio da mm1000X100	cad		80,91	10,36%	8,38
21CL.PR.C.0620.60.h	FORNITURA E POSA IN OPERA DI COMPONENTI PER LA DIFFUSIONE DELL'ARIA / Fornitura e posa in opera di griglia di aspirazione in alluminio ad alette fisse inclinate a 45°C on passo di mm 30, sistema di fissaggio con viti in vista / Griglia di aspirazione in alluminio da mm 200X150	cad		40,40	20,74%	8,38
21CL.PR.C.0620.60.i	FORNITURA E POSA IN OPERA DI COMPONENTI PER LA DIFFUSIONE DELL'ARIA / Fornitura e posa in opera di griglia di aspirazione in alluminio ad alette fisse inclinate a 45°C on passo di mm 30, sistema di fissaggio con viti in vista / Griglia di aspirazione in alluminio da mm 300X150	cad		42,82	19,57%	8,38
21CL.PR.C.0620.60.j	FORNITURA E POSA IN OPERA DI COMPONENTI PER LA DIFFUSIONE DELL'ARIA / Fornitura e posa in opera di griglia di aspirazione in alluminio ad alette fisse inclinate a 45°C on passo di mm 30, sistema di fissaggio con viti in vista / Griglia di aspirazione in alluminio da mm 400X150	cad		48,75	17,19%	8,38
21CL.PR.C.0620.60.k	FORNITURA E POSA IN OPERA DI COMPONENTI PER LA DIFFUSIONE DELL'ARIA / Fornitura e posa in opera di griglia di aspirazione in alluminio ad alette fisse inclinate a 45°C on passo di mm 30, sistema di fissaggio con viti in vista / Griglia di aspirazione in alluminio da mm 500X150	cad		56,32	14,88%	8,38
21CL.PR.C.0620.60.l	FORNITURA E POSA IN OPERA DI COMPONENTI PER LA DIFFUSIONE DELL'ARIA / Fornitura e posa in opera di griglia di aspirazione in alluminio ad alette fisse inclinate a 45°C on passo di mm 30, sistema di fissaggio con viti in vista / Griglia di aspirazione in alluminio da mm 600X150	cad		62,30	13,45%	8,38
21CL.PR.C.0620.60.m	FORNITURA E POSA IN OPERA DI COMPONENTI PER LA DIFFUSIONE DELL'ARIA / Fornitura e posa in opera di griglia di aspirazione in alluminio ad alette fisse inclinate a 45°C on passo di mm 30, sistema di fissaggio con viti in vista / Griglia di aspirazione in alluminio da mm 800X150	cad		77,34	10,84%	8,38
21CL.PR.C.0620.60.n	FORNITURA E POSA IN OPERA DI COMPONENTI PER LA DIFFUSIONE DELL'ARIA / Fornitura e posa in opera di griglia di aspirazione in alluminio ad alette fisse inclinate a 45°C on passo di mm 30, sistema di fissaggio con viti in vista / Griglia di aspirazione in alluminio da mm 1000X150	cad		90,39	9,27%	8,38
21CL.PR.C.0620.60.o	FORNITURA E POSA IN OPERA DI COMPONENTI PER LA DIFFUSIONE DELL'ARIA / Fornitura e posa in opera di griglia di aspirazione in alluminio ad alette fisse inclinate a 45°C on passo di mm 30, sistema di fissaggio con viti in vista / Griglia di aspirazione in alluminio da mm 200X200	cad		42,47	24,09%	10,23
21CL.PR.C.0620.60.p	FORNITURA E POSA IN OPERA DI COMPONENTI PER LA DIFFUSIONE DELL'ARIA / Fornitura e posa in opera di griglia di aspirazione in alluminio ad alette fisse inclinate a 45°C on passo di mm 30, sistema di fissaggio con viti in vista / Griglia di aspirazione in alluminio da mm 300X200	cad		50,63	20,21%	10,23
21CL.PR.C.0620.60.q	FORNITURA E POSA IN OPERA DI COMPONENTI PER LA DIFFUSIONE DELL'ARIA / Fornitura e posa in opera di griglia di aspirazione in alluminio ad alette fisse inclinate a 45°C on passo di mm 30, sistema di fissaggio con viti in vista / Griglia di aspirazione in alluminio da mm 400X200	cad		56,52	18,10%	10,23
21CL.PR.C.0620.60.r	FORNITURA E POSA IN OPERA DI COMPONENTI PER LA DIFFUSIONE DELL'ARIA / Fornitura e posa in opera di griglia di aspirazione in alluminio ad alette fisse inclinate a 45°C on passo di mm 30, sistema di fissaggio con viti in vista / Griglia di aspirazione in alluminio da mm 500X200	cad		62,88	16,27%	10,23
21CL.PR.C.0620.60.s	FORNITURA E POSA IN OPERA DI COMPONENTI PER LA DIFFUSIONE DELL'ARIA / Fornitura e posa in opera di griglia di aspirazione in alluminio ad alette fisse inclinate a 45°C on passo di mm 30, sistema di fissaggio con viti in vista / Griglia di aspirazione in alluminio da mm 600X200	cad		67,03	15,26%	10,23
21CL.PR.C.0620.60.t	FORNITURA E POSA IN OPERA DI COMPONENTI PER LA DIFFUSIONE DELL'ARIA / Fornitura e posa in opera di griglia di aspirazione in alluminio ad alette fisse inclinate a 45°C on passo di mm 30, sistema di fissaggio con viti in vista / Griglia di aspirazione in alluminio da mm 800X200	cad		87,31	11,72%	10,23
21CL.PR.C.0620.60.u	FORNITURA E POSA IN OPERA DI COMPONENTI PER LA DIFFUSIONE DELL'ARIA / Fornitura e posa in opera di griglia di aspirazione in alluminio ad alette fisse inclinate a 45°C on passo di mm 30, sistema di fissaggio con viti in vista / Griglia di aspirazione in alluminio da mm 1000X200	cad		107,15	9,55%	10,23
21CL.PR.C.0620.60.v	FORNITURA E POSA IN OPERA DI COMPONENTI PER LA DIFFUSIONE DELL'ARIA / Fornitura e posa in opera di griglia di aspirazione in alluminio ad alette fisse inclinate a 45°C on passo di mm 30, sistema di fissaggio con viti in vista / Griglia di aspirazione in alluminio da mm 200X300	cad		58,17	22,40%	13,03
21CL.PR.C.0620.60.w	FORNITURA E POSA IN OPERA DI COMPONENTI PER LA DIFFUSIONE DELL'ARIA / Fornitura e posa in opera di griglia di aspirazione in alluminio ad alette fisse inclinate a 45°C on passo di mm 30, sistema di fissaggio con viti in vista / Griglia di aspirazione in alluminio da mm 300X300	cad		61,24	21,28%	13,03
21CL.PR.C.0620.60.x	FORNITURA E POSA IN OPERA DI COMPONENTI PER LA DIFFUSIONE DELL'ARIA / Fornitura e posa in opera di griglia di aspirazione in alluminio ad alette fisse inclinate a 45°C on passo di mm 30, sistema di fissaggio con viti in vista / Griglia di aspirazione in alluminio da mm 400X300	cad		72,20	18,05%	13,03
21CL.PR.C.0620.60.y	FORNITURA E POSA IN OPERA DI COMPONENTI PER LA DIFFUSIONE DELL'ARIA / Fornitura e posa in opera di griglia di aspirazione in alluminio ad alette fisse inclinate a 45°C on passo di mm 30, sistema di fissaggio con viti in vista / Griglia di aspirazione in alluminio da mm 500X300	cad		78,40	16,62%	13,03
21CL.PR.C.0620.60.z	FORNITURA E POSA IN OPERA DI COMPONENTI PER LA DIFFUSIONE DELL'ARIA / Fornitura e posa in opera di griglia di aspirazione in alluminio ad alette fisse inclinate a 45°C on passo di mm 30, sistema di fissaggio con viti in vista / Griglia di aspirazione in alluminio da mm 600X300	cad		86,97	14,98%	13,03
21CL.PR.C.0620.60.z1	FORNITURA E POSA IN OPERA DI COMPONENTI PER LA DIFFUSIONE DELL'ARIA / Fornitura e posa in opera di griglia di aspirazione in alluminio ad alette fisse inclinate a 45°C on passo di mm 30, sistema di fissaggio con viti in vista / Griglia di aspirazione in alluminio da mm 800X300	cad		117,81	11,06%	13,03
21CL.PR.C.0620.60.z10	FORNITURA E POSA IN OPERA DI COMPONENTI PER LA DIFFUSIONE DELL'ARIA / Fornitura e posa in opera di griglia di aspirazione in alluminio ad alette fisse inclinate a 45°C on passo di mm 30, sistema di fissaggio con viti in vista / Griglia di aspirazione in alluminio da mm 300X600	cad		104,76	21,32%	22,33
21CL.PR.C.0620.60.z11	FORNITURA E POSA IN OPERA DI COMPONENTI PER LA DIFFUSIONE DELL'ARIA / Fornitura e posa in opera di griglia di aspirazione in alluminio ad alette fisse inclinate a 45°C on passo di mm 30, sistema di fissaggio con viti in vista / Griglia di aspirazione in alluminio da mm 400X600	cad		119,52	18,68%	22,33
21CL.PR.C.0620.60.z12	FORNITURA E POSA IN OPERA DI COMPONENTI PER LA DIFFUSIONE DELL'ARIA / Fornitura e posa in opera di griglia di aspirazione in alluminio ad alette fisse inclinate a 45°C on passo di mm 30, sistema di fissaggio con viti in vista / Griglia di aspirazione in alluminio da mm 1000X300	cad		135,97	9,58%	13,03
21CL.PR.C.0620.60.z13	FORNITURA E POSA IN OPERA DI COMPONENTI PER LA DIFFUSIONE DELL'ARIA / Fornitura e posa in opera di griglia di aspirazione in alluminio ad alette fisse inclinate a 45°C on passo di mm 30, sistema di fissaggio con viti in vista / Griglia di aspirazione in alluminio da mm 500X600	cad		146,76	15,22%	22,34
21CL.PR.C.0620.60.z14	FORNITURA E POSA IN OPERA DI COMPONENTI PER LA DIFFUSIONE DELL'ARIA / Fornitura e posa in opera di griglia di aspirazione in alluminio ad alette fisse inclinate a 45°C on passo di mm 30, sistema di fissaggio con viti in vista / Griglia di aspirazione in alluminio da mm 600X600	cad		153,51	14,55%	22,34
21CL.PR.C.0620.60.z15	FORNITURA E POSA IN OPERA DI COMPONENTI PER LA DIFFUSIONE DELL'ARIA / Fornitura e posa in opera di griglia di aspirazione in alluminio ad alette fisse inclinate a 45°C on passo di mm 30, sistema di fissaggio con viti in vista / Griglia di aspirazione in alluminio da mm 800X600	cad		210,58	10,60%	22,32
21CL.PR.C.0620.60.z16	FORNITURA E POSA IN OPERA DI COMPONENTI PER LA DIFFUSIONE DELL'ARIA / Fornitura e posa in opera di griglia di aspirazione in alluminio ad alette fisse inclinate a 45°C on passo di mm 30, sistema di fissaggio con viti in vista / Griglia di aspirazione in alluminio da mm 1000X600	cad		245,26	9,10%	22,32
21CL.PR.C.0620.60.z17	FORNITURA E POSA IN OPERA DI COMPONENTI PER LA DIFFUSIONE DELL'ARIA / Fornitura e posa in opera di griglia di aspirazione in alluminio ad alette fisse inclinate a 45°C on passo di mm 30, sistema di fissaggio con viti in vista / Griglia di aspirazione in alluminio da mm 200X800	cad		113,84	20,43%	23,26
21CL.PR.C.0620.60.z18	FORNITURA E POSA IN OPERA DI COMPONENTI PER LA DIFFUSIONE DELL'ARIA / Fornitura e posa in opera di griglia di aspirazione in alluminio ad alette fisse inclinate a 45°C on passo di mm 30, sistema di fissaggio con viti in vista / Griglia di aspirazione in alluminio da mm 300X800	cad		126,83	18,34%	23,26
21CL.PR.C.0620.60.z19	FORNITURA E POSA IN OPERA DI COMPONENTI PER LA DIFFUSIONE DELL'ARIA / Fornitura e posa in opera di griglia di aspirazione in alluminio ad alette fisse inclinate a 45°C on passo di mm 30, sistema di fissaggio con viti in vista / Griglia di aspirazione in alluminio da mm 400X800	cad		148,10	15,71%	23,27
21CL.PR.C.0620.60.z2	FORNITURA E POSA IN OPERA DI COMPONENTI PER LA DIFFUSIONE DELL'ARIA / Fornitura e posa in opera di griglia di aspirazione in alluminio ad alette fisse inclinate a 45°C on passo di mm 30, sistema di fissaggio con viti in vista / Griglia di aspirazione in alluminio da mm 200X500	cad		85,17	22,94%	19,54
21CL.PR.C.0620.60.z20	FORNITURA E POSA IN OPERA DI COMPONENTI PER LA DIFFUSIONE DELL'ARIA / Fornitura e posa in opera di griglia di aspirazione in alluminio ad alette fisse inclinate a 45°C on passo di mm 30, sistema di fissaggio con viti in vista / Griglia di aspirazione in alluminio da mm 500X800	cad		170,38	13,65%	23,26
21CL.PR.C.0620.60.z21	FORNITURA E POSA IN OPERA DI COMPONENTI PER LA DIFFUSIONE DELL'ARIA / Fornitura e posa in opera di griglia di aspirazione in alluminio ad alette fisse inclinate a 45°C on passo di mm 30, sistema di fissaggio con viti in vista / Griglia di aspirazione in alluminio da mm 600X800	cad		190,33	12,22%	23,26
21CL.PR.C.0620.60.z22	FORNITURA E POSA IN OPERA DI COMPONENTI PER LA DIFFUSIONE DELL'ARIA / Fornitura e posa in opera di griglia di aspirazione in alluminio ad alette fisse inclinate a 45°C on passo di mm 30, sistema di fissaggio con viti in vista / Griglia di aspirazione in alluminio da mm 800X800	cad		244,42	9,52%	23,27
21CL.PR.C.0620.60.z23	FORNITURA E POSA IN OPERA DI COMPONENTI PER LA DIFFUSIONE DELL'ARIA / Fornitura e posa in opera di griglia di aspirazione in alluminio ad alette fisse inclinate a 45°C on passo di mm 30, sistema di fissaggio con viti in vista / Griglia di aspirazione in alluminio da mm 200X400	cad		68,79	24,35%	16,75
21CL.PR.C.0620.60.z24	FORNITURA E POSA IN OPERA DI COMPONENTI PER LA DIFFUSIONE DELL'ARIA / Fornitura e posa in opera di griglia di aspirazione in alluminio ad alette fisse inclinate a 45°C on passo di mm 30, sistema di fissaggio con viti in vista / Griglia di aspirazione in alluminio da mm 1000X800	cad		302,72	7,99%	24,19
21CL.PR.C.0620.60.z25	FORNITURA E POSA IN OPERA DI COMPONENTI PER LA DIFFUSIONE DELL'ARIA / Fornitura e posa in opera di griglia di aspirazione in alluminio ad alette fisse inclinate a 45°C on passo di mm 30, sistema di fissaggio con viti in vista / Griglia di aspirazione in alluminio da mm 200X1000	cad		104,89	9,75%	10,23
21CL.PR.C.0620.60.z26	FORNITURA E POSA IN OPERA DI COMPONENTI PER LA DIFFUSIONE DELL'ARIA / Fornitura e posa in opera di griglia di aspirazione in alluminio ad alette fisse inclinate a 45°C on passo di mm 30, sistema di fissaggio con viti in vista / Griglia di aspirazione in alluminio da mm 300X1000	cad		131,47	9,91%	13,03
21CL.PR.C.0620.60.z27	FORNITURA E POSA IN OPERA DI COMPONENTI PER LA DIFFUSIONE DELL'ARIA / Fornitura e posa in opera di griglia di aspirazione in alluminio ad alette fisse inclinate a 45°C on passo di mm 30, sistema di fissaggio con viti in vista / Griglia di aspirazione in alluminio da mm 400X1000	cad		160,05	10,47%	16,76
21CL.PR.C.0620.60.z28	FORNITURA E POSA IN OPERA DI COMPONENTI PER LA DIFFUSIONE DELL'ARIA / Fornitura e posa in opera di griglia di aspirazione in alluminio ad alette fisse inclinate a 45°C on passo di mm 30, sistema di fissaggio con viti in vista / Griglia di aspirazione in alluminio da mm 500X1000	cad		193,81	10,08%	19,54
21CL.PR.C.0620.60.z29	FORNITURA E POSA IN OPERA DI COMPONENTI PER LA DIFFUSIONE DELL'ARIA / Fornitura e posa in opera di griglia di aspirazione in alluminio ad alette fisse inclinate a 45°C on passo di mm 30, sistema di fissaggio con viti in vista / Griglia di aspirazione in alluminio da mm 600X1000	cad		223,97	9,97%	22,33
21CL.PR.C.0620.60.z3	FORNITURA E POSA IN OPERA DI COMPONENTI PER LA DIFFUSIONE DELL'ARIA / Fornitura e posa in opera di griglia di aspirazione in alluminio ad alette fisse inclinate a 45°C on passo di mm 30, sistema di fissaggio con viti in vista / Griglia di aspirazione in alluminio da mm 300X500	cad		95,73	20,41%	19,54
21CL.PR.C.0620.60.z30	FORNITURA E POSA IN OPERA DI COMPONENTI PER LA DIFFUSIONE DELL'ARIA / Fornitura e posa in opera di griglia di aspirazione in alluminio ad alette fisse inclinate a 45°C on passo di mm 30, sistema di fissaggio con viti in vista / Griglia di aspirazione in alluminio da mm 800X1000	cad		290,87	8,00%	23,27
21CL.PR.C.0620.60.z31	FORNITURA E POSA IN OPERA DI COMPONENTI PER LA DIFFUSIONE DELL'ARIA / Fornitura e posa in opera di griglia di aspirazione in alluminio ad alette fisse inclinate a 45°C on passo di mm 30, sistema di fissaggio con viti in vista / Griglia di aspirazione in alluminio da mm 1000X1000	cad		375,36	6,44%	24,17
21CL.PR.C.0620.60.z32	FORNITURA E POSA IN OPERA DI COMPONENTI PER LA DIFFUSIONE DELL'ARIA / Fornitura e posa in opera di griglia di aspirazione in alluminio ad alette fisse inclinate a 45°C on passo di mm 30, sistema di fissaggio con viti in vista / Griglia di aspirazione in alluminio da mm 300X400	cad		79,00	21,20%	16,75
21CL.PR.C.0620.60.z33	FORNITURA E POSA IN OPERA DI COMPONENTI PER LA DIFFUSIONE DELL'ARIA / Fornitura e posa in opera di griglia di aspirazione in alluminio ad alette fisse inclinate a 45°C on passo di mm 30, sistema di fissaggio con viti in vista / Griglia di aspirazione in alluminio da mm 400X400	cad		87,00	19,25%	16,75
21CL.PR.C.0620.60.z34	FORNITURA E POSA IN OPERA DI COMPONENTI PER LA DIFFUSIONE DELL'ARIA / Fornitura e posa in opera di griglia di aspirazione in alluminio ad alette fisse inclinate a 45°C on passo di mm 30, sistema di fissaggio con viti in vista / Griglia di aspirazione in alluminio da mm 500X400	cad		98,01	17,09%	16,75
21CL.PR.C.0620.60.z35	FORNITURA E POSA IN OPERA DI COMPONENTI PER LA DIFFUSIONE DELL'ARIA / Fornitura e posa in opera di griglia di aspirazione in alluminio ad alette fisse inclinate a 45°C on passo di mm 30, sistema di fissaggio con viti in vista / Griglia di aspirazione in alluminio da mm 600X400	cad		106,28	15,76%	16,75
21CL.PR.C.0620.60.z36	FORNITURA E POSA IN OPERA DI COMPONENTI PER LA DIFFUSIONE DELL'ARIA / Fornitura e posa in opera di griglia di aspirazione in alluminio ad alette fisse inclinate a 45°C on passo di mm 30, sistema di fissaggio con viti in vista / Griglia di aspirazione in alluminio da mm 800X400	cad		143,22	11,70%	16,76
21CL.PR.C.0620.60.z37	FORNITURA E POSA IN OPERA DI COMPONENTI PER LA DIFFUSIONE DELL'ARIA / Fornitura e posa in opera di griglia di aspirazione in alluminio ad alette fisse inclinate a 45°C on passo di mm 30, sistema di fissaggio con viti in vista / Griglia di aspirazione in alluminio da mm 1000X400	cad		168,59	9,94%	16,76
21CL.PR.C.0620.60.z4	FORNITURA E POSA IN OPERA DI COMPONENTI PER LA DIFFUSIONE DELL'ARIA / Fornitura e posa in opera di griglia di aspirazione in alluminio ad alette fisse inclinate a 45°C on passo di mm 30, sistema di fissaggio con viti in vista / Griglia di aspirazione in alluminio da mm 400X500	cad		109,88	17,78%	19,54
21CL.PR.C.0620.60.z5	FORNITURA E POSA IN OPERA DI COMPONENTI PER LA DIFFUSIONE DELL'ARIA / Fornitura e posa in opera di griglia di aspirazione in alluminio ad alette fisse inclinate a 45°C on passo di mm 30, sistema di fissaggio con viti in vista / Griglia di aspirazione in alluminio da mm 500X500	cad		122,42	15,96%	19,54
21CL.PR.C.0620.60.z6	FORNITURA E POSA IN OPERA DI COMPONENTI PER LA DIFFUSIONE DELL'ARIA / Fornitura e posa in opera di griglia di aspirazione in alluminio ad alette fisse inclinate a 45°C on passo di mm 30, sistema di fissaggio con viti in vista / Griglia di aspirazione in alluminio da mm 600X500	cad		141,00	13,86%	19,54
21CL.PR.C.0620.60.z7	FORNITURA E POSA IN OPERA DI COMPONENTI PER LA DIFFUSIONE DELL'ARIA / Fornitura e posa in opera di griglia di aspirazione in alluminio ad alette fisse inclinate a 45°C on passo di mm 30, sistema di fissaggio con viti in vista / Griglia di aspirazione in alluminio da mm 800X500	cad		181,57	10,76%	19,54
21CL.PR.C.0620.60.z8	FORNITURA E POSA IN OPERA DI COMPONENTI PER LA DIFFUSIONE DELL'ARIA / Fornitura e posa in opera di griglia di aspirazione in alluminio ad alette fisse inclinate a 45°C on passo di mm 30, sistema di fissaggio con viti in vista / Griglia di aspirazione in alluminio da mm 1000X500	cad		212,70	9,19%	19,55
21CL.PR.C.0620.60.z9	FORNITURA E POSA IN OPERA DI COMPONENTI PER LA DIFFUSIONE DELL'ARIA / Fornitura e posa in opera di griglia di aspirazione in alluminio ad alette fisse inclinate a 45°C on passo di mm 30, sistema di fissaggio con viti in vista / Griglia di aspirazione in alluminio da mm 200X600	cad		92,52	24,14%	22,33
21CL.PR.C.0620.70	FORNITURA E POSA IN OPERA DI COMPONENTI PER LA DIFFUSIONE DELL'ARIA / Fornitura e posa in opera di griglia di aspirazione in alluminio ad alette fisse inclinate a 45°C on passo di mm 30, sistema di fissaggio con viti in vista
21CL.PR.C.0620.70.a	FORNITURA E POSA IN OPERA DI COMPONENTI PER LA DIFFUSIONE DELL'ARIA / Fornitura e posa in opera di griglia di aspirazione in alluminio ad alette fisse inclinate a 45°C on passo di mm 30, sistema di fissaggio con viti in vista / Griglia di aspirazione in alluminio da mm 200X100	cad		25,30	33,12%	8,38
21CL.PR.C.0620.70.b	FORNITURA E POSA IN OPERA DI COMPONENTI PER LA DIFFUSIONE DELL'ARIA / Fornitura e posa in opera di griglia di aspirazione in alluminio ad alette fisse inclinate a 45°C on passo di mm 30, sistema di fissaggio con viti in vista / Griglia di aspirazione in alluminio da mm 300X100	cad		27,32	30,67%	8,38
21CL.PR.C.0620.70.c	FORNITURA E POSA IN OPERA DI COMPONENTI PER LA DIFFUSIONE DELL'ARIA / Fornitura e posa in opera di griglia di aspirazione in alluminio ad alette fisse inclinate a 45°C on passo di mm 30, sistema di fissaggio con viti in vista / Griglia di aspirazione in alluminio da mm 400X100	cad		28,97	28,93%	8,38
21CL.PR.C.0620.70.d	FORNITURA E POSA IN OPERA DI COMPONENTI PER LA DIFFUSIONE DELL'ARIA / Fornitura e posa in opera di griglia di aspirazione in alluminio ad alette fisse inclinate a 45°C on passo di mm 30, sistema di fissaggio con viti in vista / Griglia di aspirazione in alluminio da mm 500X100	cad		31,46	26,64%	8,38
21CL.PR.C.0620.70.e	FORNITURA E POSA IN OPERA DI COMPONENTI PER LA DIFFUSIONE DELL'ARIA / Fornitura e posa in opera di griglia di aspirazione in alluminio ad alette fisse inclinate a 45°C on passo di mm 30, sistema di fissaggio con viti in vista / Griglia di aspirazione in alluminio da mm 600X100	cad		35,55	23,57%	8,38
21CL.PR.C.0620.70.f	FORNITURA E POSA IN OPERA DI COMPONENTI PER LA DIFFUSIONE DELL'ARIA / Fornitura e posa in opera di griglia di aspirazione in alluminio ad alette fisse inclinate a 45°C on passo di mm 30, sistema di fissaggio con viti in vista / Griglia di aspirazione in alluminio da mm 800X100	cad		44,66	18,76%	8,38
21CL.PR.C.0620.70.g	FORNITURA E POSA IN OPERA DI COMPONENTI PER LA DIFFUSIONE DELL'ARIA / Fornitura e posa in opera di griglia di aspirazione in alluminio ad alette fisse inclinate a 45°C on passo di mm 30, sistema di fissaggio con viti in vista / Griglia di aspirazione in alluminio da mm 1000X100	cad		51,26	16,35%	8,38
21CL.PR.C.0620.70.h	FORNITURA E POSA IN OPERA DI COMPONENTI PER LA DIFFUSIONE DELL'ARIA / Fornitura e posa in opera di griglia di aspirazione in alluminio ad alette fisse inclinate a 45°C on passo di mm 30, sistema di fissaggio con viti in vista / Griglia di aspirazione in alluminio da mm 200X150	cad		28,97	28,93%	8,38
21CL.PR.C.0620.70.i	FORNITURA E POSA IN OPERA DI COMPONENTI PER LA DIFFUSIONE DELL'ARIA / Fornitura e posa in opera di griglia di aspirazione in alluminio ad alette fisse inclinate a 45°C on passo di mm 30, sistema di fissaggio con viti in vista / Griglia di aspirazione in alluminio da mm 300X150	cad		30,26	27,69%	8,38
21CL.PR.C.0620.70.j	FORNITURA E POSA IN OPERA DI COMPONENTI PER LA DIFFUSIONE DELL'ARIA / Fornitura e posa in opera di griglia di aspirazione in alluminio ad alette fisse inclinate a 45°C on passo di mm 30, sistema di fissaggio con viti in vista / Griglia di aspirazione in alluminio da mm 400X150	cad		33,50	25,01%	8,38
21CL.PR.C.0620.70.k	FORNITURA E POSA IN OPERA DI COMPONENTI PER LA DIFFUSIONE DELL'ARIA / Fornitura e posa in opera di griglia di aspirazione in alluminio ad alette fisse inclinate a 45°C on passo di mm 30, sistema di fissaggio con viti in vista / Griglia di aspirazione in alluminio da mm 500X150	cad		37,32	22,45%	8,38
21CL.PR.C.0620.70.l	FORNITURA E POSA IN OPERA DI COMPONENTI PER LA DIFFUSIONE DELL'ARIA / Fornitura e posa in opera di griglia di aspirazione in alluminio ad alette fisse inclinate a 45°C on passo di mm 30, sistema di fissaggio con viti in vista / Griglia di aspirazione in alluminio da mm 600X150	cad		41,49	20,20%	8,38
21CL.PR.C.0620.70.m	FORNITURA E POSA IN OPERA DI COMPONENTI PER LA DIFFUSIONE DELL'ARIA / Fornitura e posa in opera di griglia di aspirazione in alluminio ad alette fisse inclinate a 45°C on passo di mm 30, sistema di fissaggio con viti in vista / Griglia di aspirazione in alluminio da mm 800X150	cad		49,23	17,02%	8,38
21CL.PR.C.0620.70.n	FORNITURA E POSA IN OPERA DI COMPONENTI PER LA DIFFUSIONE DELL'ARIA / Fornitura e posa in opera di griglia di aspirazione in alluminio ad alette fisse inclinate a 45°C on passo di mm 30, sistema di fissaggio con viti in vista / Griglia di aspirazione in alluminio da mm 1000X150	cad		57,24	14,64%	8,38
21CL.PR.C.0620.70.o	FORNITURA E POSA IN OPERA DI COMPONENTI PER LA DIFFUSIONE DELL'ARIA / Fornitura e posa in opera di griglia di aspirazione in alluminio ad alette fisse inclinate a 45°C on passo di mm 30, sistema di fissaggio con viti in vista / Griglia di aspirazione in alluminio da mm 200X200	cad		31,59	32,38%	10,23
21CL.PR.C.0620.70.p	FORNITURA E POSA IN OPERA DI COMPONENTI PER LA DIFFUSIONE DELL'ARIA / Fornitura e posa in opera di griglia di aspirazione in alluminio ad alette fisse inclinate a 45°C on passo di mm 30, sistema di fissaggio con viti in vista / Griglia di aspirazione in alluminio da mm 300X200	cad		34,99	29,24%	10,23
21CL.PR.C.0620.70.q	FORNITURA E POSA IN OPERA DI COMPONENTI PER LA DIFFUSIONE DELL'ARIA / Fornitura e posa in opera di griglia di aspirazione in alluminio ad alette fisse inclinate a 45°C on passo di mm 30, sistema di fissaggio con viti in vista / Griglia di aspirazione in alluminio da mm 400X200	cad		38,86	26,33%	10,23
21CL.PR.C.0620.70.r	FORNITURA E POSA IN OPERA DI COMPONENTI PER LA DIFFUSIONE DELL'ARIA / Fornitura e posa in opera di griglia di aspirazione in alluminio ad alette fisse inclinate a 45°C on passo di mm 30, sistema di fissaggio con viti in vista / Griglia di aspirazione in alluminio da mm 500X200	cad		40,32	25,37%	10,23
21CL.PR.C.0620.70.s	FORNITURA E POSA IN OPERA DI COMPONENTI PER LA DIFFUSIONE DELL'ARIA / Fornitura e posa in opera di griglia di aspirazione in alluminio ad alette fisse inclinate a 45°C on passo di mm 30, sistema di fissaggio con viti in vista / Griglia di aspirazione in alluminio da mm 600X200	cad		43,55	23,49%	10,23
21CL.PR.C.0620.70.t	FORNITURA E POSA IN OPERA DI COMPONENTI PER LA DIFFUSIONE DELL'ARIA / Fornitura e posa in opera di griglia di aspirazione in alluminio ad alette fisse inclinate a 45°C on passo di mm 30, sistema di fissaggio con viti in vista / Griglia di aspirazione in alluminio da mm 800X200	cad		56,52	18,10%	10,23
21CL.PR.C.0620.70.u	FORNITURA E POSA IN OPERA DI COMPONENTI PER LA DIFFUSIONE DELL'ARIA / Fornitura e posa in opera di griglia di aspirazione in alluminio ad alette fisse inclinate a 45°C on passo di mm 30, sistema di fissaggio con viti in vista / Griglia di aspirazione in alluminio da mm 1000X200	cad		70,97	14,41%	10,23
21CL.PR.C.0620.70.v	FORNITURA E POSA IN OPERA DI COMPONENTI PER LA DIFFUSIONE DELL'ARIA / Fornitura e posa in opera di griglia di aspirazione in alluminio ad alette fisse inclinate a 45°C on passo di mm 30, sistema di fissaggio con viti in vista / Griglia di aspirazione in alluminio da mm 200X300	cad		42,96	30,33%	13,03
21CL.PR.C.0620.70.w	FORNITURA E POSA IN OPERA DI COMPONENTI PER LA DIFFUSIONE DELL'ARIA / Fornitura e posa in opera di griglia di aspirazione in alluminio ad alette fisse inclinate a 45°C on passo di mm 30, sistema di fissaggio con viti in vista / Griglia di aspirazione in alluminio da mm 300X300	cad		44,12	29,53%	13,03
21CL.PR.C.0620.70.x	FORNITURA E POSA IN OPERA DI COMPONENTI PER LA DIFFUSIONE DELL'ARIA / Fornitura e posa in opera di griglia di aspirazione in alluminio ad alette fisse inclinate a 45°C on passo di mm 30, sistema di fissaggio con viti in vista / Griglia di aspirazione in alluminio da mm 400X300	cad		48,93	26,63%	13,03
21CL.PR.C.0620.70.y	FORNITURA E POSA IN OPERA DI COMPONENTI PER LA DIFFUSIONE DELL'ARIA / Fornitura e posa in opera di griglia di aspirazione in alluminio ad alette fisse inclinate a 45°C on passo di mm 30, sistema di fissaggio con viti in vista / Griglia di aspirazione in alluminio da mm 500X300	cad		52,97	24,60%	13,03
21CL.PR.C.0620.70.z	FORNITURA E POSA IN OPERA DI COMPONENTI PER LA DIFFUSIONE DELL'ARIA / Fornitura e posa in opera di griglia di aspirazione in alluminio ad alette fisse inclinate a 45°C on passo di mm 30, sistema di fissaggio con viti in vista / Griglia di aspirazione in alluminio da mm 600X300	cad		56,96	22,88%	13,03
21CL.PR.C.0620.70.z1	FORNITURA E POSA IN OPERA DI COMPONENTI PER LA DIFFUSIONE DELL'ARIA / Fornitura e posa in opera di griglia di aspirazione in alluminio ad alette fisse inclinate a 45°C on passo di mm 30, sistema di fissaggio con viti in vista / Griglia di aspirazione in alluminio da mm 800X300	cad		80,59	16,17%	13,03
21CL.PR.C.0620.70.z10	FORNITURA E POSA IN OPERA DI COMPONENTI PER LA DIFFUSIONE DELL'ARIA / Fornitura e posa in opera di griglia di aspirazione in alluminio ad alette fisse inclinate a 45°C on passo di mm 30, sistema di fissaggio con viti in vista / Griglia di aspirazione in alluminio da mm 300X600	cad		74,98	29,78%	22,33
21CL.PR.C.0620.70.z11	FORNITURA E POSA IN OPERA DI COMPONENTI PER LA DIFFUSIONE DELL'ARIA / Fornitura e posa in opera di griglia di aspirazione in alluminio ad alette fisse inclinate a 45°C on passo di mm 30, sistema di fissaggio con viti in vista / Griglia di aspirazione in alluminio da mm 400X600	cad		81,72	27,33%	22,33
21CL.PR.C.0620.70.z12	FORNITURA E POSA IN OPERA DI COMPONENTI PER LA DIFFUSIONE DELL'ARIA / Fornitura e posa in opera di griglia di aspirazione in alluminio ad alette fisse inclinate a 45°C on passo di mm 30, sistema di fissaggio con viti in vista / Griglia di aspirazione in alluminio da mm 1000X300	cad		88,08	14,79%	13,03
21CL.PR.C.0620.70.z13	FORNITURA E POSA IN OPERA DI COMPONENTI PER LA DIFFUSIONE DELL'ARIA / Fornitura e posa in opera di griglia di aspirazione in alluminio ad alette fisse inclinate a 45°C on passo di mm 30, sistema di fissaggio con viti in vista / Griglia di aspirazione in alluminio da mm 500X600	cad		97,25	22,96%	22,33
21CL.PR.C.0620.70.z14	FORNITURA E POSA IN OPERA DI COMPONENTI PER LA DIFFUSIONE DELL'ARIA / Fornitura e posa in opera di griglia di aspirazione in alluminio ad alette fisse inclinate a 45°C on passo di mm 30, sistema di fissaggio con viti in vista / Griglia di aspirazione in alluminio da mm 600X600	cad		96,28	23,19%	22,33
21CL.PR.C.0620.70.z15	FORNITURA E POSA IN OPERA DI COMPONENTI PER LA DIFFUSIONE DELL'ARIA / Fornitura e posa in opera di griglia di aspirazione in alluminio ad alette fisse inclinate a 45°C on passo di mm 30, sistema di fissaggio con viti in vista / Griglia di aspirazione in alluminio da mm 800X600	cad		136,68	16,34%	22,33
21CL.PR.C.0620.70.z16	FORNITURA E POSA IN OPERA DI COMPONENTI PER LA DIFFUSIONE DELL'ARIA / Fornitura e posa in opera di griglia di aspirazione in alluminio ad alette fisse inclinate a 45°C on passo di mm 30, sistema di fissaggio con viti in vista / Griglia di aspirazione in alluminio da mm 1000X600	cad		154,78	14,43%	22,33
21CL.PR.C.0620.70.z17	FORNITURA E POSA IN OPERA DI COMPONENTI PER LA DIFFUSIONE DELL'ARIA / Fornitura e posa in opera di griglia di aspirazione in alluminio ad alette fisse inclinate a 45°C on passo di mm 30, sistema di fissaggio con viti in vista / Griglia di aspirazione in alluminio da mm 200X800	cad		81,31	28,61%	23,26
21CL.PR.C.0620.70.z18	FORNITURA E POSA IN OPERA DI COMPONENTI PER LA DIFFUSIONE DELL'ARIA / Fornitura e posa in opera di griglia di aspirazione in alluminio ad alette fisse inclinate a 45°C on passo di mm 30, sistema di fissaggio con viti in vista / Griglia di aspirazione in alluminio da mm 300X800	cad		87,90	26,46%	23,26
21CL.PR.C.0620.70.z19	FORNITURA E POSA IN OPERA DI COMPONENTI PER LA DIFFUSIONE DELL'ARIA / Fornitura e posa in opera di griglia di aspirazione in alluminio ad alette fisse inclinate a 45°C on passo di mm 30, sistema di fissaggio con viti in vista / Griglia di aspirazione in alluminio da mm 400X800	cad		99,84	23,30%	23,26
21CL.PR.C.0620.70.z2	FORNITURA E POSA IN OPERA DI COMPONENTI PER LA DIFFUSIONE DELL'ARIA / Fornitura e posa in opera di griglia di aspirazione in alluminio ad alette fisse inclinate a 45°C on passo di mm 30, sistema di fissaggio con viti in vista / Griglia di aspirazione in alluminio da mm 200X500	cad		62,55	31,24%	19,54
21CL.PR.C.0620.70.z20	FORNITURA E POSA IN OPERA DI COMPONENTI PER LA DIFFUSIONE DELL'ARIA / Fornitura e posa in opera di griglia di aspirazione in alluminio ad alette fisse inclinate a 45°C on passo di mm 30, sistema di fissaggio con viti in vista / Griglia di aspirazione in alluminio da mm 500X800	cad		108,11	21,52%	23,27
21CL.PR.C.0620.70.z21	FORNITURA E POSA IN OPERA DI COMPONENTI PER LA DIFFUSIONE DELL'ARIA / Fornitura e posa in opera di griglia di aspirazione in alluminio ad alette fisse inclinate a 45°C on passo di mm 30, sistema di fissaggio con viti in vista / Griglia di aspirazione in alluminio da mm 600X800	cad		119,72	19,43%	23,26
21CL.PR.C.0620.70.z22	FORNITURA E POSA IN OPERA DI COMPONENTI PER LA DIFFUSIONE DELL'ARIA / Fornitura e posa in opera di griglia di aspirazione in alluminio ad alette fisse inclinate a 45°C on passo di mm 30, sistema di fissaggio con viti in vista / Griglia di aspirazione in alluminio da mm 800X800	cad		155,20	14,99%	23,26
21CL.PR.C.0620.70.z23	FORNITURA E POSA IN OPERA DI COMPONENTI PER LA DIFFUSIONE DELL'ARIA / Fornitura e posa in opera di griglia di aspirazione in alluminio ad alette fisse inclinate a 45°C on passo di mm 30, sistema di fissaggio con viti in vista / Griglia di aspirazione in alluminio da mm 200X400	cad		50,62	33,09%	16,75
21CL.PR.C.0620.70.z24	FORNITURA E POSA IN OPERA DI COMPONENTI PER LA DIFFUSIONE DELL'ARIA / Fornitura e posa in opera di griglia di aspirazione in alluminio ad alette fisse inclinate a 45°C on passo di mm 30, sistema di fissaggio con viti in vista / Griglia di aspirazione in alluminio da mm 1000X800	cad		172,77	14,00%	24,19
21CL.PR.C.0620.70.z25	FORNITURA E POSA IN OPERA DI COMPONENTI PER LA DIFFUSIONE DELL'ARIA / Fornitura e posa in opera di griglia di aspirazione in alluminio ad alette fisse inclinate a 45°C on passo di mm 30, sistema di fissaggio con viti in vista / Griglia di aspirazione in alluminio da mm 200X1000	cad		69,26	14,77%	10,23
21CL.PR.C.0620.70.z26	FORNITURA E POSA IN OPERA DI COMPONENTI PER LA DIFFUSIONE DELL'ARIA / Fornitura e posa in opera di griglia di aspirazione in alluminio ad alette fisse inclinate a 45°C on passo di mm 30, sistema di fissaggio con viti in vista / Griglia di aspirazione in alluminio da mm 300X1000	cad		83,23	15,66%	13,03
21CL.PR.C.0620.70.z27	FORNITURA E POSA IN OPERA DI COMPONENTI PER LA DIFFUSIONE DELL'ARIA / Fornitura e posa in opera di griglia di aspirazione in alluminio ad alette fisse inclinate a 45°C on passo di mm 30, sistema di fissaggio con viti in vista / Griglia di aspirazione in alluminio da mm 400X1000	cad		98,69	16,97%	16,75
21CL.PR.C.0620.70.z28	FORNITURA E POSA IN OPERA DI COMPONENTI PER LA DIFFUSIONE DELL'ARIA / Fornitura e posa in opera di griglia di aspirazione in alluminio ad alette fisse inclinate a 45°C on passo di mm 30, sistema di fissaggio con viti in vista / Griglia di aspirazione in alluminio da mm 500X1000	cad		114,44	17,07%	19,53
21CL.PR.C.0620.70.z29	FORNITURA E POSA IN OPERA DI COMPONENTI PER LA DIFFUSIONE DELL'ARIA / Fornitura e posa in opera di griglia di aspirazione in alluminio ad alette fisse inclinate a 45°C on passo di mm 30, sistema di fissaggio con viti in vista / Griglia di aspirazione in alluminio da mm 600X1000	cad		128,77	17,34%	22,33
21CL.PR.C.0620.70.z3	FORNITURA E POSA IN OPERA DI COMPONENTI PER LA DIFFUSIONE DELL'ARIA / Fornitura e posa in opera di griglia di aspirazione in alluminio ad alette fisse inclinate a 45°C on passo di mm 30, sistema di fissaggio con viti in vista / Griglia di aspirazione in alluminio da mm 300X500	cad		70,11	27,87%	19,54
21CL.PR.C.0620.70.z30	FORNITURA E POSA IN OPERA DI COMPONENTI PER LA DIFFUSIONE DELL'ARIA / Fornitura e posa in opera di griglia di aspirazione in alluminio ad alette fisse inclinate a 45°C on passo di mm 30, sistema di fissaggio con viti in vista / Griglia di aspirazione in alluminio da mm 800X1000	cad		173,06	13,44%	23,26
21CL.PR.C.0620.70.z31	FORNITURA E POSA IN OPERA DI COMPONENTI PER LA DIFFUSIONE DELL'ARIA / Fornitura e posa in opera di griglia di aspirazione in alluminio ad alette fisse inclinate a 45°C on passo di mm 30, sistema di fissaggio con viti in vista / Griglia di aspirazione in alluminio da mm 1000X1000	cad		207,82	11,64%	24,19
21CL.PR.C.0620.70.z32	FORNITURA E POSA IN OPERA DI COMPONENTI PER LA DIFFUSIONE DELL'ARIA / Fornitura e posa in opera di griglia di aspirazione in alluminio ad alette fisse inclinate a 45°C on passo di mm 30, sistema di fissaggio con viti in vista / Griglia di aspirazione in alluminio da mm 300X400	cad		55,69	30,08%	16,75
21CL.PR.C.0620.70.z33	FORNITURA E POSA IN OPERA DI COMPONENTI PER LA DIFFUSIONE DELL'ARIA / Fornitura e posa in opera di griglia di aspirazione in alluminio ad alette fisse inclinate a 45°C on passo di mm 30, sistema di fissaggio con viti in vista / Griglia di aspirazione in alluminio da mm 400X400	cad		60,94	27,49%	16,75
21CL.PR.C.0620.70.z34	FORNITURA E POSA IN OPERA DI COMPONENTI PER LA DIFFUSIONE DELL'ARIA / Fornitura e posa in opera di griglia di aspirazione in alluminio ad alette fisse inclinate a 45°C on passo di mm 30, sistema di fissaggio con viti in vista / Griglia di aspirazione in alluminio da mm 500X400	cad		66,13	25,33%	16,75
21CL.PR.C.0620.70.z35	FORNITURA E POSA IN OPERA DI COMPONENTI PER LA DIFFUSIONE DELL'ARIA / Fornitura e posa in opera di griglia di aspirazione in alluminio ad alette fisse inclinate a 45°C on passo di mm 30, sistema di fissaggio con viti in vista / Griglia di aspirazione in alluminio da mm 600X400	cad		69,80	24,00%	16,75
21CL.PR.C.0620.70.z36	FORNITURA E POSA IN OPERA DI COMPONENTI PER LA DIFFUSIONE DELL'ARIA / Fornitura e posa in opera di griglia di aspirazione in alluminio ad alette fisse inclinate a 45°C on passo di mm 30, sistema di fissaggio con viti in vista / Griglia di aspirazione in alluminio da mm 800X400	cad		93,70	17,88%	16,75
21CL.PR.C.0620.70.z37	FORNITURA E POSA IN OPERA DI COMPONENTI PER LA DIFFUSIONE DELL'ARIA / Fornitura e posa in opera di griglia di aspirazione in alluminio ad alette fisse inclinate a 45°C on passo di mm 30, sistema di fissaggio con viti in vista / Griglia di aspirazione in alluminio da mm 1000X400	cad		111,08	15,08%	16,75
21CL.PR.C.0620.70.z4	FORNITURA E POSA IN OPERA DI COMPONENTI PER LA DIFFUSIONE DELL'ARIA / Fornitura e posa in opera di griglia di aspirazione in alluminio ad alette fisse inclinate a 45°C on passo di mm 30, sistema di fissaggio con viti in vista / Griglia di aspirazione in alluminio da mm 400X500	cad		76,40	25,58%	19,54
21CL.PR.C.0620.70.z5	FORNITURA E POSA IN OPERA DI COMPONENTI PER LA DIFFUSIONE DELL'ARIA / Fornitura e posa in opera di griglia di aspirazione in alluminio ad alette fisse inclinate a 45°C on passo di mm 30, sistema di fissaggio con viti in vista / Griglia di aspirazione in alluminio da mm 500X500	cad		84,73	23,06%	19,54
21CL.PR.C.0620.70.z6	FORNITURA E POSA IN OPERA DI COMPONENTI PER LA DIFFUSIONE DELL'ARIA / Fornitura e posa in opera di griglia di aspirazione in alluminio ad alette fisse inclinate a 45°C on passo di mm 30, sistema di fissaggio con viti in vista / Griglia di aspirazione in alluminio da mm 600X500	cad		90,50	21,59%	19,54
21CL.PR.C.0620.70.z7	FORNITURA E POSA IN OPERA DI COMPONENTI PER LA DIFFUSIONE DELL'ARIA / Fornitura e posa in opera di griglia di aspirazione in alluminio ad alette fisse inclinate a 45°C on passo di mm 30, sistema di fissaggio con viti in vista / Griglia di aspirazione in alluminio da mm 800X500	cad		119,04	16,41%	19,53
21CL.PR.C.0620.70.z8	FORNITURA E POSA IN OPERA DI COMPONENTI PER LA DIFFUSIONE DELL'ARIA / Fornitura e posa in opera di griglia di aspirazione in alluminio ad alette fisse inclinate a 45°C on passo di mm 30, sistema di fissaggio con viti in vista / Griglia di aspirazione in alluminio da mm 1000X500	cad		134,28	14,55%	19,54
21CL.PR.C.0620.70.z9	FORNITURA E POSA IN OPERA DI COMPONENTI PER LA DIFFUSIONE DELL'ARIA / Fornitura e posa in opera di griglia di aspirazione in alluminio ad alette fisse inclinate a 45°C on passo di mm 30, sistema di fissaggio con viti in vista / Griglia di aspirazione in alluminio da mm 200X600	cad		69,94	31,93%	22,33
21CL.PR.C.0620.80	FORNITURA E POSA IN OPERA DI COMPONENTI PER LA DIFFUSIONE DELL'ARIA / Fornitura e posa in opera di griglia di transito per porta in alluminio con profilo dell alette anti luce, fissaggio con viti a vista
21CL.PR.C.0620.80.a	FORNITURA E POSA IN OPERA DI COMPONENTI PER LA DIFFUSIONE DELL'ARIA / Fornitura e posa in opera di griglia di transito per porta in alluminio con profilo dell alette anti luce, fissaggio con viti a vista / Griglia di transito per porta da mm 300X100	cad		43,18	17,25%	7,45
21CL.PR.C.0620.80.b	FORNITURA E POSA IN OPERA DI COMPONENTI PER LA DIFFUSIONE DELL'ARIA / Fornitura e posa in opera di griglia di transito per porta in alluminio con profilo dell alette anti luce, fissaggio con viti a vista / Griglia di transito per porta da mm 400X100	cad		47,06	15,83%	7,45
21CL.PR.C.0620.80.c	FORNITURA E POSA IN OPERA DI COMPONENTI PER LA DIFFUSIONE DELL'ARIA / Fornitura e posa in opera di griglia di transito per porta in alluminio con profilo dell alette anti luce, fissaggio con viti a vista / Griglia di transito per porta da mm 500X100	cad		49,17	15,15%	7,45
21CL.PR.C.0620.80.d	FORNITURA E POSA IN OPERA DI COMPONENTI PER LA DIFFUSIONE DELL'ARIA / Fornitura e posa in opera di griglia di transito per porta in alluminio con profilo dell alette anti luce, fissaggio con viti a vista / Griglia di transito per porta da mm 300X160	cad		47,58	15,66%	7,45
21CL.PR.C.0620.80.e	FORNITURA E POSA IN OPERA DI COMPONENTI PER LA DIFFUSIONE DELL'ARIA / Fornitura e posa in opera di griglia di transito per porta in alluminio con profilo dell alette anti luce, fissaggio con viti a vista / Griglia di transito per porta da mm 400X160	cad		51,69	14,41%	7,45
21CL.PR.C.0620.80.f	FORNITURA E POSA IN OPERA DI COMPONENTI PER LA DIFFUSIONE DELL'ARIA / Fornitura e posa in opera di griglia di transito per porta in alluminio con profilo dell alette anti luce, fissaggio con viti a vista / Griglia di transito per porta da mm 500X160	cad		57,27	13,01%	7,45
21CL.PR.C.0620.80.g	FORNITURA E POSA IN OPERA DI COMPONENTI PER LA DIFFUSIONE DELL'ARIA / Fornitura e posa in opera di griglia di transito per porta in alluminio con profilo dell alette anti luce, fissaggio con viti a vista / Griglia di transito per porta da mm 600X160	cad		60,95	12,22%	7,45
21CL.PR.C.0620.80.h	FORNITURA E POSA IN OPERA DI COMPONENTI PER LA DIFFUSIONE DELL'ARIA / Fornitura e posa in opera di griglia di transito per porta in alluminio con profilo dell alette anti luce, fissaggio con viti a vista / Griglia di transito per porta da mm 300X200	cad		54,81	13,59%	7,45
21CL.PR.C.0620.80.i	FORNITURA E POSA IN OPERA DI COMPONENTI PER LA DIFFUSIONE DELL'ARIA / Fornitura e posa in opera di griglia di transito per porta in alluminio con profilo dell alette anti luce, fissaggio con viti a vista / Griglia di transito per porta da mm 400X200	cad		60,62	12,29%	7,45
21CL.PR.C.0620.80.j	FORNITURA E POSA IN OPERA DI COMPONENTI PER LA DIFFUSIONE DELL'ARIA / Fornitura e posa in opera di griglia di transito per porta in alluminio con profilo dell alette anti luce, fissaggio con viti a vista / Griglia di transito per porta da mm 500X200	cad		65,47	12,80%	8,38
21CL.PR.C.0620.80.k	FORNITURA E POSA IN OPERA DI COMPONENTI PER LA DIFFUSIONE DELL'ARIA / Fornitura e posa in opera di griglia di transito per porta in alluminio con profilo dell alette anti luce, fissaggio con viti a vista / Griglia di transito per porta da mm 600X200	cad		67,97	13,68%	9,30
21CL.PR.C.0620.80.l	FORNITURA E POSA IN OPERA DI COMPONENTI PER LA DIFFUSIONE DELL'ARIA / Fornitura e posa in opera di griglia di transito per porta in alluminio con profilo dell alette anti luce, fissaggio con viti a vista / Griglia di transito per porta da mm 400X300	cad		70,09	13,27%	9,30
21CL.PR.C.0620.80.m	FORNITURA E POSA IN OPERA DI COMPONENTI PER LA DIFFUSIONE DELL'ARIA / Fornitura e posa in opera di griglia di transito per porta in alluminio con profilo dell alette anti luce, fissaggio con viti a vista / Griglia di transito per porta da mm 500X300	cad		81,13	11,46%	9,30
21CL.PR.C.0620.80.n	FORNITURA E POSA IN OPERA DI COMPONENTI PER LA DIFFUSIONE DELL'ARIA / Fornitura e posa in opera di griglia di transito per porta in alluminio con profilo dell alette anti luce, fissaggio con viti a vista / Griglia di transito per porta da mm 600X300	cad		92,07	11,11%	10,23
21CL.PR.C.0620.80.o	FORNITURA E POSA IN OPERA DI COMPONENTI PER LA DIFFUSIONE DELL'ARIA / Fornitura e posa in opera di griglia di transito per porta in alluminio con profilo dell alette anti luce, fissaggio con viti a vista / Griglia di transito per porta da mm 600X600	cad		165,20	11,83%	19,54
21CL.PR.C.0620.90	FORNITURA E POSA IN OPERA DI COMPONENTI PER LA DIFFUSIONE DELL'ARIA / Fornitura e posa in opera di griglia di transito per porta in acciaio con profilo dell alette anti luce, fissaggio con viti a vista
21CL.PR.C.0620.90.a	FORNITURA E POSA IN OPERA DI COMPONENTI PER LA DIFFUSIONE DELL'ARIA / Fornitura e posa in opera di griglia di transito per porta in acciaio con profilo dell alette anti luce, fissaggio con viti a vista / Griglia di transito per porta in acciaio da mm 300X100	cad		35,62	20,92%	7,45
21CL.PR.C.0620.90.b	FORNITURA E POSA IN OPERA DI COMPONENTI PER LA DIFFUSIONE DELL'ARIA / Fornitura e posa in opera di griglia di transito per porta in acciaio con profilo dell alette anti luce, fissaggio con viti a vista / Griglia di transito per porta in acciaio da mm 400X100	cad		38,79	19,21%	7,45
21CL.PR.C.0620.90.c	FORNITURA E POSA IN OPERA DI COMPONENTI PER LA DIFFUSIONE DELL'ARIA / Fornitura e posa in opera di griglia di transito per porta in acciaio con profilo dell alette anti luce, fissaggio con viti a vista / Griglia di transito per porta in acciaio da mm 500X100	cad		42,20	17,65%	7,45
21CL.PR.C.0620.90.d	FORNITURA E POSA IN OPERA DI COMPONENTI PER LA DIFFUSIONE DELL'ARIA / Fornitura e posa in opera di griglia di transito per porta in acciaio con profilo dell alette anti luce, fissaggio con viti a vista / Griglia di transito per porta in acciaio da mm 300X160	cad		41,65	17,89%	7,45
21CL.PR.C.0620.90.e	FORNITURA E POSA IN OPERA DI COMPONENTI PER LA DIFFUSIONE DELL'ARIA / Fornitura e posa in opera di griglia di transito per porta in acciaio con profilo dell alette anti luce, fissaggio con viti a vista / Griglia di transito per porta in acciaio da mm 400X160	cad		43,18	17,25%	7,45
21CL.PR.C.0620.90.f	FORNITURA E POSA IN OPERA DI COMPONENTI PER LA DIFFUSIONE DELL'ARIA / Fornitura e posa in opera di griglia di transito per porta in acciaio con profilo dell alette anti luce, fissaggio con viti a vista / Griglia di transito per porta in acciaio da mm 500X160	cad		47,06	15,83%	7,45
21CL.PR.C.0620.90.g	FORNITURA E POSA IN OPERA DI COMPONENTI PER LA DIFFUSIONE DELL'ARIA / Fornitura e posa in opera di griglia di transito per porta in acciaio con profilo dell alette anti luce, fissaggio con viti a vista / Griglia di transito per porta in acciaio da mm 600X160	cad		49,60	15,02%	7,45
21CL.PR.C.0620.90.h	FORNITURA E POSA IN OPERA DI COMPONENTI PER LA DIFFUSIONE DELL'ARIA / Fornitura e posa in opera di griglia di transito per porta in acciaio con profilo dell alette anti luce, fissaggio con viti a vista / Griglia di transito per porta in acciaio da mm 300X200	cad		40,11	18,57%	7,45
21CL.PR.C.0620.90.i	FORNITURA E POSA IN OPERA DI COMPONENTI PER LA DIFFUSIONE DELL'ARIA / Fornitura e posa in opera di griglia di transito per porta in acciaio con profilo dell alette anti luce, fissaggio con viti a vista / Griglia di transito per porta in acciaio da mm 400X200	cad		46,79	15,92%	7,45
21CL.PR.C.0620.90.j	FORNITURA E POSA IN OPERA DI COMPONENTI PER LA DIFFUSIONE DELL'ARIA / Fornitura e posa in opera di griglia di transito per porta in acciaio con profilo dell alette anti luce, fissaggio con viti a vista / Griglia di transito per porta in acciaio da mm 500X200	cad		54,03	15,51%	8,38
21CL.PR.C.0620.90.k	FORNITURA E POSA IN OPERA DI COMPONENTI PER LA DIFFUSIONE DELL'ARIA / Fornitura e posa in opera di griglia di transito per porta in acciaio con profilo dell alette anti luce, fissaggio con viti a vista / Griglia di transito per porta in acciaio da mm 600X200	cad		63,47	14,65%	9,30
21CL.PR.C.0620.90.l	FORNITURA E POSA IN OPERA DI COMPONENTI PER LA DIFFUSIONE DELL'ARIA / Fornitura e posa in opera di griglia di transito per porta in acciaio con profilo dell alette anti luce, fissaggio con viti a vista / Griglia di transito per porta in acciaio da mm 400X300	cad		58,69	15,85%	9,30
21CL.PR.C.0620.90.m	FORNITURA E POSA IN OPERA DI COMPONENTI PER LA DIFFUSIONE DELL'ARIA / Fornitura e posa in opera di griglia di transito per porta in acciaio con profilo dell alette anti luce, fissaggio con viti a vista / Griglia di transito per porta in acciaio da mm 500X300	cad		67,39	13,80%	9,30
21CL.PR.C.0620.90.n	FORNITURA E POSA IN OPERA DI COMPONENTI PER LA DIFFUSIONE DELL'ARIA / Fornitura e posa in opera di griglia di transito per porta in acciaio con profilo dell alette anti luce, fissaggio con viti a vista / Griglia di transito per porta in acciaio da mm 600X300	cad		76,77	13,33%	10,23
21CL.PR.C.0620.90.o	FORNITURA E POSA IN OPERA DI COMPONENTI PER LA DIFFUSIONE DELL'ARIA / Fornitura e posa in opera di griglia di transito per porta in acciaio con profilo dell alette anti luce, fissaggio con viti a vista / Griglia di transito per porta in acciaio da mm 600X600	cad		131,16	14,90%	19,54
21CL.PR.C.0630	FORNITURA E POSA IN OPERA DI TORRINI ED ESTRATTORI
21CL.PR.C.0630.10	FORNITURA E POSA IN OPERA DI TORRINI ED ESTRATTORI / Fornitura e posa in opera di torrino estrattore a scarico radiale con girante elicoidale e motore direttamente accoppiato, idoneo per impianti ad estrazione in cui sia richiesta una bassa pressione statica con un basso livello di rumorosità, costituito da ventilatore con pale in acciaio, base e cappello in poliestere, rete di protezione anti - volatile, motore monofase o trifase con isolamento classe F e protezione IP 54, completo di regolatore di velocità e/o interruttore di sicurezza, in opera
21CL.PR.C.0630.10.a	FORNITURA E POSA IN OPERA DI TORRINI ED ESTRATTORI / Fornitura e posa in opera di torrino estrattore a scarico radiale con girante elicoidale e motore direttamente accoppiato, idoneo per impianti ad estrazione in cui sia richiesta una bassa pressione statica con un basso livello di rumorosità, costituito da ventilatore con pale in acciaio, base e cappello in poliestere, rete di protezione anti - volatile, motore monofase o trifase con isolamento classe F e protezione IP 54, completo di regolatore di velocità e/o interruttore di sicurezza, in opera / Torrino mm/num poli 315/6 Port. 0.1/0.3 mc/s; Prev. 0.3/0.0 mbar;100 W	cad		1251,01	3,66%	45,79
21CL.PR.C.0630.10.b	FORNITURA E POSA IN OPERA DI TORRINI ED ESTRATTORI / Fornitura e posa in opera di torrino estrattore a scarico radiale con girante elicoidale e motore direttamente accoppiato, idoneo per impianti ad estrazione in cui sia richiesta una bassa pressione statica con un basso livello di rumorosità, costituito da ventilatore con pale in acciaio, base e cappello in poliestere, rete di protezione anti - volatile, motore monofase o trifase con isolamento classe F e protezione IP 54, completo di regolatore di velocità e/o interruttore di sicurezza, in opera / Torrino mm/num poli 355/6 Port. 0.2/0.4 mc/s; Prev. 0.2/0.0 mbar;100 W	cad		1269,79	3,61%	45,84
21CL.PR.C.0630.10.c	FORNITURA E POSA IN OPERA DI TORRINI ED ESTRATTORI / Fornitura e posa in opera di torrino estrattore a scarico radiale con girante elicoidale e motore direttamente accoppiato, idoneo per impianti ad estrazione in cui sia richiesta una bassa pressione statica con un basso livello di rumorosità, costituito da ventilatore con pale in acciaio, base e cappello in poliestere, rete di protezione anti - volatile, motore monofase o trifase con isolamento classe F e protezione IP 54, completo di regolatore di velocità e/o interruttore di sicurezza, in opera / Torrino mm/num poli 400/6 Port. 0.3/0.6 mc/s; Prev. 0.4/0.0 mbar;100 W	cad		1368,82	3,34%	45,72
21CL.PR.C.0630.10.d	FORNITURA E POSA IN OPERA DI TORRINI ED ESTRATTORI / Fornitura e posa in opera di torrino estrattore a scarico radiale con girante elicoidale e motore direttamente accoppiato, idoneo per impianti ad estrazione in cui sia richiesta una bassa pressione statica con un basso livello di rumorosità, costituito da ventilatore con pale in acciaio, base e cappello in poliestere, rete di protezione anti - volatile, motore monofase o trifase con isolamento classe F e protezione IP 54, completo di regolatore di velocità e/o interruttore di sicurezza, in opera / Torrino mm/num poli 450/6 Port. 0.5/0.9 mc/s; Prev. 0.4/0.0 mbar;180 W	cad		1513,75	3,02%	45,72
21CL.PR.C.0630.10.e	FORNITURA E POSA IN OPERA DI TORRINI ED ESTRATTORI / Fornitura e posa in opera di torrino estrattore a scarico radiale con girante elicoidale e motore direttamente accoppiato, idoneo per impianti ad estrazione in cui sia richiesta una bassa pressione statica con un basso livello di rumorosità, costituito da ventilatore con pale in acciaio, base e cappello in poliestere, rete di protezione anti - volatile, motore monofase o trifase con isolamento classe F e protezione IP 54, completo di regolatore di velocità e/o interruttore di sicurezza, in opera / Torrino mm/num poli 500/6 Port. 0.6/1.1 mc/s; Prev. 0.6/0.0 mbar;220 W	cad		1583,55	3,26%	51,62
21CL.PR.C.0630.10.f	FORNITURA E POSA IN OPERA DI TORRINI ED ESTRATTORI / Fornitura e posa in opera di torrino estrattore a scarico radiale con girante elicoidale e motore direttamente accoppiato, idoneo per impianti ad estrazione in cui sia richiesta una bassa pressione statica con un basso livello di rumorosità, costituito da ventilatore con pale in acciaio, base e cappello in poliestere, rete di protezione anti - volatile, motore monofase o trifase con isolamento classe F e protezione IP 54, completo di regolatore di velocità e/o interruttore di sicurezza, in opera / Torrino mm/num poli 630/8 Port. 0.9/1.7 mc/s; Prev. 0.6/0.0 mbar;350 W	cad		2248,73	2,30%	51,72
21CL.PR.C.0630.10.g	FORNITURA E POSA IN OPERA DI TORRINI ED ESTRATTORI / Fornitura e posa in opera di torrino estrattore a scarico radiale con girante elicoidale e motore direttamente accoppiato, idoneo per impianti ad estrazione in cui sia richiesta una bassa pressione statica con un basso livello di rumorosità, costituito da ventilatore con pale in acciaio, base e cappello in poliestere, rete di protezione anti - volatile, motore monofase o trifase con isolamento classe F e protezione IP 54, completo di regolatore di velocità e/o interruttore di sicurezza, in opera / Torrino mm/num poli 710/8 Port. 1.4/2.2 mc/s; Prev. 0.5/0.0 mbar;500 W	cad		2551,31	2,03%	51,79
21CL.PR.C.0630.10.h	FORNITURA E POSA IN OPERA DI TORRINI ED ESTRATTORI / Fornitura e posa in opera di torrino estrattore a scarico radiale con girante elicoidale e motore direttamente accoppiato, idoneo per impianti ad estrazione in cui sia richiesta una bassa pressione statica con un basso livello di rumorosità, costituito da ventilatore con pale in acciaio, base e cappello in poliestere, rete di protezione anti - volatile, motore monofase o trifase con isolamento classe F e protezione IP 54, completo di regolatore di velocità e/o interruttore di sicurezza, in opera / Torrino mm/num poli 800/8 Port. 2.2/3.6 mc/s; Prev. 0.8/0.0 mbar;920 W	cad		2965,04	1,87%	55,45
21CL.PR.C.0630.20	FORNITURA E POSA IN OPERA DI TORRINI ED ESTRATTORI / Fornitura e posa in opera di estrattore a cassonetto con ventilatore a doppia aspirazione, motore equipaggiato di supporti antivibranti , portelle di ispezione, motore preddisposto a doppia alimentazione 380 V 50 Hz con grado di protezione IP 54
21CL.PR.C.0630.20.a	FORNITURA E POSA IN OPERA DI TORRINI ED ESTRATTORI / Fornitura e posa in opera di estrattore a cassonetto con ventilatore a doppia aspirazione, motore equipaggiato di supporti antivibranti , portelle di ispezione, motore preddisposto a doppia alimentazione 380 V 50 Hz con grado di protezione IP 54 / Estrattore a cassonetto fino a 600mc/h	cad		1136,50	4,03%	45,80
21CL.PR.C.0630.20.b	FORNITURA E POSA IN OPERA DI TORRINI ED ESTRATTORI / Fornitura e posa in opera di estrattore a cassonetto con ventilatore a doppia aspirazione, motore equipaggiato di supporti antivibranti , portelle di ispezione, motore preddisposto a doppia alimentazione 380 V 50 Hz con grado di protezione IP 54 / Estrattore a cassonetto fino a 1000mc/h	cad		1261,28	3,63%	45,78
21CL.PR.C.0630.20.c	FORNITURA E POSA IN OPERA DI TORRINI ED ESTRATTORI / Fornitura e posa in opera di estrattore a cassonetto con ventilatore a doppia aspirazione, motore equipaggiato di supporti antivibranti , portelle di ispezione, motore preddisposto a doppia alimentazione 380 V 50 Hz con grado di protezione IP 54 / Estrattore a cassonetto fino a 1750mc/h	cad		1368,82	3,34%	45,72
21CL.PR.C.0630.20.d	FORNITURA E POSA IN OPERA DI TORRINI ED ESTRATTORI / Fornitura e posa in opera di estrattore a cassonetto con ventilatore a doppia aspirazione, motore equipaggiato di supporti antivibranti , portelle di ispezione, motore preddisposto a doppia alimentazione 380 V 50 Hz con grado di protezione IP 54 / Estrattore a cassonetto fino a 2500mc/h	cad		1514,29	3,78%	57,24
21CL.PR.C.0630.20.e	FORNITURA E POSA IN OPERA DI TORRINI ED ESTRATTORI / Fornitura e posa in opera di estrattore a cassonetto con ventilatore a doppia aspirazione, motore equipaggiato di supporti antivibranti , portelle di ispezione, motore preddisposto a doppia alimentazione 380 V 50 Hz con grado di protezione IP 54 / Estrattore a cassonetto fino a 3000mc/h	cad		1723,58	3,32%	57,22
21CL.PR.C.0630.20.f	FORNITURA E POSA IN OPERA DI TORRINI ED ESTRATTORI / Fornitura e posa in opera di estrattore a cassonetto con ventilatore a doppia aspirazione, motore equipaggiato di supporti antivibranti , portelle di ispezione, motore preddisposto a doppia alimentazione 380 V 50 Hz con grado di protezione IP 54 / Estrattore a cassonetto fino a 4000mc/h	cad		1827,33	3,80%	69,44
21CL.PR.C.0630.30	FORNITURA E POSA IN OPERA DI TORRINI ED ESTRATTORI / Fornitura e posa in opera di silenziatore cilindrico a semplice carcassa circolare, con materassino fonoassorbente, idoneo a ridurre il livello di rumore negli impianti di trasporto dell’aria, costituito da carcassa di lamiera zincata con flangia di collegamento, materassino fonoassorbente in lana minerale ignifuga
21CL.PR.C.0630.30.a	FORNITURA E POSA IN OPERA DI TORRINI ED ESTRATTORI / Fornitura e posa in opera di silenziatore cilindrico a semplice carcassa circolare, con materassino fonoassorbente, idoneo a ridurre il livello di rumore negli impianti di trasporto dell’aria, costituito da carcassa di lamiera zincata con flangia di collegamento, materassino fonoassorbente in lana minerale ignifuga / Silenziatore cilindrico a semplice carcassa circolare diametro 150 mm	cad		207,63	8,27%	17,17
21CL.PR.C.0630.30.b	FORNITURA E POSA IN OPERA DI TORRINI ED ESTRATTORI / Fornitura e posa in opera di silenziatore cilindrico a semplice carcassa circolare, con materassino fonoassorbente, idoneo a ridurre il livello di rumore negli impianti di trasporto dell’aria, costituito da carcassa di lamiera zincata con flangia di collegamento, materassino fonoassorbente in lana minerale ignifuga / Silenziatore cilindrico a semplice carcassa circolare diametro 200 mm	cad		293,95	6,67%	19,61
21CL.PR.C.0630.30.c	FORNITURA E POSA IN OPERA DI TORRINI ED ESTRATTORI / Fornitura e posa in opera di silenziatore cilindrico a semplice carcassa circolare, con materassino fonoassorbente, idoneo a ridurre il livello di rumore negli impianti di trasporto dell’aria, costituito da carcassa di lamiera zincata con flangia di collegamento, materassino fonoassorbente in lana minerale ignifuga / Silenziatore cilindrico a semplice carcassa circolare diametro 315 mm	cad		386,77	5,92%	22,90
21CL.PR.C.0630.30.d	FORNITURA E POSA IN OPERA DI TORRINI ED ESTRATTORI / Fornitura e posa in opera di silenziatore cilindrico a semplice carcassa circolare, con materassino fonoassorbente, idoneo a ridurre il livello di rumore negli impianti di trasporto dell’aria, costituito da carcassa di lamiera zincata con flangia di collegamento, materassino fonoassorbente in lana minerale ignifuga / Silenziatore cilindrico a semplice carcassa circolare diametro 355 mm	cad		445,59	5,92%	26,38
21CL.PR.C.0630.30.e	FORNITURA E POSA IN OPERA DI TORRINI ED ESTRATTORI / Fornitura e posa in opera di silenziatore cilindrico a semplice carcassa circolare, con materassino fonoassorbente, idoneo a ridurre il livello di rumore negli impianti di trasporto dell’aria, costituito da carcassa di lamiera zincata con flangia di collegamento, materassino fonoassorbente in lana minerale ignifuga / Silenziatore cilindrico a semplice carcassa circolare diametro 400 mm	cad		573,89	6,33%	36,33
21CL.PR.C.0630.30.f	FORNITURA E POSA IN OPERA DI TORRINI ED ESTRATTORI / Fornitura e posa in opera di silenziatore cilindrico a semplice carcassa circolare, con materassino fonoassorbente, idoneo a ridurre il livello di rumore negli impianti di trasporto dell’aria, costituito da carcassa di lamiera zincata con flangia di collegamento, materassino fonoassorbente in lana minerale ignifuga / Silenziatore cilindrico a semplice carcassa circolare diametro 500 mm	cad		772,07	5,89%	45,47
21CL.PR.C.0630.30.g	FORNITURA E POSA IN OPERA DI TORRINI ED ESTRATTORI / Fornitura e posa in opera di silenziatore cilindrico a semplice carcassa circolare, con materassino fonoassorbente, idoneo a ridurre il livello di rumore negli impianti di trasporto dell’aria, costituito da carcassa di lamiera zincata con flangia di collegamento, materassino fonoassorbente in lana minerale ignifuga / Silenziatore cilindrico a semplice carcassa circolare diametro 630 mm	cad		1019,08	5,00%	50,95
21CL.PR.C.0630.30.h	FORNITURA E POSA IN OPERA DI TORRINI ED ESTRATTORI / Fornitura e posa in opera di silenziatore cilindrico a semplice carcassa circolare, con materassino fonoassorbente, idoneo a ridurre il livello di rumore negli impianti di trasporto dell’aria, costituito da carcassa di lamiera zincata con flangia di collegamento, materassino fonoassorbente in lana minerale ignifuga / Silenziatore cilindrico a semplice carcassa circolare diametro 800 mm	cad		1415,17	4,45%	62,98
21CL.PR.C.0630.30.i	FORNITURA E POSA IN OPERA DI TORRINI ED ESTRATTORI / Fornitura e posa in opera di silenziatore cilindrico a semplice carcassa circolare, con materassino fonoassorbente, idoneo a ridurre il livello di rumore negli impianti di trasporto dell’aria, costituito da carcassa di lamiera zincata con flangia di collegamento, materassino fonoassorbente in lana minerale ignifuga / Silenziatore cilindrico a semplice carcassa circolare diametro 1000 mm	cad		1880,49	5,13%	96,47
21CL.PR.C.0630.30.j	FORNITURA E POSA IN OPERA DI TORRINI ED ESTRATTORI / Fornitura e posa in opera di silenziatore cilindrico a semplice carcassa circolare, con materassino fonoassorbente, idoneo a ridurre il livello di rumore negli impianti di trasporto dell’aria, costituito da carcassa di lamiera zincata con flangia di collegamento, materassino fonoassorbente in lana minerale ignifuga / Silenziatore cilindrico a semplice carcassa circolare diametro 1250 mm	cad		2962,10	3,39%	100,42
21CL.PR.C.0630.40	FORNITURA E POSA IN OPERA DI TORRINI ED ESTRATTORI / Fornitura e posa in opera di silenziatore a setti fonoassorbenti, idoneo per l’installazione con torrini di estrazione aria al fine di attenuare i rumori, costituito da carcassa in lamiera zincata con flangia per fissaggio diretto al torrino, setti fonoassorbenti in lana minerale ignifuga, in opera.Dimensione della girante del torrino D (mm); altezza del silenziatore h (mm)
21CL.PR.C.0630.40.a	FORNITURA E POSA IN OPERA DI TORRINI ED ESTRATTORI / Fornitura e posa in opera di silenziatore a setti fonoassorbenti, idoneo per l’installazione con torrini di estrazione aria al fine di attenuare i rumori, costituito da carcassa in lamiera zincata con flangia per fissaggio diretto al torrino, setti fonoassorbenti in lana minerale ignifuga, in opera.Dimensione della girante del torrino D (mm); altezza del silenziatore h (mm) / Silenziatore a setti fonoassorbenti D = 200 * 250 mm ed h = 750 mm	cad		478,59	10,25%	49,06
21CL.PR.C.0630.40.b	FORNITURA E POSA IN OPERA DI TORRINI ED ESTRATTORI / Fornitura e posa in opera di silenziatore a setti fonoassorbenti, idoneo per l’installazione con torrini di estrazione aria al fine di attenuare i rumori, costituito da carcassa in lamiera zincata con flangia per fissaggio diretto al torrino, setti fonoassorbenti in lana minerale ignifuga, in opera.Dimensione della girante del torrino D (mm); altezza del silenziatore h (mm) / Silenziatore a setti fonoassorbenti D = 315 * 335 mm ed h = 750 mm	cad		527,20	9,30%	49,03
21CL.PR.C.0630.40.c	FORNITURA E POSA IN OPERA DI TORRINI ED ESTRATTORI / Fornitura e posa in opera di silenziatore a setti fonoassorbenti, idoneo per l’installazione con torrini di estrazione aria al fine di attenuare i rumori, costituito da carcassa in lamiera zincata con flangia per fissaggio diretto al torrino, setti fonoassorbenti in lana minerale ignifuga, in opera.Dimensione della girante del torrino D (mm); altezza del silenziatore h (mm) / Silenziatore a setti fonoassorbenti D = 355 * 400 mm ed h = 750 mm	cad		572,52	8,57%	49,06
21CL.PR.C.0630.40.d	FORNITURA E POSA IN OPERA DI TORRINI ED ESTRATTORI / Fornitura e posa in opera di silenziatore a setti fonoassorbenti, idoneo per l’installazione con torrini di estrazione aria al fine di attenuare i rumori, costituito da carcassa in lamiera zincata con flangia per fissaggio diretto al torrino, setti fonoassorbenti in lana minerale ignifuga, in opera.Dimensione della girante del torrino D (mm); altezza del silenziatore h (mm) / Silenziatore a setti fonoassorbenti D = 450 * 500 mm ed h =1000 mm	cad		635,59	9,13%	58,03
21CL.PR.C.0630.40.e	FORNITURA E POSA IN OPERA DI TORRINI ED ESTRATTORI / Fornitura e posa in opera di silenziatore a setti fonoassorbenti, idoneo per l’installazione con torrini di estrazione aria al fine di attenuare i rumori, costituito da carcassa in lamiera zincata con flangia per fissaggio diretto al torrino, setti fonoassorbenti in lana minerale ignifuga, in opera.Dimensione della girante del torrino D (mm); altezza del silenziatore h (mm) / Silenziatore a setti fonoassorbenti D = 630 * 710 mm ed h = 1000 mm	cad		771,07	9,75%	75,18
21CL.PR.C.0630.40.f	FORNITURA E POSA IN OPERA DI TORRINI ED ESTRATTORI / Fornitura e posa in opera di silenziatore a setti fonoassorbenti, idoneo per l’installazione con torrini di estrazione aria al fine di attenuare i rumori, costituito da carcassa in lamiera zincata con flangia per fissaggio diretto al torrino, setti fonoassorbenti in lana minerale ignifuga, in opera.Dimensione della girante del torrino D (mm); altezza del silenziatore h (mm) / Silenziatore a setti fonoassorbenti D = 760 * 800 mm ed h = 1000 mm	cad		859,33	9,51%	81,72
21CL.PR.C.0710	FORNITURA E POSA IN OPERA DI COMPONENTI PER APPROVVIGIONAMENTO IDRICO
21CL.PR.C.0710.10	FORNITURA E POSA IN OPERA DI COMPONENTI PER APPROVVIGIONAMENTO IDRICO / Fornitura e posa in opera di autoclave per sollevamento liquidi, costituito da serbatoio verticale o orizzontale in acciaio zincato, completo di valvola di sicurezza, manometro, alimentatore d'aria, certificato di esclusione e libretto matricolareISPESL.
21CL.PR.C.0710.10.a	FORNITURA E POSA IN OPERA DI COMPONENTI PER APPROVVIGIONAMENTO IDRICO / Fornitura e posa in opera di autoclave per sollevamento liquidi, costituito da serbatoio verticale o orizzontale in acciaio zincato, completo di valvola di sicurezza, manometro, alimentatore d'aria, certificato di esclusione e libretto matricolareISPESL. / Autoclave per sollevamento liquidi. Pressione massima d'esercizio: PN (bar) Capacita' l 750 PN = 6	cad		976,69	14,29%	139,57
21CL.PR.C.0710.10.b	FORNITURA E POSA IN OPERA DI COMPONENTI PER APPROVVIGIONAMENTO IDRICO / Fornitura e posa in opera di autoclave per sollevamento liquidi, costituito da serbatoio verticale o orizzontale in acciaio zincato, completo di valvola di sicurezza, manometro, alimentatore d'aria, certificato di esclusione e libretto matricolareISPESL. / Autoclave per sollevamento liquidi. Pressione massima d'esercizio: PN (bar) Capacita' l 1000 PN = 6	cad		1117,47	12,49%	139,57
21CL.PR.C.0710.10.c	FORNITURA E POSA IN OPERA DI COMPONENTI PER APPROVVIGIONAMENTO IDRICO / Fornitura e posa in opera di autoclave per sollevamento liquidi, costituito da serbatoio verticale o orizzontale in acciaio zincato, completo di valvola di sicurezza, manometro, alimentatore d'aria, certificato di esclusione e libretto matricolareISPESL. / Autoclave per sollevamento liquidi. Pressione massima d'esercizio: PN (bar) Capacita' l 300 PN = 8	cad		670,96	20,80%	139,56
21CL.PR.C.0710.10.d	FORNITURA E POSA IN OPERA DI COMPONENTI PER APPROVVIGIONAMENTO IDRICO / Fornitura e posa in opera di autoclave per sollevamento liquidi, costituito da serbatoio verticale o orizzontale in acciaio zincato, completo di valvola di sicurezza, manometro, alimentatore d'aria, certificato di esclusione e libretto matricolareISPESL. / Autoclave per sollevamento liquidi. Pressione massima d'esercizio: PN (bar) Capacita' l 500 PN = 8	cad		819,63	17,03%	139,58
21CL.PR.C.0710.10.e	FORNITURA E POSA IN OPERA DI COMPONENTI PER APPROVVIGIONAMENTO IDRICO / Fornitura e posa in opera di autoclave per sollevamento liquidi, costituito da serbatoio verticale o orizzontale in acciaio zincato, completo di valvola di sicurezza, manometro, alimentatore d'aria, certificato di esclusione e libretto matricolareISPESL. / Autoclave per sollevamento liquidi. Pressione massima d'esercizio: PN (bar) Capacita' l 750 PN = 8	cad		1114,94	12,52%	139,59
21CL.PR.C.0710.10.f	FORNITURA E POSA IN OPERA DI COMPONENTI PER APPROVVIGIONAMENTO IDRICO / Fornitura e posa in opera di autoclave per sollevamento liquidi, costituito da serbatoio verticale o orizzontale in acciaio zincato, completo di valvola di sicurezza, manometro, alimentatore d'aria, certificato di esclusione e libretto matricolareISPESL. / Autoclave per sollevamento liquidi.Pressione massima d'esercizio: PN (bar) Capacita' l 1000 PN = 8	cad		1227,03	11,37%	139,51
21CL.PR.C.0710.10.g	FORNITURA E POSA IN OPERA DI COMPONENTI PER APPROVVIGIONAMENTO IDRICO / Fornitura e posa in opera di autoclave per sollevamento liquidi, costituito da serbatoio verticale o orizzontale in acciaio zincato, completo di valvola di sicurezza, manometro, alimentatore d'aria, certificato di esclusione e libretto matricolareISPESL. / Autoclave per sollevamento liquidi. Pressione massima d'esercizio: PN (bar) Capacita' l 500 PN = 12	cad		946,42	14,75%	139,60
21CL.PR.C.0710.20	FORNITURA E POSA IN OPERA DI COMPONENTI PER APPROVVIGIONAMENTO IDRICO / Fornitura e posa in opera di autoclave per sollevamento liquidi, costituito da serbatoio verticale o orizzontale in acciaio zincato, collaudato ISPESL e soggetto alle verifiche periodiche e di primo impianto, completo di valvola di sicurezza, manometro, alimentatore d'aria automatico, indicatore di livello e libretto matricolare ISPESL.
21CL.PR.C.0710.20.a	FORNITURA E POSA IN OPERA DI COMPONENTI PER APPROVVIGIONAMENTO IDRICO / Fornitura e posa in opera di autoclave per sollevamento liquidi, costituito da serbatoio verticale o orizzontale in acciaio zincato, collaudato ISPESL e soggetto alle verifiche periodiche e di primo impianto, completo di valvola di sicurezza, manometro, alimentatore d'aria automatico, indicatore di livello e libretto matricolare ISPESL. / Autoclave per sollevamento liquidi. Pressione massima d'esercizio: PN (bar) Capacita' l 2000 PN = 6	cad		2241,61	8,30%	186,05
21CL.PR.C.0710.20.b	FORNITURA E POSA IN OPERA DI COMPONENTI PER APPROVVIGIONAMENTO IDRICO / Fornitura e posa in opera di autoclave per sollevamento liquidi, costituito da serbatoio verticale o orizzontale in acciaio zincato, collaudato ISPESL e soggetto alle verifiche periodiche e di primo impianto, completo di valvola di sicurezza, manometro, alimentatore d'aria automatico, indicatore di livello e libretto matricolare ISPESL. / Autoclave per sollevamento liquidi. Pressione massima d'esercizio: PN (bar) Capacita' l 2500 PN = 6	cad		2632,64	7,07%	186,13
21CL.PR.C.0710.20.c	FORNITURA E POSA IN OPERA DI COMPONENTI PER APPROVVIGIONAMENTO IDRICO / Fornitura e posa in opera di autoclave per sollevamento liquidi, costituito da serbatoio verticale o orizzontale in acciaio zincato, collaudato ISPESL e soggetto alle verifiche periodiche e di primo impianto, completo di valvola di sicurezza, manometro, alimentatore d'aria automatico, indicatore di livello e libretto matricolare ISPESL. / Autoclave per sollevamento liquidi. Pressione massima d'esercizio: PN (bar) Capacita' l 3000 PN = 6	cad		2996,81	6,21%	186,10
21CL.PR.C.0710.20.d	FORNITURA E POSA IN OPERA DI COMPONENTI PER APPROVVIGIONAMENTO IDRICO / Fornitura e posa in opera di autoclave per sollevamento liquidi, costituito da serbatoio verticale o orizzontale in acciaio zincato, collaudato ISPESL e soggetto alle verifiche periodiche e di primo impianto, completo di valvola di sicurezza, manometro, alimentatore d'aria automatico, indicatore di livello e libretto matricolare ISPESL. / Autoclave per sollevamento liquidi. Pressione massima d'esercizio: PN (bar) Capacita' l 4000 PN = 6	cad		3682,26	5,05%	185,95
21CL.PR.C.0710.20.e	FORNITURA E POSA IN OPERA DI COMPONENTI PER APPROVVIGIONAMENTO IDRICO / Fornitura e posa in opera di autoclave per sollevamento liquidi, costituito da serbatoio verticale o orizzontale in acciaio zincato, collaudato ISPESL e soggetto alle verifiche periodiche e di primo impianto, completo di valvola di sicurezza, manometro, alimentatore d'aria automatico, indicatore di livello e libretto matricolare ISPESL. / Autoclave per sollevamento liquidi. Pressione massima d'esercizio: PN (bar) Capacita' l 5000 PN = 6	cad		3882,76	4,79%	185,98
21CL.PR.C.0710.20.f	FORNITURA E POSA IN OPERA DI COMPONENTI PER APPROVVIGIONAMENTO IDRICO / Fornitura e posa in opera di autoclave per sollevamento liquidi, costituito da serbatoio verticale o orizzontale in acciaio zincato, collaudato ISPESL e soggetto alle verifiche periodiche e di primo impianto, completo di valvola di sicurezza, manometro, alimentatore d'aria automatico, indicatore di livello e libretto matricolare ISPESL. / Autoclave per sollevamento liquidi. Pressione massima d'esercizio: PN (bar) Capacita' l 1500 PN = 8	cad		2100,05	8,86%	186,06
21CL.PR.C.0710.20.g	FORNITURA E POSA IN OPERA DI COMPONENTI PER APPROVVIGIONAMENTO IDRICO / Fornitura e posa in opera di autoclave per sollevamento liquidi, costituito da serbatoio verticale o orizzontale in acciaio zincato, collaudato ISPESL e soggetto alle verifiche periodiche e di primo impianto, completo di valvola di sicurezza, manometro, alimentatore d'aria automatico, indicatore di livello e libretto matricolare ISPESL. / Autoclave per sollevamento liquidi. Pressione massima d'esercizio: PN (bar) Capacita' l 2000 PN = 8	cad		2563,94	7,26%	186,14
21CL.PR.C.0710.20.h	FORNITURA E POSA IN OPERA DI COMPONENTI PER APPROVVIGIONAMENTO IDRICO / Fornitura e posa in opera di autoclave per sollevamento liquidi, costituito da serbatoio verticale o orizzontale in acciaio zincato, collaudato ISPESL e soggetto alle verifiche periodiche e di primo impianto, completo di valvola di sicurezza, manometro, alimentatore d'aria automatico, indicatore di livello e libretto matricolare ISPESL. / Autoclave per sollevamento liquidi. Pressione massima d'esercizio: PN (bar) Capacita' l 2500 PN = 8	cad		3022,36	6,16%	186,18
21CL.PR.C.0710.20.i	FORNITURA E POSA IN OPERA DI COMPONENTI PER APPROVVIGIONAMENTO IDRICO / Fornitura e posa in opera di autoclave per sollevamento liquidi, costituito da serbatoio verticale o orizzontale in acciaio zincato, collaudato ISPESL e soggetto alle verifiche periodiche e di primo impianto, completo di valvola di sicurezza, manometro, alimentatore d'aria automatico, indicatore di livello e libretto matricolare ISPESL. / Autoclave per sollevamento liquidi. Pressione massima d'esercizio: PN (bar) Capacita' l 3000 PN = 8	cad		2158,78	8,62%	186,09
21CL.PR.C.0710.20.j	FORNITURA E POSA IN OPERA DI COMPONENTI PER APPROVVIGIONAMENTO IDRICO / Fornitura e posa in opera di autoclave per sollevamento liquidi, costituito da serbatoio verticale o orizzontale in acciaio zincato, collaudato ISPESL e soggetto alle verifiche periodiche e di primo impianto, completo di valvola di sicurezza, manometro, alimentatore d'aria automatico, indicatore di livello e libretto matricolare ISPESL. / Autoclave per sollevamento liquidi. Pressione massima d'esercizio: PN (bar) Capacita' l 4000 PN = 8	cad		4408,43	4,22%	186,04
21CL.PR.C.0710.20.k	FORNITURA E POSA IN OPERA DI COMPONENTI PER APPROVVIGIONAMENTO IDRICO / Fornitura e posa in opera di autoclave per sollevamento liquidi, costituito da serbatoio verticale o orizzontale in acciaio zincato, collaudato ISPESL e soggetto alle verifiche periodiche e di primo impianto, completo di valvola di sicurezza, manometro, alimentatore d'aria automatico, indicatore di livello e libretto matricolare ISPESL. / Autoclave per sollevamento liquidi. Pressione massima d'esercizio: PN (bar) Capacita' l 5000 PN = 8	cad		4800,61	3,88%	186,26
21CL.PR.C.0710.20.l	FORNITURA E POSA IN OPERA DI COMPONENTI PER APPROVVIGIONAMENTO IDRICO / Fornitura e posa in opera di autoclave per sollevamento liquidi, costituito da serbatoio verticale o orizzontale in acciaio zincato, collaudato ISPESL e soggetto alle verifiche periodiche e di primo impianto, completo di valvola di sicurezza, manometro, alimentatore d'aria automatico, indicatore di livello e libretto matricolare ISPESL. / Autoclave per sollevamento liquidi. Pressione massima d'esercizio: PN (bar) Capacita' l 750 PN = 12	cad		1601,68	8,71%	139,51
21CL.PR.C.0710.20.m	FORNITURA E POSA IN OPERA DI COMPONENTI PER APPROVVIGIONAMENTO IDRICO / Fornitura e posa in opera di autoclave per sollevamento liquidi, costituito da serbatoio verticale o orizzontale in acciaio zincato, collaudato ISPESL e soggetto alle verifiche periodiche e di primo impianto, completo di valvola di sicurezza, manometro, alimentatore d'aria automatico, indicatore di livello e libretto matricolare ISPESL. / Autoclave per sollevamento liquidi. Pressione massima d'esercizio: PN (bar) Capacita' l 1000 PN = 12	cad		1770,63	7,88%	139,53
21CL.PR.C.0710.20.n	FORNITURA E POSA IN OPERA DI COMPONENTI PER APPROVVIGIONAMENTO IDRICO / Fornitura e posa in opera di autoclave per sollevamento liquidi, costituito da serbatoio verticale o orizzontale in acciaio zincato, collaudato ISPESL e soggetto alle verifiche periodiche e di primo impianto, completo di valvola di sicurezza, manometro, alimentatore d'aria automatico, indicatore di livello e libretto matricolare ISPESL. / Autoclave per sollevamento liquidi. Pressione massima d'esercizio: PN (bar) Capacita' l 1500 PN = 12	cad		2651,21	7,02%	186,11
21CL.PR.C.0710.20.o	FORNITURA E POSA IN OPERA DI COMPONENTI PER APPROVVIGIONAMENTO IDRICO / Fornitura e posa in opera di autoclave per sollevamento liquidi, costituito da serbatoio verticale o orizzontale in acciaio zincato, collaudato ISPESL e soggetto alle verifiche periodiche e di primo impianto, completo di valvola di sicurezza, manometro, alimentatore d'aria automatico, indicatore di livello e libretto matricolare ISPESL. / Autoclave per sollevamento liquidi. Pressione massima d'esercizio: PN (bar) Capacita' l 2000 PN = 12	cad		2651,21	7,02%	186,11
21CL.PR.C.0710.20.p	FORNITURA E POSA IN OPERA DI COMPONENTI PER APPROVVIGIONAMENTO IDRICO / Fornitura e posa in opera di autoclave per sollevamento liquidi, costituito da serbatoio verticale o orizzontale in acciaio zincato, collaudato ISPESL e soggetto alle verifiche periodiche e di primo impianto, completo di valvola di sicurezza, manometro, alimentatore d'aria automatico, indicatore di livello e libretto matricolare ISPESL. / Autoclave per sollevamento liquidi. Pressione massima d'esercizio: PN (bar) Capacita' l 2500 PN = 12	cad		3654,40	5,09%	186,01
21CL.PR.C.0710.20.q	FORNITURA E POSA IN OPERA DI COMPONENTI PER APPROVVIGIONAMENTO IDRICO / Fornitura e posa in opera di autoclave per sollevamento liquidi, costituito da serbatoio verticale o orizzontale in acciaio zincato, collaudato ISPESL e soggetto alle verifiche periodiche e di primo impianto, completo di valvola di sicurezza, manometro, alimentatore d'aria automatico, indicatore di livello e libretto matricolare ISPESL. / Autoclave per sollevamento liquidi. Pressione massima d'esercizio: PN (bar) Capacita' l 3000 PN = 12	cad		4077,44	4,56%	185,93
21CL.PR.C.0710.20.r	FORNITURA E POSA IN OPERA DI COMPONENTI PER APPROVVIGIONAMENTO IDRICO / Fornitura e posa in opera di autoclave per sollevamento liquidi, costituito da serbatoio verticale o orizzontale in acciaio zincato, collaudato ISPESL e soggetto alle verifiche periodiche e di primo impianto, completo di valvola di sicurezza, manometro, alimentatore d'aria automatico, indicatore di livello e libretto matricolare ISPESL. / Autoclave per sollevamento liquidi. Pressione massima d'esercizio: PN (bar) Capacita' l 4000 PN = 12	cad		5621,91	3,31%	186,09
21CL.PR.C.0710.20.s	FORNITURA E POSA IN OPERA DI COMPONENTI PER APPROVVIGIONAMENTO IDRICO / Fornitura e posa in opera di autoclave per sollevamento liquidi, costituito da serbatoio verticale o orizzontale in acciaio zincato, collaudato ISPESL e soggetto alle verifiche periodiche e di primo impianto, completo di valvola di sicurezza, manometro, alimentatore d'aria automatico, indicatore di livello e libretto matricolare ISPESL. / Autoclave per sollevamento liquidi. Pressione massima d'esercizio: PN (bar) Capacita' l 5000 PN = 12	cad		6350,70	2,93%	186,08
21CL.PR.C.0710.30	FORNITURA E POSA IN OPERA DI COMPONENTI PER APPROVVIGIONAMENTO IDRICO / Fornitura e posa in opera di serbatoio idrico in vetroresina per la conservazione dell'acqua munito di coperchio a tenuta, collegato alle tubazioni di adduzione, di arrivo e di uscita o al tubo di troppo pieno, munito di galleggiante, del rubinetto di scarico di fondo, del tappo per l'aerazione o sfogo d'aria con dispositivo che impedisca l'introduzione della polvere con l'aria richiamata dal suo svuotamento. Rispondenti alle prescrizioni del D.M. 21.3.73 e Circolare n.102 del 2.12.78. E' compreso quanto occorre per dare l'opera finita. Sono escluse le sole opere di sostegno in muratura o in ferro
21CL.PR.C.0710.30.a	FORNITURA E POSA IN OPERA DI COMPONENTI PER APPROVVIGIONAMENTO IDRICO / Fornitura e posa in opera di serbatoio idrico in vetroresina per la conservazione dell'acqua munito di coperchio a tenuta, collegato alle tubazioni di adduzione, di arrivo e di uscita o al tubo di troppo pieno, munito di galleggiante, del rubinetto di scarico di fondo, del tappo per l'aerazione o sfogo d'aria con dispositivo che impedisca l'introduzione della polvere con l'aria richiamata dal suo svuotamento. Rispondenti alle prescrizioni del D.M. 21.3.73 e Circolare n.102 del 2.12.78. E' compreso quanto occorre per dare l'opera finita. Sono escluse le sole opere di sostegno in muratura o in ferro / Serbatoio idrico in vetroresina per la conservazione dell'acqua munito di coperchio a tenuta della capacita' di 200 litri	cad		283,50	32,82%	93,04
21CL.PR.C.0710.30.b	FORNITURA E POSA IN OPERA DI COMPONENTI PER APPROVVIGIONAMENTO IDRICO / Fornitura e posa in opera di serbatoio idrico in vetroresina per la conservazione dell'acqua munito di coperchio a tenuta, collegato alle tubazioni di adduzione, di arrivo e di uscita o al tubo di troppo pieno, munito di galleggiante, del rubinetto di scarico di fondo, del tappo per l'aerazione o sfogo d'aria con dispositivo che impedisca l'introduzione della polvere con l'aria richiamata dal suo svuotamento. Rispondenti alle prescrizioni del D.M. 21.3.73 e Circolare n.102 del 2.12.78. E' compreso quanto occorre per dare l'opera finita. Sono escluse le sole opere di sostegno in muratura o in ferro / Serbatoio idrico in vetroresina per la conservazione dell'acqua munito di coperchio a tenuta della capacita' di 300 litri	cad		339,26	27,42%	93,03
21CL.PR.C.0710.30.c	FORNITURA E POSA IN OPERA DI COMPONENTI PER APPROVVIGIONAMENTO IDRICO / Fornitura e posa in opera di serbatoio idrico in vetroresina per la conservazione dell'acqua munito di coperchio a tenuta, collegato alle tubazioni di adduzione, di arrivo e di uscita o al tubo di troppo pieno, munito di galleggiante, del rubinetto di scarico di fondo, del tappo per l'aerazione o sfogo d'aria con dispositivo che impedisca l'introduzione della polvere con l'aria richiamata dal suo svuotamento. Rispondenti alle prescrizioni del D.M. 21.3.73 e Circolare n.102 del 2.12.78. E' compreso quanto occorre per dare l'opera finita. Sono escluse le sole opere di sostegno in muratura o in ferro / Serbatoio idrico in vetroresina per la conservazione dell'acqua munito di coperchio a tenuta della capacita' di 400 litri	cad		371,14	25,07%	93,04
21CL.PR.C.0710.30.d	FORNITURA E POSA IN OPERA DI COMPONENTI PER APPROVVIGIONAMENTO IDRICO / Fornitura e posa in opera di serbatoio idrico in vetroresina per la conservazione dell'acqua munito di coperchio a tenuta, collegato alle tubazioni di adduzione, di arrivo e di uscita o al tubo di troppo pieno, munito di galleggiante, del rubinetto di scarico di fondo, del tappo per l'aerazione o sfogo d'aria con dispositivo che impedisca l'introduzione della polvere con l'aria richiamata dal suo svuotamento. Rispondenti alle prescrizioni del D.M. 21.3.73 e Circolare n.102 del 2.12.78. E' compreso quanto occorre per dare l'opera finita. Sono escluse le sole opere di sostegno in muratura o in ferro / Serbatoio idrico in vetroresina per la conservazione dell'acqua munito di coperchio a tenuta della capacita' di 600 litri	cad		510,83	27,32%	139,56
21CL.PR.C.0710.30.e	FORNITURA E POSA IN OPERA DI COMPONENTI PER APPROVVIGIONAMENTO IDRICO / Fornitura e posa in opera di serbatoio idrico in vetroresina per la conservazione dell'acqua munito di coperchio a tenuta, collegato alle tubazioni di adduzione, di arrivo e di uscita o al tubo di troppo pieno, munito di galleggiante, del rubinetto di scarico di fondo, del tappo per l'aerazione o sfogo d'aria con dispositivo che impedisca l'introduzione della polvere con l'aria richiamata dal suo svuotamento. Rispondenti alle prescrizioni del D.M. 21.3.73 e Circolare n.102 del 2.12.78. E' compreso quanto occorre per dare l'opera finita. Sono escluse le sole opere di sostegno in muratura o in ferro / Serbatoio idrico in vetroresina per la conservazione dell'acqua munito di coperchio a tenuta della capacita' di 800 litri	cad		624,35	22,35%	139,54
21CL.PR.C.0710.30.f	FORNITURA E POSA IN OPERA DI COMPONENTI PER APPROVVIGIONAMENTO IDRICO / Fornitura e posa in opera di serbatoio idrico in vetroresina per la conservazione dell'acqua munito di coperchio a tenuta, collegato alle tubazioni di adduzione, di arrivo e di uscita o al tubo di troppo pieno, munito di galleggiante, del rubinetto di scarico di fondo, del tappo per l'aerazione o sfogo d'aria con dispositivo che impedisca l'introduzione della polvere con l'aria richiamata dal suo svuotamento. Rispondenti alle prescrizioni del D.M. 21.3.73 e Circolare n.102 del 2.12.78. E' compreso quanto occorre per dare l'opera finita. Sono escluse le sole opere di sostegno in muratura o in ferro / Serbatoio idrico in vetroresina per la conservazione dell'acqua munito di coperchio a tenuta della capacita' di 1000 litri	cad		738,42	18,90%	139,56
21CL.PR.C.0710.30.g	FORNITURA E POSA IN OPERA DI COMPONENTI PER APPROVVIGIONAMENTO IDRICO / Fornitura e posa in opera di serbatoio idrico in vetroresina per la conservazione dell'acqua munito di coperchio a tenuta, collegato alle tubazioni di adduzione, di arrivo e di uscita o al tubo di troppo pieno, munito di galleggiante, del rubinetto di scarico di fondo, del tappo per l'aerazione o sfogo d'aria con dispositivo che impedisca l'introduzione della polvere con l'aria richiamata dal suo svuotamento. Rispondenti alle prescrizioni del D.M. 21.3.73 e Circolare n.102 del 2.12.78. E' compreso quanto occorre per dare l'opera finita. Sono escluse le sole opere di sostegno in muratura o in ferro / Serbatoio idrico in vetroresina per la conservazione dell'acqua munito di coperchio a tenuta della capacita' di 1500 litri	cad		921,99	20,18%	186,06
21CL.PR.C.0710.30.h	FORNITURA E POSA IN OPERA DI COMPONENTI PER APPROVVIGIONAMENTO IDRICO / Fornitura e posa in opera di serbatoio idrico in vetroresina per la conservazione dell'acqua munito di coperchio a tenuta, collegato alle tubazioni di adduzione, di arrivo e di uscita o al tubo di troppo pieno, munito di galleggiante, del rubinetto di scarico di fondo, del tappo per l'aerazione o sfogo d'aria con dispositivo che impedisca l'introduzione della polvere con l'aria richiamata dal suo svuotamento. Rispondenti alle prescrizioni del D.M. 21.3.73 e Circolare n.102 del 2.12.78. E' compreso quanto occorre per dare l'opera finita. Sono escluse le sole opere di sostegno in muratura o in ferro / Serbatoio idrico in vetroresina per la conservazione dell'acqua munito di coperchio a tenuta della capacita' di 2000 litri	cad		1090,14	17,07%	186,09
21CL.PR.C.0710.30.i	FORNITURA E POSA IN OPERA DI COMPONENTI PER APPROVVIGIONAMENTO IDRICO / Fornitura e posa in opera di serbatoio idrico in vetroresina per la conservazione dell'acqua munito di coperchio a tenuta, collegato alle tubazioni di adduzione, di arrivo e di uscita o al tubo di troppo pieno, munito di galleggiante, del rubinetto di scarico di fondo, del tappo per l'aerazione o sfogo d'aria con dispositivo che impedisca l'introduzione della polvere con l'aria richiamata dal suo svuotamento. Rispondenti alle prescrizioni del D.M. 21.3.73 e Circolare n.102 del 2.12.78. E' compreso quanto occorre per dare l'opera finita. Sono escluse le sole opere di sostegno in muratura o in ferro / Serbatoio idrico in vetroresina per la conservazione dell'acqua munito di coperchio a tenuta della capacita' di 2500 litri	cad		1267,95	14,68%	186,14
21CL.PR.C.0710.30.j	FORNITURA E POSA IN OPERA DI COMPONENTI PER APPROVVIGIONAMENTO IDRICO / Fornitura e posa in opera di serbatoio idrico in vetroresina per la conservazione dell'acqua munito di coperchio a tenuta, collegato alle tubazioni di adduzione, di arrivo e di uscita o al tubo di troppo pieno, munito di galleggiante, del rubinetto di scarico di fondo, del tappo per l'aerazione o sfogo d'aria con dispositivo che impedisca l'introduzione della polvere con l'aria richiamata dal suo svuotamento. Rispondenti alle prescrizioni del D.M. 21.3.73 e Circolare n.102 del 2.12.78. E' compreso quanto occorre per dare l'opera finita. Sono escluse le sole opere di sostegno in muratura o in ferro / Serbatoio idrico in vetroresina per la conservazione dell'acqua munito di coperchio a tenuta della capacita' di 3000 litri	cad		1273,20	14,62%	186,14
21CL.PR.C.0710.30.k	FORNITURA E POSA IN OPERA DI COMPONENTI PER APPROVVIGIONAMENTO IDRICO / Fornitura e posa in opera di serbatoio idrico in vetroresina per la conservazione dell'acqua munito di coperchio a tenuta, collegato alle tubazioni di adduzione, di arrivo e di uscita o al tubo di troppo pieno, munito di galleggiante, del rubinetto di scarico di fondo, del tappo per l'aerazione o sfogo d'aria con dispositivo che impedisca l'introduzione della polvere con l'aria richiamata dal suo svuotamento. Rispondenti alle prescrizioni del D.M. 21.3.73 e Circolare n.102 del 2.12.78. E' compreso quanto occorre per dare l'opera finita. Sono escluse le sole opere di sostegno in muratura o in ferro / Serbatoio idrico in vetroresina per la conservazione dell'acqua munito di coperchio a tenuta della capacita' di 4000 litri	cad		1458,95	12,75%	186,02
21CL.PR.C.0710.30.l	FORNITURA E POSA IN OPERA DI COMPONENTI PER APPROVVIGIONAMENTO IDRICO / Fornitura e posa in opera di serbatoio idrico in vetroresina per la conservazione dell'acqua munito di coperchio a tenuta, collegato alle tubazioni di adduzione, di arrivo e di uscita o al tubo di troppo pieno, munito di galleggiante, del rubinetto di scarico di fondo, del tappo per l'aerazione o sfogo d'aria con dispositivo che impedisca l'introduzione della polvere con l'aria richiamata dal suo svuotamento. Rispondenti alle prescrizioni del D.M. 21.3.73 e Circolare n.102 del 2.12.78. E' compreso quanto occorre per dare l'opera finita. Sono escluse le sole opere di sostegno in muratura o in ferro / Serbatoio idrico in vetroresina per la conservazione dell'acqua munito di coperchio a tenuta della capacita' di 5000 litri	cad		2023,32	9,20%	186,15
21CL.PR.C.0710.30.m	FORNITURA E POSA IN OPERA DI COMPONENTI PER APPROVVIGIONAMENTO IDRICO / Fornitura e posa in opera di serbatoio idrico in vetroresina per la conservazione dell'acqua munito di coperchio a tenuta, collegato alle tubazioni di adduzione, di arrivo e di uscita o al tubo di troppo pieno, munito di galleggiante, del rubinetto di scarico di fondo, del tappo per l'aerazione o sfogo d'aria con dispositivo che impedisca l'introduzione della polvere con l'aria richiamata dal suo svuotamento. Rispondenti alle prescrizioni del D.M. 21.3.73 e Circolare n.102 del 2.12.78. E' compreso quanto occorre per dare l'opera finita. Sono escluse le sole opere di sostegno in muratura o in ferro / Serbatoio idrico in vetroresina per la conservazione dell'acqua munito di coperchio a tenuta della capacita' di 6000 litri	cad		2519,63	9,23%	232,56
21CL.PR.C.0710.30.n	FORNITURA E POSA IN OPERA DI COMPONENTI PER APPROVVIGIONAMENTO IDRICO / Fornitura e posa in opera di serbatoio idrico in vetroresina per la conservazione dell'acqua munito di coperchio a tenuta, collegato alle tubazioni di adduzione, di arrivo e di uscita o al tubo di troppo pieno, munito di galleggiante, del rubinetto di scarico di fondo, del tappo per l'aerazione o sfogo d'aria con dispositivo che impedisca l'introduzione della polvere con l'aria richiamata dal suo svuotamento. Rispondenti alle prescrizioni del D.M. 21.3.73 e Circolare n.102 del 2.12.78. E' compreso quanto occorre per dare l'opera finita. Sono escluse le sole opere di sostegno in muratura o in ferro / Serbatoio idrico in vetroresina per la conservazione dell'acqua munito di coperchio a tenuta della capacita' di 8000 litri	cad		2900,91	8,02%	232,65
21CL.PR.C.0710.30.o	FORNITURA E POSA IN OPERA DI COMPONENTI PER APPROVVIGIONAMENTO IDRICO / Fornitura e posa in opera di serbatoio idrico in vetroresina per la conservazione dell'acqua munito di coperchio a tenuta, collegato alle tubazioni di adduzione, di arrivo e di uscita o al tubo di troppo pieno, munito di galleggiante, del rubinetto di scarico di fondo, del tappo per l'aerazione o sfogo d'aria con dispositivo che impedisca l'introduzione della polvere con l'aria richiamata dal suo svuotamento. Rispondenti alle prescrizioni del D.M. 21.3.73 e Circolare n.102 del 2.12.78. E' compreso quanto occorre per dare l'opera finita. Sono escluse le sole opere di sostegno in muratura o in ferro / Serbatoio idrico in vetroresina per la conservazione dell'acqua munito di coperchio a tenuta della capacita' di 10000 litri	cad		3526,31	6,60%	232,74
21CL.PR.C.0710.40	FORNITURA E POSA IN OPERA DI COMPONENTI PER APPROVVIGIONAMENTO IDRICO / Fornitura e posa in opera di serbatoio a pressione atmosferica per acqua sanitaria e fluidi in genere, realizzato in polietilene idoneo per alimenti e rispondente alle prescrizioni della circolare n.102 del 2.12.1978 del Ministero della Sanita', completo di coperchio passamano o passauomo, raccordi in bronzo per scarico, troppo pieno, tubo di prelievo, tubo di adduzione. E' compreso quanto occorre per dare il lavoro finito a perfetta regola d'arte.
21CL.PR.C.0710.40.a	FORNITURA E POSA IN OPERA DI COMPONENTI PER APPROVVIGIONAMENTO IDRICO / Fornitura e posa in opera di serbatoio a pressione atmosferica per acqua sanitaria e fluidi in genere, realizzato in polietilene idoneo per alimenti e rispondente alle prescrizioni della circolare n.102 del 2.12.1978 del Ministero della Sanita', completo di coperchio passamano o passauomo, raccordi in bronzo per scarico, troppo pieno, tubo di prelievo, tubo di adduzione. E' compreso quanto occorre per dare il lavoro finito a perfetta regola d'arte. / Serbatoio a pressione atmosferica per acqua sanitaria e fluidi in genere. Capacita' litri: C Cilindro Verticale C = 100	cad		221,80	41,95%	93,05
21CL.PR.C.0710.40.b	FORNITURA E POSA IN OPERA DI COMPONENTI PER APPROVVIGIONAMENTO IDRICO / Fornitura e posa in opera di serbatoio a pressione atmosferica per acqua sanitaria e fluidi in genere, realizzato in polietilene idoneo per alimenti e rispondente alle prescrizioni della circolare n.102 del 2.12.1978 del Ministero della Sanita', completo di coperchio passamano o passauomo, raccordi in bronzo per scarico, troppo pieno, tubo di prelievo, tubo di adduzione. E' compreso quanto occorre per dare il lavoro finito a perfetta regola d'arte. / Serbatoio a pressione atmosferica per acqua sanitaria e fluidi in genere Capacita' litri: C Cilindro Verticale C = 200	cad		308,59	30,15%	93,04
21CL.PR.C.0710.40.c	FORNITURA E POSA IN OPERA DI COMPONENTI PER APPROVVIGIONAMENTO IDRICO / Fornitura e posa in opera di serbatoio a pressione atmosferica per acqua sanitaria e fluidi in genere, realizzato in polietilene idoneo per alimenti e rispondente alle prescrizioni della circolare n.102 del 2.12.1978 del Ministero della Sanita', completo di coperchio passamano o passauomo, raccordi in bronzo per scarico, troppo pieno, tubo di prelievo, tubo di adduzione. E' compreso quanto occorre per dare il lavoro finito a perfetta regola d'arte. / Serbatoio a pressione atmosferica per acqua sanitaria e fluidi in genere. Capacita' litri: C Cilindro Verticale C = 400	cad		411,63	22,60%	93,03
21CL.PR.C.0710.40.d	FORNITURA E POSA IN OPERA DI COMPONENTI PER APPROVVIGIONAMENTO IDRICO / Fornitura e posa in opera di serbatoio a pressione atmosferica per acqua sanitaria e fluidi in genere, realizzato in polietilene idoneo per alimenti e rispondente alle prescrizioni della circolare n.102 del 2.12.1978 del Ministero della Sanita', completo di coperchio passamano o passauomo, raccordi in bronzo per scarico, troppo pieno, tubo di prelievo, tubo di adduzione. E' compreso quanto occorre per dare il lavoro finito a perfetta regola d'arte. / Serbatoio a pressione atmosferica per acqua sanitaria e fluidi in genere. Capacita' litri: C Cilindro Verticale C = 600	cad		521,33	26,77%	139,56
21CL.PR.C.0710.40.e	FORNITURA E POSA IN OPERA DI COMPONENTI PER APPROVVIGIONAMENTO IDRICO / Fornitura e posa in opera di serbatoio a pressione atmosferica per acqua sanitaria e fluidi in genere, realizzato in polietilene idoneo per alimenti e rispondente alle prescrizioni della circolare n.102 del 2.12.1978 del Ministero della Sanita', completo di coperchio passamano o passauomo, raccordi in bronzo per scarico, troppo pieno, tubo di prelievo, tubo di adduzione. E' compreso quanto occorre per dare il lavoro finito a perfetta regola d'arte. / Serbatoio a pressione atmosferica per acqua sanitaria e fluidi in genere. Capacita' litri: C Cilindro Verticale C = 800	cad		589,42	23,68%	139,57
21CL.PR.C.0710.40.f	FORNITURA E POSA IN OPERA DI COMPONENTI PER APPROVVIGIONAMENTO IDRICO / Fornitura e posa in opera di serbatoio a pressione atmosferica per acqua sanitaria e fluidi in genere, realizzato in polietilene idoneo per alimenti e rispondente alle prescrizioni della circolare n.102 del 2.12.1978 del Ministero della Sanita', completo di coperchio passamano o passauomo, raccordi in bronzo per scarico, troppo pieno, tubo di prelievo, tubo di adduzione. E' compreso quanto occorre per dare il lavoro finito a perfetta regola d'arte. / Serbatoio a pressione atmosferica per acqua sanitaria e fluidi in genere. Capacita' litri: C Cilindro Verticale C = 1000	cad		739,71	18,87%	139,58
21CL.PR.C.0710.40.g	FORNITURA E POSA IN OPERA DI COMPONENTI PER APPROVVIGIONAMENTO IDRICO / Fornitura e posa in opera di serbatoio a pressione atmosferica per acqua sanitaria e fluidi in genere, realizzato in polietilene idoneo per alimenti e rispondente alle prescrizioni della circolare n.102 del 2.12.1978 del Ministero della Sanita', completo di coperchio passamano o passauomo, raccordi in bronzo per scarico, troppo pieno, tubo di prelievo, tubo di adduzione. E' compreso quanto occorre per dare il lavoro finito a perfetta regola d'arte. / Serbatoio a pressione atmosferica per acqua sanitaria e fluidi in genere. Capacita' litri: C Cilindro Verticale C = 1300	cad		837,53	22,22%	186,10
21CL.PR.C.0710.40.h	FORNITURA E POSA IN OPERA DI COMPONENTI PER APPROVVIGIONAMENTO IDRICO / Fornitura e posa in opera di serbatoio a pressione atmosferica per acqua sanitaria e fluidi in genere, realizzato in polietilene idoneo per alimenti e rispondente alle prescrizioni della circolare n.102 del 2.12.1978 del Ministero della Sanita', completo di coperchio passamano o passauomo, raccordi in bronzo per scarico, troppo pieno, tubo di prelievo, tubo di adduzione. E' compreso quanto occorre per dare il lavoro finito a perfetta regola d'arte. / Serbatoio a pressione atmosferica per acqua sanitaria e fluidi in genere. Capacita' litri: C Cilindro Verticale C = 2000	cad		1161,18	16,03%	186,14
21CL.PR.C.0710.40.i	FORNITURA E POSA IN OPERA DI COMPONENTI PER APPROVVIGIONAMENTO IDRICO / Fornitura e posa in opera di serbatoio a pressione atmosferica per acqua sanitaria e fluidi in genere, realizzato in polietilene idoneo per alimenti e rispondente alle prescrizioni della circolare n.102 del 2.12.1978 del Ministero della Sanita', completo di coperchio passamano o passauomo, raccordi in bronzo per scarico, troppo pieno, tubo di prelievo, tubo di adduzione. E' compreso quanto occorre per dare il lavoro finito a perfetta regola d'arte. / Serbatoio a pressione atmosferica per acqua sanitaria e fluidi in genere. Capacita' litri: C Cilindro Verticale C = 3000	cad		1330,54	13,99%	186,14
21CL.PR.C.0710.40.j	FORNITURA E POSA IN OPERA DI COMPONENTI PER APPROVVIGIONAMENTO IDRICO / Fornitura e posa in opera di serbatoio a pressione atmosferica per acqua sanitaria e fluidi in genere, realizzato in polietilene idoneo per alimenti e rispondente alle prescrizioni della circolare n.102 del 2.12.1978 del Ministero della Sanita', completo di coperchio passamano o passauomo, raccordi in bronzo per scarico, troppo pieno, tubo di prelievo, tubo di adduzione. E' compreso quanto occorre per dare il lavoro finito a perfetta regola d'arte. / Serbatoio a pressione atmosferica per acqua sanitaria e fluidi in genere. Capacita' litri: C Cilindro Orizzontale C = 300	cad		353,76	26,30%	93,04
21CL.PR.C.0710.40.k	FORNITURA E POSA IN OPERA DI COMPONENTI PER APPROVVIGIONAMENTO IDRICO / Fornitura e posa in opera di serbatoio a pressione atmosferica per acqua sanitaria e fluidi in genere, realizzato in polietilene idoneo per alimenti e rispondente alle prescrizioni della circolare n.102 del 2.12.1978 del Ministero della Sanita', completo di coperchio passamano o passauomo, raccordi in bronzo per scarico, troppo pieno, tubo di prelievo, tubo di adduzione. E' compreso quanto occorre per dare il lavoro finito a perfetta regola d'arte. / Serbatoio a pressione atmosferica per acqua sanitaria e fluidi in genere. Capacita' litri: C Cilindro Orizzontale C = 500	cad		513,99	27,15%	139,55
21CL.PR.C.0710.40.l	FORNITURA E POSA IN OPERA DI COMPONENTI PER APPROVVIGIONAMENTO IDRICO / Fornitura e posa in opera di serbatoio a pressione atmosferica per acqua sanitaria e fluidi in genere, realizzato in polietilene idoneo per alimenti e rispondente alle prescrizioni della circolare n.102 del 2.12.1978 del Ministero della Sanita', completo di coperchio passamano o passauomo, raccordi in bronzo per scarico, troppo pieno, tubo di prelievo, tubo di adduzione. E' compreso quanto occorre per dare il lavoro finito a perfetta regola d'arte. / Serbatoio a pressione atmosferica per acqua sanitaria e fluidi in genere. Capacita' litri: C Cilindro Orizzontale C = 1000	cad		685,40	20,36%	139,55
21CL.PR.C.0710.40.m	FORNITURA E POSA IN OPERA DI COMPONENTI PER APPROVVIGIONAMENTO IDRICO / Fornitura e posa in opera di serbatoio a pressione atmosferica per acqua sanitaria e fluidi in genere, realizzato in polietilene idoneo per alimenti e rispondente alle prescrizioni della circolare n.102 del 2.12.1978 del Ministero della Sanita', completo di coperchio passamano o passauomo, raccordi in bronzo per scarico, troppo pieno, tubo di prelievo, tubo di adduzione. E' compreso quanto occorre per dare il lavoro finito a perfetta regola d'arte. / Serbatoio a pressione atmosferica per acqua sanitaria e fluidi in genere. Capacita' litri: C Cilindro Orizzontale C = 1500	cad		924,28	20,13%	186,06
21CL.PR.C.0710.40.n	FORNITURA E POSA IN OPERA DI COMPONENTI PER APPROVVIGIONAMENTO IDRICO / Fornitura e posa in opera di serbatoio a pressione atmosferica per acqua sanitaria e fluidi in genere, realizzato in polietilene idoneo per alimenti e rispondente alle prescrizioni della circolare n.102 del 2.12.1978 del Ministero della Sanita', completo di coperchio passamano o passauomo, raccordi in bronzo per scarico, troppo pieno, tubo di prelievo, tubo di adduzione. E' compreso quanto occorre per dare il lavoro finito a perfetta regola d'arte. / Serbatoio a pressione atmosferica per acqua sanitaria e fluidi in genere. Capacita' litri: C Cilindro Orizzontale C = 2000	cad		1401,42	13,28%	186,11
21CL.PR.C.0710.40.o	FORNITURA E POSA IN OPERA DI COMPONENTI PER APPROVVIGIONAMENTO IDRICO / Fornitura e posa in opera di serbatoio a pressione atmosferica per acqua sanitaria e fluidi in genere, realizzato in polietilene idoneo per alimenti e rispondente alle prescrizioni della circolare n.102 del 2.12.1978 del Ministero della Sanita', completo di coperchio passamano o passauomo, raccordi in bronzo per scarico, troppo pieno, tubo di prelievo, tubo di adduzione. E' compreso quanto occorre per dare il lavoro finito a perfetta regola d'arte. / Serbatoio a pressione atmosferica per acqua sanitaria e fluidi in genere. Capacita' litri: C Cilindro Orizzontale C = 3000	cad		1760,61	10,57%	186,10
21CL.PR.C.0710.40.p	FORNITURA E POSA IN OPERA DI COMPONENTI PER APPROVVIGIONAMENTO IDRICO / Fornitura e posa in opera di serbatoio a pressione atmosferica per acqua sanitaria e fluidi in genere, realizzato in polietilene idoneo per alimenti e rispondente alle prescrizioni della circolare n.102 del 2.12.1978 del Ministero della Sanita', completo di coperchio passamano o passauomo, raccordi in bronzo per scarico, troppo pieno, tubo di prelievo, tubo di adduzione. E' compreso quanto occorre per dare il lavoro finito a perfetta regola d'arte. / Serbatoio a pressione atmosferica per acqua sanitaria e fluidi in genere. Capacita' litri: C Cilindro Orizzontale C = 5000	cad		2730,07	6,82%	186,19
21CL.PR.C.0710.40.q	FORNITURA E POSA IN OPERA DI COMPONENTI PER APPROVVIGIONAMENTO IDRICO / Fornitura e posa in opera di serbatoio a pressione atmosferica per acqua sanitaria e fluidi in genere, realizzato in polietilene idoneo per alimenti e rispondente alle prescrizioni della circolare n.102 del 2.12.1978 del Ministero della Sanita', completo di coperchio passamano o passauomo, raccordi in bronzo per scarico, troppo pieno, tubo di prelievo, tubo di adduzione. E' compreso quanto occorre per dare il lavoro finito a perfetta regola d'arte. / Serbatoio a pressione atmosferica per acqua sanitaria e fluidi in genere. Capacita' litri: C Base rettangolare C = 200	cad		326,68	28,48%	93,04
21CL.PR.C.0710.40.r	FORNITURA E POSA IN OPERA DI COMPONENTI PER APPROVVIGIONAMENTO IDRICO / Fornitura e posa in opera di serbatoio a pressione atmosferica per acqua sanitaria e fluidi in genere, realizzato in polietilene idoneo per alimenti e rispondente alle prescrizioni della circolare n.102 del 2.12.1978 del Ministero della Sanita', completo di coperchio passamano o passauomo, raccordi in bronzo per scarico, troppo pieno, tubo di prelievo, tubo di adduzione. E' compreso quanto occorre per dare il lavoro finito a perfetta regola d'arte. / Serbatoio a pressione atmosferica per acqua sanitaria e fluidi in genere. Capacita' litri: C Base rettangolare C = 300	cad		352,10	26,42%	93,02
21CL.PR.C.0710.40.s	FORNITURA E POSA IN OPERA DI COMPONENTI PER APPROVVIGIONAMENTO IDRICO / Fornitura e posa in opera di serbatoio a pressione atmosferica per acqua sanitaria e fluidi in genere, realizzato in polietilene idoneo per alimenti e rispondente alle prescrizioni della circolare n.102 del 2.12.1978 del Ministero della Sanita', completo di coperchio passamano o passauomo, raccordi in bronzo per scarico, troppo pieno, tubo di prelievo, tubo di adduzione. E' compreso quanto occorre per dare il lavoro finito a perfetta regola d'arte. / Serbatoio a pressione atmosferica per acqua sanitaria e fluidi in genere. Capacita' litri: C Base rettangolare C = 500	cad		504,24	27,68%	139,57
21CL.PR.C.0710.40.t	FORNITURA E POSA IN OPERA DI COMPONENTI PER APPROVVIGIONAMENTO IDRICO / Fornitura e posa in opera di serbatoio a pressione atmosferica per acqua sanitaria e fluidi in genere, realizzato in polietilene idoneo per alimenti e rispondente alle prescrizioni della circolare n.102 del 2.12.1978 del Ministero della Sanita', completo di coperchio passamano o passauomo, raccordi in bronzo per scarico, troppo pieno, tubo di prelievo, tubo di adduzione. E' compreso quanto occorre per dare il lavoro finito a perfetta regola d'arte. / Serbatoio a pressione atmosferica per acqua sanitaria e fluidi in genere. Capacita' litri: C Base Rettangolare C = 1000	cad		767,06	18,19%	139,53
21CL.PR.C.0710.50	FORNITURA E POSA IN OPERA DI COMPONENTI PER APPROVVIGIONAMENTO IDRICO / Fornitura e posa in opera di serbatoio a pressione atmosferica per liquidi alimentari e fluidi in genere, realizzato da contenitore cilindrico verticale o orizzontale in lamiera di acciaio zincata esternamente ed internamente, idoneo all'erogazione di acqua alimentare (D.P.R. 777 - 23.8.82). Sono compresi: l'apertura d'ispezione; gli attacchi per il riempimento; il troppo pieno, l'utilizzo e lo scarico. E' inoltre compreso quanto altro occorre per dare l'opera finita a perfetta regola d'arte.
21CL.PR.C.0710.50.a	FORNITURA E POSA IN OPERA DI COMPONENTI PER APPROVVIGIONAMENTO IDRICO / Fornitura e posa in opera di serbatoio a pressione atmosferica per liquidi alimentari e fluidi in genere, realizzato da contenitore cilindrico verticale o orizzontale in lamiera di acciaio zincata esternamente ed internamente, idoneo all'erogazione di acqua alimentare (D.P.R. 777 - 23.8.82). Sono compresi: l'apertura d'ispezione; gli attacchi per il riempimento; il troppo pieno, l'utilizzo e lo scarico. E' inoltre compreso quanto altro occorre per dare l'opera finita a perfetta regola d'arte. / Serbatoio a pressione atmosferica per liquidi alimentari e fluidi in genere. Capacita' litri: C. Dimensioni indicative: D (diametro) x H (altezza) (m x m) C = 300 D x H = 0,55 x 1,37	cad		339,47	27,41%	93,05
21CL.PR.C.0710.50.b	FORNITURA E POSA IN OPERA DI COMPONENTI PER APPROVVIGIONAMENTO IDRICO / Fornitura e posa in opera di serbatoio a pressione atmosferica per liquidi alimentari e fluidi in genere, realizzato da contenitore cilindrico verticale o orizzontale in lamiera di acciaio zincata esternamente ed internamente, idoneo all'erogazione di acqua alimentare (D.P.R. 777 - 23.8.82). Sono compresi: l'apertura d'ispezione; gli attacchi per il riempimento; il troppo pieno, l'utilizzo e lo scarico. E' inoltre compreso quanto altro occorre per dare l'opera finita a perfetta regola d'arte. / Serbatoio a pressione atmosferica per liquidi alimentari e fluidi in genere. Capacita' litri: C. Dimensioni indicative: D (diametro) x H (altezza) (m x m) C = 500 D x H = 0,65 x 1,60	cad		447,70	31,17%	139,55
21CL.PR.C.0710.50.c	FORNITURA E POSA IN OPERA DI COMPONENTI PER APPROVVIGIONAMENTO IDRICO / Fornitura e posa in opera di serbatoio a pressione atmosferica per liquidi alimentari e fluidi in genere, realizzato da contenitore cilindrico verticale o orizzontale in lamiera di acciaio zincata esternamente ed internamente, idoneo all'erogazione di acqua alimentare (D.P.R. 777 - 23.8.82). Sono compresi: l'apertura d'ispezione; gli attacchi per il riempimento; il troppo pieno, l'utilizzo e lo scarico. E' inoltre compreso quanto altro occorre per dare l'opera finita a perfetta regola d'arte. / Serbatoio a pressione atmosferica per liquidi alimentari e fluidi in genere. Capacita' litri: C. Dimensioni indicative: D (diametro) x H (altezza) (m x m) C = 750 D x H = 0,75 x 1,92	cad		521,49	26,76%	139,55
21CL.PR.C.0710.50.d	FORNITURA E POSA IN OPERA DI COMPONENTI PER APPROVVIGIONAMENTO IDRICO / Fornitura e posa in opera di serbatoio a pressione atmosferica per liquidi alimentari e fluidi in genere, realizzato da contenitore cilindrico verticale o orizzontale in lamiera di acciaio zincata esternamente ed internamente, idoneo all'erogazione di acqua alimentare (D.P.R. 777 - 23.8.82). Sono compresi: l'apertura d'ispezione; gli attacchi per il riempimento; il troppo pieno, l'utilizzo e lo scarico. E' inoltre compreso quanto altro occorre per dare l'opera finita a perfetta regola d'arte. / Serbatoio a pressione atmosferica per liquidi alimentari e fluidi in genere. Capacita' litri: C. Dimensioni indicative: D (diametro) x H (altezza) (m x m) C = 1000 D x H = 0,85 x 1,92	cad		614,68	22,70%	139,53
21CL.PR.C.0710.50.e	FORNITURA E POSA IN OPERA DI COMPONENTI PER APPROVVIGIONAMENTO IDRICO / Fornitura e posa in opera di serbatoio a pressione atmosferica per liquidi alimentari e fluidi in genere, realizzato da contenitore cilindrico verticale o orizzontale in lamiera di acciaio zincata esternamente ed internamente, idoneo all'erogazione di acqua alimentare (D.P.R. 777 - 23.8.82). Sono compresi: l'apertura d'ispezione; gli attacchi per il riempimento; il troppo pieno, l'utilizzo e lo scarico. E' inoltre compreso quanto altro occorre per dare l'opera finita a perfetta regola d'arte. / Serbatoio a pressione atmosferica per liquidi alimentari e fluidi in genere. Capacita' litri: C. Dimensioni indicative: D (diametro) x H (altezza) (m x m) C = 1500 D x H = 1,10 x 1,72	cad		829,76	22,43%	186,12
21CL.PR.C.0710.50.f	FORNITURA E POSA IN OPERA DI COMPONENTI PER APPROVVIGIONAMENTO IDRICO / Fornitura e posa in opera di serbatoio a pressione atmosferica per liquidi alimentari e fluidi in genere, realizzato da contenitore cilindrico verticale o orizzontale in lamiera di acciaio zincata esternamente ed internamente, idoneo all'erogazione di acqua alimentare (D.P.R. 777 - 23.8.82). Sono compresi: l'apertura d'ispezione; gli attacchi per il riempimento; il troppo pieno, l'utilizzo e lo scarico. E' inoltre compreso quanto altro occorre per dare l'opera finita a perfetta regola d'arte. / Serbatoio a pressione atmosferica per liquidi alimentari e fluidi in genere. Capacita' litri: C. Dimensioni indicative: D (diametro) x H (altezza) (m x m) C = 2000 D x H = 1,20 x 1,93	cad		959,19	19,40%	186,08
21CL.PR.C.0710.50.g	FORNITURA E POSA IN OPERA DI COMPONENTI PER APPROVVIGIONAMENTO IDRICO / Fornitura e posa in opera di serbatoio a pressione atmosferica per liquidi alimentari e fluidi in genere, realizzato da contenitore cilindrico verticale o orizzontale in lamiera di acciaio zincata esternamente ed internamente, idoneo all'erogazione di acqua alimentare (D.P.R. 777 - 23.8.82). Sono compresi: l'apertura d'ispezione; gli attacchi per il riempimento; il troppo pieno, l'utilizzo e lo scarico. E' inoltre compreso quanto altro occorre per dare l'opera finita a perfetta regola d'arte. / Serbatoio a pressione atmosferica per liquidi alimentari e fluidi in genere. Capacita' litri: C. Dimensioni indicative: D (diametro) x H (altezza) (m x m) C = 3000 D x H = 1,25 x 2,45	cad		1099,37	16,93%	186,12
21CL.PR.C.0710.50.h	FORNITURA E POSA IN OPERA DI COMPONENTI PER APPROVVIGIONAMENTO IDRICO / Fornitura e posa in opera di serbatoio a pressione atmosferica per liquidi alimentari e fluidi in genere, realizzato da contenitore cilindrico verticale o orizzontale in lamiera di acciaio zincata esternamente ed internamente, idoneo all'erogazione di acqua alimentare (D.P.R. 777 - 23.8.82). Sono compresi: l'apertura d'ispezione; gli attacchi per il riempimento; il troppo pieno, l'utilizzo e lo scarico. E' inoltre compreso quanto altro occorre per dare l'opera finita a perfetta regola d'arte. / Serbatoio a pressione atmosferica per liquidi alimentari e fluidi in genere. Capacita' litri: C. Dimensioni indicative: D (diametro) x H (altezza) (m x m) C = 5000 D x H = 1,70 x 2,61	cad		1946,42	9,56%	186,08
21CL.PR.C.0710.50.i	FORNITURA E POSA IN OPERA DI COMPONENTI PER APPROVVIGIONAMENTO IDRICO / Fornitura e posa in opera di serbatoio a pressione atmosferica per liquidi alimentari e fluidi in genere, realizzato da contenitore cilindrico verticale o orizzontale in lamiera di acciaio zincata esternamente ed internamente, idoneo all'erogazione di acqua alimentare (D.P.R. 777 - 23.8.82). Sono compresi: l'apertura d'ispezione; gli attacchi per il riempimento; il troppo pieno, l'utilizzo e lo scarico. E' inoltre compreso quanto altro occorre per dare l'opera finita a perfetta regola d'arte. / Serbatoio a pressione atmosferica per liquidi alimentari e fluidi in genere. Capacita' litri: C. Dimensioni indicative: D (diametro) x H (altezza) (m x m) C = 7500 D x H = 1,70 x 3,73	cad		2810,93	9,93%	279,13
21CL.PR.C.0710.50.j	FORNITURA E POSA IN OPERA DI COMPONENTI PER APPROVVIGIONAMENTO IDRICO / Fornitura e posa in opera di serbatoio a pressione atmosferica per liquidi alimentari e fluidi in genere, realizzato da contenitore cilindrico verticale o orizzontale in lamiera di acciaio zincata esternamente ed internamente, idoneo all'erogazione di acqua alimentare (D.P.R. 777 - 23.8.82). Sono compresi: l'apertura d'ispezione; gli attacchi per il riempimento; il troppo pieno, l'utilizzo e lo scarico. E' inoltre compreso quanto altro occorre per dare l'opera finita a perfetta regola d'arte. / Serbatoio a pressione atmosferica per liquidi alimentari e fluidi in genere. Capacita' litri: C. Dimensioni indicative: D (diametro) x H (altezza) (m x m) C = 10000 D x H = 1,70 x 4,73	cad		3464,31	10,74%	372,07
21CL.PR.C.0710.60	FORNITURA E POSA IN OPERA DI COMPONENTI PER APPROVVIGIONAMENTO IDRICO / Fornitura e posa in opera di serbatoio a pressione atmosferica per liquidi alimentari e fluidi in genere, realizzato da contenitore cilindrico verticale o orizzontale in lamiera di acciaio zincata esternamente e trattata internamente con smaltatura altamente resistente alla corrosione, idoneo all'erogazione di acqua alimentare (D.P.R. 777 - 23.8.82). Sono compresi: l'apertura d'ispezione; gli attacchi per riempimento; il troppo pieno, l'utilizzo e lo scarico. E' inoltre compreso quanto altro occorre per dare l'opera finita a perfetta regola d'arte
21CL.PR.C.0710.60.a	FORNITURA E POSA IN OPERA DI COMPONENTI PER APPROVVIGIONAMENTO IDRICO / Fornitura e posa in opera di serbatoio a pressione atmosferica per liquidi alimentari e fluidi in genere, realizzato da contenitore cilindrico verticale o orizzontale in lamiera di acciaio zincata esternamente e trattata internamente con smaltatura altamente resistente alla corrosione, idoneo all'erogazione di acqua alimentare (D.P.R. 777 - 23.8.82). Sono compresi: l'apertura d'ispezione; gli attacchi per riempimento; il troppo pieno, l'utilizzo e lo scarico. E' inoltre compreso quanto altro occorre per dare l'opera finita a perfetta regola d'arte / Serbatoio a pressione atmosferica per liquidi alimentari e fluidi in genere. Capacita' litri: C. Dimensioni: D (diametro) x H (altezza) (m x m) C = 300 D x H = 0,55 x 1,37	cad		434,64	21,41%	93,06
21CL.PR.C.0710.60.b	FORNITURA E POSA IN OPERA DI COMPONENTI PER APPROVVIGIONAMENTO IDRICO / Fornitura e posa in opera di serbatoio a pressione atmosferica per liquidi alimentari e fluidi in genere, realizzato da contenitore cilindrico verticale o orizzontale in lamiera di acciaio zincata esternamente e trattata internamente con smaltatura altamente resistente alla corrosione, idoneo all'erogazione di acqua alimentare (D.P.R. 777 - 23.8.82). Sono compresi: l'apertura d'ispezione; gli attacchi per riempimento; il troppo pieno, l'utilizzo e lo scarico. E' inoltre compreso quanto altro occorre per dare l'opera finita a perfetta regola d'arte / Serbatoio a pressione atmosferica per liquidi alimentari e fluidi in genere. Capacita' litri: C. Dimensioni: D (diametro) x H (altezza) (m x m) C = 500 D x H = 0,65 x 1,60	cad		532,70	26,20%	139,57
21CL.PR.C.0710.60.c	FORNITURA E POSA IN OPERA DI COMPONENTI PER APPROVVIGIONAMENTO IDRICO / Fornitura e posa in opera di serbatoio a pressione atmosferica per liquidi alimentari e fluidi in genere, realizzato da contenitore cilindrico verticale o orizzontale in lamiera di acciaio zincata esternamente e trattata internamente con smaltatura altamente resistente alla corrosione, idoneo all'erogazione di acqua alimentare (D.P.R. 777 - 23.8.82). Sono compresi: l'apertura d'ispezione; gli attacchi per riempimento; il troppo pieno, l'utilizzo e lo scarico. E' inoltre compreso quanto altro occorre per dare l'opera finita a perfetta regola d'arte / Serbatoio a pressione atmosferica per liquidi alimentari e fluidi in genere. Capacita' litri: C. Dimensioni: D (diametro) x H (altezza) (m x m) C = 750 D x H = 0,75 x 1,92	cad		670,79	20,81%	139,59
21CL.PR.C.0710.60.d	FORNITURA E POSA IN OPERA DI COMPONENTI PER APPROVVIGIONAMENTO IDRICO / Fornitura e posa in opera di serbatoio a pressione atmosferica per liquidi alimentari e fluidi in genere, realizzato da contenitore cilindrico verticale o orizzontale in lamiera di acciaio zincata esternamente e trattata internamente con smaltatura altamente resistente alla corrosione, idoneo all'erogazione di acqua alimentare (D.P.R. 777 - 23.8.82). Sono compresi: l'apertura d'ispezione; gli attacchi per riempimento; il troppo pieno, l'utilizzo e lo scarico. E' inoltre compreso quanto altro occorre per dare l'opera finita a perfetta regola d'arte / Serbatoio a pressione atmosferica per liquidi alimentari e fluidi in genere. Capacita' litri: C. Dimensioni: D (diametro) x H (altezza) (m x m) C = 1000 D x H = 0,85 x 1,92	cad		774,84	18,01%	139,55
21CL.PR.C.0710.60.e	FORNITURA E POSA IN OPERA DI COMPONENTI PER APPROVVIGIONAMENTO IDRICO / Fornitura e posa in opera di serbatoio a pressione atmosferica per liquidi alimentari e fluidi in genere, realizzato da contenitore cilindrico verticale o orizzontale in lamiera di acciaio zincata esternamente e trattata internamente con smaltatura altamente resistente alla corrosione, idoneo all'erogazione di acqua alimentare (D.P.R. 777 - 23.8.82). Sono compresi: l'apertura d'ispezione; gli attacchi per riempimento; il troppo pieno, l'utilizzo e lo scarico. E' inoltre compreso quanto altro occorre per dare l'opera finita a perfetta regola d'arte / Serbatoio a pressione atmosferica per liquidi alimentari e fluidi in genere. Capacita' litri: C. Dimensioni: D (diametro) x H (altezza) (m x m) C = 1500 D x H = 1,10 x 1,72	cad		1063,04	17,50%	186,03
21CL.PR.C.0710.60.f	FORNITURA E POSA IN OPERA DI COMPONENTI PER APPROVVIGIONAMENTO IDRICO / Fornitura e posa in opera di serbatoio a pressione atmosferica per liquidi alimentari e fluidi in genere, realizzato da contenitore cilindrico verticale o orizzontale in lamiera di acciaio zincata esternamente e trattata internamente con smaltatura altamente resistente alla corrosione, idoneo all'erogazione di acqua alimentare (D.P.R. 777 - 23.8.82). Sono compresi: l'apertura d'ispezione; gli attacchi per riempimento; il troppo pieno, l'utilizzo e lo scarico. E' inoltre compreso quanto altro occorre per dare l'opera finita a perfetta regola d'arte / Serbatoio a pressione atmosferica per liquidi alimentari e fluidi in genere. Capacita' litri: C. Dimensioni: D (diametro) x H (altezza) (m x m) C = 2000 D x H = 1,20 x 1,93	cad		1220,82	15,24%	186,05
21CL.PR.C.0710.60.g	FORNITURA E POSA IN OPERA DI COMPONENTI PER APPROVVIGIONAMENTO IDRICO / Fornitura e posa in opera di serbatoio a pressione atmosferica per liquidi alimentari e fluidi in genere, realizzato da contenitore cilindrico verticale o orizzontale in lamiera di acciaio zincata esternamente e trattata internamente con smaltatura altamente resistente alla corrosione, idoneo all'erogazione di acqua alimentare (D.P.R. 777 - 23.8.82). Sono compresi: l'apertura d'ispezione; gli attacchi per riempimento; il troppo pieno, l'utilizzo e lo scarico. E' inoltre compreso quanto altro occorre per dare l'opera finita a perfetta regola d'arte / Serbatoio a pressione atmosferica per liquidi alimentari e fluidi in genere. Capacita' litri: C. Dimensioni: D (diametro) x H (altezza) (m x m) C = 3000 D x H = 1,25 x 2,45	cad		1429,55	13,02%	186,13
21CL.PR.C.0710.60.h	FORNITURA E POSA IN OPERA DI COMPONENTI PER APPROVVIGIONAMENTO IDRICO / Fornitura e posa in opera di serbatoio a pressione atmosferica per liquidi alimentari e fluidi in genere, realizzato da contenitore cilindrico verticale o orizzontale in lamiera di acciaio zincata esternamente e trattata internamente con smaltatura altamente resistente alla corrosione, idoneo all'erogazione di acqua alimentare (D.P.R. 777 - 23.8.82). Sono compresi: l'apertura d'ispezione; gli attacchi per riempimento; il troppo pieno, l'utilizzo e lo scarico. E' inoltre compreso quanto altro occorre per dare l'opera finita a perfetta regola d'arte / Serbatoio a pressione atmosferica per liquidi alimentari e fluidi in genere. Capacita' litri: C. Dimensioni: D (diametro) x H (altezza) (m x m) C = 5000 D x H = 1,70 x 2,61	cad		2501,75	7,44%	186,13
21CL.PR.C.0710.60.i	FORNITURA E POSA IN OPERA DI COMPONENTI PER APPROVVIGIONAMENTO IDRICO / Fornitura e posa in opera di serbatoio a pressione atmosferica per liquidi alimentari e fluidi in genere, realizzato da contenitore cilindrico verticale o orizzontale in lamiera di acciaio zincata esternamente e trattata internamente con smaltatura altamente resistente alla corrosione, idoneo all'erogazione di acqua alimentare (D.P.R. 777 - 23.8.82). Sono compresi: l'apertura d'ispezione; gli attacchi per riempimento; il troppo pieno, l'utilizzo e lo scarico. E' inoltre compreso quanto altro occorre per dare l'opera finita a perfetta regola d'arte / Serbatoio a pressione atmosferica per liquidi alimentari e fluidi in genere. Capacita' litri: C. Dimensioni: D (diametro) x H (altezza) (m x m) C = 7500 D x H = 1,70 x 3,73	cad		3724,15	7,49%	278,94
21CL.PR.C.0710.60.j	FORNITURA E POSA IN OPERA DI COMPONENTI PER APPROVVIGIONAMENTO IDRICO / Fornitura e posa in opera di serbatoio a pressione atmosferica per liquidi alimentari e fluidi in genere, realizzato da contenitore cilindrico verticale o orizzontale in lamiera di acciaio zincata esternamente e trattata internamente con smaltatura altamente resistente alla corrosione, idoneo all'erogazione di acqua alimentare (D.P.R. 777 - 23.8.82). Sono compresi: l'apertura d'ispezione; gli attacchi per riempimento; il troppo pieno, l'utilizzo e lo scarico. E' inoltre compreso quanto altro occorre per dare l'opera finita a perfetta regola d'arte / Serbatoio a pressione atmosferica per liquidi alimentari e fluidi in genere. Capacita' litri: C. Dimensioni: D (diametro) x H (altezza) (m x m) C = 10000 D x H = 1,70 x 4,73	cad		4435,48	8,39%	372,14
21CL.PR.C.0710.70	FORNITURA E POSA IN OPERA DI COMPONENTI PER APPROVVIGIONAMENTO IDRICO / Fornitura e posa in opera di serbatoio a pressione atmosferica per liquidi alimentari e fluidi in genere, realizzato da contenitore cilindrico verticale o orizzontale in lamiera di acciaio inox AISI 304, idoneo all'erogazione di acqua alimentare (DPR777- 23/8/82). Sono compresi: l'apertura di ispezione; gli attacchi vari per riempimento; il troppo pieno; l'utilizzo; lo scarico. E' inoltre compreso quanto altro occorre per dare l'opera finita a perfetta regola d'arte. Dimensioni D x H (m x m).
21CL.PR.C.0710.70.a	FORNITURA E POSA IN OPERA DI COMPONENTI PER APPROVVIGIONAMENTO IDRICO / Fornitura e posa in opera di serbatoio a pressione atmosferica per liquidi alimentari e fluidi in genere, realizzato da contenitore cilindrico verticale o orizzontale in lamiera di acciaio inox AISI 304, idoneo all'erogazione di acqua alimentare (DPR777- 23/8/82). Sono compresi: l'apertura di ispezione; gli attacchi vari per riempimento; il troppo pieno; l'utilizzo; lo scarico. E' inoltre compreso quanto altro occorre per dare l'opera finita a perfetta regola d'arte. Dimensioni D x H (m x m). / Serbatoio a pressione atmosferica per liquidi alimentari e fluidi in genere. Capacita' litri: C C = 300 D x H = 0,65 x 1,15	cad		489,70	19,00%	93,04
21CL.PR.C.0710.70.b	FORNITURA E POSA IN OPERA DI COMPONENTI PER APPROVVIGIONAMENTO IDRICO / Fornitura e posa in opera di serbatoio a pressione atmosferica per liquidi alimentari e fluidi in genere, realizzato da contenitore cilindrico verticale o orizzontale in lamiera di acciaio inox AISI 304, idoneo all'erogazione di acqua alimentare (DPR777- 23/8/82). Sono compresi: l'apertura di ispezione; gli attacchi vari per riempimento; il troppo pieno; l'utilizzo; lo scarico. E' inoltre compreso quanto altro occorre per dare l'opera finita a perfetta regola d'arte. Dimensioni D x H (m x m). / Serbatoio a pressione atmosferica per liquidi alimentari e fluidi in genere. Capacita' litri: C C = 500 D x H = 0,65 x 1,65	cad		595,71	23,43%	139,57
21CL.PR.C.0710.70.c	FORNITURA E POSA IN OPERA DI COMPONENTI PER APPROVVIGIONAMENTO IDRICO / Fornitura e posa in opera di serbatoio a pressione atmosferica per liquidi alimentari e fluidi in genere, realizzato da contenitore cilindrico verticale o orizzontale in lamiera di acciaio inox AISI 304, idoneo all'erogazione di acqua alimentare (DPR777- 23/8/82). Sono compresi: l'apertura di ispezione; gli attacchi vari per riempimento; il troppo pieno; l'utilizzo; lo scarico. E' inoltre compreso quanto altro occorre per dare l'opera finita a perfetta regola d'arte. Dimensioni D x H (m x m). / Serbatoio a pressione atmosferica per liquidi alimentari e fluidi in genere. Capacita' litri: C C = 750 D x H = 0,75 x 1,95	cad		773,59	18,04%	139,56
21CL.PR.C.0710.70.d	FORNITURA E POSA IN OPERA DI COMPONENTI PER APPROVVIGIONAMENTO IDRICO / Fornitura e posa in opera di serbatoio a pressione atmosferica per liquidi alimentari e fluidi in genere, realizzato da contenitore cilindrico verticale o orizzontale in lamiera di acciaio inox AISI 304, idoneo all'erogazione di acqua alimentare (DPR777- 23/8/82). Sono compresi: l'apertura di ispezione; gli attacchi vari per riempimento; il troppo pieno; l'utilizzo; lo scarico. E' inoltre compreso quanto altro occorre per dare l'opera finita a perfetta regola d'arte. Dimensioni D x H (m x m). / Serbatoio a pressione atmosferica per liquidi alimentari e fluidi in genere. Capacita' litri: C C = 1000 D x H = 0,85 x 1,95	cad		813,67	17,15%	139,54
21CL.PR.C.0710.70.e	FORNITURA E POSA IN OPERA DI COMPONENTI PER APPROVVIGIONAMENTO IDRICO / Fornitura e posa in opera di serbatoio a pressione atmosferica per liquidi alimentari e fluidi in genere, realizzato da contenitore cilindrico verticale o orizzontale in lamiera di acciaio inox AISI 304, idoneo all'erogazione di acqua alimentare (DPR777- 23/8/82). Sono compresi: l'apertura di ispezione; gli attacchi vari per riempimento; il troppo pieno; l'utilizzo; lo scarico. E' inoltre compreso quanto altro occorre per dare l'opera finita a perfetta regola d'arte. Dimensioni D x H (m x m). / Serbatoio a pressione atmosferica per liquidi alimentari e fluidi in genere. Capacita' litri: C C = 1500 D x H = 1,10 x 1,70	cad		1116,39	16,67%	186,10
21CL.PR.C.0710.70.f	FORNITURA E POSA IN OPERA DI COMPONENTI PER APPROVVIGIONAMENTO IDRICO / Fornitura e posa in opera di serbatoio a pressione atmosferica per liquidi alimentari e fluidi in genere, realizzato da contenitore cilindrico verticale o orizzontale in lamiera di acciaio inox AISI 304, idoneo all'erogazione di acqua alimentare (DPR777- 23/8/82). Sono compresi: l'apertura di ispezione; gli attacchi vari per riempimento; il troppo pieno; l'utilizzo; lo scarico. E' inoltre compreso quanto altro occorre per dare l'opera finita a perfetta regola d'arte. Dimensioni D x H (m x m). / Serbatoio a pressione atmosferica per liquidi alimentari e fluidi in genere. Capacita' litri: C C = 2000 D x H = 1,10 x 2,45	cad		1468,74	12,67%	186,09
21CL.PR.C.0710.70.g	FORNITURA E POSA IN OPERA DI COMPONENTI PER APPROVVIGIONAMENTO IDRICO / Fornitura e posa in opera di serbatoio a pressione atmosferica per liquidi alimentari e fluidi in genere, realizzato da contenitore cilindrico verticale o orizzontale in lamiera di acciaio inox AISI 304, idoneo all'erogazione di acqua alimentare (DPR777- 23/8/82). Sono compresi: l'apertura di ispezione; gli attacchi vari per riempimento; il troppo pieno; l'utilizzo; lo scarico. E' inoltre compreso quanto altro occorre per dare l'opera finita a perfetta regola d'arte. Dimensioni D x H (m x m). / Serbatoio a pressione atmosferica per liquidi alimentari e fluidi in genere. Capacita' litri: C C = 3000 D x H = 1,25 x 2,45	cad		2040,84	9,12%	186,12
21CL.PR.C.0710.80	FORNITURA E POSA IN OPERA DI COMPONENTI PER APPROVVIGIONAMENTO IDRICO / Fornitura e posa in opera di gruppo di sollevamento acqua per piccoli impianti, costituito da una elettropompa ad asse orizzontale con motore monofase, serbatoio pressurizzato a membrana idoneo per impieghi alimentari, manometro, impianto elettrico completo di telesalvamotore, pressostati, cavo di collegamento alla elettropompa e morsettiera. Portata min/med/max: Q (mc/h). Prevalenza corrispondente non inferiore a: H (bar).
21CL.PR.C.0710.80.a	FORNITURA E POSA IN OPERA DI COMPONENTI PER APPROVVIGIONAMENTO IDRICO / Fornitura e posa in opera di gruppo di sollevamento acqua per piccoli impianti, costituito da una elettropompa ad asse orizzontale con motore monofase, serbatoio pressurizzato a membrana idoneo per impieghi alimentari, manometro, impianto elettrico completo di telesalvamotore, pressostati, cavo di collegamento alla elettropompa e morsettiera. Portata min/med/max: Q (mc/h). Prevalenza corrispondente non inferiore a: H (bar). / Gruppo di sollevamento acqua per piccoli impianti. Potenza nominale dei motori: P (kW) Q = 0/1,0/2,5 H = 4,0/2,9/1,5 P = 0,44	cad		332,95	13,97%	46,51
21CL.PR.C.0710.80.b	FORNITURA E POSA IN OPERA DI COMPONENTI PER APPROVVIGIONAMENTO IDRICO / Fornitura e posa in opera di gruppo di sollevamento acqua per piccoli impianti, costituito da una elettropompa ad asse orizzontale con motore monofase, serbatoio pressurizzato a membrana idoneo per impieghi alimentari, manometro, impianto elettrico completo di telesalvamotore, pressostati, cavo di collegamento alla elettropompa e morsettiera. Portata min/med/max: Q (mc/h). Prevalenza corrispondente non inferiore a: H (bar). / Gruppo di sollevamento acqua per piccoli impianti. Potenza nominale dei motori: P (kW) Q = 0/1,0/2,5 H = 5,0/3,8/2,3 P = 0,59	cad		397,09	11,72%	46,54
21CL.PR.C.0710.80.c	FORNITURA E POSA IN OPERA DI COMPONENTI PER APPROVVIGIONAMENTO IDRICO / Fornitura e posa in opera di gruppo di sollevamento acqua per piccoli impianti, costituito da una elettropompa ad asse orizzontale con motore monofase, serbatoio pressurizzato a membrana idoneo per impieghi alimentari, manometro, impianto elettrico completo di telesalvamotore, pressostati, cavo di collegamento alla elettropompa e morsettiera. Portata min/med/max: Q (mc/h). Prevalenza corrispondente non inferiore a: H (bar). / Gruppo di sollevamento acqua per piccoli impianti. Potenza nominale dei motori: P (kW) Q = 0/2,0/3,5 H = 5,2/3,5/2,3 P = 0,74	cad		435,49	10,68%	46,51
21CL.PR.C.0710.90	FORNITURA E POSA IN OPERA DI COMPONENTI PER APPROVVIGIONAMENTO IDRICO / Fornitura e posa in opera di gruppo di sollevamento acqua per medi impianti, tipo con comando a pressostato e due elettropompe ad asse orizzontale, con piedini antivibranti, colettori di aspirazione e mandata con giunti antivibranti, valvole di intercettazione e ritegno per ciascuna elettropompa, manometro con rubinetto e flangia di controllo, serbatoi pressurizzati a membrana idonei per impieghi alimentari, collegamenti elettrici, completo di quadro IP 55 con interruttori, telesalvamotori, commutatore per invertire l'ordine di avviamento, spie di funzionamento e blocco, pressostati, cavi di collegamento alle elettropompe e morsetteria. Portata min/med/max: Q (mc/h). Prevalenza corrispondente non inferiore a: H (bar).
21CL.PR.C.0710.90.a	FORNITURA E POSA IN OPERA DI COMPONENTI PER APPROVVIGIONAMENTO IDRICO / Fornitura e posa in opera di gruppo di sollevamento acqua per medi impianti, tipo con comando a pressostato e due elettropompe ad asse orizzontale, con piedini antivibranti, colettori di aspirazione e mandata con giunti antivibranti, valvole di intercettazione e ritegno per ciascuna elettropompa, manometro con rubinetto e flangia di controllo, serbatoi pressurizzati a membrana idonei per impieghi alimentari, collegamenti elettrici, completo di quadro IP 55 con interruttori, telesalvamotori, commutatore per invertire l'ordine di avviamento, spie di funzionamento e blocco, pressostati, cavi di collegamento alle elettropompe e morsetteria. Portata min/med/max: Q (mc/h). Prevalenza corrispondente non inferiore a: H (bar). / Gruppo di sollevamento acqua per medi impianti. Potenza nominale dei motori: P (kW) Q = 0/ 3/ 6 H =5,2/4,0/2,7 P = 2 x 0,74	cad		1604,66	6,38%	102,38
21CL.PR.C.0710.90.b	FORNITURA E POSA IN OPERA DI COMPONENTI PER APPROVVIGIONAMENTO IDRICO / Fornitura e posa in opera di gruppo di sollevamento acqua per medi impianti, tipo con comando a pressostato e due elettropompe ad asse orizzontale, con piedini antivibranti, colettori di aspirazione e mandata con giunti antivibranti, valvole di intercettazione e ritegno per ciascuna elettropompa, manometro con rubinetto e flangia di controllo, serbatoi pressurizzati a membrana idonei per impieghi alimentari, collegamenti elettrici, completo di quadro IP 55 con interruttori, telesalvamotori, commutatore per invertire l'ordine di avviamento, spie di funzionamento e blocco, pressostati, cavi di collegamento alle elettropompe e morsetteria. Portata min/med/max: Q (mc/h). Prevalenza corrispondente non inferiore a: H (bar). / Gruppo di sollevamento acqua per medi impianti. Potenza nominale dei motori: P (kW) Q = 0/ 4/ 9 H = 6,2/5,3/3,8 P = 2 x 1,10	cad		1755,03	5,83%	102,32
21CL.PR.C.0710.90.c	FORNITURA E POSA IN OPERA DI COMPONENTI PER APPROVVIGIONAMENTO IDRICO / Fornitura e posa in opera di gruppo di sollevamento acqua per medi impianti, tipo con comando a pressostato e due elettropompe ad asse orizzontale, con piedini antivibranti, colettori di aspirazione e mandata con giunti antivibranti, valvole di intercettazione e ritegno per ciascuna elettropompa, manometro con rubinetto e flangia di controllo, serbatoi pressurizzati a membrana idonei per impieghi alimentari, collegamenti elettrici, completo di quadro IP 55 con interruttori, telesalvamotori, commutatore per invertire l'ordine di avviamento, spie di funzionamento e blocco, pressostati, cavi di collegamento alle elettropompe e morsetteria. Portata min/med/max: Q (mc/h). Prevalenza corrispondente non inferiore a: H (bar). / Gruppo di sollevamento acqua per medi impianti. Potenza nominale dei motori: P (kW) Q = 0/ 7/14 H = 6,3/5,2/3,4 P = 2 x 1,83	cad		1846,91	5,54%	102,32
21CL.PR.C.0810	FORNITURA E POSA IN OPERA DI PRODUTTORI DI ACQUA CALDA
21CL.PR.C.0810.10	FORNITURA E POSA IN OPERA DI PRODUTTORI DI ACQUA CALDA / Fornitura e posa in opera di produttore di acqua calda sanitaria costituito da bollitore in acciaio zincato, pressione max d'esercizio 6,0 bar, con scambiatore ad intercapedine idoneo per essere alimentato con acqua calda, corredato di anodo di magnesio, coibentazione in poliuretano rivestito in PVC, staffe di sostegno, comprensivo di opere di fissaggio, collegamenti idraulici, collegamenti elettrici, escluse le linee di alimentazione, ogni onere compreso per dare l'opera compiuta a regola d'arte. Capacita': C (l). Superficie scambiatore non inferiore a: S (mq)
21CL.PR.C.0810.10.a	FORNITURA E POSA IN OPERA DI PRODUTTORI DI ACQUA CALDA / Fornitura e posa in opera di produttore di acqua calda sanitaria costituito da bollitore in acciaio zincato, pressione max d'esercizio 6,0 bar, con scambiatore ad intercapedine idoneo per essere alimentato con acqua calda, corredato di anodo di magnesio, coibentazione in poliuretano rivestito in PVC, staffe di sostegno, comprensivo di opere di fissaggio, collegamenti idraulici, collegamenti elettrici, escluse le linee di alimentazione, ogni onere compreso per dare l'opera compiuta a regola d'arte. Capacita': C (l). Superficie scambiatore non inferiore a: S (mq) / Produttore di acqua calda C = 100 S = 0,75	cad		415,88	7,83%	32,56
21CL.PR.C.0810.10.b	FORNITURA E POSA IN OPERA DI PRODUTTORI DI ACQUA CALDA / Fornitura e posa in opera di produttore di acqua calda sanitaria costituito da bollitore in acciaio zincato, pressione max d'esercizio 6,0 bar, con scambiatore ad intercapedine idoneo per essere alimentato con acqua calda, corredato di anodo di magnesio, coibentazione in poliuretano rivestito in PVC, staffe di sostegno, comprensivo di opere di fissaggio, collegamenti idraulici, collegamenti elettrici, escluse le linee di alimentazione, ogni onere compreso per dare l'opera compiuta a regola d'arte. Capacita': C (l). Superficie scambiatore non inferiore a: S (mq) / Produttore di acqua calda C = 100 S = 0,75	cad		420,32	7,97%	33,50
21CL.PR.C.0810.10.c	FORNITURA E POSA IN OPERA DI PRODUTTORI DI ACQUA CALDA / Fornitura e posa in opera di produttore di acqua calda sanitaria costituito da bollitore in acciaio zincato, pressione max d'esercizio 6,0 bar, con scambiatore ad intercapedine idoneo per essere alimentato con acqua calda, corredato di anodo di magnesio, coibentazione in poliuretano rivestito in PVC, staffe di sostegno, comprensivo di opere di fissaggio, collegamenti idraulici, collegamenti elettrici, escluse le linee di alimentazione, ogni onere compreso per dare l'opera compiuta a regola d'arte. Capacita': C (l). Superficie scambiatore non inferiore a: S (mq) / Produttore di acqua calda C = 200 S = 1,00	cad		759,35	6,13%	46,55
21CL.PR.C.0810.10.d	FORNITURA E POSA IN OPERA DI PRODUTTORI DI ACQUA CALDA / Fornitura e posa in opera di produttore di acqua calda sanitaria costituito da bollitore in acciaio zincato, pressione max d'esercizio 6,0 bar, con scambiatore ad intercapedine idoneo per essere alimentato con acqua calda, corredato di anodo di magnesio, coibentazione in poliuretano rivestito in PVC, staffe di sostegno, comprensivo di opere di fissaggio, collegamenti idraulici, collegamenti elettrici, escluse le linee di alimentazione, ogni onere compreso per dare l'opera compiuta a regola d'arte. Capacita': C (l). Superficie scambiatore non inferiore a: S (mq) / Produttore di acqua calda C = 300 S = 1,35	cad		825,62	6,99%	57,71
21CL.PR.C.0810.20	FORNITURA E POSA IN OPERA DI PRODUTTORI DI ACQUA CALDA / Fornitura e posa in opera di bollitore in acciaio trattato internamente con smaltatura idonea per usi igienico-alimentari ed altamente resistente alla corrosione, pressione massima d'esercizio 6,0 bar, con scambiatore ad intercapedine idoneo per essere alimentato con acqua calda, corredato di anodo di magnesio, coibentazione in poliuretano rivestito con lamierino verniciato per essere installato direttamente in ambienti arredati, staffe di fissaggio a parete, comprensivo di opere di fissaggio, collegamenti idraulici, collegamenti elettrici, escluse le linee di alimentazioneCapacita': C (l). Superficie scambiatore non inferiore a: S (mq)
21CL.PR.C.0810.20.a	FORNITURA E POSA IN OPERA DI PRODUTTORI DI ACQUA CALDA / Fornitura e posa in opera di bollitore in acciaio trattato internamente con smaltatura idonea per usi igienico-alimentari ed altamente resistente alla corrosione, pressione massima d'esercizio 6,0 bar, con scambiatore ad intercapedine idoneo per essere alimentato con acqua calda, corredato di anodo di magnesio, coibentazione in poliuretano rivestito con lamierino verniciato per essere installato direttamente in ambienti arredati, staffe di fissaggio a parete, comprensivo di opere di fissaggio, collegamenti idraulici, collegamenti elettrici, escluse le linee di alimentazioneCapacita': C (l). Superficie scambiatore non inferiore a: S (mq) / Bollitore per capacità C = 80 S = 0,50	cad		413,01	7,88%	32,55
21CL.PR.C.0810.20.b	FORNITURA E POSA IN OPERA DI PRODUTTORI DI ACQUA CALDA / Fornitura e posa in opera di bollitore in acciaio trattato internamente con smaltatura idonea per usi igienico-alimentari ed altamente resistente alla corrosione, pressione massima d'esercizio 6,0 bar, con scambiatore ad intercapedine idoneo per essere alimentato con acqua calda, corredato di anodo di magnesio, coibentazione in poliuretano rivestito con lamierino verniciato per essere installato direttamente in ambienti arredati, staffe di fissaggio a parete, comprensivo di opere di fissaggio, collegamenti idraulici, collegamenti elettrici, escluse le linee di alimentazioneCapacita': C (l). Superficie scambiatore non inferiore a: S (mq) / Bollitore per capacità C = 100 S = 0,60	cad		450,56	7,43%	33,48
21CL.PR.C.0810.20.c	FORNITURA E POSA IN OPERA DI PRODUTTORI DI ACQUA CALDA / Fornitura e posa in opera di bollitore in acciaio trattato internamente con smaltatura idonea per usi igienico-alimentari ed altamente resistente alla corrosione, pressione massima d'esercizio 6,0 bar, con scambiatore ad intercapedine idoneo per essere alimentato con acqua calda, corredato di anodo di magnesio, coibentazione in poliuretano rivestito con lamierino verniciato per essere installato direttamente in ambienti arredati, staffe di fissaggio a parete, comprensivo di opere di fissaggio, collegamenti idraulici, collegamenti elettrici, escluse le linee di alimentazioneCapacita': C (l). Superficie scambiatore non inferiore a: S (mq) / Bollitore per capacità C = 150 S = 0,90	cad		586,30	7,93%	46,49
21CL.PR.C.0810.20.d	FORNITURA E POSA IN OPERA DI PRODUTTORI DI ACQUA CALDA / Fornitura e posa in opera di bollitore in acciaio trattato internamente con smaltatura idonea per usi igienico-alimentari ed altamente resistente alla corrosione, pressione massima d'esercizio 6,0 bar, con scambiatore ad intercapedine idoneo per essere alimentato con acqua calda, corredato di anodo di magnesio, coibentazione in poliuretano rivestito con lamierino verniciato per essere installato direttamente in ambienti arredati, staffe di fissaggio a parete, comprensivo di opere di fissaggio, collegamenti idraulici, collegamenti elettrici, escluse le linee di alimentazioneCapacita': C (l). Superficie scambiatore non inferiore a: S (mq) / Bollitore per capacità C = 200 S = 1,00	cad		830,17	6,95%	57,70
21CL.PR.C.0810.20.e	FORNITURA E POSA IN OPERA DI PRODUTTORI DI ACQUA CALDA / Fornitura e posa in opera di bollitore in acciaio trattato internamente con smaltatura idonea per usi igienico-alimentari ed altamente resistente alla corrosione, pressione massima d'esercizio 6,0 bar, con scambiatore ad intercapedine idoneo per essere alimentato con acqua calda, corredato di anodo di magnesio, coibentazione in poliuretano rivestito con lamierino verniciato per essere installato direttamente in ambienti arredati, staffe di fissaggio a parete, comprensivo di opere di fissaggio, collegamenti idraulici, collegamenti elettrici, escluse le linee di alimentazioneCapacita': C (l). Superficie scambiatore non inferiore a: S (mq) / Bollitore per capacità C = 300 S = 1,35	cad		824,10	8,47%	69,80
21CL.PR.C.0810.30	FORNITURA E POSA IN OPERA DI PRODUTTORI DI ACQUA CALDA / Fornitura e posa in opera di produttore di acqua calda sanitaria costituito da bollitore verticale in acciaio inox AISI 316, produzione di acqua calda sanitaria in servizio continuo da 15¦ a 45 C° Con primario da 85¦ a 75 C¦ pressione max di esercizio 6,0 bar, con scambiatore ad intercapedine idoneo per essere alimentato con acqua calda, corredato di termometro, di termostato di regolazione e di coibentazione in poliuretano rivestito di PVC e racchiuso in una pannellatura di lamierino verniciato, comprensivo di opere di fissaggio, collegamenti idraulici, collegamenti elettrici, escluse le linee di alimentazioneCapacita' : C (l); PA : (l/h)
21CL.PR.C.0810.30.a	FORNITURA E POSA IN OPERA DI PRODUTTORI DI ACQUA CALDA / Fornitura e posa in opera di produttore di acqua calda sanitaria costituito da bollitore verticale in acciaio inox AISI 316, produzione di acqua calda sanitaria in servizio continuo da 15¦ a 45 C° Con primario da 85¦ a 75 C¦ pressione max di esercizio 6,0 bar, con scambiatore ad intercapedine idoneo per essere alimentato con acqua calda, corredato di termometro, di termostato di regolazione e di coibentazione in poliuretano rivestito di PVC e racchiuso in una pannellatura di lamierino verniciato, comprensivo di opere di fissaggio, collegamenti idraulici, collegamenti elettrici, escluse le linee di alimentazioneCapacita' : C (l); PA : (l/h) / Produttore di acqua calda per capacità C = 150 PA = 1550	cad		1543,03	3,74%	57,71
21CL.PR.C.0810.30.b	FORNITURA E POSA IN OPERA DI PRODUTTORI DI ACQUA CALDA / Fornitura e posa in opera di produttore di acqua calda sanitaria costituito da bollitore verticale in acciaio inox AISI 316, produzione di acqua calda sanitaria in servizio continuo da 15¦ a 45 C° Con primario da 85¦ a 75 C¦ pressione max di esercizio 6,0 bar, con scambiatore ad intercapedine idoneo per essere alimentato con acqua calda, corredato di termometro, di termostato di regolazione e di coibentazione in poliuretano rivestito di PVC e racchiuso in una pannellatura di lamierino verniciato, comprensivo di opere di fissaggio, collegamenti idraulici, collegamenti elettrici, escluse le linee di alimentazioneCapacita' : C (l); PA : (l/h) / Produttore di acqua calda per capacità C = 200 PA = 2150	cad		1696,72	3,89%	66,00
21CL.PR.C.0810.30.c	FORNITURA E POSA IN OPERA DI PRODUTTORI DI ACQUA CALDA / Fornitura e posa in opera di produttore di acqua calda sanitaria costituito da bollitore verticale in acciaio inox AISI 316, produzione di acqua calda sanitaria in servizio continuo da 15¦ a 45 C° Con primario da 85¦ a 75 C¦ pressione max di esercizio 6,0 bar, con scambiatore ad intercapedine idoneo per essere alimentato con acqua calda, corredato di termometro, di termostato di regolazione e di coibentazione in poliuretano rivestito di PVC e racchiuso in una pannellatura di lamierino verniciato, comprensivo di opere di fissaggio, collegamenti idraulici, collegamenti elettrici, escluse le linee di alimentazioneCapacita' : C (l); PA : (l/h) / Produttore di acqua calda per capacità C = 300 PA = 3200	cad		2479,62	3,08%	76,37
21CL.PR.C.0810.30.d	FORNITURA E POSA IN OPERA DI PRODUTTORI DI ACQUA CALDA / Fornitura e posa in opera di produttore di acqua calda sanitaria costituito da bollitore verticale in acciaio inox AISI 316, produzione di acqua calda sanitaria in servizio continuo da 15¦ a 45 C° Con primario da 85¦ a 75 C¦ pressione max di esercizio 6,0 bar, con scambiatore ad intercapedine idoneo per essere alimentato con acqua calda, corredato di termometro, di termostato di regolazione e di coibentazione in poliuretano rivestito di PVC e racchiuso in una pannellatura di lamierino verniciato, comprensivo di opere di fissaggio, collegamenti idraulici, collegamenti elettrici, escluse le linee di alimentazioneCapacita' : C (l); PA : (l/h) / Produttore di acqua calda per capacità C = 400 PA = 4300	cad		3201,89	3,20%	102,46
21CL.PR.C.0810.40	FORNITURA E POSA IN OPERA DI PRODUTTORI DI ACQUA CALDA / Fornitura e posa in opera di bollitore in acciaio trattato internamente con smaltatura idonea per usi igienico-alimentari ed altamente resistente alla corrosione, pressione massima di esercizio 6,0 bar, con scambiatore fisso a serpentino in acciaio idoneo per essere alimentato con acqua calda, corredato di anodo di magnesio, coibentazione in poliuretano rivestito in PVC, comprensivo di opere di fissaggio, collegamenti idraulici, collegamenti elettrici, escluse le linee di alimentazione
21CL.PR.C.0810.40.a	FORNITURA E POSA IN OPERA DI PRODUTTORI DI ACQUA CALDA / Fornitura e posa in opera di bollitore in acciaio trattato internamente con smaltatura idonea per usi igienico-alimentari ed altamente resistente alla corrosione, pressione massima di esercizio 6,0 bar, con scambiatore fisso a serpentino in acciaio idoneo per essere alimentato con acqua calda, corredato di anodo di magnesio, coibentazione in poliuretano rivestito in PVC, comprensivo di opere di fissaggio, collegamenti idraulici, collegamenti elettrici, escluse le linee di alimentazione / Bollitore di capacità 170 l	cad		749,46	8,07%	60,48
21CL.PR.C.0810.40.b	FORNITURA E POSA IN OPERA DI PRODUTTORI DI ACQUA CALDA / Fornitura e posa in opera di bollitore in acciaio trattato internamente con smaltatura idonea per usi igienico-alimentari ed altamente resistente alla corrosione, pressione massima di esercizio 6,0 bar, con scambiatore fisso a serpentino in acciaio idoneo per essere alimentato con acqua calda, corredato di anodo di magnesio, coibentazione in poliuretano rivestito in PVC, comprensivo di opere di fissaggio, collegamenti idraulici, collegamenti elettrici, escluse le linee di alimentazione / Bollitore di capacità 240 l	cad		906,32	7,70%	69,79
21CL.PR.C.0810.40.c	FORNITURA E POSA IN OPERA DI PRODUTTORI DI ACQUA CALDA / Fornitura e posa in opera di bollitore in acciaio trattato internamente con smaltatura idonea per usi igienico-alimentari ed altamente resistente alla corrosione, pressione massima di esercizio 6,0 bar, con scambiatore fisso a serpentino in acciaio idoneo per essere alimentato con acqua calda, corredato di anodo di magnesio, coibentazione in poliuretano rivestito in PVC, comprensivo di opere di fissaggio, collegamenti idraulici, collegamenti elettrici, escluse le linee di alimentazione / Bollitore di capacità 350 l	cad		1184,30	7,86%	93,09
21CL.PR.C.0810.40.d	FORNITURA E POSA IN OPERA DI PRODUTTORI DI ACQUA CALDA / Fornitura e posa in opera di bollitore in acciaio trattato internamente con smaltatura idonea per usi igienico-alimentari ed altamente resistente alla corrosione, pressione massima di esercizio 6,0 bar, con scambiatore fisso a serpentino in acciaio idoneo per essere alimentato con acqua calda, corredato di anodo di magnesio, coibentazione in poliuretano rivestito in PVC, comprensivo di opere di fissaggio, collegamenti idraulici, collegamenti elettrici, escluse le linee di alimentazione / Bollitore di capacità 500 l	cad		1323,54	8,44%	111,71
21CL.PR.C.0810.50	FORNITURA E POSA IN OPERA DI PRODUTTORI DI ACQUA CALDA / Fornitura e posa in opera di scaldacqua istantaneo a gas funzionante a bassa pressione di alimentazione, tipo a tiraggio naturale per collegamento a canna fumaria, potenza modulante ed accensione piezoelettrica o elettronica senza fiamma pilota, produzione di acqua calda sanitaria in servizio continuo da 15¦ a 40 °C completo di rubinetti di intercettazione gas ed acqua fredda e raccordo al camino, comprensivo di opere di fissaggio, collegamenti idraulici, collegamenti elettrici, escluse le linee di alimentazione
21CL.PR.C.0810.50.a	FORNITURA E POSA IN OPERA DI PRODUTTORI DI ACQUA CALDA / Fornitura e posa in opera di scaldacqua istantaneo a gas funzionante a bassa pressione di alimentazione, tipo a tiraggio naturale per collegamento a canna fumaria, potenza modulante ed accensione piezoelettrica o elettronica senza fiamma pilota, produzione di acqua calda sanitaria in servizio continuo da 15¦ a 40 °C completo di rubinetti di intercettazione gas ed acqua fredda e raccordo al camino, comprensivo di opere di fissaggio, collegamenti idraulici, collegamenti elettrici, escluse le linee di alimentazione / Scaldacqua istantaneo da 8 l/min	cad		378,17	8,61%	32,56
21CL.PR.C.0810.50.b	FORNITURA E POSA IN OPERA DI PRODUTTORI DI ACQUA CALDA / Fornitura e posa in opera di scaldacqua istantaneo a gas funzionante a bassa pressione di alimentazione, tipo a tiraggio naturale per collegamento a canna fumaria, potenza modulante ed accensione piezoelettrica o elettronica senza fiamma pilota, produzione di acqua calda sanitaria in servizio continuo da 15¦ a 40 °C completo di rubinetti di intercettazione gas ed acqua fredda e raccordo al camino, comprensivo di opere di fissaggio, collegamenti idraulici, collegamenti elettrici, escluse le linee di alimentazione / Scaldacqua istantaneo da10 l/min	cad		467,46	6,97%	32,58
21CL.PR.C.0810.50.c	FORNITURA E POSA IN OPERA DI PRODUTTORI DI ACQUA CALDA / Fornitura e posa in opera di scaldacqua istantaneo a gas funzionante a bassa pressione di alimentazione, tipo a tiraggio naturale per collegamento a canna fumaria, potenza modulante ed accensione piezoelettrica o elettronica senza fiamma pilota, produzione di acqua calda sanitaria in servizio continuo da 15¦ a 40 °C completo di rubinetti di intercettazione gas ed acqua fredda e raccordo al camino, comprensivo di opere di fissaggio, collegamenti idraulici, collegamenti elettrici, escluse le linee di alimentazione / Scaldacqua istantaneo da13 l/min	cad		572,02	5,69%	32,55
21CL.PR.C.0810.50.d	FORNITURA E POSA IN OPERA DI PRODUTTORI DI ACQUA CALDA / Fornitura e posa in opera di scaldacqua istantaneo a gas funzionante a bassa pressione di alimentazione, tipo a tiraggio naturale per collegamento a canna fumaria, potenza modulante ed accensione piezoelettrica o elettronica senza fiamma pilota, produzione di acqua calda sanitaria in servizio continuo da 15¦ a 40 °C completo di rubinetti di intercettazione gas ed acqua fredda e raccordo al camino, comprensivo di opere di fissaggio, collegamenti idraulici, collegamenti elettrici, escluse le linee di alimentazione / Scaldacqua istantaneo da16 l/min	cad		682,07	4,77%	32,53
21CL.PR.C.0810.60	FORNITURA E POSA IN OPERA DI PRODUTTORI DI ACQUA CALDA / Fornitura e posa in opera di scaldacqua elettrico o termoelettrico da installare a vista costituito da caldaia vetroporcellanata con garanzia di 5 anni collaudata per resistere ad una pressione di 8,0 bar, resistenza elettrica con potenza max di kW 1,40, termostato di regolazione, termometro, staffe di sostegno, valvola di sicurezza, flessibili di collegamento alla rete idrica, valvola di intercettazione a sfera sull'ingresso dell'acqua fredda, comprensivo di opere di fissaggio, collegamenti idraulici, collegamenti elettrici, escluse le linee di alimentazione.
21CL.PR.C.0810.60.a	FORNITURA E POSA IN OPERA DI PRODUTTORI DI ACQUA CALDA / Fornitura e posa in opera di scaldacqua elettrico o termoelettrico da installare a vista costituito da caldaia vetroporcellanata con garanzia di 5 anni collaudata per resistere ad una pressione di 8,0 bar, resistenza elettrica con potenza max di kW 1,40, termostato di regolazione, termometro, staffe di sostegno, valvola di sicurezza, flessibili di collegamento alla rete idrica, valvola di intercettazione a sfera sull'ingresso dell'acqua fredda, comprensivo di opere di fissaggio, collegamenti idraulici, collegamenti elettrici, escluse le linee di alimentazione. / Scaldacqua verticale elettrico da l 10	cad		218,33	14,91%	32,55
21CL.PR.C.0810.60.b	FORNITURA E POSA IN OPERA DI PRODUTTORI DI ACQUA CALDA / Fornitura e posa in opera di scaldacqua elettrico o termoelettrico da installare a vista costituito da caldaia vetroporcellanata con garanzia di 5 anni collaudata per resistere ad una pressione di 8,0 bar, resistenza elettrica con potenza max di kW 1,40, termostato di regolazione, termometro, staffe di sostegno, valvola di sicurezza, flessibili di collegamento alla rete idrica, valvola di intercettazione a sfera sull'ingresso dell'acqua fredda, comprensivo di opere di fissaggio, collegamenti idraulici, collegamenti elettrici, escluse le linee di alimentazione. / Scaldacqua verticale elettrico da l 15	cad		233,26	13,96%	32,56
21CL.PR.C.0810.60.c	FORNITURA E POSA IN OPERA DI PRODUTTORI DI ACQUA CALDA / Fornitura e posa in opera di scaldacqua elettrico o termoelettrico da installare a vista costituito da caldaia vetroporcellanata con garanzia di 5 anni collaudata per resistere ad una pressione di 8,0 bar, resistenza elettrica con potenza max di kW 1,40, termostato di regolazione, termometro, staffe di sostegno, valvola di sicurezza, flessibili di collegamento alla rete idrica, valvola di intercettazione a sfera sull'ingresso dell'acqua fredda, comprensivo di opere di fissaggio, collegamenti idraulici, collegamenti elettrici, escluse le linee di alimentazione. / Scaldacqua verticale elettrico da l 30	cad		261,48	12,45%	32,55
21CL.PR.C.0810.60.d	FORNITURA E POSA IN OPERA DI PRODUTTORI DI ACQUA CALDA / Fornitura e posa in opera di scaldacqua elettrico o termoelettrico da installare a vista costituito da caldaia vetroporcellanata con garanzia di 5 anni collaudata per resistere ad una pressione di 8,0 bar, resistenza elettrica con potenza max di kW 1,40, termostato di regolazione, termometro, staffe di sostegno, valvola di sicurezza, flessibili di collegamento alla rete idrica, valvola di intercettazione a sfera sull'ingresso dell'acqua fredda, comprensivo di opere di fissaggio, collegamenti idraulici, collegamenti elettrici, escluse le linee di alimentazione. / Scaldacqua verticale elettrico da l 50	cad		292,14	11,15%	32,57
21CL.PR.C.0810.60.e	FORNITURA E POSA IN OPERA DI PRODUTTORI DI ACQUA CALDA / Fornitura e posa in opera di scaldacqua elettrico o termoelettrico da installare a vista costituito da caldaia vetroporcellanata con garanzia di 5 anni collaudata per resistere ad una pressione di 8,0 bar, resistenza elettrica con potenza max di kW 1,40, termostato di regolazione, termometro, staffe di sostegno, valvola di sicurezza, flessibili di collegamento alla rete idrica, valvola di intercettazione a sfera sull'ingresso dell'acqua fredda, comprensivo di opere di fissaggio, collegamenti idraulici, collegamenti elettrici, escluse le linee di alimentazione. / Scaldacqua verticale elettrico da l 80	cad		295,89	11,00%	32,55
21CL.PR.C.0810.60.f	FORNITURA E POSA IN OPERA DI PRODUTTORI DI ACQUA CALDA / Fornitura e posa in opera di scaldacqua elettrico o termoelettrico da installare a vista costituito da caldaia vetroporcellanata con garanzia di 5 anni collaudata per resistere ad una pressione di 8,0 bar, resistenza elettrica con potenza max di kW 1,40, termostato di regolazione, termometro, staffe di sostegno, valvola di sicurezza, flessibili di collegamento alla rete idrica, valvola di intercettazione a sfera sull'ingresso dell'acqua fredda, comprensivo di opere di fissaggio, collegamenti idraulici, collegamenti elettrici, escluse le linee di alimentazione. / Scaldacqua verticale elettrico da l 100	cad		356,75	10,43%	37,21
21CL.PR.C.0810.60.g	FORNITURA E POSA IN OPERA DI PRODUTTORI DI ACQUA CALDA / Fornitura e posa in opera di scaldacqua elettrico o termoelettrico da installare a vista costituito da caldaia vetroporcellanata con garanzia di 5 anni collaudata per resistere ad una pressione di 8,0 bar, resistenza elettrica con potenza max di kW 1,40, termostato di regolazione, termometro, staffe di sostegno, valvola di sicurezza, flessibili di collegamento alla rete idrica, valvola di intercettazione a sfera sull'ingresso dell'acqua fredda, comprensivo di opere di fissaggio, collegamenti idraulici, collegamenti elettrici, escluse le linee di alimentazione. / Scaldacqua verticale elettrico da l 120	cad		420,37	8,85%	37,20
21CL.PR.C.0810.60.h	FORNITURA E POSA IN OPERA DI PRODUTTORI DI ACQUA CALDA / Fornitura e posa in opera di scaldacqua elettrico o termoelettrico da installare a vista costituito da caldaia vetroporcellanata con garanzia di 5 anni collaudata per resistere ad una pressione di 8,0 bar, resistenza elettrica con potenza max di kW 1,40, termostato di regolazione, termometro, staffe di sostegno, valvola di sicurezza, flessibili di collegamento alla rete idrica, valvola di intercettazione a sfera sull'ingresso dell'acqua fredda, comprensivo di opere di fissaggio, collegamenti idraulici, collegamenti elettrici, escluse le linee di alimentazione. / Scaldacqua verticale termoelettrico da l 50	cad		346,85	9,39%	32,57
21CL.PR.C.0810.60.i	FORNITURA E POSA IN OPERA DI PRODUTTORI DI ACQUA CALDA / Fornitura e posa in opera di scaldacqua elettrico o termoelettrico da installare a vista costituito da caldaia vetroporcellanata con garanzia di 5 anni collaudata per resistere ad una pressione di 8,0 bar, resistenza elettrica con potenza max di kW 1,40, termostato di regolazione, termometro, staffe di sostegno, valvola di sicurezza, flessibili di collegamento alla rete idrica, valvola di intercettazione a sfera sull'ingresso dell'acqua fredda, comprensivo di opere di fissaggio, collegamenti idraulici, collegamenti elettrici, escluse le linee di alimentazione. / Scaldacqua verticale termoelettrico da l 80	cad		366,27	8,89%	32,56
21CL.PR.C.0810.60.j	FORNITURA E POSA IN OPERA DI PRODUTTORI DI ACQUA CALDA / Fornitura e posa in opera di scaldacqua elettrico o termoelettrico da installare a vista costituito da caldaia vetroporcellanata con garanzia di 5 anni collaudata per resistere ad una pressione di 8,0 bar, resistenza elettrica con potenza max di kW 1,40, termostato di regolazione, termometro, staffe di sostegno, valvola di sicurezza, flessibili di collegamento alla rete idrica, valvola di intercettazione a sfera sull'ingresso dell'acqua fredda, comprensivo di opere di fissaggio, collegamenti idraulici, collegamenti elettrici, escluse le linee di alimentazione. / Scaldacqua verticale termoelettrico da l 100	cad		389,86	8,35%	32,55
21CL.PR.C.0810.60.k	FORNITURA E POSA IN OPERA DI PRODUTTORI DI ACQUA CALDA / Fornitura e posa in opera di scaldacqua elettrico o termoelettrico da installare a vista costituito da caldaia vetroporcellanata con garanzia di 5 anni collaudata per resistere ad una pressione di 8,0 bar, resistenza elettrica con potenza max di kW 1,40, termostato di regolazione, termometro, staffe di sostegno, valvola di sicurezza, flessibili di collegamento alla rete idrica, valvola di intercettazione a sfera sull'ingresso dell'acqua fredda, comprensivo di opere di fissaggio, collegamenti idraulici, collegamenti elettrici, escluse le linee di alimentazione. / Scaldacqua orizzontale termoelettrico da l 80	cad		403,82	9,22%	37,23
21CL.PR.C.0810.60.l	FORNITURA E POSA IN OPERA DI PRODUTTORI DI ACQUA CALDA / Fornitura e posa in opera di scaldacqua elettrico o termoelettrico da installare a vista costituito da caldaia vetroporcellanata con garanzia di 5 anni collaudata per resistere ad una pressione di 8,0 bar, resistenza elettrica con potenza max di kW 1,40, termostato di regolazione, termometro, staffe di sostegno, valvola di sicurezza, flessibili di collegamento alla rete idrica, valvola di intercettazione a sfera sull'ingresso dell'acqua fredda, comprensivo di opere di fissaggio, collegamenti idraulici, collegamenti elettrici, escluse le linee di alimentazione. / Scaldacqua orizzontale termoelettrico da l 100	cad		446,73	8,33%	37,21
21CL.PR.C.0910	FORNITURA E POSA IN OPERA DI IMPIANTI ANTINCENDIO
21CL.PR.C.0910.10	FORNITURA E POSA IN OPERA DI IMPIANTI ANTINCENDIO / Fornitura e posa in opera di gruppo attacco per motopompa con valvola di intercettazione con attacco UNI 70 VV.F., fornito in opera completo di:a) valvola di intercettazione in ottone UNI 5705;b) valvola di non ritorno in ottone UNI 5705;c) valvola di sicurezza in ottone UNI 5705;d) valvola di intercettazione con attacco UNI 70 VV.F.Montato compreso ogni altro onere per dare il lavoro compiuto a perfetta regola d'arte
21CL.PR.C.0910.10.a	FORNITURA E POSA IN OPERA DI IMPIANTI ANTINCENDIO / Fornitura e posa in opera di gruppo attacco per motopompa con valvola di intercettazione con attacco UNI 70 VV.F., fornito in opera completo di:a) valvola di intercettazione in ottone UNI 5705;b) valvola di non ritorno in ottone UNI 5705;c) valvola di sicurezza in ottone UNI 5705;d) valvola di intercettazione con attacco UNI 70 VV.F.Montato compreso ogni altro onere per dare il lavoro compiuto a perfetta regola d'arte / Attacco motopompa VV.FF. UNI 70 con innesto di alimentazione da 4"	cad		483,11	7,12%	34,40
21CL.PR.C.0910.10.b	FORNITURA E POSA IN OPERA DI IMPIANTI ANTINCENDIO / Fornitura e posa in opera di gruppo attacco per motopompa con valvola di intercettazione con attacco UNI 70 VV.F., fornito in opera completo di:a) valvola di intercettazione in ottone UNI 5705;b) valvola di non ritorno in ottone UNI 5705;c) valvola di sicurezza in ottone UNI 5705;d) valvola di intercettazione con attacco UNI 70 VV.F.Montato compreso ogni altro onere per dare il lavoro compiuto a perfetta regola d'arte / Attacco motopompa VV.FF. UNI 70 con innesto di alimentazione da 3"	cad		318,55	9,04%	28,80
21CL.PR.C.0910.10.c	FORNITURA E POSA IN OPERA DI IMPIANTI ANTINCENDIO / Fornitura e posa in opera di gruppo attacco per motopompa con valvola di intercettazione con attacco UNI 70 VV.F., fornito in opera completo di:a) valvola di intercettazione in ottone UNI 5705;b) valvola di non ritorno in ottone UNI 5705;c) valvola di sicurezza in ottone UNI 5705;d) valvola di intercettazione con attacco UNI 70 VV.F.Montato compreso ogni altro onere per dare il lavoro compiuto a perfetta regola d'arte / Attacco motopompa VV.FF. UNI 70 con innesto di alimentazione da 2.1/2"	cad		204,03	11,25%	22,95
21CL.PR.C.0910.10.d	FORNITURA E POSA IN OPERA DI IMPIANTI ANTINCENDIO / Fornitura e posa in opera di gruppo attacco per motopompa con valvola di intercettazione con attacco UNI 70 VV.F., fornito in opera completo di:a) valvola di intercettazione in ottone UNI 5705;b) valvola di non ritorno in ottone UNI 5705;c) valvola di sicurezza in ottone UNI 5705;d) valvola di intercettazione con attacco UNI 70 VV.F.Montato compreso ogni altro onere per dare il lavoro compiuto a perfetta regola d'arte / Attacco motopompa VV.FF. UNI 70 con innesto di alimentazione da 2"	cad		139,74	13,19%	18,43
21CL.PR.C.0910.10.e	FORNITURA E POSA IN OPERA DI IMPIANTI ANTINCENDIO / Fornitura e posa in opera di gruppo attacco per motopompa con valvola di intercettazione con attacco UNI 70 VV.F., fornito in opera completo di:a) valvola di intercettazione in ottone UNI 5705;b) valvola di non ritorno in ottone UNI 5705;c) valvola di sicurezza in ottone UNI 5705;d) valvola di intercettazione con attacco UNI 70 VV.F.Montato compreso ogni altro onere per dare il lavoro compiuto a perfetta regola d'arte / Attacco motopompa VV.FF. 2xUNI 70 con innesto di alimentazione 4"	cad		638,47	5,39%	34,41
21CL.PR.C.0910.10.f	FORNITURA E POSA IN OPERA DI IMPIANTI ANTINCENDIO / Fornitura e posa in opera di gruppo attacco per motopompa con valvola di intercettazione con attacco UNI 70 VV.F., fornito in opera completo di:a) valvola di intercettazione in ottone UNI 5705;b) valvola di non ritorno in ottone UNI 5705;c) valvola di sicurezza in ottone UNI 5705;d) valvola di intercettazione con attacco UNI 70 VV.F.Montato compreso ogni altro onere per dare il lavoro compiuto a perfetta regola d'arte / Attacco motopompa VV.FF. 2xUNI 70 con innesto di alimentazione 3"	cad		441,94	6,52%	28,81
21CL.PR.C.0910.100	FORNITURA E POSA IN OPERA DI IMPIANTI ANTINCENDIO / ESTINTORE A SCHIUMA
21CL.PR.C.0910.100.a	FORNITURA E POSA IN OPERA DI IMPIANTI ANTINCENDIO / Estintore a schiuma, omologato secondo .DM 20/12/82 da 9 kg, classe 8A 89B	cad		112,99	0,26%	0,29
21CL.PR.C.0910.110	FORNITURA E POSA IN OPERA DI IMPIANTI ANTINCENDIO / Fornitura e posa in opera di estintore carrellato a polvere omologato secondo DM 6/3/92 ricaricabile, completo di valvola a leva, valvola di sicurezza a molla e manometro di indicazione di carica, pistola e cono di diffusione
21CL.PR.C.0910.110.a	FORNITURA E POSA IN OPERA DI IMPIANTI ANTINCENDIO / Fornitura e posa in opera di estintore carrellato a polvere omologato secondo DM 6/3/92 ricaricabile, completo di valvola a leva, valvola di sicurezza a molla e manometro di indicazione di carica, pistola e cono di diffusione / Estintore carrellato a polvere omologato da 30 kg, classe AB1C	cad		383,60	0,08%	0,31
21CL.PR.C.0910.110.b	FORNITURA E POSA IN OPERA DI IMPIANTI ANTINCENDIO / Fornitura e posa in opera di estintore carrellato a polvere omologato secondo DM 6/3/92 ricaricabile, completo di valvola a leva, valvola di sicurezza a molla e manometro di indicazione di carica, pistola e cono di diffusione / Estintore carrellato a polvere da 50 kg, classe AB1C	cad		586,39	0,05%	0,29
21CL.PR.C.0910.110.c	FORNITURA E POSA IN OPERA DI IMPIANTI ANTINCENDIO / Fornitura e posa in opera di estintore carrellato a polvere omologato secondo DM 6/3/92 ricaricabile, completo di valvola a leva, valvola di sicurezza a molla e manometro di indicazione di carica, pistola e cono di diffusione / Estintore carrellato a polvere da 100 kg, classe AB1C	cad		861,44	0,03%	0,26
21CL.PR.C.0910.120	FORNITURA E POSA IN OPERA DI IMPIANTI ANTINCENDIO / Fornitura e posa in opera di estintore carrellato ad anidride carbonica CO2 omologato secondo DM 6/3/92 ricaricabile con manichetta, completo di valvola a volantino, e dispositivo di sicurezza, bombola con corpo in acciaio, carrello e supporto
21CL.PR.C.0910.120.a	FORNITURA E POSA IN OPERA DI IMPIANTI ANTINCENDIO / Fornitura e posa in opera di estintore carrellato ad anidride carbonica CO2 omologato secondo DM 6/3/92 ricaricabile con manichetta, completo di valvola a volantino, e dispositivo di sicurezza, bombola con corpo in acciaio, carrello e supporto / Estintore carrellato ad anidride carbonica CO2 da 18 kg, classe B10C	cad		1027,09	0,03%	0,31
21CL.PR.C.0910.120.b	FORNITURA E POSA IN OPERA DI IMPIANTI ANTINCENDIO / Fornitura e posa in opera di estintore carrellato ad anidride carbonica CO2 omologato secondo DM 6/3/92 ricaricabile con manichetta, completo di valvola a volantino, e dispositivo di sicurezza, bombola con corpo in acciaio, carrello e supporto / Estintore carrellato ad anidride carbonica CO2 da 27 kg, classe B8C	cad		1132,92	0,03%	0,34
21CL.PR.C.0910.120.c	FORNITURA E POSA IN OPERA DI IMPIANTI ANTINCENDIO / Fornitura e posa in opera di estintore carrellato ad anidride carbonica CO2 omologato secondo DM 6/3/92 ricaricabile con manichetta, completo di valvola a volantino, e dispositivo di sicurezza, bombola con corpo in acciaio, carrello e supporto / Estintore carrellato ad anidride carbonica CO2 da 54 kg, classe B6C	cad		1936,98	0,01%	0,19
21CL.PR.C.0910.130	FORNITURA E POSA IN OPERA DI IMPIANTI ANTINCENDIO / Fornitura e posa in opera di cassetta per estintore, nel prezzo sono compresi gli oneri per in cartello di segnalazione il supporto e quant'altro occorre per dare il lavoro compiuto a perfetta regola d'arte
21CL.PR.C.0910.130.a	FORNITURA E POSA IN OPERA DI IMPIANTI ANTINCENDIO / Fornitura e posa in opera di cassetta per estintore, nel prezzo sono compresi gli oneri per in cartello di segnalazione il supporto e quant'altro occorre per dare il lavoro compiuto a perfetta regola d'arte / Cassetta per estintore da kg 6,0	cad		70,16	33,15%	23,26
21CL.PR.C.0910.130.b	FORNITURA E POSA IN OPERA DI IMPIANTI ANTINCENDIO / Fornitura e posa in opera di cassetta per estintore, nel prezzo sono compresi gli oneri per in cartello di segnalazione il supporto e quant'altro occorre per dare il lavoro compiuto a perfetta regola d'arte / Cassetta per estintore da kg 12,0	cad		74,60	31,18%	23,26
21CL.PR.C.0910.140	FORNITURA E POSA IN OPERA DI IMPIANTI ANTINCENDIO / Fornitura e posa in opera di posizionamento di estintore con staffa a parete
21CL.PR.C.0910.140.a	FORNITURA E POSA IN OPERA DI IMPIANTI ANTINCENDIO / Fornitura e posa in opera di posizionamento di estintore con staffa a parete / Estintore con staffa a parete In PVC da kg 1	cad		3,18	8,18%	0,26
21CL.PR.C.0910.140.b	FORNITURA E POSA IN OPERA DI IMPIANTI ANTINCENDIO / Fornitura e posa in opera di posizionamento di estintore con staffa a parete / Estintore con staffa a parete In PVC da kg 2	cad		4,02	6,47%	0,26
21CL.PR.C.0910.140.c	FORNITURA E POSA IN OPERA DI IMPIANTI ANTINCENDIO / Fornitura e posa in opera di posizionamento di estintore con staffa a parete / Estintore con staffa a parete In acciaio da kg 4	cad		28,73	1,84%	0,53
21CL.PR.C.0910.140.d	FORNITURA E POSA IN OPERA DI IMPIANTI ANTINCENDIO / Fornitura e posa in opera di posizionamento di estintore con staffa a parete / Posizionamento in opera di estintore con staffa a parete In acciaio per estintore da kg 6	cad		31,21	1,70%	0,53
21CL.PR.C.0910.140.e	FORNITURA E POSA IN OPERA DI IMPIANTI ANTINCENDIO / Fornitura e posa in opera di posizionamento di estintore con staffa a parete / Estintore con staffa a parete In acciaio da kg 9-12	cad		30,09	1,76%	0,53
21CL.PR.C.0910.140.f	FORNITURA E POSA IN OPERA DI IMPIANTI ANTINCENDIO / Fornitura e posa in opera di posizionamento di estintore con staffa a parete / Estintore Co con staffa a parete In acciaio da kg 5	cad		29,02	1,83%	0,53
21CL.PR.C.0910.20	FORNITURA E POSA IN OPERA DI IMPIANTI ANTINCENDIO / Fornitura e posa in opera di cassetta da esterno per idranti, in lamiera verniciata di colore rosso RAL 3000 con tetto inclinato e feritoie d'aria laterale, con portello il lamiera verniciata vetro per interventi di emergenza e serratura, di dimensioni mm 630 x 370x180 per UNI 45 e mm 695x450x230 per UNI 70, fornita in opera completa di :a) manichetta nylon gommato, raccordi in ottone UNI 5705 e legature a filo plastificato;b) rubinetto idrante in ottone UNI 5705;c) lancia in ottone e rame con ugello fisso. Montata compreso ogni altro onere per dare il lavoro compiuto a perfetta regola d'arte UNI 45 e UNI 70. Manichetta
21CL.PR.C.0910.20.a	FORNITURA E POSA IN OPERA DI IMPIANTI ANTINCENDIO / Fornitura e posa in opera di cassetta da esterno per idranti, in lamiera verniciata di colore rosso RAL 3000 con tetto inclinato e feritoie d'aria laterale, con portello il lamiera verniciata vetro per interventi di emergenza e serratura, di dimensioni mm 630 x 370x180 per UNI 45 e mm 695x450x230 per UNI 70, fornita in opera completa di :a) manichetta nylon gommato, raccordi in ottone UNI 5705 e legature a filo plastificato;b) rubinetto idrante in ottone UNI 5705;c) lancia in ottone e rame con ugello fisso. Montata compreso ogni altro onere per dare il lavoro compiuto a perfetta regola d'arte UNI 45 e UNI 70. Manichetta / Cassetta da esterno per idranti, in lamiera verniciata di colore rosso RAL 3000 con tetto inclinato e feritoie d'aria laterale. Montata compreso ogni altro onere per dare il lavoro compiuto a perfetta regola d'arte UNI 45 e manichetta da m 15	cad		170,71	13,63%	23,27
21CL.PR.C.0910.20.b	FORNITURA E POSA IN OPERA DI IMPIANTI ANTINCENDIO / Fornitura e posa in opera di cassetta da esterno per idranti, in lamiera verniciata di colore rosso RAL 3000 con tetto inclinato e feritoie d'aria laterale, con portello il lamiera verniciata vetro per interventi di emergenza e serratura, di dimensioni mm 630 x 370x180 per UNI 45 e mm 695x450x230 per UNI 70, fornita in opera completa di :a) manichetta nylon gommato, raccordi in ottone UNI 5705 e legature a filo plastificato;b) rubinetto idrante in ottone UNI 5705;c) lancia in ottone e rame con ugello fisso. Montata compreso ogni altro onere per dare il lavoro compiuto a perfetta regola d'arte UNI 45 e UNI 70. Manichetta / Cassetta da esterno per idranti, in lamiera verniciata di colore rosso RAL 3000 con tetto inclinato e feritoie d'aria laterale. Montata compreso ogni altro onere per dare il lavoro compiuto a perfetta regola d'arte UNI 45 e manichetta da m 20	cad		187,92	12,38%	23,26
21CL.PR.C.0910.20.c	FORNITURA E POSA IN OPERA DI IMPIANTI ANTINCENDIO / Fornitura e posa in opera di cassetta da esterno per idranti, in lamiera verniciata di colore rosso RAL 3000 con tetto inclinato e feritoie d'aria laterale, con portello il lamiera verniciata vetro per interventi di emergenza e serratura, di dimensioni mm 630 x 370x180 per UNI 45 e mm 695x450x230 per UNI 70, fornita in opera completa di :a) manichetta nylon gommato, raccordi in ottone UNI 5705 e legature a filo plastificato;b) rubinetto idrante in ottone UNI 5705;c) lancia in ottone e rame con ugello fisso. Montata compreso ogni altro onere per dare il lavoro compiuto a perfetta regola d'arte UNI 45 e UNI 70. Manichetta / Cassetta da esterno per idranti, in lamiera verniciata di colore rosso RAL 3000 con tetto inclinato e feritoie d'aria laterale. Montata compreso ogni altro onere per dare il lavoro compiuto a perfetta regola d'arte UNI 45 e manichetta da m 25	cad		209,31	11,11%	23,25
21CL.PR.C.0910.20.d	FORNITURA E POSA IN OPERA DI IMPIANTI ANTINCENDIO / Fornitura e posa in opera di cassetta da esterno per idranti, in lamiera verniciata di colore rosso RAL 3000 con tetto inclinato e feritoie d'aria laterale, con portello il lamiera verniciata vetro per interventi di emergenza e serratura, di dimensioni mm 630 x 370x180 per UNI 45 e mm 695x450x230 per UNI 70, fornita in opera completa di :a) manichetta nylon gommato, raccordi in ottone UNI 5705 e legature a filo plastificato;b) rubinetto idrante in ottone UNI 5705;c) lancia in ottone e rame con ugello fisso. Montata compreso ogni altro onere per dare il lavoro compiuto a perfetta regola d'arte UNI 45 e UNI 70. Manichetta / Cassetta da esterno per idranti, in lamiera verniciata di colore rosso RAL 3000 con tetto inclinato e feritoie d'aria laterale. Montata compreso ogni altro onere per dare il lavoro compiuto a perfetta regola d'arte UNI 45 e manichetta da m 30	cad		261,77	8,89%	23,27
21CL.PR.C.0910.20.e	FORNITURA E POSA IN OPERA DI IMPIANTI ANTINCENDIO / Fornitura e posa in opera di cassetta da esterno per idranti, in lamiera verniciata di colore rosso RAL 3000 con tetto inclinato e feritoie d'aria laterale, con portello il lamiera verniciata vetro per interventi di emergenza e serratura, di dimensioni mm 630 x 370x180 per UNI 45 e mm 695x450x230 per UNI 70, fornita in opera completa di :a) manichetta nylon gommato, raccordi in ottone UNI 5705 e legature a filo plastificato;b) rubinetto idrante in ottone UNI 5705;c) lancia in ottone e rame con ugello fisso. Montata compreso ogni altro onere per dare il lavoro compiuto a perfetta regola d'arte UNI 45 e UNI 70. Manichetta / Cassetta da esterno per idranti, in lamiera verniciata di colore rosso RAL 3000 con tetto inclinato e feritoie d'aria laterale. Montata compreso ogni altro onere per dare il lavoro compiuto a perfetta regola d'arte UNI 70e manichetta da m 20	cad		301,85	7,71%	23,27
21CL.PR.C.0910.20.f	FORNITURA E POSA IN OPERA DI IMPIANTI ANTINCENDIO / Fornitura e posa in opera di cassetta da esterno per idranti, in lamiera verniciata di colore rosso RAL 3000 con tetto inclinato e feritoie d'aria laterale, con portello il lamiera verniciata vetro per interventi di emergenza e serratura, di dimensioni mm 630 x 370x180 per UNI 45 e mm 695x450x230 per UNI 70, fornita in opera completa di :a) manichetta nylon gommato, raccordi in ottone UNI 5705 e legature a filo plastificato;b) rubinetto idrante in ottone UNI 5705;c) lancia in ottone e rame con ugello fisso. Montata compreso ogni altro onere per dare il lavoro compiuto a perfetta regola d'arte UNI 45 e UNI 70. Manichetta / Cassetta da esterno per idranti, in lamiera verniciata di colore rosso RAL 3000 con tetto inclinato e feritoie d'aria laterale. Montata compreso ogni altro onere per dare il lavoro compiuto a perfetta regola d'arte UNI 70 e manichetta da m 25	cad		365,41	6,37%	23,28
21CL.PR.C.0910.20.g	FORNITURA E POSA IN OPERA DI IMPIANTI ANTINCENDIO / Fornitura e posa in opera di cassetta da esterno per idranti, in lamiera verniciata di colore rosso RAL 3000 con tetto inclinato e feritoie d'aria laterale, con portello il lamiera verniciata vetro per interventi di emergenza e serratura, di dimensioni mm 630 x 370x180 per UNI 45 e mm 695x450x230 per UNI 70, fornita in opera completa di :a) manichetta nylon gommato, raccordi in ottone UNI 5705 e legature a filo plastificato;b) rubinetto idrante in ottone UNI 5705;c) lancia in ottone e rame con ugello fisso. Montata compreso ogni altro onere per dare il lavoro compiuto a perfetta regola d'arte UNI 45 e UNI 70. Manichetta / Cassetta da esterno per idranti, in lamiera verniciata di colore rosso RAL 3000 con tetto inclinato e feritoie d'aria laterale. Montata compreso ogni altro onere per dare il lavoro compiuto a perfetta regola d'arte UNI 70 e manichetta da m 30	cad		397,12	5,86%	23,27
21CL.PR.C.0910.30	FORNITURA E POSA IN OPERA DI IMPIANTI ANTINCENDIO / Fornitura e posa in opera di cassetta da incasso per idranti, in lamiera trattata con antiruggine di colore grigio, con portello in alluminio vetro per interventi di emergenza e serratura, di dimensioni mm 565 x 360x150 per UNI 45 e mm 660x450x230 per UNI 70, fornita in opera completa di :a) manichetta nylon gommato, raccordi in ottone UNI 5705 e legature a filo plastificato;b) rubinetto idrante in ottone UNI 5705;c) lancia in ottone e rame con ugello fisso.Montata compreso le opere murarie ogni altro onere per dare il lavoro compiuto a perfetta regola d'arte UNI 45 e manichetta
21CL.PR.C.0910.30.a	FORNITURA E POSA IN OPERA DI IMPIANTI ANTINCENDIO / Fornitura e posa in opera di cassetta da incasso per idranti, in lamiera trattata con antiruggine di colore grigio, con portello in alluminio vetro per interventi di emergenza e serratura, di dimensioni mm 565 x 360x150 per UNI 45 e mm 660x450x230 per UNI 70, fornita in opera completa di :a) manichetta nylon gommato, raccordi in ottone UNI 5705 e legature a filo plastificato;b) rubinetto idrante in ottone UNI 5705;c) lancia in ottone e rame con ugello fisso.Montata compreso le opere murarie ogni altro onere per dare il lavoro compiuto a perfetta regola d'arte UNI 45 e manichetta / Cassetta da incasso per idranti UNI 45 e manichetta da m 15	cad		172,45	18,88%	32,56
21CL.PR.C.0910.30.b	FORNITURA E POSA IN OPERA DI IMPIANTI ANTINCENDIO / Fornitura e posa in opera di cassetta da incasso per idranti, in lamiera trattata con antiruggine di colore grigio, con portello in alluminio vetro per interventi di emergenza e serratura, di dimensioni mm 565 x 360x150 per UNI 45 e mm 660x450x230 per UNI 70, fornita in opera completa di :a) manichetta nylon gommato, raccordi in ottone UNI 5705 e legature a filo plastificato;b) rubinetto idrante in ottone UNI 5705;c) lancia in ottone e rame con ugello fisso.Montata compreso le opere murarie ogni altro onere per dare il lavoro compiuto a perfetta regola d'arte UNI 45 e manichetta / Cassetta da incasso per idranti UNI 45 e manichetta da m 20	cad		199,95	16,28%	32,55
21CL.PR.C.0910.30.c	FORNITURA E POSA IN OPERA DI IMPIANTI ANTINCENDIO / Fornitura e posa in opera di cassetta da incasso per idranti, in lamiera trattata con antiruggine di colore grigio, con portello in alluminio vetro per interventi di emergenza e serratura, di dimensioni mm 565 x 360x150 per UNI 45 e mm 660x450x230 per UNI 70, fornita in opera completa di :a) manichetta nylon gommato, raccordi in ottone UNI 5705 e legature a filo plastificato;b) rubinetto idrante in ottone UNI 5705;c) lancia in ottone e rame con ugello fisso.Montata compreso le opere murarie ogni altro onere per dare il lavoro compiuto a perfetta regola d'arte UNI 45 e manichetta / Cassetta da incasso per idranti UNI 45 e manichetta da m 25	cad		237,84	13,69%	32,56
21CL.PR.C.0910.30.d	FORNITURA E POSA IN OPERA DI IMPIANTI ANTINCENDIO / Fornitura e posa in opera di cassetta da incasso per idranti, in lamiera trattata con antiruggine di colore grigio, con portello in alluminio vetro per interventi di emergenza e serratura, di dimensioni mm 565 x 360x150 per UNI 45 e mm 660x450x230 per UNI 70, fornita in opera completa di :a) manichetta nylon gommato, raccordi in ottone UNI 5705 e legature a filo plastificato;b) rubinetto idrante in ottone UNI 5705;c) lancia in ottone e rame con ugello fisso.Montata compreso le opere murarie ogni altro onere per dare il lavoro compiuto a perfetta regola d'arte UNI 45 e manichetta / Cassetta da incasso per idranti UNI 45 e manichetta da m 30	cad		242,55	13,42%	32,55
21CL.PR.C.0910.30.e	FORNITURA E POSA IN OPERA DI IMPIANTI ANTINCENDIO / Fornitura e posa in opera di cassetta da incasso per idranti, in lamiera trattata con antiruggine di colore grigio, con portello in alluminio vetro per interventi di emergenza e serratura, di dimensioni mm 565 x 360x150 per UNI 45 e mm 660x450x230 per UNI 70, fornita in opera completa di :a) manichetta nylon gommato, raccordi in ottone UNI 5705 e legature a filo plastificato;b) rubinetto idrante in ottone UNI 5705;c) lancia in ottone e rame con ugello fisso.Montata compreso le opere murarie ogni altro onere per dare il lavoro compiuto a perfetta regola d'arte UNI 45 e manichetta / Cassetta da incasso per idranti UNI 70 e manichetta da m 20	cad		276,53	11,77%	32,55
21CL.PR.C.0910.30.f	FORNITURA E POSA IN OPERA DI IMPIANTI ANTINCENDIO / Fornitura e posa in opera di cassetta da incasso per idranti, in lamiera trattata con antiruggine di colore grigio, con portello in alluminio vetro per interventi di emergenza e serratura, di dimensioni mm 565 x 360x150 per UNI 45 e mm 660x450x230 per UNI 70, fornita in opera completa di :a) manichetta nylon gommato, raccordi in ottone UNI 5705 e legature a filo plastificato;b) rubinetto idrante in ottone UNI 5705;c) lancia in ottone e rame con ugello fisso.Montata compreso le opere murarie ogni altro onere per dare il lavoro compiuto a perfetta regola d'arte UNI 45 e manichetta / Cassetta da incasso per idranti UNI 70 e manichetta da m 25	cad		372,16	8,75%	32,56
21CL.PR.C.0910.30.g	FORNITURA E POSA IN OPERA DI IMPIANTI ANTINCENDIO / Fornitura e posa in opera di cassetta da incasso per idranti, in lamiera trattata con antiruggine di colore grigio, con portello in alluminio vetro per interventi di emergenza e serratura, di dimensioni mm 565 x 360x150 per UNI 45 e mm 660x450x230 per UNI 70, fornita in opera completa di :a) manichetta nylon gommato, raccordi in ottone UNI 5705 e legature a filo plastificato;b) rubinetto idrante in ottone UNI 5705;c) lancia in ottone e rame con ugello fisso.Montata compreso le opere murarie ogni altro onere per dare il lavoro compiuto a perfetta regola d'arte UNI 45 e manichetta / Cassetta da incasso per idranti UNI 70 e manichetta da m 30	cad		391,12	8,32%	32,54
21CL.PR.C.0910.40	FORNITURA E POSA IN OPERA DI IMPIANTI ANTINCENDIO / Fornitura e posa in opera di cassetta da interno per idranti, in lamiera verniciata di colore rosso RAL 3000 con tetto inclinato e feritoie d'aria laterale, con portello in alluminio vetro per interventi di emergenza e serratura, di dimensioni mm 565 x 360x150 per UNI 45 e mm 660x450x230 per UNI 70, fornita in opera completa di :a) manichetta nylon gommato da metri 20 , raccordi in ottone UNI 5705 e legature a filo plastificato;b) rubinetto idrante in ottone UNI 570c) lancia in ottone e rame con ugello fisso.Montata compreso ogni altro onere per dare il lavoro compiuto a perfetta regola d'arte
21CL.PR.C.0910.40.a	FORNITURA E POSA IN OPERA DI IMPIANTI ANTINCENDIO / Fornitura e posa in opera di cassetta da interno per idranti, in lamiera verniciata di colore rosso RAL 3000 con tetto inclinato e feritoie d'aria laterale, con portello in alluminio vetro per interventi di emergenza e serratura, di dimensioni mm 565 x 360x150 per UNI 45 e mm 660x450x230 per UNI 70, fornita in opera completa di :a) manichetta nylon gommato da metri 20 , raccordi in ottone UNI 5705 e legature a filo plastificato;b) rubinetto idrante in ottone UNI 570c) lancia in ottone e rame con ugello fisso.Montata compreso ogni altro onere per dare il lavoro compiuto a perfetta regola d'arte / Cassetta da interno per idranti, in lamiera verniciata di colore rosso RAL 3000 UNI 45	cad		181,25	12,83%	23,25
21CL.PR.C.0910.40.b	FORNITURA E POSA IN OPERA DI IMPIANTI ANTINCENDIO / Fornitura e posa in opera di cassetta da interno per idranti, in lamiera verniciata di colore rosso RAL 3000 con tetto inclinato e feritoie d'aria laterale, con portello in alluminio vetro per interventi di emergenza e serratura, di dimensioni mm 565 x 360x150 per UNI 45 e mm 660x450x230 per UNI 70, fornita in opera completa di :a) manichetta nylon gommato da metri 20 , raccordi in ottone UNI 5705 e legature a filo plastificato;b) rubinetto idrante in ottone UNI 570c) lancia in ottone e rame con ugello fisso.Montata compreso ogni altro onere per dare il lavoro compiuto a perfetta regola d'arte / Cassetta da interno per idranti, in lamiera verniciata di colore rosso RAL 3000 UNI 70	cad		185,87	12,51%	23,25
21CL.PR.C.0910.60	FORNITURA E POSA IN OPERA DI IMPIANTI ANTINCENDIO / Fornitura e posa in opera di idrante a colonna in ghisa con innesti UNI 45 o UNI 70, pressione di esercizio 16 bar, fornito in opera composto da:a) corpo in ghisa sferoidale;b) organi di manovra interi ed uscita acqua in ottone;c) uscita acqua 2x UNI 45 o 2x UNI 70:d) guarnizioni di tenuta O-RING e serraggio in gomma telata;e) saracinesca di intercettazione in ghisa a flusso avviato con asta di manovra;f) curva di raccordo;g) flange in AQ 42 UNI PN16;restano esclusi gli oneri relativi allo scavo , al rinterro e al materiale drenante ma sono compresi tutti gli oneri per il montaggio e quant'altro occorre per dare il lavoro compiuto a perfetta regola d'arte	cad
21CL.PR.C.0910.60.a	FORNITURA E POSA IN OPERA DI IMPIANTI ANTINCENDIO / Fornitura e posa in opera di idrante a colonna in ghisa con innesti UNI 45 o UNI 70, pressione di esercizio 16 bar, fornito in opera composto da:a) corpo in ghisa sferoidale;b) organi di manovra interi ed uscita acqua in ottone;c) uscita acqua 2x UNI 45 o 2x UNI 70:d) guarnizioni di tenuta O-RING e serraggio in gomma telata;e) saracinesca di intercettazione in ghisa a flusso avviato con asta di manovra;f) curva di raccordo;g) flange in AQ 42 UNI PN16;restano esclusi gli oneri relativi allo scavo , al rinterro e al materiale drenante ma sono compresi tutti gli oneri per il montaggio e quant'altro occorre per dare il lavoro compiuto a perfetta regola d'arte / Idrante a colonna DN50 2 UNI 45 h esterno mm 900	cad		783,60	8,91%	69,82
21CL.PR.C.0910.60.b	FORNITURA E POSA IN OPERA DI IMPIANTI ANTINCENDIO / Fornitura e posa in opera di idrante a colonna in ghisa con innesti UNI 45 o UNI 70, pressione di esercizio 16 bar, fornito in opera composto da:a) corpo in ghisa sferoidale;b) organi di manovra interi ed uscita acqua in ottone;c) uscita acqua 2x UNI 45 o 2x UNI 70:d) guarnizioni di tenuta O-RING e serraggio in gomma telata;e) saracinesca di intercettazione in ghisa a flusso avviato con asta di manovra;f) curva di raccordo;g) flange in AQ 42 UNI PN16;restano esclusi gli oneri relativi allo scavo , al rinterro e al materiale drenante ma sono compresi tutti gli oneri per il montaggio e quant'altro occorre per dare il lavoro compiuto a perfetta regola d'arte / Idrante a colonna DN70 2 UNI 45 h esterno mm 900	cad		997,50	8,77%	87,48
21CL.PR.C.0910.60.c	FORNITURA E POSA IN OPERA DI IMPIANTI ANTINCENDIO / Fornitura e posa in opera di idrante a colonna in ghisa con innesti UNI 45 o UNI 70, pressione di esercizio 16 bar, fornito in opera composto da:a) corpo in ghisa sferoidale;b) organi di manovra interi ed uscita acqua in ottone;c) uscita acqua 2x UNI 45 o 2x UNI 70:d) guarnizioni di tenuta O-RING e serraggio in gomma telata;e) saracinesca di intercettazione in ghisa a flusso avviato con asta di manovra;f) curva di raccordo;g) flange in AQ 42 UNI PN16;restano esclusi gli oneri relativi allo scavo , al rinterro e al materiale drenante ma sono compresi tutti gli oneri per il montaggio e quant'altro occorre per dare il lavoro compiuto a perfetta regola d'arte / Idrante a colonna DN70 2 UNI 70 h esterno mm 900	cad		1025,13	8,17%	83,75
21CL.PR.C.0910.60.d	FORNITURA E POSA IN OPERA DI IMPIANTI ANTINCENDIO / Fornitura e posa in opera di idrante a colonna in ghisa con innesti UNI 45 o UNI 70, pressione di esercizio 16 bar, fornito in opera composto da:a) corpo in ghisa sferoidale;b) organi di manovra interi ed uscita acqua in ottone;c) uscita acqua 2x UNI 45 o 2x UNI 70:d) guarnizioni di tenuta O-RING e serraggio in gomma telata;e) saracinesca di intercettazione in ghisa a flusso avviato con asta di manovra;f) curva di raccordo;g) flange in AQ 42 UNI PN16;restano esclusi gli oneri relativi allo scavo , al rinterro e al materiale drenante ma sono compresi tutti gli oneri per il montaggio e quant'altro occorre per dare il lavoro compiuto a perfetta regola d'arte / Idrante a colonna DN80 2 UNI 70 h esterno mm 900	cad		1106,52	9,75%	107,89
21CL.PR.C.0910.60.e	FORNITURA E POSA IN OPERA DI IMPIANTI ANTINCENDIO / Fornitura e posa in opera di idrante a colonna in ghisa con innesti UNI 45 o UNI 70, pressione di esercizio 16 bar, fornito in opera composto da:a) corpo in ghisa sferoidale;b) organi di manovra interi ed uscita acqua in ottone;c) uscita acqua 2x UNI 45 o 2x UNI 70:d) guarnizioni di tenuta O-RING e serraggio in gomma telata;e) saracinesca di intercettazione in ghisa a flusso avviato con asta di manovra;f) curva di raccordo;g) flange in AQ 42 UNI PN16;restano esclusi gli oneri relativi allo scavo , al rinterro e al materiale drenante ma sono compresi tutti gli oneri per il montaggio e quant'altro occorre per dare il lavoro compiuto a perfetta regola d'arte / Idrante a colonna DN80 2 UNI 70 +1 UNI100 h esterno mm 900	cad		1119,59	9,64%	107,93
21CL.PR.C.0910.60.f	FORNITURA E POSA IN OPERA DI IMPIANTI ANTINCENDIO / Fornitura e posa in opera di idrante a colonna in ghisa con innesti UNI 45 o UNI 70, pressione di esercizio 16 bar, fornito in opera composto da:a) corpo in ghisa sferoidale;b) organi di manovra interi ed uscita acqua in ottone;c) uscita acqua 2x UNI 45 o 2x UNI 70:d) guarnizioni di tenuta O-RING e serraggio in gomma telata;e) saracinesca di intercettazione in ghisa a flusso avviato con asta di manovra;f) curva di raccordo;g) flange in AQ 42 UNI PN16;restano esclusi gli oneri relativi allo scavo , al rinterro e al materiale drenante ma sono compresi tutti gli oneri per il montaggio e quant'altro occorre per dare il lavoro compiuto a perfetta regola d'arte / Idrante a colonna DN100 2 UNI 70 h esterno mm 900	cad		1093,97	11,91%	130,29
21CL.PR.C.0910.60.g	FORNITURA E POSA IN OPERA DI IMPIANTI ANTINCENDIO / Fornitura e posa in opera di idrante a colonna in ghisa con innesti UNI 45 o UNI 70, pressione di esercizio 16 bar, fornito in opera composto da:a) corpo in ghisa sferoidale;b) organi di manovra interi ed uscita acqua in ottone;c) uscita acqua 2x UNI 45 o 2x UNI 70:d) guarnizioni di tenuta O-RING e serraggio in gomma telata;e) saracinesca di intercettazione in ghisa a flusso avviato con asta di manovra;f) curva di raccordo;g) flange in AQ 42 UNI PN16;restano esclusi gli oneri relativi allo scavo , al rinterro e al materiale drenante ma sono compresi tutti gli oneri per il montaggio e quant'altro occorre per dare il lavoro compiuto a perfetta regola d'arte / Idrante a colonna DN100 2 UNI 70 +1 UNI100 h esterno mm 900	cad		1399,10	9,31%	130,26
21CL.PR.C.0910.60.h	FORNITURA E POSA IN OPERA DI IMPIANTI ANTINCENDIO / Fornitura e posa in opera di idrante a colonna in ghisa con innesti UNI 45 o UNI 70, pressione di esercizio 16 bar, fornito in opera composto da:a) corpo in ghisa sferoidale;b) organi di manovra interi ed uscita acqua in ottone;c) uscita acqua 2x UNI 45 o 2x UNI 70:d) guarnizioni di tenuta O-RING e serraggio in gomma telata;e) saracinesca di intercettazione in ghisa a flusso avviato con asta di manovra;f) curva di raccordo;g) flange in AQ 42 UNI PN16;restano esclusi gli oneri relativi allo scavo , al rinterro e al materiale drenante ma sono compresi tutti gli oneri per il montaggio e quant'altro occorre per dare il lavoro compiuto a perfetta regola d'arte / Idrante a colonna DN125 2 UNI 70 +1 UNI100 h esterno mm 900	cad		1818,38	9,21%	167,47
21CL.PR.C.0910.60.i	FORNITURA E POSA IN OPERA DI IMPIANTI ANTINCENDIO / Fornitura e posa in opera di idrante a colonna in ghisa con innesti UNI 45 o UNI 70, pressione di esercizio 16 bar, fornito in opera composto da:a) corpo in ghisa sferoidale;b) organi di manovra interi ed uscita acqua in ottone;c) uscita acqua 2x UNI 45 o 2x UNI 70:d) guarnizioni di tenuta O-RING e serraggio in gomma telata;e) saracinesca di intercettazione in ghisa a flusso avviato con asta di manovra;f) curva di raccordo;g) flange in AQ 42 UNI PN16;restano esclusi gli oneri relativi allo scavo , al rinterro e al materiale drenante ma sono compresi tutti gli oneri per il montaggio e quant'altro occorre per dare il lavoro compiuto a perfetta regola d'arte / Idrante a colonna DN150 2 UNI 70 +1 UNI100 h esterno mm 900	cad		2073,51	9,87%	204,66
21CL.PR.C.0910.70	FORNITURA E POSA IN OPERA DI IMPIANTI ANTINCENDIO / Fornitura e posa in opera di idrante sottosuolo in ghisa con innesti UNI 45 o UNI 70, pressione di esercizio 16 bar, fornito in opera composto da:a) corpo in ghisa sferoidale;b) organi di manovra interi ed uscita acqua in ottone;c) uscita acqua 2x UNI 45 o 2x UNI 70:d) guarnizioni di tenuta O-RING e serraggio in gomma telata;e) curva di raccordo;f) flange in AQ 42 UNI PN16;restano esclusi gli oneri relativi allo scavo , al rinterro e al materiale drenante ma sono compresi tutti gli oneri per il montaggio e quant'altro occorre per dare il lavoro compiuto a perfetta regola d'arte	cad
21CL.PR.C.0910.70.a	FORNITURA E POSA IN OPERA DI IMPIANTI ANTINCENDIO / Fornitura e posa in opera di idrante sottosuolo in ghisa con innesti UNI 45 o UNI 70, pressione di esercizio 16 bar, fornito in opera composto da:a) corpo in ghisa sferoidale;b) organi di manovra interi ed uscita acqua in ottone;c) uscita acqua 2x UNI 45 o 2x UNI 70:d) guarnizioni di tenuta O-RING e serraggio in gomma telata;e) curva di raccordo;f) flange in AQ 42 UNI PN16;restano esclusi gli oneri relativi allo scavo , al rinterro e al materiale drenante ma sono compresi tutti gli oneri per il montaggio e quant'altro occorre per dare il lavoro compiuto a perfetta regola d'arte / Idrante sottosuolo DN 50 1 UNI 45	cad		406,71	11,44%	46,53
21CL.PR.C.0910.70.b	FORNITURA E POSA IN OPERA DI IMPIANTI ANTINCENDIO / Fornitura e posa in opera di idrante sottosuolo in ghisa con innesti UNI 45 o UNI 70, pressione di esercizio 16 bar, fornito in opera composto da:a) corpo in ghisa sferoidale;b) organi di manovra interi ed uscita acqua in ottone;c) uscita acqua 2x UNI 45 o 2x UNI 70:d) guarnizioni di tenuta O-RING e serraggio in gomma telata;e) curva di raccordo;f) flange in AQ 42 UNI PN16;restano esclusi gli oneri relativi allo scavo , al rinterro e al materiale drenante ma sono compresi tutti gli oneri per il montaggio e quant'altro occorre per dare il lavoro compiuto a perfetta regola d'arte / Idrante sottosuolo DN 70 1 UNI 70	cad		497,84	13,45%	66,96
21CL.PR.C.0910.80	FORNITURA E POSA IN OPERA DI IMPIANTI ANTINCENDIO / Fornitura e posa in opera di estintore a polvere, omologato secondo DM del 20/12/82, con valvola a pulsante, valvola di sicurezza a molla e manometro di indicazione di carica e sistema di controllo della pressione tramite valvola di non ritorno
21CL.PR.C.0910.80.a	FORNITURA E POSA IN OPERA DI IMPIANTI ANTINCENDIO / Fornitura e posa in opera di estintore a polvere, omologato secondo DM del 20/12/82, con valvola a pulsante, valvola di sicurezza a molla e manometro di indicazione di carica e sistema di controllo della pressione tramite valvola di non ritorno / Estintore a polvere, da 1 kg, classe 21BC	cad		41,00	0,71%	0,29
21CL.PR.C.0910.80.b	FORNITURA E POSA IN OPERA DI IMPIANTI ANTINCENDIO / Fornitura e posa in opera di estintore a polvere, omologato secondo DM del 20/12/82, con valvola a pulsante, valvola di sicurezza a molla e manometro di indicazione di carica e sistema di controllo della pressione tramite valvola di non ritorno / Estintore a polvere, da 1 kg, classe 3A 13BC	cad		37,55	0,77%	0,29
21CL.PR.C.0910.80.c	FORNITURA E POSA IN OPERA DI IMPIANTI ANTINCENDIO / Fornitura e posa in opera di estintore a polvere, omologato secondo DM del 20/12/82, con valvola a pulsante, valvola di sicurezza a molla e manometro di indicazione di carica e sistema di controllo della pressione tramite valvola di non ritorno / Estintore a polvere da 2 kg, classe 21BC	cad		45,74	0,63%	0,29
21CL.PR.C.0910.80.d	FORNITURA E POSA IN OPERA DI IMPIANTI ANTINCENDIO / Fornitura e posa in opera di estintore a polvere, omologato secondo DM del 20/12/82, con valvola a pulsante, valvola di sicurezza a molla e manometro di indicazione di carica e sistema di controllo della pressione tramite valvola di non ritorno / Estintore a polvere da 2 kg, classe 5A 21BC	cad		48,07	0,60%	0,29
21CL.PR.C.0910.80.e	FORNITURA E POSA IN OPERA DI IMPIANTI ANTINCENDIO / Fornitura e posa in opera di estintore a polvere, omologato secondo DM del 20/12/82, con valvola a pulsante, valvola di sicurezza a molla e manometro di indicazione di carica e sistema di controllo della pressione tramite valvola di non ritorno / Estintore a polvere da 2 kg, classe 5A 21BC	cad		47,38	0,06%	0,03
21CL.PR.C.0910.80.f	FORNITURA E POSA IN OPERA DI IMPIANTI ANTINCENDIO / Fornitura e posa in opera di estintore a polvere, omologato secondo DM del 20/12/82, con valvola a pulsante, valvola di sicurezza a molla e manometro di indicazione di carica e sistema di controllo della pressione tramite valvola di non ritorno / Estintore a polvere da 4 kg, classe 8A 55BC	cad		69,26	0,42%	0,29
21CL.PR.C.0910.80.g	FORNITURA E POSA IN OPERA DI IMPIANTI ANTINCENDIO / Fornitura e posa in opera di estintore a polvere, omologato secondo DM del 20/12/82, con valvola a pulsante, valvola di sicurezza a molla e manometro di indicazione di carica e sistema di controllo della pressione tramite valvola di non ritorno / Estintore a polvere da 6 kg, classe 113BC	cad		73,12	0,40%	0,29
21CL.PR.C.0910.80.h	FORNITURA E POSA IN OPERA DI IMPIANTI ANTINCENDIO / Fornitura e posa in opera di estintore a polvere, omologato secondo DM del 20/12/82, con valvola a pulsante, valvola di sicurezza a molla e manometro di indicazione di carica e sistema di controllo della pressione tramite valvola di non ritorno / Estintore a polvere da 6 kg, classe 89BC	cad		67,53	0,43%	0,29
21CL.PR.C.0910.80.i	FORNITURA E POSA IN OPERA DI IMPIANTI ANTINCENDIO / Fornitura e posa in opera di estintore a polvere, omologato secondo DM del 20/12/82, con valvola a pulsante, valvola di sicurezza a molla e manometro di indicazione di carica e sistema di controllo della pressione tramite valvola di non ritorno / Estintore a polvere da 6 kg, classe 21A 113BC	cad		77,04	0,38%	0,29
21CL.PR.C.0910.80.j	FORNITURA E POSA IN OPERA DI IMPIANTI ANTINCENDIO / Fornitura e posa in opera di estintore a polvere, omologato secondo DM del 20/12/82, con valvola a pulsante, valvola di sicurezza a molla e manometro di indicazione di carica e sistema di controllo della pressione tramite valvola di non ritorno / Estintore a polvere da 6 kg, classe 13A 89BC	cad		67,07	0,43%	0,29
21CL.PR.C.0910.80.k	FORNITURA E POSA IN OPERA DI IMPIANTI ANTINCENDIO / Fornitura e posa in opera di estintore a polvere, omologato secondo DM del 20/12/82, con valvola a pulsante, valvola di sicurezza a molla e manometro di indicazione di carica e sistema di controllo della pressione tramite valvola di non ritorno / Estintore a polvere da 6 kg, classe 34A 233BC	cad		67,82	0,43%	0,29
21CL.PR.C.0910.80.l	FORNITURA E POSA IN OPERA DI IMPIANTI ANTINCENDIO / Fornitura e posa in opera di estintore a polvere, omologato secondo DM del 20/12/82, con valvola a pulsante, valvola di sicurezza a molla e manometro di indicazione di carica e sistema di controllo della pressione tramite valvola di non ritorno / Estintore a polvere da 9 kg, classe 144BC	cad		87,65	0,33%	0,29
21CL.PR.C.0910.80.m	FORNITURA E POSA IN OPERA DI IMPIANTI ANTINCENDIO / Fornitura e posa in opera di estintore a polvere, omologato secondo DM del 20/12/82, con valvola a pulsante, valvola di sicurezza a molla e manometro di indicazione di carica e sistema di controllo della pressione tramite valvola di non ritorno / Estintore a polvere da 9 kg, classe 34 A 144BC	cad		90,96	0,32%	0,29
21CL.PR.C.0910.80.n	FORNITURA E POSA IN OPERA DI IMPIANTI ANTINCENDIO / Fornitura e posa in opera di estintore a polvere, omologato secondo DM del 20/12/82, con valvola a pulsante, valvola di sicurezza a molla e manometro di indicazione di carica e sistema di controllo della pressione tramite valvola di non ritorno / Estintore a polvere da 9 kg, classe 34 A 233BC	cad		90,09	0,32%	0,29
21CL.PR.C.0910.80.o	FORNITURA E POSA IN OPERA DI IMPIANTI ANTINCENDIO / Fornitura e posa in opera di estintore a polvere, omologato secondo DM del 20/12/82, con valvola a pulsante, valvola di sicurezza a molla e manometro di indicazione di carica e sistema di controllo della pressione tramite valvola di non ritorno / Estintore a polvere da 9 kg, classe 55 A 233BC	cad		93,54	0,31%	0,29
21CL.PR.C.0910.80.p	FORNITURA E POSA IN OPERA DI IMPIANTI ANTINCENDIO / Fornitura e posa in opera di estintore a polvere, omologato secondo DM del 20/12/82, con valvola a pulsante, valvola di sicurezza a molla e manometro di indicazione di carica e sistema di controllo della pressione tramite valvola di non ritorno / Estintore a polvere da 12 kg, classe 183BC	cad		96,57	0,30%	0,29
21CL.PR.C.0910.80.q	FORNITURA E POSA IN OPERA DI IMPIANTI ANTINCENDIO / Fornitura e posa in opera di estintore a polvere, omologato secondo DM del 20/12/82, con valvola a pulsante, valvola di sicurezza a molla e manometro di indicazione di carica e sistema di controllo della pressione tramite valvola di non ritorno / Estintore a polvere da 12 kg, classe 43 A 183BC	cad		101,84	0,28%	0,29
21CL.PR.C.0910.90	FORNITURA E POSA IN OPERA DI IMPIANTI ANTINCENDIO / Fornitura e posa in opera di estintore ad anidride carbonica CO2, omologato secondo .DM 20/12/82, completo di valvola a pulsante e dispositivo di sicurezza
21CL.PR.C.0910.90.a	FORNITURA E POSA IN OPERA DI IMPIANTI ANTINCENDIO / Fornitura e posa in opera di estintore ad anidride carbonica CO2, omologato secondo .DM 20/12/82, completo di valvola a pulsante e dispositivo di sicurezza / Estintore ad anidride carbonica CO2,da 2 kg, classe 21BC	cad		152,31	0,19%	0,29
21CL.PR.C.0910.90.b	FORNITURA E POSA IN OPERA DI IMPIANTI ANTINCENDIO / Fornitura e posa in opera di estintore ad anidride carbonica CO2, omologato secondo .DM 20/12/82, completo di valvola a pulsante e dispositivo di sicurezza / Estintore ad anidride carbonica CO2, da 2 kg, classe 34BC	cad		156,68	0,19%	0,30
21CL.PR.C.0910.90.c	FORNITURA E POSA IN OPERA DI IMPIANTI ANTINCENDIO / Fornitura e posa in opera di estintore ad anidride carbonica CO2, omologato secondo .DM 20/12/82, completo di valvola a pulsante e dispositivo di sicurezza / Estintore ad anidride carbonica CO2, da 5 kg, classe 55BC	cad		270,13	0,11%	0,30
21CL.PR.C.0910.90.d	FORNITURA E POSA IN OPERA DI IMPIANTI ANTINCENDIO / Fornitura e posa in opera di estintore ad anidride carbonica CO2, omologato secondo .DM 20/12/82, completo di valvola a pulsante e dispositivo di sicurezza / Estintore ad anidride carbonica CO2, da 5 kg, classe 89BC	cad		272,79	0,11%	0,30
21CL.PR.I	IDRICO SANITARIO
21CL.PR.I.0110	IMPIANTI DI CARICO E SCARICO
21CL.PR.I.0110.10	IMPIANTI DI CARICO E SCARICO / Predisposizione di allaccio per apparecchi igienico-sanitari con alimentazione a linea continua, fornito e posto in opera all'interno di bagni, wc, docce, cucine etc. a valle delle valvole di intercettazione ubicate nel locale. Sono compresi: le valvole suddette; le tubazioni in rame in lega secondo UNI 5649/1 con titolo di purezza Cu 99,9 rivestito con resina polivinilica stabilizzata di spessore minimo mm 1,5 a sezione stellare con caratteristiche dimensionali came da UNI 6507 B) per distribuzioni d'acqua fredda. Sono esclusi: il ripristino dell'intonaco; la fornitura e la posa in opera delle apparecchiature igienico-sanitarie con le relative rubinetterie. Sono comprese: le opere murarie per l'apertura e eguagliatura delle tracce e quanto altro necessario per dare il lavoro finito e funzionante
21CL.PR.I.0110.10.a	IMPIANTI DI CARICO E SCARICO / Predisposizione di allaccio per apparecchi igienico-sanitari con alimentazione a linea continua, fornito e posto in opera all'interno di bagni, wc, docce, cucine etc. a valle delle valvole di intercettazione ubicate nel locale. Sono compresi: le valvole suddette; le tubazioni in rame in lega secondo UNI 5649/1 con titolo di purezza Cu 99,9 rivestito con resina polivinilica stabilizzata di spessore minimo mm 1,5 a sezione stellare con caratteristiche dimensionali came da UNI 6507 B) per distribuzioni d'acqua fredda. Sono esclusi: il ripristino dell'intonaco; la fornitura e la posa in opera delle apparecchiature igienico-sanitarie con le relative rubinetterie. Sono comprese: le opere murarie per l'apertura e eguagliatura delle tracce e quanto altro necessario per dare il lavoro finito e funzionante / Predisposizione di allaccio per apparecchi igienico-sanitari con alimentazione a linea continua. Impianto di acqua fredda a linea per ambienti civili fino a 5 pezzi	cad		56,19	57,95%	32,56
21CL.PR.I.0110.10.b	IMPIANTI DI CARICO E SCARICO / Predisposizione di allaccio per apparecchi igienico-sanitari con alimentazione a linea continua, fornito e posto in opera all'interno di bagni, wc, docce, cucine etc. a valle delle valvole di intercettazione ubicate nel locale. Sono compresi: le valvole suddette; le tubazioni in rame in lega secondo UNI 5649/1 con titolo di purezza Cu 99,9 rivestito con resina polivinilica stabilizzata di spessore minimo mm 1,5 a sezione stellare con caratteristiche dimensionali came da UNI 6507 B) per distribuzioni d'acqua fredda. Sono esclusi: il ripristino dell'intonaco; la fornitura e la posa in opera delle apparecchiature igienico-sanitarie con le relative rubinetterie. Sono comprese: le opere murarie per l'apertura e eguagliatura delle tracce e quanto altro necessario per dare il lavoro finito e funzionante / Predisposizione di allaccio per apparecchi igienico-sanitari con alimentazione a linea continua. Impianto di acqua fredda a linea per ambienti civili da 5 a 10 pezzi	cad		50,35	57,76%	29,08
21CL.PR.I.0110.10.c	IMPIANTI DI CARICO E SCARICO / Predisposizione di allaccio per apparecchi igienico-sanitari con alimentazione a linea continua, fornito e posto in opera all'interno di bagni, wc, docce, cucine etc. a valle delle valvole di intercettazione ubicate nel locale. Sono compresi: le valvole suddette; le tubazioni in rame in lega secondo UNI 5649/1 con titolo di purezza Cu 99,9 rivestito con resina polivinilica stabilizzata di spessore minimo mm 1,5 a sezione stellare con caratteristiche dimensionali came da UNI 6507 B) per distribuzioni d'acqua fredda. Sono esclusi: il ripristino dell'intonaco; la fornitura e la posa in opera delle apparecchiature igienico-sanitarie con le relative rubinetterie. Sono comprese: le opere murarie per l'apertura e eguagliatura delle tracce e quanto altro necessario per dare il lavoro finito e funzionante / Predisposizione di allaccio per apparecchi igienico-sanitari con alimentazione a linea continua. Impianto di acqua fredda a linea per ambienti civili oltre 10 pezzi	cad		46,96	57,45%	26,98
21CL.PR.I.0110.100	IMPIANTI DI CARICO E SCARICO / Predisposizione di allaccio sfilabile per apparecchi igienico-sanitari con alimentazione a collettori con rubinetti di intercettazione 3/4 x 16, fornito e posto in opera all'interno di bagni, wc, docce, cucine etc. a valle delle valvole di intercettazione ubicate nel locale. Sono compresi: le valvole suddette; il collettore con rubinetti di intercettazione e relativa cassetta in plastica con coperchio, le tubazioni in polietilene reticolato in guaina per distribuzioni d'acqua calda, gomito da incasso in plastica con raccordo a squadra e cappuccio di protezione per tubazioni. Sono esclusi: il ripristino dell'intonaco; la fornitura e la posa in opera delle apparecchiature igienico-sanitarie con le relative rubinetterie. Sono comprese: le opere murarie per l'apertura e eguagliatura delle tracce e quanto altro necessario per dare il lavoro finito e funzionante
21CL.PR.I.0110.100.a	IMPIANTI DI CARICO E SCARICO / Predisposizione di allaccio sfilabile per apparecchi igienico-sanitari con alimentazione a collettori con rubinetti di intercettazione 3/4 x 16, fornito e posto in opera all'interno di bagni, wc, docce, cucine etc. a valle delle valvole di intercettazione ubicate nel locale. Sono compresi: le valvole suddette; il collettore con rubinetti di intercettazione e relativa cassetta in plastica con coperchio, le tubazioni in polietilene reticolato in guaina per distribuzioni d'acqua calda, gomito da incasso in plastica con raccordo a squadra e cappuccio di protezione per tubazioni. Sono esclusi: il ripristino dell'intonaco; la fornitura e la posa in opera delle apparecchiature igienico-sanitarie con le relative rubinetterie. Sono comprese: le opere murarie per l'apertura e eguagliatura delle tracce e quanto altro necessario per dare il lavoro finito e funzionante / Predisposizione di allaccio sfilabile per apparecchi igienico-sanitari con alimentazione a collettori con rubinetti di intercettazione 3/4 x 16. Impianto di acqua calda sfilabile per ambienti fino a 5 pezzi	cad		88,29	37,30%	32,93
21CL.PR.I.0110.100.b	IMPIANTI DI CARICO E SCARICO / Predisposizione di allaccio sfilabile per apparecchi igienico-sanitari con alimentazione a collettori con rubinetti di intercettazione 3/4 x 16, fornito e posto in opera all'interno di bagni, wc, docce, cucine etc. a valle delle valvole di intercettazione ubicate nel locale. Sono compresi: le valvole suddette; il collettore con rubinetti di intercettazione e relativa cassetta in plastica con coperchio, le tubazioni in polietilene reticolato in guaina per distribuzioni d'acqua calda, gomito da incasso in plastica con raccordo a squadra e cappuccio di protezione per tubazioni. Sono esclusi: il ripristino dell'intonaco; la fornitura e la posa in opera delle apparecchiature igienico-sanitarie con le relative rubinetterie. Sono comprese: le opere murarie per l'apertura e eguagliatura delle tracce e quanto altro necessario per dare il lavoro finito e funzionante / Predisposizione di allaccio sfilabile per apparecchi igienico-sanitari con alimentazione a collettori con rubinetti di intercettazione 3/4 x 16. Impianto di acqua calda sfilabile per ambienti da 5 a 10 pezzi	cad		80,69	38,37%	30,96
21CL.PR.I.0110.100.c	IMPIANTI DI CARICO E SCARICO / Predisposizione di allaccio sfilabile per apparecchi igienico-sanitari con alimentazione a collettori con rubinetti di intercettazione 3/4 x 16, fornito e posto in opera all'interno di bagni, wc, docce, cucine etc. a valle delle valvole di intercettazione ubicate nel locale. Sono compresi: le valvole suddette; il collettore con rubinetti di intercettazione e relativa cassetta in plastica con coperchio, le tubazioni in polietilene reticolato in guaina per distribuzioni d'acqua calda, gomito da incasso in plastica con raccordo a squadra e cappuccio di protezione per tubazioni. Sono esclusi: il ripristino dell'intonaco; la fornitura e la posa in opera delle apparecchiature igienico-sanitarie con le relative rubinetterie. Sono comprese: le opere murarie per l'apertura e eguagliatura delle tracce e quanto altro necessario per dare il lavoro finito e funzionante / Predisposizione di allaccio sfilabile per apparecchi igienico-sanitari con alimentazione a collettori con rubinetti di intercettazione 3/4 x 16. Impianto di acqua calda sfilabile per ambienti oltre 10 pezzi	cad		76,79	35,96%	27,61
21CL.PR.I.0110.110	IMPIANTI DI CARICO E SCARICO / Predisposizione di allaccio per apparecchi igienico-sanitari con alimentazione a linea continua, fornito e posto in opera all'interno di bagni, wc, docce, cucine etc. a valle delle valvole di intercettazione ubicate nel locale. Sono compresi: le valvole suddette; le tubazioni in acciaio zincato FM, coibentato con elastomerico categoria C e i relativi pezzi speciali per distribuzioni d'acqua fredda. Sono esclusi: il ripristino dell'intonaco; la fornitura e la posa in opera delle apparecchiature igienico-sanitarie con le relative rubinetterie. Sono comprese: le opere murarie per l'apertura e eguagliatura delle tracce e quanto altro necessario per dare il lavoro finito e funzionante
21CL.PR.I.0110.110.a	IMPIANTI DI CARICO E SCARICO / Predisposizione di allaccio per apparecchi igienico-sanitari con alimentazione a linea continua, fornito e posto in opera all'interno di bagni, wc, docce, cucine etc. a valle delle valvole di intercettazione ubicate nel locale. Sono compresi: le valvole suddette; le tubazioni in acciaio zincato FM, coibentato con elastomerico categoria C e i relativi pezzi speciali per distribuzioni d'acqua fredda. Sono esclusi: il ripristino dell'intonaco; la fornitura e la posa in opera delle apparecchiature igienico-sanitarie con le relative rubinetterie. Sono comprese: le opere murarie per l'apertura e eguagliatura delle tracce e quanto altro necessario per dare il lavoro finito e funzionante / Predisposizione di allaccio per apparecchi igienico-sanitari con alimentazione a linea continua. Impianto di acqua fredda a linea per ambienti civili fino a 5 pezzi	cad		52,35	66,67%	34,90
21CL.PR.I.0110.110.b	IMPIANTI DI CARICO E SCARICO / Predisposizione di allaccio per apparecchi igienico-sanitari con alimentazione a linea continua, fornito e posto in opera all'interno di bagni, wc, docce, cucine etc. a valle delle valvole di intercettazione ubicate nel locale. Sono compresi: le valvole suddette; le tubazioni in acciaio zincato FM, coibentato con elastomerico categoria C e i relativi pezzi speciali per distribuzioni d'acqua fredda. Sono esclusi: il ripristino dell'intonaco; la fornitura e la posa in opera delle apparecchiature igienico-sanitarie con le relative rubinetterie. Sono comprese: le opere murarie per l'apertura e eguagliatura delle tracce e quanto altro necessario per dare il lavoro finito e funzionante / Predisposizione di allaccio per apparecchi igienico-sanitari con alimentazione a linea continua. Impianto di acqua fredda a linea per ambienti civili da 5 a 10 pezzi	cad		46,72	67,21%	31,40
21CL.PR.I.0110.110.c	IMPIANTI DI CARICO E SCARICO / Predisposizione di allaccio per apparecchi igienico-sanitari con alimentazione a linea continua, fornito e posto in opera all'interno di bagni, wc, docce, cucine etc. a valle delle valvole di intercettazione ubicate nel locale. Sono compresi: le valvole suddette; le tubazioni in acciaio zincato FM, coibentato con elastomerico categoria C e i relativi pezzi speciali per distribuzioni d'acqua fredda. Sono esclusi: il ripristino dell'intonaco; la fornitura e la posa in opera delle apparecchiature igienico-sanitarie con le relative rubinetterie. Sono comprese: le opere murarie per l'apertura e eguagliatura delle tracce e quanto altro necessario per dare il lavoro finito e funzionante / Predisposizione di allaccio per apparecchi igienico-sanitari con alimentazione a linea continua. Impianto di acqua fredda a linea per ambienti civili oltre 10 pezzi	cad		42,69	67,56%	28,84
21CL.PR.I.0110.120	IMPIANTI DI CARICO E SCARICO / Predisposizione di allaccio per apparecchi igienico-sanitari con alimentazione a linea continua, fornito e posto in opera all'interno di bagni, wc, docce, cucine etc. a valle delle valvole di intercettazione ubicate nel locale. Sono compresi: le valvole suddette; le tubazioni in acciaio zincato FM, coibentato con elastomerico categoria C e i relativi pezzi speciali per distribuzioni d'acqua calda. Sono esclusi: il ripristino dell'intonaco; la fornitura e la posa in opera delle apparecchiature igienico-sanitarie con le relative rubinetterie. Sono comprese: le opere murarie per l'apertura e eguagliatura delle tracce e quanto altro necessario per dare il lavoro finito e funzionante
21CL.PR.I.0110.120.a	IMPIANTI DI CARICO E SCARICO / Predisposizione di allaccio per apparecchi igienico-sanitari con alimentazione a linea continua, fornito e posto in opera all'interno di bagni, wc, docce, cucine etc. a valle delle valvole di intercettazione ubicate nel locale. Sono compresi: le valvole suddette; le tubazioni in acciaio zincato FM, coibentato con elastomerico categoria C e i relativi pezzi speciali per distribuzioni d'acqua calda. Sono esclusi: il ripristino dell'intonaco; la fornitura e la posa in opera delle apparecchiature igienico-sanitarie con le relative rubinetterie. Sono comprese: le opere murarie per l'apertura e eguagliatura delle tracce e quanto altro necessario per dare il lavoro finito e funzionante / Predisposizione di allaccio per apparecchi igienico-sanitari con alimentazione a linea continua. Impianto di acqua calda a linea per ambienti civili fino a 5 pezzi	cad		47,45	66,17%	31,40
21CL.PR.I.0110.120.b	IMPIANTI DI CARICO E SCARICO / Predisposizione di allaccio per apparecchi igienico-sanitari con alimentazione a linea continua, fornito e posto in opera all'interno di bagni, wc, docce, cucine etc. a valle delle valvole di intercettazione ubicate nel locale. Sono compresi: le valvole suddette; le tubazioni in acciaio zincato FM, coibentato con elastomerico categoria C e i relativi pezzi speciali per distribuzioni d'acqua calda. Sono esclusi: il ripristino dell'intonaco; la fornitura e la posa in opera delle apparecchiature igienico-sanitarie con le relative rubinetterie. Sono comprese: le opere murarie per l'apertura e eguagliatura delle tracce e quanto altro necessario per dare il lavoro finito e funzionante / Predisposizione di allaccio per apparecchi igienico-sanitari con alimentazione a linea continua. Impianto di acqua calda a linea per ambienti civili da 5 a 10 pezzi	cad		42,56	66,89%	28,47
21CL.PR.I.0110.120.c	IMPIANTI DI CARICO E SCARICO / Predisposizione di allaccio per apparecchi igienico-sanitari con alimentazione a linea continua, fornito e posto in opera all'interno di bagni, wc, docce, cucine etc. a valle delle valvole di intercettazione ubicate nel locale. Sono compresi: le valvole suddette; le tubazioni in acciaio zincato FM, coibentato con elastomerico categoria C e i relativi pezzi speciali per distribuzioni d'acqua calda. Sono esclusi: il ripristino dell'intonaco; la fornitura e la posa in opera delle apparecchiature igienico-sanitarie con le relative rubinetterie. Sono comprese: le opere murarie per l'apertura e eguagliatura delle tracce e quanto altro necessario per dare il lavoro finito e funzionante / Predisposizione di allaccio per apparecchi igienico-sanitari con alimentazione a linea continua. Impianto di acqua calda a linea per ambienti civili oltre 10 pezzi	cad		37,95	67,43%	25,59
21CL.PR.I.0110.130	IMPIANTI DI CARICO E SCARICO / Impianto di scarico con l'uso di tubi in PVC con innesto a bicchiere fornito e posto in opera all'interno di bagni, wc, docce, cucine etc. a valle della colonna fecale. Sono compresi: il pozzetto a pavimento; le tubazioni in PVC le guarnizioni, le opere murarie per l'apertura e eguagliatura delle tracce escluso il ripristino dell'intonaco e del masso. E' inoltre compreso quanto altro necessario per dare il lavoro finito e funzionante. Sono esclusi: la fornitura e la posa in opera delle apparecchiature igienico-sanitarie con le relative rubinetterie
21CL.PR.I.0110.130.a	IMPIANTI DI CARICO E SCARICO / Impianto di scarico con l'uso di tubi in PVC con innesto a bicchiere fornito e posto in opera all'interno di bagni, wc, docce, cucine etc. a valle della colonna fecale. Sono compresi: il pozzetto a pavimento; le tubazioni in PVC le guarnizioni, le opere murarie per l'apertura e eguagliatura delle tracce escluso il ripristino dell'intonaco e del masso. E' inoltre compreso quanto altro necessario per dare il lavoro finito e funzionante. Sono esclusi: la fornitura e la posa in opera delle apparecchiature igienico-sanitarie con le relative rubinetterie / Impianto di scarico con l'uso di tubi in PVC con innesto a bicchiere fornito e posto in opera all'interno di bagni. Impianto di scarico con tubi PVC per ambienti civili fino a 5 pezzi	cad		57,51	59,85%	34,42
21CL.PR.I.0110.130.b	IMPIANTI DI CARICO E SCARICO / Impianto di scarico con l'uso di tubi in PVC con innesto a bicchiere fornito e posto in opera all'interno di bagni, wc, docce, cucine etc. a valle della colonna fecale. Sono compresi: il pozzetto a pavimento; le tubazioni in PVC le guarnizioni, le opere murarie per l'apertura e eguagliatura delle tracce escluso il ripristino dell'intonaco e del masso. E' inoltre compreso quanto altro necessario per dare il lavoro finito e funzionante. Sono esclusi: la fornitura e la posa in opera delle apparecchiature igienico-sanitarie con le relative rubinetterie / Impianto di scarico con l'uso di tubi in PVC con innesto a bicchiere fornito e posto in opera all'interno di bagni. Impianto di scarico con tubi PVC per ambienti civili da 5 a 10 pezzi	cad		49,62	61,89%	30,71
21CL.PR.I.0110.130.c	IMPIANTI DI CARICO E SCARICO / Impianto di scarico con l'uso di tubi in PVC con innesto a bicchiere fornito e posto in opera all'interno di bagni, wc, docce, cucine etc. a valle della colonna fecale. Sono compresi: il pozzetto a pavimento; le tubazioni in PVC le guarnizioni, le opere murarie per l'apertura e eguagliatura delle tracce escluso il ripristino dell'intonaco e del masso. E' inoltre compreso quanto altro necessario per dare il lavoro finito e funzionante. Sono esclusi: la fornitura e la posa in opera delle apparecchiature igienico-sanitarie con le relative rubinetterie / Impianto di scarico con l'uso di tubi in PVC con innesto a bicchiere fornito e posto in opera all'interno di bagni. Impianto di scarico con tubi PVC per ambienti civili oltre 10 pezzi	cad		46,86	62,06%	29,08
21CL.PR.I.0110.140	IMPIANTI DI CARICO E SCARICO / Impianto di scarico con l'uso di tubi in PVC con innesto o-ring fornito e posto in opera all'interno di bagni, wc, docce, cucine etc. a valle della colonna fecale. Sono compresi: il pozzetto a pavimento; le tubazioni in PVC le guarnizioni, le opere murarie per l'apertura e eguagliatura delle tracce escluso il ripristino dell'intonaco e del masso. E' inoltre compreso quanto altro necessario per dare il lavoro finito e funzionante. Sono esclusi: la fornitura e la posa in opera delle apparecchiature igienico-sanitarie con le relative rubinetterie
21CL.PR.I.0110.140.a	IMPIANTI DI CARICO E SCARICO / Impianto di scarico con l'uso di tubi in PVC con innesto o-ring fornito e posto in opera all'interno di bagni, wc, docce, cucine etc. a valle della colonna fecale. Sono compresi: il pozzetto a pavimento; le tubazioni in PVC le guarnizioni, le opere murarie per l'apertura e eguagliatura delle tracce escluso il ripristino dell'intonaco e del masso. E' inoltre compreso quanto altro necessario per dare il lavoro finito e funzionante. Sono esclusi: la fornitura e la posa in opera delle apparecchiature igienico-sanitarie con le relative rubinetterie / Impianto di scarico con l'uso di tubi in PVC con innesto o-ring fornito e posto in opera all'interno di bagni, wc, docce, cucine etc. a valle della colonna fecale. Impianto di scarico con tubi PVC per ambienti civili fino a 5 pezzi	cad		55,86	58,29%	32,56
21CL.PR.I.0110.140.b	IMPIANTI DI CARICO E SCARICO / Impianto di scarico con l'uso di tubi in PVC con innesto o-ring fornito e posto in opera all'interno di bagni, wc, docce, cucine etc. a valle della colonna fecale. Sono compresi: il pozzetto a pavimento; le tubazioni in PVC le guarnizioni, le opere murarie per l'apertura e eguagliatura delle tracce escluso il ripristino dell'intonaco e del masso. E' inoltre compreso quanto altro necessario per dare il lavoro finito e funzionante. Sono esclusi: la fornitura e la posa in opera delle apparecchiature igienico-sanitarie con le relative rubinetterie / Impianto di scarico con l'uso di tubi in PVC con innesto o-ring fornito e posto in opera all'interno di bagni, wc, docce, cucine etc. a valle della colonna fecale. Impianto di scarico con tubi PVC per ambienti civili da 5 a 10 pezzi	cad		48,98	60,78%	29,77
21CL.PR.I.0110.140.c	IMPIANTI DI CARICO E SCARICO / Impianto di scarico con l'uso di tubi in PVC con innesto o-ring fornito e posto in opera all'interno di bagni, wc, docce, cucine etc. a valle della colonna fecale. Sono compresi: il pozzetto a pavimento; le tubazioni in PVC le guarnizioni, le opere murarie per l'apertura e eguagliatura delle tracce escluso il ripristino dell'intonaco e del masso. E' inoltre compreso quanto altro necessario per dare il lavoro finito e funzionante. Sono esclusi: la fornitura e la posa in opera delle apparecchiature igienico-sanitarie con le relative rubinetterie / Impianto di scarico con l'uso di tubi in PVC con innesto o-ring fornito e posto in opera all'interno di bagni, wc, docce, cucine etc. a valle della colonna fecale. Impianto di scarico con tubi PVC per ambienti civili oltre 10 pezzi	cad		46,45	61,10%	28,38
21CL.PR.I.0110.20	IMPIANTI DI CARICO E SCARICO / Predisposizione di allaccio per apparecchi igienico-sanitari con alimentazione a linea continua, fornito e posto in opera all'interno di bagni, wc, docce, cucine etc. a valle delle valvole di intercettazione ubicate nel locale. Sono compresi: le valvole suddette; le tubazioni in rame in lega secondo UNI 5649/1 con titolo di purezza Cu 99,9 rivestito con resina polivinilica stabilizzata di spessore minimo mm 1,5 a sezione stellare con caratteristiche dimensionali came da UNI 6507 B) per distribuzioni d'acqua calda. Sono esclusi: il ripristino dell'intonaco; la fornitura e la posa in opera delle apparecchiature igienico-sanitarie con le relative rubinetterie. Sono comprese: le opere murarie per l'apertura e eguagliatura delle tracce e quanto altro necessario per dare il lavoro finito e funzionante
21CL.PR.I.0110.20.a	IMPIANTI DI CARICO E SCARICO / Predisposizione di allaccio per apparecchi igienico-sanitari con alimentazione a linea continua, fornito e posto in opera all'interno di bagni, wc, docce, cucine etc. a valle delle valvole di intercettazione ubicate nel locale. Sono compresi: le valvole suddette; le tubazioni in rame in lega secondo UNI 5649/1 con titolo di purezza Cu 99,9 rivestito con resina polivinilica stabilizzata di spessore minimo mm 1,5 a sezione stellare con caratteristiche dimensionali came da UNI 6507 B) per distribuzioni d'acqua calda. Sono esclusi: il ripristino dell'intonaco; la fornitura e la posa in opera delle apparecchiature igienico-sanitarie con le relative rubinetterie. Sono comprese: le opere murarie per l'apertura e eguagliatura delle tracce e quanto altro necessario per dare il lavoro finito e funzionante / Predisposizione di allaccio per apparecchi igienico-sanitari con alimentazione a linea continua. Impianto di acqua calda a linea per ambienti civili fino a 5 pezzi	cad		51,27	57,15%	29,30
21CL.PR.I.0110.20.b	IMPIANTI DI CARICO E SCARICO / Predisposizione di allaccio per apparecchi igienico-sanitari con alimentazione a linea continua, fornito e posto in opera all'interno di bagni, wc, docce, cucine etc. a valle delle valvole di intercettazione ubicate nel locale. Sono compresi: le valvole suddette; le tubazioni in rame in lega secondo UNI 5649/1 con titolo di purezza Cu 99,9 rivestito con resina polivinilica stabilizzata di spessore minimo mm 1,5 a sezione stellare con caratteristiche dimensionali came da UNI 6507 B) per distribuzioni d'acqua calda. Sono esclusi: il ripristino dell'intonaco; la fornitura e la posa in opera delle apparecchiature igienico-sanitarie con le relative rubinetterie. Sono comprese: le opere murarie per l'apertura e eguagliatura delle tracce e quanto altro necessario per dare il lavoro finito e funzionante / Predisposizione di allaccio per apparecchi igienico-sanitari con alimentazione a linea continua. Impianto di acqua calda a linea per ambienti civili da 5 a 10 pezzi	cad		47,50	55,54%	26,38
21CL.PR.I.0110.20.c	IMPIANTI DI CARICO E SCARICO / Predisposizione di allaccio per apparecchi igienico-sanitari con alimentazione a linea continua, fornito e posto in opera all'interno di bagni, wc, docce, cucine etc. a valle delle valvole di intercettazione ubicate nel locale. Sono compresi: le valvole suddette; le tubazioni in rame in lega secondo UNI 5649/1 con titolo di purezza Cu 99,9 rivestito con resina polivinilica stabilizzata di spessore minimo mm 1,5 a sezione stellare con caratteristiche dimensionali came da UNI 6507 B) per distribuzioni d'acqua calda. Sono esclusi: il ripristino dell'intonaco; la fornitura e la posa in opera delle apparecchiature igienico-sanitarie con le relative rubinetterie. Sono comprese: le opere murarie per l'apertura e eguagliatura delle tracce e quanto altro necessario per dare il lavoro finito e funzionante / Predisposizione di allaccio per apparecchi igienico-sanitari con alimentazione a linea continua. Impianto di acqua calda a linea per ambienti civili oltre 10 pezzi	cad		42,83	55,38%	23,72
21CL.PR.I.0110.30	IMPIANTI DI CARICO E SCARICO / Predisposizione di allaccio per apparecchi igienico-sanitari con alimentazione a linea continua, fornito e posto in opera all'interno di bagni, wc, docce, cucine ecc. a valle delle valvole di intercettazione ubicate nel locale. Sono compresi: le valvole suddette; le tubazioni in rame in lega secondo UNI 5649/1 con titolo di purezza Cu 99,9 rivestito con resina polivinilica stabilizzata di spessore minimo mm 1,5 a sezione stellare con caratteristiche dimensionali came da UNI 6507 B) per distribuzioni d'acqua fredda. Sono esclusi: il ripristino dell'intonaco; la fornitura e la posa in opera delle apparecchiature igienico-sanitarie con le relative rubinetterie. Sono comprese: le opere murarie per l'apertura e eguagliatura delle tracce e quanto altro necessario per dare il lavoro finito e funzionante
21CL.PR.I.0110.30.a	IMPIANTI DI CARICO E SCARICO / Predisposizione di allaccio per apparecchi igienico-sanitari con alimentazione a linea continua, fornito e posto in opera all'interno di bagni, wc, docce, cucine ecc. a valle delle valvole di intercettazione ubicate nel locale. Sono compresi: le valvole suddette; le tubazioni in rame in lega secondo UNI 5649/1 con titolo di purezza Cu 99,9 rivestito con resina polivinilica stabilizzata di spessore minimo mm 1,5 a sezione stellare con caratteristiche dimensionali came da UNI 6507 B) per distribuzioni d'acqua fredda. Sono esclusi: il ripristino dell'intonaco; la fornitura e la posa in opera delle apparecchiature igienico-sanitarie con le relative rubinetterie. Sono comprese: le opere murarie per l'apertura e eguagliatura delle tracce e quanto altro necessario per dare il lavoro finito e funzionante / Predisposizione di allaccio per apparecchi igienico-sanitari con alimentazione a linea continua. Impianto di acqua fredda a linea fino a 5 pezzi	cad		57,86	56,27%	32,56
21CL.PR.I.0110.30.b	IMPIANTI DI CARICO E SCARICO / Predisposizione di allaccio per apparecchi igienico-sanitari con alimentazione a linea continua, fornito e posto in opera all'interno di bagni, wc, docce, cucine ecc. a valle delle valvole di intercettazione ubicate nel locale. Sono compresi: le valvole suddette; le tubazioni in rame in lega secondo UNI 5649/1 con titolo di purezza Cu 99,9 rivestito con resina polivinilica stabilizzata di spessore minimo mm 1,5 a sezione stellare con caratteristiche dimensionali came da UNI 6507 B) per distribuzioni d'acqua fredda. Sono esclusi: il ripristino dell'intonaco; la fornitura e la posa in opera delle apparecchiature igienico-sanitarie con le relative rubinetterie. Sono comprese: le opere murarie per l'apertura e eguagliatura delle tracce e quanto altro necessario per dare il lavoro finito e funzionante / Predisposizione di allaccio per apparecchi igienico-sanitari con alimentazione a linea continua. Impianto di acqua fredda a linea da 5 a 10 pezzi	cad		51,85	56,08%	29,08
21CL.PR.I.0110.30.c	IMPIANTI DI CARICO E SCARICO / Predisposizione di allaccio per apparecchi igienico-sanitari con alimentazione a linea continua, fornito e posto in opera all'interno di bagni, wc, docce, cucine ecc. a valle delle valvole di intercettazione ubicate nel locale. Sono compresi: le valvole suddette; le tubazioni in rame in lega secondo UNI 5649/1 con titolo di purezza Cu 99,9 rivestito con resina polivinilica stabilizzata di spessore minimo mm 1,5 a sezione stellare con caratteristiche dimensionali came da UNI 6507 B) per distribuzioni d'acqua fredda. Sono esclusi: il ripristino dell'intonaco; la fornitura e la posa in opera delle apparecchiature igienico-sanitarie con le relative rubinetterie. Sono comprese: le opere murarie per l'apertura e eguagliatura delle tracce e quanto altro necessario per dare il lavoro finito e funzionante / Predisposizione di allaccio per apparecchi igienico-sanitari con alimentazione a linea continua. Impianto di acqua fredda a linea per ambienti civili oltre 10 pezzi	cad		48,66	55,45%	26,98
21CL.PR.I.0110.40	IMPIANTI DI CARICO E SCARICO / Predisposizione di allaccio per apparecchi igienico-sanitari con alimentazione a collettori con rubinetti di intercettazione 3/4 x 12, fornito e posto in opera all'interno di bagni, wc, docce, cucine etc. a valle delle valvole di intercettazione ubicate nel locale. Sono compresi: le valvole suddette; il collettore e relativa cassetta in plastica con coperchio, le tubazioni in rame in lega secondo UNI 5649/1 con titolo di purezza Cu 99,9 rivestito con resina polivinilica stabilizzata di spessore minimo mm 1,5 a sezione stellare( con caratteristiche dimensionali come da UNI 6507 B) per distribuzioni d'acqua fredda. Sono esclusi: il ripristino dell'intonaco; la fornitura e la posa in opera delle apparecchiature igienico-sanitarie con le relative rubinetterie. Sono comprese: le opere murarie per l'apertura e eguagliatura delle tracce e quanto altro necessario per dare il lavoro finito e funzionante
21CL.PR.I.0110.40.a	IMPIANTI DI CARICO E SCARICO / Predisposizione di allaccio per apparecchi igienico-sanitari con alimentazione a collettori con rubinetti di intercettazione 3/4 x 12, fornito e posto in opera all'interno di bagni, wc, docce, cucine etc. a valle delle valvole di intercettazione ubicate nel locale. Sono compresi: le valvole suddette; il collettore e relativa cassetta in plastica con coperchio, le tubazioni in rame in lega secondo UNI 5649/1 con titolo di purezza Cu 99,9 rivestito con resina polivinilica stabilizzata di spessore minimo mm 1,5 a sezione stellare( con caratteristiche dimensionali come da UNI 6507 B) per distribuzioni d'acqua fredda. Sono esclusi: il ripristino dell'intonaco; la fornitura e la posa in opera delle apparecchiature igienico-sanitarie con le relative rubinetterie. Sono comprese: le opere murarie per l'apertura e eguagliatura delle tracce e quanto altro necessario per dare il lavoro finito e funzionante / Predisposizione di allaccio per apparecchi igienico-sanitari con alimentazione a collettori con rubinetti di intercettazione 3/4 x 12. Impianto di acqua fredda a collettori per ambienti fino a 5 pezzi	cad		83,24	40,12%	33,40
21CL.PR.I.0110.40.b	IMPIANTI DI CARICO E SCARICO / Predisposizione di allaccio per apparecchi igienico-sanitari con alimentazione a collettori con rubinetti di intercettazione 3/4 x 12, fornito e posto in opera all'interno di bagni, wc, docce, cucine etc. a valle delle valvole di intercettazione ubicate nel locale. Sono compresi: le valvole suddette; il collettore e relativa cassetta in plastica con coperchio, le tubazioni in rame in lega secondo UNI 5649/1 con titolo di purezza Cu 99,9 rivestito con resina polivinilica stabilizzata di spessore minimo mm 1,5 a sezione stellare( con caratteristiche dimensionali come da UNI 6507 B) per distribuzioni d'acqua fredda. Sono esclusi: il ripristino dell'intonaco; la fornitura e la posa in opera delle apparecchiature igienico-sanitarie con le relative rubinetterie. Sono comprese: le opere murarie per l'apertura e eguagliatura delle tracce e quanto altro necessario per dare il lavoro finito e funzionante / Predisposizione di allaccio per apparecchi igienico-sanitari con alimentazione a collettori con rubinetti di intercettazione 3/4 x 12. Impianto di acqua fredda a collettori per ambienti da 5 a 10 pezzi	cad		74,70	41,26%	30,82
21CL.PR.I.0110.40.c	IMPIANTI DI CARICO E SCARICO / Predisposizione di allaccio per apparecchi igienico-sanitari con alimentazione a collettori con rubinetti di intercettazione 3/4 x 12, fornito e posto in opera all'interno di bagni, wc, docce, cucine etc. a valle delle valvole di intercettazione ubicate nel locale. Sono compresi: le valvole suddette; il collettore e relativa cassetta in plastica con coperchio, le tubazioni in rame in lega secondo UNI 5649/1 con titolo di purezza Cu 99,9 rivestito con resina polivinilica stabilizzata di spessore minimo mm 1,5 a sezione stellare( con caratteristiche dimensionali come da UNI 6507 B) per distribuzioni d'acqua fredda. Sono esclusi: il ripristino dell'intonaco; la fornitura e la posa in opera delle apparecchiature igienico-sanitarie con le relative rubinetterie. Sono comprese: le opere murarie per l'apertura e eguagliatura delle tracce e quanto altro necessario per dare il lavoro finito e funzionante / Predisposizione di allaccio per apparecchi igienico-sanitari con alimentazione a collettori con rubinetti di intercettazione 3/4 x 12. Impianto di acqua fredda a collettori per ambienti oltre 10 pezzi	cad		72,27	39,36%	28,45
21CL.PR.I.0110.50	IMPIANTI DI CARICO E SCARICO / Predisposizione di allaccio per apparecchi igienico-sanitari con alimentazione a linea continua, fornito e posto in opera all'interno di bagni, wc, docce, cucine etc. a valle delle valvole di intercettazione ubicate nel locale. Sono compresi: le valvole suddette; le tubazioni in rame in lega secondo UNI 5649/1 con titolo di purezza Cu 99,9 rivestito con resina polivinilica stabilizzata di spessore minimo mm 1,5 a sezione stellare con caratteristiche dimensionali came da UNI 6507 B) per distribuzioni d'acqua calda. Sono esclusi: il ripristino dell'intonaco; la fornitura e la posa in opera delle apparecchiature igienico-sanitarie con le relative rubinetterie. Sono comprese: le opere murarie per l'apertura e eguagliatura delle tracce e quanto altro necessario per dare il lavoro finito e funzionante
21CL.PR.I.0110.50.a	IMPIANTI DI CARICO E SCARICO / Predisposizione di allaccio per apparecchi igienico-sanitari con alimentazione a linea continua, fornito e posto in opera all'interno di bagni, wc, docce, cucine etc. a valle delle valvole di intercettazione ubicate nel locale. Sono compresi: le valvole suddette; le tubazioni in rame in lega secondo UNI 5649/1 con titolo di purezza Cu 99,9 rivestito con resina polivinilica stabilizzata di spessore minimo mm 1,5 a sezione stellare con caratteristiche dimensionali came da UNI 6507 B) per distribuzioni d'acqua calda. Sono esclusi: il ripristino dell'intonaco; la fornitura e la posa in opera delle apparecchiature igienico-sanitarie con le relative rubinetterie. Sono comprese: le opere murarie per l'apertura e eguagliatura delle tracce e quanto altro necessario per dare il lavoro finito e funzionante / Predisposizione di allaccio per apparecchi igienico-sanitari con alimentazione a linea continua. Impianto di acqua calda a linea per ambienti civili fino a 5 pezzi	cad		52,38	55,52%	29,08
21CL.PR.I.0110.50.b	IMPIANTI DI CARICO E SCARICO / Predisposizione di allaccio per apparecchi igienico-sanitari con alimentazione a linea continua, fornito e posto in opera all'interno di bagni, wc, docce, cucine etc. a valle delle valvole di intercettazione ubicate nel locale. Sono compresi: le valvole suddette; le tubazioni in rame in lega secondo UNI 5649/1 con titolo di purezza Cu 99,9 rivestito con resina polivinilica stabilizzata di spessore minimo mm 1,5 a sezione stellare con caratteristiche dimensionali came da UNI 6507 B) per distribuzioni d'acqua calda. Sono esclusi: il ripristino dell'intonaco; la fornitura e la posa in opera delle apparecchiature igienico-sanitarie con le relative rubinetterie. Sono comprese: le opere murarie per l'apertura e eguagliatura delle tracce e quanto altro necessario per dare il lavoro finito e funzionante / Predisposizione di allaccio per apparecchi igienico-sanitari con alimentazione a linea continua. Impianto di acqua calda a linea per ambienti civili da 5 a 10 pezzi	cad		47,06	55,38%	26,06
21CL.PR.I.0110.50.c	IMPIANTI DI CARICO E SCARICO / Predisposizione di allaccio per apparecchi igienico-sanitari con alimentazione a linea continua, fornito e posto in opera all'interno di bagni, wc, docce, cucine etc. a valle delle valvole di intercettazione ubicate nel locale. Sono compresi: le valvole suddette; le tubazioni in rame in lega secondo UNI 5649/1 con titolo di purezza Cu 99,9 rivestito con resina polivinilica stabilizzata di spessore minimo mm 1,5 a sezione stellare con caratteristiche dimensionali came da UNI 6507 B) per distribuzioni d'acqua calda. Sono esclusi: il ripristino dell'intonaco; la fornitura e la posa in opera delle apparecchiature igienico-sanitarie con le relative rubinetterie. Sono comprese: le opere murarie per l'apertura e eguagliatura delle tracce e quanto altro necessario per dare il lavoro finito e funzionante / Predisposizione di allaccio per apparecchi igienico-sanitari con alimentazione a linea continua. Impianto di acqua calda a linea per ambienti civili oltre 10 pezzi	cad		43,65	53,29%	23,26
21CL.PR.I.0110.60	IMPIANTI DI CARICO E SCARICO / Predisposizione di allaccio per apparecchi igienico-sanitari con alimentazione a collettori con rubinetti di intercettazione 3/4 x 12, fornito e posto in opera all'interno di bagni, wc, docce, cucine etc. a valle delle valvole di intercettazione ubicate nel locale. Sono compresi: le valvole suddette; il collettore e relativa cassetta in plastica con coperchio, le tubazioni in rame in lega secondo UNI 5649/1 con titolo di purezza Cu 99,9 rivestito con resina polivinilica stabilizzata di spessore minimo mm 1,5 a sezione stellare( con caratteristiche dimensionali come da UNI 6507 B) per distribuzioni d'acqua calda. Sono esclusi: il ripristino dell'intonaco; la fornitura e la posa in opera delle apparecchiature igienico-sanitarie con le relative rubinetterie. Sono comprese: le opere murarie per l'apertura e eguagliatura delle tracce e quanto altro necessario per dare il lavoro finito e funzionante
21CL.PR.I.0110.60.a	IMPIANTI DI CARICO E SCARICO / Predisposizione di allaccio per apparecchi igienico-sanitari con alimentazione a collettori con rubinetti di intercettazione 3/4 x 12, fornito e posto in opera all'interno di bagni, wc, docce, cucine etc. a valle delle valvole di intercettazione ubicate nel locale. Sono compresi: le valvole suddette; il collettore e relativa cassetta in plastica con coperchio, le tubazioni in rame in lega secondo UNI 5649/1 con titolo di purezza Cu 99,9 rivestito con resina polivinilica stabilizzata di spessore minimo mm 1,5 a sezione stellare( con caratteristiche dimensionali come da UNI 6507 B) per distribuzioni d'acqua calda. Sono esclusi: il ripristino dell'intonaco; la fornitura e la posa in opera delle apparecchiature igienico-sanitarie con le relative rubinetterie. Sono comprese: le opere murarie per l'apertura e eguagliatura delle tracce e quanto altro necessario per dare il lavoro finito e funzionante / Predisposizione di allaccio per apparecchi igienico-sanitari con alimentazione a collettori con rubinetti di intercettazione 3/4 x 12. Impianto di acqua calda a collettori per ambienti fino a 5 pezzi	cad		78,24	38,65%	30,24
21CL.PR.I.0110.60.b	IMPIANTI DI CARICO E SCARICO / Predisposizione di allaccio per apparecchi igienico-sanitari con alimentazione a collettori con rubinetti di intercettazione 3/4 x 12, fornito e posto in opera all'interno di bagni, wc, docce, cucine etc. a valle delle valvole di intercettazione ubicate nel locale. Sono compresi: le valvole suddette; il collettore e relativa cassetta in plastica con coperchio, le tubazioni in rame in lega secondo UNI 5649/1 con titolo di purezza Cu 99,9 rivestito con resina polivinilica stabilizzata di spessore minimo mm 1,5 a sezione stellare( con caratteristiche dimensionali come da UNI 6507 B) per distribuzioni d'acqua calda. Sono esclusi: il ripristino dell'intonaco; la fornitura e la posa in opera delle apparecchiature igienico-sanitarie con le relative rubinetterie. Sono comprese: le opere murarie per l'apertura e eguagliatura delle tracce e quanto altro necessario per dare il lavoro finito e funzionante / Predisposizione di allaccio per apparecchi igienico-sanitari con alimentazione a collettori con rubinetti di intercettazione 3/4 x 12. Impianto di acqua calda a collettori per ambienti da 5 a 10 pezzi	cad		71,01	40,33%	28,64
21CL.PR.I.0110.60.c	IMPIANTI DI CARICO E SCARICO / Predisposizione di allaccio per apparecchi igienico-sanitari con alimentazione a collettori con rubinetti di intercettazione 3/4 x 12, fornito e posto in opera all'interno di bagni, wc, docce, cucine etc. a valle delle valvole di intercettazione ubicate nel locale. Sono compresi: le valvole suddette; il collettore e relativa cassetta in plastica con coperchio, le tubazioni in rame in lega secondo UNI 5649/1 con titolo di purezza Cu 99,9 rivestito con resina polivinilica stabilizzata di spessore minimo mm 1,5 a sezione stellare( con caratteristiche dimensionali come da UNI 6507 B) per distribuzioni d'acqua calda. Sono esclusi: il ripristino dell'intonaco; la fornitura e la posa in opera delle apparecchiature igienico-sanitarie con le relative rubinetterie. Sono comprese: le opere murarie per l'apertura e eguagliatura delle tracce e quanto altro necessario per dare il lavoro finito e funzionante / Predisposizione di allaccio per apparecchi igienico-sanitari con alimentazione a collettori con rubinetti di intercettazione 3/4 x 12. Impianto di acqua calda a collettori per ambienti oltre 10 pezzi	cad		64,85	37,47%	24,30
21CL.PR.I.0110.70	IMPIANTI DI CARICO E SCARICO / Predisposizione di allaccio per apparecchi igienico-sanitari con alimentazione a linea continua, fornito e posto in opera all'interno di bagni, wc, docce, cucine etc. a valle delle valvole di intercettazione ubicate nel locale. Sono compresi: le valvole suddette; le tubazioni in polipropilene (rispondente alle prescrizioni della Circolare n.102 del 12.02.78 del Ministero della Sanita') per distribuzioni d'acqua fredda. Sono esclusi: il ripristino dell'intonaco; la fornitura e la posa in opera delle apparecchiature igienico-sanitarie con le relative rubinetterie. Sono comprese: le opere murarie per l'apertura e eguagliatura delle tracce e quanto altro necessario per dare il lavoro finito e funzionante
21CL.PR.I.0110.70.a	IMPIANTI DI CARICO E SCARICO / Predisposizione di allaccio per apparecchi igienico-sanitari con alimentazione a linea continua, fornito e posto in opera all'interno di bagni, wc, docce, cucine etc. a valle delle valvole di intercettazione ubicate nel locale. Sono compresi: le valvole suddette; le tubazioni in polipropilene (rispondente alle prescrizioni della Circolare n.102 del 12.02.78 del Ministero della Sanita') per distribuzioni d'acqua fredda. Sono esclusi: il ripristino dell'intonaco; la fornitura e la posa in opera delle apparecchiature igienico-sanitarie con le relative rubinetterie. Sono comprese: le opere murarie per l'apertura e eguagliatura delle tracce e quanto altro necessario per dare il lavoro finito e funzionante / Predisposizione di allaccio per apparecchi igienico-sanitari con alimentazione a linea continua. Impianto di acqua fredda a linea per ambienti civili fino a 5 pezzi	cad		65,80	42,42%	27,91
21CL.PR.I.0110.70.b	IMPIANTI DI CARICO E SCARICO / Predisposizione di allaccio per apparecchi igienico-sanitari con alimentazione a linea continua, fornito e posto in opera all'interno di bagni, wc, docce, cucine etc. a valle delle valvole di intercettazione ubicate nel locale. Sono compresi: le valvole suddette; le tubazioni in polipropilene (rispondente alle prescrizioni della Circolare n.102 del 12.02.78 del Ministero della Sanita') per distribuzioni d'acqua fredda. Sono esclusi: il ripristino dell'intonaco; la fornitura e la posa in opera delle apparecchiature igienico-sanitarie con le relative rubinetterie. Sono comprese: le opere murarie per l'apertura e eguagliatura delle tracce e quanto altro necessario per dare il lavoro finito e funzionante / Predisposizione di allaccio per apparecchi igienico-sanitari con alimentazione a linea continua. Impianto di acqua fredda a linea per ambienti civili da 5 a 10 pezzi	cad		57,29	40,60%	23,26
21CL.PR.I.0110.70.c	IMPIANTI DI CARICO E SCARICO / Predisposizione di allaccio per apparecchi igienico-sanitari con alimentazione a linea continua, fornito e posto in opera all'interno di bagni, wc, docce, cucine etc. a valle delle valvole di intercettazione ubicate nel locale. Sono compresi: le valvole suddette; le tubazioni in polipropilene (rispondente alle prescrizioni della Circolare n.102 del 12.02.78 del Ministero della Sanita') per distribuzioni d'acqua fredda. Sono esclusi: il ripristino dell'intonaco; la fornitura e la posa in opera delle apparecchiature igienico-sanitarie con le relative rubinetterie. Sono comprese: le opere murarie per l'apertura e eguagliatura delle tracce e quanto altro necessario per dare il lavoro finito e funzionante / Predisposizione di allaccio per apparecchi igienico-sanitari con alimentazione a linea continua. Impianto di acqua fredda a linea per ambienti civili oltre 10 pezzi	cad		53,42	40,06%	21,40
21CL.PR.I.0110.80	IMPIANTI DI CARICO E SCARICO / Predisposizione di allaccio per apparecchi igienico-sanitari con alimentazione a linea continua, fornito e posto in opera all'interno di bagni, wc, docce, cucine etc. a valle delle valvole di intercettazione ubicate nel locale. Sono compresi: le valvole suddette; le tubazioni in polipropilene (rispondente alle prescrizioni della Circolare n.102 del 12.02.78 del Ministero della Sanita') per distribuzioni d'acqua calda. Sono esclusi: il ripristino dell'intonaco; la fornitura e la posa in opera delle apparecchiature igienico-sanitarie con le relative rubinetterie. Sono comprese: le opere murarie per l'apertura e eguagliatura delle tracce e quanto altro necessario per dare il lavoro finito e funzionante
21CL.PR.I.0110.80.a	IMPIANTI DI CARICO E SCARICO / Predisposizione di allaccio per apparecchi igienico-sanitari con alimentazione a linea continua, fornito e posto in opera all'interno di bagni, wc, docce, cucine etc. a valle delle valvole di intercettazione ubicate nel locale. Sono compresi: le valvole suddette; le tubazioni in polipropilene (rispondente alle prescrizioni della Circolare n.102 del 12.02.78 del Ministero della Sanita') per distribuzioni d'acqua calda. Sono esclusi: il ripristino dell'intonaco; la fornitura e la posa in opera delle apparecchiature igienico-sanitarie con le relative rubinetterie. Sono comprese: le opere murarie per l'apertura e eguagliatura delle tracce e quanto altro necessario per dare il lavoro finito e funzionante / Predisposizione di allaccio per apparecchi igienico-sanitari con alimentazione a linea continua Impianto di acqua calda a linea per ambienti civili fino a 5 pezzi	cad		57,60	40,38%	23,26
21CL.PR.I.0110.80.b	IMPIANTI DI CARICO E SCARICO / Predisposizione di allaccio per apparecchi igienico-sanitari con alimentazione a linea continua, fornito e posto in opera all'interno di bagni, wc, docce, cucine etc. a valle delle valvole di intercettazione ubicate nel locale. Sono compresi: le valvole suddette; le tubazioni in polipropilene (rispondente alle prescrizioni della Circolare n.102 del 12.02.78 del Ministero della Sanita') per distribuzioni d'acqua calda. Sono esclusi: il ripristino dell'intonaco; la fornitura e la posa in opera delle apparecchiature igienico-sanitarie con le relative rubinetterie. Sono comprese: le opere murarie per l'apertura e eguagliatura delle tracce e quanto altro necessario per dare il lavoro finito e funzionante / Predisposizione di allaccio per apparecchi igienico-sanitari con alimentazione a linea continua. Impianto di acqua calda a linea per ambienti civili da 5 a 10 pezzi	cad		52,68	40,62%	21,40
21CL.PR.I.0110.80.c	IMPIANTI DI CARICO E SCARICO / Predisposizione di allaccio per apparecchi igienico-sanitari con alimentazione a linea continua, fornito e posto in opera all'interno di bagni, wc, docce, cucine etc. a valle delle valvole di intercettazione ubicate nel locale. Sono compresi: le valvole suddette; le tubazioni in polipropilene (rispondente alle prescrizioni della Circolare n.102 del 12.02.78 del Ministero della Sanita') per distribuzioni d'acqua calda. Sono esclusi: il ripristino dell'intonaco; la fornitura e la posa in opera delle apparecchiature igienico-sanitarie con le relative rubinetterie. Sono comprese: le opere murarie per l'apertura e eguagliatura delle tracce e quanto altro necessario per dare il lavoro finito e funzionante / Predisposizione di allaccio per apparecchi igienico-sanitari con alimentazione a linea continua. Impianto di acqua calda a linea per ambienti civili oltre 10 pezzi	cad		47,26	39,38%	18,61
21CL.PR.I.0110.90	IMPIANTI DI CARICO E SCARICO / Predisposizione di allaccio sfilabile per apparecchi igienico-sanitari con alimentazione a collettori con rubinetti di intercettazione 3/4 x 16, fornito e posto in opera all'interno di bagni, wc, docce, cucine etc. a valle delle valvole di intercettazione ubicate nel locale. Sono compresi: le valvole suddette; il collettore con rubinetti di intercettazione e relativa cassetta in plastica con coperchio, le tubazioni in polietilene reticolato in guaina per distribuzioni d'acqua fredda, gomito da incasso in plastica con raccordo a squadra e cappuccio di protezione per tubazioni. Sono esclusi: il ripristino dell'intonaco; la fornitura e la posa in opera delle apparecchiature igienico-sanitarie con le relative rubinetterie. Sono comprese: le opere murarie per l'apertura e eguagliatura delle tracce e quanto altro necessario per dare il lavoro finito e funzionante
21CL.PR.I.0110.90.a	IMPIANTI DI CARICO E SCARICO / Predisposizione di allaccio sfilabile per apparecchi igienico-sanitari con alimentazione a collettori con rubinetti di intercettazione 3/4 x 16, fornito e posto in opera all'interno di bagni, wc, docce, cucine etc. a valle delle valvole di intercettazione ubicate nel locale. Sono compresi: le valvole suddette; il collettore con rubinetti di intercettazione e relativa cassetta in plastica con coperchio, le tubazioni in polietilene reticolato in guaina per distribuzioni d'acqua fredda, gomito da incasso in plastica con raccordo a squadra e cappuccio di protezione per tubazioni. Sono esclusi: il ripristino dell'intonaco; la fornitura e la posa in opera delle apparecchiature igienico-sanitarie con le relative rubinetterie. Sono comprese: le opere murarie per l'apertura e eguagliatura delle tracce e quanto altro necessario per dare il lavoro finito e funzionante / Predisposizione di allaccio sfilabile per apparecchi igienico-sanitari con alimentazione a collettori con rubinetti di intercettazione 3/4 x 16. Impianto di acqua fredda sfilabile per ambienti fino a 5 pezzi	cad		93,05	39,39%	36,65
21CL.PR.I.0110.90.b	IMPIANTI DI CARICO E SCARICO / Predisposizione di allaccio sfilabile per apparecchi igienico-sanitari con alimentazione a collettori con rubinetti di intercettazione 3/4 x 16, fornito e posto in opera all'interno di bagni, wc, docce, cucine etc. a valle delle valvole di intercettazione ubicate nel locale. Sono compresi: le valvole suddette; il collettore con rubinetti di intercettazione e relativa cassetta in plastica con coperchio, le tubazioni in polietilene reticolato in guaina per distribuzioni d'acqua fredda, gomito da incasso in plastica con raccordo a squadra e cappuccio di protezione per tubazioni. Sono esclusi: il ripristino dell'intonaco; la fornitura e la posa in opera delle apparecchiature igienico-sanitarie con le relative rubinetterie. Sono comprese: le opere murarie per l'apertura e eguagliatura delle tracce e quanto altro necessario per dare il lavoro finito e funzionante / Predisposizione di allaccio sfilabile per apparecchi igienico-sanitari con alimentazione a collettori con rubinetti di intercettazione 3/4 x 16. Impianto di acqua fredda sfilabile per ambienti da 5 a 10 pezzi	cad		84,56	40,12%	33,93
21CL.PR.I.0110.90.c	IMPIANTI DI CARICO E SCARICO / Predisposizione di allaccio sfilabile per apparecchi igienico-sanitari con alimentazione a collettori con rubinetti di intercettazione 3/4 x 16, fornito e posto in opera all'interno di bagni, wc, docce, cucine etc. a valle delle valvole di intercettazione ubicate nel locale. Sono compresi: le valvole suddette; il collettore con rubinetti di intercettazione e relativa cassetta in plastica con coperchio, le tubazioni in polietilene reticolato in guaina per distribuzioni d'acqua fredda, gomito da incasso in plastica con raccordo a squadra e cappuccio di protezione per tubazioni. Sono esclusi: il ripristino dell'intonaco; la fornitura e la posa in opera delle apparecchiature igienico-sanitarie con le relative rubinetterie. Sono comprese: le opere murarie per l'apertura e eguagliatura delle tracce e quanto altro necessario per dare il lavoro finito e funzionante / Predisposizione di allaccio sfilabile per apparecchi igienico-sanitari con alimentazione a collettori con rubinetti di intercettazione 3/4 x 16. Impianto di acqua fredda sfilabile per ambienti oltre 10 pezzi	cad		81,99	38,10%	31,24
21CL.PR.I.0120	SANITARI
21CL.PR.I.0120.10	SANITARI / Fornitura e posa in opera di vaso a sedere in vetrochina colore bianco completo di : cassetta di scarico ad incasso in polietilene alta densità, galleggiante silenzioso, tubo di risciacquo in polietilene PVC, placca di comando a pulsante, rete porta intonaco per cassetta ad incasso, sedile a ciambella con coperchio in polietilene-PVC; completo inoltre di tutta la raccorderia, di alimentazione e scarico; compreso l'uso dei materiali di consumo necessari per la posa in opera del vaso, l'uso della necessaria attrezzatura, la distribuzione dei materiali e dei manufatti al posto di posa, l'assistenza muraria alla posa in opera, l'esecuzione di idonea pulizia a posa ultimata, il sollevamento o l'abbassamento dei materiali di risulta al piano di carico, il carico ed il trasporto dei medesimi alle pubbliche discariche, il corrispettivo alle stesse, ogni altro onere e modalità di esecuzione per dare la fornitura e posa in opera eseguita a regola d'arte
21CL.PR.I.0120.10.a	SANITARI / Fornitura e posa in opera di vaso a sedere in vetrochina colore bianco completo di : cassetta di scarico ad incasso in polietilene alta densità, galleggiante silenzioso, tubo di risciacquo in polietilene PVC, placca di comando a pulsante, rete porta intonaco per cassetta ad incasso, sedile a ciambella con coperchio in polietilene-PVC; completo inoltre di tutta la raccorderia, di alimentazione e scarico; compreso l'uso dei materiali di consumo necessari per la posa in opera del vaso, l'uso della necessaria attrezzatura, la distribuzione dei materiali e dei manufatti al posto di posa, l'assistenza muraria alla posa in opera, l'esecuzione di idonea pulizia a posa ultimata, il sollevamento o l'abbassamento dei materiali di risulta al piano di carico, il carico ed il trasporto dei medesimi alle pubbliche discariche, il corrispettivo alle stesse, ogni altro onere e modalità di esecuzione per dare la fornitura e posa in opera eseguita a regola d'arte / Vaso in vitreous-china con cassetta ad incasso	cad		305,10	13,72%	41,86
21CL.PR.I.0120.100	SANITARI / Fornitura e posa in opera di piatto doccia in ceramica a pasta di colore bianco extra clay completo di accessori e di gruppo erogatore, di soffione lunghezza cm 18 a muro diametro 1/2", di piletta sifoide completa di cordolo curvo 1"1/4 ; completo inoltre di tutta la raccorderia di scarico e di alimentazione; compreso la sigillatura del piatto con silicone od altro materiale analogo, l'uso dei materiali di consumo necessari per la posa in opera del piatto doccia, l'uso della necessaria attrezzatura, la distribuzione dei materiali e dei manufatti al posto di posa, l'assistenza muraria alla posa in opera, l'esecuzione di idonea pulizia a posa ultimata, il sollevamento o l'abbassamento dei materiali di risulta al piano di carico, il carico ed il trasporto dei medesimi alle pubbliche discariche, il corrispettivo alle stesse, ogni altro onere e modalitÓ di esecuzione per dare la fornitura e posa in opera eseguita a regola d'arte
21CL.PR.I.0120.100.a	SANITARI / Fornitura e posa in opera di piatto doccia in ceramica a pasta di colore bianco extra clay completo di accessori e di gruppo erogatore, di soffione lunghezza cm 18 a muro diametro 1/2", di piletta sifoide completa di cordolo curvo 1"1/4 ; completo inoltre di tutta la raccorderia di scarico e di alimentazione; compreso la sigillatura del piatto con silicone od altro materiale analogo, l'uso dei materiali di consumo necessari per la posa in opera del piatto doccia, l'uso della necessaria attrezzatura, la distribuzione dei materiali e dei manufatti al posto di posa, l'assistenza muraria alla posa in opera, l'esecuzione di idonea pulizia a posa ultimata, il sollevamento o l'abbassamento dei materiali di risulta al piano di carico, il carico ed il trasporto dei medesimi alle pubbliche discariche, il corrispettivo alle stesse, ogni altro onere e modalitÓ di esecuzione per dare la fornitura e posa in opera eseguita a regola d'arte / Piatto doccia da cm 70x70 in extra clay con gruppo incasso	cad		227,12	16,39%	37,22
21CL.PR.I.0120.100.b	SANITARI / Fornitura e posa in opera di piatto doccia in ceramica a pasta di colore bianco extra clay completo di accessori e di gruppo erogatore, di soffione lunghezza cm 18 a muro diametro 1/2", di piletta sifoide completa di cordolo curvo 1"1/4 ; completo inoltre di tutta la raccorderia di scarico e di alimentazione; compreso la sigillatura del piatto con silicone od altro materiale analogo, l'uso dei materiali di consumo necessari per la posa in opera del piatto doccia, l'uso della necessaria attrezzatura, la distribuzione dei materiali e dei manufatti al posto di posa, l'assistenza muraria alla posa in opera, l'esecuzione di idonea pulizia a posa ultimata, il sollevamento o l'abbassamento dei materiali di risulta al piano di carico, il carico ed il trasporto dei medesimi alle pubbliche discariche, il corrispettivo alle stesse, ogni altro onere e modalitÓ di esecuzione per dare la fornitura e posa in opera eseguita a regola d'arte / Piatto doccia da cm 70x70 in extra con miscelatore monocomando	cad		336,04	11,08%	37,23
21CL.PR.I.0120.100.c	SANITARI / Fornitura e posa in opera di piatto doccia in ceramica a pasta di colore bianco extra clay completo di accessori e di gruppo erogatore, di soffione lunghezza cm 18 a muro diametro 1/2", di piletta sifoide completa di cordolo curvo 1"1/4 ; completo inoltre di tutta la raccorderia di scarico e di alimentazione; compreso la sigillatura del piatto con silicone od altro materiale analogo, l'uso dei materiali di consumo necessari per la posa in opera del piatto doccia, l'uso della necessaria attrezzatura, la distribuzione dei materiali e dei manufatti al posto di posa, l'assistenza muraria alla posa in opera, l'esecuzione di idonea pulizia a posa ultimata, il sollevamento o l'abbassamento dei materiali di risulta al piano di carico, il carico ed il trasporto dei medesimi alle pubbliche discariche, il corrispettivo alle stesse, ogni altro onere e modalitÓ di esecuzione per dare la fornitura e posa in opera eseguita a regola d'arte / Piatto doccia da cm 70x70 in extra con termomiscelatore	cad		473,40	7,86%	37,21
21CL.PR.I.0120.100.d	SANITARI / Fornitura e posa in opera di piatto doccia in ceramica a pasta di colore bianco extra clay completo di accessori e di gruppo erogatore, di soffione lunghezza cm 18 a muro diametro 1/2", di piletta sifoide completa di cordolo curvo 1"1/4 ; completo inoltre di tutta la raccorderia di scarico e di alimentazione; compreso la sigillatura del piatto con silicone od altro materiale analogo, l'uso dei materiali di consumo necessari per la posa in opera del piatto doccia, l'uso della necessaria attrezzatura, la distribuzione dei materiali e dei manufatti al posto di posa, l'assistenza muraria alla posa in opera, l'esecuzione di idonea pulizia a posa ultimata, il sollevamento o l'abbassamento dei materiali di risulta al piano di carico, il carico ed il trasporto dei medesimi alle pubbliche discariche, il corrispettivo alle stesse, ogni altro onere e modalitÓ di esecuzione per dare la fornitura e posa in opera eseguita a regola d'arte / Piatto doccia da cm 75x75 in extra clay con gruppo incasso	cad		263,79	14,11%	37,22
21CL.PR.I.0120.100.e	SANITARI / Fornitura e posa in opera di piatto doccia in ceramica a pasta di colore bianco extra clay completo di accessori e di gruppo erogatore, di soffione lunghezza cm 18 a muro diametro 1/2", di piletta sifoide completa di cordolo curvo 1"1/4 ; completo inoltre di tutta la raccorderia di scarico e di alimentazione; compreso la sigillatura del piatto con silicone od altro materiale analogo, l'uso dei materiali di consumo necessari per la posa in opera del piatto doccia, l'uso della necessaria attrezzatura, la distribuzione dei materiali e dei manufatti al posto di posa, l'assistenza muraria alla posa in opera, l'esecuzione di idonea pulizia a posa ultimata, il sollevamento o l'abbassamento dei materiali di risulta al piano di carico, il carico ed il trasporto dei medesimi alle pubbliche discariche, il corrispettivo alle stesse, ogni altro onere e modalitÓ di esecuzione per dare la fornitura e posa in opera eseguita a regola d'arte / Piatto doccia da cm 75x75 in extra clay con miscelatore monocomando	cad		372,70	9,99%	37,23
21CL.PR.I.0120.100.f	SANITARI / Fornitura e posa in opera di piatto doccia in ceramica a pasta di colore bianco extra clay completo di accessori e di gruppo erogatore, di soffione lunghezza cm 18 a muro diametro 1/2", di piletta sifoide completa di cordolo curvo 1"1/4 ; completo inoltre di tutta la raccorderia di scarico e di alimentazione; compreso la sigillatura del piatto con silicone od altro materiale analogo, l'uso dei materiali di consumo necessari per la posa in opera del piatto doccia, l'uso della necessaria attrezzatura, la distribuzione dei materiali e dei manufatti al posto di posa, l'assistenza muraria alla posa in opera, l'esecuzione di idonea pulizia a posa ultimata, il sollevamento o l'abbassamento dei materiali di risulta al piano di carico, il carico ed il trasporto dei medesimi alle pubbliche discariche, il corrispettivo alle stesse, ogni altro onere e modalitÓ di esecuzione per dare la fornitura e posa in opera eseguita a regola d'arte / Piatto doccia da cm 75x75 in extra clay con termomiscelatore	cad		510,07	7,30%	37,24
21CL.PR.I.0120.100.g	SANITARI / Fornitura e posa in opera di piatto doccia in ceramica a pasta di colore bianco extra clay completo di accessori e di gruppo erogatore, di soffione lunghezza cm 18 a muro diametro 1/2", di piletta sifoide completa di cordolo curvo 1"1/4 ; completo inoltre di tutta la raccorderia di scarico e di alimentazione; compreso la sigillatura del piatto con silicone od altro materiale analogo, l'uso dei materiali di consumo necessari per la posa in opera del piatto doccia, l'uso della necessaria attrezzatura, la distribuzione dei materiali e dei manufatti al posto di posa, l'assistenza muraria alla posa in opera, l'esecuzione di idonea pulizia a posa ultimata, il sollevamento o l'abbassamento dei materiali di risulta al piano di carico, il carico ed il trasporto dei medesimi alle pubbliche discariche, il corrispettivo alle stesse, ogni altro onere e modalitÓ di esecuzione per dare la fornitura e posa in opera eseguita a regola d'arte / Piatto doccia da cm 80x80 in extra clay con gruppo incasso	cad		282,35	13,18%	37,21
21CL.PR.I.0120.100.h	SANITARI / Fornitura e posa in opera di piatto doccia in ceramica a pasta di colore bianco extra clay completo di accessori e di gruppo erogatore, di soffione lunghezza cm 18 a muro diametro 1/2", di piletta sifoide completa di cordolo curvo 1"1/4 ; completo inoltre di tutta la raccorderia di scarico e di alimentazione; compreso la sigillatura del piatto con silicone od altro materiale analogo, l'uso dei materiali di consumo necessari per la posa in opera del piatto doccia, l'uso della necessaria attrezzatura, la distribuzione dei materiali e dei manufatti al posto di posa, l'assistenza muraria alla posa in opera, l'esecuzione di idonea pulizia a posa ultimata, il sollevamento o l'abbassamento dei materiali di risulta al piano di carico, il carico ed il trasporto dei medesimi alle pubbliche discariche, il corrispettivo alle stesse, ogni altro onere e modalitÓ di esecuzione per dare la fornitura e posa in opera eseguita a regola d'arte / Piatto doccia da cm 80x80 in extra clay con miscelatore monocomando	cad		391,27	9,51%	37,21
21CL.PR.I.0120.100.i	SANITARI / Fornitura e posa in opera di piatto doccia in ceramica a pasta di colore bianco extra clay completo di accessori e di gruppo erogatore, di soffione lunghezza cm 18 a muro diametro 1/2", di piletta sifoide completa di cordolo curvo 1"1/4 ; completo inoltre di tutta la raccorderia di scarico e di alimentazione; compreso la sigillatura del piatto con silicone od altro materiale analogo, l'uso dei materiali di consumo necessari per la posa in opera del piatto doccia, l'uso della necessaria attrezzatura, la distribuzione dei materiali e dei manufatti al posto di posa, l'assistenza muraria alla posa in opera, l'esecuzione di idonea pulizia a posa ultimata, il sollevamento o l'abbassamento dei materiali di risulta al piano di carico, il carico ed il trasporto dei medesimi alle pubbliche discariche, il corrispettivo alle stesse, ogni altro onere e modalitÓ di esecuzione per dare la fornitura e posa in opera eseguita a regola d'arte / Piatto doccia da cm 80x80 in extra clay con termomiscelatore	cad		528,63	7,04%	37,22
21CL.PR.I.0120.110	SANITARI / Fornitura e posa in opera di lavello in ceramica a pasta di colore bianco extra clay completo di accessori e di gruppo erogatore con raccordo da 1/2", di piletta completa di sifone in PVC 1"1/2 ; completo inoltre di tutta la raccorderia di scarico e di alimentazione; compreso la sigillatura del bordo con silicone od altro materiale analogo, l'uso dei materiali di consumo e della necessaria attrezzatura, la distribuzione dei materiali e dei manufatti al posto di posa, l'assistenza muraria alla posa in opera, l'esecuzione di idonea pulizia a posa ultimata, il sollevamento o l'abbassamento dei materiali di risulta al piano di carico, il carico ed il trasporto dei medesimi alle pubbliche discariche, il corrispettivo alle stesse, ogni altro onere e modalitÓ di esecuzione per dare la fornitura e posa in opera eseguita a regola d'arte
21CL.PR.I.0120.110.a	SANITARI / Fornitura e posa in opera di lavello in ceramica a pasta di colore bianco extra clay completo di accessori e di gruppo erogatore con raccordo da 1/2", di piletta completa di sifone in PVC 1"1/2 ; completo inoltre di tutta la raccorderia di scarico e di alimentazione; compreso la sigillatura del bordo con silicone od altro materiale analogo, l'uso dei materiali di consumo e della necessaria attrezzatura, la distribuzione dei materiali e dei manufatti al posto di posa, l'assistenza muraria alla posa in opera, l'esecuzione di idonea pulizia a posa ultimata, il sollevamento o l'abbassamento dei materiali di risulta al piano di carico, il carico ed il trasporto dei medesimi alle pubbliche discariche, il corrispettivo alle stesse, ogni altro onere e modalitÓ di esecuzione per dare la fornitura e posa in opera eseguita a regola d'arte / Lavello in extra clay a canale da cm 120x45	cad		511,67	14,55%	74,45
21CL.PR.I.0120.110.b	SANITARI / Fornitura e posa in opera di lavello in ceramica a pasta di colore bianco extra clay completo di accessori e di gruppo erogatore con raccordo da 1/2", di piletta completa di sifone in PVC 1"1/2 ; completo inoltre di tutta la raccorderia di scarico e di alimentazione; compreso la sigillatura del bordo con silicone od altro materiale analogo, l'uso dei materiali di consumo e della necessaria attrezzatura, la distribuzione dei materiali e dei manufatti al posto di posa, l'assistenza muraria alla posa in opera, l'esecuzione di idonea pulizia a posa ultimata, il sollevamento o l'abbassamento dei materiali di risulta al piano di carico, il carico ed il trasporto dei medesimi alle pubbliche discariche, il corrispettivo alle stesse, ogni altro onere e modalitÓ di esecuzione per dare la fornitura e posa in opera eseguita a regola d'arte / Lavello in extra clay a canale da cm 90x45	cad		461,29	16,14%	74,45
21CL.PR.I.0120.110.c	SANITARI / Fornitura e posa in opera di lavello in ceramica a pasta di colore bianco extra clay completo di accessori e di gruppo erogatore con raccordo da 1/2", di piletta completa di sifone in PVC 1"1/2 ; completo inoltre di tutta la raccorderia di scarico e di alimentazione; compreso la sigillatura del bordo con silicone od altro materiale analogo, l'uso dei materiali di consumo e della necessaria attrezzatura, la distribuzione dei materiali e dei manufatti al posto di posa, l'assistenza muraria alla posa in opera, l'esecuzione di idonea pulizia a posa ultimata, il sollevamento o l'abbassamento dei materiali di risulta al piano di carico, il carico ed il trasporto dei medesimi alle pubbliche discariche, il corrispettivo alle stesse, ogni altro onere e modalitÓ di esecuzione per dare la fornitura e posa in opera eseguita a regola d'arte / Lavello in extra clay a due bacini da cm 90x45 con gruppo esterno	cad		459,22	16,21%	74,44
21CL.PR.I.0120.110.d	SANITARI / Fornitura e posa in opera di lavello in ceramica a pasta di colore bianco extra clay completo di accessori e di gruppo erogatore con raccordo da 1/2", di piletta completa di sifone in PVC 1"1/2 ; completo inoltre di tutta la raccorderia di scarico e di alimentazione; compreso la sigillatura del bordo con silicone od altro materiale analogo, l'uso dei materiali di consumo e della necessaria attrezzatura, la distribuzione dei materiali e dei manufatti al posto di posa, l'assistenza muraria alla posa in opera, l'esecuzione di idonea pulizia a posa ultimata, il sollevamento o l'abbassamento dei materiali di risulta al piano di carico, il carico ed il trasporto dei medesimi alle pubbliche discariche, il corrispettivo alle stesse, ogni altro onere e modalitÓ di esecuzione per dare la fornitura e posa in opera eseguita a regola d'arte / Lavello in extra clay a due bacini da cm 90x45 con monocomando	cad		493,13	15,09%	74,41
21CL.PR.I.0120.110.e	SANITARI / Fornitura e posa in opera di lavello in ceramica a pasta di colore bianco extra clay completo di accessori e di gruppo erogatore con raccordo da 1/2", di piletta completa di sifone in PVC 1"1/2 ; completo inoltre di tutta la raccorderia di scarico e di alimentazione; compreso la sigillatura del bordo con silicone od altro materiale analogo, l'uso dei materiali di consumo e della necessaria attrezzatura, la distribuzione dei materiali e dei manufatti al posto di posa, l'assistenza muraria alla posa in opera, l'esecuzione di idonea pulizia a posa ultimata, il sollevamento o l'abbassamento dei materiali di risulta al piano di carico, il carico ed il trasporto dei medesimi alle pubbliche discariche, il corrispettivo alle stesse, ogni altro onere e modalitÓ di esecuzione per dare la fornitura e posa in opera eseguita a regola d'arte / Lavello in extra clay a un bacino da cm 100x45 con gruppo esterno	cad		455,37	16,34%	74,41
21CL.PR.I.0120.110.f	SANITARI / Fornitura e posa in opera di lavello in ceramica a pasta di colore bianco extra clay completo di accessori e di gruppo erogatore con raccordo da 1/2", di piletta completa di sifone in PVC 1"1/2 ; completo inoltre di tutta la raccorderia di scarico e di alimentazione; compreso la sigillatura del bordo con silicone od altro materiale analogo, l'uso dei materiali di consumo e della necessaria attrezzatura, la distribuzione dei materiali e dei manufatti al posto di posa, l'assistenza muraria alla posa in opera, l'esecuzione di idonea pulizia a posa ultimata, il sollevamento o l'abbassamento dei materiali di risulta al piano di carico, il carico ed il trasporto dei medesimi alle pubbliche discariche, il corrispettivo alle stesse, ogni altro onere e modalitÓ di esecuzione per dare la fornitura e posa in opera eseguita a regola d'arte / Lavello in extra clay a un bacino da cm 100x45 con monocomando	cad		489,28	15,21%	74,42
21CL.PR.I.0120.120	SANITARI / Fornitura e posa in opera di lavatoio in ceramica a pasta di colore bianco extra clay completo di accessori e di gruppo erogatore con raccordo da 1/2", di piletta completa di sifone in PVC 1"1/2 ; completo inoltre di tutta la raccorderia di scarico e di alimentazione; compreso la sigillatura del bordo con silicone od altro materiale analogo, l'uso dei materiali di consumo e dell' attrezzatura, la distribuzione dei materiali e dei manufatti al posto di posa, l'assistenza muraria alla posa in opera, l'esecuzione di idonea pulizia a posa ultimata, il sollevamento o l'abbassamento dei materiali di risulta al piano di carico, il carico ed il trasporto dei medesimi alle pubbliche discariche, il corrispettivo alle stesse, ogni altro onere e modalitÓ di esecuzione per dare la fornitura e posa in opera eseguita a regola d'arte
21CL.PR.I.0120.120.a	SANITARI / Fornitura e posa in opera di lavatoio in ceramica a pasta di colore bianco extra clay completo di accessori e di gruppo erogatore con raccordo da 1/2", di piletta completa di sifone in PVC 1"1/2 ; completo inoltre di tutta la raccorderia di scarico e di alimentazione; compreso la sigillatura del bordo con silicone od altro materiale analogo, l'uso dei materiali di consumo e dell' attrezzatura, la distribuzione dei materiali e dei manufatti al posto di posa, l'assistenza muraria alla posa in opera, l'esecuzione di idonea pulizia a posa ultimata, il sollevamento o l'abbassamento dei materiali di risulta al piano di carico, il carico ed il trasporto dei medesimi alle pubbliche discariche, il corrispettivo alle stesse, ogni altro onere e modalitÓ di esecuzione per dare la fornitura e posa in opera eseguita a regola d'arte / Lavatoio in extra clay da cm 76x52,5	cad		502,21	14,82%	74,43
21CL.PR.I.0120.120.b	SANITARI / Fornitura e posa in opera di lavatoio in ceramica a pasta di colore bianco extra clay completo di accessori e di gruppo erogatore con raccordo da 1/2", di piletta completa di sifone in PVC 1"1/2 ; completo inoltre di tutta la raccorderia di scarico e di alimentazione; compreso la sigillatura del bordo con silicone od altro materiale analogo, l'uso dei materiali di consumo e dell' attrezzatura, la distribuzione dei materiali e dei manufatti al posto di posa, l'assistenza muraria alla posa in opera, l'esecuzione di idonea pulizia a posa ultimata, il sollevamento o l'abbassamento dei materiali di risulta al piano di carico, il carico ed il trasporto dei medesimi alle pubbliche discariche, il corrispettivo alle stesse, ogni altro onere e modalitÓ di esecuzione per dare la fornitura e posa in opera eseguita a regola d'arte / Lavatoio in extra clay da cm 60x50	cad		443,09	16,80%	74,44
21CL.PR.I.0120.130	SANITARI / Fornitura e posa in opera di orinatoio in ceramica a pasta di colore bianco extra clay completo di accessori e di gruppo erogatore con raccordo da 1/2" e sifone ; completo inoltre di tutta la raccorderia di scarico e di alimentazione; compreso la sigillatura del bordo con silicone od altro materiale analogo, l'uso dei materiali di consumo e dell' attrezzatura, la distribuzione dei materiali e dei manufatti al posto di posa, l'assistenza muraria alla posa in opera, l'esecuzione di idonea pulizia a posa ultimata, il sollevamento o l'abbassamento dei materiali di risulta al piano di carico, il carico ed il trasporto dei medesimi alle pubbliche discariche, il corrispettivo alle stesse, ogni altro onere e modalità di esecuzione per dare la fornitura e posa in opera eseguita a regola d'arte
21CL.PR.I.0120.130.a	SANITARI / Fornitura e posa in opera di orinatoio in ceramica a pasta di colore bianco extra clay completo di accessori e di gruppo erogatore con raccordo da 1/2" e sifone ; completo inoltre di tutta la raccorderia di scarico e di alimentazione; compreso la sigillatura del bordo con silicone od altro materiale analogo, l'uso dei materiali di consumo e dell' attrezzatura, la distribuzione dei materiali e dei manufatti al posto di posa, l'assistenza muraria alla posa in opera, l'esecuzione di idonea pulizia a posa ultimata, il sollevamento o l'abbassamento dei materiali di risulta al piano di carico, il carico ed il trasporto dei medesimi alle pubbliche discariche, il corrispettivo alle stesse, ogni altro onere e modalità di esecuzione per dare la fornitura e posa in opera eseguita a regola d'arte / Orinatoio a becco sospeso con griglia grondante	cad		211,32	22,01%	46,51
21CL.PR.I.0120.130.b	SANITARI / Fornitura e posa in opera di orinatoio in ceramica a pasta di colore bianco extra clay completo di accessori e di gruppo erogatore con raccordo da 1/2" e sifone ; completo inoltre di tutta la raccorderia di scarico e di alimentazione; compreso la sigillatura del bordo con silicone od altro materiale analogo, l'uso dei materiali di consumo e dell' attrezzatura, la distribuzione dei materiali e dei manufatti al posto di posa, l'assistenza muraria alla posa in opera, l'esecuzione di idonea pulizia a posa ultimata, il sollevamento o l'abbassamento dei materiali di risulta al piano di carico, il carico ed il trasporto dei medesimi alle pubbliche discariche, il corrispettivo alle stesse, ogni altro onere e modalità di esecuzione per dare la fornitura e posa in opera eseguita a regola d'arte / Orinatoio a parete	cad		332,04	16,81%	55,82
21CL.PR.I.0120.140	SANITARI / Fornitura e posa in opera di raccorderia e rubinetteria per attacco lavatrice, composta da valvola con innesto antiritorno ad innesto 1/2" e sifone a murare con uscita DN 40-50, completo di ghiera di fissaggio e piastra in acciaio inox,compreso l'uso dei materiali di consumo e dell' attrezzatura, la distribuzione dei materiali e dei manufatti al posto di posa, l'assistenza muraria alla posa in opera, l'esecuzione di idonea pulizia a posa ultimata, il sollevamento o l'abbassamento dei materiali di risulta al piano di carico, il carico ed il trasporto dei medesimi alle pubbliche discariche, il corrispettivo alle stesse, ogni altro onere e modalitÓ di esecuzione per dare la fornitura e posa in opera eseguita a regola d'arte
21CL.PR.I.0120.140.a	SANITARI / Fornitura e posa in opera di raccorderia e rubinetteria per attacco lavatrice, composta da valvola con innesto antiritorno ad innesto 1/2" e sifone a murare con uscita DN 40-50, completo di ghiera di fissaggio e piastra in acciaio inox,compreso l'uso dei materiali di consumo e dell' attrezzatura, la distribuzione dei materiali e dei manufatti al posto di posa, l'assistenza muraria alla posa in opera, l'esecuzione di idonea pulizia a posa ultimata, il sollevamento o l'abbassamento dei materiali di risulta al piano di carico, il carico ed il trasporto dei medesimi alle pubbliche discariche, il corrispettivo alle stesse, ogni altro onere e modalitÓ di esecuzione per dare la fornitura e posa in opera eseguita a regola d'arte / Raccorderia e rubinetteria per impianto lavatrice	cad		58,25	39,93%	23,26
21CL.PR.I.0120.150	SANITARI / Fornitura e posa in opera di contatore a turbina per acqua a getto unico, quadrante bagnato per acqua fredda per una pressione massima di esercizio PN16 con orologeria a lettura diretta
21CL.PR.I.0120.150.a	SANITARI / Fornitura e posa in opera di contatore a turbina per acqua a getto unico, quadrante bagnato per acqua fredda per una pressione massima di esercizio PN16 con orologeria a lettura diretta / Contatore per acqua DN 13 Qmax 3 mc/h Qmin 30l/h	cad		77,80	12,90%	10,04
21CL.PR.I.0120.150.b	SANITARI / Fornitura e posa in opera di contatore a turbina per acqua a getto unico, quadrante bagnato per acqua fredda per una pressione massima di esercizio PN16 con orologeria a lettura diretta / Contatore per acqua DN 20 Qmax 5 mc/h Qmin 40l/h	cad		84,02	11,95%	10,04
21CL.PR.I.0120.160	SANITARI / Intervento parziale per la sola sostituzione di vaso in vitreous-china completo di cassetta e apparecchiatura di scarico. Compreso l'uso dei materiali di consumo e dell' attrezzatura, la distribuzione dei materiali e dei manufatti al posto di posa, l'assistenza muraria alla posa in opera, l'esecuzione di idonea pulizia a posa ultimata, il sollevamento o l'abbassamento dei materiali di risulta al piano di carico, il carico ed il trasporto dei medesimi alle pubbliche discariche, il corrispettivo alle stesse, ogni altro onere e modalitÓ di esecuzione per dare la fornitura e posa in opera eseguita a regola d'arte
21CL.PR.I.0120.160.a	SANITARI / Intervento parziale per la sola sostituzione di vaso in vitreous-china completo di cassetta e apparecchiatura di scarico. Compreso l'uso dei materiali di consumo e dell' attrezzatura, la distribuzione dei materiali e dei manufatti al posto di posa, l'assistenza muraria alla posa in opera, l'esecuzione di idonea pulizia a posa ultimata, il sollevamento o l'abbassamento dei materiali di risulta al piano di carico, il carico ed il trasporto dei medesimi alle pubbliche discariche, il corrispettivo alle stesse, ogni altro onere e modalitÓ di esecuzione per dare la fornitura e posa in opera eseguita a regola d'arte / Sostituzione di vaso completo di cassetta di scarico	cad		282,70	35,19%	99,48
21CL.PR.I.0120.170	SANITARI / Intervento parziale per la sola sostituzione di bidet in vitreous-china. Compreso l'uso dei materiali di consumo e dell' attrezzatura, la distribuzione dei materiali e dei manufatti al posto di posa, l'assistenza muraria alla posa in opera, l'esecuzione di idonea pulizia a posa ultimata, il sollevamento o l'abbassamento dei materiali di risulta al piano di carico, il carico ed il trasporto dei medesimi alle pubbliche discariche, il corrispettivo alle stesse, ogni altro onere e modalitÓ di esecuzione per dare la fornitura e posa in opera eseguita a regola d'arte
21CL.PR.I.0120.170.a	SANITARI / Intervento parziale per la sola sostituzione di bidet in vitreous-china. Compreso l'uso dei materiali di consumo e dell' attrezzatura, la distribuzione dei materiali e dei manufatti al posto di posa, l'assistenza muraria alla posa in opera, l'esecuzione di idonea pulizia a posa ultimata, il sollevamento o l'abbassamento dei materiali di risulta al piano di carico, il carico ed il trasporto dei medesimi alle pubbliche discariche, il corrispettivo alle stesse, ogni altro onere e modalitÓ di esecuzione per dare la fornitura e posa in opera eseguita a regola d'arte / Sostituzione di bidet in vitreous-china	cad		315,26	37,45%	118,06
21CL.PR.I.0120.180	SANITARI / Intervento parziale per la sostituzione di vasca da bagno in acciaio porcellanato da cm 170x70. Compreso l'uso dei materiali di consumo e dell' attrezzatura, la distribuzione dei materiali e dei manufatti al posto di posa, l'assistenza muraria alla posa in opera, l'esecuzione di idonea pulizia a posa ultimata, il sollevamento o l'abbassamento dei materiali di risulta al piano di carico, il carico ed il trasporto dei medesimi alle pubbliche discariche, il corrispettivo alle stesse, ogni altro onere e modalitÓ di esecuzione per dare la fornitura e posa in opera eseguita a regola d'arte
21CL.PR.I.0120.180.a	SANITARI / Intervento parziale per la sostituzione di vasca da bagno in acciaio porcellanato da cm 170x70. Compreso l'uso dei materiali di consumo e dell' attrezzatura, la distribuzione dei materiali e dei manufatti al posto di posa, l'assistenza muraria alla posa in opera, l'esecuzione di idonea pulizia a posa ultimata, il sollevamento o l'abbassamento dei materiali di risulta al piano di carico, il carico ed il trasporto dei medesimi alle pubbliche discariche, il corrispettivo alle stesse, ogni altro onere e modalitÓ di esecuzione per dare la fornitura e posa in opera eseguita a regola d'arte / Sostituzione di vasca da bagno da cm. 170x70	cad		503,36	21,18%	106,61
21CL.PR.I.0120.20	SANITARI / Fornitura e posa in opera di vaso a sedere in vetrochina colore bianco completo di : cassetta di scarico a patere, galleggiante silenzioso, tubo di risciacquo in polietilene, PVC, placca di comando a pulsante, sedile a ciambella con coperchio in polietilene-PVC; completo inoltre di tutta la raccorderia, di alimentazione e scarico; compreso l'uso dei materiali di consumo necessari per la posa in opera del vaso, l'uso della necessaria attrezzatura, la distribuzione dei materiali e dei manufatti al posto di posa, l'assistenza muraria alla posa in opera, l'esecuzione di idonea pulizia a posa ultimata, il sollevamento o l'abbassamento dei materiali di risulta al piano di carico, il carico ed il trasporto dei medesimi alle pubbliche discariche, il corrispettivo alle stesse, ogni altro onere e modalitÓ di esecuzione per dare la fornitura e posa in opera eseguita a regola d'arte
21CL.PR.I.0120.20.a	SANITARI / Fornitura e posa in opera di vaso a sedere in vetrochina colore bianco completo di : cassetta di scarico a patere, galleggiante silenzioso, tubo di risciacquo in polietilene, PVC, placca di comando a pulsante, sedile a ciambella con coperchio in polietilene-PVC; completo inoltre di tutta la raccorderia, di alimentazione e scarico; compreso l'uso dei materiali di consumo necessari per la posa in opera del vaso, l'uso della necessaria attrezzatura, la distribuzione dei materiali e dei manufatti al posto di posa, l'assistenza muraria alla posa in opera, l'esecuzione di idonea pulizia a posa ultimata, il sollevamento o l'abbassamento dei materiali di risulta al piano di carico, il carico ed il trasporto dei medesimi alle pubbliche discariche, il corrispettivo alle stesse, ogni altro onere e modalitÓ di esecuzione per dare la fornitura e posa in opera eseguita a regola d'arte / Vaso in vitreous-china con cassetta a parete	cad		295,33	12,91%	38,13
21CL.PR.I.0120.30	SANITARI / Fornitura e posa in opera di vaso a sedere in vetrochina colore bianco completo di : cassetta di scarico appoggiata, galleggiante silenzioso, tubo di risciacquo in polietilene, PVC, placca di comando a pulsante su cassetta, sedile a ciambella con coperchio in polietilene-PVC; completo inoltre di tutta la raccorderia, di alimentazione e scarico; compreso l'uso dei materiali di consumo necessari per la posa in opera del vaso, l'uso della necessaria attrezzatura, la distribuzione dei materiali e dei manufatti al posto di posa, l'assistenza muraria alla posa in opera, l'esecuzione di idonea pulizia a posa ultimata, il sollevamento o l'abbassamento dei materiali di risulta al piano di carico, il carico ed il trasporto dei medesimi alle pubbliche discariche, il corrispettivo alle stesse, ogni altro onere e modalità di esecuzione per dare la fornitura e posa in opera eseguita a regola d'arte
21CL.PR.I.0120.30.a	SANITARI / Fornitura e posa in opera di vaso a sedere in vetrochina colore bianco completo di : cassetta di scarico appoggiata, galleggiante silenzioso, tubo di risciacquo in polietilene, PVC, placca di comando a pulsante su cassetta, sedile a ciambella con coperchio in polietilene-PVC; completo inoltre di tutta la raccorderia, di alimentazione e scarico; compreso l'uso dei materiali di consumo necessari per la posa in opera del vaso, l'uso della necessaria attrezzatura, la distribuzione dei materiali e dei manufatti al posto di posa, l'assistenza muraria alla posa in opera, l'esecuzione di idonea pulizia a posa ultimata, il sollevamento o l'abbassamento dei materiali di risulta al piano di carico, il carico ed il trasporto dei medesimi alle pubbliche discariche, il corrispettivo alle stesse, ogni altro onere e modalità di esecuzione per dare la fornitura e posa in opera eseguita a regola d'arte / Vaso in vitreous-china a cacciata con cassetta appoggiata	cad		356,90	10,69%	38,15
21CL.PR.I.0120.40	SANITARI / Fornitura e posa in opera di vaso alla turca in vetrochina con pedane, da cm 60x50, colore bianco, ; completo di cassetta in polietilene alta densitÓ, capacitÓ lt10, comando a pulsante, avente rubinetto a galleggiante silenzioso, tubo di risciacquo in polietilene PVC diametro1"1/4 spartiacqua ; completo inoltre di tutta la raccorderia di alimentazione e scarico, compreso l'uso dei materiali di consumo necessari per la posa in opera del vaso, l'uso della necessaria attrezzatura, la distribuzione dei materiali e dei manufatti al posto di posa, l'assistenza muraria alla posa in opera, l'esecuzione di idonea pulizia a posa ultimata, il sollevamento o l'abbassamento dei materiali di risulta al piano di carico, il carico ed il trasporto dei medesimi alle pubbliche discariche, il corrispettivo alle stesse, ogni altro onere e modalitÓ di esecuzione per dare la fornitura e posa in opera eseguita a regola d'arte
21CL.PR.I.0120.40.a	SANITARI / Fornitura e posa in opera di vaso alla turca in vetrochina con pedane, da cm 60x50, colore bianco, ; completo di cassetta in polietilene alta densitÓ, capacitÓ lt10, comando a pulsante, avente rubinetto a galleggiante silenzioso, tubo di risciacquo in polietilene PVC diametro1"1/4 spartiacqua ; completo inoltre di tutta la raccorderia di alimentazione e scarico, compreso l'uso dei materiali di consumo necessari per la posa in opera del vaso, l'uso della necessaria attrezzatura, la distribuzione dei materiali e dei manufatti al posto di posa, l'assistenza muraria alla posa in opera, l'esecuzione di idonea pulizia a posa ultimata, il sollevamento o l'abbassamento dei materiali di risulta al piano di carico, il carico ed il trasporto dei medesimi alle pubbliche discariche, il corrispettivo alle stesse, ogni altro onere e modalitÓ di esecuzione per dare la fornitura e posa in opera eseguita a regola d'arte / Vaso alla turca in vetrochina con pedane, da cm 60x50	cad		299,96	13,96%	41,87
21CL.PR.I.0120.50	SANITARI / Fornitura e posa in opera di lavabo rettangolare a incasso in vetrochina colore bianco da cm 61,5x51,5 completo di : gruppo di erogazione, con scarico corredato di raccordi e filtro, pilone, flessibili, rosette cromate, rubinetti sottolavabo, fissaggi al pianale ; compreso l'uso dei materiali di consumo necessari per la posa in opera del lavabo, l'uso della necessaria attrezzatura, la distribuzione dei materiali e dei manufatti al posto di posa, l'assistenza muraria alla posa in opera, l'esecuzione di idonea pulizia a posa ultimata, il sollevamento o l'abbassamento dei materiali di risulta al piano di carico, il carico ed il trasporto dei medesimi alle pubbliche discariche, il corrispettivo alle stesse, ogni altro onere e modalitÓ di esecuzione per dare la fornitura e posa in opera eseguita a regola d'arte
21CL.PR.I.0120.50.a	SANITARI / Fornitura e posa in opera di lavabo rettangolare a incasso in vetrochina colore bianco da cm 61,5x51,5 completo di : gruppo di erogazione, con scarico corredato di raccordi e filtro, pilone, flessibili, rosette cromate, rubinetti sottolavabo, fissaggi al pianale ; compreso l'uso dei materiali di consumo necessari per la posa in opera del lavabo, l'uso della necessaria attrezzatura, la distribuzione dei materiali e dei manufatti al posto di posa, l'assistenza muraria alla posa in opera, l'esecuzione di idonea pulizia a posa ultimata, il sollevamento o l'abbassamento dei materiali di risulta al piano di carico, il carico ed il trasporto dei medesimi alle pubbliche discariche, il corrispettivo alle stesse, ogni altro onere e modalitÓ di esecuzione per dare la fornitura e posa in opera eseguita a regola d'arte / Lavabo a incasso in vitreous-china con gruppo monocomando	cad		393,48	13,00%	51,15
21CL.PR.I.0120.50.b	SANITARI / Fornitura e posa in opera di lavabo rettangolare a incasso in vetrochina colore bianco da cm 61,5x51,5 completo di : gruppo di erogazione, con scarico corredato di raccordi e filtro, pilone, flessibili, rosette cromate, rubinetti sottolavabo, fissaggi al pianale ; compreso l'uso dei materiali di consumo necessari per la posa in opera del lavabo, l'uso della necessaria attrezzatura, la distribuzione dei materiali e dei manufatti al posto di posa, l'assistenza muraria alla posa in opera, l'esecuzione di idonea pulizia a posa ultimata, il sollevamento o l'abbassamento dei materiali di risulta al piano di carico, il carico ed il trasporto dei medesimi alle pubbliche discariche, il corrispettivo alle stesse, ogni altro onere e modalitÓ di esecuzione per dare la fornitura e posa in opera eseguita a regola d'arte / Lavabo a incasso in vitreous-china con gruppo a tre fori	cad		352,77	14,51%	51,19
21CL.PR.I.0120.60	SANITARI / Fornitura e posa in opera di lavabo rettangolare a colonna in vetrochina colore bianco completo di : gruppo di erogazione, con scarico corredato di raccordi e filtro, pilone, flessibili, rosette cromate, rubinetti sottolavabo, fissaggi al pianale ; compreso l'uso dei materiali di consumo necessari per la posa in opera del lavabo, l'uso della necessaria attrezzatura, la distribuzione dei materiali e dei manufatti al posto di posa, l'assistenza muraria alla posa in opera, l'esecuzione di idonea pulizia a posa ultimata, il sollevamento o l'abbassamento dei materiali di risulta al piano di carico, il carico ed il trasporto dei medesimi alle pubbliche discariche, il corrispettivo alle stesse, ogni altro onere e modalitÓ di esecuzione per dare la fornitura e posa in opera eseguita a regola d'arte
21CL.PR.I.0120.60.a	SANITARI / Fornitura e posa in opera di lavabo rettangolare a colonna in vetrochina colore bianco completo di : gruppo di erogazione, con scarico corredato di raccordi e filtro, pilone, flessibili, rosette cromate, rubinetti sottolavabo, fissaggi al pianale ; compreso l'uso dei materiali di consumo necessari per la posa in opera del lavabo, l'uso della necessaria attrezzatura, la distribuzione dei materiali e dei manufatti al posto di posa, l'assistenza muraria alla posa in opera, l'esecuzione di idonea pulizia a posa ultimata, il sollevamento o l'abbassamento dei materiali di risulta al piano di carico, il carico ed il trasporto dei medesimi alle pubbliche discariche, il corrispettivo alle stesse, ogni altro onere e modalitÓ di esecuzione per dare la fornitura e posa in opera eseguita a regola d'arte / Lavabo a colonna da cm 65x48 in vitreous-china con gruppo monocomando	cad		340,27	13,67%	46,51
21CL.PR.I.0120.60.b	SANITARI / Fornitura e posa in opera di lavabo rettangolare a colonna in vetrochina colore bianco completo di : gruppo di erogazione, con scarico corredato di raccordi e filtro, pilone, flessibili, rosette cromate, rubinetti sottolavabo, fissaggi al pianale ; compreso l'uso dei materiali di consumo necessari per la posa in opera del lavabo, l'uso della necessaria attrezzatura, la distribuzione dei materiali e dei manufatti al posto di posa, l'assistenza muraria alla posa in opera, l'esecuzione di idonea pulizia a posa ultimata, il sollevamento o l'abbassamento dei materiali di risulta al piano di carico, il carico ed il trasporto dei medesimi alle pubbliche discariche, il corrispettivo alle stesse, ogni altro onere e modalitÓ di esecuzione per dare la fornitura e posa in opera eseguita a regola d'arte / Lavabo a colonna da cm 65x48 in vitreous-china con gruppo a tre fori	cad		299,56	15,53%	46,52
21CL.PR.I.0120.60.c	SANITARI / Fornitura e posa in opera di lavabo rettangolare a colonna in vetrochina colore bianco completo di : gruppo di erogazione, con scarico corredato di raccordi e filtro, pilone, flessibili, rosette cromate, rubinetti sottolavabo, fissaggi al pianale ; compreso l'uso dei materiali di consumo necessari per la posa in opera del lavabo, l'uso della necessaria attrezzatura, la distribuzione dei materiali e dei manufatti al posto di posa, l'assistenza muraria alla posa in opera, l'esecuzione di idonea pulizia a posa ultimata, il sollevamento o l'abbassamento dei materiali di risulta al piano di carico, il carico ed il trasporto dei medesimi alle pubbliche discariche, il corrispettivo alle stesse, ogni altro onere e modalitÓ di esecuzione per dare la fornitura e posa in opera eseguita a regola d'arte / Lavabo a colonna da cm 55x45 in vitreous-china con gruppo a tre fori	cad		265,64	17,51%	46,51
21CL.PR.I.0120.70	SANITARI / Fornitura e posa in opera di lavabo rettangolare a semincasso in vetrochina colore bianco da cm 64 x 49,5 completo di : gruppo di erogazione, con scarico corredato di raccordi e filtro, pilone, flessibili, rosette cromate, rubinetti sottolavabo, fissaggi al pianale ; compreso l'uso dei materiali di consumo necessari per la posa in opera del lavabo, l'uso della necessaria attrezzatura, la distribuzione dei materiali e dei manufatti al posto di posa, l'assistenza muraria alla posa in opera, l'esecuzione di idonea pulizia a posa ultimata, il sollevamento o l'abbassamento dei materiali di risulta al piano di carico, il carico ed il trasporto dei medesimi alle pubbliche discariche, il corrispettivo alle stesse, ogni altro onere e modalitÓ di esecuzione per dare la fornitura e posa in opera eseguita a regola d'arte
21CL.PR.I.0120.70.a	SANITARI / Fornitura e posa in opera di lavabo rettangolare a semincasso in vetrochina colore bianco da cm 64 x 49,5 completo di : gruppo di erogazione, con scarico corredato di raccordi e filtro, pilone, flessibili, rosette cromate, rubinetti sottolavabo, fissaggi al pianale ; compreso l'uso dei materiali di consumo necessari per la posa in opera del lavabo, l'uso della necessaria attrezzatura, la distribuzione dei materiali e dei manufatti al posto di posa, l'assistenza muraria alla posa in opera, l'esecuzione di idonea pulizia a posa ultimata, il sollevamento o l'abbassamento dei materiali di risulta al piano di carico, il carico ed il trasporto dei medesimi alle pubbliche discariche, il corrispettivo alle stesse, ogni altro onere e modalitÓ di esecuzione per dare la fornitura e posa in opera eseguita a regola d'arte / Lavabo a semincasso in vitreous-china con gruppo monocomando	cad		464,06	11,03%	51,19
21CL.PR.I.0120.70.b	SANITARI / Fornitura e posa in opera di lavabo rettangolare a semincasso in vetrochina colore bianco da cm 64 x 49,5 completo di : gruppo di erogazione, con scarico corredato di raccordi e filtro, pilone, flessibili, rosette cromate, rubinetti sottolavabo, fissaggi al pianale ; compreso l'uso dei materiali di consumo necessari per la posa in opera del lavabo, l'uso della necessaria attrezzatura, la distribuzione dei materiali e dei manufatti al posto di posa, l'assistenza muraria alla posa in opera, l'esecuzione di idonea pulizia a posa ultimata, il sollevamento o l'abbassamento dei materiali di risulta al piano di carico, il carico ed il trasporto dei medesimi alle pubbliche discariche, il corrispettivo alle stesse, ogni altro onere e modalitÓ di esecuzione per dare la fornitura e posa in opera eseguita a regola d'arte / Lavabo a semincasso in vitreous-china con gruppo a tre fori	cad		423,35	12,09%	51,18
21CL.PR.I.0120.80	SANITARI / Fornitura e posa in opera di bidet a pianta ovale in vetrochina, cm 61x52 completo di gruppo erogatore con scarico corredato di filtro e raccordi, sifone 1 1/4", flessibili, rosette cromate; rubinetti sottobidet da 1/2" ; completo inoltre di tutta la raccorderia di scarico e di alimentazione ; compreso l'uso dei materiali di consumo necessari per la posa in opera del bidet, l'uso della necessaria attrezzatura, la distribuzione dei materiali e dei manufatti al posto di posa, l'assistenza muraria alla posa in opera, l'esecuzione di idonea pulizia a posa ultimata, il sollevamento o l'abbassamento dei materiali di risulta al piano di carico, il carico ed il trasporto dei medesimi alle pubbliche discariche, il corrispettivo alle stesse, ogni altro onere e modalitÓ di esecuzione per dare la fornitura e posa in opera eseguita a regola d'arte.
21CL.PR.I.0120.80.a	SANITARI / Fornitura e posa in opera di bidet a pianta ovale in vetrochina, cm 61x52 completo di gruppo erogatore con scarico corredato di filtro e raccordi, sifone 1 1/4", flessibili, rosette cromate; rubinetti sottobidet da 1/2" ; completo inoltre di tutta la raccorderia di scarico e di alimentazione ; compreso l'uso dei materiali di consumo necessari per la posa in opera del bidet, l'uso della necessaria attrezzatura, la distribuzione dei materiali e dei manufatti al posto di posa, l'assistenza muraria alla posa in opera, l'esecuzione di idonea pulizia a posa ultimata, il sollevamento o l'abbassamento dei materiali di risulta al piano di carico, il carico ed il trasporto dei medesimi alle pubbliche discariche, il corrispettivo alle stesse, ogni altro onere e modalitÓ di esecuzione per dare la fornitura e posa in opera eseguita a regola d'arte. / Bidet in vitreous-china con gruppo monocomando	cad		268,62	17,32%	46,52
21CL.PR.I.0120.80.b	SANITARI / Fornitura e posa in opera di bidet a pianta ovale in vetrochina, cm 61x52 completo di gruppo erogatore con scarico corredato di filtro e raccordi, sifone 1 1/4", flessibili, rosette cromate; rubinetti sottobidet da 1/2" ; completo inoltre di tutta la raccorderia di scarico e di alimentazione ; compreso l'uso dei materiali di consumo necessari per la posa in opera del bidet, l'uso della necessaria attrezzatura, la distribuzione dei materiali e dei manufatti al posto di posa, l'assistenza muraria alla posa in opera, l'esecuzione di idonea pulizia a posa ultimata, il sollevamento o l'abbassamento dei materiali di risulta al piano di carico, il carico ed il trasporto dei medesimi alle pubbliche discariche, il corrispettivo alle stesse, ogni altro onere e modalitÓ di esecuzione per dare la fornitura e posa in opera eseguita a regola d'arte. / Bidet in vitreous-china con gruppo a tre fori	cad		246,77	18,85%	46,52
21CL.PR.I.0120.90	SANITARI / Fornitura e posa in opera di vasca in acciaio smaltato di dimensioni cm 170x70 ;completa di gruppo erogatore ed inoltre di tutta la raccorderia di scarico e di alimentazione ; compreso l'uso dei materiali di consumo necessari per la posa in opera, l'uso della necessaria attrezzatura, la distribuzione dei materiali e dei manufatti al posto di posa, l'assistenza muraria alla posa in opera, l'esecuzione di idonea pulizia a posa ultimata, il sollevamento o l'abbassamento dei materiali di risulta al piano di carico, il carico ed il trasporto dei medesimi alle pubbliche discariche, il corrispettivo alle stesse, ogni altro onere e modalitÓ di esecuzione per dare la fornitura e posa in opera eseguita a regola d'arte.
21CL.PR.I.0120.90.a	SANITARI / Fornitura e posa in opera di vasca in acciaio smaltato di dimensioni cm 170x70 ;completa di gruppo erogatore ed inoltre di tutta la raccorderia di scarico e di alimentazione ; compreso l'uso dei materiali di consumo necessari per la posa in opera, l'uso della necessaria attrezzatura, la distribuzione dei materiali e dei manufatti al posto di posa, l'assistenza muraria alla posa in opera, l'esecuzione di idonea pulizia a posa ultimata, il sollevamento o l'abbassamento dei materiali di risulta al piano di carico, il carico ed il trasporto dei medesimi alle pubbliche discariche, il corrispettivo alle stesse, ogni altro onere e modalitÓ di esecuzione per dare la fornitura e posa in opera eseguita a regola d'arte. / Vasca in acciaio smaltato con gruppo esterno	cad		409,38	13,64%	55,84
21CL.PR.I.0120.90.b	SANITARI / Fornitura e posa in opera di vasca in acciaio smaltato di dimensioni cm 170x70 ;completa di gruppo erogatore ed inoltre di tutta la raccorderia di scarico e di alimentazione ; compreso l'uso dei materiali di consumo necessari per la posa in opera, l'uso della necessaria attrezzatura, la distribuzione dei materiali e dei manufatti al posto di posa, l'assistenza muraria alla posa in opera, l'esecuzione di idonea pulizia a posa ultimata, il sollevamento o l'abbassamento dei materiali di risulta al piano di carico, il carico ed il trasporto dei medesimi alle pubbliche discariche, il corrispettivo alle stesse, ogni altro onere e modalitÓ di esecuzione per dare la fornitura e posa in opera eseguita a regola d'arte. / Vasca in acciaio smaltato con gruppo monocomando	cad		433,42	12,88%	55,82
21CL.PR.I.0130	SANITARI PER DISABILI
21CL.PR.I.0130.10	SANITARI PER DISABILI / Fornitura e posa in opera di vaso igienico - bidet con catino allungato ed apertura anteriore per persone disabili, dimensioni mm 400 x 800 x h 500, realizzato in porcellana vetrificata ( vitreus - china ) in colore bianco o tinta tenue, del tipo ad aspirazione o a cacciata con scarico a pavimento o a parete, completo di:a) cassetta di scarico a zaino della capacità non minore di 10 litri con comando pneumatico agevolato;b) miscelatore con comando a leva e relativa doccetta a mano;c) copertura in legno verniciato,compreso l'allettamento su pavimento con cemento o l'aggancio a parete, il relativo fissaggio con viti o borchie in acciaio cromato, le relative guarnizioni, ogni altra opera muraria e quanto altro occorre per dare l'opera finita a perfetta regola d'arte
21CL.PR.I.0130.10.a	SANITARI PER DISABILI / Fornitura e posa in opera di vaso igienico - bidet con catino allungato ed apertura anteriore per persone disabili, dimensioni mm 400 x 800 x h 500, realizzato in porcellana vetrificata ( vitreus - china ) in colore bianco o tinta tenue, del tipo ad aspirazione o a cacciata con scarico a pavimento o a parete, completo di:a) cassetta di scarico a zaino della capacità non minore di 10 litri con comando pneumatico agevolato;b) miscelatore con comando a leva e relativa doccetta a mano;c) copertura in legno verniciato,compreso l'allettamento su pavimento con cemento o l'aggancio a parete, il relativo fissaggio con viti o borchie in acciaio cromato, le relative guarnizioni, ogni altra opera muraria e quanto altro occorre per dare l'opera finita a perfetta regola d'arte / Vaso igienico - bidet per disabili	cad		1195,57	4,67%	55,83
21CL.PR.I.0130.20	SANITARI PER DISABILI / Fornitura e posa in opera di lavabo a mensola ( dimensioni 700 mm x 750 mm ) per persone disabili in porcellana vetrificata ( vitreus - china ) in colore bianco o tinta tenue, con fronte concavo, bordi arrotondati, appoggi per gomiti, spartiacqua antispruzzo, ripiano per rubinetto, completo di :a) miscelatore monocomando a leva lunga rivestita in gomma paracolpi, b) bocchello estraibile, c) sifone e scarico flessibile per eventuale inclinazione,d) mensole pneumatiche e barra di controllo per la regolazione dellÆ inclinazione;compreso la posa in opera a parete, il relativo fissaggio con viti o borchie in acciaio cromato, le relative guarnizioni, ogni altra opera muraria e quanto altro occorre per dare lÆ opera finita a perfetta regola dÆ arte.
21CL.PR.I.0130.20.a	SANITARI PER DISABILI / Fornitura e posa in opera di lavabo a mensola ( dimensioni 700 mm x 750 mm ) per persone disabili in porcellana vetrificata ( vitreus - china ) in colore bianco o tinta tenue, con fronte concavo, bordi arrotondati, appoggi per gomiti, spartiacqua antispruzzo, ripiano per rubinetto, completo di :a) miscelatore monocomando a leva lunga rivestita in gomma paracolpi, b) bocchello estraibile, c) sifone e scarico flessibile per eventuale inclinazione,d) mensole pneumatiche e barra di controllo per la regolazione dellÆ inclinazione;compreso la posa in opera a parete, il relativo fissaggio con viti o borchie in acciaio cromato, le relative guarnizioni, ogni altra opera muraria e quanto altro occorre per dare lÆ opera finita a perfetta regola dÆ arte. / Lavabo a mensola ( dimensioni 700 mm x 750 mm ) per persone disabili	cad		694,62	8,04%	55,85
21CL.PR.I.0130.30	SANITARI PER DISABILI / Fornitura e posa in opera di piatto doccia per persone disabili del tipo accessibile a filo pavimento, dimensioni 900 mm * 900 mm, realizzato in vetroresina, in colore bianco o tinta tenue, completo di:a) sedile ribaltabile a parete;b) miscelatore per acqua fredda e calda con testata a cartuccia intercambiabile in hostaform e dispositivo anticalcare, corpo in ottone cromato, installazione esterna a parete, comando a leva azionabile con il braccio, il gomito o il corpo compreso di servocomando con regolazione e fissaggio della portata interna del miscelatore per erogazione 30ö per ciascun azionamento;c) soffione a parete per doccia e doccetta a mano con collegamento flessibile;d) piletta e griglia in ottone cromato,
21CL.PR.I.0130.30.a	SANITARI PER DISABILI / Fornitura e posa in opera di piatto doccia per persone disabili del tipo accessibile a filo pavimento, dimensioni 900 mm * 900 mm, realizzato in vetroresina, in colore bianco o tinta tenue, completo di:a) sedile ribaltabile a parete;b) miscelatore per acqua fredda e calda con testata a cartuccia intercambiabile in hostaform e dispositivo anticalcare, corpo in ottone cromato, installazione esterna a parete, comando a leva azionabile con il braccio, il gomito o il corpo compreso di servocomando con regolazione e fissaggio della portata interna del miscelatore per erogazione 30ö per ciascun azionamento;c) soffione a parete per doccia e doccetta a mano con collegamento flessibile;d) piletta e griglia in ottone cromato, / Piatto doccia per persone disabili a filo pavimento da mm 900 x 900	cad		663,77	8,41%	55,82
21CL.PR.I.0130.30.b	SANITARI PER DISABILI / Fornitura e posa in opera di piatto doccia per persone disabili del tipo accessibile a filo pavimento, dimensioni 900 mm * 900 mm, realizzato in vetroresina, in colore bianco o tinta tenue, completo di:a) sedile ribaltabile a parete;b) miscelatore per acqua fredda e calda con testata a cartuccia intercambiabile in hostaform e dispositivo anticalcare, corpo in ottone cromato, installazione esterna a parete, comando a leva azionabile con il braccio, il gomito o il corpo compreso di servocomando con regolazione e fissaggio della portata interna del miscelatore per erogazione 30ö per ciascun azionamento;c) soffione a parete per doccia e doccetta a mano con collegamento flessibile;d) piletta e griglia in ottone cromato, / Piatto box doccia per persone disabili da mm 1000x 1000	cad		1224,53	4,56%	55,84
21CL.PR.I.0130.40	SANITARI PER DISABILI / Fornitura e posa in opera di vasca rialzabile per persone disabili a movimentazione elettrica con attuatore lineare a basso voltaggio, misure di ingombro cm 217 x 73 composta da:a) vasca in vetroresina su struttura in acciaio trattato con resine anticorrosive;b) centralina di comando in acciaio inox ASI 316c) miscelatore termostatico con blocco di sicurezza;d) impianto di disinfezione con flussometro di regolazione;e) valvola di comando lavaggio, valvola di comando disifenzione, valvola di comando riempimento;f) pulsanti per la movimentazione e blocco;g) doccetta rossa per disinfezione;h) doccetta blu per lavaggio
21CL.PR.I.0130.40.a	SANITARI PER DISABILI / Fornitura e posa in opera di vasca rialzabile per persone disabili a movimentazione elettrica con attuatore lineare a basso voltaggio, misure di ingombro cm 217 x 73 composta da:a) vasca in vetroresina su struttura in acciaio trattato con resine anticorrosive;b) centralina di comando in acciaio inox ASI 316c) miscelatore termostatico con blocco di sicurezza;d) impianto di disinfezione con flussometro di regolazione;e) valvola di comando lavaggio, valvola di comando disifenzione, valvola di comando riempimento;f) pulsanti per la movimentazione e blocco;g) doccetta rossa per disinfezione;h) doccetta blu per lavaggio / Vasca rialzabile per persone disabili	cad		11750,17	1,58%	185,65
21CL.PR.I.0130.50	SANITARI PER DISABILI / Fornitura e posa in opera di box doccia per persone disabili a sedile scorrevole con telaio portante in acciaio trattato con resine anticorrosive e corpo in vetroresina, misure di ingombro cm 110 x 91 completa di:a) sedile scorrevole che fuoriesce dall'ingombro per cm 12 con meccanismo di bloccaggio a leva;b) impianto WCc) porta a ghigliottina con gocciolatoio e divisa orizzontalmente in due parti;d) impianto di disinfezione con flussometro di regolazione;e) valvola di comando lavaggio, valvola di comando disinfezione, valvola di comando velo d'acqua/sciacquone;f) mix termostatico con blocco di sicurezza a 38¦;g) doccetta rossa per disinfezione;h) doccetta blu per lavaggio
21CL.PR.I.0130.50.a	SANITARI PER DISABILI / Fornitura e posa in opera di box doccia per persone disabili a sedile scorrevole con telaio portante in acciaio trattato con resine anticorrosive e corpo in vetroresina, misure di ingombro cm 110 x 91 completa di:a) sedile scorrevole che fuoriesce dall'ingombro per cm 12 con meccanismo di bloccaggio a leva;b) impianto WCc) porta a ghigliottina con gocciolatoio e divisa orizzontalmente in due parti;d) impianto di disinfezione con flussometro di regolazione;e) valvola di comando lavaggio, valvola di comando disinfezione, valvola di comando velo d'acqua/sciacquone;f) mix termostatico con blocco di sicurezza a 38¦;g) doccetta rossa per disinfezione;h) doccetta blu per lavaggio / Box doccia a sedile con WC per persone disabili	cad		8714,61	2,14%	186,49
21CL.PR.I.0130.60	SANITARI PER DISABILI / Arredo completo per bagno per persone disabili idoneo per ambiente di misura min cm 180x180 fornito di porta con apertura verso l'esterno con luce netta cm 85 conforme alle indicazioni del D.P.R. 384/78 composto da :a) WC bidet cm 49, completo di miscelatore termostatico con blocco di sicurezza ed idroscopino;b) sedile e schienale in ABS, corredato di cassetta di risciacquo da l 10 a comando pneumatico a leva facilitato;c) lavabo fisso in vitreous completo di rialzi paraspruzzi, bordo anteriore concavo con spartiacque e appoggiagomiti, su mensole;d) specchio basculante con vetro temperato antifortunistico corredato di staffa di fissaggio su telaio in acciaio verniciato di dimensioni cm 60x70;e) corrimano orizzontale e verticale in acciaio INOX di diametro di mm 30 verniciati ed isolati elettricamente dalla superficie di ancoraggio;f) porta rotolo;Restano escluse le opere per le pavimentazioni ed i rivestimenti, gli impianti idrici e elettrici le porte e finestre, ma completo delle fasi di trasporto e montaggio delle apparecchiature per dare l'opera completa e funzionante in ogni sua parte
21CL.PR.I.0130.60.a	SANITARI PER DISABILI / Arredo completo per bagno per persone disabili idoneo per ambiente di misura min cm 180x180 fornito di porta con apertura verso l'esterno con luce netta cm 85 conforme alle indicazioni del D.P.R. 384/78 composto da :a) WC bidet cm 49, completo di miscelatore termostatico con blocco di sicurezza ed idroscopino;b) sedile e schienale in ABS, corredato di cassetta di risciacquo da l 10 a comando pneumatico a leva facilitato;c) lavabo fisso in vitreous completo di rialzi paraspruzzi, bordo anteriore concavo con spartiacque e appoggiagomiti, su mensole;d) specchio basculante con vetro temperato antifortunistico corredato di staffa di fissaggio su telaio in acciaio verniciato di dimensioni cm 60x70;e) corrimano orizzontale e verticale in acciaio INOX di diametro di mm 30 verniciati ed isolati elettricamente dalla superficie di ancoraggio;f) porta rotolo;Restano escluse le opere per le pavimentazioni ed i rivestimenti, gli impianti idrici e elettrici le porte e finestre, ma completo delle fasi di trasporto e montaggio delle apparecchiature per dare l'opera completa e funzionante in ogni sua parte / Arredo completo per locale bagno per persone disabili	cad		2868,69	16,22%	465,30
21CL.PR.I.0130.70	SANITARI PER DISABILI / Arredo completo per bagno per persone disabili idoneo per ambiente di misura min cm 180x180 fornito di porta con apertura verso l'esterno con luce netta cm 85 conforme alle indicazioni del D.P.R. 384/78 composto da :a) WC bidet cm 49, completo di miscelatore termostatico con blocco di sicurezza ed idroscopino;b) sedile e schienale in ABS, corredato di cassetta di risciacquo da l 10 a comando pneumatico a leva facilitato;c) lavabo a reclinazione variabile servito da pistoni precaricati all'azoto in vitreous completo di rialzi paraspruzzi, bordo anteriore concavo con spartiacque e appoggiagomiti, con leva a comando facilitato;d) specchio basculante con vetro temperato antinfortunistico corredato di staffa di fissaggio su telaio in acciaio verniciato di dimensioni cm 60x70;e) corrimano orizzontale e verticale in acciaio INOX di diametro di mm 30 verniciati ed isolati elettricamente dalla superficie di ancoraggio;f) porta rotolo;g) barra di sostegno ribaltabile con dispositivo di bloccaggio in posizione verticale;Restano escluse le opere per le pavimentazioni ed i rivestimenti, gli impianti idrici e elettrici le porte e finestre, ma completo delle fasi di trasporto e montaggio delle apparecchiature per dare l'opera completa e funzionante in ogni sua parte
21CL.PR.I.0130.70.a	SANITARI PER DISABILI / Arredo completo per bagno per persone disabili idoneo per ambiente di misura min cm 180x180 fornito di porta con apertura verso l'esterno con luce netta cm 85 conforme alle indicazioni del D.P.R. 384/78 composto da :a) WC bidet cm 49, completo di miscelatore termostatico con blocco di sicurezza ed idroscopino;b) sedile e schienale in ABS, corredato di cassetta di risciacquo da l 10 a comando pneumatico a leva facilitato;c) lavabo a reclinazione variabile servito da pistoni precaricati all'azoto in vitreous completo di rialzi paraspruzzi, bordo anteriore concavo con spartiacque e appoggiagomiti, con leva a comando facilitato;d) specchio basculante con vetro temperato antinfortunistico corredato di staffa di fissaggio su telaio in acciaio verniciato di dimensioni cm 60x70;e) corrimano orizzontale e verticale in acciaio INOX di diametro di mm 30 verniciati ed isolati elettricamente dalla superficie di ancoraggio;f) porta rotolo;g) barra di sostegno ribaltabile con dispositivo di bloccaggio in posizione verticale;Restano escluse le opere per le pavimentazioni ed i rivestimenti, gli impianti idrici e elettrici le porte e finestre, ma completo delle fasi di trasporto e montaggio delle apparecchiature per dare l'opera completa e funzionante in ogni sua parte / Arredo completo per locale bagno per persone disabili	cad		3207,73	14,50%	465,12
21CL.PR.I.0130.80	SANITARI PER DISABILI / Arredo completo per bagno per persone disabili idoneo per ambiente di misura min cm 210x210 fornito di porta con apertura verso l'esterno con luce netta cm 85 conforme alle indicazioni del D.P.R. 384/78 composto da :a) WC bidet cm 49, completo di miscelatore termostatico con blocco di sicurezza ed idroscopino;b) sedile e schienale in ABS, corredato di cassetta di risciacquo da l 10 a comando pneumatico a leva facilitato;c) lavabo a reclinazione variabile servito da pistoni precaricati all'azoto in vitreous completo di rialzi paraspruzzi, bordo anteriore concavo con spartiacque e appoggiagomiti, con leva a comando facilitato;d) piatto doccia filo pavimento da cm 90x 90 completo di piletta sifoide, corredato di sedile con fissaggio a paretee) specchio basculante con vetro temperato antinfortunistico corredato di staffa di fissaggio su telaio in acciaio verniciato di dimensioni cm 60x70;f) corrimano orizzontale e verticale in acciaio INOX di diametro di mm 30 verniciati ed isolati elettricamente dalla superficie di ancoraggio;g) porta rotolo;h) barra di sostegno ribaltabile con dispositivo di bloccaggio in posizione verticale;i) barra di sostegno fissa;Restano escluse le opere per le pavimentazioni ed i rivestimenti, gli impianti idrici e elettrici le porte e finestre, ma completo delle fasi di trasporto e montaggio delle apparecchiature per dare l'opera completa e funzionante in ogni sua parte
21CL.PR.I.0130.80.a	SANITARI PER DISABILI / Arredo completo per bagno per persone disabili idoneo per ambiente di misura min cm 210x210 fornito di porta con apertura verso l'esterno con luce netta cm 85 conforme alle indicazioni del D.P.R. 384/78 composto da :a) WC bidet cm 49, completo di miscelatore termostatico con blocco di sicurezza ed idroscopino;b) sedile e schienale in ABS, corredato di cassetta di risciacquo da l 10 a comando pneumatico a leva facilitato;c) lavabo a reclinazione variabile servito da pistoni precaricati all'azoto in vitreous completo di rialzi paraspruzzi, bordo anteriore concavo con spartiacque e appoggiagomiti, con leva a comando facilitato;d) piatto doccia filo pavimento da cm 90x 90 completo di piletta sifoide, corredato di sedile con fissaggio a paretee) specchio basculante con vetro temperato antinfortunistico corredato di staffa di fissaggio su telaio in acciaio verniciato di dimensioni cm 60x70;f) corrimano orizzontale e verticale in acciaio INOX di diametro di mm 30 verniciati ed isolati elettricamente dalla superficie di ancoraggio;g) porta rotolo;h) barra di sostegno ribaltabile con dispositivo di bloccaggio in posizione verticale;i) barra di sostegno fissa;Restano escluse le opere per le pavimentazioni ed i rivestimenti, gli impianti idrici e elettrici le porte e finestre, ma completo delle fasi di trasporto e montaggio delle apparecchiature per dare l'opera completa e funzionante in ogni sua parte / Arredo completo per locale bagno per persone disabili	cad		3584,86	15,57%	558,16
21CL.PR.I.0210	MONTANTI, ORGANI COMPLEMENTARI
21CL.PR.I.0210.10	MONTANTI, ORGANI COMPLEMENTARI / Fornitura e posa in opera di valvola di ritegno a clapet in bronzo, con innesti filettati UNI ISO 7/1 compatibile con DIN 2444, fornita in opera, compreso ogni onere ed accessorio il tutto per dare il lavoro compiuto a perfetta regola d'arte
21CL.PR.I.0210.10.a	MONTANTI, ORGANI COMPLEMENTARI / Fornitura e posa in opera di valvola di ritegno a clapet in bronzo, con innesti filettati UNI ISO 7/1 compatibile con DIN 2444, fornita in opera, compreso ogni onere ed accessorio il tutto per dare il lavoro compiuto a perfetta regola d'arte / Valvola di ritegno a clapet di diametro 3/8"	cad		9,85	47,21%	4,65
21CL.PR.I.0210.10.b	MONTANTI, ORGANI COMPLEMENTARI / Fornitura e posa in opera di valvola di ritegno a clapet in bronzo, con innesti filettati UNI ISO 7/1 compatibile con DIN 2444, fornita in opera, compreso ogni onere ed accessorio il tutto per dare il lavoro compiuto a perfetta regola d'arte / Valvola di ritegno a clapet di diametro 1/2"	cad		11,57	49,78%	5,76
21CL.PR.I.0210.10.c	MONTANTI, ORGANI COMPLEMENTARI / Fornitura e posa in opera di valvola di ritegno a clapet in bronzo, con innesti filettati UNI ISO 7/1 compatibile con DIN 2444, fornita in opera, compreso ogni onere ed accessorio il tutto per dare il lavoro compiuto a perfetta regola d'arte / Valvola di ritegno a clapet di diametro 3/4"	cad		16,08	50,06%	8,05
21CL.PR.I.0210.10.d	MONTANTI, ORGANI COMPLEMENTARI / Fornitura e posa in opera di valvola di ritegno a clapet in bronzo, con innesti filettati UNI ISO 7/1 compatibile con DIN 2444, fornita in opera, compreso ogni onere ed accessorio il tutto per dare il lavoro compiuto a perfetta regola d'arte / Valvola di ritegno a clapet di diametro 1"	cad		22,35	51,23%	11,45
21CL.PR.I.0210.10.e	MONTANTI, ORGANI COMPLEMENTARI / Fornitura e posa in opera di valvola di ritegno a clapet in bronzo, con innesti filettati UNI ISO 7/1 compatibile con DIN 2444, fornita in opera, compreso ogni onere ed accessorio il tutto per dare il lavoro compiuto a perfetta regola d'arte / Valvola di ritegno a clapet di diametro 1"1/4	cad		29,02	47,48%	13,78
21CL.PR.I.0210.10.f	MONTANTI, ORGANI COMPLEMENTARI / Fornitura e posa in opera di valvola di ritegno a clapet in bronzo, con innesti filettati UNI ISO 7/1 compatibile con DIN 2444, fornita in opera, compreso ogni onere ed accessorio il tutto per dare il lavoro compiuto a perfetta regola d'arte / Valvola di ritegno a clapet di diametro 1"1/2	cad		37,33	43,13%	16,10
21CL.PR.I.0210.10.g	MONTANTI, ORGANI COMPLEMENTARI / Fornitura e posa in opera di valvola di ritegno a clapet in bronzo, con innesti filettati UNI ISO 7/1 compatibile con DIN 2444, fornita in opera, compreso ogni onere ed accessorio il tutto per dare il lavoro compiuto a perfetta regola d'arte / Valvola di ritegno a clapet di diametro 2"	cad		43,00	42,86%	18,43
21CL.PR.I.0210.10.h	MONTANTI, ORGANI COMPLEMENTARI / Fornitura e posa in opera di valvola di ritegno a clapet in bronzo, con innesti filettati UNI ISO 7/1 compatibile con DIN 2444, fornita in opera, compreso ogni onere ed accessorio il tutto per dare il lavoro compiuto a perfetta regola d'arte / Valvola di ritegno a clapet di diametro 2"1/2	cad		62,62	36,67%	22,96
21CL.PR.I.0210.10.i	MONTANTI, ORGANI COMPLEMENTARI / Fornitura e posa in opera di valvola di ritegno a clapet in bronzo, con innesti filettati UNI ISO 7/1 compatibile con DIN 2444, fornita in opera, compreso ogni onere ed accessorio il tutto per dare il lavoro compiuto a perfetta regola d'arte / Valvola di ritegno a clapet di diametro 3"	cad		85,70	33,61%	28,80
21CL.PR.I.0210.10.j	MONTANTI, ORGANI COMPLEMENTARI / Fornitura e posa in opera di valvola di ritegno a clapet in bronzo, con innesti filettati UNI ISO 7/1 compatibile con DIN 2444, fornita in opera, compreso ogni onere ed accessorio il tutto per dare il lavoro compiuto a perfetta regola d'arte / Valvola di ritegno a clapet di diametro 4"	cad		127,07	27,08%	34,41
21CL.PR.I.0210.100	MONTANTI, ORGANI COMPLEMENTARI / Filtro in bronzo a Y per acqua filettato UNI ISO 7/1 compatibile DIN 2444,fornito in opera, completo di guarnizione e di ogni altro onere ed accessorio il tutto per dare il lavoro compiuto a perfetta regola d'arte
21CL.PR.I.0210.100.a	MONTANTI, ORGANI COMPLEMENTARI / Filtro in bronzo a Y per acqua filettato UNI ISO 7/1 compatibile DIN 2444,fornito in opera, completo di guarnizione e di ogni altro onere ed accessorio il tutto per dare il lavoro compiuto a perfetta regola d'arte / Filtro a Y in bronzo di diametro 3/8"	cad		9,79	47,50%	4,65
21CL.PR.I.0210.100.b	MONTANTI, ORGANI COMPLEMENTARI / Filtro in bronzo a Y per acqua filettato UNI ISO 7/1 compatibile DIN 2444,fornito in opera, completo di guarnizione e di ogni altro onere ed accessorio il tutto per dare il lavoro compiuto a perfetta regola d'arte / Filtro a Y in bronzo di diametro 1/2"	cad		11,52	50,00%	5,76
21CL.PR.I.0210.100.c	MONTANTI, ORGANI COMPLEMENTARI / Filtro in bronzo a Y per acqua filettato UNI ISO 7/1 compatibile DIN 2444,fornito in opera, completo di guarnizione e di ogni altro onere ed accessorio il tutto per dare il lavoro compiuto a perfetta regola d'arte / Filtro a Y in bronzo di diametro 3/4"	cad		16,05	50,16%	8,05
21CL.PR.I.0210.100.d	MONTANTI, ORGANI COMPLEMENTARI / Filtro in bronzo a Y per acqua filettato UNI ISO 7/1 compatibile DIN 2444,fornito in opera, completo di guarnizione e di ogni altro onere ed accessorio il tutto per dare il lavoro compiuto a perfetta regola d'arte / Filtro a Y in bronzo di diametro 1"	cad		23,36	49,02%	11,45
21CL.PR.I.0210.100.e	MONTANTI, ORGANI COMPLEMENTARI / Filtro in bronzo a Y per acqua filettato UNI ISO 7/1 compatibile DIN 2444,fornito in opera, completo di guarnizione e di ogni altro onere ed accessorio il tutto per dare il lavoro compiuto a perfetta regola d'arte / Filtro a Y in bronzo di diametro 1"1/4	cad		29,84	46,18%	13,78
21CL.PR.I.0210.100.f	MONTANTI, ORGANI COMPLEMENTARI / Filtro in bronzo a Y per acqua filettato UNI ISO 7/1 compatibile DIN 2444,fornito in opera, completo di guarnizione e di ogni altro onere ed accessorio il tutto per dare il lavoro compiuto a perfetta regola d'arte / Filtro a Y in bronzo di diametro1"1/2	cad		35,48	45,38%	16,10
21CL.PR.I.0210.100.g	MONTANTI, ORGANI COMPLEMENTARI / Filtro in bronzo a Y per acqua filettato UNI ISO 7/1 compatibile DIN 2444,fornito in opera, completo di guarnizione e di ogni altro onere ed accessorio il tutto per dare il lavoro compiuto a perfetta regola d'arte / Filtro a Y in bronzo di diametro 2"	cad		49,27	37,41%	18,43
21CL.PR.I.0210.100.h	MONTANTI, ORGANI COMPLEMENTARI / Filtro in bronzo a Y per acqua filettato UNI ISO 7/1 compatibile DIN 2444,fornito in opera, completo di guarnizione e di ogni altro onere ed accessorio il tutto per dare il lavoro compiuto a perfetta regola d'arte / Filtro a Y in bronzo di diametro 2"1/2	cad		76,52	30,01%	22,96
21CL.PR.I.0210.100.i	MONTANTI, ORGANI COMPLEMENTARI / Filtro in bronzo a Y per acqua filettato UNI ISO 7/1 compatibile DIN 2444,fornito in opera, completo di guarnizione e di ogni altro onere ed accessorio il tutto per dare il lavoro compiuto a perfetta regola d'arte / Filtro a Y in bronzo di diametro 3"	cad		99,84	28,85%	28,80
21CL.PR.I.0210.100.j	MONTANTI, ORGANI COMPLEMENTARI / Filtro in bronzo a Y per acqua filettato UNI ISO 7/1 compatibile DIN 2444,fornito in opera, completo di guarnizione e di ogni altro onere ed accessorio il tutto per dare il lavoro compiuto a perfetta regola d'arte / Filtro a Y in bronzo di diametro 4"	cad		150,60	22,85%	34,41
21CL.PR.I.0210.110	MONTANTI, ORGANI COMPLEMENTARI / Giunto dielettrico per montanti gas filettato, fornito e posto in opera. Sono escluse le opere murarie. Sono compresi: il materiale di tenuta e quanto altro occorre per dare il lavoro finito e funzionante
21CL.PR.I.0210.110.a	MONTANTI, ORGANI COMPLEMENTARI / Giunto dielettrico per montanti gas filettato, fornito e posto in opera. Sono escluse le opere murarie. Sono compresi: il materiale di tenuta e quanto altro occorre per dare il lavoro finito e funzionante / Giunto dielettrico per montanti gas da 1"1/2	cad		38,95	41,34%	16,10
21CL.PR.I.0210.110.b	MONTANTI, ORGANI COMPLEMENTARI / Giunto dielettrico per montanti gas filettato, fornito e posto in opera. Sono escluse le opere murarie. Sono compresi: il materiale di tenuta e quanto altro occorre per dare il lavoro finito e funzionante / Giunto dielettrico per montanti gas da 2"	cad		48,27	38,18%	18,43
21CL.PR.I.0210.110.c	MONTANTI, ORGANI COMPLEMENTARI / Giunto dielettrico per montanti gas filettato, fornito e posto in opera. Sono escluse le opere murarie. Sono compresi: il materiale di tenuta e quanto altro occorre per dare il lavoro finito e funzionante / Giunto dielettrico per montanti gas da 2"1/2	cad		90,41	25,40%	22,96
21CL.PR.I.0210.110.d	MONTANTI, ORGANI COMPLEMENTARI / Giunto dielettrico per montanti gas filettato, fornito e posto in opera. Sono escluse le opere murarie. Sono compresi: il materiale di tenuta e quanto altro occorre per dare il lavoro finito e funzionante / Giunto dielettrico per montanti gas da 3"	cad		123,32	23,35%	28,80
21CL.PR.I.0210.110.i	MONTANTI, ORGANI COMPLEMENTARI / Giunto dielettrico per montanti gas filettato, fornito e posto in opera. Sono escluse le opere murarie. Sono compresi: il materiale di tenuta e quanto altro occorre per dare il lavoro finito e funzionante / Giunto dielettrico per montanti gas da 2"	cad		48,27	38,18%	18,43
21CL.PR.I.0210.110.n	MONTANTI, ORGANI COMPLEMENTARI / GIUNTO DIELETTRICO FILETTATO PER MONTANTI GAS Giunto dielettrico per montanti gas da 2"	cad
21CL.PR.I.0210.120	MONTANTI, ORGANI COMPLEMENTARI / Giunto dielettrico per montanti gas filettato e a saldare, fornito e posto in opera. Sono escluse le opere murarie. Sono compresi: il materiale di tenuta e quanto altro occorre per dare il lavoro finito e funzionante
21CL.PR.I.0210.120.a	MONTANTI, ORGANI COMPLEMENTARI / Giunto dielettrico per montanti gas filettato e a saldare, fornito e posto in opera. Sono escluse le opere murarie. Sono compresi: il materiale di tenuta e quanto altro occorre per dare il lavoro finito e funzionante / Giunto dielettrico per montanti gas da 1"1/2	cad		57,21	28,14%	16,10
21CL.PR.I.0210.120.b	MONTANTI, ORGANI COMPLEMENTARI / Giunto dielettrico per montanti gas filettato e a saldare, fornito e posto in opera. Sono escluse le opere murarie. Sono compresi: il materiale di tenuta e quanto altro occorre per dare il lavoro finito e funzionante / Giunto dielettrico per montanti gas da 2"	cad		67,28	27,39%	18,43
21CL.PR.I.0210.120.c	MONTANTI, ORGANI COMPLEMENTARI / Giunto dielettrico per montanti gas filettato e a saldare, fornito e posto in opera. Sono escluse le opere murarie. Sono compresi: il materiale di tenuta e quanto altro occorre per dare il lavoro finito e funzionante / Giunto dielettrico per montanti gas da 2"1/2	cad		106,70	21,52%	22,96
21CL.PR.I.0210.120.d	MONTANTI, ORGANI COMPLEMENTARI / Giunto dielettrico per montanti gas filettato e a saldare, fornito e posto in opera. Sono escluse le opere murarie. Sono compresi: il materiale di tenuta e quanto altro occorre per dare il lavoro finito e funzionante / Giunto dielettrico per montanti gas da 3"	cad		140,14	20,55%	28,80
21CL.PR.I.0210.130	MONTANTI, ORGANI COMPLEMENTARI / Chiave di condotta di sicurezza, per montanti gas fornita e posta in opera. Sono escluse le opere murarie. Sono compresi: il materiale di tenuta e quanto altro occorre per dare il lavoro finito e funzionante
21CL.PR.I.0210.130.a	MONTANTI, ORGANI COMPLEMENTARI / Chiave di condotta di sicurezza, per montanti gas fornita e posta in opera. Sono escluse le opere murarie. Sono compresi: il materiale di tenuta e quanto altro occorre per dare il lavoro finito e funzionante / Chiave per montanti gas di diametro 1/2"	cad		13,42	34,65%	4,65
21CL.PR.I.0210.130.b	MONTANTI, ORGANI COMPLEMENTARI / Chiave di condotta di sicurezza, per montanti gas fornita e posta in opera. Sono escluse le opere murarie. Sono compresi: il materiale di tenuta e quanto altro occorre per dare il lavoro finito e funzionante / Chiave per montanti gas di diametro 3/4"	cad		13,92	33,41%	4,65
21CL.PR.I.0210.130.c	MONTANTI, ORGANI COMPLEMENTARI / Chiave di condotta di sicurezza, per montanti gas fornita e posta in opera. Sono escluse le opere murarie. Sono compresi: il materiale di tenuta e quanto altro occorre per dare il lavoro finito e funzionante / Chiave per montanti gas di diametro 1"	cad		18,32	30,46%	5,58
21CL.PR.I.0210.130.d	MONTANTI, ORGANI COMPLEMENTARI / Chiave di condotta di sicurezza, per montanti gas fornita e posta in opera. Sono escluse le opere murarie. Sono compresi: il materiale di tenuta e quanto altro occorre per dare il lavoro finito e funzionante / Chiave per montanti gas di diametro 1"1/4	cad		25,43	27,45%	6,98
21CL.PR.I.0210.130.e	MONTANTI, ORGANI COMPLEMENTARI / Chiave di condotta di sicurezza, per montanti gas fornita e posta in opera. Sono escluse le opere murarie. Sono compresi: il materiale di tenuta e quanto altro occorre per dare il lavoro finito e funzionante / Chiave per montanti gas di diametro 1"1/2	cad		32,64	21,38%	6,98
21CL.PR.I.0210.130.f	MONTANTI, ORGANI COMPLEMENTARI / Chiave di condotta di sicurezza, per montanti gas fornita e posta in opera. Sono escluse le opere murarie. Sono compresi: il materiale di tenuta e quanto altro occorre per dare il lavoro finito e funzionante / Chiave per montanti gas di diametro 2"	cad		55,65	16,71%	9,30
21CL.PR.I.0210.130.g	MONTANTI, ORGANI COMPLEMENTARI / Chiave di condotta di sicurezza, per montanti gas fornita e posta in opera. Sono escluse le opere murarie. Sono compresi: il materiale di tenuta e quanto altro occorre per dare il lavoro finito e funzionante / Chiave per montanti gas di diametro 2"1/2	cad		85,86	10,83%	9,30
21CL.PR.I.0210.130.h	MONTANTI, ORGANI COMPLEMENTARI / Chiave di condotta di sicurezza, per montanti gas fornita e posta in opera. Sono escluse le opere murarie. Sono compresi: il materiale di tenuta e quanto altro occorre per dare il lavoro finito e funzionante / Chiave per montanti gas di diametro 3"	cad		131,63	10,61%	13,97
21CL.PR.I.0210.130.i	MONTANTI, ORGANI COMPLEMENTARI / Chiave di condotta di sicurezza, per montanti gas fornita e posta in opera. Sono escluse le opere murarie. Sono compresi: il materiale di tenuta e quanto altro occorre per dare il lavoro finito e funzionante / Chiave per montanti gas di diametro 4"	cad		225,69	6,19%	13,97
21CL.PR.I.0210.140	MONTANTI, ORGANI COMPLEMENTARI / Stacco da montante per collegamento a contatori, con chiave di sicurezza a monte del contatore, per una lunghezza non superiore a m 3, lo stacco e' conteggiato dal raccordo a tee della montante (pagato a parte) fornito e posto in opera. Sono escluse le opere murarie. Sono compresi: il materiale di tenuta e quanto altro occorre per dare il lavoro finito e funzionante
21CL.PR.I.0210.140.a	MONTANTI, ORGANI COMPLEMENTARI / Stacco da montante per collegamento a contatori, con chiave di sicurezza a monte del contatore, per una lunghezza non superiore a m 3, lo stacco e' conteggiato dal raccordo a tee della montante (pagato a parte) fornito e posto in opera. Sono escluse le opere murarie. Sono compresi: il materiale di tenuta e quanto altro occorre per dare il lavoro finito e funzionante / Stacco per collegamento a contatore gas	cad		52,56	34,70%	18,24
21CL.PR.I.0210.140.b	MONTANTI, ORGANI COMPLEMENTARI / Stacco da montante per collegamento a contatori, con chiave di sicurezza a monte del contatore, per una lunghezza non superiore a m 3, lo stacco e' conteggiato dal raccordo a tee della montante (pagato a parte) fornito e posto in opera. Sono escluse le opere murarie. Sono compresi: il materiale di tenuta e quanto altro occorre per dare il lavoro finito e funzionante / Stacco per collegamento a contatore acqua	cad		68,11	21,80%	14,85
21CL.PR.I.0210.150	MONTANTI, ORGANI COMPLEMENTARI / Fornitura e posa in opera di contatore gas. Sono escluse le opere murarie e il contatore. Sono compresi: il materiale di tenuta e quanto altro occorre per dare il lavoro finito e funzionante
21CL.PR.I.0210.150.a	MONTANTI, ORGANI COMPLEMENTARI / Fornitura e posa in opera di contatore gas. Sono escluse le opere murarie e il contatore. Sono compresi: il materiale di tenuta e quanto altro occorre per dare il lavoro finito e funzionante / Contatore gas con staffa gia' predisposta	cad		9,43	79,00%	7,45
21CL.PR.I.0210.150.b	MONTANTI, ORGANI COMPLEMENTARI / Fornitura e posa in opera di contatore gas. Sono escluse le opere murarie e il contatore. Sono compresi: il materiale di tenuta e quanto altro occorre per dare il lavoro finito e funzionante / Contatore gas con staffa non predisposta	cad		19,01	54,60%	10,38
21CL.PR.I.0210.150.c	MONTANTI, ORGANI COMPLEMENTARI / Fornitura e posa in opera di contatore gas. Sono escluse le opere murarie e il contatore. Sono compresi: il materiale di tenuta e quanto altro occorre per dare il lavoro finito e funzionante / Contatore gas in sostituzione del precedente	cad		14,11	79,09%	11,16
21CL.PR.I.0210.160	MONTANTI, ORGANI COMPLEMENTARI / Rubinetto di morosita' per condotte di montanti d'acqua, tipo pesante, filettato fornito e posto in opera. Sono escluse le opere murarie. Sono compresi: il materiale di tenuta e quanto altro occorre per dare il lavoro finito e funzionante
21CL.PR.I.0210.160.a	MONTANTI, ORGANI COMPLEMENTARI / Rubinetto di morosita' per condotte di montanti d'acqua, tipo pesante, filettato fornito e posto in opera. Sono escluse le opere murarie. Sono compresi: il materiale di tenuta e quanto altro occorre per dare il lavoro finito e funzionante / Rubinetto per montanti di acqua di diametro 3/4"	cad		28,40	16,37%	4,65
21CL.PR.I.0210.160.b	MONTANTI, ORGANI COMPLEMENTARI / Rubinetto di morosita' per condotte di montanti d'acqua, tipo pesante, filettato fornito e posto in opera. Sono escluse le opere murarie. Sono compresi: il materiale di tenuta e quanto altro occorre per dare il lavoro finito e funzionante / Rubinetto per montanti di acqua di diametro 1"	cad		40,77	13,69%	5,58
21CL.PR.I.0210.160.c	MONTANTI, ORGANI COMPLEMENTARI / Rubinetto di morosita' per condotte di montanti d'acqua, tipo pesante, filettato fornito e posto in opera. Sono escluse le opere murarie. Sono compresi: il materiale di tenuta e quanto altro occorre per dare il lavoro finito e funzionante / Rubinetto per montanti di acqua di diametro 1"1/4	cad		59,64	11,70%	6,98
21CL.PR.I.0210.160.d	MONTANTI, ORGANI COMPLEMENTARI / Rubinetto di morosita' per condotte di montanti d'acqua, tipo pesante, filettato fornito e posto in opera. Sono escluse le opere murarie. Sono compresi: il materiale di tenuta e quanto altro occorre per dare il lavoro finito e funzionante / Rubinetto per montanti di acqua di diametro 1"1/2	cad		67,32	10,37%	6,98
21CL.PR.I.0210.160.e	MONTANTI, ORGANI COMPLEMENTARI / Rubinetto di morosita' per condotte di montanti d'acqua, tipo pesante, filettato fornito e posto in opera. Sono escluse le opere murarie. Sono compresi: il materiale di tenuta e quanto altro occorre per dare il lavoro finito e funzionante / Rubinetto per montanti di acqua di diametro 2"	cad		75,67	12,29%	9,30
21CL.PR.I.0210.160.f	MONTANTI, ORGANI COMPLEMENTARI / Rubinetto di morosita' per condotte di montanti d'acqua, tipo pesante, filettato fornito e posto in opera. Sono escluse le opere murarie. Sono compresi: il materiale di tenuta e quanto altro occorre per dare il lavoro finito e funzionante / Rubinetto per montanti di acqua di diametro 2"1/2	cad		143,11	6,50%	9,30
21CL.PR.I.0210.170	MONTANTI, ORGANI COMPLEMENTARI / Fornitura e posa in opera di riduttore di pressione del tipo a membrana con sede unica equilibrata, idoneo per acqua, aria e gas neutri fino a 80¦ C, corpo e calotta in ottone OT 58, filtro in lamiera inox, sede ed otturatore in resina, gruppo filtro regolatore facilmente intercambiabile, attacchi filettati, pressione max a monte 25 bar, pressione in uscita regolabile da 1,5 a 6 bar, completo di raccordi a bocchettone. Portata nominale di acqua con velocita' del fluido non superiore a m/s 1,5: Q (mc/h). E' compreso quanto altro occorre per dare il lavoro finito.Diametro nominale: DN (mm)
21CL.PR.I.0210.170.a	MONTANTI, ORGANI COMPLEMENTARI / Fornitura e posa in opera di riduttore di pressione del tipo a membrana con sede unica equilibrata, idoneo per acqua, aria e gas neutri fino a 80¦ C, corpo e calotta in ottone OT 58, filtro in lamiera inox, sede ed otturatore in resina, gruppo filtro regolatore facilmente intercambiabile, attacchi filettati, pressione max a monte 25 bar, pressione in uscita regolabile da 1,5 a 6 bar, completo di raccordi a bocchettone. Portata nominale di acqua con velocita' del fluido non superiore a m/s 1,5: Q (mc/h). E' compreso quanto altro occorre per dare il lavoro finito.Diametro nominale: DN (mm) / Riduttore di pressione del tipo a membrana. Diametro nominale: DN (mm) DN 15 (1/2") Q = 0,9	cad		57,26	10,06%	5,76
21CL.PR.I.0210.170.b	MONTANTI, ORGANI COMPLEMENTARI / Fornitura e posa in opera di riduttore di pressione del tipo a membrana con sede unica equilibrata, idoneo per acqua, aria e gas neutri fino a 80¦ C, corpo e calotta in ottone OT 58, filtro in lamiera inox, sede ed otturatore in resina, gruppo filtro regolatore facilmente intercambiabile, attacchi filettati, pressione max a monte 25 bar, pressione in uscita regolabile da 1,5 a 6 bar, completo di raccordi a bocchettone. Portata nominale di acqua con velocita' del fluido non superiore a m/s 1,5: Q (mc/h). E' compreso quanto altro occorre per dare il lavoro finito.Diametro nominale: DN (mm) / Riduttore di pressione del tipo a membrana. Diametro nominale: DN (mm) DN 20 (3/4") Q = 1,6	cad		76,42	10,53%	8,05
21CL.PR.I.0210.170.c	MONTANTI, ORGANI COMPLEMENTARI / Fornitura e posa in opera di riduttore di pressione del tipo a membrana con sede unica equilibrata, idoneo per acqua, aria e gas neutri fino a 80¦ C, corpo e calotta in ottone OT 58, filtro in lamiera inox, sede ed otturatore in resina, gruppo filtro regolatore facilmente intercambiabile, attacchi filettati, pressione max a monte 25 bar, pressione in uscita regolabile da 1,5 a 6 bar, completo di raccordi a bocchettone. Portata nominale di acqua con velocita' del fluido non superiore a m/s 1,5: Q (mc/h). E' compreso quanto altro occorre per dare il lavoro finito.Diametro nominale: DN (mm) / Riduttore di pressione del tipo a membrana. Diametro nominale: DN (mm) DN 25 (1") Q = 2,5	cad		95,46	11,99%	11,45
21CL.PR.I.0210.170.d	MONTANTI, ORGANI COMPLEMENTARI / Fornitura e posa in opera di riduttore di pressione del tipo a membrana con sede unica equilibrata, idoneo per acqua, aria e gas neutri fino a 80¦ C, corpo e calotta in ottone OT 58, filtro in lamiera inox, sede ed otturatore in resina, gruppo filtro regolatore facilmente intercambiabile, attacchi filettati, pressione max a monte 25 bar, pressione in uscita regolabile da 1,5 a 6 bar, completo di raccordi a bocchettone. Portata nominale di acqua con velocita' del fluido non superiore a m/s 1,5: Q (mc/h). E' compreso quanto altro occorre per dare il lavoro finito.Diametro nominale: DN (mm) / Riduttore di pressione del tipo a membrana. Diametro nominale: DN (mm) DN 32 (1"1/4) Q = 4,3	cad		165,57	8,32%	13,78
21CL.PR.I.0210.170.e	MONTANTI, ORGANI COMPLEMENTARI / Fornitura e posa in opera di riduttore di pressione del tipo a membrana con sede unica equilibrata, idoneo per acqua, aria e gas neutri fino a 80¦ C, corpo e calotta in ottone OT 58, filtro in lamiera inox, sede ed otturatore in resina, gruppo filtro regolatore facilmente intercambiabile, attacchi filettati, pressione max a monte 25 bar, pressione in uscita regolabile da 1,5 a 6 bar, completo di raccordi a bocchettone. Portata nominale di acqua con velocita' del fluido non superiore a m/s 1,5: Q (mc/h). E' compreso quanto altro occorre per dare il lavoro finito.Diametro nominale: DN (mm) / Riduttore di pressione del tipo a membrana.Diametro nominale: DN (mm) DN 40 (1"1/2) Q = 6,5	cad		315,55	5,10%	16,09
21CL.PR.I.0210.170.f	MONTANTI, ORGANI COMPLEMENTARI / Fornitura e posa in opera di riduttore di pressione del tipo a membrana con sede unica equilibrata, idoneo per acqua, aria e gas neutri fino a 80¦ C, corpo e calotta in ottone OT 58, filtro in lamiera inox, sede ed otturatore in resina, gruppo filtro regolatore facilmente intercambiabile, attacchi filettati, pressione max a monte 25 bar, pressione in uscita regolabile da 1,5 a 6 bar, completo di raccordi a bocchettone. Portata nominale di acqua con velocita' del fluido non superiore a m/s 1,5: Q (mc/h). E' compreso quanto altro occorre per dare il lavoro finito.Diametro nominale: DN (mm) / Riduttore di pressione del tipo a membrana. Diametro nominale: DN (mm) DN 50 (2") Q = 10,5	cad		348,39	5,29%	18,43
21CL.PR.I.0210.180	MONTANTI, ORGANI COMPLEMENTARI / Fornitura e posa in opera di riduttore di pressione del tipo ad otturatore scorrevole, idoneo per acqua e fluidi neutri fino a 80¦ C, corpo e calotta in ghisa sede sostituibile in bronzo, otturatore in ghisa con guarnizione di tenuta, pressione max a monte 25 bar, pressione in uscita regolabile da 1,5 a 12 bar (da 1,5 a 6 bar fino al DN 65), attacchi flangiati. Sono compresi: le controflange; le guarnizioni; i bulloni. E' inoltre compreso quanto altro occorre per dare il lavoro finito.Portata nominale con velocita' del fluido non superiore a m/s 2,0: Q (mc/h). Diametro "nominale: DN (mm)
21CL.PR.I.0210.180.a	MONTANTI, ORGANI COMPLEMENTARI / Fornitura e posa in opera di riduttore di pressione del tipo ad otturatore scorrevole, idoneo per acqua e fluidi neutri fino a 80¦ C, corpo e calotta in ghisa sede sostituibile in bronzo, otturatore in ghisa con guarnizione di tenuta, pressione max a monte 25 bar, pressione in uscita regolabile da 1,5 a 12 bar (da 1,5 a 6 bar fino al DN 65), attacchi flangiati. Sono compresi: le controflange; le guarnizioni; i bulloni. E' inoltre compreso quanto altro occorre per dare il lavoro finito.Portata nominale con velocita' del fluido non superiore a m/s 2,0: Q (mc/h). Diametro "nominale: DN (mm) / Riduttore di pressione. Diametro "nominale: DN (mm) DN 50 (2") Q = 15	cad		680,74	5,88%	40,03
21CL.PR.I.0210.180.b	MONTANTI, ORGANI COMPLEMENTARI / Fornitura e posa in opera di riduttore di pressione del tipo ad otturatore scorrevole, idoneo per acqua e fluidi neutri fino a 80¦ C, corpo e calotta in ghisa sede sostituibile in bronzo, otturatore in ghisa con guarnizione di tenuta, pressione max a monte 25 bar, pressione in uscita regolabile da 1,5 a 12 bar (da 1,5 a 6 bar fino al DN 65), attacchi flangiati. Sono compresi: le controflange; le guarnizioni; i bulloni. E' inoltre compreso quanto altro occorre per dare il lavoro finito.Portata nominale con velocita' del fluido non superiore a m/s 2,0: Q (mc/h). Diametro "nominale: DN (mm) / Riduttore di pressione. Diametro "nominale: DN (mm) DN 65 (2"1/2) Q = 25	cad		1273,67	3,65%	46,49
21CL.PR.I.0210.180.c	MONTANTI, ORGANI COMPLEMENTARI / Fornitura e posa in opera di riduttore di pressione del tipo ad otturatore scorrevole, idoneo per acqua e fluidi neutri fino a 80¦ C, corpo e calotta in ghisa sede sostituibile in bronzo, otturatore in ghisa con guarnizione di tenuta, pressione max a monte 25 bar, pressione in uscita regolabile da 1,5 a 12 bar (da 1,5 a 6 bar fino al DN 65), attacchi flangiati. Sono compresi: le controflange; le guarnizioni; i bulloni. E' inoltre compreso quanto altro occorre per dare il lavoro finito.Portata nominale con velocita' del fluido non superiore a m/s 2,0: Q (mc/h). Diametro "nominale: DN (mm) / Riduttore di pressione. Diametro "nominale: DN (mm) DN 80 (3") Q = 35	cad		1689,96	3,19%	53,91
21CL.PR.I.0210.180.d	MONTANTI, ORGANI COMPLEMENTARI / Fornitura e posa in opera di riduttore di pressione del tipo ad otturatore scorrevole, idoneo per acqua e fluidi neutri fino a 80¦ C, corpo e calotta in ghisa sede sostituibile in bronzo, otturatore in ghisa con guarnizione di tenuta, pressione max a monte 25 bar, pressione in uscita regolabile da 1,5 a 12 bar (da 1,5 a 6 bar fino al DN 65), attacchi flangiati. Sono compresi: le controflange; le guarnizioni; i bulloni. E' inoltre compreso quanto altro occorre per dare il lavoro finito.Portata nominale con velocita' del fluido non superiore a m/s 2,0: Q (mc/h). Diametro "nominale: DN (mm) / Riduttore di pressione. Diametro "nominale: DN (mm) DN 100 (4") Q = 55	cad		2106,08	3,80%	80,03
21CL.PR.I.0210.180.e	MONTANTI, ORGANI COMPLEMENTARI / Fornitura e posa in opera di riduttore di pressione del tipo ad otturatore scorrevole, idoneo per acqua e fluidi neutri fino a 80¦ C, corpo e calotta in ghisa sede sostituibile in bronzo, otturatore in ghisa con guarnizione di tenuta, pressione max a monte 25 bar, pressione in uscita regolabile da 1,5 a 12 bar (da 1,5 a 6 bar fino al DN 65), attacchi flangiati. Sono compresi: le controflange; le guarnizioni; i bulloni. E' inoltre compreso quanto altro occorre per dare il lavoro finito.Portata nominale con velocita' del fluido non superiore a m/s 2,0: Q (mc/h). Diametro "nominale: DN (mm) / Riduttore di pressione. Diametro "nominale: DN (mm) DN 125 (5") Q = 90	cad		4118,16	1,69%	69,60
21CL.PR.I.0210.180.f	MONTANTI, ORGANI COMPLEMENTARI / Fornitura e posa in opera di riduttore di pressione del tipo ad otturatore scorrevole, idoneo per acqua e fluidi neutri fino a 80¦ C, corpo e calotta in ghisa sede sostituibile in bronzo, otturatore in ghisa con guarnizione di tenuta, pressione max a monte 25 bar, pressione in uscita regolabile da 1,5 a 12 bar (da 1,5 a 6 bar fino al DN 65), attacchi flangiati. Sono compresi: le controflange; le guarnizioni; i bulloni. E' inoltre compreso quanto altro occorre per dare il lavoro finito.Portata nominale con velocita' del fluido non superiore a m/s 2,0: Q (mc/h). Diametro "nominale: DN (mm) / Riduttore di pressione. Diametro "nominale: DN (mm) DN 150 (6") Q = 125	cad		5131,17	1,59%	81,59
21CL.PR.I.0210.180.g	MONTANTI, ORGANI COMPLEMENTARI / Fornitura e posa in opera di riduttore di pressione del tipo ad otturatore scorrevole, idoneo per acqua e fluidi neutri fino a 80¦ C, corpo e calotta in ghisa sede sostituibile in bronzo, otturatore in ghisa con guarnizione di tenuta, pressione max a monte 25 bar, pressione in uscita regolabile da 1,5 a 12 bar (da 1,5 a 6 bar fino al DN 65), attacchi flangiati. Sono compresi: le controflange; le guarnizioni; i bulloni. E' inoltre compreso quanto altro occorre per dare il lavoro finito.Portata nominale con velocita' del fluido non superiore a m/s 2,0: Q (mc/h). Diametro "nominale: DN (mm) / Riduttore di pressione. Diametro "nominale: DN (mm) DN 200 (8") Q = 230	cad		8285,05	1,29%	106,88
21CL.PR.I.0210.180.h	MONTANTI, ORGANI COMPLEMENTARI / Fornitura e posa in opera di riduttore di pressione del tipo ad otturatore scorrevole, idoneo per acqua e fluidi neutri fino a 80¦ C, corpo e calotta in ghisa sede sostituibile in bronzo, otturatore in ghisa con guarnizione di tenuta, pressione max a monte 25 bar, pressione in uscita regolabile da 1,5 a 12 bar (da 1,5 a 6 bar fino al DN 65), attacchi flangiati. Sono compresi: le controflange; le guarnizioni; i bulloni. E' inoltre compreso quanto altro occorre per dare il lavoro finito.Portata nominale con velocita' del fluido non superiore a m/s 2,0: Q (mc/h). Diametro "nominale: DN (mm) / Riduttore di pressione. Diametro "nominale: DN (mm) DN 250 (10") Q = 350	cad		12771,86	0,95%	121,33
21CL.PR.I.0210.180.i	MONTANTI, ORGANI COMPLEMENTARI / Fornitura e posa in opera di riduttore di pressione del tipo ad otturatore scorrevole, idoneo per acqua e fluidi neutri fino a 80¦ C, corpo e calotta in ghisa sede sostituibile in bronzo, otturatore in ghisa con guarnizione di tenuta, pressione max a monte 25 bar, pressione in uscita regolabile da 1,5 a 12 bar (da 1,5 a 6 bar fino al DN 65), attacchi flangiati. Sono compresi: le controflange; le guarnizioni; i bulloni. E' inoltre compreso quanto altro occorre per dare il lavoro finito.Portata nominale con velocita' del fluido non superiore a m/s 2,0: Q (mc/h). Diametro "nominale: DN (mm) / Riduttore di pressione . Diametro "nominale: DN (mm) DN 300 (12") Q = 530	cad		17911,96	0,75%	134,34
21CL.PR.I.0210.190	MONTANTI, ORGANI COMPLEMENTARI / Fornitura ev posa in opera di filtro dissabbiatore per acqua fredda a calza lavabile, PN 10, costituito da testata in bronzo, calza filtrante lavabile da 50 micron, coppa trasparente, attacchi filettati.Diametro nominale: DN (mm). Portata nominale: Q (mc/h)
21CL.PR.I.0210.190.a	MONTANTI, ORGANI COMPLEMENTARI / Fornitura ev posa in opera di filtro dissabbiatore per acqua fredda a calza lavabile, PN 10, costituito da testata in bronzo, calza filtrante lavabile da 50 micron, coppa trasparente, attacchi filettati.Diametro nominale: DN (mm). Portata nominale: Q (mc/h) / Filtro dissabbiatore per acqua fredda a calza lavabile. Portata nominale: Q (mc/h) DN 15 (1/2") Q = 1	cad		63,13	9,12%	5,76
21CL.PR.I.0210.190.b	MONTANTI, ORGANI COMPLEMENTARI / Fornitura ev posa in opera di filtro dissabbiatore per acqua fredda a calza lavabile, PN 10, costituito da testata in bronzo, calza filtrante lavabile da 50 micron, coppa trasparente, attacchi filettati.Diametro nominale: DN (mm). Portata nominale: Q (mc/h) / Filtro dissabbiatore per acqua fredda a calza lavabile. Portata nominale: Q (mc/h) DN 20 (3/4") Q = 2,5	cad		118,57	6,79%	8,05
21CL.PR.I.0210.190.c	MONTANTI, ORGANI COMPLEMENTARI / Fornitura ev posa in opera di filtro dissabbiatore per acqua fredda a calza lavabile, PN 10, costituito da testata in bronzo, calza filtrante lavabile da 50 micron, coppa trasparente, attacchi filettati.Diametro nominale: DN (mm). Portata nominale: Q (mc/h) / Filtro dissabbiatore per acqua fredda a calza lavabile. Portata nominale: Q (mc/h) DN 25 (1") Q = 3,5.	cad		130,86	8,75%	11,45
21CL.PR.I.0210.190.d	MONTANTI, ORGANI COMPLEMENTARI / Fornitura ev posa in opera di filtro dissabbiatore per acqua fredda a calza lavabile, PN 10, costituito da testata in bronzo, calza filtrante lavabile da 50 micron, coppa trasparente, attacchi filettati.Diametro nominale: DN (mm). Portata nominale: Q (mc/h) / Filtro dissabbiatore per acqua fredda a calza lavabile. Portata nominale: Q (mc/h) DN 32 (1"1/4) Q = 4,5	cad		156,26	8,82%	13,78
21CL.PR.I.0210.190.e	MONTANTI, ORGANI COMPLEMENTARI / Fornitura ev posa in opera di filtro dissabbiatore per acqua fredda a calza lavabile, PN 10, costituito da testata in bronzo, calza filtrante lavabile da 50 micron, coppa trasparente, attacchi filettati.Diametro nominale: DN (mm). Portata nominale: Q (mc/h) / Filtro dissabbiatore per acqua fredda a calza lavabile. Portata nominale: Q (mc/h) DN 40 (1"1/2) Q = 10	cad		363,50	4,43%	16,10
21CL.PR.I.0210.190.f	MONTANTI, ORGANI COMPLEMENTARI / Fornitura ev posa in opera di filtro dissabbiatore per acqua fredda a calza lavabile, PN 10, costituito da testata in bronzo, calza filtrante lavabile da 50 micron, coppa trasparente, attacchi filettati.Diametro nominale: DN (mm). Portata nominale: Q (mc/h) / Filtro dissabbiatore per acqua fredda a calza lavabile. Portata nominale: Q (mc/h) DN 50 (2") Q = 15	cad		492,88	3,74%	18,43
21CL.PR.I.0210.20	MONTANTI, ORGANI COMPLEMENTARI / Fornitura e posa in opera di valvola di ritegno a molla in bronzo, con innesti filettati UNI ISO 7/1 compatibile con DIN 2444 , compreso ogni onere ed accessorio il tutto per dare il lavoro compiuto a perfetta regola d'arte
21CL.PR.I.0210.20.a	MONTANTI, ORGANI COMPLEMENTARI / Fornitura e posa in opera di valvola di ritegno a molla in bronzo, con innesti filettati UNI ISO 7/1 compatibile con DIN 2444 , compreso ogni onere ed accessorio il tutto per dare il lavoro compiuto a perfetta regola d'arte / Valvola di ritegno a molla di diametro 3/8"	cad		9,27	50,16%	4,65
21CL.PR.I.0210.20.b	MONTANTI, ORGANI COMPLEMENTARI / Fornitura e posa in opera di valvola di ritegno a molla in bronzo, con innesti filettati UNI ISO 7/1 compatibile con DIN 2444 , compreso ogni onere ed accessorio il tutto per dare il lavoro compiuto a perfetta regola d'arte / Valvola di ritegno a molla di diametro 1/2"	cad		10,52	54,75%	5,76
21CL.PR.I.0210.20.c	MONTANTI, ORGANI COMPLEMENTARI / Fornitura e posa in opera di valvola di ritegno a molla in bronzo, con innesti filettati UNI ISO 7/1 compatibile con DIN 2444 , compreso ogni onere ed accessorio il tutto per dare il lavoro compiuto a perfetta regola d'arte / Valvola di ritegno a molla di diametro 3/4"	cad		14,56	55,29%	8,05
21CL.PR.I.0210.20.d	MONTANTI, ORGANI COMPLEMENTARI / Fornitura e posa in opera di valvola di ritegno a molla in bronzo, con innesti filettati UNI ISO 7/1 compatibile con DIN 2444 , compreso ogni onere ed accessorio il tutto per dare il lavoro compiuto a perfetta regola d'arte / Valvola di ritegno a molla di diametro 1"	cad		21,40	53,50%	11,45
21CL.PR.I.0210.20.e	MONTANTI, ORGANI COMPLEMENTARI / Fornitura e posa in opera di valvola di ritegno a molla in bronzo, con innesti filettati UNI ISO 7/1 compatibile con DIN 2444 , compreso ogni onere ed accessorio il tutto per dare il lavoro compiuto a perfetta regola d'arte / Valvola di ritegno a molla di diametro 1"1/4	cad		27,81	49,55%	13,78
21CL.PR.I.0210.20.f	MONTANTI, ORGANI COMPLEMENTARI / Fornitura e posa in opera di valvola di ritegno a molla in bronzo, con innesti filettati UNI ISO 7/1 compatibile con DIN 2444 , compreso ogni onere ed accessorio il tutto per dare il lavoro compiuto a perfetta regola d'arte / Valvola di ritegno a molla di diametro 1"1/2	cad		34,44	46,75%	16,10
21CL.PR.I.0210.20.g	MONTANTI, ORGANI COMPLEMENTARI / Fornitura e posa in opera di valvola di ritegno a molla in bronzo, con innesti filettati UNI ISO 7/1 compatibile con DIN 2444 , compreso ogni onere ed accessorio il tutto per dare il lavoro compiuto a perfetta regola d'arte / Valvola di ritegno a molla di diametro 2"	cad		42,01	43,87%	18,43
21CL.PR.I.0210.20.h	MONTANTI, ORGANI COMPLEMENTARI / Fornitura e posa in opera di valvola di ritegno a molla in bronzo, con innesti filettati UNI ISO 7/1 compatibile con DIN 2444 , compreso ogni onere ed accessorio il tutto per dare il lavoro compiuto a perfetta regola d'arte / Valvola di ritegno a molla di diametro 2"1/2	cad		67,56	33,98%	22,96
21CL.PR.I.0210.20.i	MONTANTI, ORGANI COMPLEMENTARI / Fornitura e posa in opera di valvola di ritegno a molla in bronzo, con innesti filettati UNI ISO 7/1 compatibile con DIN 2444 , compreso ogni onere ed accessorio il tutto per dare il lavoro compiuto a perfetta regola d'arte / Valvola di ritegno a molla di diametro 3"	cad		88,91	32,39%	28,80
21CL.PR.I.0210.20.j	MONTANTI, ORGANI COMPLEMENTARI / Fornitura e posa in opera di valvola di ritegno a molla in bronzo, con innesti filettati UNI ISO 7/1 compatibile con DIN 2444 , compreso ogni onere ed accessorio il tutto per dare il lavoro compiuto a perfetta regola d'arte / Valvola di ritegno a molla di diametro 4"	cad		147,25	23,37%	34,41
21CL.PR.I.0210.200	MONTANTI, ORGANI COMPLEMENTARI / Fornitura e posa in opera di filtro dissabbiatore per acqua fredda e calda a calza lavabile, PN 20, costituito da testata in bronzo, calza filtrante lavabile da 50 micron, coppa in bronzo, attacchi filettati. Diametro nominale: DN (mm). Portata nominale: Q (mc/h)
21CL.PR.I.0210.200.a	MONTANTI, ORGANI COMPLEMENTARI / Fornitura e posa in opera di filtro dissabbiatore per acqua fredda e calda a calza lavabile, PN 20, costituito da testata in bronzo, calza filtrante lavabile da 50 micron, coppa in bronzo, attacchi filettati. Diametro nominale: DN (mm). Portata nominale: Q (mc/h) / Filtro dissabbiatore per acqua fredda e calda a calza lavabile. Portata nominale: Q (mc/h) DN 20 (3/4") Q = 2,5	cad		268,68	3,00%	8,06
21CL.PR.I.0210.200.b	MONTANTI, ORGANI COMPLEMENTARI / Fornitura e posa in opera di filtro dissabbiatore per acqua fredda e calda a calza lavabile, PN 20, costituito da testata in bronzo, calza filtrante lavabile da 50 micron, coppa in bronzo, attacchi filettati. Diametro nominale: DN (mm). Portata nominale: Q (mc/h) / Filtro dissabbiatore per acqua fredda e calda a calza lavabile. Portata nominale: Q (mc/h) DN 25 (1") Q = 3,5	cad		284,19	4,03%	11,45
21CL.PR.I.0210.200.c	MONTANTI, ORGANI COMPLEMENTARI / Fornitura e posa in opera di filtro dissabbiatore per acqua fredda e calda a calza lavabile, PN 20, costituito da testata in bronzo, calza filtrante lavabile da 50 micron, coppa in bronzo, attacchi filettati. Diametro nominale: DN (mm). Portata nominale: Q (mc/h) / Filtro dissabbiatore per acqua fredda e calda a calza lavabile. Portata nominale: Q (mc/h) DN 32 (1"1/4) Q = 4,5	cad		316,47	4,35%	13,77
21CL.PR.I.0210.200.d	MONTANTI, ORGANI COMPLEMENTARI / Fornitura e posa in opera di filtro dissabbiatore per acqua fredda e calda a calza lavabile, PN 20, costituito da testata in bronzo, calza filtrante lavabile da 50 micron, coppa in bronzo, attacchi filettati. Diametro nominale: DN (mm). Portata nominale: Q (mc/h) / Filtro dissabbiatore per acqua fredda e calda a calza lavabile. Portata nominale: Q (mc/h) DN 40 (1"1/2) Q = 10	cad		448,40	3,59%	16,10
21CL.PR.I.0210.200.e	MONTANTI, ORGANI COMPLEMENTARI / Fornitura e posa in opera di filtro dissabbiatore per acqua fredda e calda a calza lavabile, PN 20, costituito da testata in bronzo, calza filtrante lavabile da 50 micron, coppa in bronzo, attacchi filettati. Diametro nominale: DN (mm). Portata nominale: Q (mc/h) / Filtro dissabbiatore per acqua fredda e calda a calza lavabile. Portata nominale: Q (mc/h) DN 50 (2") Q = 15	cad		553,14	3,33%	18,42
21CL.PR.I.0210.30	MONTANTI, ORGANI COMPLEMENTARI / Fornitura e posa in opera di saracinesca filettata UNI ISO 7/1 compatibile con DIN 2444, in bronzo, con volantino e premistoppa in bronzo, fornita in opera compreso ogni onere ed accessorio il tutto per dare il lavoro compiuto a perfetta regola d'arte
21CL.PR.I.0210.30.a	MONTANTI, ORGANI COMPLEMENTARI / Fornitura e posa in opera di saracinesca filettata UNI ISO 7/1 compatibile con DIN 2444, in bronzo, con volantino e premistoppa in bronzo, fornita in opera compreso ogni onere ed accessorio il tutto per dare il lavoro compiuto a perfetta regola d'arte / Saracinesca in bronzo di diametro 3/8"	cad		13,17	35,31%	4,65
21CL.PR.I.0210.30.b	MONTANTI, ORGANI COMPLEMENTARI / Fornitura e posa in opera di saracinesca filettata UNI ISO 7/1 compatibile con DIN 2444, in bronzo, con volantino e premistoppa in bronzo, fornita in opera compreso ogni onere ed accessorio il tutto per dare il lavoro compiuto a perfetta regola d'arte / Saracinesca in bronzo di diametro1/2"	cad		15,65	36,81%	5,76
21CL.PR.I.0210.30.c	MONTANTI, ORGANI COMPLEMENTARI / Fornitura e posa in opera di saracinesca filettata UNI ISO 7/1 compatibile con DIN 2444, in bronzo, con volantino e premistoppa in bronzo, fornita in opera compreso ogni onere ed accessorio il tutto per dare il lavoro compiuto a perfetta regola d'arte / Saracinesca in bronzo di diametro 3/4"	cad		19,51	41,26%	8,05
21CL.PR.I.0210.30.d	MONTANTI, ORGANI COMPLEMENTARI / Fornitura e posa in opera di saracinesca filettata UNI ISO 7/1 compatibile con DIN 2444, in bronzo, con volantino e premistoppa in bronzo, fornita in opera compreso ogni onere ed accessorio il tutto per dare il lavoro compiuto a perfetta regola d'arte / Saracinesca in bronzo di diametro 1"	cad		25,92	44,17%	11,45
21CL.PR.I.0210.30.e	MONTANTI, ORGANI COMPLEMENTARI / Fornitura e posa in opera di saracinesca filettata UNI ISO 7/1 compatibile con DIN 2444, in bronzo, con volantino e premistoppa in bronzo, fornita in opera compreso ogni onere ed accessorio il tutto per dare il lavoro compiuto a perfetta regola d'arte / Saracinesca in bronzo di diametro 1"1/4	cad		33,00	41,76%	13,78
21CL.PR.I.0210.30.f	MONTANTI, ORGANI COMPLEMENTARI / Fornitura e posa in opera di saracinesca filettata UNI ISO 7/1 compatibile con DIN 2444, in bronzo, con volantino e premistoppa in bronzo, fornita in opera compreso ogni onere ed accessorio il tutto per dare il lavoro compiuto a perfetta regola d'arte / Saracinesca in bronzo di diametro 1"1/2	cad		45,31	35,53%	16,10
21CL.PR.I.0210.30.g	MONTANTI, ORGANI COMPLEMENTARI / Fornitura e posa in opera di saracinesca filettata UNI ISO 7/1 compatibile con DIN 2444, in bronzo, con volantino e premistoppa in bronzo, fornita in opera compreso ogni onere ed accessorio il tutto per dare il lavoro compiuto a perfetta regola d'arte / Saracinesca in bronzo di diametro 2"	cad		64,88	28,41%	18,43
21CL.PR.I.0210.30.h	MONTANTI, ORGANI COMPLEMENTARI / Fornitura e posa in opera di saracinesca filettata UNI ISO 7/1 compatibile con DIN 2444, in bronzo, con volantino e premistoppa in bronzo, fornita in opera compreso ogni onere ed accessorio il tutto per dare il lavoro compiuto a perfetta regola d'arte / Saracinesca in bronzo di diametro 2"1/2	cad		94,27	24,36%	22,96
21CL.PR.I.0210.30.i	MONTANTI, ORGANI COMPLEMENTARI / Fornitura e posa in opera di saracinesca filettata UNI ISO 7/1 compatibile con DIN 2444, in bronzo, con volantino e premistoppa in bronzo, fornita in opera compreso ogni onere ed accessorio il tutto per dare il lavoro compiuto a perfetta regola d'arte / Saracinesca in bronzo di diametro 3"	cad		116,80	24,66%	28,80
21CL.PR.I.0210.30.j	MONTANTI, ORGANI COMPLEMENTARI / Fornitura e posa in opera di saracinesca filettata UNI ISO 7/1 compatibile con DIN 2444, in bronzo, con volantino e premistoppa in bronzo, fornita in opera compreso ogni onere ed accessorio il tutto per dare il lavoro compiuto a perfetta regola d'arte / Saracinesca in bronzo di diametro 4"	cad		180,37	19,08%	34,41
21CL.PR.I.0210.40	MONTANTI, ORGANI COMPLEMENTARI / Fornitura e posa in opera di saracinesca inclinata filettata UNI ISO 7/1 compatibile con DIN 2444, in bronzo, con volantino e premistoppa in bronzo, fornita in opera, compreso ogni onere ed accessorio il tutto per dare il lavoro compiuto a perfetta regola d'arte
21CL.PR.I.0210.40.a	MONTANTI, ORGANI COMPLEMENTARI / Fornitura e posa in opera di saracinesca inclinata filettata UNI ISO 7/1 compatibile con DIN 2444, in bronzo, con volantino e premistoppa in bronzo, fornita in opera, compreso ogni onere ed accessorio il tutto per dare il lavoro compiuto a perfetta regola d'arte / Saracinesca in bronzo inclinata di diametro 3/8"	cad		16,94	27,45%	4,65
21CL.PR.I.0210.40.b	MONTANTI, ORGANI COMPLEMENTARI / Fornitura e posa in opera di saracinesca inclinata filettata UNI ISO 7/1 compatibile con DIN 2444, in bronzo, con volantino e premistoppa in bronzo, fornita in opera, compreso ogni onere ed accessorio il tutto per dare il lavoro compiuto a perfetta regola d'arte / Saracinesca in bronzo inclinata di diametro 1/2"	cad		18,07	31,88%	5,76
21CL.PR.I.0210.40.c	MONTANTI, ORGANI COMPLEMENTARI / Fornitura e posa in opera di saracinesca inclinata filettata UNI ISO 7/1 compatibile con DIN 2444, in bronzo, con volantino e premistoppa in bronzo, fornita in opera, compreso ogni onere ed accessorio il tutto per dare il lavoro compiuto a perfetta regola d'arte / Saracinesca in bronzo inclinata di diametro 3/4"	cad		23,51	34,24%	8,05
21CL.PR.I.0210.40.d	MONTANTI, ORGANI COMPLEMENTARI / Fornitura e posa in opera di saracinesca inclinata filettata UNI ISO 7/1 compatibile con DIN 2444, in bronzo, con volantino e premistoppa in bronzo, fornita in opera, compreso ogni onere ed accessorio il tutto per dare il lavoro compiuto a perfetta regola d'arte / Saracinesca in bronzo inclinata di diametro1"	cad		34,82	32,88%	11,45
21CL.PR.I.0210.40.e	MONTANTI, ORGANI COMPLEMENTARI / Fornitura e posa in opera di saracinesca inclinata filettata UNI ISO 7/1 compatibile con DIN 2444, in bronzo, con volantino e premistoppa in bronzo, fornita in opera, compreso ogni onere ed accessorio il tutto per dare il lavoro compiuto a perfetta regola d'arte / Saracinesca in bronzo inclinata di diametro 1"1/4	cad		41,83	32,94%	13,78
21CL.PR.I.0210.40.f	MONTANTI, ORGANI COMPLEMENTARI / Fornitura e posa in opera di saracinesca inclinata filettata UNI ISO 7/1 compatibile con DIN 2444, in bronzo, con volantino e premistoppa in bronzo, fornita in opera, compreso ogni onere ed accessorio il tutto per dare il lavoro compiuto a perfetta regola d'arte / Saracinesca in bronzo inclinata di diametro 1"1/2	cad		52,46	30,69%	16,10
21CL.PR.I.0210.40.g	MONTANTI, ORGANI COMPLEMENTARI / Fornitura e posa in opera di saracinesca inclinata filettata UNI ISO 7/1 compatibile con DIN 2444, in bronzo, con volantino e premistoppa in bronzo, fornita in opera, compreso ogni onere ed accessorio il tutto per dare il lavoro compiuto a perfetta regola d'arte / Saracinesca in bronzo inclinata di diametro 2"	cad		76,86	23,98%	18,43
21CL.PR.I.0210.40.h	MONTANTI, ORGANI COMPLEMENTARI / Fornitura e posa in opera di saracinesca inclinata filettata UNI ISO 7/1 compatibile con DIN 2444, in bronzo, con volantino e premistoppa in bronzo, fornita in opera, compreso ogni onere ed accessorio il tutto per dare il lavoro compiuto a perfetta regola d'arte / Saracinesca in bronzo inclinata di diametro 2"1/2	cad		104,26	22,02%	22,96
21CL.PR.I.0210.40.i	MONTANTI, ORGANI COMPLEMENTARI / Fornitura e posa in opera di saracinesca inclinata filettata UNI ISO 7/1 compatibile con DIN 2444, in bronzo, con volantino e premistoppa in bronzo, fornita in opera, compreso ogni onere ed accessorio il tutto per dare il lavoro compiuto a perfetta regola d'arte / Saracinesca in bronzo inclinata di diametro 3"	cad		144,19	19,97%	28,79
21CL.PR.I.0210.40.j	MONTANTI, ORGANI COMPLEMENTARI / Fornitura e posa in opera di saracinesca inclinata filettata UNI ISO 7/1 compatibile con DIN 2444, in bronzo, con volantino e premistoppa in bronzo, fornita in opera, compreso ogni onere ed accessorio il tutto per dare il lavoro compiuto a perfetta regola d'arte / Saracinesca in bronzo inclinata di diametro 4"	cad		230,62	14,92%	34,41
21CL.PR.I.0210.50	MONTANTI, ORGANI COMPLEMENTARI / Saracinesca filettata UNI ISO 7/1 compatibile con DIN 2444, in ottone, con volantino e premistoppa in ottone,fornita in opera, compreso ogni onere ed accessorio il tutto per dare il lavoro compiuto a perfetta regola d'arte
21CL.PR.I.0210.50.a	MONTANTI, ORGANI COMPLEMENTARI / Saracinesca filettata UNI ISO 7/1 compatibile con DIN 2444, in ottone, con volantino e premistoppa in ottone,fornita in opera, compreso ogni onere ed accessorio il tutto per dare il lavoro compiuto a perfetta regola d'arte / Saracinesca in ottone di diametro 3/8"	cad		10,74	43,30%	4,65
21CL.PR.I.0210.50.b	MONTANTI, ORGANI COMPLEMENTARI / Saracinesca filettata UNI ISO 7/1 compatibile con DIN 2444, in ottone, con volantino e premistoppa in ottone,fornita in opera, compreso ogni onere ed accessorio il tutto per dare il lavoro compiuto a perfetta regola d'arte / Saracinesca in ottone di diametro 1/2"	cad		13,04	44,17%	5,76
21CL.PR.I.0210.50.c	MONTANTI, ORGANI COMPLEMENTARI / Saracinesca filettata UNI ISO 7/1 compatibile con DIN 2444, in ottone, con volantino e premistoppa in ottone,fornita in opera, compreso ogni onere ed accessorio il tutto per dare il lavoro compiuto a perfetta regola d'arte / Saracinesca in ottone di diametro 3/4"	cad		17,68	45,53%	8,05
21CL.PR.I.0210.50.d	MONTANTI, ORGANI COMPLEMENTARI / Saracinesca filettata UNI ISO 7/1 compatibile con DIN 2444, in ottone, con volantino e premistoppa in ottone,fornita in opera, compreso ogni onere ed accessorio il tutto per dare il lavoro compiuto a perfetta regola d'arte / Saracinesca in ottone di diametro 1"	cad		24,01	47,69%	11,45
21CL.PR.I.0210.50.e	MONTANTI, ORGANI COMPLEMENTARI / Saracinesca filettata UNI ISO 7/1 compatibile con DIN 2444, in ottone, con volantino e premistoppa in ottone,fornita in opera, compreso ogni onere ed accessorio il tutto per dare il lavoro compiuto a perfetta regola d'arte / Saracinesca in ottone di diametro 1"1/4	cad		31,41	43,87%	13,78
21CL.PR.I.0210.50.f	MONTANTI, ORGANI COMPLEMENTARI / Saracinesca filettata UNI ISO 7/1 compatibile con DIN 2444, in ottone, con volantino e premistoppa in ottone,fornita in opera, compreso ogni onere ed accessorio il tutto per dare il lavoro compiuto a perfetta regola d'arte / Saracinesca in ottone di diametro 1"1/2	cad		37,28	43,19%	16,10
21CL.PR.I.0210.50.g	MONTANTI, ORGANI COMPLEMENTARI / Saracinesca filettata UNI ISO 7/1 compatibile con DIN 2444, in ottone, con volantino e premistoppa in ottone,fornita in opera, compreso ogni onere ed accessorio il tutto per dare il lavoro compiuto a perfetta regola d'arte / Saracinesca in ottone di diametro 2"	cad		49,06	37,57%	18,43
21CL.PR.I.0210.50.h	MONTANTI, ORGANI COMPLEMENTARI / Saracinesca filettata UNI ISO 7/1 compatibile con DIN 2444, in ottone, con volantino e premistoppa in ottone,fornita in opera, compreso ogni onere ed accessorio il tutto per dare il lavoro compiuto a perfetta regola d'arte / Saracinesca in ottone di diametro 2"1/2	cad		73,93	31,06%	22,96
21CL.PR.I.0210.50.i	MONTANTI, ORGANI COMPLEMENTARI / Saracinesca filettata UNI ISO 7/1 compatibile con DIN 2444, in ottone, con volantino e premistoppa in ottone,fornita in opera, compreso ogni onere ed accessorio il tutto per dare il lavoro compiuto a perfetta regola d'arte / Saracinesca in ottone di diametro 3"	cad		97,83	29,44%	28,80
21CL.PR.I.0210.50.j	MONTANTI, ORGANI COMPLEMENTARI / Saracinesca filettata UNI ISO 7/1 compatibile con DIN 2444, in ottone, con volantino e premistoppa in ottone,fornita in opera, compreso ogni onere ed accessorio il tutto per dare il lavoro compiuto a perfetta regola d'arte / Saracinesca in ottone di diametro 4"	cad		161,99	21,24%	34,41
21CL.PR.I.0210.60	MONTANTI, ORGANI COMPLEMENTARI / Valvola a globo filettata UNI ISO 7/1 compatibile con DIN 2444, in bronzo, con volantino e premistoppa in bronzo, fornita in opera, compreso ogni onere ed accessorio il tutto per dare il lavoro compiuto a perfetta regola d'arte
21CL.PR.I.0210.60.a	MONTANTI, ORGANI COMPLEMENTARI / Valvola a globo filettata UNI ISO 7/1 compatibile con DIN 2444, in bronzo, con volantino e premistoppa in bronzo, fornita in opera, compreso ogni onere ed accessorio il tutto per dare il lavoro compiuto a perfetta regola d'arte / Valvola a globo in bronzo di diametro 3/8"	cad		12,50	37,20%	4,65
21CL.PR.I.0210.60.b	MONTANTI, ORGANI COMPLEMENTARI / Valvola a globo filettata UNI ISO 7/1 compatibile con DIN 2444, in bronzo, con volantino e premistoppa in bronzo, fornita in opera, compreso ogni onere ed accessorio il tutto per dare il lavoro compiuto a perfetta regola d'arte / Valvola a globo in bronzo di diametro 1/2"	cad		14,92	38,61%	5,76
21CL.PR.I.0210.60.c	MONTANTI, ORGANI COMPLEMENTARI / Valvola a globo filettata UNI ISO 7/1 compatibile con DIN 2444, in bronzo, con volantino e premistoppa in bronzo, fornita in opera, compreso ogni onere ed accessorio il tutto per dare il lavoro compiuto a perfetta regola d'arte / Valvola a globo in bronzo di diametro 3/4"	cad		19,98	40,29%	8,05
21CL.PR.I.0210.60.d	MONTANTI, ORGANI COMPLEMENTARI / Valvola a globo filettata UNI ISO 7/1 compatibile con DIN 2444, in bronzo, con volantino e premistoppa in bronzo, fornita in opera, compreso ogni onere ed accessorio il tutto per dare il lavoro compiuto a perfetta regola d'arte / Valvola a globo in bronzo di diametro 1"	cad		29,69	38,57%	11,45
21CL.PR.I.0210.60.e	MONTANTI, ORGANI COMPLEMENTARI / Valvola a globo filettata UNI ISO 7/1 compatibile con DIN 2444, in bronzo, con volantino e premistoppa in bronzo, fornita in opera, compreso ogni onere ed accessorio il tutto per dare il lavoro compiuto a perfetta regola d'arte / Valvola a globo in bronzo di diametro 1"1/4	cad		36,07	38,20%	13,78
21CL.PR.I.0210.60.f	MONTANTI, ORGANI COMPLEMENTARI / Valvola a globo filettata UNI ISO 7/1 compatibile con DIN 2444, in bronzo, con volantino e premistoppa in bronzo, fornita in opera, compreso ogni onere ed accessorio il tutto per dare il lavoro compiuto a perfetta regola d'arte / Valvola a globo in bronzo di diametro 1" 1/2	cad		47,99	33,55%	16,10
21CL.PR.I.0210.60.g	MONTANTI, ORGANI COMPLEMENTARI / Valvola a globo filettata UNI ISO 7/1 compatibile con DIN 2444, in bronzo, con volantino e premistoppa in bronzo, fornita in opera, compreso ogni onere ed accessorio il tutto per dare il lavoro compiuto a perfetta regola d'arte / Valvola a globo in bronzo di diametro 2"	cad		71,28	25,86%	18,43
21CL.PR.I.0210.60.h	MONTANTI, ORGANI COMPLEMENTARI / Valvola a globo filettata UNI ISO 7/1 compatibile con DIN 2444, in bronzo, con volantino e premistoppa in bronzo, fornita in opera, compreso ogni onere ed accessorio il tutto per dare il lavoro compiuto a perfetta regola d'arte / Valvola a globo in bronzo di diametro 2" 1/2	cad		99,65	23,04%	22,96
21CL.PR.I.0210.60.i	MONTANTI, ORGANI COMPLEMENTARI / Valvola a globo filettata UNI ISO 7/1 compatibile con DIN 2444, in bronzo, con volantino e premistoppa in bronzo, fornita in opera, compreso ogni onere ed accessorio il tutto per dare il lavoro compiuto a perfetta regola d'arte / Valvola a globo in bronzo di diametro 3"	cad		129,23	22,29%	28,81
21CL.PR.I.0210.60.j	MONTANTI, ORGANI COMPLEMENTARI / Valvola a globo filettata UNI ISO 7/1 compatibile con DIN 2444, in bronzo, con volantino e premistoppa in bronzo, fornita in opera, compreso ogni onere ed accessorio il tutto per dare il lavoro compiuto a perfetta regola d'arte / Valvola a globo in bronzo di diametro 4"	cad		206,58	16,66%	34,42
21CL.PR.I.0210.70	MONTANTI, ORGANI COMPLEMENTARI / Valvola a sfera in acciaio con attacchi filettati UNI ISO 7/1 compatibile con DIN 2444, fornita in opera, compreso ogni onere ed accessorio il tutto per dare il lavoro compiuto a perfetta regola d'arte
21CL.PR.I.0210.70.a	MONTANTI, ORGANI COMPLEMENTARI / Valvola a sfera in acciaio con attacchi filettati UNI ISO 7/1 compatibile con DIN 2444, fornita in opera, compreso ogni onere ed accessorio il tutto per dare il lavoro compiuto a perfetta regola d'arte / Valvola a sfera in acciaio di diametro 3/8"	cad		10,93	42,54%	4,65
21CL.PR.I.0210.70.b	MONTANTI, ORGANI COMPLEMENTARI / Valvola a sfera in acciaio con attacchi filettati UNI ISO 7/1 compatibile con DIN 2444, fornita in opera, compreso ogni onere ed accessorio il tutto per dare il lavoro compiuto a perfetta regola d'arte / Valvola a sfera in acciaio di diametro 1/2"	cad		12,76	45,14%	5,76
21CL.PR.I.0210.70.c	MONTANTI, ORGANI COMPLEMENTARI / Valvola a sfera in acciaio con attacchi filettati UNI ISO 7/1 compatibile con DIN 2444, fornita in opera, compreso ogni onere ed accessorio il tutto per dare il lavoro compiuto a perfetta regola d'arte / Valvola a sfera in acciaio di diametro 3/4"	cad		18,02	44,67%	8,05
21CL.PR.I.0210.70.d	MONTANTI, ORGANI COMPLEMENTARI / Valvola a sfera in acciaio con attacchi filettati UNI ISO 7/1 compatibile con DIN 2444, fornita in opera, compreso ogni onere ed accessorio il tutto per dare il lavoro compiuto a perfetta regola d'arte / Valvola a sfera in acciaio di diametro 1"	cad		25,47	44,95%	11,45
21CL.PR.I.0210.70.e	MONTANTI, ORGANI COMPLEMENTARI / Valvola a sfera in acciaio con attacchi filettati UNI ISO 7/1 compatibile con DIN 2444, fornita in opera, compreso ogni onere ed accessorio il tutto per dare il lavoro compiuto a perfetta regola d'arte / Valvola a sfera in acciaio di diametro 1"1/4	cad		34,17	40,33%	13,78
21CL.PR.I.0210.70.f	MONTANTI, ORGANI COMPLEMENTARI / Valvola a sfera in acciaio con attacchi filettati UNI ISO 7/1 compatibile con DIN 2444, fornita in opera, compreso ogni onere ed accessorio il tutto per dare il lavoro compiuto a perfetta regola d'arte / Valvola a sfera in acciaio di diametro 1"1/2	cad		44,43	36,24%	16,10
21CL.PR.I.0210.70.g	MONTANTI, ORGANI COMPLEMENTARI / Valvola a sfera in acciaio con attacchi filettati UNI ISO 7/1 compatibile con DIN 2444, fornita in opera, compreso ogni onere ed accessorio il tutto per dare il lavoro compiuto a perfetta regola d'arte / Valvola a sfera in acciaio di diametro 2"	cad		56,66	32,53%	18,43
21CL.PR.I.0210.70.h	MONTANTI, ORGANI COMPLEMENTARI / Valvola a sfera in acciaio con attacchi filettati UNI ISO 7/1 compatibile con DIN 2444, fornita in opera, compreso ogni onere ed accessorio il tutto per dare il lavoro compiuto a perfetta regola d'arte / Valvola a sfera in acciaio di diametro 2"1/2	cad		124,88	18,39%	22,97
21CL.PR.I.0210.70.i	MONTANTI, ORGANI COMPLEMENTARI / Valvola a sfera in acciaio con attacchi filettati UNI ISO 7/1 compatibile con DIN 2444, fornita in opera, compreso ogni onere ed accessorio il tutto per dare il lavoro compiuto a perfetta regola d'arte / Valvola a sfera in acciaio di diametro 3"	cad		169,83	16,96%	28,80
21CL.PR.I.0210.70.j	MONTANTI, ORGANI COMPLEMENTARI / Valvola a sfera in acciaio con attacchi filettati UNI ISO 7/1 compatibile con DIN 2444, fornita in opera, compreso ogni onere ed accessorio il tutto per dare il lavoro compiuto a perfetta regola d'arte / Valvola a sfera in acciaio di diametro 4"	cad		262,33	13,12%	34,42
21CL.PR.I.0210.80	MONTANTI, ORGANI COMPLEMENTARI / Valvola a sfera in acciaio per impianti idrici interni, con innesti filettati, fornita in opera, compreso ogni onere ed accessorio il tutto per dare il lavoro computo a perfetta regola d'arte
21CL.PR.I.0210.80.a	MONTANTI, ORGANI COMPLEMENTARI / Valvola a sfera in acciaio per impianti idrici interni, con innesti filettati, fornita in opera, compreso ogni onere ed accessorio il tutto per dare il lavoro computo a perfetta regola d'arte / Valvola a sfera in acciaio di diametro 3/8"	cad		10,46	44,46%	4,65
21CL.PR.I.0210.80.b	MONTANTI, ORGANI COMPLEMENTARI / Valvola a sfera in acciaio per impianti idrici interni, con innesti filettati, fornita in opera, compreso ogni onere ed accessorio il tutto per dare il lavoro computo a perfetta regola d'arte / Valvola a sfera in acciaio di diametro1/2"	cad		12,58	45,79%	5,76
21CL.PR.I.0210.80.c	MONTANTI, ORGANI COMPLEMENTARI / Valvola a sfera in acciaio per impianti idrici interni, con innesti filettati, fornita in opera, compreso ogni onere ed accessorio il tutto per dare il lavoro computo a perfetta regola d'arte / Valvola a sfera in acciaio di diametro 3/4"	cad		17,39	46,29%	8,05
21CL.PR.I.0210.80.d	MONTANTI, ORGANI COMPLEMENTARI / Valvola a sfera in acciaio per impianti idrici interni, con innesti filettati, fornita in opera, compreso ogni onere ed accessorio il tutto per dare il lavoro computo a perfetta regola d'arte / Valvola a sfera in acciaio di diametro 1"	cad		24,83	46,11%	11,45
21CL.PR.I.0210.80.e	MONTANTI, ORGANI COMPLEMENTARI / Valvola a sfera in acciaio per impianti idrici interni, con innesti filettati, fornita in opera, compreso ogni onere ed accessorio il tutto per dare il lavoro computo a perfetta regola d'arte / Valvola a sfera in acciaio di diametro 1"1/4	cad		32,98	41,78%	13,78
21CL.PR.I.0210.80.f	MONTANTI, ORGANI COMPLEMENTARI / Valvola a sfera in acciaio per impianti idrici interni, con innesti filettati, fornita in opera, compreso ogni onere ed accessorio il tutto per dare il lavoro computo a perfetta regola d'arte / Valvola a sfera in acciaio di diametro 1"1/2	cad		42,38	37,99%	16,10
21CL.PR.I.0210.80.g	MONTANTI, ORGANI COMPLEMENTARI / Valvola a sfera in acciaio per impianti idrici interni, con innesti filettati, fornita in opera, compreso ogni onere ed accessorio il tutto per dare il lavoro computo a perfetta regola d'arte / Valvola a sfera in acciaio di diametro 2"	cad		58,03	31,76%	18,43
21CL.PR.I.0210.90	MONTANTI, ORGANI COMPLEMENTARI / Rubinetto a maschio in bronzo filettato UNI ISO 7/1 compatibile DIN 2444, fornito in opera, completo di ogni onere ed accessorio il tutto per dare il lavoro a perfetta regola d'arte
21CL.PR.I.0210.90.a	MONTANTI, ORGANI COMPLEMENTARI / Rubinetto a maschio in bronzo filettato UNI ISO 7/1 compatibile DIN 2444, fornito in opera, completo di ogni onere ed accessorio il tutto per dare il lavoro a perfetta regola d'arte / Rubinetto a maschio in bronzo di diametro 3/8"	cad		10,78	43,14%	4,65
21CL.PR.I.0210.90.b	MONTANTI, ORGANI COMPLEMENTARI / Rubinetto a maschio in bronzo filettato UNI ISO 7/1 compatibile DIN 2444, fornito in opera, completo di ogni onere ed accessorio il tutto per dare il lavoro a perfetta regola d'arte / Rubinetto a maschio in bronzo di diametro1/2"	cad		13,54	42,54%	5,76
21CL.PR.I.0210.90.c	MONTANTI, ORGANI COMPLEMENTARI / Rubinetto a maschio in bronzo filettato UNI ISO 7/1 compatibile DIN 2444, fornito in opera, completo di ogni onere ed accessorio il tutto per dare il lavoro a perfetta regola d'arte / Rubinetto a maschio in bronzo di diametro 3/4"	cad		18,98	42,41%	8,05
21CL.PR.I.0210.90.d	MONTANTI, ORGANI COMPLEMENTARI / Rubinetto a maschio in bronzo filettato UNI ISO 7/1 compatibile DIN 2444, fornito in opera, completo di ogni onere ed accessorio il tutto per dare il lavoro a perfetta regola d'arte / Rubinetto a maschio in bronzo di diametro 1"	cad		27,21	42,08%	11,45
21CL.PR.I.0210.90.e	MONTANTI, ORGANI COMPLEMENTARI / Rubinetto a maschio in bronzo filettato UNI ISO 7/1 compatibile DIN 2444, fornito in opera, completo di ogni onere ed accessorio il tutto per dare il lavoro a perfetta regola d'arte / Rubinetto a maschio in bronzo di diametro 1"1/4	cad		38,65	35,65%	13,78
21CL.PR.I.0210.90.f	MONTANTI, ORGANI COMPLEMENTARI / Rubinetto a maschio in bronzo filettato UNI ISO 7/1 compatibile DIN 2444, fornito in opera, completo di ogni onere ed accessorio il tutto per dare il lavoro a perfetta regola d'arte / Rubinetto a maschio in bronzo di diametro 1"1/2	cad		53,79	29,93%	16,10
21CL.PR.I.0210.90.g	MONTANTI, ORGANI COMPLEMENTARI / Rubinetto a maschio in bronzo filettato UNI ISO 7/1 compatibile DIN 2444, fornito in opera, completo di ogni onere ed accessorio il tutto per dare il lavoro a perfetta regola d'arte / Rubinetto a maschio in bronzo di diametro 2"	cad		67,32	27,38%	18,43
21CL.PR.I.0310	COLONNE DI SCARICO IN PVC
21CL.PR.I.0310.10	COLONNE DI SCARICO IN PVC / TUBO IN PVC SERIE 302 PER COLONNE VERTICALI
21CL.PR.I.0310.10.a	COLONNE DI SCARICO IN PVC / Tubo in PVC rigido, per colonne fecali verticali o simili, di lunghezza m 3, giunzione a bicchiere con sistema o saldato per polifusione, temperatura massima dei fluidi convogliati 70 gradi, conforme alle norme UNI EN 1401-1 tipo SN (ex 303/1/2) fornito in opera; compreso gli oneri del fissaggio alle pareti con relativo collare, del passaggio dei tubi in solai o murature ma escluso gli oneri di fori per il passaggio degli stessi Tubo in PVC rigido da mm 50	m		11,32	49,29%	5,58
21CL.PR.I.0310.10.b	COLONNE DI SCARICO IN PVC / Tubo in PVC rigido, per colonne fecali verticali o simili, di lunghezza m 3, giunzione a bicchiere con sistema o saldato per polifusione, temperatura massima dei fluidi convogliati 70 gradi, conforme alle norme UNI EN 1401-1 tipo SN (ex 303/1/2) fornito in opera; compreso gli oneri del fissaggio alle pareti con relativo collare, del passaggio dei tubi in solai o murature ma escluso gli oneri di fori per il passaggio degli stessi Tubo in PVC rigido da mm 63	m		11,91	46,85%	5,58
21CL.PR.I.0310.10.c	COLONNE DI SCARICO IN PVC / Tubo in PVC rigido, per colonne fecali verticali o simili, di lunghezza m 3, giunzione a bicchiere con sistema o saldato per polifusione, temperatura massima dei fluidi convogliati 70 gradi, conforme alle norme UNI EN 1401-1 tipo SN (ex 303/1/2) fornito in opera; compreso gli oneri del fissaggio alle pareti con relativo collare, del passaggio dei tubi in solai o murature ma escluso gli oneri di fori per il passaggio degli stessi Tubo in PVC rigido da mm 80	m		13,66	47,66%	6,51
21CL.PR.I.0310.10.d	COLONNE DI SCARICO IN PVC / Tubo in PVC rigido, per colonne fecali verticali o simili, di lunghezza m 3, giunzione a bicchiere con sistema o saldato per polifusione, temperatura massima dei fluidi convogliati 70 gradi, conforme alle norme UNI EN 1401-1 tipo SN (ex 303/1/2) fornito in opera; compreso gli oneri del fissaggio alle pareti con relativo collare, del passaggio dei tubi in solai o murature ma escluso gli oneri di fori per il passaggio degli stessi Tubo in PVC rigido da mm 100	m		17,37	42,89%	7,45
21CL.PR.I.0310.10.e	COLONNE DI SCARICO IN PVC / Tubo in PVC rigido, per colonne fecali verticali o simili, di lunghezza m 3, giunzione a bicchiere con sistema o saldato per polifusione, temperatura massima dei fluidi convogliati 70 gradi, conforme alle norme UNI EN 1401-1 tipo SN (ex 303/1/2) fornito in opera; compreso gli oneri del fissaggio alle pareti con relativo collare, del passaggio dei tubi in solai o murature ma escluso gli oneri di fori per il passaggio degli stessi Tubo in PVC rigido da mm 125	m		17,74	42,00%	7,45
21CL.PR.I.0310.10.f	COLONNE DI SCARICO IN PVC / Tubo in PVC rigido, per colonne fecali verticali o simili, di lunghezza m 3, giunzione a bicchiere con sistema o saldato per polifusione, temperatura massima dei fluidi convogliati 70 gradi, conforme alle norme UNI EN 1401-1 tipo SN (ex 303/1/2) fornito in opera; compreso gli oneri del fissaggio alle pareti con relativo collare, del passaggio dei tubi in solai o murature ma escluso gli oneri di fori per il passaggio degli stessi Tubo in PVC rigido da mm 140	m		18,74	39,75%	7,45
21CL.PR.I.0310.10.g	COLONNE DI SCARICO IN PVC / Tubo in PVC rigido, per colonne fecali verticali o simili, di lunghezza m 3, giunzione a bicchiere con sistema o saldato per polifusione, temperatura massima dei fluidi convogliati 70 gradi, conforme alle norme UNI EN 1401-1 tipo SN (ex 303/1/2) fornito in opera; compreso gli oneri del fissaggio alle pareti con relativo collare, del passaggio dei tubi in solai o murature ma escluso gli oneri di fori per il passaggio degli stessi Tubo in PVC rigido da mm 160	m		24,40	38,11%	9,30
21CL.PR.I.0310.10.h	COLONNE DI SCARICO IN PVC / Tubo in PVC rigido, per colonne fecali verticali o simili, di lunghezza m 3, giunzione a bicchiere con sistema o saldato per polifusione, temperatura massima dei fluidi convogliati 70 gradi, conforme alle norme UNI EN 1401-1 tipo SN (ex 303/1/2) fornito in opera; compreso gli oneri del fissaggio alle pareti con relativo collare, del passaggio dei tubi in solai o murature ma escluso gli oneri di fori per il passaggio degli stessi Tubo in PVC rigido da mm 200	m		30,24	30,75%	9,30
21CL.PR.L	IMPIANTI ELETTRICI
21CL.PR.L.0110	IMPIANTO ELETTRICO UTILIZZATORE IN EDIFICIO RESIDENZIALE
21CL.PR.L.0110.10	IMPIANTO ELETTRICO UTILIZZATORE IN EDIFICIO RESIDENZIALE / Fornitura e posa in opera di punto luce a interruttore 10/A per ambienti fino a mq. 16
21CL.PR.L.0110.10.a	IMPIANTO ELETTRICO UTILIZZATORE IN EDIFICIO RESIDENZIALE / Fornitura e posa in opera di punto luce a interruttore 10/A per ambienti fino a mq. 16 / Impianto elettrico per edificio civile per ambiente fino a mq 16 completo di:-sistema di distribuzione con eventuali opere in tracce su muratura;-conduttori del tipo FS17-450/750 V di sezione minima di fase e di terra pari a mmq 1.5;-scatola di derivazione incassata da mm 104x66x48 con coperchio oppure se a vista da mm 100x100x50;-scatola portafrutto incassata a muro 3 posti oppure se a vista da mm 66x82;-supporto 1 posto con viti vincolanti per scatola 3 posti;-frutto, serie commerciale;-placca in materiale plastico o metallo1 posto per scatola 3 posti;-morsetti a mantello o con caratteristiche analoghe;conformi alle norme CEI e progettate ed eseguite in conformità del disposto della legge 37/08, incluse le opere murarie per l'apertura delle tracce, fori e quant'altro per il posizionamento e fissaggio dei pezzi, ogni onere compreso per dare l'opera compiuta a regola d'arte. Per punto luce a interruttore 10 A Punto luce con corrugato leggero	cad		33,25	53,17%	17,68
21CL.PR.L.0110.10.b	IMPIANTO ELETTRICO UTILIZZATORE IN EDIFICIO RESIDENZIALE / Fornitura e posa in opera di punto luce a interruttore 10/A per ambienti fino a mq. 16 / Impianto elettrico per edificio civile per ambiente fino a mq 16 completo di:-sistema di distribuzione con eventuali opere in tracce su muratura;-conduttori del tipo FS17-450/750 V di sezione minima di fase e di terra pari a mmq 1.5;-scatola di derivazione incassata da mm 104x66x48 con coperchio oppure se a vista da mm 100x100x50;-scatola portafrutto incassata a muro 3 posti oppure se a vista da mm 66x82;-supporto 1 posto con viti vincolanti per scatola 3 posti;-frutto, serie commerciale;-placca in materiale plastico o metallo1 posto per scatola 3 posti;-morsetti a mantello o con caratteristiche analoghe;conformi alle norme CEI e progettate ed eseguite in conformità del disposto della legge 37/08, incluse le opere murarie per l'apertura delle tracce, fori e quant'altro per il posizionamento e fissaggio dei pezzi, ogni onere compreso per dare l'opera compiuta a regola d'arte. Per punto luce a interruttore 10 A Punto luce con corrugato pesante	cad		34,38	51,43%	17,68
21CL.PR.L.0110.10.c	IMPIANTO ELETTRICO UTILIZZATORE IN EDIFICIO RESIDENZIALE / Fornitura e posa in opera di punto luce a interruttore 10/A per ambienti fino a mq. 16 / Impianto elettrico per edificio civile per ambiente fino a mq 16 completo di:-sistema di distribuzione con eventuali opere in tracce su muratura;-conduttori del tipo FS17-450/750 V di sezione minima di fase e di terra pari a mmq 1.5;-scatola di derivazione incassata da mm 104x66x48 con coperchio oppure se a vista da mm 100x100x50;-scatola portafrutto incassata a muro 3 posti oppure se a vista da mm 66x82;-supporto 1 posto con viti vincolanti per scatola 3 posti;-frutto, serie commerciale;-placca in materiale plastico o metallo1 posto per scatola 3 posti;-morsetti a mantello o con caratteristiche analoghe;conformi alle norme CEI e progettate ed eseguite in conformità del disposto della legge 37/08, incluse le opere murarie per l'apertura delle tracce, fori e quant'altro per il posizionamento e fissaggio dei pezzi, ogni onere compreso per dare l'opera compiuta a regola d'arte. Per punto luce a interruttore 10 A Punto luce in vista	cad		42,08	46,44%	19,54
21CL.PR.L.0110.10.d	IMPIANTO ELETTRICO UTILIZZATORE IN EDIFICIO RESIDENZIALE / Fornitura e posa in opera di punto luce a interruttore 10/A per ambienti fino a mq. 16 / Impianto elettrico per edificio civile per ambiente fino a mq 16 completo di:-sistema di distribuzione con eventuali opere in tracce su muratura;-conduttori del tipo FS17-450/750 V di sezione minima di fase e di terra pari a mmq 1.5;-scatola di derivazione incassata da mm 104x66x48 con coperchio oppure se a vista da mm 100x100x50;-scatola portafrutto incassata a muro 3 posti oppure se a vista da mm 66x82;-supporto 1 posto con viti vincolanti per scatola 3 posti;-frutto, serie commerciale;-placca in materiale plastico o metallo1 posto per scatola 3 posti;-morsetti a mantello o con caratteristiche analoghe;conformi alle norme CEI e progettate ed eseguite in conformità del disposto della legge 37/08, incluse le opere murarie per l'apertura delle tracce, fori e quant'altro per il posizionamento e fissaggio dei pezzi, ogni onere compreso per dare l'opera compiuta a regola d'arte. Per punto luce a interruttore 10 A Punto luce in vista IP 5X	cad		45,98	42,50%	19,54
21CL.PR.L.0110.10.e	IMPIANTO ELETTRICO UTILIZZATORE IN EDIFICIO RESIDENZIALE / Fornitura e posa in opera di punto luce a interruttore 10/A per ambienti fino a mq. 16 / Impianto elettrico per edificio civile per ambiente fino a mq 16 completo di:-sistema di distribuzione con eventuali opere in tracce su muratura;-conduttori del tipo H07V-K o FS17-450/750V di sezione minima di fase e di terra pari a mmq 1.5;-scatola di derivazione incassata da mm 104x66x48 con coperchio oppure se a vista da mm 100x100x50;-scatola portafrutto incassata a muro 3 posti oppure se a vista da mm 66x82;-supporto 1 posto con viti vincolanti per scatola 3 posti;-frutto, serie commerciale;-placca in materiale plastico o metallo1 posto per scatola 3 posti;-morsetti a mantello o con caratteristiche analoghe;conformi alle norme CEI e progettate ed eseguite in conformità del disposto della legge 37/08, incluse le opere murarie per l'apertura delle tracce, fori e quant'altro per il posizionamento e fissaggio dei pezzi, ogni onere compreso per dare l'opera compiuta a regola d'arte. Per punto luce a interruttore 10 A Punto luce con canaline	cad		64,71	30,20%	19,54
21CL.PR.L.0110.10.f	IMPIANTO ELETTRICO UTILIZZATORE IN EDIFICIO RESIDENZIALE / Fornitura e posa in opera di punto luce a interruttore 10/A per ambienti fino a mq. 16 / Impianto elettrico per edificio civile per ambiente fino a mq 16 completo di:-sistema di distribuzione con eventuali opere in tracce su muratura;-conduttori del tipo H07V-K o FS17-450/750V di sezione minima di fase e di terra pari a mmq 1.5;-scatola di derivazione incassata da mm 104x66x48 con coperchio oppure se a vista da mm 100x100x50;-scatola portafrutto incassata a muro 3 posti oppure se a vista da mm 66x82;-supporto 1 posto con viti vincolanti per scatola 3 posti;-frutto, serie commerciale;-placca in materiale plastico o metallo1 posto per scatola 3 posti;-morsetti a mantello o con caratteristiche analoghe;conformi alle norme CEI e progettate ed eseguite in conformità del disposto della legge 37/08, incluse le opere murarie per l'apertura delle tracce, fori e quant'altro per il posizionamento e fissaggio dei pezzi, ogni onere compreso per dare l'opera compiuta a regola d'arte. Per punto luce a interruttore 10 A Punto luce in traccia per ambienti controsoffittati	cad		39,97	48,89%	19,54
21CL.PR.L.0110.10.g	IMPIANTO ELETTRICO UTILIZZATORE IN EDIFICIO RESIDENZIALE / Fornitura e posa in opera di punto luce a interruttore 10/A per ambienti fino a mq. 16 / Impianto elettrico per edificio civile per ambiente fino a mq 16 completo di:-sistema di distribuzione con eventuali opere in tracce su muratura;-conduttori del tipo H07V-K o FS17-450/750V di sezione minima di fase e di terra pari a mmq 1.5;-scatola di derivazione incassata da mm 104x66x48 con coperchio oppure se a vista da mm 100x100x50;-scatola portafrutto incassata a muro 3 posti oppure se a vista da mm 66x82;-supporto 1 posto con viti vincolanti per scatola 3 posti;-frutto, serie commerciale;-placca in materiale plastico o metallo1 posto per scatola 3 posti;-morsetti a mantello o con caratteristiche analoghe;conformi alle norme CEI e progettate ed eseguite in conformità del disposto della legge 37/08, incluse le opere murarie per l'apertura delle tracce, fori e quant'altro per il posizionamento e fissaggio dei pezzi, ogni onere compreso per dare l'opera compiuta a regola d'arte. Per punto luce a interruttore 10 A Punto luce funzionale a tenuta	cad		82,41	23,71%	19,54
21CL.PR.L.0110.100	IMPIANTO ELETTRICO UTILIZZATORE IN EDIFICIO RESIDENZIALE / Fornitura e posa in opera di punto luce a deviatore 10/A per ambienti fino a mq.16
21CL.PR.L.0110.100.a	IMPIANTO ELETTRICO UTILIZZATORE IN EDIFICIO RESIDENZIALE / Fornitura e posa in opera di punto luce a deviatore 10/A per ambienti fino a mq.16 / Impianto elettrico per edificio civile per ambiente fino a m¦ 16 completo di:-sistema di distribuzione con eventuali opere in tracce su muratura;-conduttori del tipo H07V-K o FS17-450/750V di sezione minima di fase e di terra pari a mm¦ 1,5;-scatola di derivazione incassata da mm 104x66x48 con coperchio oppure se a vista da mm 100x100x50;-scatola portafrutto incassata a muro 3 posti oppure se a vista 1 posto da mm 66x82;-supporti con viti vincolanti per scatola 3 posti;-frutti, serie commerciale;-placche in materiale plastico o metallo 1 posti per scatola 3 posti;-morsetti a mantello o con caratteristiche analoghe;conformi alle norme CEI e progettate ed eseguite in conformità del disposto della legge 37/08, incluse le opere murarie per l'apertura delle tracce, fori e quant'altro per il posizionamento e fissaggio dei pezzi, ogni onere compreso per dare l'opera compiuta a regola d'artePer punto luce a deviatore 10 A Punto luce a deviatore con corrugato leggero	cad		52,78	44,07%	23,26
21CL.PR.L.0110.100.b	IMPIANTO ELETTRICO UTILIZZATORE IN EDIFICIO RESIDENZIALE / Fornitura e posa in opera di punto luce a deviatore 10/A per ambienti fino a mq.16 / Impianto elettrico per edificio civile per ambiente fino a m¦ 16 completo di:-sistema di distribuzione con eventuali opere in tracce su muratura;-conduttori del tipo H07V-K o FS17-450/750V di sezione minima di fase e di terra pari a mm¦ 1,5;-scatola di derivazione incassata da mm 104x66x48 con coperchio oppure se a vista da mm 100x100x50;-scatola portafrutto incassata a muro 3 posti oppure se a vista 1 posto da mm 66x82;-supporti con viti vincolanti per scatola 3 posti;-frutti, serie commerciale;-placche in materiale plastico o metallo 1 posti per scatola 3 posti;-morsetti a mantello o con caratteristiche analoghe;conformi alle norme CEI e progettate ed eseguite in conformità del disposto della legge 37/08, incluse le opere murarie per l'apertura delle tracce, fori e quant'altro per il posizionamento e fissaggio dei pezzi, ogni onere compreso per dare l'opera compiuta a regola d'artePer punto luce a deviatore 10 A Punto luce a deviatore con corrugato pesante	cad		54,87	42,39%	23,26
21CL.PR.L.0110.100.c	IMPIANTO ELETTRICO UTILIZZATORE IN EDIFICIO RESIDENZIALE / Fornitura e posa in opera di punto luce a deviatore 10/A per ambienti fino a mq.16 / Impianto elettrico per edificio civile per ambiente fino a m¦ 16 completo di:-sistema di distribuzione con eventuali opere in tracce su muratura;-conduttori del tipo H07V-K o FS17-450/750V di sezione minima di fase e di terra pari a mm¦ 1,5;-scatola di derivazione incassata da mm 104x66x48 con coperchio oppure se a vista da mm 100x100x50;-scatola portafrutto incassata a muro 3 posti oppure se a vista 1 posto da mm 66x82;-supporti con viti vincolanti per scatola 3 posti;-frutti, serie commerciale;-placche in materiale plastico o metallo 1 posti per scatola 3 posti;-morsetti a mantello o con caratteristiche analoghe;conformi alle norme CEI e progettate ed eseguite in conformità del disposto della legge 37/08, incluse le opere murarie per l'apertura delle tracce, fori e quant'altro per il posizionamento e fissaggio dei pezzi, ogni onere compreso per dare l'opera compiuta a regola d'artePer punto luce a deviatore 10 A Punto luce a deviatore in vista	cad		62,47	40,21%	25,12
21CL.PR.L.0110.100.d	IMPIANTO ELETTRICO UTILIZZATORE IN EDIFICIO RESIDENZIALE / Fornitura e posa in opera di punto luce a deviatore 10/A per ambienti fino a mq.16 / Impianto elettrico per edificio civile per ambiente fino a m¦ 16 completo di:-sistema di distribuzione con eventuali opere in tracce su muratura;-conduttori del tipo H07V-K o FS17-450/750V di sezione minima di fase e di terra pari a mm¦ 1,5;-scatola di derivazione incassata da mm 104x66x48 con coperchio oppure se a vista da mm 100x100x50;-scatola portafrutto incassata a muro 3 posti oppure se a vista 1 posto da mm 66x82;-supporti con viti vincolanti per scatola 3 posti;-frutti, serie commerciale;-placche in materiale plastico o metallo 1 posti per scatola 3 posti;-morsetti a mantello o con caratteristiche analoghe;conformi alle norme CEI e progettate ed eseguite in conformità del disposto della legge 37/08, incluse le opere murarie per l'apertura delle tracce, fori e quant'altro per il posizionamento e fissaggio dei pezzi, ogni onere compreso per dare l'opera compiuta a regola d'artePer punto luce a deviatore 10 A Punto luce a deviatore in vista IP5X	cad		68,60	36,62%	25,12
21CL.PR.L.0110.100.e	IMPIANTO ELETTRICO UTILIZZATORE IN EDIFICIO RESIDENZIALE / Fornitura e posa in opera di punto luce a deviatore 10/A per ambienti fino a mq.16 / Impianto elettrico per edificio civile per ambiente fino a m¦ 16 completo di:-sistema di distribuzione con eventuali opere in tracce su muratura;-conduttori del tipo H07V-K o FS17-450/750V di sezione minima di fase e di terra pari a mm¦ 1,5;-scatola di derivazione incassata da mm 104x66x48 con coperchio oppure se a vista da mm 100x100x50;-scatola portafrutto incassata a muro 3 posti oppure se a vista 1 posto da mm 66x82;-supporti con viti vincolanti per scatola 3 posti;-frutti, serie commerciale;-placche in materiale plastico o metallo 1 posti per scatola 3 posti;-morsetti a mantello o con caratteristiche analoghe;conformi alle norme CEI e progettate ed eseguite in conformità del disposto della legge 37/08, incluse le opere murarie per l'apertura delle tracce, fori e quant'altro per il posizionamento e fissaggio dei pezzi, ogni onere compreso per dare l'opera compiuta a regola d'artePer punto luce a deviatore 10 A Punto luce a deviatore con canaline	cad		101,19	24,82%	25,12
21CL.PR.L.0110.100.f	IMPIANTO ELETTRICO UTILIZZATORE IN EDIFICIO RESIDENZIALE / Fornitura e posa in opera di punto luce a deviatore 10/A per ambienti fino a mq.16 / Impianto elettrico per edificio civile per ambiente fino a m¦ 16 completo di:-sistema di distribuzione con eventuali opere in tracce su muratura;-conduttori del tipo H07V-K o FS17-450/750V di sezione minima di fase e di terra pari a mm¦ 1,5;-scatola di derivazione incassata da mm 104x66x48 con coperchio oppure se a vista da mm 100x100x50;-scatola portafrutto incassata a muro 3 posti oppure se a vista 1 posto da mm 66x82;-supporti con viti vincolanti per scatola 3 posti;-frutti, serie commerciale;-placche in materiale plastico o metallo 1 posti per scatola 3 posti;-morsetti a mantello o con caratteristiche analoghe;conformi alle norme CEI e progettate ed eseguite in conformità del disposto della legge 37/08, incluse le opere murarie per l'apertura delle tracce, fori e quant'altro per il posizionamento e fissaggio dei pezzi, ogni onere compreso per dare l'opera compiuta a regola d'artePer punto luce a deviatore 10 A Punto luce a deviatore per ambienti controsoffittati	cad		60,24	40,16%	24,19
21CL.PR.L.0110.100.g	IMPIANTO ELETTRICO UTILIZZATORE IN EDIFICIO RESIDENZIALE / Fornitura e posa in opera di punto luce a deviatore 10/A per ambienti fino a mq.16 / Impianto elettrico per edificio civile per ambiente fino a m¦ 16 completo di:-sistema di distribuzione con eventuali opere in tracce su muratura;-conduttori del tipo H07V-K o FS17-450/750V di sezione minima di fase e di terra pari a mm¦ 1,5;-scatola di derivazione incassata da mm 104x66x48 con coperchio oppure se a vista da mm 100x100x50;-scatola portafrutto incassata a muro 3 posti oppure se a vista 1 posto da mm 66x82;-supporti con viti vincolanti per scatola 3 posti;-frutti, serie commerciale;-placche in materiale plastico o metallo 1 posti per scatola 3 posti;-morsetti a mantello o con caratteristiche analoghe;conformi alle norme CEI e progettate ed eseguite in conformità del disposto della legge 37/08, incluse le opere murarie per l'apertura delle tracce, fori e quant'altro per il posizionamento e fissaggio dei pezzi, ogni onere compreso per dare l'opera compiuta a regola d'artePer punto luce a deviatore 10 A Punto luce a deviatore funzionale a tenuta	cad		123,54	20,33%	25,12
21CL.PR.L.0110.110	IMPIANTO ELETTRICO UTILIZZATORE IN EDIFICIO RESIDENZIALE / Fornitura e posa in opera di punto luce a deviatore 10/A per ambienti oltre i mq.16
21CL.PR.L.0110.110.a	IMPIANTO ELETTRICO UTILIZZATORE IN EDIFICIO RESIDENZIALE / Fornitura e posa in opera di punto luce a deviatore 10/A per ambienti oltre i mq.16 / Impianto elettrico per edificio civile per ambientedi superficie oltre a m¦ 16 completo di:-sistema di distribuzione con eventuali opere in tracce su muratura;-conduttori del tipo H07V-K o FS17-450/750V di sezione minima di fase e di terra pari a mm¦ 1,5;-scatola di derivazione incassata da mm 104x66x48 con coperchio oppure se a vista da mm 100x100x50;-scatola portafrutto incassata a muro 3 posti oppure se a vista 1 posto da mm 66x82;-supporti con viti vincolanti per scatola 3 posti;-frutti, serie commerciale;-placche in materiale plastico o metallo 1 posti per scatola 3 posti;-morsetti a mantello o con caratteristiche analoghe;conformi alle norme CEI e progettate ed eseguite in conformità del disposto della legge 37/08, incluse le opere murarie per l'apertura delle tracce, fori e quant'altro per il posizionamento e fissaggio dei pezzi, ogni onere compreso per dare l'opera compiuta a regola d'artePer punto luce a deviatore 10 A Punto luce a deviatore con corrugato leggero	cad		56,49	44,47%	25,12
21CL.PR.L.0110.110.b	IMPIANTO ELETTRICO UTILIZZATORE IN EDIFICIO RESIDENZIALE / Fornitura e posa in opera di punto luce a deviatore 10/A per ambienti oltre i mq.16 / Impianto elettrico per edificio civile per ambientedi superficie oltre a m¦ 16 completo di:-sistema di distribuzione con eventuali opere in tracce su muratura;-conduttori del tipo H07V-K o FS17-450/750V di sezione minima di fase e di terra pari a mm¦ 1,5;-scatola di derivazione incassata da mm 104x66x48 con coperchio oppure se a vista da mm 100x100x50;-scatola portafrutto incassata a muro 3 posti oppure se a vista 1 posto da mm 66x82;-supporti con viti vincolanti per scatola 3 posti;-frutti, serie commerciale;-placche in materiale plastico o metallo 1 posti per scatola 3 posti;-morsetti a mantello o con caratteristiche analoghe;conformi alle norme CEI e progettate ed eseguite in conformità del disposto della legge 37/08, incluse le opere murarie per l'apertura delle tracce, fori e quant'altro per il posizionamento e fissaggio dei pezzi, ogni onere compreso per dare l'opera compiuta a regola d'artePer punto luce a deviatore 10 A Punto luce a deviatore con corrugato pesante	cad		58,98	42,59%	25,12
21CL.PR.L.0110.110.c	IMPIANTO ELETTRICO UTILIZZATORE IN EDIFICIO RESIDENZIALE / Fornitura e posa in opera di punto luce a deviatore 10/A per ambienti oltre i mq.16 / Impianto elettrico per edificio civile per ambientedi superficie oltre a m¦ 16 completo di:-sistema di distribuzione con eventuali opere in tracce su muratura;-conduttori del tipo H07V-K o FS17-450/750V di sezione minima di fase e di terra pari a mm¦ 1,5;-scatola di derivazione incassata da mm 104x66x48 con coperchio oppure se a vista da mm 100x100x50;-scatola portafrutto incassata a muro 3 posti oppure se a vista 1 posto da mm 66x82;-supporti con viti vincolanti per scatola 3 posti;-frutti, serie commerciale;-placche in materiale plastico o metallo 1 posti per scatola 3 posti;-morsetti a mantello o con caratteristiche analoghe;conformi alle norme CEI e progettate ed eseguite in conformità del disposto della legge 37/08, incluse le opere murarie per l'apertura delle tracce, fori e quant'altro per il posizionamento e fissaggio dei pezzi, ogni onere compreso per dare l'opera compiuta a regola d'artePer punto luce a deviatore 10 A Punto luce a deviatore in vista per ambienti	cad		67,80	39,79%	26,98
21CL.PR.L.0110.110.d	IMPIANTO ELETTRICO UTILIZZATORE IN EDIFICIO RESIDENZIALE / Fornitura e posa in opera di punto luce a deviatore 10/A per ambienti oltre i mq.16 / Impianto elettrico per edificio civile per ambientedi superficie oltre a m¦ 16 completo di:-sistema di distribuzione con eventuali opere in tracce su muratura;-conduttori del tipo H07V-K o FS17-450/750V di sezione minima di fase e di terra pari a mm¦ 1,5;-scatola di derivazione incassata da mm 104x66x48 con coperchio oppure se a vista da mm 100x100x50;-scatola portafrutto incassata a muro 3 posti oppure se a vista 1 posto da mm 66x82;-supporti con viti vincolanti per scatola 3 posti;-frutti, serie commerciale;-placche in materiale plastico o metallo 1 posti per scatola 3 posti;-morsetti a mantello o con caratteristiche analoghe;conformi alle norme CEI e progettate ed eseguite in conformità del disposto della legge 37/08, incluse le opere murarie per l'apertura delle tracce, fori e quant'altro per il posizionamento e fissaggio dei pezzi, ogni onere compreso per dare l'opera compiuta a regola d'artePer punto luce a deviatore 10 A Punto luce a deviatore in vista IP 5X	cad		74,35	36,29%	26,98
21CL.PR.L.0110.110.e	IMPIANTO ELETTRICO UTILIZZATORE IN EDIFICIO RESIDENZIALE / Fornitura e posa in opera di punto luce a deviatore 10/A per ambienti oltre i mq.16 / Impianto elettrico per edificio civile per ambientedi superficie oltre a m¦ 16 completo di:-sistema di distribuzione con eventuali opere in tracce su muratura;-conduttori del tipo H07V-K o FS17-450/750V di sezione minima di fase e di terra pari a mm¦ 1,5;-scatola di derivazione incassata da mm 104x66x48 con coperchio oppure se a vista da mm 100x100x50;-scatola portafrutto incassata a muro 3 posti oppure se a vista 1 posto da mm 66x82;-supporti con viti vincolanti per scatola 3 posti;-frutti, serie commerciale;-placche in materiale plastico o metallo 1 posti per scatola 3 posti;-morsetti a mantello o con caratteristiche analoghe;conformi alle norme CEI e progettate ed eseguite in conformità del disposto della legge 37/08, incluse le opere murarie per l'apertura delle tracce, fori e quant'altro per il posizionamento e fissaggio dei pezzi, ogni onere compreso per dare l'opera compiuta a regola d'artePer punto luce a deviatore 10 A Punto luce a deviatore con canaline	cad		109,69	23,76%	26,06
21CL.PR.L.0110.110.f	IMPIANTO ELETTRICO UTILIZZATORE IN EDIFICIO RESIDENZIALE / Fornitura e posa in opera di punto luce a deviatore 10/A per ambienti oltre i mq.16 / Impianto elettrico per edificio civile per ambientedi superficie oltre a m¦ 16 completo di:-sistema di distribuzione con eventuali opere in tracce su muratura;-conduttori del tipo H07V-K o FS17-450/750V di sezione minima di fase e di terra pari a mm¦ 1,5;-scatola di derivazione incassata da mm 104x66x48 con coperchio oppure se a vista da mm 100x100x50;-scatola portafrutto incassata a muro 3 posti oppure se a vista 1 posto da mm 66x82;-supporti con viti vincolanti per scatola 3 posti;-frutti, serie commerciale;-placche in materiale plastico o metallo 1 posti per scatola 3 posti;-morsetti a mantello o con caratteristiche analoghe;conformi alle norme CEI e progettate ed eseguite in conformità del disposto della legge 37/08, incluse le opere murarie per l'apertura delle tracce, fori e quant'altro per il posizionamento e fissaggio dei pezzi, ogni onere compreso per dare l'opera compiuta a regola d'artePer punto luce a deviatore 10 A Punto luce a deviatore per ambienti controsoffittati	cad		65,33	39,17%	25,59
21CL.PR.L.0110.110.g	IMPIANTO ELETTRICO UTILIZZATORE IN EDIFICIO RESIDENZIALE / Fornitura e posa in opera di punto luce a deviatore 10/A per ambienti oltre i mq.16 / Impianto elettrico per edificio civile per ambientedi superficie oltre a m¦ 16 completo di:-sistema di distribuzione con eventuali opere in tracce su muratura;-conduttori del tipo H07V-K o FS17-450/750V di sezione minima di fase e di terra pari a mm¦ 1,5;-scatola di derivazione incassata da mm 104x66x48 con coperchio oppure se a vista da mm 100x100x50;-scatola portafrutto incassata a muro 3 posti oppure se a vista 1 posto da mm 66x82;-supporti con viti vincolanti per scatola 3 posti;-frutti, serie commerciale;-placche in materiale plastico o metallo 1 posti per scatola 3 posti;-morsetti a mantello o con caratteristiche analoghe;conformi alle norme CEI e progettate ed eseguite in conformità del disposto della legge 37/08, incluse le opere murarie per l'apertura delle tracce, fori e quant'altro per il posizionamento e fissaggio dei pezzi, ogni onere compreso per dare l'opera compiuta a regola d'artePer punto luce a deviatore 10 A Punto luce a deviatore funzionale a tenuta	cad		141,97	19,00%	26,97
21CL.PR.L.0110.120	IMPIANTO ELETTRICO UTILIZZATORE IN EDIFICIO RESIDENZIALE / Fornitura e posa in opera di punto luce a deviatore e invertitore 10/A per ambienti fino a mq.16
21CL.PR.L.0110.120.a	IMPIANTO ELETTRICO UTILIZZATORE IN EDIFICIO RESIDENZIALE / Fornitura e posa in opera di punto luce a deviatore e invertitore 10/A per ambienti fino a mq.16 / Impianto elettrico per edificio civile per ambiente fino a m¦ 16 completo di:-sistema di distribuzione con eventuali opere in tracce su muratura;-conduttori del tipo H07V-K o FS17-450/750V di sezione minima di fase e di terra pari a mm¦ 1,5;-scatola di derivazione incassata da mm 104x66x48 con coperchio oppure se a vista da mm 100x100x50;-scatola portafrutto incassata a muro 3 posti oppure se a vista 1 posto da mm 66x82;-supporti con viti vincolanti per scatola 3 posti;-frutti, serie commerciale;-placche in materiale plastico o metallo 1 posti per scatola 3 posti;-morsetti a mantello o con caratteristiche analoghe;conformi alle norme CEI e progettate ed eseguite in conformità del disposto della legge 37/08, incluse le opere murarie per l'apertura delle tracce, fori e quant'altro per il posizionamento e fissaggio dei pezzi, ogni onere compreso per dare l'opera compiuta a regola d'artePer punto luce a deviatore e invertitore 10 A Punto luce a deviatore e invertitore corrugato leggero	cad		90,40	38,61%	34,90
21CL.PR.L.0110.120.b	IMPIANTO ELETTRICO UTILIZZATORE IN EDIFICIO RESIDENZIALE / Fornitura e posa in opera di punto luce a deviatore e invertitore 10/A per ambienti fino a mq.16 / Impianto elettrico per edificio civile per ambiente fino a m¦ 16 completo di:-sistema di distribuzione con eventuali opere in tracce su muratura;-conduttori del tipo H07V-K o FS17-450/750V di sezione minima di fase e di terra pari a mm¦ 1,5;-scatola di derivazione incassata da mm 104x66x48 con coperchio oppure se a vista da mm 100x100x50;-scatola portafrutto incassata a muro 3 posti oppure se a vista 1 posto da mm 66x82;-supporti con viti vincolanti per scatola 3 posti;-frutti, serie commerciale;-placche in materiale plastico o metallo 1 posti per scatola 3 posti;-morsetti a mantello o con caratteristiche analoghe;conformi alle norme CEI e progettate ed eseguite in conformità del disposto della legge 37/08, incluse le opere murarie per l'apertura delle tracce, fori e quant'altro per il posizionamento e fissaggio dei pezzi, ogni onere compreso per dare l'opera compiuta a regola d'artePer punto luce a deviatore e invertitore 10 A Punto luce a deviatore e invertitore corrugato pesante	cad		93,74	37,23%	34,90
21CL.PR.L.0110.120.c	IMPIANTO ELETTRICO UTILIZZATORE IN EDIFICIO RESIDENZIALE / Fornitura e posa in opera di punto luce a deviatore e invertitore 10/A per ambienti fino a mq.16 / Impianto elettrico per edificio civile per ambiente fino a m¦ 16 completo di:-sistema di distribuzione con eventuali opere in tracce su muratura;-conduttori del tipo H07V-K o FS17-450/750V di sezione minima di fase e di terra pari a mm¦ 1,5;-scatola di derivazione incassata da mm 104x66x48 con coperchio oppure se a vista da mm 100x100x50;-scatola portafrutto incassata a muro 3 posti oppure se a vista 1 posto da mm 66x82;-supporti con viti vincolanti per scatola 3 posti;-frutti, serie commerciale;-placche in materiale plastico o metallo 1 posti per scatola 3 posti;-morsetti a mantello o con caratteristiche analoghe;conformi alle norme CEI e progettate ed eseguite in conformità del disposto della legge 37/08, incluse le opere murarie per l'apertura delle tracce, fori e quant'altro per il posizionamento e fissaggio dei pezzi, ogni onere compreso per dare l'opera compiuta a regola d'artePer punto luce a deviatore e invertitore 10 A Punto luce a deviatore e invertitore in vista	cad		101,21	36,78%	37,23
21CL.PR.L.0110.120.d	IMPIANTO ELETTRICO UTILIZZATORE IN EDIFICIO RESIDENZIALE / Fornitura e posa in opera di punto luce a deviatore e invertitore 10/A per ambienti fino a mq.16 / Impianto elettrico per edificio civile per ambiente fino a m¦ 16 completo di:-sistema di distribuzione con eventuali opere in tracce su muratura;-conduttori del tipo H07V-K o FS17-450/750V di sezione minima di fase e di terra pari a mm¦ 1,5;-scatola di derivazione incassata da mm 104x66x48 con coperchio oppure se a vista da mm 100x100x50;-scatola portafrutto incassata a muro 3 posti oppure se a vista 1 posto da mm 66x82;-supporti con viti vincolanti per scatola 3 posti;-frutti, serie commerciale;-placche in materiale plastico o metallo 1 posti per scatola 3 posti;-morsetti a mantello o con caratteristiche analoghe;conformi alle norme CEI e progettate ed eseguite in conformità del disposto della legge 37/08, incluse le opere murarie per l'apertura delle tracce, fori e quant'altro per il posizionamento e fissaggio dei pezzi, ogni onere compreso per dare l'opera compiuta a regola d'artePer punto luce a deviatore e invertitore 10 A Punto luce a deviatore e invertitore in vista IP5X	cad		113,40	32,82%	37,22
21CL.PR.L.0110.120.e	IMPIANTO ELETTRICO UTILIZZATORE IN EDIFICIO RESIDENZIALE / Fornitura e posa in opera di punto luce a deviatore e invertitore 10/A per ambienti fino a mq.16 / Impianto elettrico per edificio civile per ambiente fino a m¦ 16 completo di:-sistema di distribuzione con eventuali opere in tracce su muratura;-conduttori del tipo H07V-K o FS17-450/750V di sezione minima di fase e di terra pari a mm¦ 1,5;-scatola di derivazione incassata da mm 104x66x48 con coperchio oppure se a vista da mm 100x100x50;-scatola portafrutto incassata a muro 3 posti oppure se a vista 1 posto da mm 66x82;-supporti con viti vincolanti per scatola 3 posti;-frutti, serie commerciale;-placche in materiale plastico o metallo 1 posti per scatola 3 posti;-morsetti a mantello o con caratteristiche analoghe;conformi alle norme CEI e progettate ed eseguite in conformità del disposto della legge 37/08, incluse le opere murarie per l'apertura delle tracce, fori e quant'altro per il posizionamento e fissaggio dei pezzi, ogni onere compreso per dare l'opera compiuta a regola d'artePer punto luce a deviatore e invertitore 10 A Punto luce a deviatore e invertitore con canaline	cad		158,72	23,45%	37,22
21CL.PR.L.0110.120.f	IMPIANTO ELETTRICO UTILIZZATORE IN EDIFICIO RESIDENZIALE / Fornitura e posa in opera di punto luce a deviatore e invertitore 10/A per ambienti fino a mq.16 / Impianto elettrico per edificio civile per ambiente fino a m¦ 16 completo di:-sistema di distribuzione con eventuali opere in tracce su muratura;-conduttori del tipo H07V-K o FS17-450/750V di sezione minima di fase e di terra pari a mm¦ 1,5;-scatola di derivazione incassata da mm 104x66x48 con coperchio oppure se a vista da mm 100x100x50;-scatola portafrutto incassata a muro 3 posti oppure se a vista 1 posto da mm 66x82;-supporti con viti vincolanti per scatola 3 posti;-frutti, serie commerciale;-placche in materiale plastico o metallo 1 posti per scatola 3 posti;-morsetti a mantello o con caratteristiche analoghe;conformi alle norme CEI e progettate ed eseguite in conformità del disposto della legge 37/08, incluse le opere murarie per l'apertura delle tracce, fori e quant'altro per il posizionamento e fissaggio dei pezzi, ogni onere compreso per dare l'opera compiuta a regola d'artePer punto luce a deviatore e invertitore 10 A Punto luce a deviatore e invertitore controsoffittati	cad		101,02	35,92%	36,29
21CL.PR.L.0110.120.g	IMPIANTO ELETTRICO UTILIZZATORE IN EDIFICIO RESIDENZIALE / Fornitura e posa in opera di punto luce a deviatore e invertitore 10/A per ambienti fino a mq.16 / Impianto elettrico per edificio civile per ambiente fino a m¦ 16 completo di:-sistema di distribuzione con eventuali opere in tracce su muratura;-conduttori del tipo H07V-K o FS17-450/750V di sezione minima di fase e di terra pari a mm¦ 1,5;-scatola di derivazione incassata da mm 104x66x48 con coperchio oppure se a vista da mm 100x100x50;-scatola portafrutto incassata a muro 3 posti oppure se a vista 1 posto da mm 66x82;-supporti con viti vincolanti per scatola 3 posti;-frutti, serie commerciale;-placche in materiale plastico o metallo 1 posti per scatola 3 posti;-morsetti a mantello o con caratteristiche analoghe;conformi alle norme CEI e progettate ed eseguite in conformità del disposto della legge 37/08, incluse le opere murarie per l'apertura delle tracce, fori e quant'altro per il posizionamento e fissaggio dei pezzi, ogni onere compreso per dare l'opera compiuta a regola d'artePer punto luce a deviatore e invertitore 10 A Punto luce a deviatore e invertitore funzionale a tenuta	cad		184,80	20,14%	37,22
21CL.PR.L.0110.130	IMPIANTO ELETTRICO UTILIZZATORE IN EDIFICIO RESIDENZIALE / Fornitura e posa in opera di punto luce a deviatore e invertitore 10/A per ambienti oltre i mq.16
21CL.PR.L.0110.130.a	IMPIANTO ELETTRICO UTILIZZATORE IN EDIFICIO RESIDENZIALE / Fornitura e posa in opera di punto luce a deviatore e invertitore 10/A per ambienti oltre i mq.16 / Impianto elettrico per edificio civile per ambiente di superficie oltre a m¦ 16 completo di:-sistema di distribuzione con eventuali opere in tracce su muratura;-conduttori del tipo H07V-K o FS17-450/750V di sezione minima di fase e di terra pari a mm¦ 1,5;-scatola di derivazione incassata da mm 104x66x48 con coperchio oppure se a vista da mm 100x100x50; -scatola portafrutto incassata a muro 3 posti oppure se a vista 1 posto da mm 66x82;-supporti con viti vincolanti per scatola 3 posti;-frutti, serie commerciale;-placche in materiale plastico o metallo 1 posti per scatola 3 posti;-morsetti a mantello o con caratteristiche analoghe;conformi alle norme CEI e progettate ed eseguite in conformità del disposto della legge 37/08, incluse le opere murarie per l'apertura delle tracce, fori e quant'altro per il posizionamento e fissaggio dei pezzi, ogni onere compreso per dare l'opera compiuta a regola d'artePer punto luce a deviatore e invertitore 10 A Punto luce a deviatore e invertitore corrugato leggero	cad		95,15	38,14%	36,29
21CL.PR.L.0110.130.b	IMPIANTO ELETTRICO UTILIZZATORE IN EDIFICIO RESIDENZIALE / Fornitura e posa in opera di punto luce a deviatore e invertitore 10/A per ambienti oltre i mq.16 / Impianto elettrico per edificio civile per ambiente di superficie oltre a m¦ 16 completo di:-sistema di distribuzione con eventuali opere in tracce su muratura;-conduttori del tipo H07V-K o FS17-450/750V di sezione minima di fase e di terra pari a mm¦ 1,5;-scatola di derivazione incassata da mm 104x66x48 con coperchio oppure se a vista da mm 100x100x50; -scatola portafrutto incassata a muro 3 posti oppure se a vista 1 posto da mm 66x82;-supporti con viti vincolanti per scatola 3 posti;-frutti, serie commerciale;-placche in materiale plastico o metallo 1 posti per scatola 3 posti;-morsetti a mantello o con caratteristiche analoghe;conformi alle norme CEI e progettate ed eseguite in conformità del disposto della legge 37/08, incluse le opere murarie per l'apertura delle tracce, fori e quant'altro per il posizionamento e fissaggio dei pezzi, ogni onere compreso per dare l'opera compiuta a regola d'artePer punto luce a deviatore e invertitore 10 A Punto luce a deviatore e invertitore corrugato pesante	cad		99,33	36,53%	36,29
21CL.PR.L.0110.130.c	IMPIANTO ELETTRICO UTILIZZATORE IN EDIFICIO RESIDENZIALE / Fornitura e posa in opera di punto luce a deviatore e invertitore 10/A per ambienti oltre i mq.16 / Impianto elettrico per edificio civile per ambiente di superficie oltre a m¦ 16 completo di:-sistema di distribuzione con eventuali opere in tracce su muratura;-conduttori del tipo H07V-K o FS17-450/750V di sezione minima di fase e di terra pari a mm¦ 1,5;-scatola di derivazione incassata da mm 104x66x48 con coperchio oppure se a vista da mm 100x100x50; -scatola portafrutto incassata a muro 3 posti oppure se a vista 1 posto da mm 66x82;-supporti con viti vincolanti per scatola 3 posti;-frutti, serie commerciale;-placche in materiale plastico o metallo 1 posti per scatola 3 posti;-morsetti a mantello o con caratteristiche analoghe;conformi alle norme CEI e progettate ed eseguite in conformità del disposto della legge 37/08, incluse le opere murarie per l'apertura delle tracce, fori e quant'altro per il posizionamento e fissaggio dei pezzi, ogni onere compreso per dare l'opera compiuta a regola d'artePer punto luce a deviatore e invertitore 10 A Punto luce a deviatore e invertitore in vista	cad		111,98	36,56%	40,94
21CL.PR.L.0110.130.d	IMPIANTO ELETTRICO UTILIZZATORE IN EDIFICIO RESIDENZIALE / Fornitura e posa in opera di punto luce a deviatore e invertitore 10/A per ambienti oltre i mq.16 / Impianto elettrico per edificio civile per ambiente di superficie oltre a m¦ 16 completo di:-sistema di distribuzione con eventuali opere in tracce su muratura;-conduttori del tipo H07V-K o FS17-450/750V di sezione minima di fase e di terra pari a mm¦ 1,5;-scatola di derivazione incassata da mm 104x66x48 con coperchio oppure se a vista da mm 100x100x50; -scatola portafrutto incassata a muro 3 posti oppure se a vista 1 posto da mm 66x82;-supporti con viti vincolanti per scatola 3 posti;-frutti, serie commerciale;-placche in materiale plastico o metallo 1 posti per scatola 3 posti;-morsetti a mantello o con caratteristiche analoghe;conformi alle norme CEI e progettate ed eseguite in conformità del disposto della legge 37/08, incluse le opere murarie per l'apertura delle tracce, fori e quant'altro per il posizionamento e fissaggio dei pezzi, ogni onere compreso per dare l'opera compiuta a regola d'artePer punto luce a deviatore e invertitore 10 A Punto luce a deviatore e invertitore in vista IP 5X	cad		124,08	32,99%	40,93
21CL.PR.L.0110.130.e	IMPIANTO ELETTRICO UTILIZZATORE IN EDIFICIO RESIDENZIALE / Fornitura e posa in opera di punto luce a deviatore e invertitore 10/A per ambienti oltre i mq.16 / Impianto elettrico per edificio civile per ambiente di superficie oltre a m¦ 16 completo di:-sistema di distribuzione con eventuali opere in tracce su muratura;-conduttori del tipo H07V-K o FS17-450/750V di sezione minima di fase e di terra pari a mm¦ 1,5;-scatola di derivazione incassata da mm 104x66x48 con coperchio oppure se a vista da mm 100x100x50; -scatola portafrutto incassata a muro 3 posti oppure se a vista 1 posto da mm 66x82;-supporti con viti vincolanti per scatola 3 posti;-frutti, serie commerciale;-placche in materiale plastico o metallo 1 posti per scatola 3 posti;-morsetti a mantello o con caratteristiche analoghe;conformi alle norme CEI e progettate ed eseguite in conformità del disposto della legge 37/08, incluse le opere murarie per l'apertura delle tracce, fori e quant'altro per il posizionamento e fissaggio dei pezzi, ogni onere compreso per dare l'opera compiuta a regola d'artePer punto luce a deviatore e invertitore 10 A Punto luce a deviatore e invertitore con canaline	cad		179,52	22,81%	40,95
21CL.PR.L.0110.130.f	IMPIANTO ELETTRICO UTILIZZATORE IN EDIFICIO RESIDENZIALE / Fornitura e posa in opera di punto luce a deviatore e invertitore 10/A per ambienti oltre i mq.16 / Impianto elettrico per edificio civile per ambiente di superficie oltre a m¦ 16 completo di:-sistema di distribuzione con eventuali opere in tracce su muratura;-conduttori del tipo H07V-K o FS17-450/750V di sezione minima di fase e di terra pari a mm¦ 1,5;-scatola di derivazione incassata da mm 104x66x48 con coperchio oppure se a vista da mm 100x100x50; -scatola portafrutto incassata a muro 3 posti oppure se a vista 1 posto da mm 66x82;-supporti con viti vincolanti per scatola 3 posti;-frutti, serie commerciale;-placche in materiale plastico o metallo 1 posti per scatola 3 posti;-morsetti a mantello o con caratteristiche analoghe;conformi alle norme CEI e progettate ed eseguite in conformità del disposto della legge 37/08, incluse le opere murarie per l'apertura delle tracce, fori e quant'altro per il posizionamento e fissaggio dei pezzi, ogni onere compreso per dare l'opera compiuta a regola d'artePer punto luce a deviatore e invertitore 10 A Punto luce a deviatore e invertitore per controsoffittati	cad		108,57	35,99%	39,07
21CL.PR.L.0110.130.g	IMPIANTO ELETTRICO UTILIZZATORE IN EDIFICIO RESIDENZIALE / Fornitura e posa in opera di punto luce a deviatore e invertitore 10/A per ambienti oltre i mq.16 / Impianto elettrico per edificio civile per ambiente di superficie oltre a m¦ 16 completo di:-sistema di distribuzione con eventuali opere in tracce su muratura;-conduttori del tipo H07V-K o FS17-450/750V di sezione minima di fase e di terra pari a mm¦ 1,5;-scatola di derivazione incassata da mm 104x66x48 con coperchio oppure se a vista da mm 100x100x50; -scatola portafrutto incassata a muro 3 posti oppure se a vista 1 posto da mm 66x82;-supporti con viti vincolanti per scatola 3 posti;-frutti, serie commerciale;-placche in materiale plastico o metallo 1 posti per scatola 3 posti;-morsetti a mantello o con caratteristiche analoghe;conformi alle norme CEI e progettate ed eseguite in conformità del disposto della legge 37/08, incluse le opere murarie per l'apertura delle tracce, fori e quant'altro per il posizionamento e fissaggio dei pezzi, ogni onere compreso per dare l'opera compiuta a regola d'artePer punto luce a deviatore e invertitore 10 A Punto luce a deviatore e invertitore funzionale a tenuta	cad		200,57	20,41%	40,94
21CL.PR.L.0110.140	IMPIANTO ELETTRICO UTILIZZATORE IN EDIFICIO RESIDENZIALE / Fornitura e posa in opera di punto invertitore in più nel punto luce a deviatore e invertitore 10/A per ambienti fino a mq.16
21CL.PR.L.0110.140.a	IMPIANTO ELETTRICO UTILIZZATORE IN EDIFICIO RESIDENZIALE / Fornitura e posa in opera di punto invertitore in più nel punto luce a deviatore e invertitore 10/A per ambienti fino a mq.16 / Impianto elettrico per edificio civile per ambiente fino a m¦ 16 completo di:-sistema di distribuzione con eventuali opere in tracce su muratura;-conduttori del tipo H07V-K o FS17-450/750V di sezione minima di fase e di terra pari a mm¦ 1,5;-scatola di derivazione incassata da mm 104x66x48 con coperchio oppure se a vista da mm 100x100x50;-scatola portafrutto incassata a muro 3 posti oppure se a vista1 posto da mm 66x82;-supporto con viti vincolanti per scatola 3 posti;-frutto, serie commerciale;-placca in materiale plastico o metallo 1 posti per scatola 3 posti;-morsetti a mantello o con caratteristiche analoghe;conformi alle norme CEI e progettate ed eseguite in conformità del disposto della legge 37/08, incluse le opere murarie per l'apertura delle tracce, fori e quant'altro per il posizionamento e fissaggio dei pezzi, ogni onere compreso per dare l'opera compiuta a regola d'artePer punto invertitore in più nel punto luce a deviatore e invertitore 10 A Punto invertitore in più con tubo corrugato leggero	cad		41,42	33,70%	13,96
21CL.PR.L.0110.140.b	IMPIANTO ELETTRICO UTILIZZATORE IN EDIFICIO RESIDENZIALE / Fornitura e posa in opera di punto invertitore in più nel punto luce a deviatore e invertitore 10/A per ambienti fino a mq.16 / Impianto elettrico per edificio civile per ambiente fino a m¦ 16 completo di:-sistema di distribuzione con eventuali opere in tracce su muratura;-conduttori del tipo H07V-K o FS17-450/750V di sezione minima di fase e di terra pari a mm¦ 1,5;-scatola di derivazione incassata da mm 104x66x48 con coperchio oppure se a vista da mm 100x100x50;-scatola portafrutto incassata a muro 3 posti oppure se a vista1 posto da mm 66x82;-supporto con viti vincolanti per scatola 3 posti;-frutto, serie commerciale;-placca in materiale plastico o metallo 1 posti per scatola 3 posti;-morsetti a mantello o con caratteristiche analoghe;conformi alle norme CEI e progettate ed eseguite in conformità del disposto della legge 37/08, incluse le opere murarie per l'apertura delle tracce, fori e quant'altro per il posizionamento e fissaggio dei pezzi, ogni onere compreso per dare l'opera compiuta a regola d'artePer punto invertitore in più nel punto luce a deviatore e invertitore 10 A Punto invertitore in pi" con tubo corrugato pesante	cad		42,53	32,82%	13,96
21CL.PR.L.0110.140.c	IMPIANTO ELETTRICO UTILIZZATORE IN EDIFICIO RESIDENZIALE / Fornitura e posa in opera di punto invertitore in più nel punto luce a deviatore e invertitore 10/A per ambienti fino a mq.16 / Impianto elettrico per edificio civile per ambiente fino a m¦ 16 completo di:-sistema di distribuzione con eventuali opere in tracce su muratura;-conduttori del tipo H07V-K o FS17-450/750V di sezione minima di fase e di terra pari a mm¦ 1,5;-scatola di derivazione incassata da mm 104x66x48 con coperchio oppure se a vista da mm 100x100x50;-scatola portafrutto incassata a muro 3 posti oppure se a vista1 posto da mm 66x82;-supporto con viti vincolanti per scatola 3 posti;-frutto, serie commerciale;-placca in materiale plastico o metallo 1 posti per scatola 3 posti;-morsetti a mantello o con caratteristiche analoghe;conformi alle norme CEI e progettate ed eseguite in conformità del disposto della legge 37/08, incluse le opere murarie per l'apertura delle tracce, fori e quant'altro per il posizionamento e fissaggio dei pezzi, ogni onere compreso per dare l'opera compiuta a regola d'artePer punto invertitore in più nel punto luce a deviatore e invertitore 10 A Punto invertitore in pi" in vista	cad		32,23	47,63%	15,35
21CL.PR.L.0110.140.d	IMPIANTO ELETTRICO UTILIZZATORE IN EDIFICIO RESIDENZIALE / Fornitura e posa in opera di punto invertitore in più nel punto luce a deviatore e invertitore 10/A per ambienti fino a mq.16 / Impianto elettrico per edificio civile per ambiente fino a m¦ 16 completo di:-sistema di distribuzione con eventuali opere in tracce su muratura;-conduttori del tipo H07V-K o FS17-450/750V di sezione minima di fase e di terra pari a mm¦ 1,5;-scatola di derivazione incassata da mm 104x66x48 con coperchio oppure se a vista da mm 100x100x50;-scatola portafrutto incassata a muro 3 posti oppure se a vista1 posto da mm 66x82;-supporto con viti vincolanti per scatola 3 posti;-frutto, serie commerciale;-placca in materiale plastico o metallo 1 posti per scatola 3 posti;-morsetti a mantello o con caratteristiche analoghe;conformi alle norme CEI e progettate ed eseguite in conformità del disposto della legge 37/08, incluse le opere murarie per l'apertura delle tracce, fori e quant'altro per il posizionamento e fissaggio dei pezzi, ogni onere compreso per dare l'opera compiuta a regola d'artePer punto invertitore in più nel punto luce a deviatore e invertitore 10 A Punto invertitore in pi" in vista IP5X	cad		50,62	30,32%	15,35
21CL.PR.L.0110.140.e	IMPIANTO ELETTRICO UTILIZZATORE IN EDIFICIO RESIDENZIALE / Fornitura e posa in opera di punto invertitore in più nel punto luce a deviatore e invertitore 10/A per ambienti fino a mq.16 / Impianto elettrico per edificio civile per ambiente fino a m¦ 16 completo di:-sistema di distribuzione con eventuali opere in tracce su muratura;-conduttori del tipo H07V-K o FS17-450/750V di sezione minima di fase e di terra pari a mm¦ 1,5;-scatola di derivazione incassata da mm 104x66x48 con coperchio oppure se a vista da mm 100x100x50;-scatola portafrutto incassata a muro 3 posti oppure se a vista1 posto da mm 66x82;-supporto con viti vincolanti per scatola 3 posti;-frutto, serie commerciale;-placca in materiale plastico o metallo 1 posti per scatola 3 posti;-morsetti a mantello o con caratteristiche analoghe;conformi alle norme CEI e progettate ed eseguite in conformità del disposto della legge 37/08, incluse le opere murarie per l'apertura delle tracce, fori e quant'altro per il posizionamento e fissaggio dei pezzi, ogni onere compreso per dare l'opera compiuta a regola d'artePer punto invertitore in più nel punto luce a deviatore e invertitore 10 A Punto invertitore in pi" con canaline	cad		64,26	23,89%	15,35
21CL.PR.L.0110.140.f	IMPIANTO ELETTRICO UTILIZZATORE IN EDIFICIO RESIDENZIALE / Fornitura e posa in opera di punto invertitore in più nel punto luce a deviatore e invertitore 10/A per ambienti fino a mq.16 / Impianto elettrico per edificio civile per ambiente fino a m¦ 16 completo di:-sistema di distribuzione con eventuali opere in tracce su muratura;-conduttori del tipo H07V-K o FS17-450/750V di sezione minima di fase e di terra pari a mm¦ 1,5;-scatola di derivazione incassata da mm 104x66x48 con coperchio oppure se a vista da mm 100x100x50;-scatola portafrutto incassata a muro 3 posti oppure se a vista1 posto da mm 66x82;-supporto con viti vincolanti per scatola 3 posti;-frutto, serie commerciale;-placca in materiale plastico o metallo 1 posti per scatola 3 posti;-morsetti a mantello o con caratteristiche analoghe;conformi alle norme CEI e progettate ed eseguite in conformità del disposto della legge 37/08, incluse le opere murarie per l'apertura delle tracce, fori e quant'altro per il posizionamento e fissaggio dei pezzi, ogni onere compreso per dare l'opera compiuta a regola d'artePer punto invertitore in più nel punto luce a deviatore e invertitore 10 A Punto invertitore in pi" controsoffittati	cad		46,82	31,78%	14,88
21CL.PR.L.0110.140.g	IMPIANTO ELETTRICO UTILIZZATORE IN EDIFICIO RESIDENZIALE / Fornitura e posa in opera di punto invertitore in più nel punto luce a deviatore e invertitore 10/A per ambienti fino a mq.16 / Impianto elettrico per edificio civile per ambiente fino a m¦ 16 completo di:-sistema di distribuzione con eventuali opere in tracce su muratura;-conduttori del tipo H07V-K o FS17-450/750V di sezione minima di fase e di terra pari a mm¦ 1,5;-scatola di derivazione incassata da mm 104x66x48 con coperchio oppure se a vista da mm 100x100x50;-scatola portafrutto incassata a muro 3 posti oppure se a vista1 posto da mm 66x82;-supporto con viti vincolanti per scatola 3 posti;-frutto, serie commerciale;-placca in materiale plastico o metallo 1 posti per scatola 3 posti;-morsetti a mantello o con caratteristiche analoghe;conformi alle norme CEI e progettate ed eseguite in conformità del disposto della legge 37/08, incluse le opere murarie per l'apertura delle tracce, fori e quant'altro per il posizionamento e fissaggio dei pezzi, ogni onere compreso per dare l'opera compiuta a regola d'artePer punto invertitore in più nel punto luce a deviatore e invertitore 10 A Punto invertitore in pi" funzionale a tenuta	cad		76,68	20,02%	15,35
21CL.PR.L.0110.150	IMPIANTO ELETTRICO UTILIZZATORE IN EDIFICIO RESIDENZIALE / Fornitura e posa in opera di punto presa 10/A
21CL.PR.L.0110.150.a	IMPIANTO ELETTRICO UTILIZZATORE IN EDIFICIO RESIDENZIALE / Fornitura e posa in opera di punto presa 10/A / Impianto elettrico per edificio civile completo di:-sistema di distribuzione con eventuali opere in tracce su muratura;-conduttori del tipo H07V-K o FS17-450/750V di sezione minima di fase e di terra pari a mm¦ 1,5;-scatola di derivazione incassata da mm 104x66x48 con coperchio oppure se a vista da mm 100x100x50; -scatola portafrutto incassata a muro 3 posti oppure se a vista 1 posto da mm 66x82;-supporto con viti vincolanti a scatola;-frutto, serie commerciale;-placca in materiale plastico o metallo;-morsetti a mantello o con caratteristiche analoghe;conformi alle norme CEI e progettate ed eseguite in conformità del disposto della legge 37/08, incluse le opere murarie per l'apertura delle tracce, fori e quant'altro per il posizionamento e fissaggio dei pezzi, ogni onere compreso per dare l'opera compiuta a regola d'artePer punto presa 10 A Punto presa 10A con corrugato leggero	cad		32,75	49,74%	16,29
21CL.PR.L.0110.150.b	IMPIANTO ELETTRICO UTILIZZATORE IN EDIFICIO RESIDENZIALE / Fornitura e posa in opera di punto presa 10/A / Impianto elettrico per edificio civile completo di:-sistema di distribuzione con eventuali opere in tracce su muratura;-conduttori del tipo H07V-K o FS17-450/750V di sezione minima di fase e di terra pari a mm¦ 1,5;-scatola di derivazione incassata da mm 104x66x48 con coperchio oppure se a vista da mm 100x100x50; -scatola portafrutto incassata a muro 3 posti oppure se a vista 1 posto da mm 66x82;-supporto con viti vincolanti a scatola;-frutto, serie commerciale;-placca in materiale plastico o metallo;-morsetti a mantello o con caratteristiche analoghe;conformi alle norme CEI e progettate ed eseguite in conformità del disposto della legge 37/08, incluse le opere murarie per l'apertura delle tracce, fori e quant'altro per il posizionamento e fissaggio dei pezzi, ogni onere compreso per dare l'opera compiuta a regola d'artePer punto presa 10 A Punto presa 10A con corrugato pesante	cad		33,47	48,67%	16,29
21CL.PR.L.0110.150.c	IMPIANTO ELETTRICO UTILIZZATORE IN EDIFICIO RESIDENZIALE / Fornitura e posa in opera di punto presa 10/A / Impianto elettrico per edificio civile completo di:-sistema di distribuzione con eventuali opere in tracce su muratura;-conduttori del tipo H07V-K o FS17-450/750V di sezione minima di fase e di terra pari a mm¦ 1,5;-scatola di derivazione incassata da mm 104x66x48 con coperchio oppure se a vista da mm 100x100x50; -scatola portafrutto incassata a muro 3 posti oppure se a vista 1 posto da mm 66x82;-supporto con viti vincolanti a scatola;-frutto, serie commerciale;-placca in materiale plastico o metallo;-morsetti a mantello o con caratteristiche analoghe;conformi alle norme CEI e progettate ed eseguite in conformità del disposto della legge 37/08, incluse le opere murarie per l'apertura delle tracce, fori e quant'altro per il posizionamento e fissaggio dei pezzi, ogni onere compreso per dare l'opera compiuta a regola d'artePer punto presa 10 A Punto presa 10A in vista	cad		36,83	46,76%	17,22
21CL.PR.L.0110.150.d	IMPIANTO ELETTRICO UTILIZZATORE IN EDIFICIO RESIDENZIALE / Fornitura e posa in opera di punto presa 10/A / Impianto elettrico per edificio civile completo di:-sistema di distribuzione con eventuali opere in tracce su muratura;-conduttori del tipo H07V-K o FS17-450/750V di sezione minima di fase e di terra pari a mm¦ 1,5;-scatola di derivazione incassata da mm 104x66x48 con coperchio oppure se a vista da mm 100x100x50; -scatola portafrutto incassata a muro 3 posti oppure se a vista 1 posto da mm 66x82;-supporto con viti vincolanti a scatola;-frutto, serie commerciale;-placca in materiale plastico o metallo;-morsetti a mantello o con caratteristiche analoghe;conformi alle norme CEI e progettate ed eseguite in conformità del disposto della legge 37/08, incluse le opere murarie per l'apertura delle tracce, fori e quant'altro per il posizionamento e fissaggio dei pezzi, ogni onere compreso per dare l'opera compiuta a regola d'artePer punto presa 10 A Punto presa 10A in vista IP 5X	cad		39,49	43,61%	17,22
21CL.PR.L.0110.150.e	IMPIANTO ELETTRICO UTILIZZATORE IN EDIFICIO RESIDENZIALE / Fornitura e posa in opera di punto presa 10/A / Impianto elettrico per edificio civile completo di:-sistema di distribuzione con eventuali opere in tracce su muratura;-conduttori del tipo H07V-K o FS17-450/750V di sezione minima di fase e di terra pari a mm¦ 1,5;-scatola di derivazione incassata da mm 104x66x48 con coperchio oppure se a vista da mm 100x100x50; -scatola portafrutto incassata a muro 3 posti oppure se a vista 1 posto da mm 66x82;-supporto con viti vincolanti a scatola;-frutto, serie commerciale;-placca in materiale plastico o metallo;-morsetti a mantello o con caratteristiche analoghe;conformi alle norme CEI e progettate ed eseguite in conformità del disposto della legge 37/08, incluse le opere murarie per l'apertura delle tracce, fori e quant'altro per il posizionamento e fissaggio dei pezzi, ogni onere compreso per dare l'opera compiuta a regola d'artePer punto presa 10 A Punto presa 10A con canaline	cad		46,41	37,10%	17,22
21CL.PR.L.0110.150.f	IMPIANTO ELETTRICO UTILIZZATORE IN EDIFICIO RESIDENZIALE / Fornitura e posa in opera di punto presa 10/A / Impianto elettrico per edificio civile completo di:-sistema di distribuzione con eventuali opere in tracce su muratura;-conduttori del tipo H07V-K o FS17-450/750V di sezione minima di fase e di terra pari a mm¦ 1,5;-scatola di derivazione incassata da mm 104x66x48 con coperchio oppure se a vista da mm 100x100x50; -scatola portafrutto incassata a muro 3 posti oppure se a vista 1 posto da mm 66x82;-supporto con viti vincolanti a scatola;-frutto, serie commerciale;-placca in materiale plastico o metallo;-morsetti a mantello o con caratteristiche analoghe;conformi alle norme CEI e progettate ed eseguite in conformità del disposto della legge 37/08, incluse le opere murarie per l'apertura delle tracce, fori e quant'altro per il posizionamento e fissaggio dei pezzi, ogni onere compreso per dare l'opera compiuta a regola d'artePer punto presa 10 A Punto presa 10A funzionale a tenuta	cad		62,44	27,58%	17,22
21CL.PR.L.0110.160	IMPIANTO ELETTRICO UTILIZZATORE IN EDIFICIO RESIDENZIALE / Fornitura e posa in opera di punto presa 10/A da derivazione di altro impianto
21CL.PR.L.0110.160.a	IMPIANTO ELETTRICO UTILIZZATORE IN EDIFICIO RESIDENZIALE / Fornitura e posa in opera di punto presa 10/A da derivazione di altro impianto / Impianto elettrico per edificio civile completo di:-sistema di distribuzione con eventuali opere in tracce su muratura;-conduttori del tipo H07V-K o FS17-450/750V di sezione minima di fase e di terra pari a mm¦ 1,5;-scatola portafrutto incassata a muro 3 posti oppure se a vista 1 posto da mm 66x82-supporto con viti vincolanti a scatola;-frutto, serie commerciale;-placca in materiale plastico o metallo;-morsetti a mantello o con caratteristiche analoghe;conformi alle norme CEI e progettate ed eseguite in conformità del disposto della legge 37/08, incluse le opere murarie per l'apertura delle tracce, fori e quant'altro per il posizionamento e fissaggio dei pezzi, ogni onere compreso per dare l'opera compiuta a regola d'artePer punto presa 10/A da derivazione di altro impianto Punto presa 10A da derivazione con corrugato leggero	cad		26,96	48,33%	13,03
21CL.PR.L.0110.160.b	IMPIANTO ELETTRICO UTILIZZATORE IN EDIFICIO RESIDENZIALE / Fornitura e posa in opera di punto presa 10/A da derivazione di altro impianto / Impianto elettrico per edificio civile completo di:-sistema di distribuzione con eventuali opere in tracce su muratura;-conduttori del tipo H07V-K o FS17-450/750V di sezione minima di fase e di terra pari a mm¦ 1,5;-scatola portafrutto incassata a muro 3 posti oppure se a vista 1 posto da mm 66x82-supporto con viti vincolanti a scatola;-frutto, serie commerciale;-placca in materiale plastico o metallo;-morsetti a mantello o con caratteristiche analoghe;conformi alle norme CEI e progettate ed eseguite in conformità del disposto della legge 37/08, incluse le opere murarie per l'apertura delle tracce, fori e quant'altro per il posizionamento e fissaggio dei pezzi, ogni onere compreso per dare l'opera compiuta a regola d'artePer punto presa 10/A da derivazione di altro impianto Punto presa 10A e da derivazione con corrugato pesante	cad		27,43	47,50%	13,03
21CL.PR.L.0110.160.c	IMPIANTO ELETTRICO UTILIZZATORE IN EDIFICIO RESIDENZIALE / Fornitura e posa in opera di punto presa 10/A da derivazione di altro impianto / Impianto elettrico per edificio civile completo di:-sistema di distribuzione con eventuali opere in tracce su muratura;-conduttori del tipo H07V-K o FS17-450/750V di sezione minima di fase e di terra pari a mm¦ 1,5;-scatola portafrutto incassata a muro 3 posti oppure se a vista 1 posto da mm 66x82-supporto con viti vincolanti a scatola;-frutto, serie commerciale;-placca in materiale plastico o metallo;-morsetti a mantello o con caratteristiche analoghe;conformi alle norme CEI e progettate ed eseguite in conformità del disposto della legge 37/08, incluse le opere murarie per l'apertura delle tracce, fori e quant'altro per il posizionamento e fissaggio dei pezzi, ogni onere compreso per dare l'opera compiuta a regola d'artePer punto presa 10/A da derivazione di altro impianto Punto presa 10A da derivazione in vista	cad		28,52	48,95%	13,96
21CL.PR.L.0110.160.d	IMPIANTO ELETTRICO UTILIZZATORE IN EDIFICIO RESIDENZIALE / Fornitura e posa in opera di punto presa 10/A da derivazione di altro impianto / Impianto elettrico per edificio civile completo di:-sistema di distribuzione con eventuali opere in tracce su muratura;-conduttori del tipo H07V-K o FS17-450/750V di sezione minima di fase e di terra pari a mm¦ 1,5;-scatola portafrutto incassata a muro 3 posti oppure se a vista 1 posto da mm 66x82-supporto con viti vincolanti a scatola;-frutto, serie commerciale;-placca in materiale plastico o metallo;-morsetti a mantello o con caratteristiche analoghe;conformi alle norme CEI e progettate ed eseguite in conformità del disposto della legge 37/08, incluse le opere murarie per l'apertura delle tracce, fori e quant'altro per il posizionamento e fissaggio dei pezzi, ogni onere compreso per dare l'opera compiuta a regola d'artePer punto presa 10/A da derivazione di altro impianto Punto presa 10A da derivazione in vista IP 5X	cad		30,93	45,13%	13,96
21CL.PR.L.0110.160.e	IMPIANTO ELETTRICO UTILIZZATORE IN EDIFICIO RESIDENZIALE / Fornitura e posa in opera di punto presa 10/A da derivazione di altro impianto / Impianto elettrico per edificio civile completo di:-sistema di distribuzione con eventuali opere in tracce su muratura;-conduttori del tipo H07V-K o FS17-450/750V di sezione minima di fase e di terra pari a mm¦ 1,5;-scatola portafrutto incassata a muro 3 posti oppure se a vista 1 posto da mm 66x82-supporto con viti vincolanti a scatola;-frutto, serie commerciale;-placca in materiale plastico o metallo;-morsetti a mantello o con caratteristiche analoghe;conformi alle norme CEI e progettate ed eseguite in conformità del disposto della legge 37/08, incluse le opere murarie per l'apertura delle tracce, fori e quant'altro per il posizionamento e fissaggio dei pezzi, ogni onere compreso per dare l'opera compiuta a regola d'artePer punto presa 10/A da derivazione di altro impianto Punto presa 10A da derivazione con canaline	cad		34,63	40,31%	13,96
21CL.PR.L.0110.160.f	IMPIANTO ELETTRICO UTILIZZATORE IN EDIFICIO RESIDENZIALE / Fornitura e posa in opera di punto presa 10/A da derivazione di altro impianto / Impianto elettrico per edificio civile completo di:-sistema di distribuzione con eventuali opere in tracce su muratura;-conduttori del tipo H07V-K o FS17-450/750V di sezione minima di fase e di terra pari a mm¦ 1,5;-scatola portafrutto incassata a muro 3 posti oppure se a vista 1 posto da mm 66x82-supporto con viti vincolanti a scatola;-frutto, serie commerciale;-placca in materiale plastico o metallo;-morsetti a mantello o con caratteristiche analoghe;conformi alle norme CEI e progettate ed eseguite in conformità del disposto della legge 37/08, incluse le opere murarie per l'apertura delle tracce, fori e quant'altro per il posizionamento e fissaggio dei pezzi, ogni onere compreso per dare l'opera compiuta a regola d'artePer punto presa 10/A da derivazione di altro impianto Punto presa 10A da derivazione funzionale a tenuta	cad		48,31	28,90%	13,96
21CL.PR.L.0110.170	IMPIANTO ELETTRICO UTILIZZATORE IN EDIFICIO RESIDENZIALE / Fornitura e posa in opera di punto presa 10A per ambienti fino a mq. 16
21CL.PR.L.0110.170.a	IMPIANTO ELETTRICO UTILIZZATORE IN EDIFICIO RESIDENZIALE / Fornitura e posa in opera di punto presa 10A per ambienti fino a mq. 16 / Impianto elettrico per edificio civile per ambiente fino a m¦ 16 completo di:-sistema di distribuzione con eventuali opere in tracce su muratura;-conduttori del tipo H07V-K o FS17-450/750V di sezione minima di fase e di terra pari a mm¦ 2,5;-scatola di derivazione incassata da mm 104x66x48 con coperchio oppure se a vista da mm 100x100x50;-scatola portafrutto incassata a muro 3 posti oppure se a vista 1 posto da mm 66x82;-supporto con viti vincolanti a scatola;-frutto, serie commerciale;-placca in materiale plastico o metallo;-morsetti a mantello o con caratteristiche analoghe;conformi alle norme CEI e progettate ed eseguite in conformità del disposto della legge 37/08, incluse le opere murarie per l'apertura delle tracce, fori e quant'altro per il posizionamento e fissaggio dei pezzi, ogni onere compreso per dare l'opera compiuta a regola d'artePer punto presa 10/A Punto presa 16A con corrugato leggero	cad		36,53	48,40%	17,68
21CL.PR.L.0110.170.b	IMPIANTO ELETTRICO UTILIZZATORE IN EDIFICIO RESIDENZIALE / Fornitura e posa in opera di punto presa 10A per ambienti fino a mq. 16 / Impianto elettrico per edificio civile per ambiente fino a m¦ 16 completo di:-sistema di distribuzione con eventuali opere in tracce su muratura;-conduttori del tipo H07V-K o FS17-450/750V di sezione minima di fase e di terra pari a mm¦ 2,5;-scatola di derivazione incassata da mm 104x66x48 con coperchio oppure se a vista da mm 100x100x50;-scatola portafrutto incassata a muro 3 posti oppure se a vista 1 posto da mm 66x82;-supporto con viti vincolanti a scatola;-frutto, serie commerciale;-placca in materiale plastico o metallo;-morsetti a mantello o con caratteristiche analoghe;conformi alle norme CEI e progettate ed eseguite in conformità del disposto della legge 37/08, incluse le opere murarie per l'apertura delle tracce, fori e quant'altro per il posizionamento e fissaggio dei pezzi, ogni onere compreso per dare l'opera compiuta a regola d'artePer punto presa 10/A Punto presa 16A con corrugato pesante	cad		37,60	47,02%	17,68
21CL.PR.L.0110.170.c	IMPIANTO ELETTRICO UTILIZZATORE IN EDIFICIO RESIDENZIALE / Fornitura e posa in opera di punto presa 10A per ambienti fino a mq. 16 / Impianto elettrico per edificio civile per ambiente fino a m¦ 16 completo di:-sistema di distribuzione con eventuali opere in tracce su muratura;-conduttori del tipo H07V-K o FS17-450/750V di sezione minima di fase e di terra pari a mm¦ 2,5;-scatola di derivazione incassata da mm 104x66x48 con coperchio oppure se a vista da mm 100x100x50;-scatola portafrutto incassata a muro 3 posti oppure se a vista 1 posto da mm 66x82;-supporto con viti vincolanti a scatola;-frutto, serie commerciale;-placca in materiale plastico o metallo;-morsetti a mantello o con caratteristiche analoghe;conformi alle norme CEI e progettate ed eseguite in conformità del disposto della legge 37/08, incluse le opere murarie per l'apertura delle tracce, fori e quant'altro per il posizionamento e fissaggio dei pezzi, ogni onere compreso per dare l'opera compiuta a regola d'artePer punto presa 10/A Punto presa 16A in vista	cad		41,64	44,69%	18,61
21CL.PR.L.0110.170.d	IMPIANTO ELETTRICO UTILIZZATORE IN EDIFICIO RESIDENZIALE / Fornitura e posa in opera di punto presa 10A per ambienti fino a mq. 16 / Impianto elettrico per edificio civile per ambiente fino a m¦ 16 completo di:-sistema di distribuzione con eventuali opere in tracce su muratura;-conduttori del tipo H07V-K o FS17-450/750V di sezione minima di fase e di terra pari a mm¦ 2,5;-scatola di derivazione incassata da mm 104x66x48 con coperchio oppure se a vista da mm 100x100x50;-scatola portafrutto incassata a muro 3 posti oppure se a vista 1 posto da mm 66x82;-supporto con viti vincolanti a scatola;-frutto, serie commerciale;-placca in materiale plastico o metallo;-morsetti a mantello o con caratteristiche analoghe;conformi alle norme CEI e progettate ed eseguite in conformità del disposto della legge 37/08, incluse le opere murarie per l'apertura delle tracce, fori e quant'altro per il posizionamento e fissaggio dei pezzi, ogni onere compreso per dare l'opera compiuta a regola d'artePer punto presa 10/A Punto presa 16A in vista IP 5X	cad		44,56	41,76%	18,61
21CL.PR.L.0110.170.e	IMPIANTO ELETTRICO UTILIZZATORE IN EDIFICIO RESIDENZIALE / Fornitura e posa in opera di punto presa 10A per ambienti fino a mq. 16 / Impianto elettrico per edificio civile per ambiente fino a m¦ 16 completo di:-sistema di distribuzione con eventuali opere in tracce su muratura;-conduttori del tipo H07V-K o FS17-450/750V di sezione minima di fase e di terra pari a mm¦ 2,5;-scatola di derivazione incassata da mm 104x66x48 con coperchio oppure se a vista da mm 100x100x50;-scatola portafrutto incassata a muro 3 posti oppure se a vista 1 posto da mm 66x82;-supporto con viti vincolanti a scatola;-frutto, serie commerciale;-placca in materiale plastico o metallo;-morsetti a mantello o con caratteristiche analoghe;conformi alle norme CEI e progettate ed eseguite in conformità del disposto della legge 37/08, incluse le opere murarie per l'apertura delle tracce, fori e quant'altro per il posizionamento e fissaggio dei pezzi, ogni onere compreso per dare l'opera compiuta a regola d'artePer punto presa 10/A Punto presa 16A con canaline	cad		50,12	37,13%	18,61
21CL.PR.L.0110.170.f	IMPIANTO ELETTRICO UTILIZZATORE IN EDIFICIO RESIDENZIALE / Fornitura e posa in opera di punto presa 10A per ambienti fino a mq. 16 / Impianto elettrico per edificio civile per ambiente fino a m¦ 16 completo di:-sistema di distribuzione con eventuali opere in tracce su muratura;-conduttori del tipo H07V-K o FS17-450/750V di sezione minima di fase e di terra pari a mm¦ 2,5;-scatola di derivazione incassata da mm 104x66x48 con coperchio oppure se a vista da mm 100x100x50;-scatola portafrutto incassata a muro 3 posti oppure se a vista 1 posto da mm 66x82;-supporto con viti vincolanti a scatola;-frutto, serie commerciale;-placca in materiale plastico o metallo;-morsetti a mantello o con caratteristiche analoghe;conformi alle norme CEI e progettate ed eseguite in conformità del disposto della legge 37/08, incluse le opere murarie per l'apertura delle tracce, fori e quant'altro per il posizionamento e fissaggio dei pezzi, ogni onere compreso per dare l'opera compiuta a regola d'artePer punto presa 10/A Punto presa 16A funzionale a tenuta	cad		69,32	26,85%	18,61
21CL.PR.L.0110.170.g	IMPIANTO ELETTRICO UTILIZZATORE IN EDIFICIO RESIDENZIALE / Fornitura e posa in opera di punto presa 10A per ambienti fino a mq. 16 / Impianto elettrico per edificio civile per ambiente fino a m¦ 16 completo di:-sistema di distribuzione con eventuali opere in tracce su muratura;-conduttori del tipo H07V-K o FS17-450/750V di sezione minima di fase e di terra pari a mm¦ 2,5;-scatola di derivazione incassata da mm 104x66x48 con coperchio oppure se a vista da mm 100x100x50;-scatola portafrutto incassata a muro 3 posti oppure se a vista 1 posto da mm 66x82;-supporto con viti vincolanti a scatola;-frutto, serie commerciale;-placca in materiale plastico o metallo;-morsetti a mantello o con caratteristiche analoghe;conformi alle norme CEI e progettate ed eseguite in conformità del disposto della legge 37/08, incluse le opere murarie per l'apertura delle tracce, fori e quant'altro per il posizionamento e fissaggio dei pezzi, ogni onere compreso per dare l'opera compiuta a regola d'artePer punto presa 10/A Punto presa CEE 16A 220V 2P+T	cad		57,49	36,42%	20,94
21CL.PR.L.0110.170.h	IMPIANTO ELETTRICO UTILIZZATORE IN EDIFICIO RESIDENZIALE / Fornitura e posa in opera di punto presa 10A per ambienti fino a mq. 16 / Impianto elettrico per edificio civile per ambiente fino a m¦ 16 completo di:-sistema di distribuzione con eventuali opere in tracce su muratura;-conduttori del tipo H07V-K o FS17-450/750V di sezione minima di fase e di terra pari a mm¦ 2,5;-scatola di derivazione incassata da mm 104x66x48 con coperchio oppure se a vista da mm 100x100x50;-scatola portafrutto incassata a muro 3 posti oppure se a vista 1 posto da mm 66x82;-supporto con viti vincolanti a scatola;-frutto, serie commerciale;-placca in materiale plastico o metallo;-morsetti a mantello o con caratteristiche analoghe;conformi alle norme CEI e progettate ed eseguite in conformità del disposto della legge 37/08, incluse le opere murarie per l'apertura delle tracce, fori e quant'altro per il posizionamento e fissaggio dei pezzi, ogni onere compreso per dare l'opera compiuta a regola d'artePer punto presa 10/A Punto presa CEE 16A 220V 3P+T	cad		66,18	33,74%	22,33
21CL.PR.L.0110.170.i	IMPIANTO ELETTRICO UTILIZZATORE IN EDIFICIO RESIDENZIALE / Fornitura e posa in opera di punto presa 10A per ambienti fino a mq. 16 / Impianto elettrico per edificio civile per ambiente fino a m¦ 16 completo di:-sistema di distribuzione con eventuali opere in tracce su muratura;-conduttori del tipo H07V-K o FS17-450/750V di sezione minima di fase e di terra pari a mm¦ 2,5;-scatola di derivazione incassata da mm 104x66x48 con coperchio oppure se a vista da mm 100x100x50;-scatola portafrutto incassata a muro 3 posti oppure se a vista 1 posto da mm 66x82;-supporto con viti vincolanti a scatola;-frutto, serie commerciale;-placca in materiale plastico o metallo;-morsetti a mantello o con caratteristiche analoghe;conformi alle norme CEI e progettate ed eseguite in conformità del disposto della legge 37/08, incluse le opere murarie per l'apertura delle tracce, fori e quant'altro per il posizionamento e fissaggio dei pezzi, ogni onere compreso per dare l'opera compiuta a regola d'artePer punto presa 10/A Punto presa CEE 16A 220V 3P+N+T	cad		71,53	32,52%	23,26
21CL.PR.L.0110.170.j	IMPIANTO ELETTRICO UTILIZZATORE IN EDIFICIO RESIDENZIALE / Fornitura e posa in opera di punto presa 10A per ambienti fino a mq. 16 / Impianto elettrico per edificio civile per ambiente fino a m¦ 16 completo di:-sistema di distribuzione con eventuali opere in tracce su muratura;-conduttori del tipo H07V-K o FS17-450/750V di sezione minima di fase e di terra pari a mm¦ 2,5;-scatola di derivazione incassata da mm 104x66x48 con coperchio oppure se a vista da mm 100x100x50;-scatola portafrutto incassata a muro 3 posti oppure se a vista 1 posto da mm 66x82;-supporto con viti vincolanti a scatola;-frutto, serie commerciale;-placca in materiale plastico o metallo;-morsetti a mantello o con caratteristiche analoghe;conformi alle norme CEI e progettate ed eseguite in conformità del disposto della legge 37/08, incluse le opere murarie per l'apertura delle tracce, fori e quant'altro per il posizionamento e fissaggio dei pezzi, ogni onere compreso per dare l'opera compiuta a regola d'artePer punto presa 10/A Punto presa CEE 16A 380V 2P+T	cad		61,91	33,82%	20,94
21CL.PR.L.0110.170.k	IMPIANTO ELETTRICO UTILIZZATORE IN EDIFICIO RESIDENZIALE / Fornitura e posa in opera di punto presa 10A per ambienti fino a mq. 16 / Impianto elettrico per edificio civile per ambiente fino a m¦ 16 completo di:-sistema di distribuzione con eventuali opere in tracce su muratura;-conduttori del tipo H07V-K o FS17-450/750V di sezione minima di fase e di terra pari a mm¦ 2,5;-scatola di derivazione incassata da mm 104x66x48 con coperchio oppure se a vista da mm 100x100x50;-scatola portafrutto incassata a muro 3 posti oppure se a vista 1 posto da mm 66x82;-supporto con viti vincolanti a scatola;-frutto, serie commerciale;-placca in materiale plastico o metallo;-morsetti a mantello o con caratteristiche analoghe;conformi alle norme CEI e progettate ed eseguite in conformità del disposto della legge 37/08, incluse le opere murarie per l'apertura delle tracce, fori e quant'altro per il posizionamento e fissaggio dei pezzi, ogni onere compreso per dare l'opera compiuta a regola d'artePer punto presa 10/A Punto presa CEE 16A 380V 3P+T	cad		62,63	35,65%	22,33
21CL.PR.L.0110.170.l	IMPIANTO ELETTRICO UTILIZZATORE IN EDIFICIO RESIDENZIALE / Fornitura e posa in opera di punto presa 10A per ambienti fino a mq. 16 / Impianto elettrico per edificio civile per ambiente fino a m¦ 16 completo di:-sistema di distribuzione con eventuali opere in tracce su muratura;-conduttori del tipo H07V-K o FS17-450/750V di sezione minima di fase e di terra pari a mm¦ 2,5;-scatola di derivazione incassata da mm 104x66x48 con coperchio oppure se a vista da mm 100x100x50;-scatola portafrutto incassata a muro 3 posti oppure se a vista 1 posto da mm 66x82;-supporto con viti vincolanti a scatola;-frutto, serie commerciale;-placca in materiale plastico o metallo;-morsetti a mantello o con caratteristiche analoghe;conformi alle norme CEI e progettate ed eseguite in conformità del disposto della legge 37/08, incluse le opere murarie per l'apertura delle tracce, fori e quant'altro per il posizionamento e fissaggio dei pezzi, ogni onere compreso per dare l'opera compiuta a regola d'artePer punto presa 10/A Punto presa CEE 16A 380V 3P+N+T	cad		68,12	34,15%	23,26
21CL.PR.L.0110.180	IMPIANTO ELETTRICO UTILIZZATORE IN EDIFICIO RESIDENZIALE / Fornitura e posa in opera di punto presa 16/A da derivazione di altro impianto
21CL.PR.L.0110.180.a	IMPIANTO ELETTRICO UTILIZZATORE IN EDIFICIO RESIDENZIALE / Fornitura e posa in opera di punto presa 16/A da derivazione di altro impianto / Impianto elettrico per edificio civile completo di:-sistema di distribuzione con eventuali opere in tracce su muratura;-conduttori del tipo H07V-K o FS17-450/750V di sezione minima di fase e di terra pari a mm¦ 2,5;-scatola portafrutto incassata a muro 3 posti oppure se a vista 1 posto da mm 66x82;-supporto con viti vincolanti a scatola;-frutto, serie commerciale;-placca in materiale plastico o metallo;-morsetti a mantello o con caratteristiche analoghe;conformi alle norme CEI e progettate ed eseguite in conformità del disposto della legge 37/08, incluse le opere murarie per l'apertura delle tracce, fori e quant'altro per il posizionamento e fissaggio dei pezzi, ogni onere compreso per dare l'opera compiuta a regola d'artePer punto presa 16/A da derivazione di altro impianto Punto presa 16/A da derivazione con corrugato leggero	cad		30,72	48,44%	14,88
21CL.PR.L.0110.180.b	IMPIANTO ELETTRICO UTILIZZATORE IN EDIFICIO RESIDENZIALE / Fornitura e posa in opera di punto presa 16/A da derivazione di altro impianto / Impianto elettrico per edificio civile completo di:-sistema di distribuzione con eventuali opere in tracce su muratura;-conduttori del tipo H07V-K o FS17-450/750V di sezione minima di fase e di terra pari a mm¦ 2,5;-scatola portafrutto incassata a muro 3 posti oppure se a vista 1 posto da mm 66x82;-supporto con viti vincolanti a scatola;-frutto, serie commerciale;-placca in materiale plastico o metallo;-morsetti a mantello o con caratteristiche analoghe;conformi alle norme CEI e progettate ed eseguite in conformità del disposto della legge 37/08, incluse le opere murarie per l'apertura delle tracce, fori e quant'altro per il posizionamento e fissaggio dei pezzi, ogni onere compreso per dare l'opera compiuta a regola d'artePer punto presa 16/A da derivazione di altro impianto Punto presa 16/A da derivazione con corrugato pesante	cad		31,44	47,33%	14,88
21CL.PR.L.0110.180.c	IMPIANTO ELETTRICO UTILIZZATORE IN EDIFICIO RESIDENZIALE / Fornitura e posa in opera di punto presa 16/A da derivazione di altro impianto / Impianto elettrico per edificio civile completo di:-sistema di distribuzione con eventuali opere in tracce su muratura;-conduttori del tipo H07V-K o FS17-450/750V di sezione minima di fase e di terra pari a mm¦ 2,5;-scatola portafrutto incassata a muro 3 posti oppure se a vista 1 posto da mm 66x82;-supporto con viti vincolanti a scatola;-frutto, serie commerciale;-placca in materiale plastico o metallo;-morsetti a mantello o con caratteristiche analoghe;conformi alle norme CEI e progettate ed eseguite in conformità del disposto della legge 37/08, incluse le opere murarie per l'apertura delle tracce, fori e quant'altro per il posizionamento e fissaggio dei pezzi, ogni onere compreso per dare l'opera compiuta a regola d'artePer punto presa 16/A da derivazione di altro impianto Punto presa 16/A da derivazione in vista	cad		33,23	47,58%	15,81
21CL.PR.L.0110.180.d	IMPIANTO ELETTRICO UTILIZZATORE IN EDIFICIO RESIDENZIALE / Fornitura e posa in opera di punto presa 16/A da derivazione di altro impianto / Impianto elettrico per edificio civile completo di:-sistema di distribuzione con eventuali opere in tracce su muratura;-conduttori del tipo H07V-K o FS17-450/750V di sezione minima di fase e di terra pari a mm¦ 2,5;-scatola portafrutto incassata a muro 3 posti oppure se a vista 1 posto da mm 66x82;-supporto con viti vincolanti a scatola;-frutto, serie commerciale;-placca in materiale plastico o metallo;-morsetti a mantello o con caratteristiche analoghe;conformi alle norme CEI e progettate ed eseguite in conformità del disposto della legge 37/08, incluse le opere murarie per l'apertura delle tracce, fori e quant'altro per il posizionamento e fissaggio dei pezzi, ogni onere compreso per dare l'opera compiuta a regola d'artePer punto presa 16/A da derivazione di altro impianto Punto presa 16/A da derivazione in vista IP 5X	cad		35,82	44,14%	15,81
21CL.PR.L.0110.180.e	IMPIANTO ELETTRICO UTILIZZATORE IN EDIFICIO RESIDENZIALE / Fornitura e posa in opera di punto presa 16/A da derivazione di altro impianto / Impianto elettrico per edificio civile completo di:-sistema di distribuzione con eventuali opere in tracce su muratura;-conduttori del tipo H07V-K o FS17-450/750V di sezione minima di fase e di terra pari a mm¦ 2,5;-scatola portafrutto incassata a muro 3 posti oppure se a vista 1 posto da mm 66x82;-supporto con viti vincolanti a scatola;-frutto, serie commerciale;-placca in materiale plastico o metallo;-morsetti a mantello o con caratteristiche analoghe;conformi alle norme CEI e progettate ed eseguite in conformità del disposto della legge 37/08, incluse le opere murarie per l'apertura delle tracce, fori e quant'altro per il posizionamento e fissaggio dei pezzi, ogni onere compreso per dare l'opera compiuta a regola d'artePer punto presa 16/A da derivazione di altro impianto Punto presa 16/A da derivazione con canaline	cad		38,35	41,23%	15,81
21CL.PR.L.0110.180.f	IMPIANTO ELETTRICO UTILIZZATORE IN EDIFICIO RESIDENZIALE / Fornitura e posa in opera di punto presa 16/A da derivazione di altro impianto / Impianto elettrico per edificio civile completo di:-sistema di distribuzione con eventuali opere in tracce su muratura;-conduttori del tipo H07V-K o FS17-450/750V di sezione minima di fase e di terra pari a mm¦ 2,5;-scatola portafrutto incassata a muro 3 posti oppure se a vista 1 posto da mm 66x82;-supporto con viti vincolanti a scatola;-frutto, serie commerciale;-placca in materiale plastico o metallo;-morsetti a mantello o con caratteristiche analoghe;conformi alle norme CEI e progettate ed eseguite in conformità del disposto della legge 37/08, incluse le opere murarie per l'apertura delle tracce, fori e quant'altro per il posizionamento e fissaggio dei pezzi, ogni onere compreso per dare l'opera compiuta a regola d'artePer punto presa 16/A da derivazione di altro impianto Punto presa 16/A da derivazione funzionale a tenuta	cad		54,93	28,78%	15,81
21CL.PR.L.0110.180.g	IMPIANTO ELETTRICO UTILIZZATORE IN EDIFICIO RESIDENZIALE / Fornitura e posa in opera di punto presa 16/A da derivazione di altro impianto / Impianto elettrico per edificio civile completo di:-sistema di distribuzione con eventuali opere in tracce su muratura;-conduttori del tipo H07V-K o FS17-450/750V di sezione minima di fase e di terra pari a mm¦ 2,5;-scatola portafrutto incassata a muro 3 posti oppure se a vista 1 posto da mm 66x82;-supporto con viti vincolanti a scatola;-frutto, serie commerciale;-placca in materiale plastico o metallo;-morsetti a mantello o con caratteristiche analoghe;conformi alle norme CEI e progettate ed eseguite in conformità del disposto della legge 37/08, incluse le opere murarie per l'apertura delle tracce, fori e quant'altro per il posizionamento e fissaggio dei pezzi, ogni onere compreso per dare l'opera compiuta a regola d'artePer punto presa 16/A da derivazione di altro impianto Punto presa da derivazione CEE 16/A 220V 2P+T	cad		48,15	36,72%	17,68
21CL.PR.L.0110.180.h	IMPIANTO ELETTRICO UTILIZZATORE IN EDIFICIO RESIDENZIALE / Fornitura e posa in opera di punto presa 16/A da derivazione di altro impianto / Impianto elettrico per edificio civile completo di:-sistema di distribuzione con eventuali opere in tracce su muratura;-conduttori del tipo H07V-K o FS17-450/750V di sezione minima di fase e di terra pari a mm¦ 2,5;-scatola portafrutto incassata a muro 3 posti oppure se a vista 1 posto da mm 66x82;-supporto con viti vincolanti a scatola;-frutto, serie commerciale;-placca in materiale plastico o metallo;-morsetti a mantello o con caratteristiche analoghe;conformi alle norme CEI e progettate ed eseguite in conformità del disposto della legge 37/08, incluse le opere murarie per l'apertura delle tracce, fori e quant'altro per il posizionamento e fissaggio dei pezzi, ogni onere compreso per dare l'opera compiuta a regola d'artePer punto presa 16/A da derivazione di altro impianto Punto presa da derivazione CEE 16/A 220V 3P+T	cad		56,95	34,31%	19,54
21CL.PR.L.0110.180.i	IMPIANTO ELETTRICO UTILIZZATORE IN EDIFICIO RESIDENZIALE / Fornitura e posa in opera di punto presa 16/A da derivazione di altro impianto / Impianto elettrico per edificio civile completo di:-sistema di distribuzione con eventuali opere in tracce su muratura;-conduttori del tipo H07V-K o FS17-450/750V di sezione minima di fase e di terra pari a mm¦ 2,5;-scatola portafrutto incassata a muro 3 posti oppure se a vista 1 posto da mm 66x82;-supporto con viti vincolanti a scatola;-frutto, serie commerciale;-placca in materiale plastico o metallo;-morsetti a mantello o con caratteristiche analoghe;conformi alle norme CEI e progettate ed eseguite in conformità del disposto della legge 37/08, incluse le opere murarie per l'apertura delle tracce, fori e quant'altro per il posizionamento e fissaggio dei pezzi, ogni onere compreso per dare l'opera compiuta a regola d'artePer punto presa 16/A da derivazione di altro impianto Punto presa da derivazione CEE 16/A 220V 3P+N+T	cad		62,13	33,70%	20,94
21CL.PR.L.0110.180.j	IMPIANTO ELETTRICO UTILIZZATORE IN EDIFICIO RESIDENZIALE / Fornitura e posa in opera di punto presa 16/A da derivazione di altro impianto / Impianto elettrico per edificio civile completo di:-sistema di distribuzione con eventuali opere in tracce su muratura;-conduttori del tipo H07V-K o FS17-450/750V di sezione minima di fase e di terra pari a mm¦ 2,5;-scatola portafrutto incassata a muro 3 posti oppure se a vista 1 posto da mm 66x82;-supporto con viti vincolanti a scatola;-frutto, serie commerciale;-placca in materiale plastico o metallo;-morsetti a mantello o con caratteristiche analoghe;conformi alle norme CEI e progettate ed eseguite in conformità del disposto della legge 37/08, incluse le opere murarie per l'apertura delle tracce, fori e quant'altro per il posizionamento e fissaggio dei pezzi, ogni onere compreso per dare l'opera compiuta a regola d'artePer punto presa 16/A da derivazione di altro impianto Punto presa da derivazione CEE 16/A 380V 2P+T	cad		52,57	33,63%	17,68
21CL.PR.L.0110.180.k	IMPIANTO ELETTRICO UTILIZZATORE IN EDIFICIO RESIDENZIALE / Fornitura e posa in opera di punto presa 16/A da derivazione di altro impianto / Impianto elettrico per edificio civile completo di:-sistema di distribuzione con eventuali opere in tracce su muratura;-conduttori del tipo H07V-K o FS17-450/750V di sezione minima di fase e di terra pari a mm¦ 2,5;-scatola portafrutto incassata a muro 3 posti oppure se a vista 1 posto da mm 66x82;-supporto con viti vincolanti a scatola;-frutto, serie commerciale;-placca in materiale plastico o metallo;-morsetti a mantello o con caratteristiche analoghe;conformi alle norme CEI e progettate ed eseguite in conformità del disposto della legge 37/08, incluse le opere murarie per l'apertura delle tracce, fori e quant'altro per il posizionamento e fissaggio dei pezzi, ogni onere compreso per dare l'opera compiuta a regola d'artePer punto presa 16/A da derivazione di altro impianto Punto presa da derivazione CEE 16/A 380V 3P+T	cad		53,41	36,58%	19,54
21CL.PR.L.0110.180.l	IMPIANTO ELETTRICO UTILIZZATORE IN EDIFICIO RESIDENZIALE / Fornitura e posa in opera di punto presa 16/A da derivazione di altro impianto / Impianto elettrico per edificio civile completo di:-sistema di distribuzione con eventuali opere in tracce su muratura;-conduttori del tipo H07V-K o FS17-450/750V di sezione minima di fase e di terra pari a mm¦ 2,5;-scatola portafrutto incassata a muro 3 posti oppure se a vista 1 posto da mm 66x82;-supporto con viti vincolanti a scatola;-frutto, serie commerciale;-placca in materiale plastico o metallo;-morsetti a mantello o con caratteristiche analoghe;conformi alle norme CEI e progettate ed eseguite in conformità del disposto della legge 37/08, incluse le opere murarie per l'apertura delle tracce, fori e quant'altro per il posizionamento e fissaggio dei pezzi, ogni onere compreso per dare l'opera compiuta a regola d'artePer punto presa 16/A da derivazione di altro impianto Punto presa da derivazione CEE 16/A 380V 3P+N+T	cad		58,71	35,67%	20,94
21CL.PR.L.0110.190	IMPIANTO ELETTRICO UTILIZZATORE IN EDIFICIO RESIDENZIALE / Fornitura e posa in opera di punto presa bivalente 10/16A
21CL.PR.L.0110.190.a	IMPIANTO ELETTRICO UTILIZZATORE IN EDIFICIO RESIDENZIALE / Fornitura e posa in opera di punto presa bivalente 10/16A / Impianto elettrico per edificio civile per ambiente fino a m¦ 16 completo di:-sistema di distribuzione con eventuali opere in tracce su muratura;-conduttori del tipo H07V-K o FS17-450/750V di sezione minima di fase e di terra pari a mm¦ 2,5;-scatola di derivazione incassata da mm 104x66x48 con coperchio oppure se a vista da mm 100x100x50; -scatola portafrutto incassata a muro 3 posti oppure se a vista1 posto da mm 66x82;-supporto con viti vincolanti a scatola;-frutto, serie commerciale;-placca in materiale plastico o metallo;-morsetti a mantello o con caratteristiche analoghe;conformi alle norme CEI e progettate ed eseguite in conformità del disposto della legge 37/08, incluse le opere murarie per l'apertura delle tracce, fori e quant'altro per il posizionamento e fissaggio dei pezzi, ogni onere compreso per dare l'opera compiuta a regola d'artePer punto presa bivalente 10/16A Punto presa bivalente 10/16A con corrugato leggero	cad		37,13	47,62%	17,68
21CL.PR.L.0110.190.b	IMPIANTO ELETTRICO UTILIZZATORE IN EDIFICIO RESIDENZIALE / Fornitura e posa in opera di punto presa bivalente 10/16A / Impianto elettrico per edificio civile per ambiente fino a m¦ 16 completo di:-sistema di distribuzione con eventuali opere in tracce su muratura;-conduttori del tipo H07V-K o FS17-450/750V di sezione minima di fase e di terra pari a mm¦ 2,5;-scatola di derivazione incassata da mm 104x66x48 con coperchio oppure se a vista da mm 100x100x50; -scatola portafrutto incassata a muro 3 posti oppure se a vista1 posto da mm 66x82;-supporto con viti vincolanti a scatola;-frutto, serie commerciale;-placca in materiale plastico o metallo;-morsetti a mantello o con caratteristiche analoghe;conformi alle norme CEI e progettate ed eseguite in conformità del disposto della legge 37/08, incluse le opere murarie per l'apertura delle tracce, fori e quant'altro per il posizionamento e fissaggio dei pezzi, ogni onere compreso per dare l'opera compiuta a regola d'artePer punto presa bivalente 10/16A Punto presa bivalente 10/16A con corrugato pesante	cad		38,19	46,29%	17,68
21CL.PR.L.0110.190.c	IMPIANTO ELETTRICO UTILIZZATORE IN EDIFICIO RESIDENZIALE / Fornitura e posa in opera di punto presa bivalente 10/16A / Impianto elettrico per edificio civile per ambiente fino a m¦ 16 completo di:-sistema di distribuzione con eventuali opere in tracce su muratura;-conduttori del tipo H07V-K o FS17-450/750V di sezione minima di fase e di terra pari a mm¦ 2,5;-scatola di derivazione incassata da mm 104x66x48 con coperchio oppure se a vista da mm 100x100x50; -scatola portafrutto incassata a muro 3 posti oppure se a vista1 posto da mm 66x82;-supporto con viti vincolanti a scatola;-frutto, serie commerciale;-placca in materiale plastico o metallo;-morsetti a mantello o con caratteristiche analoghe;conformi alle norme CEI e progettate ed eseguite in conformità del disposto della legge 37/08, incluse le opere murarie per l'apertura delle tracce, fori e quant'altro per il posizionamento e fissaggio dei pezzi, ogni onere compreso per dare l'opera compiuta a regola d'artePer punto presa bivalente 10/16A Punto presa bivalente 10/16A in vista	cad		42,23	44,07%	18,61
21CL.PR.L.0110.190.d	IMPIANTO ELETTRICO UTILIZZATORE IN EDIFICIO RESIDENZIALE / Fornitura e posa in opera di punto presa bivalente 10/16A / Impianto elettrico per edificio civile per ambiente fino a m¦ 16 completo di:-sistema di distribuzione con eventuali opere in tracce su muratura;-conduttori del tipo H07V-K o FS17-450/750V di sezione minima di fase e di terra pari a mm¦ 2,5;-scatola di derivazione incassata da mm 104x66x48 con coperchio oppure se a vista da mm 100x100x50; -scatola portafrutto incassata a muro 3 posti oppure se a vista1 posto da mm 66x82;-supporto con viti vincolanti a scatola;-frutto, serie commerciale;-placca in materiale plastico o metallo;-morsetti a mantello o con caratteristiche analoghe;conformi alle norme CEI e progettate ed eseguite in conformità del disposto della legge 37/08, incluse le opere murarie per l'apertura delle tracce, fori e quant'altro per il posizionamento e fissaggio dei pezzi, ogni onere compreso per dare l'opera compiuta a regola d'artePer punto presa bivalente 10/16A Punto presa bivalente 10/16A in vista IP 5X	cad		45,17	41,20%	18,61
21CL.PR.L.0110.190.e	IMPIANTO ELETTRICO UTILIZZATORE IN EDIFICIO RESIDENZIALE / Fornitura e posa in opera di punto presa bivalente 10/16A / Impianto elettrico per edificio civile per ambiente fino a m¦ 16 completo di:-sistema di distribuzione con eventuali opere in tracce su muratura;-conduttori del tipo H07V-K o FS17-450/750V di sezione minima di fase e di terra pari a mm¦ 2,5;-scatola di derivazione incassata da mm 104x66x48 con coperchio oppure se a vista da mm 100x100x50; -scatola portafrutto incassata a muro 3 posti oppure se a vista1 posto da mm 66x82;-supporto con viti vincolanti a scatola;-frutto, serie commerciale;-placca in materiale plastico o metallo;-morsetti a mantello o con caratteristiche analoghe;conformi alle norme CEI e progettate ed eseguite in conformità del disposto della legge 37/08, incluse le opere murarie per l'apertura delle tracce, fori e quant'altro per il posizionamento e fissaggio dei pezzi, ogni onere compreso per dare l'opera compiuta a regola d'artePer punto presa bivalente 10/16A Punto presa bivalente 10/16A con canaline	cad		50,71	36,70%	18,61
21CL.PR.L.0110.190.f	IMPIANTO ELETTRICO UTILIZZATORE IN EDIFICIO RESIDENZIALE / Fornitura e posa in opera di punto presa bivalente 10/16A / Impianto elettrico per edificio civile per ambiente fino a m¦ 16 completo di:-sistema di distribuzione con eventuali opere in tracce su muratura;-conduttori del tipo H07V-K o FS17-450/750V di sezione minima di fase e di terra pari a mm¦ 2,5;-scatola di derivazione incassata da mm 104x66x48 con coperchio oppure se a vista da mm 100x100x50; -scatola portafrutto incassata a muro 3 posti oppure se a vista1 posto da mm 66x82;-supporto con viti vincolanti a scatola;-frutto, serie commerciale;-placca in materiale plastico o metallo;-morsetti a mantello o con caratteristiche analoghe;conformi alle norme CEI e progettate ed eseguite in conformità del disposto della legge 37/08, incluse le opere murarie per l'apertura delle tracce, fori e quant'altro per il posizionamento e fissaggio dei pezzi, ogni onere compreso per dare l'opera compiuta a regola d'artePer punto presa bivalente 10/16A Punto presa bivalente 10/16A funzionale a tenuta	cad		72,27	25,75%	18,61
21CL.PR.L.0110.20	IMPIANTO ELETTRICO UTILIZZATORE IN EDIFICIO RESIDENZIALE / Fornitura e posa in opera di punto luce a interruttore 16/A per ambienti fino a mq.16
21CL.PR.L.0110.20.a	IMPIANTO ELETTRICO UTILIZZATORE IN EDIFICIO RESIDENZIALE / Fornitura e posa in opera di punto luce a interruttore 16/A per ambienti fino a mq.16 / Impianto elettrico per edificio civile per ambiente fino a m¦ 16 completo di:-sistema di distribuzione con eventuali opere in tracce su muratura;-conduttori del tipo H07V-K o FS17-450/750V di sezione minima di fase e di terra pari a mm¦ 2.5;-scatola di derivazione incassata da mm 104x66x48 con coperchio oppure se a vista da mm 100x100x50;-scatola portafrutto incassata a muro 3 posti oppure se a vista da mm 66x82;-supporto 1 posto con viti vincolanti per scatola 3 posti;-frutto, serie commerciale;-placca in materiale plastico o metallo1 posto per scatola 3 posti;-morsetti a mantello o con caratteristiche analoghe;conformi alle norme CEI e progettate ed eseguite in conformità del disposto della legge 37/08, incluse le opere murarie per l'apertura delle tracce, fori e quant'altro per il posizionamento e fissaggio dei pezzi, ogni onere compreso per dare l'opera compiuta a regola d'artePer punto luce a interruttore 16 A Punto luce con corrugato leggero	cad		37,96	51,48%	19,54
21CL.PR.L.0110.20.b	IMPIANTO ELETTRICO UTILIZZATORE IN EDIFICIO RESIDENZIALE / Fornitura e posa in opera di punto luce a interruttore 16/A per ambienti fino a mq.16 / Impianto elettrico per edificio civile per ambiente fino a m¦ 16 completo di:-sistema di distribuzione con eventuali opere in tracce su muratura;-conduttori del tipo H07V-K o FS17-450/750V di sezione minima di fase e di terra pari a mm¦ 2.5;-scatola di derivazione incassata da mm 104x66x48 con coperchio oppure se a vista da mm 100x100x50;-scatola portafrutto incassata a muro 3 posti oppure se a vista da mm 66x82;-supporto 1 posto con viti vincolanti per scatola 3 posti;-frutto, serie commerciale;-placca in materiale plastico o metallo1 posto per scatola 3 posti;-morsetti a mantello o con caratteristiche analoghe;conformi alle norme CEI e progettate ed eseguite in conformità del disposto della legge 37/08, incluse le opere murarie per l'apertura delle tracce, fori e quant'altro per il posizionamento e fissaggio dei pezzi, ogni onere compreso per dare l'opera compiuta a regola d'artePer punto luce a interruttore 16 A Punto luce con corrugato pesante	cad		39,53	49,43%	19,54
21CL.PR.L.0110.20.c	IMPIANTO ELETTRICO UTILIZZATORE IN EDIFICIO RESIDENZIALE / Fornitura e posa in opera di punto luce a interruttore 16/A per ambienti fino a mq.16 / Impianto elettrico per edificio civile per ambiente fino a m¦ 16 completo di:-sistema di distribuzione con eventuali opere in tracce su muratura;-conduttori del tipo H07V-K o FS17-450/750V di sezione minima di fase e di terra pari a mm¦ 2.5;-scatola di derivazione incassata da mm 104x66x48 con coperchio oppure se a vista da mm 100x100x50;-scatola portafrutto incassata a muro 3 posti oppure se a vista da mm 66x82;-supporto 1 posto con viti vincolanti per scatola 3 posti;-frutto, serie commerciale;-placca in materiale plastico o metallo1 posto per scatola 3 posti;-morsetti a mantello o con caratteristiche analoghe;conformi alle norme CEI e progettate ed eseguite in conformità del disposto della legge 37/08, incluse le opere murarie per l'apertura delle tracce, fori e quant'altro per il posizionamento e fissaggio dei pezzi, ogni onere compreso per dare l'opera compiuta a regola d'artePer punto luce a interruttore 16 A Punto luce in vista	cad		49,01	42,73%	20,94
21CL.PR.L.0110.20.d	IMPIANTO ELETTRICO UTILIZZATORE IN EDIFICIO RESIDENZIALE / Fornitura e posa in opera di punto luce a interruttore 16/A per ambienti fino a mq.16 / Impianto elettrico per edificio civile per ambiente fino a m¦ 16 completo di:-sistema di distribuzione con eventuali opere in tracce su muratura;-conduttori del tipo H07V-K o FS17-450/750V di sezione minima di fase e di terra pari a mm¦ 2.5;-scatola di derivazione incassata da mm 104x66x48 con coperchio oppure se a vista da mm 100x100x50;-scatola portafrutto incassata a muro 3 posti oppure se a vista da mm 66x82;-supporto 1 posto con viti vincolanti per scatola 3 posti;-frutto, serie commerciale;-placca in materiale plastico o metallo1 posto per scatola 3 posti;-morsetti a mantello o con caratteristiche analoghe;conformi alle norme CEI e progettate ed eseguite in conformità del disposto della legge 37/08, incluse le opere murarie per l'apertura delle tracce, fori e quant'altro per il posizionamento e fissaggio dei pezzi, ogni onere compreso per dare l'opera compiuta a regola d'artePer punto luce a interruttore 16 A Punto luce in vista IP 5X	cad		51,77	40,45%	20,94
21CL.PR.L.0110.20.e	IMPIANTO ELETTRICO UTILIZZATORE IN EDIFICIO RESIDENZIALE / Fornitura e posa in opera di punto luce a interruttore 16/A per ambienti fino a mq.16 / Impianto elettrico per edificio civile per ambiente fino a m¦ 16 completo di:-sistema di distribuzione con eventuali opere in tracce su muratura;-conduttori del tipo H07V-K o FS17-450/750V di sezione minima di fase e di terra pari a mm¦ 2.5;-scatola di derivazione incassata da mm 104x66x48 con coperchio oppure se a vista da mm 100x100x50;-scatola portafrutto incassata a muro 3 posti oppure se a vista da mm 66x82;-supporto 1 posto con viti vincolanti per scatola 3 posti;-frutto, serie commerciale;-placca in materiale plastico o metallo1 posto per scatola 3 posti;-morsetti a mantello o con caratteristiche analoghe;conformi alle norme CEI e progettate ed eseguite in conformità del disposto della legge 37/08, incluse le opere murarie per l'apertura delle tracce, fori e quant'altro per il posizionamento e fissaggio dei pezzi, ogni onere compreso per dare l'opera compiuta a regola d'artePer punto luce a interruttore 16 A Punto luce con canaline	cad		68,99	29,66%	20,46
21CL.PR.L.0110.20.f	IMPIANTO ELETTRICO UTILIZZATORE IN EDIFICIO RESIDENZIALE / Fornitura e posa in opera di punto luce a interruttore 16/A per ambienti fino a mq.16 / Impianto elettrico per edificio civile per ambiente fino a m¦ 16 completo di:-sistema di distribuzione con eventuali opere in tracce su muratura;-conduttori del tipo H07V-K o FS17-450/750V di sezione minima di fase e di terra pari a mm¦ 2.5;-scatola di derivazione incassata da mm 104x66x48 con coperchio oppure se a vista da mm 100x100x50;-scatola portafrutto incassata a muro 3 posti oppure se a vista da mm 66x82;-supporto 1 posto con viti vincolanti per scatola 3 posti;-frutto, serie commerciale;-placca in materiale plastico o metallo1 posto per scatola 3 posti;-morsetti a mantello o con caratteristiche analoghe;conformi alle norme CEI e progettate ed eseguite in conformità del disposto della legge 37/08, incluse le opere murarie per l'apertura delle tracce, fori e quant'altro per il posizionamento e fissaggio dei pezzi, ogni onere compreso per dare l'opera compiuta a regola d'artePer punto luce a interruttore 16 A Punto luce in traccia per ambienti controsoffittati	cad		44,41	46,07%	20,46
21CL.PR.L.0110.20.g	IMPIANTO ELETTRICO UTILIZZATORE IN EDIFICIO RESIDENZIALE / Fornitura e posa in opera di punto luce a interruttore 16/A per ambienti fino a mq.16 / Impianto elettrico per edificio civile per ambiente fino a m¦ 16 completo di:-sistema di distribuzione con eventuali opere in tracce su muratura;-conduttori del tipo H07V-K o FS17-450/750V di sezione minima di fase e di terra pari a mm¦ 2.5;-scatola di derivazione incassata da mm 104x66x48 con coperchio oppure se a vista da mm 100x100x50;-scatola portafrutto incassata a muro 3 posti oppure se a vista da mm 66x82;-supporto 1 posto con viti vincolanti per scatola 3 posti;-frutto, serie commerciale;-placca in materiale plastico o metallo1 posto per scatola 3 posti;-morsetti a mantello o con caratteristiche analoghe;conformi alle norme CEI e progettate ed eseguite in conformità del disposto della legge 37/08, incluse le opere murarie per l'apertura delle tracce, fori e quant'altro per il posizionamento e fissaggio dei pezzi, ogni onere compreso per dare l'opera compiuta a regola d'artePer punto luce a interruttore 16 A Punto luce funzionale a tenuta	cad		93,84	22,31%	20,94
21CL.PR.L.0110.200	IMPIANTO ELETTRICO UTILIZZATORE IN EDIFICIO RESIDENZIALE / Fornitura e posa in opera di punto presa bivalente 10/16A da derivazione di altro impianto
21CL.PR.L.0110.200.a	IMPIANTO ELETTRICO UTILIZZATORE IN EDIFICIO RESIDENZIALE / Fornitura e posa in opera di punto presa bivalente 10/16A da derivazione di altro impianto / Impianto elettrico per edificio civile completo di:-sistema di distribuzione con eventuali opere in tracce su muratura;-conduttori del tipo H07V-K o FS17-450/750V di sezione minima di fase e di terra pari a mm¦ 2,5;-scatola portafrutto incassata a muro 3 posti oppure se a vista 1 posto da mm 66x82;-supporto con viti vincolanti a scatola;-frutto, serie commerciale;-placca in materiale plastico o metallo;-morsetti a mantello o con caratteristiche analoghe;conformi alle norme CEI e progettate ed eseguite in conformità del disposto della legge 37/08, incluse le opere murarie per l'apertura delle tracce, fori e quant'altro per il posizionamento e fissaggio dei pezzi, ogni onere compreso per dare l'opera compiuta a regola d'artePer punto presa bivalente 10/16A da derivazione di altro impianto Punto presa bivalente 10/16A da derivazione con corrugato leggero	cad		31,32	47,51%	14,88
21CL.PR.L.0110.200.b	IMPIANTO ELETTRICO UTILIZZATORE IN EDIFICIO RESIDENZIALE / Fornitura e posa in opera di punto presa bivalente 10/16A da derivazione di altro impianto / Impianto elettrico per edificio civile completo di:-sistema di distribuzione con eventuali opere in tracce su muratura;-conduttori del tipo H07V-K o FS17-450/750V di sezione minima di fase e di terra pari a mm¦ 2,5;-scatola portafrutto incassata a muro 3 posti oppure se a vista 1 posto da mm 66x82;-supporto con viti vincolanti a scatola;-frutto, serie commerciale;-placca in materiale plastico o metallo;-morsetti a mantello o con caratteristiche analoghe;conformi alle norme CEI e progettate ed eseguite in conformità del disposto della legge 37/08, incluse le opere murarie per l'apertura delle tracce, fori e quant'altro per il posizionamento e fissaggio dei pezzi, ogni onere compreso per dare l'opera compiuta a regola d'artePer punto presa bivalente 10/16A da derivazione di altro impianto Punto presa bivalente 10/16A e da derivazione con corrugato pesante	cad		32,03	46,46%	14,88
21CL.PR.L.0110.200.c	IMPIANTO ELETTRICO UTILIZZATORE IN EDIFICIO RESIDENZIALE / Fornitura e posa in opera di punto presa bivalente 10/16A da derivazione di altro impianto / Impianto elettrico per edificio civile completo di:-sistema di distribuzione con eventuali opere in tracce su muratura;-conduttori del tipo H07V-K o FS17-450/750V di sezione minima di fase e di terra pari a mm¦ 2,5;-scatola portafrutto incassata a muro 3 posti oppure se a vista 1 posto da mm 66x82;-supporto con viti vincolanti a scatola;-frutto, serie commerciale;-placca in materiale plastico o metallo;-morsetti a mantello o con caratteristiche analoghe;conformi alle norme CEI e progettate ed eseguite in conformità del disposto della legge 37/08, incluse le opere murarie per l'apertura delle tracce, fori e quant'altro per il posizionamento e fissaggio dei pezzi, ogni onere compreso per dare l'opera compiuta a regola d'artePer punto presa bivalente 10/16A da derivazione di altro impianto Punto presa bivalente 10/16A da derivazione in vista	cad		33,83	46,73%	15,81
21CL.PR.L.0110.200.d	IMPIANTO ELETTRICO UTILIZZATORE IN EDIFICIO RESIDENZIALE / Fornitura e posa in opera di punto presa bivalente 10/16A da derivazione di altro impianto / Impianto elettrico per edificio civile completo di:-sistema di distribuzione con eventuali opere in tracce su muratura;-conduttori del tipo H07V-K o FS17-450/750V di sezione minima di fase e di terra pari a mm¦ 2,5;-scatola portafrutto incassata a muro 3 posti oppure se a vista 1 posto da mm 66x82;-supporto con viti vincolanti a scatola;-frutto, serie commerciale;-placca in materiale plastico o metallo;-morsetti a mantello o con caratteristiche analoghe;conformi alle norme CEI e progettate ed eseguite in conformità del disposto della legge 37/08, incluse le opere murarie per l'apertura delle tracce, fori e quant'altro per il posizionamento e fissaggio dei pezzi, ogni onere compreso per dare l'opera compiuta a regola d'artePer punto presa bivalente 10/16A da derivazione di altro impianto Punto presa bivalente 10/16A da derivazione in vista IP 5X	cad		36,41	43,42%	15,81
21CL.PR.L.0110.200.e	IMPIANTO ELETTRICO UTILIZZATORE IN EDIFICIO RESIDENZIALE / Fornitura e posa in opera di punto presa bivalente 10/16A da derivazione di altro impianto / Impianto elettrico per edificio civile completo di:-sistema di distribuzione con eventuali opere in tracce su muratura;-conduttori del tipo H07V-K o FS17-450/750V di sezione minima di fase e di terra pari a mm¦ 2,5;-scatola portafrutto incassata a muro 3 posti oppure se a vista 1 posto da mm 66x82;-supporto con viti vincolanti a scatola;-frutto, serie commerciale;-placca in materiale plastico o metallo;-morsetti a mantello o con caratteristiche analoghe;conformi alle norme CEI e progettate ed eseguite in conformità del disposto della legge 37/08, incluse le opere murarie per l'apertura delle tracce, fori e quant'altro per il posizionamento e fissaggio dei pezzi, ogni onere compreso per dare l'opera compiuta a regola d'artePer punto presa bivalente 10/16A da derivazione di altro impianto Punto presa bivalente 10/16A da derivazione con canaline	cad		38,94	40,60%	15,81
21CL.PR.L.0110.200.f	IMPIANTO ELETTRICO UTILIZZATORE IN EDIFICIO RESIDENZIALE / Fornitura e posa in opera di punto presa bivalente 10/16A da derivazione di altro impianto / Impianto elettrico per edificio civile completo di:-sistema di distribuzione con eventuali opere in tracce su muratura;-conduttori del tipo H07V-K o FS17-450/750V di sezione minima di fase e di terra pari a mm¦ 2,5;-scatola portafrutto incassata a muro 3 posti oppure se a vista 1 posto da mm 66x82;-supporto con viti vincolanti a scatola;-frutto, serie commerciale;-placca in materiale plastico o metallo;-morsetti a mantello o con caratteristiche analoghe;conformi alle norme CEI e progettate ed eseguite in conformità del disposto della legge 37/08, incluse le opere murarie per l'apertura delle tracce, fori e quant'altro per il posizionamento e fissaggio dei pezzi, ogni onere compreso per dare l'opera compiuta a regola d'artePer punto presa bivalente 10/16A da derivazione di altro impianto Punto presa bivalente 10/16A da derivazione funzionale a tenuta	cad		55,54	28,47%	15,81
21CL.PR.L.0110.210	IMPIANTO ELETTRICO UTILIZZATORE IN EDIFICIO RESIDENZIALE / Fornitura e posa in opera di punto presa ENEL 10/16A
21CL.PR.L.0110.210.a	IMPIANTO ELETTRICO UTILIZZATORE IN EDIFICIO RESIDENZIALE / Fornitura e posa in opera di punto presa ENEL 10/16A / Impianto elettrico per edificio civile per ambiente fino a m¦ 16 completo di:-sistema di distribuzione con eventuali opere in tracce su muratura;-conduttori del tipo H07V-K o FS17-450/750V di sezione minima di fase e di terra pari a mm¦ 2,5;-scatola di derivazione incassata da mm 104x66x48 con coperchio oppure se a vista da mm 100x100x50; -scatola portafrutto incassata a muro 3 posti oppure se a vista 2 posti da mm 66x82;-supporto con viti vincolanti a scatola;-frutto, serie commerciale;-placca in materiale plastico o metallo;-morsetti a mantello o con caratteristiche analoghe;conformi alle norme CEI e progettate ed eseguite in conformità del disposto della legge 37/08, incluse le opere murarie per l'apertura delle tracce, fori e quant'altro per il posizionamento e fissaggio dei pezzi, ogni onere compreso per dare l'opera compiuta a regola d'artePer punto presa UNEL 10/16A Punto presa ENEL 10/16A con corrugato leggero	cad		42,41	41,69%	17,68
21CL.PR.L.0110.210.b	IMPIANTO ELETTRICO UTILIZZATORE IN EDIFICIO RESIDENZIALE / Fornitura e posa in opera di punto presa ENEL 10/16A / Impianto elettrico per edificio civile per ambiente fino a m¦ 16 completo di:-sistema di distribuzione con eventuali opere in tracce su muratura;-conduttori del tipo H07V-K o FS17-450/750V di sezione minima di fase e di terra pari a mm¦ 2,5;-scatola di derivazione incassata da mm 104x66x48 con coperchio oppure se a vista da mm 100x100x50; -scatola portafrutto incassata a muro 3 posti oppure se a vista 2 posti da mm 66x82;-supporto con viti vincolanti a scatola;-frutto, serie commerciale;-placca in materiale plastico o metallo;-morsetti a mantello o con caratteristiche analoghe;conformi alle norme CEI e progettate ed eseguite in conformità del disposto della legge 37/08, incluse le opere murarie per l'apertura delle tracce, fori e quant'altro per il posizionamento e fissaggio dei pezzi, ogni onere compreso per dare l'opera compiuta a regola d'artePer punto presa UNEL 10/16A Punto presa ENEL 10/16A con corrugato pesante	cad		43,46	40,68%	17,68
21CL.PR.L.0110.210.c	IMPIANTO ELETTRICO UTILIZZATORE IN EDIFICIO RESIDENZIALE / Fornitura e posa in opera di punto presa ENEL 10/16A / Impianto elettrico per edificio civile per ambiente fino a m¦ 16 completo di:-sistema di distribuzione con eventuali opere in tracce su muratura;-conduttori del tipo H07V-K o FS17-450/750V di sezione minima di fase e di terra pari a mm¦ 2,5;-scatola di derivazione incassata da mm 104x66x48 con coperchio oppure se a vista da mm 100x100x50; -scatola portafrutto incassata a muro 3 posti oppure se a vista 2 posti da mm 66x82;-supporto con viti vincolanti a scatola;-frutto, serie commerciale;-placca in materiale plastico o metallo;-morsetti a mantello o con caratteristiche analoghe;conformi alle norme CEI e progettate ed eseguite in conformità del disposto della legge 37/08, incluse le opere murarie per l'apertura delle tracce, fori e quant'altro per il posizionamento e fissaggio dei pezzi, ogni onere compreso per dare l'opera compiuta a regola d'artePer punto presa ENEL 10/16A Punto presa ENEL 10/16A in vista	cad		43,92	42,37%	18,61
21CL.PR.L.0110.210.d	IMPIANTO ELETTRICO UTILIZZATORE IN EDIFICIO RESIDENZIALE / Fornitura e posa in opera di punto presa ENEL 10/16A / Impianto elettrico per edificio civile per ambiente fino a m¦ 16 completo di:-sistema di distribuzione con eventuali opere in tracce su muratura;-conduttori del tipo H07V-K o FS17-450/750V di sezione minima di fase e di terra pari a mm¦ 2,5;-scatola di derivazione incassata da mm 104x66x48 con coperchio oppure se a vista da mm 100x100x50; -scatola portafrutto incassata a muro 3 posti oppure se a vista 2 posti da mm 66x82;-supporto con viti vincolanti a scatola;-frutto, serie commerciale;-placca in materiale plastico o metallo;-morsetti a mantello o con caratteristiche analoghe;conformi alle norme CEI e progettate ed eseguite in conformità del disposto della legge 37/08, incluse le opere murarie per l'apertura delle tracce, fori e quant'altro per il posizionamento e fissaggio dei pezzi, ogni onere compreso per dare l'opera compiuta a regola d'artePer punto presa ENEL 10/16A Punto presa ENEL 10/16A in vista IP 5X	cad		46,63	39,91%	18,61
21CL.PR.L.0110.210.e	IMPIANTO ELETTRICO UTILIZZATORE IN EDIFICIO RESIDENZIALE / Fornitura e posa in opera di punto presa ENEL 10/16A / Impianto elettrico per edificio civile per ambiente fino a m¦ 16 completo di:-sistema di distribuzione con eventuali opere in tracce su muratura;-conduttori del tipo H07V-K o FS17-450/750V di sezione minima di fase e di terra pari a mm¦ 2,5;-scatola di derivazione incassata da mm 104x66x48 con coperchio oppure se a vista da mm 100x100x50; -scatola portafrutto incassata a muro 3 posti oppure se a vista 2 posti da mm 66x82;-supporto con viti vincolanti a scatola;-frutto, serie commerciale;-placca in materiale plastico o metallo;-morsetti a mantello o con caratteristiche analoghe;conformi alle norme CEI e progettate ed eseguite in conformità del disposto della legge 37/08, incluse le opere murarie per l'apertura delle tracce, fori e quant'altro per il posizionamento e fissaggio dei pezzi, ogni onere compreso per dare l'opera compiuta a regola d'artePer punto presa ENEL 10/16A Punto presa ENEL 10/16A con canaline	cad		52,40	35,52%	18,61
21CL.PR.L.0110.210.f	IMPIANTO ELETTRICO UTILIZZATORE IN EDIFICIO RESIDENZIALE / Fornitura e posa in opera di punto presa ENEL 10/16A / Impianto elettrico per edificio civile per ambiente fino a m¦ 16 completo di:-sistema di distribuzione con eventuali opere in tracce su muratura;-conduttori del tipo H07V-K o FS17-450/750V di sezione minima di fase e di terra pari a mm¦ 2,5;-scatola di derivazione incassata da mm 104x66x48 con coperchio oppure se a vista da mm 100x100x50; -scatola portafrutto incassata a muro 3 posti oppure se a vista 2 posti da mm 66x82;-supporto con viti vincolanti a scatola;-frutto, serie commerciale;-placca in materiale plastico o metallo;-morsetti a mantello o con caratteristiche analoghe;conformi alle norme CEI e progettate ed eseguite in conformità del disposto della legge 37/08, incluse le opere murarie per l'apertura delle tracce, fori e quant'altro per il posizionamento e fissaggio dei pezzi, ogni onere compreso per dare l'opera compiuta a regola d'artePer punto presa ENEL 10/16A Punto presa ENEL 10/16A funzionale a tenuta	cad		71,38	26,07%	18,61
21CL.PR.L.0110.220	IMPIANTO ELETTRICO UTILIZZATORE IN EDIFICIO RESIDENZIALE / Fornitura e posa in opera di punto presa ENEL 10/16A da derivazione di altro impianto
21CL.PR.L.0110.220.a	IMPIANTO ELETTRICO UTILIZZATORE IN EDIFICIO RESIDENZIALE / Fornitura e posa in opera di punto presa ENEL 10/16A da derivazione di altro impianto / Impianto elettrico per edificio civile completo di:-sistema di distribuzione con eventuali opere in tracce su muratura;-conduttori del tipo H07V-K o FS17-450/750V di sezione minima di fase e di terra pari a mm¦ 2,5;-scatola portafrutto incassata a muro 3 posti oppure se a vista 2 posti da mm 66x82-supporto con viti vincolanti a scatola;-frutto, serie commerciale;-placca in materiale plastico o metallo;-morsetti a mantello o con caratteristiche analoghe;conformi alle norme CEI e progettate ed eseguite in conformità del disposto della legge 37/08, incluse le opere murarie per l'apertura delle tracce, fori e quant'altro per il posizionamento e fissaggio dei pezzi, ogni onere compreso per dare l'opera compiuta a regola d'artePer punto presa UNEL 10/16A da derivazione di altro impianto Punto presa UNEL 10/16A da derivazione con corrugato leggero	cad		36,60	40,66%	14,88
21CL.PR.L.0110.220.b	IMPIANTO ELETTRICO UTILIZZATORE IN EDIFICIO RESIDENZIALE / Fornitura e posa in opera di punto presa ENEL 10/16A da derivazione di altro impianto / Impianto elettrico per edificio civile completo di:-sistema di distribuzione con eventuali opere in tracce su muratura;-conduttori del tipo H07V-K o FS17-450/750V di sezione minima di fase e di terra pari a mm¦ 2,5;-scatola portafrutto incassata a muro 3 posti oppure se a vista 2 posti da mm 66x82-supporto con viti vincolanti a scatola;-frutto, serie commerciale;-placca in materiale plastico o metallo;-morsetti a mantello o con caratteristiche analoghe;conformi alle norme CEI e progettate ed eseguite in conformità del disposto della legge 37/08, incluse le opere murarie per l'apertura delle tracce, fori e quant'altro per il posizionamento e fissaggio dei pezzi, ogni onere compreso per dare l'opera compiuta a regola d'artePer punto presa UNEL 10/16A da derivazione di altro impianto Punto presa UNEL 10/16A da derivazione con corrugato pesante	cad		37,30	39,89%	14,88
21CL.PR.L.0110.220.c	IMPIANTO ELETTRICO UTILIZZATORE IN EDIFICIO RESIDENZIALE / Fornitura e posa in opera di punto presa ENEL 10/16A da derivazione di altro impianto / Impianto elettrico per edificio civile completo di:-sistema di distribuzione con eventuali opere in tracce su muratura;-conduttori del tipo H07V-K o FS17-450/750V di sezione minima di fase e di terra pari a mm¦ 2,5;-scatola portafrutto incassata a muro 3 posti oppure se a vista 2 posti da mm 66x82-supporto con viti vincolanti a scatola;-frutto, serie commerciale;-placca in materiale plastico o metallo;-morsetti a mantello o con caratteristiche analoghe;conformi alle norme CEI e progettate ed eseguite in conformità del disposto della legge 37/08, incluse le opere murarie per l'apertura delle tracce, fori e quant'altro per il posizionamento e fissaggio dei pezzi, ogni onere compreso per dare l'opera compiuta a regola d'artePer punto presa UNEL 10/16A da derivazione di altro impianto Punto presa UNEL 10/16A da derivazione in vista	cad		35,52	44,51%	15,81
21CL.PR.L.0110.220.d	IMPIANTO ELETTRICO UTILIZZATORE IN EDIFICIO RESIDENZIALE / Fornitura e posa in opera di punto presa ENEL 10/16A da derivazione di altro impianto / Impianto elettrico per edificio civile completo di:-sistema di distribuzione con eventuali opere in tracce su muratura;-conduttori del tipo H07V-K o FS17-450/750V di sezione minima di fase e di terra pari a mm¦ 2,5;-scatola portafrutto incassata a muro 3 posti oppure se a vista 2 posti da mm 66x82-supporto con viti vincolanti a scatola;-frutto, serie commerciale;-placca in materiale plastico o metallo;-morsetti a mantello o con caratteristiche analoghe;conformi alle norme CEI e progettate ed eseguite in conformità del disposto della legge 37/08, incluse le opere murarie per l'apertura delle tracce, fori e quant'altro per il posizionamento e fissaggio dei pezzi, ogni onere compreso per dare l'opera compiuta a regola d'artePer punto presa UNEL 10/16A da derivazione di altro impianto Punto presa UNEL 10/16A da derivazione in vista IP 5X	cad		37,87	41,75%	15,81
21CL.PR.L.0110.220.e	IMPIANTO ELETTRICO UTILIZZATORE IN EDIFICIO RESIDENZIALE / Fornitura e posa in opera di punto presa ENEL 10/16A da derivazione di altro impianto / Impianto elettrico per edificio civile completo di:-sistema di distribuzione con eventuali opere in tracce su muratura;-conduttori del tipo H07V-K o FS17-450/750V di sezione minima di fase e di terra pari a mm¦ 2,5;-scatola portafrutto incassata a muro 3 posti oppure se a vista 2 posti da mm 66x82-supporto con viti vincolanti a scatola;-frutto, serie commerciale;-placca in materiale plastico o metallo;-morsetti a mantello o con caratteristiche analoghe;conformi alle norme CEI e progettate ed eseguite in conformità del disposto della legge 37/08, incluse le opere murarie per l'apertura delle tracce, fori e quant'altro per il posizionamento e fissaggio dei pezzi, ogni onere compreso per dare l'opera compiuta a regola d'artePer punto presa UNEL 10/16A da derivazione di altro impianto Punto presa UNEL 10/16A da derivazione con canaline	cad		40,63	38,91%	15,81
21CL.PR.L.0110.220.f	IMPIANTO ELETTRICO UTILIZZATORE IN EDIFICIO RESIDENZIALE / Fornitura e posa in opera di punto presa ENEL 10/16A da derivazione di altro impianto / Impianto elettrico per edificio civile completo di:-sistema di distribuzione con eventuali opere in tracce su muratura;-conduttori del tipo H07V-K o FS17-450/750V di sezione minima di fase e di terra pari a mm¦ 2,5;-scatola portafrutto incassata a muro 3 posti oppure se a vista 2 posti da mm 66x82-supporto con viti vincolanti a scatola;-frutto, serie commerciale;-placca in materiale plastico o metallo;-morsetti a mantello o con caratteristiche analoghe;conformi alle norme CEI e progettate ed eseguite in conformità del disposto della legge 37/08, incluse le opere murarie per l'apertura delle tracce, fori e quant'altro per il posizionamento e fissaggio dei pezzi, ogni onere compreso per dare l'opera compiuta a regola d'artePer punto presa UNEL 10/16A da derivazione di altro impianto Punto presa UNEL 10/16A da derivazione funzionale a tenuta	cad		57,00	27,74%	15,81
21CL.PR.L.0110.230	IMPIANTO ELETTRICO UTILIZZATORE IN EDIFICIO RESIDENZIALE / Fornitura e posa in opera di doppio punto presa da 10/A e 16/A con alimentazione unica
21CL.PR.L.0110.230.a	IMPIANTO ELETTRICO UTILIZZATORE IN EDIFICIO RESIDENZIALE / Fornitura e posa in opera di doppio punto presa da 10/A e 16/A con alimentazione unica / Impianto elettrico per edificio civile completo di:-sistema di distribuzione con eventuali opere in tracce su muratura;-conduttori del tipo H07V-K o FS17-450/750V di sezione minima di fase e di terra pari a mm¦ 2,5;-scatola di derivazione incassata da mm 104x66x48 con coperchio oppure se a vista da mm 100x100x50;-scatola portafrutto incassata a muro 3 posti oppure se a vista 2 posti da mm 66x82;-supporto con viti vincolanti a scatola;-frutto, serie commerciale;-placca in materiale plastico o metallo;-morsetti a mantello o con caratteristiche analoghe;conformi alle norme CEI e progettate ed eseguite in conformità del disposto della legge 37/08, incluse le opere murarie per l'apertura delle tracce, fori e quant'altro per il posizionamento e fissaggio dei pezzi, ogni onere compreso per dare l'opera compiuta a regola d'artePer doppio punto presa da 10/A e 16/A con alimentazione unica Doppio punto presa da 10/A e 16/A con corrugato leggero	cad		44,61	41,72%	18,61
21CL.PR.L.0110.230.b	IMPIANTO ELETTRICO UTILIZZATORE IN EDIFICIO RESIDENZIALE / Fornitura e posa in opera di doppio punto presa da 10/A e 16/A con alimentazione unica / Impianto elettrico per edificio civile completo di:-sistema di distribuzione con eventuali opere in tracce su muratura;-conduttori del tipo H07V-K o FS17-450/750V di sezione minima di fase e di terra pari a mm¦ 2,5;-scatola di derivazione incassata da mm 104x66x48 con coperchio oppure se a vista da mm 100x100x50;-scatola portafrutto incassata a muro 3 posti oppure se a vista 2 posti da mm 66x82;-supporto con viti vincolanti a scatola;-frutto, serie commerciale;-placca in materiale plastico o metallo;-morsetti a mantello o con caratteristiche analoghe;conformi alle norme CEI e progettate ed eseguite in conformità del disposto della legge 37/08, incluse le opere murarie per l'apertura delle tracce, fori e quant'altro per il posizionamento e fissaggio dei pezzi, ogni onere compreso per dare l'opera compiuta a regola d'artePer doppio punto presa da 10/A e 16/A con alimentazione unica Doppio punto presa da 10/A e 16/A con corrugato pesante	cad		45,67	40,75%	18,61
21CL.PR.L.0110.230.c	IMPIANTO ELETTRICO UTILIZZATORE IN EDIFICIO RESIDENZIALE / Fornitura e posa in opera di doppio punto presa da 10/A e 16/A con alimentazione unica / Impianto elettrico per edificio civile completo di:-sistema di distribuzione con eventuali opere in tracce su muratura;-conduttori del tipo H07V-K o FS17-450/750V di sezione minima di fase e di terra pari a mm¦ 2,5;-scatola di derivazione incassata da mm 104x66x48 con coperchio oppure se a vista da mm 100x100x50;-scatola portafrutto incassata a muro 3 posti oppure se a vista 2 posti da mm 66x82;-supporto con viti vincolanti a scatola;-frutto, serie commerciale;-placca in materiale plastico o metallo;-morsetti a mantello o con caratteristiche analoghe;conformi alle norme CEI e progettate ed eseguite in conformità del disposto della legge 37/08, incluse le opere murarie per l'apertura delle tracce, fori e quant'altro per il posizionamento e fissaggio dei pezzi, ogni onere compreso per dare l'opera compiuta a regola d'artePer doppio punto presa da 10/A e 16/A con alimentazione unica Doppio punto presa da 10/A e 16/A in vista	cad		48,55	40,25%	19,54
21CL.PR.L.0110.230.d	IMPIANTO ELETTRICO UTILIZZATORE IN EDIFICIO RESIDENZIALE / Fornitura e posa in opera di doppio punto presa da 10/A e 16/A con alimentazione unica / Impianto elettrico per edificio civile completo di:-sistema di distribuzione con eventuali opere in tracce su muratura;-conduttori del tipo H07V-K o FS17-450/750V di sezione minima di fase e di terra pari a mm¦ 2,5;-scatola di derivazione incassata da mm 104x66x48 con coperchio oppure se a vista da mm 100x100x50;-scatola portafrutto incassata a muro 3 posti oppure se a vista 2 posti da mm 66x82;-supporto con viti vincolanti a scatola;-frutto, serie commerciale;-placca in materiale plastico o metallo;-morsetti a mantello o con caratteristiche analoghe;conformi alle norme CEI e progettate ed eseguite in conformità del disposto della legge 37/08, incluse le opere murarie per l'apertura delle tracce, fori e quant'altro per il posizionamento e fissaggio dei pezzi, ogni onere compreso per dare l'opera compiuta a regola d'artePer doppio punto presa da 10/A e 16/A con alimentazione unica Doppio punto presa da 10/A e 16/A in vista IP 5X	cad		51,26	38,12%	19,54
21CL.PR.L.0110.230.e	IMPIANTO ELETTRICO UTILIZZATORE IN EDIFICIO RESIDENZIALE / Fornitura e posa in opera di doppio punto presa da 10/A e 16/A con alimentazione unica / Impianto elettrico per edificio civile completo di:-sistema di distribuzione con eventuali opere in tracce su muratura;-conduttori del tipo H07V-K o FS17-450/750V di sezione minima di fase e di terra pari a mm¦ 2,5;-scatola di derivazione incassata da mm 104x66x48 con coperchio oppure se a vista da mm 100x100x50;-scatola portafrutto incassata a muro 3 posti oppure se a vista 2 posti da mm 66x82;-supporto con viti vincolanti a scatola;-frutto, serie commerciale;-placca in materiale plastico o metallo;-morsetti a mantello o con caratteristiche analoghe;conformi alle norme CEI e progettate ed eseguite in conformità del disposto della legge 37/08, incluse le opere murarie per l'apertura delle tracce, fori e quant'altro per il posizionamento e fissaggio dei pezzi, ogni onere compreso per dare l'opera compiuta a regola d'artePer doppio punto presa da 10/A e 16/A con alimentazione unica Doppio punto presa da 10/A e 16/A con canaline	cad		57,04	34,26%	19,54
21CL.PR.L.0110.230.f	IMPIANTO ELETTRICO UTILIZZATORE IN EDIFICIO RESIDENZIALE / Fornitura e posa in opera di doppio punto presa da 10/A e 16/A con alimentazione unica / Impianto elettrico per edificio civile completo di:-sistema di distribuzione con eventuali opere in tracce su muratura;-conduttori del tipo H07V-K o FS17-450/750V di sezione minima di fase e di terra pari a mm¦ 2,5;-scatola di derivazione incassata da mm 104x66x48 con coperchio oppure se a vista da mm 100x100x50;-scatola portafrutto incassata a muro 3 posti oppure se a vista 2 posti da mm 66x82;-supporto con viti vincolanti a scatola;-frutto, serie commerciale;-placca in materiale plastico o metallo;-morsetti a mantello o con caratteristiche analoghe;conformi alle norme CEI e progettate ed eseguite in conformità del disposto della legge 37/08, incluse le opere murarie per l'apertura delle tracce, fori e quant'altro per il posizionamento e fissaggio dei pezzi, ogni onere compreso per dare l'opera compiuta a regola d'artePer doppio punto presa da 10/A e 16/A con alimentazione unica Doppio punto presa da 10/A e 16/A funzionale a tenuta	cad		78,36	24,94%	19,54
21CL.PR.L.0110.240	IMPIANTO ELETTRICO UTILIZZATORE IN EDIFICIO RESIDENZIALE / Fornitura e posa in opera di doppio punto presa da 10/A e 16/ A con alimentazione separate
21CL.PR.L.0110.240.a	IMPIANTO ELETTRICO UTILIZZATORE IN EDIFICIO RESIDENZIALE / Fornitura e posa in opera di doppio punto presa da 10/A e 16/ A con alimentazione separate / Impianto elettrico per edificio civile completo di:-sistema di distribuzione con eventuali opere in tracce su muratura;-conduttori del tipo H07V-K o FS17-450/750V di sezione minima di fase e di terra pari a mm¦ 1.5 per 10 A e mm¦ 2.5 per 16A;-scatola di derivazione incassata da mm 104x66x48 con coperchio oppure se a vista da mm 100x100x50;-scatola portafrutto incassata a muro 3 posti oppure se a vista 2 posti da mm 66x82;-supporto con viti vincolanti a scatola;-frutto, serie commerciale;-placca in materiale plastico o metallo;-morsetti a mantello o con caratteristiche analoghe;conformi alle norme CEI e progettate ed eseguite in conformità del disposto della legge 37/08, incluse le opere murarie per l'apertura delle tracce, fori e quant'altro per il posizionamento e fissaggio dei pezzi, ogni onere compreso per dare l'opera compiuta a regola d'artePer doppio punto presa da 10/A e 16/ A con alimentazione separate Doppio punto presa da 10/A e 16/A con corrugato leggero	cad		59,74	46,72%	27,91
21CL.PR.L.0110.240.b	IMPIANTO ELETTRICO UTILIZZATORE IN EDIFICIO RESIDENZIALE / Fornitura e posa in opera di doppio punto presa da 10/A e 16/ A con alimentazione separate / Impianto elettrico per edificio civile completo di:-sistema di distribuzione con eventuali opere in tracce su muratura;-conduttori del tipo H07V-K o FS17-450/750V di sezione minima di fase e di terra pari a mm¦ 1.5 per 10 A e mm¦ 2.5 per 16A;-scatola di derivazione incassata da mm 104x66x48 con coperchio oppure se a vista da mm 100x100x50;-scatola portafrutto incassata a muro 3 posti oppure se a vista 2 posti da mm 66x82;-supporto con viti vincolanti a scatola;-frutto, serie commerciale;-placca in materiale plastico o metallo;-morsetti a mantello o con caratteristiche analoghe;conformi alle norme CEI e progettate ed eseguite in conformità del disposto della legge 37/08, incluse le opere murarie per l'apertura delle tracce, fori e quant'altro per il posizionamento e fissaggio dei pezzi, ogni onere compreso per dare l'opera compiuta a regola d'artePer doppio punto presa da 10/A e 16/ A con alimentazione separate Doppio punto presa da 10/A e 16/A con corrugato pesante	cad		61,53	45,36%	27,91
21CL.PR.L.0110.240.c	IMPIANTO ELETTRICO UTILIZZATORE IN EDIFICIO RESIDENZIALE / Fornitura e posa in opera di doppio punto presa da 10/A e 16/ A con alimentazione separate / Impianto elettrico per edificio civile completo di:-sistema di distribuzione con eventuali opere in tracce su muratura;-conduttori del tipo H07V-K o FS17-450/750V di sezione minima di fase e di terra pari a mm¦ 1.5 per 10 A e mm¦ 2.5 per 16A;-scatola di derivazione incassata da mm 104x66x48 con coperchio oppure se a vista da mm 100x100x50;-scatola portafrutto incassata a muro 3 posti oppure se a vista 2 posti da mm 66x82;-supporto con viti vincolanti a scatola;-frutto, serie commerciale;-placca in materiale plastico o metallo;-morsetti a mantello o con caratteristiche analoghe;conformi alle norme CEI e progettate ed eseguite in conformità del disposto della legge 37/08, incluse le opere murarie per l'apertura delle tracce, fori e quant'altro per il posizionamento e fissaggio dei pezzi, ogni onere compreso per dare l'opera compiuta a regola d'artePer doppio punto presa da 10/A e 16/ A con alimentazione separate Doppio punto presa da 10/A e 16/A in vista	cad		61,14	45,65%	27,91
21CL.PR.L.0110.240.d	IMPIANTO ELETTRICO UTILIZZATORE IN EDIFICIO RESIDENZIALE / Fornitura e posa in opera di doppio punto presa da 10/A e 16/ A con alimentazione separate / Impianto elettrico per edificio civile completo di:-sistema di distribuzione con eventuali opere in tracce su muratura;-conduttori del tipo H07V-K o FS17-450/750V di sezione minima di fase e di terra pari a mm¦ 1.5 per 10 A e mm¦ 2.5 per 16A;-scatola di derivazione incassata da mm 104x66x48 con coperchio oppure se a vista da mm 100x100x50;-scatola portafrutto incassata a muro 3 posti oppure se a vista 2 posti da mm 66x82;-supporto con viti vincolanti a scatola;-frutto, serie commerciale;-placca in materiale plastico o metallo;-morsetti a mantello o con caratteristiche analoghe;conformi alle norme CEI e progettate ed eseguite in conformità del disposto della legge 37/08, incluse le opere murarie per l'apertura delle tracce, fori e quant'altro per il posizionamento e fissaggio dei pezzi, ogni onere compreso per dare l'opera compiuta a regola d'artePer doppio punto presa da 10/A e 16/ A con alimentazione separate Doppio punto presa da 10/A e 16/A in vista IP 5X	cad		63,84	43,72%	27,91
21CL.PR.L.0110.240.e	IMPIANTO ELETTRICO UTILIZZATORE IN EDIFICIO RESIDENZIALE / Fornitura e posa in opera di doppio punto presa da 10/A e 16/ A con alimentazione separate / Impianto elettrico per edificio civile completo di:-sistema di distribuzione con eventuali opere in tracce su muratura;-conduttori del tipo H07V-K o FS17-450/750V di sezione minima di fase e di terra pari a mm¦ 1.5 per 10 A e mm¦ 2.5 per 16A;-scatola di derivazione incassata da mm 104x66x48 con coperchio oppure se a vista da mm 100x100x50;-scatola portafrutto incassata a muro 3 posti oppure se a vista 2 posti da mm 66x82;-supporto con viti vincolanti a scatola;-frutto, serie commerciale;-placca in materiale plastico o metallo;-morsetti a mantello o con caratteristiche analoghe;conformi alle norme CEI e progettate ed eseguite in conformità del disposto della legge 37/08, incluse le opere murarie per l'apertura delle tracce, fori e quant'altro per il posizionamento e fissaggio dei pezzi, ogni onere compreso per dare l'opera compiuta a regola d'artePer doppio punto presa da 10/A e 16/ A con alimentazione separate Doppio punto presa da 10/A e 16/A con canaline	cad		69,63	40,08%	27,91
21CL.PR.L.0110.240.f	IMPIANTO ELETTRICO UTILIZZATORE IN EDIFICIO RESIDENZIALE / Fornitura e posa in opera di doppio punto presa da 10/A e 16/ A con alimentazione separate / Impianto elettrico per edificio civile completo di:-sistema di distribuzione con eventuali opere in tracce su muratura;-conduttori del tipo H07V-K o FS17-450/750V di sezione minima di fase e di terra pari a mm¦ 1.5 per 10 A e mm¦ 2.5 per 16A;-scatola di derivazione incassata da mm 104x66x48 con coperchio oppure se a vista da mm 100x100x50;-scatola portafrutto incassata a muro 3 posti oppure se a vista 2 posti da mm 66x82;-supporto con viti vincolanti a scatola;-frutto, serie commerciale;-placca in materiale plastico o metallo;-morsetti a mantello o con caratteristiche analoghe;conformi alle norme CEI e progettate ed eseguite in conformità del disposto della legge 37/08, incluse le opere murarie per l'apertura delle tracce, fori e quant'altro per il posizionamento e fissaggio dei pezzi, ogni onere compreso per dare l'opera compiuta a regola d'artePer doppio punto presa da 10/A e 16/ A con alimentazione separate Doppio punto presa da 10/A e 16/A funzionale a tenuta	cad		90,96	30,68%	27,91
21CL.PR.L.0110.250	IMPIANTO ELETTRICO UTILIZZATORE IN EDIFICIO RESIDENZIALE / Fornitura e posa in opera di doppio punto presa-ENEL 10/16A e bivalente da 10/16A per ambienti fino a mq.16
21CL.PR.L.0110.250.a	IMPIANTO ELETTRICO UTILIZZATORE IN EDIFICIO RESIDENZIALE / Fornitura e posa in opera di doppio punto presa-ENEL 10/16A e bivalente da 10/16A per ambienti fino a mq.16 / Impianto elettrico per edificio civile per ambiente fino a m¦ 16 completo di:-sistema di distribuzione con eventuali opere in tracce su muratura;-conduttori del tipo H07V-K o FS17-450/750V di sezione minima di fase e di terra pari a mm¦ 2,5;-scatola di derivazione incassata da mm 104x66x48 con coperchio oppure se a vista da mm 100x100x50;-scatola portafrutto incassata a muro 3 posti oppure se a vista 3 posti da mm 99x82;-supporto con viti vincolanti a scatola;-frutto, serie commerciale;-placca in materiale plastico o metallo;-morsetti a mantello o con caratteristiche analoghe;conformi alle norme CEI e progettate ed eseguite in conformità del disposto della legge 37/08, incluse le opere murarie per l'apertura delle tracce, fori e quant'altro per il posizionamento e fissaggio dei pezzi, ogni onere compreso per dare l'opera compiuta a regola d'artePer doppio punto presa-UNEL 10/16A e bivalente da 10/16A-con alimentazione unica Doppia presa - UNEL e Bivalente 10/16A - con corrugato leggero	cad		50,02	37,21%	18,61
21CL.PR.L.0110.250.b	IMPIANTO ELETTRICO UTILIZZATORE IN EDIFICIO RESIDENZIALE / Fornitura e posa in opera di doppio punto presa-ENEL 10/16A e bivalente da 10/16A per ambienti fino a mq.16 / Impianto elettrico per edificio civile per ambiente fino a m¦ 16 completo di:-sistema di distribuzione con eventuali opere in tracce su muratura;-conduttori del tipo H07V-K o FS17-450/750V di sezione minima di fase e di terra pari a mm¦ 2,5;-scatola di derivazione incassata da mm 104x66x48 con coperchio oppure se a vista da mm 100x100x50;-scatola portafrutto incassata a muro 3 posti oppure se a vista 3 posti da mm 99x82;-supporto con viti vincolanti a scatola;-frutto, serie commerciale;-placca in materiale plastico o metallo;-morsetti a mantello o con caratteristiche analoghe;conformi alle norme CEI e progettate ed eseguite in conformità del disposto della legge 37/08, incluse le opere murarie per l'apertura delle tracce, fori e quant'altro per il posizionamento e fissaggio dei pezzi, ogni onere compreso per dare l'opera compiuta a regola d'artePer doppio punto presa-UNEL 10/16A e bivalente da 10/16A-con alimentazione unica Doppia presa - UNEL e Bivalente 10/16A - con corrugato pesante	cad		51,08	36,43%	18,61
21CL.PR.L.0110.250.c	IMPIANTO ELETTRICO UTILIZZATORE IN EDIFICIO RESIDENZIALE / Fornitura e posa in opera di doppio punto presa-ENEL 10/16A e bivalente da 10/16A per ambienti fino a mq.16 / Impianto elettrico per edificio civile per ambiente fino a m¦ 16 completo di:-sistema di distribuzione con eventuali opere in tracce su muratura;-conduttori del tipo H07V-K o FS17-450/750V di sezione minima di fase e di terra pari a mm¦ 2,5;-scatola di derivazione incassata da mm 104x66x48 con coperchio oppure se a vista da mm 100x100x50;-scatola portafrutto incassata a muro 3 posti oppure se a vista 3 posti da mm 99x82;-supporto con viti vincolanti a scatola;-frutto, serie commerciale;-placca in materiale plastico o metallo;-morsetti a mantello o con caratteristiche analoghe;conformi alle norme CEI e progettate ed eseguite in conformità del disposto della legge 37/08, incluse le opere murarie per l'apertura delle tracce, fori e quant'altro per il posizionamento e fissaggio dei pezzi, ogni onere compreso per dare l'opera compiuta a regola d'artePer doppio punto presa-UNEL 10/16A e bivalente da 10/16A-con alimentazione unica Doppia presa - UNEL e Bivalente 10/16A - in vista	cad		52,23	38,12%	19,91
21CL.PR.L.0110.250.d	IMPIANTO ELETTRICO UTILIZZATORE IN EDIFICIO RESIDENZIALE / Fornitura e posa in opera di doppio punto presa-ENEL 10/16A e bivalente da 10/16A per ambienti fino a mq.16 / Impianto elettrico per edificio civile per ambiente fino a m¦ 16 completo di:-sistema di distribuzione con eventuali opere in tracce su muratura;-conduttori del tipo H07V-K o FS17-450/750V di sezione minima di fase e di terra pari a mm¦ 2,5;-scatola di derivazione incassata da mm 104x66x48 con coperchio oppure se a vista da mm 100x100x50;-scatola portafrutto incassata a muro 3 posti oppure se a vista 3 posti da mm 99x82;-supporto con viti vincolanti a scatola;-frutto, serie commerciale;-placca in materiale plastico o metallo;-morsetti a mantello o con caratteristiche analoghe;conformi alle norme CEI e progettate ed eseguite in conformità del disposto della legge 37/08, incluse le opere murarie per l'apertura delle tracce, fori e quant'altro per il posizionamento e fissaggio dei pezzi, ogni onere compreso per dare l'opera compiuta a regola d'artePer doppio punto presa-UNEL 10/16A e bivalente da 10/16A-con alimentazione unica Doppia presa - UNEL e Bivalente 10/16A - in vista IP 5X	cad		55,79	35,69%	19,91
21CL.PR.L.0110.250.e	IMPIANTO ELETTRICO UTILIZZATORE IN EDIFICIO RESIDENZIALE / Fornitura e posa in opera di doppio punto presa-ENEL 10/16A e bivalente da 10/16A per ambienti fino a mq.16 / Impianto elettrico per edificio civile per ambiente fino a m¦ 16 completo di:-sistema di distribuzione con eventuali opere in tracce su muratura;-conduttori del tipo H07V-K o FS17-450/750V di sezione minima di fase e di terra pari a mm¦ 2,5;-scatola di derivazione incassata da mm 104x66x48 con coperchio oppure se a vista da mm 100x100x50;-scatola portafrutto incassata a muro 3 posti oppure se a vista 3 posti da mm 99x82;-supporto con viti vincolanti a scatola;-frutto, serie commerciale;-placca in materiale plastico o metallo;-morsetti a mantello o con caratteristiche analoghe;conformi alle norme CEI e progettate ed eseguite in conformità del disposto della legge 37/08, incluse le opere murarie per l'apertura delle tracce, fori e quant'altro per il posizionamento e fissaggio dei pezzi, ogni onere compreso per dare l'opera compiuta a regola d'artePer doppio punto presa-UNEL 10/16A e bivalente da 10/16A-con alimentazione unica Doppia presa - UNEL e Bivalente 10/16A - con canaline	cad		60,72	32,79%	19,91
21CL.PR.L.0110.250.f	IMPIANTO ELETTRICO UTILIZZATORE IN EDIFICIO RESIDENZIALE / Fornitura e posa in opera di doppio punto presa-ENEL 10/16A e bivalente da 10/16A per ambienti fino a mq.16 / Impianto elettrico per edificio civile per ambiente fino a m¦ 16 completo di:-sistema di distribuzione con eventuali opere in tracce su muratura;-conduttori del tipo H07V-K o FS17-450/750V di sezione minima di fase e di terra pari a mm¦ 2,5;-scatola di derivazione incassata da mm 104x66x48 con coperchio oppure se a vista da mm 100x100x50;-scatola portafrutto incassata a muro 3 posti oppure se a vista 3 posti da mm 99x82;-supporto con viti vincolanti a scatola;-frutto, serie commerciale;-placca in materiale plastico o metallo;-morsetti a mantello o con caratteristiche analoghe;conformi alle norme CEI e progettate ed eseguite in conformità del disposto della legge 37/08, incluse le opere murarie per l'apertura delle tracce, fori e quant'altro per il posizionamento e fissaggio dei pezzi, ogni onere compreso per dare l'opera compiuta a regola d'artePer doppio punto presa-UNEL 10/16A e bivalente da 10/16A-con alimentazione unica Doppia presa - UNEL e Bivalente 10/16A funzionale a tenuta	cad		80,54	24,72%	19,91
21CL.PR.L.0110.260	IMPIANTO ELETTRICO UTILIZZATORE IN EDIFICIO RESIDENZIALE / Fornitura e posa in opera di punto con magnetotermico e presa bivalente 10/16A
21CL.PR.L.0110.260.a	IMPIANTO ELETTRICO UTILIZZATORE IN EDIFICIO RESIDENZIALE / Fornitura e posa in opera di punto con magnetotermico e presa bivalente 10/16A / Impianto elettrico per edificio civile -sistema di distribuzione con eventuali opere in tracce su muratura;-conduttori del tipo H07V-K o FS17-450/750V di sezione minima di fase e di terra pari a mm¦ 2,5;-scatola di derivazione incassata da mm 104x66x48 con coperchio oppure se a vista da mm 100x100x50;-scatola portafrutto incassata a muro 3 posti oppure se a vista 2 posti da mm 66x82;-supporto con viti vincolanti a scatola;-frutto, serie commerciale;-interruttore magnetotermico unipolare 16/A 220 V potere di interruzione 3000 A-250 V-placca in materiale plastico o metallo;-morsetti a mantello o con caratteristiche analoghe;conformi alle norme CEI e progettate ed eseguite in conformità del disposto della legge 37/08, incluse le opere murarie per l'apertura delle tracce, fori e quant'altro per il posizionamento e fissaggio dei pezzi, ogni onere compreso per dare l'opera compiuta a regola d'artePer punto con magnetotermico e presa bivalente 10/16A Punto presa con magnetotermico e bivalente 10/16A in corrugato leggero	cad		56,93	34,32%	19,54
21CL.PR.L.0110.260.b	IMPIANTO ELETTRICO UTILIZZATORE IN EDIFICIO RESIDENZIALE / Fornitura e posa in opera di punto con magnetotermico e presa bivalente 10/16A / Impianto elettrico per edificio civile -sistema di distribuzione con eventuali opere in tracce su muratura;-conduttori del tipo H07V-K o FS17-450/750V di sezione minima di fase e di terra pari a mm¦ 2,5;-scatola di derivazione incassata da mm 104x66x48 con coperchio oppure se a vista da mm 100x100x50;-scatola portafrutto incassata a muro 3 posti oppure se a vista 2 posti da mm 66x82;-supporto con viti vincolanti a scatola;-frutto, serie commerciale;-interruttore magnetotermico unipolare 16/A 220 V potere di interruzione 3000 A-250 V-placca in materiale plastico o metallo;-morsetti a mantello o con caratteristiche analoghe;conformi alle norme CEI e progettate ed eseguite in conformità del disposto della legge 37/08, incluse le opere murarie per l'apertura delle tracce, fori e quant'altro per il posizionamento e fissaggio dei pezzi, ogni onere compreso per dare l'opera compiuta a regola d'artePer punto con magnetotermico e presa bivalente 10/16A Punto presa con magnetotermico e bivalente 10/16A in corrugato pesante	cad		57,99	33,70%	19,54
21CL.PR.L.0110.260.c	IMPIANTO ELETTRICO UTILIZZATORE IN EDIFICIO RESIDENZIALE / Fornitura e posa in opera di punto con magnetotermico e presa bivalente 10/16A / Impianto elettrico per edificio civile -sistema di distribuzione con eventuali opere in tracce su muratura;-conduttori del tipo H07V-K o FS17-450/750V di sezione minima di fase e di terra pari a mm¦ 2,5;-scatola di derivazione incassata da mm 104x66x48 con coperchio oppure se a vista da mm 100x100x50;-scatola portafrutto incassata a muro 3 posti oppure se a vista 2 posti da mm 66x82;-supporto con viti vincolanti a scatola;-frutto, serie commerciale;-interruttore magnetotermico unipolare 16/A 220 V potere di interruzione 3000 A-250 V-placca in materiale plastico o metallo;-morsetti a mantello o con caratteristiche analoghe;conformi alle norme CEI e progettate ed eseguite in conformità del disposto della legge 37/08, incluse le opere murarie per l'apertura delle tracce, fori e quant'altro per il posizionamento e fissaggio dei pezzi, ogni onere compreso per dare l'opera compiuta a regola d'artePer punto con magnetotermico e presa bivalente 10/16A Punto presa con magnetotermico e bivalente 10/16A in vista	cad		60,86	33,62%	20,46
21CL.PR.L.0110.260.d	IMPIANTO ELETTRICO UTILIZZATORE IN EDIFICIO RESIDENZIALE / Fornitura e posa in opera di punto con magnetotermico e presa bivalente 10/16A / Impianto elettrico per edificio civile -sistema di distribuzione con eventuali opere in tracce su muratura;-conduttori del tipo H07V-K o FS17-450/750V di sezione minima di fase e di terra pari a mm¦ 2,5;-scatola di derivazione incassata da mm 104x66x48 con coperchio oppure se a vista da mm 100x100x50;-scatola portafrutto incassata a muro 3 posti oppure se a vista 2 posti da mm 66x82;-supporto con viti vincolanti a scatola;-frutto, serie commerciale;-interruttore magnetotermico unipolare 16/A 220 V potere di interruzione 3000 A-250 V-placca in materiale plastico o metallo;-morsetti a mantello o con caratteristiche analoghe;conformi alle norme CEI e progettate ed eseguite in conformità del disposto della legge 37/08, incluse le opere murarie per l'apertura delle tracce, fori e quant'altro per il posizionamento e fissaggio dei pezzi, ogni onere compreso per dare l'opera compiuta a regola d'artePer punto con magnetotermico e presa bivalente 10/16A Punto presa con magnetotermico e bivalente 10/16A in vista IP 5X	cad		63,57	32,18%	20,46
21CL.PR.L.0110.260.e	IMPIANTO ELETTRICO UTILIZZATORE IN EDIFICIO RESIDENZIALE / Fornitura e posa in opera di punto con magnetotermico e presa bivalente 10/16A / Impianto elettrico per edificio civile -sistema di distribuzione con eventuali opere in tracce su muratura;-conduttori del tipo H07V-K o FS17-450/750V di sezione minima di fase e di terra pari a mm¦ 2,5;-scatola di derivazione incassata da mm 104x66x48 con coperchio oppure se a vista da mm 100x100x50;-scatola portafrutto incassata a muro 3 posti oppure se a vista 2 posti da mm 66x82;-supporto con viti vincolanti a scatola;-frutto, serie commerciale;-interruttore magnetotermico unipolare 16/A 220 V potere di interruzione 3000 A-250 V-placca in materiale plastico o metallo;-morsetti a mantello o con caratteristiche analoghe;conformi alle norme CEI e progettate ed eseguite in conformità del disposto della legge 37/08, incluse le opere murarie per l'apertura delle tracce, fori e quant'altro per il posizionamento e fissaggio dei pezzi, ogni onere compreso per dare l'opera compiuta a regola d'artePer punto con magnetotermico e presa bivalente 10/16A Punto presa con magnetotermico e bivalente 10/16A con canaline	cad		69,34	29,51%	20,46
21CL.PR.L.0110.260.f	IMPIANTO ELETTRICO UTILIZZATORE IN EDIFICIO RESIDENZIALE / Fornitura e posa in opera di punto con magnetotermico e presa bivalente 10/16A / Impianto elettrico per edificio civile -sistema di distribuzione con eventuali opere in tracce su muratura;-conduttori del tipo H07V-K o FS17-450/750V di sezione minima di fase e di terra pari a mm¦ 2,5;-scatola di derivazione incassata da mm 104x66x48 con coperchio oppure se a vista da mm 100x100x50;-scatola portafrutto incassata a muro 3 posti oppure se a vista 2 posti da mm 66x82;-supporto con viti vincolanti a scatola;-frutto, serie commerciale;-interruttore magnetotermico unipolare 16/A 220 V potere di interruzione 3000 A-250 V-placca in materiale plastico o metallo;-morsetti a mantello o con caratteristiche analoghe;conformi alle norme CEI e progettate ed eseguite in conformità del disposto della legge 37/08, incluse le opere murarie per l'apertura delle tracce, fori e quant'altro per il posizionamento e fissaggio dei pezzi, ogni onere compreso per dare l'opera compiuta a regola d'artePer punto con magnetotermico e presa bivalente 10/16A Punto presa con magnetotermico e bivalente 10/16A funzionale a tenuta	cad		90,67	22,57%	20,46
21CL.PR.L.0110.270	IMPIANTO ELETTRICO UTILIZZATORE IN EDIFICIO RESIDENZIALE / Fornitura e posa in opera di punto con differenziale salvavita e presa bivalente 10/16A
21CL.PR.L.0110.270.a	IMPIANTO ELETTRICO UTILIZZATORE IN EDIFICIO RESIDENZIALE / Fornitura e posa in opera di punto con differenziale salvavita e presa bivalente 10/16A / Impianto elettrico per edificio civile -sistema di distribuzione con eventuali opere in tracce su muratura;-conduttori del tipo H07V-K o FS17-450/750V di sezione minima di fase e di terra pari a mm¦ 2,5;-scatola di derivazione incassata da mm 104x66x48 con coperchio oppure se a vista da mm 100x100x50; -scatola portafrutto incassata a muro 3 posti oppure se a vista 3 posti da mm 99x82;-supporto con viti vincolanti a scatola;-frutto, serie commerciale;-interruttore differenziale salvavita bipolare 16/A 220 V potere di interruzione 3000 A-250 V 10 mA-placca in materiale plastico o metallo;-morsetti a mantello o con caratteristiche analoghe;conformi alle norme CEI e progettate ed eseguite in conformità del disposto della legge 37/08, incluse le opere murarie per l'apertura delle tracce, fori e quant'altro per il posizionamento e fissaggio dei pezzi, ogni onere compreso per dare l'opera compiuta a regola d'artePer punto con differenziale salvavita e presa bivalente 10/16A Punto presa con salvavita e bivalente 10/16A in corrugato leggero	cad		101,99	19,16%	19,54
21CL.PR.L.0110.270.b	IMPIANTO ELETTRICO UTILIZZATORE IN EDIFICIO RESIDENZIALE / Fornitura e posa in opera di punto con differenziale salvavita e presa bivalente 10/16A / Impianto elettrico per edificio civile -sistema di distribuzione con eventuali opere in tracce su muratura;-conduttori del tipo H07V-K o FS17-450/750V di sezione minima di fase e di terra pari a mm¦ 2,5;-scatola di derivazione incassata da mm 104x66x48 con coperchio oppure se a vista da mm 100x100x50; -scatola portafrutto incassata a muro 3 posti oppure se a vista 3 posti da mm 99x82;-supporto con viti vincolanti a scatola;-frutto, serie commerciale;-interruttore differenziale salvavita bipolare 16/A 220 V potere di interruzione 3000 A-250 V 10 mA-placca in materiale plastico o metallo;-morsetti a mantello o con caratteristiche analoghe;conformi alle norme CEI e progettate ed eseguite in conformità del disposto della legge 37/08, incluse le opere murarie per l'apertura delle tracce, fori e quant'altro per il posizionamento e fissaggio dei pezzi, ogni onere compreso per dare l'opera compiuta a regola d'artePer punto con differenziale salvavita e presa bivalente 10/16A Punto presa con salvavita e bivalente 10/16A in corrugato pesante	cad		103,06	18,96%	19,54
21CL.PR.L.0110.270.c	IMPIANTO ELETTRICO UTILIZZATORE IN EDIFICIO RESIDENZIALE / Fornitura e posa in opera di punto con differenziale salvavita e presa bivalente 10/16A / Impianto elettrico per edificio civile -sistema di distribuzione con eventuali opere in tracce su muratura;-conduttori del tipo H07V-K o FS17-450/750V di sezione minima di fase e di terra pari a mm¦ 2,5;-scatola di derivazione incassata da mm 104x66x48 con coperchio oppure se a vista da mm 100x100x50; -scatola portafrutto incassata a muro 3 posti oppure se a vista 3 posti da mm 99x82;-supporto con viti vincolanti a scatola;-frutto, serie commerciale;-interruttore differenziale salvavita bipolare 16/A 220 V potere di interruzione 3000 A-250 V 10 mA-placca in materiale plastico o metallo;-morsetti a mantello o con caratteristiche analoghe;conformi alle norme CEI e progettate ed eseguite in conformità del disposto della legge 37/08, incluse le opere murarie per l'apertura delle tracce, fori e quant'altro per il posizionamento e fissaggio dei pezzi, ogni onere compreso per dare l'opera compiuta a regola d'artePer punto con differenziale salvavita e presa bivalente 10/16A Punto presa con salvavita e bivalente 10/16A in vista	cad		107,10	19,10%	20,46
21CL.PR.L.0110.270.d	IMPIANTO ELETTRICO UTILIZZATORE IN EDIFICIO RESIDENZIALE / Fornitura e posa in opera di punto con differenziale salvavita e presa bivalente 10/16A / Impianto elettrico per edificio civile -sistema di distribuzione con eventuali opere in tracce su muratura;-conduttori del tipo H07V-K o FS17-450/750V di sezione minima di fase e di terra pari a mm¦ 2,5;-scatola di derivazione incassata da mm 104x66x48 con coperchio oppure se a vista da mm 100x100x50; -scatola portafrutto incassata a muro 3 posti oppure se a vista 3 posti da mm 99x82;-supporto con viti vincolanti a scatola;-frutto, serie commerciale;-interruttore differenziale salvavita bipolare 16/A 220 V potere di interruzione 3000 A-250 V 10 mA-placca in materiale plastico o metallo;-morsetti a mantello o con caratteristiche analoghe;conformi alle norme CEI e progettate ed eseguite in conformità del disposto della legge 37/08, incluse le opere murarie per l'apertura delle tracce, fori e quant'altro per il posizionamento e fissaggio dei pezzi, ogni onere compreso per dare l'opera compiuta a regola d'artePer punto con differenziale salvavita e presa bivalente 10/16A Punto presa con salvavita e bivalente 10/16A in vista IP 5X	cad		110,65	18,49%	20,46
21CL.PR.L.0110.270.e	IMPIANTO ELETTRICO UTILIZZATORE IN EDIFICIO RESIDENZIALE / Fornitura e posa in opera di punto con differenziale salvavita e presa bivalente 10/16A / Impianto elettrico per edificio civile -sistema di distribuzione con eventuali opere in tracce su muratura;-conduttori del tipo H07V-K o FS17-450/750V di sezione minima di fase e di terra pari a mm¦ 2,5;-scatola di derivazione incassata da mm 104x66x48 con coperchio oppure se a vista da mm 100x100x50; -scatola portafrutto incassata a muro 3 posti oppure se a vista 3 posti da mm 99x82;-supporto con viti vincolanti a scatola;-frutto, serie commerciale;-interruttore differenziale salvavita bipolare 16/A 220 V potere di interruzione 3000 A-250 V 10 mA-placca in materiale plastico o metallo;-morsetti a mantello o con caratteristiche analoghe;conformi alle norme CEI e progettate ed eseguite in conformità del disposto della legge 37/08, incluse le opere murarie per l'apertura delle tracce, fori e quant'altro per il posizionamento e fissaggio dei pezzi, ogni onere compreso per dare l'opera compiuta a regola d'artePer punto con differenziale salvavita e presa bivalente 10/16A Punto presa con salvavita e bivalente 10/16A con canaline	cad		115,59	17,70%	20,46
21CL.PR.L.0110.270.f	IMPIANTO ELETTRICO UTILIZZATORE IN EDIFICIO RESIDENZIALE / Fornitura e posa in opera di punto con differenziale salvavita e presa bivalente 10/16A / Impianto elettrico per edificio civile -sistema di distribuzione con eventuali opere in tracce su muratura;-conduttori del tipo H07V-K o FS17-450/750V di sezione minima di fase e di terra pari a mm¦ 2,5;-scatola di derivazione incassata da mm 104x66x48 con coperchio oppure se a vista da mm 100x100x50; -scatola portafrutto incassata a muro 3 posti oppure se a vista 3 posti da mm 99x82;-supporto con viti vincolanti a scatola;-frutto, serie commerciale;-interruttore differenziale salvavita bipolare 16/A 220 V potere di interruzione 3000 A-250 V 10 mA-placca in materiale plastico o metallo;-morsetti a mantello o con caratteristiche analoghe;conformi alle norme CEI e progettate ed eseguite in conformità del disposto della legge 37/08, incluse le opere murarie per l'apertura delle tracce, fori e quant'altro per il posizionamento e fissaggio dei pezzi, ogni onere compreso per dare l'opera compiuta a regola d'artePer punto con differenziale salvavita e presa bivalente 10/16A Punto presa con salvavita e bivalente 10/16A funzionale a tenuta	cad		135,41	15,11%	20,46
21CL.PR.L.0110.280	IMPIANTO ELETTRICO UTILIZZATORE IN EDIFICIO RESIDENZIALE / Fornitura e posa in opera di punto con magnetotermico e presa 2P+T interbloccata ad alveoli schermati da 10/A
21CL.PR.L.0110.280.a	IMPIANTO ELETTRICO UTILIZZATORE IN EDIFICIO RESIDENZIALE / Fornitura e posa in opera di punto con magnetotermico e presa 2P+T interbloccata ad alveoli schermati da 10/A / Impianto elettrico per edificio civile -sistema di distribuzione con eventuali opere in tracce su muratura;-conduttori del tipo H07V-K o FS17-450/750V di sezione minima di fase e di terra pari a mm¦ 2,5;-scatola di derivazione incassata da mm 104x66x48 con coperchio oppure se a vista da mm 100x100x50;-scatola portafrutto incassata a muro 3 posti oppure se a vista 2 posti da mm 66x82;-supporto con viti vincolanti a scatola;-presa 2P+T ad alveoli schermati interbloccata con grado di protezione 2.1-interruttore magnetotermico 10/A 220 V potere di interruzione 3000 A-250 V -placca in materiale plastico o metallo;-morsetti a mantello o con caratteristiche analoghe;conformi alle norme CEI e progettate ed eseguite in conformità del disposto della legge 37/08, incluse le opere murarie per l'apertura delle tracce, fori e quant'altro per il posizionamento e fissaggio dei pezzi, ogni onere compreso per dare l'opera compiuta a regola d'artePer punto con magnetotermico e presa 2P+T interbloccata ad alveoli schermati da 10/A Punto presa magnetotermico e interbloccata da 10A in corrugato leggero	cad		74,36	25,03%	18,61
21CL.PR.L.0110.280.b	IMPIANTO ELETTRICO UTILIZZATORE IN EDIFICIO RESIDENZIALE / Fornitura e posa in opera di punto con magnetotermico e presa 2P+T interbloccata ad alveoli schermati da 10/A / Impianto elettrico per edificio civile -sistema di distribuzione con eventuali opere in tracce su muratura;-conduttori del tipo H07V-K o FS17-450/750V di sezione minima di fase e di terra pari a mm¦ 2,5;-scatola di derivazione incassata da mm 104x66x48 con coperchio oppure se a vista da mm 100x100x50;-scatola portafrutto incassata a muro 3 posti oppure se a vista 2 posti da mm 66x82;-supporto con viti vincolanti a scatola;-presa 2P+T ad alveoli schermati interbloccata con grado di protezione 2.1-interruttore magnetotermico 10/A 220 V potere di interruzione 3000 A-250 V -placca in materiale plastico o metallo;-morsetti a mantello o con caratteristiche analoghe;conformi alle norme CEI e progettate ed eseguite in conformità del disposto della legge 37/08, incluse le opere murarie per l'apertura delle tracce, fori e quant'altro per il posizionamento e fissaggio dei pezzi, ogni onere compreso per dare l'opera compiuta a regola d'artePer punto con magnetotermico e presa 2P+T interbloccata ad alveoli schermati da 10/A Punto presa magnetotermico e interbloccata da 10A in corrugato pesante	cad		75,08	24,79%	18,61
21CL.PR.L.0110.280.c	IMPIANTO ELETTRICO UTILIZZATORE IN EDIFICIO RESIDENZIALE / Fornitura e posa in opera di punto con magnetotermico e presa 2P+T interbloccata ad alveoli schermati da 10/A / Impianto elettrico per edificio civile -sistema di distribuzione con eventuali opere in tracce su muratura;-conduttori del tipo H07V-K o FS17-450/750V di sezione minima di fase e di terra pari a mm¦ 2,5;-scatola di derivazione incassata da mm 104x66x48 con coperchio oppure se a vista da mm 100x100x50;-scatola portafrutto incassata a muro 3 posti oppure se a vista 2 posti da mm 66x82;-supporto con viti vincolanti a scatola;-presa 2P+T ad alveoli schermati interbloccata con grado di protezione 2.1-interruttore magnetotermico 10/A 220 V potere di interruzione 3000 A-250 V -placca in materiale plastico o metallo;-morsetti a mantello o con caratteristiche analoghe;conformi alle norme CEI e progettate ed eseguite in conformità del disposto della legge 37/08, incluse le opere murarie per l'apertura delle tracce, fori e quant'altro per il posizionamento e fissaggio dei pezzi, ogni onere compreso per dare l'opera compiuta a regola d'artePer punto con magnetotermico e presa 2P+T interbloccata ad alveoli schermati da 10/A Punto presa magnetotermico e interbloccata da 10A in vista	cad		77,28	25,28%	19,54
21CL.PR.L.0110.280.d	IMPIANTO ELETTRICO UTILIZZATORE IN EDIFICIO RESIDENZIALE / Fornitura e posa in opera di punto con magnetotermico e presa 2P+T interbloccata ad alveoli schermati da 10/A / Impianto elettrico per edificio civile -sistema di distribuzione con eventuali opere in tracce su muratura;-conduttori del tipo H07V-K o FS17-450/750V di sezione minima di fase e di terra pari a mm¦ 2,5;-scatola di derivazione incassata da mm 104x66x48 con coperchio oppure se a vista da mm 100x100x50;-scatola portafrutto incassata a muro 3 posti oppure se a vista 2 posti da mm 66x82;-supporto con viti vincolanti a scatola;-presa 2P+T ad alveoli schermati interbloccata con grado di protezione 2.1-interruttore magnetotermico 10/A 220 V potere di interruzione 3000 A-250 V -placca in materiale plastico o metallo;-morsetti a mantello o con caratteristiche analoghe;conformi alle norme CEI e progettate ed eseguite in conformità del disposto della legge 37/08, incluse le opere murarie per l'apertura delle tracce, fori e quant'altro per il posizionamento e fissaggio dei pezzi, ogni onere compreso per dare l'opera compiuta a regola d'artePer punto con magnetotermico e presa 2P+T interbloccata ad alveoli schermati da 10/A Punto presa magnetotermico e interbloccata da 10A in vista IP 5X	cad		79,72	24,51%	19,54
21CL.PR.L.0110.280.e	IMPIANTO ELETTRICO UTILIZZATORE IN EDIFICIO RESIDENZIALE / Fornitura e posa in opera di punto con magnetotermico e presa 2P+T interbloccata ad alveoli schermati da 10/A / Impianto elettrico per edificio civile -sistema di distribuzione con eventuali opere in tracce su muratura;-conduttori del tipo H07V-K o FS17-450/750V di sezione minima di fase e di terra pari a mm¦ 2,5;-scatola di derivazione incassata da mm 104x66x48 con coperchio oppure se a vista da mm 100x100x50;-scatola portafrutto incassata a muro 3 posti oppure se a vista 2 posti da mm 66x82;-supporto con viti vincolanti a scatola;-presa 2P+T ad alveoli schermati interbloccata con grado di protezione 2.1-interruttore magnetotermico 10/A 220 V potere di interruzione 3000 A-250 V -placca in materiale plastico o metallo;-morsetti a mantello o con caratteristiche analoghe;conformi alle norme CEI e progettate ed eseguite in conformità del disposto della legge 37/08, incluse le opere murarie per l'apertura delle tracce, fori e quant'altro per il posizionamento e fissaggio dei pezzi, ogni onere compreso per dare l'opera compiuta a regola d'artePer punto con magnetotermico e presa 2P+T interbloccata ad alveoli schermati da 10/A Punto presa magnetotermico e interbloccata da 10A con canaline	cad		86,87	22,49%	19,54
21CL.PR.L.0110.280.f	IMPIANTO ELETTRICO UTILIZZATORE IN EDIFICIO RESIDENZIALE / Fornitura e posa in opera di punto con magnetotermico e presa 2P+T interbloccata ad alveoli schermati da 10/A / Impianto elettrico per edificio civile -sistema di distribuzione con eventuali opere in tracce su muratura;-conduttori del tipo H07V-K o FS17-450/750V di sezione minima di fase e di terra pari a mm¦ 2,5;-scatola di derivazione incassata da mm 104x66x48 con coperchio oppure se a vista da mm 100x100x50;-scatola portafrutto incassata a muro 3 posti oppure se a vista 2 posti da mm 66x82;-supporto con viti vincolanti a scatola;-presa 2P+T ad alveoli schermati interbloccata con grado di protezione 2.1-interruttore magnetotermico 10/A 220 V potere di interruzione 3000 A-250 V -placca in materiale plastico o metallo;-morsetti a mantello o con caratteristiche analoghe;conformi alle norme CEI e progettate ed eseguite in conformità del disposto della legge 37/08, incluse le opere murarie per l'apertura delle tracce, fori e quant'altro per il posizionamento e fissaggio dei pezzi, ogni onere compreso per dare l'opera compiuta a regola d'artePer punto con magnetotermico e presa 2P+T interbloccata ad alveoli schermati da 10/A Punto presa magnetotermico e interbloccata da 10A funzionale a tenuta	cad		105,02	18,61%	19,54
21CL.PR.L.0110.290	IMPIANTO ELETTRICO UTILIZZATORE IN EDIFICIO RESIDENZIALE / Fornitura e posa in opera di punto con magnetotermico e presa 2P+T interbloccata ad alveoli schermati da 16/A
21CL.PR.L.0110.290.a	IMPIANTO ELETTRICO UTILIZZATORE IN EDIFICIO RESIDENZIALE / Fornitura e posa in opera di punto con magnetotermico e presa 2P+T interbloccata ad alveoli schermati da 16/A / Impianto elettrico per edificio civile -sistema di distribuzione con eventuali opere in tracce su muratura;-conduttori del tipo H07V-K o FS17-450/750V di sezione minima di fase e di terra pari a mm¦ 2,5;-scatola di derivazione incassata da mm 104x66x48 con coperchio oppure se a vista da mm 100x100x50; -scatola portafrutto incassata a muro 3 posti oppure se a vista 2 posti da mm 66x82;-supporto con viti vincolanti a scatola;-presa 2P+T ad alveoli schermati interbloccata con grado di protezione 2.1-interruttore magnetotermico 16/A 220 V potere di interruzione 3000 A-250 V -placca in materiale plastico o metallo;-morsetti a mantello o con caratteristiche analoghe;conformi alle norme CEI e progettate ed eseguite in conformità del disposto della legge 37/08, incluse le opere murarie per l'apertura delle tracce, fori e quant'altro per il posizionamento e fissaggio dei pezzi, ogni onere compreso per dare l'opera compiuta a regola d'artePer punto con magnetotermico e presa 2P+T interbloccata ad alveoli schermati da 16/A Punto presa magnetotermico e interbloccata da 16A in corrugato leggero	cad		79,05	24,72%	19,54
21CL.PR.L.0110.290.b	IMPIANTO ELETTRICO UTILIZZATORE IN EDIFICIO RESIDENZIALE / Fornitura e posa in opera di punto con magnetotermico e presa 2P+T interbloccata ad alveoli schermati da 16/A / Impianto elettrico per edificio civile -sistema di distribuzione con eventuali opere in tracce su muratura;-conduttori del tipo H07V-K o FS17-450/750V di sezione minima di fase e di terra pari a mm¦ 2,5;-scatola di derivazione incassata da mm 104x66x48 con coperchio oppure se a vista da mm 100x100x50; -scatola portafrutto incassata a muro 3 posti oppure se a vista 2 posti da mm 66x82;-supporto con viti vincolanti a scatola;-presa 2P+T ad alveoli schermati interbloccata con grado di protezione 2.1-interruttore magnetotermico 16/A 220 V potere di interruzione 3000 A-250 V -placca in materiale plastico o metallo;-morsetti a mantello o con caratteristiche analoghe;conformi alle norme CEI e progettate ed eseguite in conformità del disposto della legge 37/08, incluse le opere murarie per l'apertura delle tracce, fori e quant'altro per il posizionamento e fissaggio dei pezzi, ogni onere compreso per dare l'opera compiuta a regola d'artePer punto con magnetotermico e presa 2P+T interbloccata ad alveoli schermati da 16/A Punto presa magnetotermico e interbloccata da 16A in corrugato pesante	cad		80,11	24,39%	19,54
21CL.PR.L.0110.290.c	IMPIANTO ELETTRICO UTILIZZATORE IN EDIFICIO RESIDENZIALE / Fornitura e posa in opera di punto con magnetotermico e presa 2P+T interbloccata ad alveoli schermati da 16/A / Impianto elettrico per edificio civile -sistema di distribuzione con eventuali opere in tracce su muratura;-conduttori del tipo H07V-K o FS17-450/750V di sezione minima di fase e di terra pari a mm¦ 2,5;-scatola di derivazione incassata da mm 104x66x48 con coperchio oppure se a vista da mm 100x100x50; -scatola portafrutto incassata a muro 3 posti oppure se a vista 2 posti da mm 66x82;-supporto con viti vincolanti a scatola;-presa 2P+T ad alveoli schermati interbloccata con grado di protezione 2.1-interruttore magnetotermico 16/A 220 V potere di interruzione 3000 A-250 V -placca in materiale plastico o metallo;-morsetti a mantello o con caratteristiche analoghe;conformi alle norme CEI e progettate ed eseguite in conformità del disposto della legge 37/08, incluse le opere murarie per l'apertura delle tracce, fori e quant'altro per il posizionamento e fissaggio dei pezzi, ogni onere compreso per dare l'opera compiuta a regola d'artePer punto con magnetotermico e presa 2P+T interbloccata ad alveoli schermati da 16/A Punto presa magnetotermico e interbloccata da 16A in vista	cad		82,98	24,66%	20,46
21CL.PR.L.0110.290.d	IMPIANTO ELETTRICO UTILIZZATORE IN EDIFICIO RESIDENZIALE / Fornitura e posa in opera di punto con magnetotermico e presa 2P+T interbloccata ad alveoli schermati da 16/A / Impianto elettrico per edificio civile -sistema di distribuzione con eventuali opere in tracce su muratura;-conduttori del tipo H07V-K o FS17-450/750V di sezione minima di fase e di terra pari a mm¦ 2,5;-scatola di derivazione incassata da mm 104x66x48 con coperchio oppure se a vista da mm 100x100x50; -scatola portafrutto incassata a muro 3 posti oppure se a vista 2 posti da mm 66x82;-supporto con viti vincolanti a scatola;-presa 2P+T ad alveoli schermati interbloccata con grado di protezione 2.1-interruttore magnetotermico 16/A 220 V potere di interruzione 3000 A-250 V -placca in materiale plastico o metallo;-morsetti a mantello o con caratteristiche analoghe;conformi alle norme CEI e progettate ed eseguite in conformità del disposto della legge 37/08, incluse le opere murarie per l'apertura delle tracce, fori e quant'altro per il posizionamento e fissaggio dei pezzi, ogni onere compreso per dare l'opera compiuta a regola d'artePer punto con magnetotermico e presa 2P+T interbloccata ad alveoli schermati da 16/A Punto presa magnetotermico e interbloccata da 16A in vista IP 5X	cad		85,69	23,88%	20,46
21CL.PR.L.0110.290.e	IMPIANTO ELETTRICO UTILIZZATORE IN EDIFICIO RESIDENZIALE / Fornitura e posa in opera di punto con magnetotermico e presa 2P+T interbloccata ad alveoli schermati da 16/A / Impianto elettrico per edificio civile -sistema di distribuzione con eventuali opere in tracce su muratura;-conduttori del tipo H07V-K o FS17-450/750V di sezione minima di fase e di terra pari a mm¦ 2,5;-scatola di derivazione incassata da mm 104x66x48 con coperchio oppure se a vista da mm 100x100x50; -scatola portafrutto incassata a muro 3 posti oppure se a vista 2 posti da mm 66x82;-supporto con viti vincolanti a scatola;-presa 2P+T ad alveoli schermati interbloccata con grado di protezione 2.1-interruttore magnetotermico 16/A 220 V potere di interruzione 3000 A-250 V -placca in materiale plastico o metallo;-morsetti a mantello o con caratteristiche analoghe;conformi alle norme CEI e progettate ed eseguite in conformità del disposto della legge 37/08, incluse le opere murarie per l'apertura delle tracce, fori e quant'altro per il posizionamento e fissaggio dei pezzi, ogni onere compreso per dare l'opera compiuta a regola d'artePer punto con magnetotermico e presa 2P+T interbloccata ad alveoli schermati da 16/A Punto presa magnetotermico e interbloccata da 16A con canaline	cad		91,48	22,37%	20,46
21CL.PR.L.0110.290.f	IMPIANTO ELETTRICO UTILIZZATORE IN EDIFICIO RESIDENZIALE / Fornitura e posa in opera di punto con magnetotermico e presa 2P+T interbloccata ad alveoli schermati da 16/A / Impianto elettrico per edificio civile -sistema di distribuzione con eventuali opere in tracce su muratura;-conduttori del tipo H07V-K o FS17-450/750V di sezione minima di fase e di terra pari a mm¦ 2,5;-scatola di derivazione incassata da mm 104x66x48 con coperchio oppure se a vista da mm 100x100x50; -scatola portafrutto incassata a muro 3 posti oppure se a vista 2 posti da mm 66x82;-supporto con viti vincolanti a scatola;-presa 2P+T ad alveoli schermati interbloccata con grado di protezione 2.1-interruttore magnetotermico 16/A 220 V potere di interruzione 3000 A-250 V -placca in materiale plastico o metallo;-morsetti a mantello o con caratteristiche analoghe;conformi alle norme CEI e progettate ed eseguite in conformità del disposto della legge 37/08, incluse le opere murarie per l'apertura delle tracce, fori e quant'altro per il posizionamento e fissaggio dei pezzi, ogni onere compreso per dare l'opera compiuta a regola d'artePer punto con magnetotermico e presa 2P+T interbloccata ad alveoli schermati da 16/A Punto presa magnetotermico e interbloccata da 16A funzionale a tenuta	cad		112,81	18,14%	20,46
21CL.PR.L.0110.30	IMPIANTO ELETTRICO UTILIZZATORE IN EDIFICIO RESIDENZIALE / Fornitura e posa in opera di punto luce a interruttore 10/A per ambienti oltre i mq. 16
21CL.PR.L.0110.30.a	IMPIANTO ELETTRICO UTILIZZATORE IN EDIFICIO RESIDENZIALE / Fornitura e posa in opera di punto luce a interruttore 10/A per ambienti oltre i mq. 16 / Impianto elettrico per edificio civile per ambiente di superficie superiore a m¦16 completo di:-sistema di distribuzione con eventuali opere in tracce su muratura;-conduttori del tipo H07V-K o FS17-450/750V di sezione minima di fase e di terra pari a mm¦ 1.5;-scatola di derivazione incassata da mm 104x66x48 con coperchio oppure se a vista da mm 100x100x50;-scatola portafrutto incassata a muro 3 posti oppure se a vista da mm 66x82;-supporto 1 posto con viti vincolanti per scatola 3 posti;-frutto, serie commerciale;-placca in materiale plastico o metallo1 posto per scatola 3 posti;-morsetti a mantello o con caratteristiche analoghe;conformi alle norme CEI e progettate ed eseguite in conformità del disposto della legge 37/08, incluse le opere murarie per l'apertura delle tracce, fori e quant'altro per il posizionamento e fissaggio dei pezzi, ogni onere compreso per dare l'opera compiuta a regola d'artePer punto luce a interruttore 10 A Punto luce con corrugato leggero	cad		39,38	53,17%	20,94
21CL.PR.L.0110.30.b	IMPIANTO ELETTRICO UTILIZZATORE IN EDIFICIO RESIDENZIALE / Fornitura e posa in opera di punto luce a interruttore 10/A per ambienti oltre i mq. 16 / Impianto elettrico per edificio civile per ambiente di superficie superiore a m¦16 completo di:-sistema di distribuzione con eventuali opere in tracce su muratura;-conduttori del tipo H07V-K o FS17-450/750V di sezione minima di fase e di terra pari a mm¦ 1.5;-scatola di derivazione incassata da mm 104x66x48 con coperchio oppure se a vista da mm 100x100x50;-scatola portafrutto incassata a muro 3 posti oppure se a vista da mm 66x82;-supporto 1 posto con viti vincolanti per scatola 3 posti;-frutto, serie commerciale;-placca in materiale plastico o metallo1 posto per scatola 3 posti;-morsetti a mantello o con caratteristiche analoghe;conformi alle norme CEI e progettate ed eseguite in conformità del disposto della legge 37/08, incluse le opere murarie per l'apertura delle tracce, fori e quant'altro per il posizionamento e fissaggio dei pezzi, ogni onere compreso per dare l'opera compiuta a regola d'artePer punto luce a interruttore 10 A Punto luce con corrugato pesante	cad		41,05	51,01%	20,94
21CL.PR.L.0110.30.c	IMPIANTO ELETTRICO UTILIZZATORE IN EDIFICIO RESIDENZIALE / Fornitura e posa in opera di punto luce a interruttore 10/A per ambienti oltre i mq. 16 / Impianto elettrico per edificio civile per ambiente di superficie superiore a m¦16 completo di:-sistema di distribuzione con eventuali opere in tracce su muratura;-conduttori del tipo H07V-K o FS17-450/750V di sezione minima di fase e di terra pari a mm¦ 1.5;-scatola di derivazione incassata da mm 104x66x48 con coperchio oppure se a vista da mm 100x100x50;-scatola portafrutto incassata a muro 3 posti oppure se a vista da mm 66x82;-supporto 1 posto con viti vincolanti per scatola 3 posti;-frutto, serie commerciale;-placca in materiale plastico o metallo1 posto per scatola 3 posti;-morsetti a mantello o con caratteristiche analoghe;conformi alle norme CEI e progettate ed eseguite in conformità del disposto della legge 37/08, incluse le opere murarie per l'apertura delle tracce, fori e quant'altro per il posizionamento e fissaggio dei pezzi, ogni onere compreso per dare l'opera compiuta a regola d'artePer punto luce a interruttore 10 A Punto luce in vista	cad		51,56	45,11%	23,26
21CL.PR.L.0110.30.d	IMPIANTO ELETTRICO UTILIZZATORE IN EDIFICIO RESIDENZIALE / Fornitura e posa in opera di punto luce a interruttore 10/A per ambienti oltre i mq. 16 / Impianto elettrico per edificio civile per ambiente di superficie superiore a m¦16 completo di:-sistema di distribuzione con eventuali opere in tracce su muratura;-conduttori del tipo H07V-K o FS17-450/750V di sezione minima di fase e di terra pari a mm¦ 1.5;-scatola di derivazione incassata da mm 104x66x48 con coperchio oppure se a vista da mm 100x100x50;-scatola portafrutto incassata a muro 3 posti oppure se a vista da mm 66x82;-supporto 1 posto con viti vincolanti per scatola 3 posti;-frutto, serie commerciale;-placca in materiale plastico o metallo1 posto per scatola 3 posti;-morsetti a mantello o con caratteristiche analoghe;conformi alle norme CEI e progettate ed eseguite in conformità del disposto della legge 37/08, incluse le opere murarie per l'apertura delle tracce, fori e quant'altro per il posizionamento e fissaggio dei pezzi, ogni onere compreso per dare l'opera compiuta a regola d'artePer punto luce a interruttore 10 A Punto luce in vista IP5X	cad		54,00	43,07%	23,26
21CL.PR.L.0110.30.e	IMPIANTO ELETTRICO UTILIZZATORE IN EDIFICIO RESIDENZIALE / Fornitura e posa in opera di punto luce a interruttore 10/A per ambienti oltre i mq. 16 / Impianto elettrico per edificio civile per ambiente di superficie superiore a m¦16 completo di:-sistema di distribuzione con eventuali opere in tracce su muratura;-conduttori del tipo H07V-K o FS17-450/750V di sezione minima di fase e di terra pari a mm¦ 1.5;-scatola di derivazione incassata da mm 104x66x48 con coperchio oppure se a vista da mm 100x100x50;-scatola portafrutto incassata a muro 3 posti oppure se a vista da mm 66x82;-supporto 1 posto con viti vincolanti per scatola 3 posti;-frutto, serie commerciale;-placca in materiale plastico o metallo1 posto per scatola 3 posti;-morsetti a mantello o con caratteristiche analoghe;conformi alle norme CEI e progettate ed eseguite in conformità del disposto della legge 37/08, incluse le opere murarie per l'apertura delle tracce, fori e quant'altro per il posizionamento e fissaggio dei pezzi, ogni onere compreso per dare l'opera compiuta a regola d'artePer punto luce a interruttore 10 A Punto luce con canaline	cad		83,44	27,88%	23,26
21CL.PR.L.0110.30.f	IMPIANTO ELETTRICO UTILIZZATORE IN EDIFICIO RESIDENZIALE / Fornitura e posa in opera di punto luce a interruttore 10/A per ambienti oltre i mq. 16 / Impianto elettrico per edificio civile per ambiente di superficie superiore a m¦16 completo di:-sistema di distribuzione con eventuali opere in tracce su muratura;-conduttori del tipo H07V-K o FS17-450/750V di sezione minima di fase e di terra pari a mm¦ 1.5;-scatola di derivazione incassata da mm 104x66x48 con coperchio oppure se a vista da mm 100x100x50;-scatola portafrutto incassata a muro 3 posti oppure se a vista da mm 66x82;-supporto 1 posto con viti vincolanti per scatola 3 posti;-frutto, serie commerciale;-placca in materiale plastico o metallo1 posto per scatola 3 posti;-morsetti a mantello o con caratteristiche analoghe;conformi alle norme CEI e progettate ed eseguite in conformità del disposto della legge 37/08, incluse le opere murarie per l'apertura delle tracce, fori e quant'altro per il posizionamento e fissaggio dei pezzi, ogni onere compreso per dare l'opera compiuta a regola d'artePer punto luce a interruttore 10 A Punto luce in traccia per ambienti controsoffittati	cad		47,38	48,31%	22,89
21CL.PR.L.0110.30.g	IMPIANTO ELETTRICO UTILIZZATORE IN EDIFICIO RESIDENZIALE / Fornitura e posa in opera di punto luce a interruttore 10/A per ambienti oltre i mq. 16 / Impianto elettrico per edificio civile per ambiente di superficie superiore a m¦16 completo di:-sistema di distribuzione con eventuali opere in tracce su muratura;-conduttori del tipo H07V-K o FS17-450/750V di sezione minima di fase e di terra pari a mm¦ 1.5;-scatola di derivazione incassata da mm 104x66x48 con coperchio oppure se a vista da mm 100x100x50;-scatola portafrutto incassata a muro 3 posti oppure se a vista da mm 66x82;-supporto 1 posto con viti vincolanti per scatola 3 posti;-frutto, serie commerciale;-placca in materiale plastico o metallo1 posto per scatola 3 posti;-morsetti a mantello o con caratteristiche analoghe;conformi alle norme CEI e progettate ed eseguite in conformità del disposto della legge 37/08, incluse le opere murarie per l'apertura delle tracce, fori e quant'altro per il posizionamento e fissaggio dei pezzi, ogni onere compreso per dare l'opera compiuta a regola d'artePer punto luce a interruttore 10 A Punto luce funzionale a tenuta	cad		112,85	20,61%	23,26
21CL.PR.L.0110.300	IMPIANTO ELETTRICO UTILIZZATORE IN EDIFICIO RESIDENZIALE / Fornitura e posa in opera di punto con salvavita e presa 2P+T interbloccata ad alveoli schermati da 10/A
21CL.PR.L.0110.300.a	IMPIANTO ELETTRICO UTILIZZATORE IN EDIFICIO RESIDENZIALE / Fornitura e posa in opera di punto con salvavita e presa 2P+T interbloccata ad alveoli schermati da 10/A / Impianto elettrico per edificio civile -sistema di distribuzione con eventuali opere in tracce su muratura;-conduttori del tipo H07V-K o FS17-450/750V di sezione minima di fase e di terra pari a mm¦ 1,5;-scatola di derivazione incassata da mm 104x66x48 con coperchio oppure se a vista da mm 100x100x50;-scatola portafrutto incassata a muro 3 posti oppure se a vista 3 posti da mm 99x82;-supporto con viti vincolanti a scatola;-presa 2P+T ad alveoli schermati interbloccata con grado di protezione 2.1-interruttore magnetotermico differenziale salvavita 10/A 220 V potere di interruzione 3000 A-250 V 10 mA -placca in materiale plastico o metallo;-morsetti a mantello o con caratteristiche analoghe;conformi alle norme CEI e progettate ed eseguite in conformità del disposto della legge 37/08, incluse le opere murarie per l'apertura delle tracce, fori e quant'altro per il posizionamento e fissaggio dei pezzi, ogni onere compreso per dare l'opera compiuta a regola d'artePer punto con salvavita e presa 2P+T interbloccata ad alveoli schermati da 10/A Punto presa salvavita e interbloccata da 10A in corrugato leggero	cad		107,17	19,09%	20,46
21CL.PR.L.0110.300.b	IMPIANTO ELETTRICO UTILIZZATORE IN EDIFICIO RESIDENZIALE / Fornitura e posa in opera di punto con salvavita e presa 2P+T interbloccata ad alveoli schermati da 10/A / Impianto elettrico per edificio civile -sistema di distribuzione con eventuali opere in tracce su muratura;-conduttori del tipo H07V-K o FS17-450/750V di sezione minima di fase e di terra pari a mm¦ 1,5;-scatola di derivazione incassata da mm 104x66x48 con coperchio oppure se a vista da mm 100x100x50;-scatola portafrutto incassata a muro 3 posti oppure se a vista 3 posti da mm 99x82;-supporto con viti vincolanti a scatola;-presa 2P+T ad alveoli schermati interbloccata con grado di protezione 2.1-interruttore magnetotermico differenziale salvavita 10/A 220 V potere di interruzione 3000 A-250 V 10 mA -placca in materiale plastico o metallo;-morsetti a mantello o con caratteristiche analoghe;conformi alle norme CEI e progettate ed eseguite in conformità del disposto della legge 37/08, incluse le opere murarie per l'apertura delle tracce, fori e quant'altro per il posizionamento e fissaggio dei pezzi, ogni onere compreso per dare l'opera compiuta a regola d'artePer punto con salvavita e presa 2P+T interbloccata ad alveoli schermati da 10/A Punto presa salvavita e interbloccata da 10A in corrugato pesante	cad		107,89	18,96%	20,46
21CL.PR.L.0110.300.c	IMPIANTO ELETTRICO UTILIZZATORE IN EDIFICIO RESIDENZIALE / Fornitura e posa in opera di punto con salvavita e presa 2P+T interbloccata ad alveoli schermati da 10/A / Impianto elettrico per edificio civile -sistema di distribuzione con eventuali opere in tracce su muratura;-conduttori del tipo H07V-K o FS17-450/750V di sezione minima di fase e di terra pari a mm¦ 1,5;-scatola di derivazione incassata da mm 104x66x48 con coperchio oppure se a vista da mm 100x100x50;-scatola portafrutto incassata a muro 3 posti oppure se a vista 3 posti da mm 99x82;-supporto con viti vincolanti a scatola;-presa 2P+T ad alveoli schermati interbloccata con grado di protezione 2.1-interruttore magnetotermico differenziale salvavita 10/A 220 V potere di interruzione 3000 A-250 V 10 mA -placca in materiale plastico o metallo;-morsetti a mantello o con caratteristiche analoghe;conformi alle norme CEI e progettate ed eseguite in conformità del disposto della legge 37/08, incluse le opere murarie per l'apertura delle tracce, fori e quant'altro per il posizionamento e fissaggio dei pezzi, ogni onere compreso per dare l'opera compiuta a regola d'artePer punto con salvavita e presa 2P+T interbloccata ad alveoli schermati da 10/A Punto presa salvavita e interbloccata da 10A in vista	cad		111,16	19,17%	21,31
21CL.PR.L.0110.300.d	IMPIANTO ELETTRICO UTILIZZATORE IN EDIFICIO RESIDENZIALE / Fornitura e posa in opera di punto con salvavita e presa 2P+T interbloccata ad alveoli schermati da 10/A / Impianto elettrico per edificio civile -sistema di distribuzione con eventuali opere in tracce su muratura;-conduttori del tipo H07V-K o FS17-450/750V di sezione minima di fase e di terra pari a mm¦ 1,5;-scatola di derivazione incassata da mm 104x66x48 con coperchio oppure se a vista da mm 100x100x50;-scatola portafrutto incassata a muro 3 posti oppure se a vista 3 posti da mm 99x82;-supporto con viti vincolanti a scatola;-presa 2P+T ad alveoli schermati interbloccata con grado di protezione 2.1-interruttore magnetotermico differenziale salvavita 10/A 220 V potere di interruzione 3000 A-250 V 10 mA -placca in materiale plastico o metallo;-morsetti a mantello o con caratteristiche analoghe;conformi alle norme CEI e progettate ed eseguite in conformità del disposto della legge 37/08, incluse le opere murarie per l'apertura delle tracce, fori e quant'altro per il posizionamento e fissaggio dei pezzi, ogni onere compreso per dare l'opera compiuta a regola d'artePer punto con salvavita e presa 2P+T interbloccata ad alveoli schermati da 10/A Punto presa salvavita e interbloccata da 10A in vista IP 5X	cad		114,44	18,62%	21,31
21CL.PR.L.0110.300.e	IMPIANTO ELETTRICO UTILIZZATORE IN EDIFICIO RESIDENZIALE / Fornitura e posa in opera di punto con salvavita e presa 2P+T interbloccata ad alveoli schermati da 10/A / Impianto elettrico per edificio civile -sistema di distribuzione con eventuali opere in tracce su muratura;-conduttori del tipo H07V-K o FS17-450/750V di sezione minima di fase e di terra pari a mm¦ 1,5;-scatola di derivazione incassata da mm 104x66x48 con coperchio oppure se a vista da mm 100x100x50;-scatola portafrutto incassata a muro 3 posti oppure se a vista 3 posti da mm 99x82;-supporto con viti vincolanti a scatola;-presa 2P+T ad alveoli schermati interbloccata con grado di protezione 2.1-interruttore magnetotermico differenziale salvavita 10/A 220 V potere di interruzione 3000 A-250 V 10 mA -placca in materiale plastico o metallo;-morsetti a mantello o con caratteristiche analoghe;conformi alle norme CEI e progettate ed eseguite in conformità del disposto della legge 37/08, incluse le opere murarie per l'apertura delle tracce, fori e quant'altro per il posizionamento e fissaggio dei pezzi, ogni onere compreso per dare l'opera compiuta a regola d'artePer punto con salvavita e presa 2P+T interbloccata ad alveoli schermati da 10/A Punto presa salvavita e interbloccata da 10A con canaline	cad		120,27	17,41%	20,94
21CL.PR.L.0110.300.f	IMPIANTO ELETTRICO UTILIZZATORE IN EDIFICIO RESIDENZIALE / Fornitura e posa in opera di punto con salvavita e presa 2P+T interbloccata ad alveoli schermati da 10/A / Impianto elettrico per edificio civile -sistema di distribuzione con eventuali opere in tracce su muratura;-conduttori del tipo H07V-K o FS17-450/750V di sezione minima di fase e di terra pari a mm¦ 1,5;-scatola di derivazione incassata da mm 104x66x48 con coperchio oppure se a vista da mm 100x100x50;-scatola portafrutto incassata a muro 3 posti oppure se a vista 3 posti da mm 99x82;-supporto con viti vincolanti a scatola;-presa 2P+T ad alveoli schermati interbloccata con grado di protezione 2.1-interruttore magnetotermico differenziale salvavita 10/A 220 V potere di interruzione 3000 A-250 V 10 mA -placca in materiale plastico o metallo;-morsetti a mantello o con caratteristiche analoghe;conformi alle norme CEI e progettate ed eseguite in conformità del disposto della legge 37/08, incluse le opere murarie per l'apertura delle tracce, fori e quant'altro per il posizionamento e fissaggio dei pezzi, ogni onere compreso per dare l'opera compiuta a regola d'artePer punto con salvavita e presa 2P+T interbloccata ad alveoli schermati da 10/A Punto presa salvavita e interbloccata da 10A funzionale a tenuta	cad		139,74	15,25%	21,31
21CL.PR.L.0110.310	IMPIANTO ELETTRICO UTILIZZATORE IN EDIFICIO RESIDENZIALE / Fornitura e posa in opera di punto con salvavita e presa 2P+T interbloccata ad alveoli schermati da 16/A
21CL.PR.L.0110.310.a	IMPIANTO ELETTRICO UTILIZZATORE IN EDIFICIO RESIDENZIALE / Fornitura e posa in opera di punto con salvavita e presa 2P+T interbloccata ad alveoli schermati da 16/A / Impianto elettrico per edificio civile -sistema di distribuzione con eventuali opere in tracce su muratura;-conduttori del tipo H07V-K o FS17-450/750V di sezione minima di fase e di terra pari a mm¦ 2,5;-scatola di derivazione incassata da mm 104x66x48 con coperchio oppure se a vista da mm 100x100x50;-scatola portafrutto incassata a muro 3 posti oppure se a vista 3 posti da mm 99x82;-supporto con viti vincolanti a scatola;-presa 2P+T ad alveoli schermati interbloccata con grado di protezione 2.1-interruttore magnetotermico differenziale salvavita 16/A 220 V potere di interruzione 3000 A-250 V 10 mA -placca in materiale plastico o metallo;-morsetti a mantello o con caratteristiche analoghe;conformi alle norme CEI e progettate ed eseguite in conformità del disposto della legge 37/08, incluse le opere murarie per l'apertura delle tracce, fori e quant'altro per il posizionamento e fissaggio dei pezzi, ogni onere compreso per dare l'opera compiuta a regola d'artePer punto con salvavita e presa 2P+T interbloccata ad alveoli schermati da 16/A Punto presa salvavita e interbloccata da 16A in corrugato leggero	cad		113,59	18,84%	21,40
21CL.PR.L.0110.310.b	IMPIANTO ELETTRICO UTILIZZATORE IN EDIFICIO RESIDENZIALE / Fornitura e posa in opera di punto con salvavita e presa 2P+T interbloccata ad alveoli schermati da 16/A / Impianto elettrico per edificio civile -sistema di distribuzione con eventuali opere in tracce su muratura;-conduttori del tipo H07V-K o FS17-450/750V di sezione minima di fase e di terra pari a mm¦ 2,5;-scatola di derivazione incassata da mm 104x66x48 con coperchio oppure se a vista da mm 100x100x50;-scatola portafrutto incassata a muro 3 posti oppure se a vista 3 posti da mm 99x82;-supporto con viti vincolanti a scatola;-presa 2P+T ad alveoli schermati interbloccata con grado di protezione 2.1-interruttore magnetotermico differenziale salvavita 16/A 220 V potere di interruzione 3000 A-250 V 10 mA -placca in materiale plastico o metallo;-morsetti a mantello o con caratteristiche analoghe;conformi alle norme CEI e progettate ed eseguite in conformità del disposto della legge 37/08, incluse le opere murarie per l'apertura delle tracce, fori e quant'altro per il posizionamento e fissaggio dei pezzi, ogni onere compreso per dare l'opera compiuta a regola d'artePer punto con salvavita e presa 2P+T interbloccata ad alveoli schermati da 16/A Punto presa salvavita e interbloccata da 16A in corrugato pesante	cad		114,64	18,67%	21,40
21CL.PR.L.0110.310.c	IMPIANTO ELETTRICO UTILIZZATORE IN EDIFICIO RESIDENZIALE / Fornitura e posa in opera di punto con salvavita e presa 2P+T interbloccata ad alveoli schermati da 16/A / Impianto elettrico per edificio civile -sistema di distribuzione con eventuali opere in tracce su muratura;-conduttori del tipo H07V-K o FS17-450/750V di sezione minima di fase e di terra pari a mm¦ 2,5;-scatola di derivazione incassata da mm 104x66x48 con coperchio oppure se a vista da mm 100x100x50;-scatola portafrutto incassata a muro 3 posti oppure se a vista 3 posti da mm 99x82;-supporto con viti vincolanti a scatola;-presa 2P+T ad alveoli schermati interbloccata con grado di protezione 2.1-interruttore magnetotermico differenziale salvavita 16/A 220 V potere di interruzione 3000 A-250 V 10 mA -placca in materiale plastico o metallo;-morsetti a mantello o con caratteristiche analoghe;conformi alle norme CEI e progettate ed eseguite in conformità del disposto della legge 37/08, incluse le opere murarie per l'apertura delle tracce, fori e quant'altro per il posizionamento e fissaggio dei pezzi, ogni onere compreso per dare l'opera compiuta a regola d'artePer punto con salvavita e presa 2P+T interbloccata ad alveoli schermati da 16/A Punto presa salvavita e interbloccata da 16A in vista	cad		118,23	18,57%	21,96
21CL.PR.L.0110.310.d	IMPIANTO ELETTRICO UTILIZZATORE IN EDIFICIO RESIDENZIALE / Fornitura e posa in opera di punto con salvavita e presa 2P+T interbloccata ad alveoli schermati da 16/A / Impianto elettrico per edificio civile -sistema di distribuzione con eventuali opere in tracce su muratura;-conduttori del tipo H07V-K o FS17-450/750V di sezione minima di fase e di terra pari a mm¦ 2,5;-scatola di derivazione incassata da mm 104x66x48 con coperchio oppure se a vista da mm 100x100x50;-scatola portafrutto incassata a muro 3 posti oppure se a vista 3 posti da mm 99x82;-supporto con viti vincolanti a scatola;-presa 2P+T ad alveoli schermati interbloccata con grado di protezione 2.1-interruttore magnetotermico differenziale salvavita 16/A 220 V potere di interruzione 3000 A-250 V 10 mA -placca in materiale plastico o metallo;-morsetti a mantello o con caratteristiche analoghe;conformi alle norme CEI e progettate ed eseguite in conformità del disposto della legge 37/08, incluse le opere murarie per l'apertura delle tracce, fori e quant'altro per il posizionamento e fissaggio dei pezzi, ogni onere compreso per dare l'opera compiuta a regola d'artePer punto con salvavita e presa 2P+T interbloccata ad alveoli schermati da 16/A Punto presa salvavita e interbloccata da 16A in vista IP 5X	cad		121,78	18,03%	21,96
21CL.PR.L.0110.310.e	IMPIANTO ELETTRICO UTILIZZATORE IN EDIFICIO RESIDENZIALE / Fornitura e posa in opera di punto con salvavita e presa 2P+T interbloccata ad alveoli schermati da 16/A / Impianto elettrico per edificio civile -sistema di distribuzione con eventuali opere in tracce su muratura;-conduttori del tipo H07V-K o FS17-450/750V di sezione minima di fase e di terra pari a mm¦ 2,5;-scatola di derivazione incassata da mm 104x66x48 con coperchio oppure se a vista da mm 100x100x50;-scatola portafrutto incassata a muro 3 posti oppure se a vista 3 posti da mm 99x82;-supporto con viti vincolanti a scatola;-presa 2P+T ad alveoli schermati interbloccata con grado di protezione 2.1-interruttore magnetotermico differenziale salvavita 16/A 220 V potere di interruzione 3000 A-250 V 10 mA -placca in materiale plastico o metallo;-morsetti a mantello o con caratteristiche analoghe;conformi alle norme CEI e progettate ed eseguite in conformità del disposto della legge 37/08, incluse le opere murarie per l'apertura delle tracce, fori e quant'altro per il posizionamento e fissaggio dei pezzi, ogni onere compreso per dare l'opera compiuta a regola d'artePer punto con salvavita e presa 2P+T interbloccata ad alveoli schermati da 16/A Punto presa salvavita e interbloccata da 16A con canaline	cad		126,60	17,27%	21,86
21CL.PR.L.0110.310.f	IMPIANTO ELETTRICO UTILIZZATORE IN EDIFICIO RESIDENZIALE / Fornitura e posa in opera di punto con salvavita e presa 2P+T interbloccata ad alveoli schermati da 16/A / Impianto elettrico per edificio civile -sistema di distribuzione con eventuali opere in tracce su muratura;-conduttori del tipo H07V-K o FS17-450/750V di sezione minima di fase e di terra pari a mm¦ 2,5;-scatola di derivazione incassata da mm 104x66x48 con coperchio oppure se a vista da mm 100x100x50;-scatola portafrutto incassata a muro 3 posti oppure se a vista 3 posti da mm 99x82;-supporto con viti vincolanti a scatola;-presa 2P+T ad alveoli schermati interbloccata con grado di protezione 2.1-interruttore magnetotermico differenziale salvavita 16/A 220 V potere di interruzione 3000 A-250 V 10 mA -placca in materiale plastico o metallo;-morsetti a mantello o con caratteristiche analoghe;conformi alle norme CEI e progettate ed eseguite in conformità del disposto della legge 37/08, incluse le opere murarie per l'apertura delle tracce, fori e quant'altro per il posizionamento e fissaggio dei pezzi, ogni onere compreso per dare l'opera compiuta a regola d'artePer punto con salvavita e presa 2P+T interbloccata ad alveoli schermati da 16/A Punto presa salvavita e interbloccata da 16A funzionale a tenuta	cad		146,54	14,99%	21,97
21CL.PR.L.0110.320	IMPIANTO ELETTRICO UTILIZZATORE IN EDIFICIO RESIDENZIALE / Fornitura e posa in opera di punto luce a interruttore 10/A - punto pulsante
21CL.PR.L.0110.320.a	IMPIANTO ELETTRICO UTILIZZATORE IN EDIFICIO RESIDENZIALE / Fornitura e posa in opera di punto luce a interruttore 10/A - punto pulsante / Impianto elettrico per edificio civile completo di:-sistema di distribuzione con eventuali opere in tracce su muratura calcolato per m 6;-conduttori del tipo H07V-K o FS17-450/750V di sezione minima di fase e di terra pari a mm¦ 1,5;-scatola di derivazione incassata da mm 104x66x48 con coperchio oppure se a vista da mm 100x100x50;-scatola portafrutto incassata a muro 3 posti oppure se a vista da mm 66x82;-supporto 1 posto con viti vincolanti per scatola 3 posti;-frutto, serie commerciale;-placca in materiale plastico o metallo1 posto per scatola 3 posti;-morsetti a mantello o con caratteristiche analoghe;conformi alle norme CEI e progettate ed eseguite in conformità del disposto della legge 37/08, incluse le opere murarie per l'apertura delle tracce, fori e quant'altro per il posizionamento e fissaggio dei pezzi, ogni onere compreso per dare l'opera compiuta a regola d'artePer punto luce a interruttore 10/A Punto pulsante sotto traccia	cad		40,34	51,91%	20,94
21CL.PR.L.0110.320.b	IMPIANTO ELETTRICO UTILIZZATORE IN EDIFICIO RESIDENZIALE / Fornitura e posa in opera di punto luce a interruttore 10/A - punto pulsante / Impianto elettrico per edificio civile completo di:-sistema di distribuzione con eventuali opere in tracce su muratura calcolato per m 6;-conduttori del tipo H07V-K o FS17-450/750V di sezione minima di fase e di terra pari a mm¦ 1,5;-scatola di derivazione incassata da mm 104x66x48 con coperchio oppure se a vista da mm 100x100x50;-scatola portafrutto incassata a muro 3 posti oppure se a vista da mm 66x82;-supporto 1 posto con viti vincolanti per scatola 3 posti;-frutto, serie commerciale;-placca in materiale plastico o metallo1 posto per scatola 3 posti;-morsetti a mantello o con caratteristiche analoghe;conformi alle norme CEI e progettate ed eseguite in conformità del disposto della legge 37/08, incluse le opere murarie per l'apertura delle tracce, fori e quant'altro per il posizionamento e fissaggio dei pezzi, ogni onere compreso per dare l'opera compiuta a regola d'artePer punto luce a interruttore 10/A Punto pulsante a vista	cad		49,18	47,30%	23,26
21CL.PR.L.0110.320.c	IMPIANTO ELETTRICO UTILIZZATORE IN EDIFICIO RESIDENZIALE / Fornitura e posa in opera di punto luce a interruttore 10/A - punto pulsante / Impianto elettrico per edificio civile completo di:-sistema di distribuzione con eventuali opere in tracce su muratura calcolato per m 6;-conduttori del tipo H07V-K o FS17-450/750V di sezione minima di fase e di terra pari a mm¦ 1,5;-scatola di derivazione incassata da mm 104x66x48 con coperchio oppure se a vista da mm 100x100x50;-scatola portafrutto incassata a muro 3 posti oppure se a vista da mm 66x82;-supporto 1 posto con viti vincolanti per scatola 3 posti;-frutto, serie commerciale;-placca in materiale plastico o metallo1 posto per scatola 3 posti;-morsetti a mantello o con caratteristiche analoghe;conformi alle norme CEI e progettate ed eseguite in conformità del disposto della legge 37/08, incluse le opere murarie per l'apertura delle tracce, fori e quant'altro per il posizionamento e fissaggio dei pezzi, ogni onere compreso per dare l'opera compiuta a regola d'artePer punto luce a interruttore 10/A Punto pulsante a vista IP5X	cad		51,62	45,06%	23,26
21CL.PR.L.0110.320.d	IMPIANTO ELETTRICO UTILIZZATORE IN EDIFICIO RESIDENZIALE / Fornitura e posa in opera di punto luce a interruttore 10/A - punto pulsante / Impianto elettrico per edificio civile completo di:-sistema di distribuzione con eventuali opere in tracce su muratura calcolato per m 6;-conduttori del tipo H07V-K o FS17-450/750V di sezione minima di fase e di terra pari a mm¦ 1,5;-scatola di derivazione incassata da mm 104x66x48 con coperchio oppure se a vista da mm 100x100x50;-scatola portafrutto incassata a muro 3 posti oppure se a vista da mm 66x82;-supporto 1 posto con viti vincolanti per scatola 3 posti;-frutto, serie commerciale;-placca in materiale plastico o metallo1 posto per scatola 3 posti;-morsetti a mantello o con caratteristiche analoghe;conformi alle norme CEI e progettate ed eseguite in conformità del disposto della legge 37/08, incluse le opere murarie per l'apertura delle tracce, fori e quant'altro per il posizionamento e fissaggio dei pezzi, ogni onere compreso per dare l'opera compiuta a regola d'artePer punto luce a interruttore 10/A Punto pulsante con canaline	cad		76,46	30,42%	23,26
21CL.PR.L.0110.320.e	IMPIANTO ELETTRICO UTILIZZATORE IN EDIFICIO RESIDENZIALE / Fornitura e posa in opera di punto luce a interruttore 10/A - punto pulsante / Impianto elettrico per edificio civile completo di:-sistema di distribuzione con eventuali opere in tracce su muratura calcolato per m 6;-conduttori del tipo H07V-K o FS17-450/750V di sezione minima di fase e di terra pari a mm¦ 1,5;-scatola di derivazione incassata da mm 104x66x48 con coperchio oppure se a vista da mm 100x100x50;-scatola portafrutto incassata a muro 3 posti oppure se a vista da mm 66x82;-supporto 1 posto con viti vincolanti per scatola 3 posti;-frutto, serie commerciale;-placca in materiale plastico o metallo1 posto per scatola 3 posti;-morsetti a mantello o con caratteristiche analoghe;conformi alle norme CEI e progettate ed eseguite in conformità del disposto della legge 37/08, incluse le opere murarie per l'apertura delle tracce, fori e quant'altro per il posizionamento e fissaggio dei pezzi, ogni onere compreso per dare l'opera compiuta a regola d'artePer punto luce a interruttore 10/A Punto pulsante a tirante sotto traccia	cad		49,74	42,10%	20,94
21CL.PR.L.0110.320.f	IMPIANTO ELETTRICO UTILIZZATORE IN EDIFICIO RESIDENZIALE / Fornitura e posa in opera di punto luce a interruttore 10/A - punto pulsante / Impianto elettrico per edificio civile completo di:-sistema di distribuzione con eventuali opere in tracce su muratura calcolato per m 6;-conduttori del tipo H07V-K o FS17-450/750V di sezione minima di fase e di terra pari a mm¦ 1,5;-scatola di derivazione incassata da mm 104x66x48 con coperchio oppure se a vista da mm 100x100x50;-scatola portafrutto incassata a muro 3 posti oppure se a vista da mm 66x82;-supporto 1 posto con viti vincolanti per scatola 3 posti;-frutto, serie commerciale;-placca in materiale plastico o metallo1 posto per scatola 3 posti;-morsetti a mantello o con caratteristiche analoghe;conformi alle norme CEI e progettate ed eseguite in conformità del disposto della legge 37/08, incluse le opere murarie per l'apertura delle tracce, fori e quant'altro per il posizionamento e fissaggio dei pezzi, ogni onere compreso per dare l'opera compiuta a regola d'artePer punto luce a interruttore 10/A Punto pulsante a tirante a vista	cad		58,59	39,70%	23,26
21CL.PR.L.0110.320.g	IMPIANTO ELETTRICO UTILIZZATORE IN EDIFICIO RESIDENZIALE / Fornitura e posa in opera di punto luce a interruttore 10/A - punto pulsante / Impianto elettrico per edificio civile completo di:-sistema di distribuzione con eventuali opere in tracce su muratura calcolato per m 6;-conduttori del tipo H07V-K o FS17-450/750V di sezione minima di fase e di terra pari a mm¦ 1,5;-scatola di derivazione incassata da mm 104x66x48 con coperchio oppure se a vista da mm 100x100x50;-scatola portafrutto incassata a muro 3 posti oppure se a vista da mm 66x82;-supporto 1 posto con viti vincolanti per scatola 3 posti;-frutto, serie commerciale;-placca in materiale plastico o metallo1 posto per scatola 3 posti;-morsetti a mantello o con caratteristiche analoghe;conformi alle norme CEI e progettate ed eseguite in conformità del disposto della legge 37/08, incluse le opere murarie per l'apertura delle tracce, fori e quant'altro per il posizionamento e fissaggio dei pezzi, ogni onere compreso per dare l'opera compiuta a regola d'artePer punto luce a interruttore 10/A Punto pulsante a tirante a vista IP5X	cad		61,03	38,11%	23,26
21CL.PR.L.0110.320.h	IMPIANTO ELETTRICO UTILIZZATORE IN EDIFICIO RESIDENZIALE / Fornitura e posa in opera di punto luce a interruttore 10/A - punto pulsante / Impianto elettrico per edificio civile completo di:-sistema di distribuzione con eventuali opere in tracce su muratura calcolato per m 6;-conduttori del tipo H07V-K o FS17-450/750V di sezione minima di fase e di terra pari a mm¦ 1,5;-scatola di derivazione incassata da mm 104x66x48 con coperchio oppure se a vista da mm 100x100x50;-scatola portafrutto incassata a muro 3 posti oppure se a vista da mm 66x82;-supporto 1 posto con viti vincolanti per scatola 3 posti;-frutto, serie commerciale;-placca in materiale plastico o metallo1 posto per scatola 3 posti;-morsetti a mantello o con caratteristiche analoghe;conformi alle norme CEI e progettate ed eseguite in conformità del disposto della legge 37/08, incluse le opere murarie per l'apertura delle tracce, fori e quant'altro per il posizionamento e fissaggio dei pezzi, ogni onere compreso per dare l'opera compiuta a regola d'artePer punto luce a interruttore 10/A Punto pulsante a tirante con canaline	cad		85,86	27,09%	23,26
21CL.PR.L.0110.330	IMPIANTO ELETTRICO UTILIZZATORE IN EDIFICIO RESIDENZIALE / Fornitura e posa in opera di punto presa TV con impianto derivato
21CL.PR.L.0110.330.a	IMPIANTO ELETTRICO UTILIZZATORE IN EDIFICIO RESIDENZIALE / Fornitura e posa in opera di punto presa TV con impianto derivato / Impianto elettrico per edificio civile -sistema di distribuzione con eventuali opere in tracce su muratura;-conduttori coassiale con carico di resistenza pari a 75 Ohm/km a 20° C isolamento con guaina di PVC di colore bianco;-scatola di derivazione in linea montante a distanza non superiore a m 5 (pagata a parte);-scatola portafrutto incassata a muro 3 posti oppure se a vista 1 posto da mm 66x82;-supporto con viti vincolanti a scatola;-presa coassiale derivata di diametro mm 9.5- per impianti di antenna singoli o collettivi TV UHF/VHF-placca in materiale plastico o metallo; conformi alle norme CEI e progettate ed eseguite in conformità del disposto della legge 37/08, incluse le opere murarie per l'apertura delle tracce, fori e quant'altro per il posizionamento e fissaggio dei pezzi, ogni onere compreso per dare l'opera compiuta a regola d'artePer punto presa TV con impianto derivato Presa TV derivata con tubo corrugato leggero	cad		29,79	46,86%	13,96
21CL.PR.L.0110.330.b	IMPIANTO ELETTRICO UTILIZZATORE IN EDIFICIO RESIDENZIALE / Fornitura e posa in opera di punto presa TV con impianto derivato / Impianto elettrico per edificio civile -sistema di distribuzione con eventuali opere in tracce su muratura;-conduttori coassiale con carico di resistenza pari a 75 Ohm/km a 20° C isolamento con guaina di PVC di colore bianco;-scatola di derivazione in linea montante a distanza non superiore a m 5 (pagata a parte);-scatola portafrutto incassata a muro 3 posti oppure se a vista 1 posto da mm 66x82;-supporto con viti vincolanti a scatola;-presa coassiale derivata di diametro mm 9.5- per impianti di antenna singoli o collettivi TV UHF/VHF-placca in materiale plastico o metallo; conformi alle norme CEI e progettate ed eseguite in conformità del disposto della legge 37/08, incluse le opere murarie per l'apertura delle tracce, fori e quant'altro per il posizionamento e fissaggio dei pezzi, ogni onere compreso per dare l'opera compiuta a regola d'artePer punto presa TV con impianto derivato Presa TV derivata con tubo corrugato pesante	cad		35,35	39,49%	13,96
21CL.PR.L.0110.330.c	IMPIANTO ELETTRICO UTILIZZATORE IN EDIFICIO RESIDENZIALE / Fornitura e posa in opera di punto presa TV con impianto derivato / Impianto elettrico per edificio civile -sistema di distribuzione con eventuali opere in tracce su muratura;-conduttori coassiale con carico di resistenza pari a 75 Ohm/km a 20° C isolamento con guaina di PVC di colore bianco;-scatola di derivazione in linea montante a distanza non superiore a m 5 (pagata a parte);-scatola portafrutto incassata a muro 3 posti oppure se a vista 1 posto da mm 66x82;-supporto con viti vincolanti a scatola;-presa coassiale derivata di diametro mm 9.5- per impianti di antenna singoli o collettivi TV UHF/VHF-placca in materiale plastico o metallo; conformi alle norme CEI e progettate ed eseguite in conformità del disposto della legge 37/08, incluse le opere murarie per l'apertura delle tracce, fori e quant'altro per il posizionamento e fissaggio dei pezzi, ogni onere compreso per dare l'opera compiuta a regola d'artePer punto presa TV con impianto derivato Presa TV derivata con tubo rigido pesante	cad		36,93	40,29%	14,88
21CL.PR.L.0110.330.d	IMPIANTO ELETTRICO UTILIZZATORE IN EDIFICIO RESIDENZIALE / Fornitura e posa in opera di punto presa TV con impianto derivato / Impianto elettrico per edificio civile -sistema di distribuzione con eventuali opere in tracce su muratura;-conduttori coassiale con carico di resistenza pari a 75 Ohm/km a 20° C isolamento con guaina di PVC di colore bianco;-scatola di derivazione in linea montante a distanza non superiore a m 5 (pagata a parte);-scatola portafrutto incassata a muro 3 posti oppure se a vista 1 posto da mm 66x82;-supporto con viti vincolanti a scatola;-presa coassiale derivata di diametro mm 9.5- per impianti di antenna singoli o collettivi TV UHF/VHF-placca in materiale plastico o metallo; conformi alle norme CEI e progettate ed eseguite in conformità del disposto della legge 37/08, incluse le opere murarie per l'apertura delle tracce, fori e quant'altro per il posizionamento e fissaggio dei pezzi, ogni onere compreso per dare l'opera compiuta a regola d'artePer punto presa TV con impianto derivato Presa TV derivata con canaline	cad		51,61	25,19%	13,00
21CL.PR.L.0110.340	IMPIANTO ELETTRICO UTILIZZATORE IN EDIFICIO RESIDENZIALE / Fornitura e posa in opera di punto presa TV con impianto passante
21CL.PR.L.0110.340.a	IMPIANTO ELETTRICO UTILIZZATORE IN EDIFICIO RESIDENZIALE / Fornitura e posa in opera di punto presa TV con impianto passante / Impianto elettrico per edificio civile -sistema di distribuzione con eventuali opere in tracce su muratura (pagato a parte);-conduttori coassiale con carico di resistenza pari a 75 Ohm/km a 20° C isolamento con guaina di PVC di colore bianco (pagato a parte);-scatola portafrutto incassata a muro;-supporto con viti vincolanti a scatola;-presa coassiale passante schermata di diametro mm 9.5- per impianti di antenna singoli o collettivi TV UHF/VHF-placca in materiale plastico o metallo; conformi alle norme CEI e progettate ed eseguite in conformità del disposto della legge 37/08, incluse le opere murarie per l'apertura delle tracce, fori e quant'altro per il posizionamento e fissaggio dei pezzi, ogni onere compreso per dare l'opera compiuta a regola d'artePer punto presa TV con impianto passante Presa TV passante con sistema di distribuzione in traccia	cad		26,03	26,82%	6,98
21CL.PR.L.0110.340.b	IMPIANTO ELETTRICO UTILIZZATORE IN EDIFICIO RESIDENZIALE / Fornitura e posa in opera di punto presa TV con impianto passante / Impianto elettrico per edificio civile -sistema di distribuzione con eventuali opere in tracce su muratura (pagato a parte);-conduttori coassiale con carico di resistenza pari a 75 Ohm/km a 20° C isolamento con guaina di PVC di colore bianco (pagato a parte);-scatola portafrutto incassata a muro;-supporto con viti vincolanti a scatola;-presa coassiale passante schermata di diametro mm 9.5- per impianti di antenna singoli o collettivi TV UHF/VHF-placca in materiale plastico o metallo; conformi alle norme CEI e progettate ed eseguite in conformità del disposto della legge 37/08, incluse le opere murarie per l'apertura delle tracce, fori e quant'altro per il posizionamento e fissaggio dei pezzi, ogni onere compreso per dare l'opera compiuta a regola d'artePer punto presa TV con impianto passante Presa TV passante con sistema di distribuzione esterno	cad		23,68	25,63%	6,07
21CL.PR.L.0110.350	IMPIANTO ELETTRICO UTILIZZATORE IN EDIFICIO RESIDENZIALE / Fornitura e posa in opera di punto presa telefonica
21CL.PR.L.0110.350.a	IMPIANTO ELETTRICO UTILIZZATORE IN EDIFICIO RESIDENZIALE / Fornitura e posa in opera di punto presa telefonica / Impianto elettrico per edificio civile -sistema di distribuzione con eventuali opere in tracce su muratura (pagato a parte);-cavetto telefonico con guaina in PVC e conduttori di rame rigido ricotto di diametro mm 0.6 ;-scatola di derivazione in linea montante a distanza non superiore a m 5 (pagata a parte);-scatola portafrutto incassata a muro 3 posti oppure se a vista 1 posto da mm 66x82;-supporto con viti vincolanti a scatola;-presa telefonica con contatto di interruzione della linea a valle-placca in materiale plastico o metallo; conformi alle norme CEI e progettate ed eseguite in conformità del disposto della legge 37/08, incluse le opere murarie per l'apertura delle tracce, fori e quant'altro per il posizionamento e fissaggio dei pezzi, ogni onere compreso per dare l'opera compiuta a regola d'artePer punto presa telefonica Presa telefonica in tubo corrugato leggero	cad		26,68	45,35%	12,10
21CL.PR.L.0110.350.b	IMPIANTO ELETTRICO UTILIZZATORE IN EDIFICIO RESIDENZIALE / Fornitura e posa in opera di punto presa telefonica / Impianto elettrico per edificio civile -sistema di distribuzione con eventuali opere in tracce su muratura (pagato a parte);-cavetto telefonico con guaina in PVC e conduttori di rame rigido ricotto di diametro mm 0.6 ;-scatola di derivazione in linea montante a distanza non superiore a m 5 (pagata a parte);-scatola portafrutto incassata a muro 3 posti oppure se a vista 1 posto da mm 66x82;-supporto con viti vincolanti a scatola;-presa telefonica con contatto di interruzione della linea a valle-placca in materiale plastico o metallo; conformi alle norme CEI e progettate ed eseguite in conformità del disposto della legge 37/08, incluse le opere murarie per l'apertura delle tracce, fori e quant'altro per il posizionamento e fissaggio dei pezzi, ogni onere compreso per dare l'opera compiuta a regola d'artePer punto presa telefonica Presa telefonica in tubo corrugato pesante	cad		27,46	41,01%	11,26
21CL.PR.L.0110.350.c	IMPIANTO ELETTRICO UTILIZZATORE IN EDIFICIO RESIDENZIALE / Fornitura e posa in opera di punto presa telefonica / Impianto elettrico per edificio civile -sistema di distribuzione con eventuali opere in tracce su muratura (pagato a parte);-cavetto telefonico con guaina in PVC e conduttori di rame rigido ricotto di diametro mm 0.6 ;-scatola di derivazione in linea montante a distanza non superiore a m 5 (pagata a parte);-scatola portafrutto incassata a muro 3 posti oppure se a vista 1 posto da mm 66x82;-supporto con viti vincolanti a scatola;-presa telefonica con contatto di interruzione della linea a valle-placca in materiale plastico o metallo; conformi alle norme CEI e progettate ed eseguite in conformità del disposto della legge 37/08, incluse le opere murarie per l'apertura delle tracce, fori e quant'altro per il posizionamento e fissaggio dei pezzi, ogni onere compreso per dare l'opera compiuta a regola d'artePer punto presa telefonica Presa telefonica in tubo rigido pesante	cad		29,28	44,50%	13,03
21CL.PR.L.0110.350.d	IMPIANTO ELETTRICO UTILIZZATORE IN EDIFICIO RESIDENZIALE / Fornitura e posa in opera di punto presa telefonica / Impianto elettrico per edificio civile -sistema di distribuzione con eventuali opere in tracce su muratura (pagato a parte);-cavetto telefonico con guaina in PVC e conduttori di rame rigido ricotto di diametro mm 0.6 ;-scatola di derivazione in linea montante a distanza non superiore a m 5 (pagata a parte);-scatola portafrutto incassata a muro 3 posti oppure se a vista 1 posto da mm 66x82;-supporto con viti vincolanti a scatola;-presa telefonica con contatto di interruzione della linea a valle-placca in materiale plastico o metallo; conformi alle norme CEI e progettate ed eseguite in conformità del disposto della legge 37/08, incluse le opere murarie per l'apertura delle tracce, fori e quant'altro per il posizionamento e fissaggio dei pezzi, ogni onere compreso per dare l'opera compiuta a regola d'artePer punto presa telefonica Presa telefonica in canalina	cad		45,71	26,47%	12,10
21CL.PR.L.0110.360	IMPIANTO ELETTRICO UTILIZZATORE IN EDIFICIO RESIDENZIALE / Fornitura e posa in opera di punto presa telefonica/EDP
21CL.PR.L.0110.360.a	IMPIANTO ELETTRICO UTILIZZATORE IN EDIFICIO RESIDENZIALE / Fornitura e posa in opera di punto presa telefonica/EDP / Impianto elettrico per edificio civile -connessione al sistema di distribuzione (quest'ultimo pagato a parte);-scatola portafrutto incassata a muro 3 posti oppure se a vista 1 posto da mm 66x82;-supporto con viti vincolanti a scatola;-presa telefonica / EDP-placca in materiale plastico o metallo; conformi alle norme CEI e progettate ed eseguite in conformità del disposto della legge 37/08, incluse le opere murarie per l'apertura delle tracce, fori e quant'altro per il posizionamento e fissaggio dei pezzi, ogni onere compreso per dare l'opera compiuta a regola d'artePer punto presa telefonica/EDP Presa RJ12 collegata ad impianto sotto traccia	cad		21,66	32,23%	6,98
21CL.PR.L.0110.360.b	IMPIANTO ELETTRICO UTILIZZATORE IN EDIFICIO RESIDENZIALE / Fornitura e posa in opera di punto presa telefonica/EDP / Impianto elettrico per edificio civile -connessione al sistema di distribuzione (quest'ultimo pagato a parte);-scatola portafrutto incassata a muro 3 posti oppure se a vista 1 posto da mm 66x82;-supporto con viti vincolanti a scatola;-presa telefonica / EDP-placca in materiale plastico o metallo; conformi alle norme CEI e progettate ed eseguite in conformità del disposto della legge 37/08, incluse le opere murarie per l'apertura delle tracce, fori e quant'altro per il posizionamento e fissaggio dei pezzi, ogni onere compreso per dare l'opera compiuta a regola d'artePer punto presa telefonica/EDP Presa RJ12 collegata ad impianto a vista	cad		22,52	37,21%	8,38
21CL.PR.L.0110.360.c	IMPIANTO ELETTRICO UTILIZZATORE IN EDIFICIO RESIDENZIALE / Fornitura e posa in opera di punto presa telefonica/EDP / Impianto elettrico per edificio civile -connessione al sistema di distribuzione (quest'ultimo pagato a parte);-scatola portafrutto incassata a muro 3 posti oppure se a vista 1 posto da mm 66x82;-supporto con viti vincolanti a scatola;-presa telefonica / EDP-placca in materiale plastico o metallo; conformi alle norme CEI e progettate ed eseguite in conformità del disposto della legge 37/08, incluse le opere murarie per l'apertura delle tracce, fori e quant'altro per il posizionamento e fissaggio dei pezzi, ogni onere compreso per dare l'opera compiuta a regola d'artePer punto presa telefonica/EDP Presa MMJ collegata ad impianto sotto traccia	cad		19,88	35,11%	6,98
21CL.PR.L.0110.360.d	IMPIANTO ELETTRICO UTILIZZATORE IN EDIFICIO RESIDENZIALE / Fornitura e posa in opera di punto presa telefonica/EDP / Impianto elettrico per edificio civile -connessione al sistema di distribuzione (quest'ultimo pagato a parte);-scatola portafrutto incassata a muro 3 posti oppure se a vista 1 posto da mm 66x82;-supporto con viti vincolanti a scatola;-presa telefonica / EDP-placca in materiale plastico o metallo; conformi alle norme CEI e progettate ed eseguite in conformità del disposto della legge 37/08, incluse le opere murarie per l'apertura delle tracce, fori e quant'altro per il posizionamento e fissaggio dei pezzi, ogni onere compreso per dare l'opera compiuta a regola d'artePer punto presa telefonica/EDP Presa MMJ collegata ad impianto a vista	cad		20,74	40,41%	8,38
21CL.PR.L.0110.360.e	IMPIANTO ELETTRICO UTILIZZATORE IN EDIFICIO RESIDENZIALE / Fornitura e posa in opera di punto presa telefonica/EDP / Impianto elettrico per edificio civile -connessione al sistema di distribuzione (quest'ultimo pagato a parte);-scatola portafrutto incassata a muro 3 posti oppure se a vista 1 posto da mm 66x82;-supporto con viti vincolanti a scatola;-presa telefonica / EDP-placca in materiale plastico o metallo; conformi alle norme CEI e progettate ed eseguite in conformità del disposto della legge 37/08, incluse le opere murarie per l'apertura delle tracce, fori e quant'altro per il posizionamento e fissaggio dei pezzi, ogni onere compreso per dare l'opera compiuta a regola d'artePer punto presa telefonica/EDP Presa RJ45 collegata ad impianto sotto traccia	cad		23,82	29,30%	6,98
21CL.PR.L.0110.360.f	IMPIANTO ELETTRICO UTILIZZATORE IN EDIFICIO RESIDENZIALE / Fornitura e posa in opera di punto presa telefonica/EDP / Impianto elettrico per edificio civile -connessione al sistema di distribuzione (quest'ultimo pagato a parte);-scatola portafrutto incassata a muro 3 posti oppure se a vista 1 posto da mm 66x82;-supporto con viti vincolanti a scatola;-presa telefonica / EDP-placca in materiale plastico o metallo; conformi alle norme CEI e progettate ed eseguite in conformità del disposto della legge 37/08, incluse le opere murarie per l'apertura delle tracce, fori e quant'altro per il posizionamento e fissaggio dei pezzi, ogni onere compreso per dare l'opera compiuta a regola d'artePer punto presa telefonica/EDP Presa RJ45 collegata ad impianto a vista	cad		24,68	33,95%	8,38
21CL.PR.L.0110.370	IMPIANTO ELETTRICO UTILIZZATORE IN EDIFICIO RESIDENZIALE / Fornitura e posa in opera di punto presa telefonica/EDP
21CL.PR.L.0110.370.a	IMPIANTO ELETTRICO UTILIZZATORE IN EDIFICIO RESIDENZIALE / Fornitura e posa in opera di punto presa telefonica/EDP / Impianto elettrico per edificio civile -connessione al sistema di distribuzione (quest'ultimo pagato a parte);-scatola portafrutto incassata a muro 3 posti oppure se a vista 1 posto da mm 66x82;-supporto con viti vincolanti a scatola;-apparecchio accessorio-placca in materiale plastico o metallo; conformi alle norme CEI e progettate ed eseguite in conformità del disposto della legge 37/08, incluse le opere murarie per l'apertura delle tracce, fori e quant'altro per il posizionamento e fissaggio dei pezzi, ogni onere compreso per dare l'opera compiuta a regola d'artePer punto presa telefonica/EDP Regolatore di tensione ad effetto dimmer	cad		50,78	18,31%	9,30
21CL.PR.L.0110.370.b	IMPIANTO ELETTRICO UTILIZZATORE IN EDIFICIO RESIDENZIALE / Fornitura e posa in opera di punto presa telefonica/EDP / Impianto elettrico per edificio civile -connessione al sistema di distribuzione (quest'ultimo pagato a parte);-scatola portafrutto incassata a muro 3 posti oppure se a vista 1 posto da mm 66x82;-supporto con viti vincolanti a scatola;-apparecchio accessorio-placca in materiale plastico o metallo; conformi alle norme CEI e progettate ed eseguite in conformità del disposto della legge 37/08, incluse le opere murarie per l'apertura delle tracce, fori e quant'altro per il posizionamento e fissaggio dei pezzi, ogni onere compreso per dare l'opera compiuta a regola d'artePer punto presa telefonica/EDP Regolatore continuo di luminositO	cad		26,84	34,65%	9,30
21CL.PR.L.0110.370.c	IMPIANTO ELETTRICO UTILIZZATORE IN EDIFICIO RESIDENZIALE / Fornitura e posa in opera di punto presa telefonica/EDP / Impianto elettrico per edificio civile -connessione al sistema di distribuzione (quest'ultimo pagato a parte);-scatola portafrutto incassata a muro 3 posti oppure se a vista 1 posto da mm 66x82;-supporto con viti vincolanti a scatola;-apparecchio accessorio-placca in materiale plastico o metallo; conformi alle norme CEI e progettate ed eseguite in conformità del disposto della legge 37/08, incluse le opere murarie per l'apertura delle tracce, fori e quant'altro per il posizionamento e fissaggio dei pezzi, ogni onere compreso per dare l'opera compiuta a regola d'artePer punto presa telefonica/EDP Programmatore settimanale per 4 cicli giornalieri con display	cad		143,43	10,37%	14,87
21CL.PR.L.0110.370.d	IMPIANTO ELETTRICO UTILIZZATORE IN EDIFICIO RESIDENZIALE / Fornitura e posa in opera di punto presa telefonica/EDP / Impianto elettrico per edificio civile -connessione al sistema di distribuzione (quest'ultimo pagato a parte);-scatola portafrutto incassata a muro 3 posti oppure se a vista 1 posto da mm 66x82;-supporto con viti vincolanti a scatola;-apparecchio accessorio-placca in materiale plastico o metallo; conformi alle norme CEI e progettate ed eseguite in conformità del disposto della legge 37/08, incluse le opere murarie per l'apertura delle tracce, fori e quant'altro per il posizionamento e fissaggio dei pezzi, ogni onere compreso per dare l'opera compiuta a regola d'artePer punto presa telefonica/EDP Termostato elettronico per ambiente	cad		75,57	18,47%	13,96
21CL.PR.L.0110.370.e	IMPIANTO ELETTRICO UTILIZZATORE IN EDIFICIO RESIDENZIALE / Fornitura e posa in opera di punto presa telefonica/EDP / Impianto elettrico per edificio civile -connessione al sistema di distribuzione (quest'ultimo pagato a parte);-scatola portafrutto incassata a muro 3 posti oppure se a vista 1 posto da mm 66x82;-supporto con viti vincolanti a scatola;-apparecchio accessorio-placca in materiale plastico o metallo; conformi alle norme CEI e progettate ed eseguite in conformità del disposto della legge 37/08, incluse le opere murarie per l'apertura delle tracce, fori e quant'altro per il posizionamento e fissaggio dei pezzi, ogni onere compreso per dare l'opera compiuta a regola d'artePer punto presa telefonica/EDP Rlevatore di fumo	cad		129,53	10,78%	13,96
21CL.PR.L.0110.370.f	IMPIANTO ELETTRICO UTILIZZATORE IN EDIFICIO RESIDENZIALE / Fornitura e posa in opera di punto presa telefonica/EDP / Impianto elettrico per edificio civile -connessione al sistema di distribuzione (quest'ultimo pagato a parte);-scatola portafrutto incassata a muro 3 posti oppure se a vista 1 posto da mm 66x82;-supporto con viti vincolanti a scatola;-apparecchio accessorio-placca in materiale plastico o metallo; conformi alle norme CEI e progettate ed eseguite in conformità del disposto della legge 37/08, incluse le opere murarie per l'apertura delle tracce, fori e quant'altro per il posizionamento e fissaggio dei pezzi, ogni onere compreso per dare l'opera compiuta a regola d'artePer punto presa telefonica/EDP Rilevatore di gas metano	cad		195,12	7,15%	13,95
21CL.PR.L.0110.370.g	IMPIANTO ELETTRICO UTILIZZATORE IN EDIFICIO RESIDENZIALE / Fornitura e posa in opera di punto presa telefonica/EDP / Impianto elettrico per edificio civile -connessione al sistema di distribuzione (quest'ultimo pagato a parte);-scatola portafrutto incassata a muro 3 posti oppure se a vista 1 posto da mm 66x82;-supporto con viti vincolanti a scatola;-apparecchio accessorio-placca in materiale plastico o metallo; conformi alle norme CEI e progettate ed eseguite in conformità del disposto della legge 37/08, incluse le opere murarie per l'apertura delle tracce, fori e quant'altro per il posizionamento e fissaggio dei pezzi, ogni onere compreso per dare l'opera compiuta a regola d'artePer punto presa telefonica/EDP Ripetitore di segnale per rilevatore di gas e fumo	cad		102,77	13,58%	13,96
21CL.PR.L.0110.380	IMPIANTO ELETTRICO UTILIZZATORE IN EDIFICIO RESIDENZIALE / Fornitura e posa in opera di suonerie da parete
21CL.PR.L.0110.380.a	IMPIANTO ELETTRICO UTILIZZATORE IN EDIFICIO RESIDENZIALE / Fornitura e posa in opera di suonerie da parete / Impianto elettrico per edificio civile -sistema di distribuzione con eventuali opere in tracce su muratura;-cavo FS17-450/750V ;-scatola di derivazione;-scatola portafrutto incassata a muro 3 posti oppure se a vista 1 posto da mm 66x82;-supporto con viti vincolanti a scatola;-suoneria da parete a 12 V conforme alle CEI 14-6 e CEI 64-8 con cassa armonica in resina-placca in materiale plastico o metallo; conformi alle norme CEI e progettate ed eseguite in conformità del disposto della legge 37/08, incluse le opere murarie per l'apertura delle tracce, fori e quant'altro per il posizionamento e fissaggio dei pezzi, ogni onere compreso per dare l'opera compiuta a regola d'artePer suoneria da parete Suonerie da parete da 12 V 15 VA	cad		106,91	18,28%	19,54
21CL.PR.L.0110.380.b	IMPIANTO ELETTRICO UTILIZZATORE IN EDIFICIO RESIDENZIALE / Fornitura e posa in opera di suonerie da parete / Impianto elettrico per edificio civile -sistema di distribuzione con eventuali opere in tracce su muratura;-cavo FS17-450/750V ;-scatola di derivazione;-scatola portafrutto incassata a muro 3 posti oppure se a vista 1 posto da mm 66x82;-supporto con viti vincolanti a scatola;-suoneria da parete a 12 V conforme alle CEI 14-6 e CEI 64-8 con cassa armonica in resina-placca in materiale plastico o metallo; conformi alle norme CEI e progettate ed eseguite in conformità del disposto della legge 37/08, incluse le opere murarie per l'apertura delle tracce, fori e quant'altro per il posizionamento e fissaggio dei pezzi, ogni onere compreso per dare l'opera compiuta a regola d'artePer suoneria da parete Suonerie da parete da 220 V	cad		61,74	28,64%	17,68
21CL.PR.L.0110.390	IMPIANTO ELETTRICO UTILIZZATORE IN EDIFICIO RESIDENZIALE / Fornitura e posa in opera di suonerie modulari
21CL.PR.L.0110.390.a	IMPIANTO ELETTRICO UTILIZZATORE IN EDIFICIO RESIDENZIALE / Fornitura e posa in opera di suonerie modulari / Fornitura e posa in opera di suonerie in bronzo tipo modulari da 8 VA, corredate di accessori per l'installazione su scatola per impianto di caposcala con tensione di impianto a 12 V realizzata in conformita' alle norme CEI 14-6 e BTS (norme CEI 64-8), oppure a 220 V in conformita' delle norme CEI 64-8, compreso ogni onere per il fissaggio completo, anche quello delle placche, ma escluso il costo di queste ultime Suonerie modulari da 12 V 8 VA	cad		109,81	18,63%	20,46
21CL.PR.L.0110.390.b	IMPIANTO ELETTRICO UTILIZZATORE IN EDIFICIO RESIDENZIALE / Fornitura e posa in opera di suonerie modulari / Fornitura e posa in opera di suonerie in bronzo tipo modulari da 8 VA, corredate di accessori per l'installazione su scatola per impianto di caposcala con tensione di impianto a 12 V realizzata in conformita' alle norme CEI 14-6 e BTS (norme CEI 64-8), oppure a 220 V in conformita' delle norme CEI 64-8, compreso ogni onere per il fissaggio completo, anche quello delle placche, ma escluso il costo di queste ultime Suonerie modulari da 220 V	cad		65,51	28,41%	18,61
21CL.PR.L.0110.40	IMPIANTO ELETTRICO UTILIZZATORE IN EDIFICIO RESIDENZIALE / Fornitura e posa in opera di punto luce a interruttore da 16/A per ambienti oltre i mq.16
21CL.PR.L.0110.40.a	IMPIANTO ELETTRICO UTILIZZATORE IN EDIFICIO RESIDENZIALE / Fornitura e posa in opera di punto luce a interruttore da 16/A per ambienti oltre i mq.16 / Impianto elettrico per edificio civile per ambiente di superficie oltre i m¦16 completo di:-sistema di distribuzione con eventuali opere in tracce su muratura;-conduttori del tipo H07V-K o FS17-450/750V di sezione minima di fase e di terra pari a mm¦ 2.5;-scatola di derivazione incassata da mm 104x66x48 con coperchio oppure se a vista da mm 100x100x50;-scatola portafrutto incassata a muro 3 posti oppure se a vista da mm 66x82;-supporto 1 posto con viti vincolanti per scatola 3 posti;-frutto, serie commerciale;-placca in materiale plastico o metallo1 posto per scatola 3 posti;-morsetti a mantello o con caratteristiche analoghe;conformi alle norme CEI e progettate ed eseguite in conformità del disposto della legge 37/08, incluse le opere murarie per l'apertura delle tracce, fori e quant'altro per il posizionamento e fissaggio dei pezzi, ogni onere compreso per dare l'opera compiuta a regola d'artePer punto luce a interruttore 16 A Punto luce con corrugato leggero	cad		44,68	49,98%	22,33
21CL.PR.L.0110.40.b	IMPIANTO ELETTRICO UTILIZZATORE IN EDIFICIO RESIDENZIALE / Fornitura e posa in opera di punto luce a interruttore da 16/A per ambienti oltre i mq.16 / Impianto elettrico per edificio civile per ambiente di superficie oltre i m¦16 completo di:-sistema di distribuzione con eventuali opere in tracce su muratura;-conduttori del tipo H07V-K o FS17-450/750V di sezione minima di fase e di terra pari a mm¦ 2.5;-scatola di derivazione incassata da mm 104x66x48 con coperchio oppure se a vista da mm 100x100x50;-scatola portafrutto incassata a muro 3 posti oppure se a vista da mm 66x82;-supporto 1 posto con viti vincolanti per scatola 3 posti;-frutto, serie commerciale;-placca in materiale plastico o metallo1 posto per scatola 3 posti;-morsetti a mantello o con caratteristiche analoghe;conformi alle norme CEI e progettate ed eseguite in conformità del disposto della legge 37/08, incluse le opere murarie per l'apertura delle tracce, fori e quant'altro per il posizionamento e fissaggio dei pezzi, ogni onere compreso per dare l'opera compiuta a regola d'artePer punto luce a interruttore 16 A Punto luce con corrugato pesante	cad		47,04	47,47%	22,33
21CL.PR.L.0110.40.c	IMPIANTO ELETTRICO UTILIZZATORE IN EDIFICIO RESIDENZIALE / Fornitura e posa in opera di punto luce a interruttore da 16/A per ambienti oltre i mq.16 / Impianto elettrico per edificio civile per ambiente di superficie oltre i m¦16 completo di:-sistema di distribuzione con eventuali opere in tracce su muratura;-conduttori del tipo H07V-K o FS17-450/750V di sezione minima di fase e di terra pari a mm¦ 2.5;-scatola di derivazione incassata da mm 104x66x48 con coperchio oppure se a vista da mm 100x100x50;-scatola portafrutto incassata a muro 3 posti oppure se a vista da mm 66x82;-supporto 1 posto con viti vincolanti per scatola 3 posti;-frutto, serie commerciale;-placca in materiale plastico o metallo1 posto per scatola 3 posti;-morsetti a mantello o con caratteristiche analoghe;conformi alle norme CEI e progettate ed eseguite in conformità del disposto della legge 37/08, incluse le opere murarie per l'apertura delle tracce, fori e quant'altro per il posizionamento e fissaggio dei pezzi, ogni onere compreso per dare l'opera compiuta a regola d'artePer punto luce a interruttore 16 A Punto luce in vista per ambienti	cad		61,66	40,74%	25,12
21CL.PR.L.0110.40.d	IMPIANTO ELETTRICO UTILIZZATORE IN EDIFICIO RESIDENZIALE / Fornitura e posa in opera di punto luce a interruttore da 16/A per ambienti oltre i mq.16 / Impianto elettrico per edificio civile per ambiente di superficie oltre i m¦16 completo di:-sistema di distribuzione con eventuali opere in tracce su muratura;-conduttori del tipo H07V-K o FS17-450/750V di sezione minima di fase e di terra pari a mm¦ 2.5;-scatola di derivazione incassata da mm 104x66x48 con coperchio oppure se a vista da mm 100x100x50;-scatola portafrutto incassata a muro 3 posti oppure se a vista da mm 66x82;-supporto 1 posto con viti vincolanti per scatola 3 posti;-frutto, serie commerciale;-placca in materiale plastico o metallo1 posto per scatola 3 posti;-morsetti a mantello o con caratteristiche analoghe;conformi alle norme CEI e progettate ed eseguite in conformità del disposto della legge 37/08, incluse le opere murarie per l'apertura delle tracce, fori e quant'altro per il posizionamento e fissaggio dei pezzi, ogni onere compreso per dare l'opera compiuta a regola d'artePer punto luce a interruttore 16 A Punto luce in vista IP 5X	cad		66,99	37,50%	25,12
21CL.PR.L.0110.40.e	IMPIANTO ELETTRICO UTILIZZATORE IN EDIFICIO RESIDENZIALE / Fornitura e posa in opera di punto luce a interruttore da 16/A per ambienti oltre i mq.16 / Impianto elettrico per edificio civile per ambiente di superficie oltre i m¦16 completo di:-sistema di distribuzione con eventuali opere in tracce su muratura;-conduttori del tipo H07V-K o FS17-450/750V di sezione minima di fase e di terra pari a mm¦ 2.5;-scatola di derivazione incassata da mm 104x66x48 con coperchio oppure se a vista da mm 100x100x50;-scatola portafrutto incassata a muro 3 posti oppure se a vista da mm 66x82;-supporto 1 posto con viti vincolanti per scatola 3 posti;-frutto, serie commerciale;-placca in materiale plastico o metallo1 posto per scatola 3 posti;-morsetti a mantello o con caratteristiche analoghe;conformi alle norme CEI e progettate ed eseguite in conformità del disposto della legge 37/08, incluse le opere murarie per l'apertura delle tracce, fori e quant'altro per il posizionamento e fissaggio dei pezzi, ogni onere compreso per dare l'opera compiuta a regola d'artePer punto luce a interruttore 16 A Punto luce con canaline	cad		90,05	27,90%	25,12
21CL.PR.L.0110.40.f	IMPIANTO ELETTRICO UTILIZZATORE IN EDIFICIO RESIDENZIALE / Fornitura e posa in opera di punto luce a interruttore da 16/A per ambienti oltre i mq.16 / Impianto elettrico per edificio civile per ambiente di superficie oltre i m¦16 completo di:-sistema di distribuzione con eventuali opere in tracce su muratura;-conduttori del tipo H07V-K o FS17-450/750V di sezione minima di fase e di terra pari a mm¦ 2.5;-scatola di derivazione incassata da mm 104x66x48 con coperchio oppure se a vista da mm 100x100x50;-scatola portafrutto incassata a muro 3 posti oppure se a vista da mm 66x82;-supporto 1 posto con viti vincolanti per scatola 3 posti;-frutto, serie commerciale;-placca in materiale plastico o metallo1 posto per scatola 3 posti;-morsetti a mantello o con caratteristiche analoghe;conformi alle norme CEI e progettate ed eseguite in conformità del disposto della legge 37/08, incluse le opere murarie per l'apertura delle tracce, fori e quant'altro per il posizionamento e fissaggio dei pezzi, ogni onere compreso per dare l'opera compiuta a regola d'artePer punto luce a interruttore 16 A Punto luce in traccia per ambienti controsoffittati	cad		53,49	45,22%	24,19
21CL.PR.L.0110.40.g	IMPIANTO ELETTRICO UTILIZZATORE IN EDIFICIO RESIDENZIALE / Fornitura e posa in opera di punto luce a interruttore da 16/A per ambienti oltre i mq.16 / Impianto elettrico per edificio civile per ambiente di superficie oltre i m¦16 completo di:-sistema di distribuzione con eventuali opere in tracce su muratura;-conduttori del tipo H07V-K o FS17-450/750V di sezione minima di fase e di terra pari a mm¦ 2.5;-scatola di derivazione incassata da mm 104x66x48 con coperchio oppure se a vista da mm 100x100x50;-scatola portafrutto incassata a muro 3 posti oppure se a vista da mm 66x82;-supporto 1 posto con viti vincolanti per scatola 3 posti;-frutto, serie commerciale;-placca in materiale plastico o metallo1 posto per scatola 3 posti;-morsetti a mantello o con caratteristiche analoghe;conformi alle norme CEI e progettate ed eseguite in conformità del disposto della legge 37/08, incluse le opere murarie per l'apertura delle tracce, fori e quant'altro per il posizionamento e fissaggio dei pezzi, ogni onere compreso per dare l'opera compiuta a regola d'artePer punto luce a interruttore 16 A Punto luce funzionale a tenuta	cad		137,05	18,33%	25,12
21CL.PR.L.0110.50	IMPIANTO ELETTRICO UTILIZZATORE IN EDIFICIO RESIDENZIALE / Fornitura e posa in opera di doppio punto luce a interruttore 10/A per ambienti fino a mq. 16
21CL.PR.L.0110.50.a	IMPIANTO ELETTRICO UTILIZZATORE IN EDIFICIO RESIDENZIALE / Fornitura e posa in opera di doppio punto luce a interruttore 10/A per ambienti fino a mq. 16 / Impianto elettrico per edificio civile per ambiente fino a m¦ 16 completo di:-sistema di distribuzione con eventuali opere in tracce su muratura;-conduttori del tipo H07V-K o FS17-450/750V di sezione minima di fase e di terra pari a mm¦ 1.5;-scatola di derivazione incassata da mm 104x66x48 con coperchio oppure se a vista da mm 100x100x50:-scatola portafrutto incassata a muro 3 posti oppure se a vista 2 posti da mm 66x82:-supporto 2 posti con viti vincolanti per scatola 3 posti;-frutto, serie commerciale;-placca in materiale plastico o metallo 2 posti per scatola 3 posti;-morsetti a mantello o con caratteristiche analoghe;conformi alle norme CEI e progettate ed eseguite in conformità del disposto della legge 37/08, incluse le opere murarie per l'apertura delle tracce, fori e quant'altro per il posizionamento e fissaggio dei pezzi, ogni onere compreso per dare l'opera compiuta a regola d'artePer doppio punto luce a interruttore 10 A Doppio punto luce con corrugato leggero	cad		45,57	49,00%	22,33
21CL.PR.L.0110.50.b	IMPIANTO ELETTRICO UTILIZZATORE IN EDIFICIO RESIDENZIALE / Fornitura e posa in opera di doppio punto luce a interruttore 10/A per ambienti fino a mq. 16 / Impianto elettrico per edificio civile per ambiente fino a m¦ 16 completo di:-sistema di distribuzione con eventuali opere in tracce su muratura;-conduttori del tipo H07V-K o FS17-450/750V di sezione minima di fase e di terra pari a mm¦ 1.5;-scatola di derivazione incassata da mm 104x66x48 con coperchio oppure se a vista da mm 100x100x50:-scatola portafrutto incassata a muro 3 posti oppure se a vista 2 posti da mm 66x82:-supporto 2 posti con viti vincolanti per scatola 3 posti;-frutto, serie commerciale;-placca in materiale plastico o metallo 2 posti per scatola 3 posti;-morsetti a mantello o con caratteristiche analoghe;conformi alle norme CEI e progettate ed eseguite in conformità del disposto della legge 37/08, incluse le opere murarie per l'apertura delle tracce, fori e quant'altro per il posizionamento e fissaggio dei pezzi, ogni onere compreso per dare l'opera compiuta a regola d'artePer doppio punto luce a interruttore 10 A Doppio punto luce con corrugato pesante	cad		47,15	47,36%	22,33
21CL.PR.L.0110.50.c	IMPIANTO ELETTRICO UTILIZZATORE IN EDIFICIO RESIDENZIALE / Fornitura e posa in opera di doppio punto luce a interruttore 10/A per ambienti fino a mq. 16 / Impianto elettrico per edificio civile per ambiente fino a m¦ 16 completo di:-sistema di distribuzione con eventuali opere in tracce su muratura;-conduttori del tipo H07V-K o FS17-450/750V di sezione minima di fase e di terra pari a mm¦ 1.5;-scatola di derivazione incassata da mm 104x66x48 con coperchio oppure se a vista da mm 100x100x50:-scatola portafrutto incassata a muro 3 posti oppure se a vista 2 posti da mm 66x82:-supporto 2 posti con viti vincolanti per scatola 3 posti;-frutto, serie commerciale;-placca in materiale plastico o metallo 2 posti per scatola 3 posti;-morsetti a mantello o con caratteristiche analoghe;conformi alle norme CEI e progettate ed eseguite in conformità del disposto della legge 37/08, incluse le opere murarie per l'apertura delle tracce, fori e quant'altro per il posizionamento e fissaggio dei pezzi, ogni onere compreso per dare l'opera compiuta a regola d'artePer doppio punto luce a interruttore 10 A Doppio punto luce in vista	cad		54,21	42,91%	23,26
21CL.PR.L.0110.50.d	IMPIANTO ELETTRICO UTILIZZATORE IN EDIFICIO RESIDENZIALE / Fornitura e posa in opera di doppio punto luce a interruttore 10/A per ambienti fino a mq. 16 / Impianto elettrico per edificio civile per ambiente fino a m¦ 16 completo di:-sistema di distribuzione con eventuali opere in tracce su muratura;-conduttori del tipo H07V-K o FS17-450/750V di sezione minima di fase e di terra pari a mm¦ 1.5;-scatola di derivazione incassata da mm 104x66x48 con coperchio oppure se a vista da mm 100x100x50:-scatola portafrutto incassata a muro 3 posti oppure se a vista 2 posti da mm 66x82:-supporto 2 posti con viti vincolanti per scatola 3 posti;-frutto, serie commerciale;-placca in materiale plastico o metallo 2 posti per scatola 3 posti;-morsetti a mantello o con caratteristiche analoghe;conformi alle norme CEI e progettate ed eseguite in conformità del disposto della legge 37/08, incluse le opere murarie per l'apertura delle tracce, fori e quant'altro per il posizionamento e fissaggio dei pezzi, ogni onere compreso per dare l'opera compiuta a regola d'artePer doppio punto luce a interruttore 10 A Doppio punto luce in vista IP 5X	cad		59,11	39,35%	23,26
21CL.PR.L.0110.50.e	IMPIANTO ELETTRICO UTILIZZATORE IN EDIFICIO RESIDENZIALE / Fornitura e posa in opera di doppio punto luce a interruttore 10/A per ambienti fino a mq. 16 / Impianto elettrico per edificio civile per ambiente fino a m¦ 16 completo di:-sistema di distribuzione con eventuali opere in tracce su muratura;-conduttori del tipo H07V-K o FS17-450/750V di sezione minima di fase e di terra pari a mm¦ 1.5;-scatola di derivazione incassata da mm 104x66x48 con coperchio oppure se a vista da mm 100x100x50:-scatola portafrutto incassata a muro 3 posti oppure se a vista 2 posti da mm 66x82:-supporto 2 posti con viti vincolanti per scatola 3 posti;-frutto, serie commerciale;-placca in materiale plastico o metallo 2 posti per scatola 3 posti;-morsetti a mantello o con caratteristiche analoghe;conformi alle norme CEI e progettate ed eseguite in conformità del disposto della legge 37/08, incluse le opere murarie per l'apertura delle tracce, fori e quant'altro per il posizionamento e fissaggio dei pezzi, ogni onere compreso per dare l'opera compiuta a regola d'artePer doppio punto luce a interruttore 10 A Doppio punto luce con canaline	cad		88,87	26,17%	23,26
21CL.PR.L.0110.50.f	IMPIANTO ELETTRICO UTILIZZATORE IN EDIFICIO RESIDENZIALE / Fornitura e posa in opera di doppio punto luce a interruttore 10/A per ambienti fino a mq. 16 / Impianto elettrico per edificio civile per ambiente fino a m¦ 16 completo di:-sistema di distribuzione con eventuali opere in tracce su muratura;-conduttori del tipo H07V-K o FS17-450/750V di sezione minima di fase e di terra pari a mm¦ 1.5;-scatola di derivazione incassata da mm 104x66x48 con coperchio oppure se a vista da mm 100x100x50:-scatola portafrutto incassata a muro 3 posti oppure se a vista 2 posti da mm 66x82:-supporto 2 posti con viti vincolanti per scatola 3 posti;-frutto, serie commerciale;-placca in materiale plastico o metallo 2 posti per scatola 3 posti;-morsetti a mantello o con caratteristiche analoghe;conformi alle norme CEI e progettate ed eseguite in conformità del disposto della legge 37/08, incluse le opere murarie per l'apertura delle tracce, fori e quant'altro per il posizionamento e fissaggio dei pezzi, ogni onere compreso per dare l'opera compiuta a regola d'artePer doppio punto luce a interruttore 10 A Doppio punto luce in traccia per ambienti controsoffittati	cad		51,88	43,04%	22,33
21CL.PR.L.0110.50.g	IMPIANTO ELETTRICO UTILIZZATORE IN EDIFICIO RESIDENZIALE / Fornitura e posa in opera di doppio punto luce a interruttore 10/A per ambienti fino a mq. 16 / Impianto elettrico per edificio civile per ambiente fino a m¦ 16 completo di:-sistema di distribuzione con eventuali opere in tracce su muratura;-conduttori del tipo H07V-K o FS17-450/750V di sezione minima di fase e di terra pari a mm¦ 1.5;-scatola di derivazione incassata da mm 104x66x48 con coperchio oppure se a vista da mm 100x100x50:-scatola portafrutto incassata a muro 3 posti oppure se a vista 2 posti da mm 66x82:-supporto 2 posti con viti vincolanti per scatola 3 posti;-frutto, serie commerciale;-placca in materiale plastico o metallo 2 posti per scatola 3 posti;-morsetti a mantello o con caratteristiche analoghe;conformi alle norme CEI e progettate ed eseguite in conformità del disposto della legge 37/08, incluse le opere murarie per l'apertura delle tracce, fori e quant'altro per il posizionamento e fissaggio dei pezzi, ogni onere compreso per dare l'opera compiuta a regola d'artePer doppio punto luce a interruttore 10 A Doppio punto luce funzionale a tenuta	cad		110,14	21,12%	23,26
21CL.PR.L.0110.60	IMPIANTO ELETTRICO UTILIZZATORE IN EDIFICIO RESIDENZIALE / Fornitura e posa in opera di punto luce aggiuntivo al punto luce a interruttore 10/A per ambienti fino a mq. 16
21CL.PR.L.0110.60.a	IMPIANTO ELETTRICO UTILIZZATORE IN EDIFICIO RESIDENZIALE / Fornitura e posa in opera di punto luce aggiuntivo al punto luce a interruttore 10/A per ambienti fino a mq. 16 / Impianto elettrico per edificio civile per ambiente fino a mq 16 completo di:-sistema di distribuzione con eventuali opere in tracce su muratura;-conduttori del tipo H07V-K o FS17-450/750V di sezione minima di fase e di terra pari a mmq 1,5;-morsetti a mantello o con caratteristiche analoghe;conformi alle norme CEI e progettate ed eseguite in conformità del disposto della legge 37/08, incluse le opere murarie per l'apertura delle tracce, fori e quant'altro per il posizionamento e fissaggio dei pezzi, ogni onere compreso per dare l'opera compiuta a regola d'artePer punto luce aggiuntivo al punto luce a interruttore 10/A Punto luce aggiuntivo con corrugato leggero	cad		11,40	65,35%	7,45
21CL.PR.L.0110.60.b	IMPIANTO ELETTRICO UTILIZZATORE IN EDIFICIO RESIDENZIALE / Fornitura e posa in opera di punto luce aggiuntivo al punto luce a interruttore 10/A per ambienti fino a mq. 16 / Impianto elettrico per edificio civile per ambiente fino a m¦ 16 completo di:-sistema di distribuzione con eventuali opere in tracce su muratura;-conduttori del tipo H07V-K o FS17-450/750V di sezione minima di fase e di terra pari a mm¦ 1,5;-morsetti a mantello o con caratteristiche analoghe;conformi alle norme CEI e progettate ed eseguite in conformità del disposto della legge 37/08, incluse le opere murarie per l'apertura delle tracce, fori e quant'altro per il posizionamento e fissaggio dei pezzi, ogni onere compreso per dare l'opera compiuta a regola d'artePer punto luce aggiuntivo al punto luce a interruttore 10/A Punto luce aggiuntivo con corrugato pesante	cad		11,84	62,92%	7,45
21CL.PR.L.0110.60.c	IMPIANTO ELETTRICO UTILIZZATORE IN EDIFICIO RESIDENZIALE / Fornitura e posa in opera di punto luce aggiuntivo al punto luce a interruttore 10/A per ambienti fino a mq. 16 / Impianto elettrico per edificio civile per ambiente fino a m¦ 16 completo di:-sistema di distribuzione con eventuali opere in tracce su muratura;-conduttori del tipo H07V-K o FS17-450/750V di sezione minima di fase e di terra pari a mm¦ 1,5;-morsetti a mantello o con caratteristiche analoghe;conformi alle norme CEI e progettate ed eseguite in conformità del disposto della legge 37/08, incluse le opere murarie per l'apertura delle tracce, fori e quant'altro per il posizionamento e fissaggio dei pezzi, ogni onere compreso per dare l'opera compiuta a regola d'artePer punto luce aggiuntivo al punto luce a interruttore 10/A Punto luce aggiuntivo in vista	cad		13,75	61,60%	8,47
21CL.PR.L.0110.60.d	IMPIANTO ELETTRICO UTILIZZATORE IN EDIFICIO RESIDENZIALE / Fornitura e posa in opera di punto luce aggiuntivo al punto luce a interruttore 10/A per ambienti fino a mq. 16 / Impianto elettrico per edificio civile per ambiente fino a m¦ 16 completo di:-sistema di distribuzione con eventuali opere in tracce su muratura;-conduttori del tipo H07V-K o FS17-450/750V di sezione minima di fase e di terra pari a mm¦ 1,5;-morsetti a mantello o con caratteristiche analoghe;conformi alle norme CEI e progettate ed eseguite in conformità del disposto della legge 37/08, incluse le opere murarie per l'apertura delle tracce, fori e quant'altro per il posizionamento e fissaggio dei pezzi, ogni onere compreso per dare l'opera compiuta a regola d'artePer punto luce aggiuntivo al punto luce a interruttore 10/A Punto luce aggiuntivo in vista IP 5X	cad		14,28	59,31%	8,47
21CL.PR.L.0110.60.e	IMPIANTO ELETTRICO UTILIZZATORE IN EDIFICIO RESIDENZIALE / Fornitura e posa in opera di punto luce aggiuntivo al punto luce a interruttore 10/A per ambienti fino a mq. 16 / Impianto elettrico per edificio civile per ambiente fino a m¦ 16 completo di:-sistema di distribuzione con eventuali opere in tracce su muratura;-conduttori del tipo H07V-K o FS17-450/750V di sezione minima di fase e di terra pari a mm¦ 1,5;-morsetti a mantello o con caratteristiche analoghe;conformi alle norme CEI e progettate ed eseguite in conformità del disposto della legge 37/08, incluse le opere murarie per l'apertura delle tracce, fori e quant'altro per il posizionamento e fissaggio dei pezzi, ogni onere compreso per dare l'opera compiuta a regola d'artePer punto luce aggiuntivo al punto luce a interruttore 10/A Punto luce aggiuntivo con canaline	cad		23,00	36,83%	8,47
21CL.PR.L.0110.60.f	IMPIANTO ELETTRICO UTILIZZATORE IN EDIFICIO RESIDENZIALE / Fornitura e posa in opera di punto luce aggiuntivo al punto luce a interruttore 10/A per ambienti fino a mq. 16 / Impianto elettrico per edificio civile per ambiente fino a m¦ 16 completo di:-sistema di distribuzione con eventuali opere in tracce su muratura;-conduttori del tipo H07V-K o FS17-450/750V di sezione minima di fase e di terra pari a mm¦ 1,5;-morsetti a mantello o con caratteristiche analoghe;conformi alle norme CEI e progettate ed eseguite in conformità del disposto della legge 37/08, incluse le opere murarie per l'apertura delle tracce, fori e quant'altro per il posizionamento e fissaggio dei pezzi, ogni onere compreso per dare l'opera compiuta a regola d'artePer punto luce aggiuntivo al punto luce a interruttore 10/A Punto luce aggiuntivo in traccia per controsoffittati	cad		13,66	61,35%	8,38
21CL.PR.L.0110.60.g	IMPIANTO ELETTRICO UTILIZZATORE IN EDIFICIO RESIDENZIALE / Fornitura e posa in opera di punto luce aggiuntivo al punto luce a interruttore 10/A per ambienti fino a mq. 16 / Impianto elettrico per edificio civile per ambiente fino a m¦ 16 completo di:-sistema di distribuzione con eventuali opere in tracce su muratura;-conduttori del tipo H07V-K o FS17-450/750V di sezione minima di fase e di terra pari a mm¦ 1,5;-morsetti a mantello o con caratteristiche analoghe;conformi alle norme CEI e progettate ed eseguite in conformità del disposto della legge 37/08, incluse le opere murarie per l'apertura delle tracce, fori e quant'altro per il posizionamento e fissaggio dei pezzi, ogni onere compreso per dare l'opera compiuta a regola d'artePer punto luce aggiuntivo al punto luce a interruttore 10/A Punto luce aggiuntivo funzionale a tenuta	cad		32,86	25,78%	8,47
21CL.PR.L.0110.70	IMPIANTO ELETTRICO UTILIZZATORE IN EDIFICIO RESIDENZIALE / Fornitura e posa in opera di punto luce aggiuntivo al punto luce a interruttore da 10/A per ambienti oltre i mq.16
21CL.PR.L.0110.70.a	IMPIANTO ELETTRICO UTILIZZATORE IN EDIFICIO RESIDENZIALE / Fornitura e posa in opera di punto luce aggiuntivo al punto luce a interruttore da 10/A per ambienti oltre i mq.16 / Impianto elettrico per edificio civile per ambiente di superficie oltre a m¦ 16 completo di:-sistema di distribuzione con eventuali opere in tracce su muratura;-conduttori del tipo H07V-K o FS17-450/750V di sezione minima di fase e di terra pari a mm¦ 1,5;-morsetti a mantello o con caratteristiche analoghe;conformi alle norme CEI e progettate ed eseguite in conformità del disposto della legge 37/08, incluse le opere murarie per l'apertura delle tracce, fori e quant'altro per il posizionamento e fissaggio dei pezzi, ogni onere compreso per dare l'opera compiuta a regola d'artePer punto luce aggiuntivo al punto luce a interruttore 10/A Punto luce aggiuntivo con corrugato leggero	cad		13,41	63,83%	8,56
21CL.PR.L.0110.70.b	IMPIANTO ELETTRICO UTILIZZATORE IN EDIFICIO RESIDENZIALE / Fornitura e posa in opera di punto luce aggiuntivo al punto luce a interruttore da 10/A per ambienti oltre i mq.16 / Impianto elettrico per edificio civile per ambiente di superficie oltre a m¦ 16 completo di:-sistema di distribuzione con eventuali opere in tracce su muratura;-conduttori del tipo H07V-K o FS17-450/750V di sezione minima di fase e di terra pari a mm¦ 1,5;-morsetti a mantello o con caratteristiche analoghe;conformi alle norme CEI e progettate ed eseguite in conformità del disposto della legge 37/08, incluse le opere murarie per l'apertura delle tracce, fori e quant'altro per il posizionamento e fissaggio dei pezzi, ogni onere compreso per dare l'opera compiuta a regola d'artePer punto luce aggiuntivo al punto luce a interruttore 10/A Punto luce aggiuntivo con corrugato pesante	cad		14,01	61,10%	8,56
21CL.PR.L.0110.70.c	IMPIANTO ELETTRICO UTILIZZATORE IN EDIFICIO RESIDENZIALE / Fornitura e posa in opera di punto luce aggiuntivo al punto luce a interruttore da 10/A per ambienti oltre i mq.16 / Impianto elettrico per edificio civile per ambiente di superficie oltre a m¦ 16 completo di:-sistema di distribuzione con eventuali opere in tracce su muratura;-conduttori del tipo H07V-K o FS17-450/750V di sezione minima di fase e di terra pari a mm¦ 1,5;-morsetti a mantello o con caratteristiche analoghe;conformi alle norme CEI e progettate ed eseguite in conformità del disposto della legge 37/08, incluse le opere murarie per l'apertura delle tracce, fori e quant'altro per il posizionamento e fissaggio dei pezzi, ogni onere compreso per dare l'opera compiuta a regola d'artePer punto luce aggiuntivo al punto luce a interruttore 10/A Punto luce aggiuntivo in vista	cad		15,63	62,51%	9,77
21CL.PR.L.0110.70.d	IMPIANTO ELETTRICO UTILIZZATORE IN EDIFICIO RESIDENZIALE / Fornitura e posa in opera di punto luce aggiuntivo al punto luce a interruttore da 10/A per ambienti oltre i mq.16 / Impianto elettrico per edificio civile per ambiente di superficie oltre a m¦ 16 completo di:-sistema di distribuzione con eventuali opere in tracce su muratura;-conduttori del tipo H07V-K o FS17-450/750V di sezione minima di fase e di terra pari a mm¦ 1,5;-morsetti a mantello o con caratteristiche analoghe;conformi alle norme CEI e progettate ed eseguite in conformità del disposto della legge 37/08, incluse le opere murarie per l'apertura delle tracce, fori e quant'altro per il posizionamento e fissaggio dei pezzi, ogni onere compreso per dare l'opera compiuta a regola d'artePer punto luce aggiuntivo al punto luce a interruttore 10/A Punto luce aggiuntivo in vista IP 5X	cad		16,21	60,27%	9,77
21CL.PR.L.0110.70.e	IMPIANTO ELETTRICO UTILIZZATORE IN EDIFICIO RESIDENZIALE / Fornitura e posa in opera di punto luce aggiuntivo al punto luce a interruttore da 10/A per ambienti oltre i mq.16 / Impianto elettrico per edificio civile per ambiente di superficie oltre a m¦ 16 completo di:-sistema di distribuzione con eventuali opere in tracce su muratura;-conduttori del tipo H07V-K o FS17-450/750V di sezione minima di fase e di terra pari a mm¦ 1,5;-morsetti a mantello o con caratteristiche analoghe;conformi alle norme CEI e progettate ed eseguite in conformità del disposto della legge 37/08, incluse le opere murarie per l'apertura delle tracce, fori e quant'altro per il posizionamento e fissaggio dei pezzi, ogni onere compreso per dare l'opera compiuta a regola d'artePer punto luce aggiuntivo al punto luce a interruttore 10/A Punto luce aggiuntivo con canaline	cad		25,59	38,18%	9,77
21CL.PR.L.0110.70.f	IMPIANTO ELETTRICO UTILIZZATORE IN EDIFICIO RESIDENZIALE / Fornitura e posa in opera di punto luce aggiuntivo al punto luce a interruttore da 10/A per ambienti oltre i mq.16 / Impianto elettrico per edificio civile per ambiente di superficie oltre a m¦ 16 completo di:-sistema di distribuzione con eventuali opere in tracce su muratura;-conduttori del tipo H07V-K o FS17-450/750V di sezione minima di fase e di terra pari a mm¦ 1,5;-morsetti a mantello o con caratteristiche analoghe;conformi alle norme CEI e progettate ed eseguite in conformità del disposto della legge 37/08, incluse le opere murarie per l'apertura delle tracce, fori e quant'altro per il posizionamento e fissaggio dei pezzi, ogni onere compreso per dare l'opera compiuta a regola d'artePer punto luce aggiuntivo al punto luce a interruttore 10/A Punto luce aggiuntivo in traccia per controsoffittati	cad		15,68	59,31%	9,30
21CL.PR.L.0110.70.g	IMPIANTO ELETTRICO UTILIZZATORE IN EDIFICIO RESIDENZIALE / Fornitura e posa in opera di punto luce aggiuntivo al punto luce a interruttore da 10/A per ambienti oltre i mq.16 / Impianto elettrico per edificio civile per ambiente di superficie oltre a m¦ 16 completo di:-sistema di distribuzione con eventuali opere in tracce su muratura;-conduttori del tipo H07V-K o FS17-450/750V di sezione minima di fase e di terra pari a mm¦ 1,5;-morsetti a mantello o con caratteristiche analoghe;conformi alle norme CEI e progettate ed eseguite in conformità del disposto della legge 37/08, incluse le opere murarie per l'apertura delle tracce, fori e quant'altro per il posizionamento e fissaggio dei pezzi, ogni onere compreso per dare l'opera compiuta a regola d'artePer punto luce aggiuntivo al punto luce a interruttore 10/A Punto luce aggiuntivo funzionale a tenuta	cad		34,90	27,99%	9,77
21CL.PR.L.0110.80	IMPIANTO ELETTRICO UTILIZZATORE IN EDIFICIO RESIDENZIALE / Fornitura e posa in opera di punto luce a commutatore 10/A per ambienti fino a mq.16
21CL.PR.L.0110.80.a	IMPIANTO ELETTRICO UTILIZZATORE IN EDIFICIO RESIDENZIALE / Fornitura e posa in opera di punto luce a commutatore 10/A per ambienti fino a mq.16 / Impianto elettrico per edificio civile per ambiente fino am¦ 16 completo di:-sistema di distribuzione con eventuali opere in tracce su muratura;-conduttori del tipo H07V-K o FS17-450/750V di sezione minima di fase e di terra pari a mm¦ 1,5;-scatola di derivazione incassata da mm 104x66x48 con coperchio oppure se a vista da mm 100x100x50;-scatola portafrutto incassata a muro 3 posti oppure se a vista 2 posti da mm 66x82;-supporto 2 posti con viti vincolanti per scatola 3 posti;-frutto, serie commerciale;-placca in materiale plastico o metallo 2 posti per scatola 3 posti;-morsetti a mantello o con caratteristiche analoghe;conformi alle norme CEI e progettate ed eseguite in conformità del disposto della legge 37/08, incluse le opere murarie per l'apertura delle tracce, fori e quant'altro per il posizionamento e fissaggio dei pezzi, ogni onere compreso per dare l'opera compiuta a regola d'artePer punto luce a commutatore 10 A Punto luce commutato con corrugato leggero	cad		47,71	37,83%	18,05
21CL.PR.L.0110.80.b	IMPIANTO ELETTRICO UTILIZZATORE IN EDIFICIO RESIDENZIALE / Fornitura e posa in opera di punto luce a commutatore 10/A per ambienti fino a mq.16 / Impianto elettrico per edificio civile per ambiente fino am¦ 16 completo di:-sistema di distribuzione con eventuali opere in tracce su muratura;-conduttori del tipo H07V-K o FS17-450/750V di sezione minima di fase e di terra pari a mm¦ 1,5;-scatola di derivazione incassata da mm 104x66x48 con coperchio oppure se a vista da mm 100x100x50;-scatola portafrutto incassata a muro 3 posti oppure se a vista 2 posti da mm 66x82;-supporto 2 posti con viti vincolanti per scatola 3 posti;-frutto, serie commerciale;-placca in materiale plastico o metallo 2 posti per scatola 3 posti;-morsetti a mantello o con caratteristiche analoghe;conformi alle norme CEI e progettate ed eseguite in conformità del disposto della legge 37/08, incluse le opere murarie per l'apertura delle tracce, fori e quant'altro per il posizionamento e fissaggio dei pezzi, ogni onere compreso per dare l'opera compiuta a regola d'artePer punto luce a commutatore 10 A Punto luce commutato con corrugato pesante	cad		48,82	36,97%	18,05
21CL.PR.L.0110.80.c	IMPIANTO ELETTRICO UTILIZZATORE IN EDIFICIO RESIDENZIALE / Fornitura e posa in opera di punto luce a commutatore 10/A per ambienti fino a mq.16 / Impianto elettrico per edificio civile per ambiente fino am¦ 16 completo di:-sistema di distribuzione con eventuali opere in tracce su muratura;-conduttori del tipo H07V-K o FS17-450/750V di sezione minima di fase e di terra pari a mm¦ 1,5;-scatola di derivazione incassata da mm 104x66x48 con coperchio oppure se a vista da mm 100x100x50;-scatola portafrutto incassata a muro 3 posti oppure se a vista 2 posti da mm 66x82;-supporto 2 posti con viti vincolanti per scatola 3 posti;-frutto, serie commerciale;-placca in materiale plastico o metallo 2 posti per scatola 3 posti;-morsetti a mantello o con caratteristiche analoghe;conformi alle norme CEI e progettate ed eseguite in conformità del disposto della legge 37/08, incluse le opere murarie per l'apertura delle tracce, fori e quant'altro per il posizionamento e fissaggio dei pezzi, ogni onere compreso per dare l'opera compiuta a regola d'artePer punto luce a commutatore 10 A Punto luce commutato in vista	cad		55,92	35,77%	20,00
21CL.PR.L.0110.80.d	IMPIANTO ELETTRICO UTILIZZATORE IN EDIFICIO RESIDENZIALE / Fornitura e posa in opera di punto luce a commutatore 10/A per ambienti fino a mq.16 / Impianto elettrico per edificio civile per ambiente fino am¦ 16 completo di:-sistema di distribuzione con eventuali opere in tracce su muratura;-conduttori del tipo H07V-K o FS17-450/750V di sezione minima di fase e di terra pari a mm¦ 1,5;-scatola di derivazione incassata da mm 104x66x48 con coperchio oppure se a vista da mm 100x100x50;-scatola portafrutto incassata a muro 3 posti oppure se a vista 2 posti da mm 66x82;-supporto 2 posti con viti vincolanti per scatola 3 posti;-frutto, serie commerciale;-placca in materiale plastico o metallo 2 posti per scatola 3 posti;-morsetti a mantello o con caratteristiche analoghe;conformi alle norme CEI e progettate ed eseguite in conformità del disposto della legge 37/08, incluse le opere murarie per l'apertura delle tracce, fori e quant'altro per il posizionamento e fissaggio dei pezzi, ogni onere compreso per dare l'opera compiuta a regola d'artePer punto luce a commutatore 10 A Punto luce commutato in vista IP 5X	cad		59,61	33,55%	20,00
21CL.PR.L.0110.80.e	IMPIANTO ELETTRICO UTILIZZATORE IN EDIFICIO RESIDENZIALE / Fornitura e posa in opera di punto luce a commutatore 10/A per ambienti fino a mq.16 / Impianto elettrico per edificio civile per ambiente fino am¦ 16 completo di:-sistema di distribuzione con eventuali opere in tracce su muratura;-conduttori del tipo H07V-K o FS17-450/750V di sezione minima di fase e di terra pari a mm¦ 1,5;-scatola di derivazione incassata da mm 104x66x48 con coperchio oppure se a vista da mm 100x100x50;-scatola portafrutto incassata a muro 3 posti oppure se a vista 2 posti da mm 66x82;-supporto 2 posti con viti vincolanti per scatola 3 posti;-frutto, serie commerciale;-placca in materiale plastico o metallo 2 posti per scatola 3 posti;-morsetti a mantello o con caratteristiche analoghe;conformi alle norme CEI e progettate ed eseguite in conformità del disposto della legge 37/08, incluse le opere murarie per l'apertura delle tracce, fori e quant'altro per il posizionamento e fissaggio dei pezzi, ogni onere compreso per dare l'opera compiuta a regola d'artePer punto luce a commutatore 10 A Punto luce commutato con canaline	cad		80,21	24,93%	20,00
21CL.PR.L.0110.80.f	IMPIANTO ELETTRICO UTILIZZATORE IN EDIFICIO RESIDENZIALE / Fornitura e posa in opera di punto luce a commutatore 10/A per ambienti fino a mq.16 / Impianto elettrico per edificio civile per ambiente fino am¦ 16 completo di:-sistema di distribuzione con eventuali opere in tracce su muratura;-conduttori del tipo H07V-K o FS17-450/750V di sezione minima di fase e di terra pari a mm¦ 1,5;-scatola di derivazione incassata da mm 104x66x48 con coperchio oppure se a vista da mm 100x100x50;-scatola portafrutto incassata a muro 3 posti oppure se a vista 2 posti da mm 66x82;-supporto 2 posti con viti vincolanti per scatola 3 posti;-frutto, serie commerciale;-placca in materiale plastico o metallo 2 posti per scatola 3 posti;-morsetti a mantello o con caratteristiche analoghe;conformi alle norme CEI e progettate ed eseguite in conformità del disposto della legge 37/08, incluse le opere murarie per l'apertura delle tracce, fori e quant'altro per il posizionamento e fissaggio dei pezzi, ogni onere compreso per dare l'opera compiuta a regola d'artePer punto luce a commutatore 10 A Punto luce commutato in traccia per controsoffittati	cad		54,67	36,58%	20,00
21CL.PR.L.0110.80.g	IMPIANTO ELETTRICO UTILIZZATORE IN EDIFICIO RESIDENZIALE / Fornitura e posa in opera di punto luce a commutatore 10/A per ambienti fino a mq.16 / Impianto elettrico per edificio civile per ambiente fino am¦ 16 completo di:-sistema di distribuzione con eventuali opere in tracce su muratura;-conduttori del tipo H07V-K o FS17-450/750V di sezione minima di fase e di terra pari a mm¦ 1,5;-scatola di derivazione incassata da mm 104x66x48 con coperchio oppure se a vista da mm 100x100x50;-scatola portafrutto incassata a muro 3 posti oppure se a vista 2 posti da mm 66x82;-supporto 2 posti con viti vincolanti per scatola 3 posti;-frutto, serie commerciale;-placca in materiale plastico o metallo 2 posti per scatola 3 posti;-morsetti a mantello o con caratteristiche analoghe;conformi alle norme CEI e progettate ed eseguite in conformità del disposto della legge 37/08, incluse le opere murarie per l'apertura delle tracce, fori e quant'altro per il posizionamento e fissaggio dei pezzi, ogni onere compreso per dare l'opera compiuta a regola d'artePer punto luce a commutatore 10 A Punto luce commutato funzionale a tenuta	cad		96,04	20,82%	20,00
21CL.PR.L.0110.90	IMPIANTO ELETTRICO UTILIZZATORE IN EDIFICIO RESIDENZIALE / Fornitura e posa in opera di punto luce a commutatore 10/A per ambienti oltre i mq. 16
21CL.PR.L.0110.90.a	IMPIANTO ELETTRICO UTILIZZATORE IN EDIFICIO RESIDENZIALE / Fornitura e posa in opera di punto luce a commutatore 10/A per ambienti oltre i mq. 16 / Impianto elettrico per edificio civile per ambiente di superficie oltre a m¦ 16 completo di:-sistema di distribuzione con eventuali opere in tracce su muratura;-conduttori del tipo H07V-K o FS17-450/750V di sezione minima di fase e di terra pari a mm¦ 1,5;-scatola di derivazione incassata da mm 104x66x48 con coperchio oppure se a vista da mm 100x100x50;-scatola portafrutto incassata a muro 3 posti oppure se a vista 2 posti da mm 66x82;-supporto 2 posti con viti vincolanti per scatola 3 posti;-frutto, serie commerciale;-placca in materiale plastico o metallo 2 posti per scatola 3 posti;-morsetti a mantello o con caratteristiche analoghe;conformi alle norme CEI e progettate ed eseguite in conformità del disposto della legge 37/08, incluse le opere murarie per l'apertura delle tracce, fori e quant'altro per il posizionamento e fissaggio dei pezzi, ogni onere compreso per dare l'opera compiuta a regola d'artePer punto luce a commutatore 10 A Punto luce commutato con corrugato leggero	cad		54,53	39,24%	21,40
21CL.PR.L.0110.90.b	IMPIANTO ELETTRICO UTILIZZATORE IN EDIFICIO RESIDENZIALE / Fornitura e posa in opera di punto luce a commutatore 10/A per ambienti oltre i mq. 16 / Impianto elettrico per edificio civile per ambiente di superficie oltre a m¦ 16 completo di:-sistema di distribuzione con eventuali opere in tracce su muratura;-conduttori del tipo H07V-K o FS17-450/750V di sezione minima di fase e di terra pari a mm¦ 1,5;-scatola di derivazione incassata da mm 104x66x48 con coperchio oppure se a vista da mm 100x100x50;-scatola portafrutto incassata a muro 3 posti oppure se a vista 2 posti da mm 66x82;-supporto 2 posti con viti vincolanti per scatola 3 posti;-frutto, serie commerciale;-placca in materiale plastico o metallo 2 posti per scatola 3 posti;-morsetti a mantello o con caratteristiche analoghe;conformi alle norme CEI e progettate ed eseguite in conformità del disposto della legge 37/08, incluse le opere murarie per l'apertura delle tracce, fori e quant'altro per il posizionamento e fissaggio dei pezzi, ogni onere compreso per dare l'opera compiuta a regola d'artePer punto luce a commutatore 10 A Punto luce commutato con corrugato pesante	cad		56,19	38,09%	21,40
21CL.PR.L.0110.90.c	IMPIANTO ELETTRICO UTILIZZATORE IN EDIFICIO RESIDENZIALE / Fornitura e posa in opera di punto luce a commutatore 10/A per ambienti oltre i mq. 16 / Impianto elettrico per edificio civile per ambiente di superficie oltre a m¦ 16 completo di:-sistema di distribuzione con eventuali opere in tracce su muratura;-conduttori del tipo H07V-K o FS17-450/750V di sezione minima di fase e di terra pari a mm¦ 1,5;-scatola di derivazione incassata da mm 104x66x48 con coperchio oppure se a vista da mm 100x100x50;-scatola portafrutto incassata a muro 3 posti oppure se a vista 2 posti da mm 66x82;-supporto 2 posti con viti vincolanti per scatola 3 posti;-frutto, serie commerciale;-placca in materiale plastico o metallo 2 posti per scatola 3 posti;-morsetti a mantello o con caratteristiche analoghe;conformi alle norme CEI e progettate ed eseguite in conformità del disposto della legge 37/08, incluse le opere murarie per l'apertura delle tracce, fori e quant'altro per il posizionamento e fissaggio dei pezzi, ogni onere compreso per dare l'opera compiuta a regola d'artePer punto luce a commutatore 10 A Punto luce commutato in vista	cad		66,00	35,94%	23,72
21CL.PR.L.0110.90.d	IMPIANTO ELETTRICO UTILIZZATORE IN EDIFICIO RESIDENZIALE / Fornitura e posa in opera di punto luce a commutatore 10/A per ambienti oltre i mq. 16 / Impianto elettrico per edificio civile per ambiente di superficie oltre a m¦ 16 completo di:-sistema di distribuzione con eventuali opere in tracce su muratura;-conduttori del tipo H07V-K o FS17-450/750V di sezione minima di fase e di terra pari a mm¦ 1,5;-scatola di derivazione incassata da mm 104x66x48 con coperchio oppure se a vista da mm 100x100x50;-scatola portafrutto incassata a muro 3 posti oppure se a vista 2 posti da mm 66x82;-supporto 2 posti con viti vincolanti per scatola 3 posti;-frutto, serie commerciale;-placca in materiale plastico o metallo 2 posti per scatola 3 posti;-morsetti a mantello o con caratteristiche analoghe;conformi alle norme CEI e progettate ed eseguite in conformità del disposto della legge 37/08, incluse le opere murarie per l'apertura delle tracce, fori e quant'altro per il posizionamento e fissaggio dei pezzi, ogni onere compreso per dare l'opera compiuta a regola d'artePer punto luce a commutatore 10 A Punto luce commutato in vista IP5X	cad		68,21	34,77%	23,72
21CL.PR.L.0110.90.e	IMPIANTO ELETTRICO UTILIZZATORE IN EDIFICIO RESIDENZIALE / Fornitura e posa in opera di punto luce a commutatore 10/A per ambienti oltre i mq. 16 / Impianto elettrico per edificio civile per ambiente di superficie oltre a m¦ 16 completo di:-sistema di distribuzione con eventuali opere in tracce su muratura;-conduttori del tipo H07V-K o FS17-450/750V di sezione minima di fase e di terra pari a mm¦ 1,5;-scatola di derivazione incassata da mm 104x66x48 con coperchio oppure se a vista da mm 100x100x50;-scatola portafrutto incassata a muro 3 posti oppure se a vista 2 posti da mm 66x82;-supporto 2 posti con viti vincolanti per scatola 3 posti;-frutto, serie commerciale;-placca in materiale plastico o metallo 2 posti per scatola 3 posti;-morsetti a mantello o con caratteristiche analoghe;conformi alle norme CEI e progettate ed eseguite in conformità del disposto della legge 37/08, incluse le opere murarie per l'apertura delle tracce, fori e quant'altro per il posizionamento e fissaggio dei pezzi, ogni onere compreso per dare l'opera compiuta a regola d'artePer punto luce a commutatore 10 A Punto luce commutato con canaline	cad		97,88	24,23%	23,72
21CL.PR.L.0110.90.f	IMPIANTO ELETTRICO UTILIZZATORE IN EDIFICIO RESIDENZIALE / Fornitura e posa in opera di punto luce a commutatore 10/A per ambienti oltre i mq. 16 / Impianto elettrico per edificio civile per ambiente di superficie oltre a m¦ 16 completo di:-sistema di distribuzione con eventuali opere in tracce su muratura;-conduttori del tipo H07V-K o FS17-450/750V di sezione minima di fase e di terra pari a mm¦ 1,5;-scatola di derivazione incassata da mm 104x66x48 con coperchio oppure se a vista da mm 100x100x50;-scatola portafrutto incassata a muro 3 posti oppure se a vista 2 posti da mm 66x82;-supporto 2 posti con viti vincolanti per scatola 3 posti;-frutto, serie commerciale;-placca in materiale plastico o metallo 2 posti per scatola 3 posti;-morsetti a mantello o con caratteristiche analoghe;conformi alle norme CEI e progettate ed eseguite in conformità del disposto della legge 37/08, incluse le opere murarie per l'apertura delle tracce, fori e quant'altro per il posizionamento e fissaggio dei pezzi, ogni onere compreso per dare l'opera compiuta a regola d'artePer punto luce a commutatore 10 A Punto luce commutato in traccia per controsoffittati	cad		63,01	37,50%	23,63
21CL.PR.L.0110.90.g	IMPIANTO ELETTRICO UTILIZZATORE IN EDIFICIO RESIDENZIALE / Fornitura e posa in opera di punto luce a commutatore 10/A per ambienti oltre i mq. 16 / Impianto elettrico per edificio civile per ambiente di superficie oltre a m¦ 16 completo di:-sistema di distribuzione con eventuali opere in tracce su muratura;-conduttori del tipo H07V-K o FS17-450/750V di sezione minima di fase e di terra pari a mm¦ 1,5;-scatola di derivazione incassata da mm 104x66x48 con coperchio oppure se a vista da mm 100x100x50;-scatola portafrutto incassata a muro 3 posti oppure se a vista 2 posti da mm 66x82;-supporto 2 posti con viti vincolanti per scatola 3 posti;-frutto, serie commerciale;-placca in materiale plastico o metallo 2 posti per scatola 3 posti;-morsetti a mantello o con caratteristiche analoghe;conformi alle norme CEI e progettate ed eseguite in conformità del disposto della legge 37/08, incluse le opere murarie per l'apertura delle tracce, fori e quant'altro per il posizionamento e fissaggio dei pezzi, ogni onere compreso per dare l'opera compiuta a regola d'artePer punto luce a commutatore 10 A Punto luce commutato funzionale a tenuta	cad		131,46	18,04%	23,72
21CL.PR.L.0120	IMPIANTI PER DORSALI E MONTANTI
21CL.PR.L.0120.10	IMPIANTI PER DORSALI E MONTANTI / Fornitura e posa in opera di impianto elettrico per dorsali in civili abitazione
21CL.PR.L.0120.10.a	IMPIANTI PER DORSALI E MONTANTI / Fornitura e posa in opera di impianto elettrico per dorsali in civili abitazione / Impianto elettrico per dorsali in civili abitazione completo di:-sistema di distribuzione con eventuali opere in tracce su muratura-conduttori del tipo H07V-K o FS17-450/750V di sezione adeguata di fase e di terra-scatola di derivazione di misure adeguate-morsetti a mantello o con caratteristiche analogheconformi alle norme CEI e progettate ed eseguite in conformità del disposto della legge 37/08, incluse le opere murarie per l'apertura delle tracce, fori e quant'altro per il posizionamento e fissaggio dei pezzi, ogni onere compreso per dare l'opera compiuta a regola d'arte Dorsale con cavo 2 x 1,5 mm¦+ T in tubo corrugato pesante di PVC	m		8,16	62,75%	5,12
21CL.PR.L.0120.10.b	IMPIANTI PER DORSALI E MONTANTI / Fornitura e posa in opera di impianto elettrico per dorsali in civili abitazione / Impianto elettrico per dorsali in civili abitazione completo di:-sistema di distribuzione con eventuali opere in tracce su muratura-conduttori del tipo H07V-K o FS17-450/750V di sezione adeguata di fase e di terra-scatola di derivazione di misure adeguate-morsetti a mantello o con caratteristiche analogheconformi alle norme CEI e progettate ed eseguite in conformità del disposto della legge 37/08, incluse le opere murarie per l'apertura delle tracce, fori e quant'altro per il posizionamento e fissaggio dei pezzi, ogni onere compreso per dare l'opera compiuta a regola d'arte Dorsale con cavo 2 x 2,5 mm¦+ T in tubo corrugato pesante di PVC	m		8,88	57,66%	5,12
21CL.PR.L.0120.10.c	IMPIANTI PER DORSALI E MONTANTI / Fornitura e posa in opera di impianto elettrico per dorsali in civili abitazione / Impianto elettrico per dorsali in civili abitazione completo di:-sistema di distribuzione con eventuali opere in tracce su muratura-conduttori del tipo H07V-K o FS17-450/750V di sezione adeguata di fase e di terra-scatola di derivazione di misure adeguate-morsetti a mantello o con caratteristiche analogheconformi alle norme CEI e progettate ed eseguite in conformità del disposto della legge 37/08, incluse le opere murarie per l'apertura delle tracce, fori e quant'altro per il posizionamento e fissaggio dei pezzi, ogni onere compreso per dare l'opera compiuta a regola d'arte Dorsale con cavo 2 x 4 mm¦ + T in tubo corrugato pesante di PVC	m		11,17	54,07%	6,04
21CL.PR.L.0120.10.d	IMPIANTI PER DORSALI E MONTANTI / Fornitura e posa in opera di impianto elettrico per dorsali in civili abitazione / Impianto elettrico per dorsali in civili abitazione completo di:-sistema di distribuzione con eventuali opere in tracce su muratura-conduttori del tipo H07V-K o FS17-450/750V di sezione adeguata di fase e di terra-scatola di derivazione di misure adeguate-morsetti a mantello o con caratteristiche analogheconformi alle norme CEI e progettate ed eseguite in conformità del disposto della legge 37/08, incluse le opere murarie per l'apertura delle tracce, fori e quant'altro per il posizionamento e fissaggio dei pezzi, ogni onere compreso per dare l'opera compiuta a regola d'arte Dorsale con cavo 2 x 6 mm¦+ T in tubo corrugato pesante di PVC	m		12,33	48,99%	6,04
21CL.PR.L.0120.10.e	IMPIANTI PER DORSALI E MONTANTI / Fornitura e posa in opera di impianto elettrico per dorsali in civili abitazione / Impianto elettrico per dorsali in civili abitazione completo di:-sistema di distribuzione con eventuali opere in tracce su muratura-conduttori del tipo H07V-K o FS17-450/750V di sezione adeguata di fase e di terra-scatola di derivazione di misure adeguate-morsetti a mantello o con caratteristiche analogheconformi alle norme CEI e progettate ed eseguite in conformità del disposto della legge 37/08, incluse le opere murarie per l'apertura delle tracce, fori e quant'altro per il posizionamento e fissaggio dei pezzi, ogni onere compreso per dare l'opera compiuta a regola d'arte Dorsale con cavo 2 x 10 mm¦+ T in tubo corrugato pesante di PVC	m		17,55	42,45%	7,45
21CL.PR.L.0120.10.f	IMPIANTI PER DORSALI E MONTANTI / Fornitura e posa in opera di impianto elettrico per dorsali in civili abitazione / Impianto elettrico per dorsali in civili abitazione completo di:-sistema di distribuzione con eventuali opere in tracce su muratura-conduttori del tipo H07V-K o FS17-450/750V di sezione adeguata di fase e di terra-scatola di derivazione di misure adeguate-morsetti a mantello o con caratteristiche analogheconformi alle norme CEI e progettate ed eseguite in conformità del disposto della legge 37/08, incluse le opere murarie per l'apertura delle tracce, fori e quant'altro per il posizionamento e fissaggio dei pezzi, ogni onere compreso per dare l'opera compiuta a regola d'arte Dorsale con cavo 2 x 1,5 mm¦ + T in tubo a vista	m		11,11	58,60%	6,51
21CL.PR.L.0120.10.g	IMPIANTI PER DORSALI E MONTANTI / Fornitura e posa in opera di impianto elettrico per dorsali in civili abitazione / Impianto elettrico per dorsali in civili abitazione completo di:-sistema di distribuzione con eventuali opere in tracce su muratura-conduttori del tipo H07V-K o FS17-450/750V di sezione adeguata di fase e di terra-scatola di derivazione di misure adeguate-morsetti a mantello o con caratteristiche analogheconformi alle norme CEI e progettate ed eseguite in conformità del disposto della legge 37/08, incluse le opere murarie per l'apertura delle tracce, fori e quant'altro per il posizionamento e fissaggio dei pezzi, ogni onere compreso per dare l'opera compiuta a regola d'arte Dorsale con cavo 2 x 2,5 mm¦ + T in tubo a vista	m		12,05	54,02%	6,51
21CL.PR.L.0120.10.h	IMPIANTI PER DORSALI E MONTANTI / Fornitura e posa in opera di impianto elettrico per dorsali in civili abitazione / Impianto elettrico per dorsali in civili abitazione completo di:-sistema di distribuzione con eventuali opere in tracce su muratura-conduttori del tipo H07V-K o FS17-450/750V di sezione adeguata di fase e di terra-scatola di derivazione di misure adeguate-morsetti a mantello o con caratteristiche analogheconformi alle norme CEI e progettate ed eseguite in conformità del disposto della legge 37/08, incluse le opere murarie per l'apertura delle tracce, fori e quant'altro per il posizionamento e fissaggio dei pezzi, ogni onere compreso per dare l'opera compiuta a regola d'arte Dorsale con cavo 2 x 4 mm¦ + T in tubo a vista	m		14,45	51,56%	7,45
21CL.PR.L.0120.10.i	IMPIANTI PER DORSALI E MONTANTI / Fornitura e posa in opera di impianto elettrico per dorsali in civili abitazione / Impianto elettrico per dorsali in civili abitazione completo di:-sistema di distribuzione con eventuali opere in tracce su muratura-conduttori del tipo H07V-K o FS17-450/750V di sezione adeguata di fase e di terra-scatola di derivazione di misure adeguate-morsetti a mantello o con caratteristiche analogheconformi alle norme CEI e progettate ed eseguite in conformità del disposto della legge 37/08, incluse le opere murarie per l'apertura delle tracce, fori e quant'altro per il posizionamento e fissaggio dei pezzi, ogni onere compreso per dare l'opera compiuta a regola d'arte Dorsale con cavo 2 x 6 mm¦ + T in tubo a vista	m		15,62	47,70%	7,45
21CL.PR.L.0120.10.j	IMPIANTI PER DORSALI E MONTANTI / Fornitura e posa in opera di impianto elettrico per dorsali in civili abitazione / Impianto elettrico per dorsali in civili abitazione completo di:-sistema di distribuzione con eventuali opere in tracce su muratura-conduttori del tipo H07V-K o FS17-450/750V di sezione adeguata di fase e di terra-scatola di derivazione di misure adeguate-morsetti a mantello o con caratteristiche analogheconformi alle norme CEI e progettate ed eseguite in conformità del disposto della legge 37/08, incluse le opere murarie per l'apertura delle tracce, fori e quant'altro per il posizionamento e fissaggio dei pezzi, ogni onere compreso per dare l'opera compiuta a regola d'arte Dorsale con cavo 2 x 10 mm¦ + T in tubo a vista	m		18,22	45,99%	8,38
21CL.PR.L.0120.10.k	IMPIANTI PER DORSALI E MONTANTI / Fornitura e posa in opera di impianto elettrico per dorsali in civili abitazione / Impianto elettrico per dorsali in civili abitazione completo di:-sistema di distribuzione con eventuali opere in tracce su muratura-conduttori del tipo H07V-K o FS17-450/750V di sezione adeguata di fase e di terra-scatola di derivazione di misure adeguate-morsetti a mantello o con caratteristiche analogheconformi alle norme CEI e progettate ed eseguite in conformità del disposto della legge 37/08, incluse le opere murarie per l'apertura delle tracce, fori e quant'altro per il posizionamento e fissaggio dei pezzi, ogni onere compreso per dare l'opera compiuta a regola d'arte Dorsale con cavo 2 x 1,5 mm¦ + T in tubo a vista IP 5x	m		11,63	55,98%	6,51
21CL.PR.L.0120.10.l	IMPIANTI PER DORSALI E MONTANTI / Fornitura e posa in opera di impianto elettrico per dorsali in civili abitazione / Impianto elettrico per dorsali in civili abitazione completo di:-sistema di distribuzione con eventuali opere in tracce su muratura-conduttori del tipo H07V-K o FS17-450/750V di sezione adeguata di fase e di terra-scatola di derivazione di misure adeguate-morsetti a mantello o con caratteristiche analogheconformi alle norme CEI e progettate ed eseguite in conformità del disposto della legge 37/08, incluse le opere murarie per l'apertura delle tracce, fori e quant'altro per il posizionamento e fissaggio dei pezzi, ogni onere compreso per dare l'opera compiuta a regola d'arte Dorsale con cavo 2 x 2,5 mm¦ + T in tubo a vista IP 5x	m		12,75	51,06%	6,51
21CL.PR.L.0120.10.m	IMPIANTI PER DORSALI E MONTANTI / Fornitura e posa in opera di impianto elettrico per dorsali in civili abitazione / Impianto elettrico per dorsali in civili abitazione completo di:-sistema di distribuzione con eventuali opere in tracce su muratura-conduttori del tipo H07V-K o FS17-450/750V di sezione adeguata di fase e di terra-scatola di derivazione di misure adeguate-morsetti a mantello o con caratteristiche analogheconformi alle norme CEI e progettate ed eseguite in conformità del disposto della legge 37/08, incluse le opere murarie per l'apertura delle tracce, fori e quant'altro per il posizionamento e fissaggio dei pezzi, ogni onere compreso per dare l'opera compiuta a regola d'arte Dorsale con cavo 2 x 4 mm¦ + T in tubo a vista IP 5x	m		15,35	48,53%	7,45
21CL.PR.L.0120.10.n	IMPIANTI PER DORSALI E MONTANTI / Fornitura e posa in opera di impianto elettrico per dorsali in civili abitazione / Impianto elettrico per dorsali in civili abitazione completo di:-sistema di distribuzione con eventuali opere in tracce su muratura-conduttori del tipo H07V-K o FS17-450/750V di sezione adeguata di fase e di terra-scatola di derivazione di misure adeguate-morsetti a mantello o con caratteristiche analogheconformi alle norme CEI e progettate ed eseguite in conformità del disposto della legge 37/08, incluse le opere murarie per l'apertura delle tracce, fori e quant'altro per il posizionamento e fissaggio dei pezzi, ogni onere compreso per dare l'opera compiuta a regola d'arte Dorsale con cavo 2 x 6 mm¦ + T in tubo a vista IP 5x	m		16,51	45,12%	7,45
21CL.PR.L.0120.10.o	IMPIANTI PER DORSALI E MONTANTI / Fornitura e posa in opera di impianto elettrico per dorsali in civili abitazione / Impianto elettrico per dorsali in civili abitazione completo di:-sistema di distribuzione con eventuali opere in tracce su muratura-conduttori del tipo H07V-K o FS17-450/750V di sezione adeguata di fase e di terra-scatola di derivazione di misure adeguate-morsetti a mantello o con caratteristiche analogheconformi alle norme CEI e progettate ed eseguite in conformità del disposto della legge 37/08, incluse le opere murarie per l'apertura delle tracce, fori e quant'altro per il posizionamento e fissaggio dei pezzi, ogni onere compreso per dare l'opera compiuta a regola d'arte Dorsale con cavo 2 x 10 mm¦+ T in tubo a vista IP 5x	m		19,48	43,02%	8,38
21CL.PR.L.0120.10.p	IMPIANTI PER DORSALI E MONTANTI / Fornitura e posa in opera di impianto elettrico per dorsali in civili abitazione / Impianto elettrico per dorsali in civili abitazione completo di:-sistema di distribuzione con eventuali opere in tracce su muratura-conduttori del tipo H07V-K o FS17-450/750V di sezione adeguata di fase e di terra-scatola di derivazione di misure adeguate-morsetti a mantello o con caratteristiche analogheconformi alle norme CEI e progettate ed eseguite in conformità del disposto della legge 37/08, incluse le opere murarie per l'apertura delle tracce, fori e quant'altro per il posizionamento e fissaggio dei pezzi, ogni onere compreso per dare l'opera compiuta a regola d'arte Dorsale con cavo 2 x 1,5 mm¦+ T in canaline	m		14,67	41,17%	6,04
21CL.PR.L.0120.10.q	IMPIANTI PER DORSALI E MONTANTI / Fornitura e posa in opera di impianto elettrico per dorsali in civili abitazione / Impianto elettrico per dorsali in civili abitazione completo di:-sistema di distribuzione con eventuali opere in tracce su muratura-conduttori del tipo H07V-K o FS17-450/750V di sezione adeguata di fase e di terra-scatola di derivazione di misure adeguate-morsetti a mantello o con caratteristiche analogheconformi alle norme CEI e progettate ed eseguite in conformità del disposto della legge 37/08, incluse le opere murarie per l'apertura delle tracce, fori e quant'altro per il posizionamento e fissaggio dei pezzi, ogni onere compreso per dare l'opera compiuta a regola d'arte Dorsale con cavo 2 x 2,5 mm¦ + T in canaline	m		15,26	39,58%	6,04
21CL.PR.L.0120.10.r	IMPIANTI PER DORSALI E MONTANTI / Fornitura e posa in opera di impianto elettrico per dorsali in civili abitazione / Impianto elettrico per dorsali in civili abitazione completo di:-sistema di distribuzione con eventuali opere in tracce su muratura-conduttori del tipo H07V-K o FS17-450/750V di sezione adeguata di fase e di terra-scatola di derivazione di misure adeguate-morsetti a mantello o con caratteristiche analogheconformi alle norme CEI e progettate ed eseguite in conformità del disposto della legge 37/08, incluse le opere murarie per l'apertura delle tracce, fori e quant'altro per il posizionamento e fissaggio dei pezzi, ogni onere compreso per dare l'opera compiuta a regola d'arte Dorsale con cavo 2 x 4 mm¦ + T in canaline	m		21,03	33,19%	6,98
21CL.PR.L.0120.10.s	IMPIANTI PER DORSALI E MONTANTI / Fornitura e posa in opera di impianto elettrico per dorsali in civili abitazione / Impianto elettrico per dorsali in civili abitazione completo di:-sistema di distribuzione con eventuali opere in tracce su muratura-conduttori del tipo H07V-K o FS17-450/750V di sezione adeguata di fase e di terra-scatola di derivazione di misure adeguate-morsetti a mantello o con caratteristiche analogheconformi alle norme CEI e progettate ed eseguite in conformità del disposto della legge 37/08, incluse le opere murarie per l'apertura delle tracce, fori e quant'altro per il posizionamento e fissaggio dei pezzi, ogni onere compreso per dare l'opera compiuta a regola d'arte Dorsale con cavo 2 x 6 mm¦ + T in canaline	m		22,20	31,44%	6,98
21CL.PR.L.0120.10.t	IMPIANTI PER DORSALI E MONTANTI / Fornitura e posa in opera di impianto elettrico per dorsali in civili abitazione / Impianto elettrico per dorsali in civili abitazione completo di:-sistema di distribuzione con eventuali opere in tracce su muratura-conduttori del tipo H07V-K o FS17-450/750V di sezione adeguata di fase e di terra-scatola di derivazione di misure adeguate-morsetti a mantello o con caratteristiche analogheconformi alle norme CEI e progettate ed eseguite in conformità del disposto della legge 37/08, incluse le opere murarie per l'apertura delle tracce, fori e quant'altro per il posizionamento e fissaggio dei pezzi, ogni onere compreso per dare l'opera compiuta a regola d'arte Dorsale con cavo 2 x 10 mm¦+ T in canaline	m		32,80	25,55%	8,38
21CL.PR.L.0120.20	IMPIANTI PER DORSALI E MONTANTI / Fornitura e posa in opera di impianto elettrico per colonne montanti singole
21CL.PR.L.0120.20.a	IMPIANTI PER DORSALI E MONTANTI / Fornitura e posa in opera di impianto elettrico per colonne montanti singole / Impianto elettrico per colonne montanti completo di:-sistema di distribuzione con eventuali opere in tracce su muratura;-conduttori del tipo H07V-K o FS17-450/750V di sezione adeguata, di fase e di terra;-scatola di derivazione di misure adeguate;-morsetti a mantello o con caratteristiche analoghe;conformi alle norme CEI e progettate ed eseguite in conformità del disposto della legge 37/08, incluse le opere murarie per l'apertura delle tracce, fori e quant'altro per il posizionamento e fissaggio dei pezzi, ogni onere compreso per dare l'opera compiuta a regola d'arte Montante con cavo 2 x 4 mm¦ + T in tubo corrugato pesante di PVC	m		10,69	52,20%	5,58
21CL.PR.L.0120.20.b	IMPIANTI PER DORSALI E MONTANTI / Fornitura e posa in opera di impianto elettrico per colonne montanti singole / Impianto elettrico per colonne montanti completo di:-sistema di distribuzione con eventuali opere in tracce su muratura;-conduttori del tipo H07V-K o FS17-450/750V di sezione adeguata, di fase e di terra;-scatola di derivazione di misure adeguate;-morsetti a mantello o con caratteristiche analoghe;conformi alle norme CEI e progettate ed eseguite in conformità del disposto della legge 37/08, incluse le opere murarie per l'apertura delle tracce, fori e quant'altro per il posizionamento e fissaggio dei pezzi, ogni onere compreso per dare l'opera compiuta a regola d'arte Montante con cavo 2 x 6 mm¦ + T in tubo corrugato pesante di PVC	m		11,87	47,01%	5,58
21CL.PR.L.0120.20.c	IMPIANTI PER DORSALI E MONTANTI / Fornitura e posa in opera di impianto elettrico per colonne montanti singole / Impianto elettrico per colonne montanti completo di:-sistema di distribuzione con eventuali opere in tracce su muratura;-conduttori del tipo H07V-K o FS17-450/750V di sezione adeguata, di fase e di terra;-scatola di derivazione di misure adeguate;-morsetti a mantello o con caratteristiche analoghe;conformi alle norme CEI e progettate ed eseguite in conformità del disposto della legge 37/08, incluse le opere murarie per l'apertura delle tracce, fori e quant'altro per il posizionamento e fissaggio dei pezzi, ogni onere compreso per dare l'opera compiuta a regola d'arte Montante con cavo 2 x 10 mm¦+ T in tubo corrugato pesante di PVC	m		16,53	39,38%	6,51
21CL.PR.L.0120.20.d	IMPIANTI PER DORSALI E MONTANTI / Fornitura e posa in opera di impianto elettrico per colonne montanti singole / Impianto elettrico per colonne montanti completo di:-sistema di distribuzione con eventuali opere in tracce su muratura;-conduttori del tipo H07V-K o FS17-450/750V di sezione adeguata, di fase e di terra;-scatola di derivazione di misure adeguate;-morsetti a mantello o con caratteristiche analoghe;conformi alle norme CEI e progettate ed eseguite in conformità del disposto della legge 37/08, incluse le opere murarie per l'apertura delle tracce, fori e quant'altro per il posizionamento e fissaggio dei pezzi, ogni onere compreso per dare l'opera compiuta a regola d'arte Montante con cavo 2 x 16 mm¦ + T in tubo corrugato pesante di PVC	m		20,56	31,66%	6,51
21CL.PR.L.0120.20.e	IMPIANTI PER DORSALI E MONTANTI / Fornitura e posa in opera di impianto elettrico per colonne montanti singole / Impianto elettrico per colonne montanti completo di:-sistema di distribuzione con eventuali opere in tracce su muratura;-conduttori del tipo H07V-K o FS17-450/750V di sezione adeguata, di fase e di terra;-scatola di derivazione di misure adeguate;-morsetti a mantello o con caratteristiche analoghe;conformi alle norme CEI e progettate ed eseguite in conformità del disposto della legge 37/08, incluse le opere murarie per l'apertura delle tracce, fori e quant'altro per il posizionamento e fissaggio dei pezzi, ogni onere compreso per dare l'opera compiuta a regola d'arte Montante con cavo 2 x 4 mm¦+ T in tubo a vista	m		13,93	50,11%	6,98
21CL.PR.L.0120.20.f	IMPIANTI PER DORSALI E MONTANTI / Fornitura e posa in opera di impianto elettrico per colonne montanti singole / Impianto elettrico per colonne montanti completo di:-sistema di distribuzione con eventuali opere in tracce su muratura;-conduttori del tipo H07V-K o FS17-450/750V di sezione adeguata, di fase e di terra;-scatola di derivazione di misure adeguate;-morsetti a mantello o con caratteristiche analoghe;conformi alle norme CEI e progettate ed eseguite in conformità del disposto della legge 37/08, incluse le opere murarie per l'apertura delle tracce, fori e quant'altro per il posizionamento e fissaggio dei pezzi, ogni onere compreso per dare l'opera compiuta a regola d'arte Montante con cavo 2 x 6 mm¦+ T in tubo a vista	m		15,10	46,23%	6,98
21CL.PR.L.0120.20.g	IMPIANTI PER DORSALI E MONTANTI / Fornitura e posa in opera di impianto elettrico per colonne montanti singole / Impianto elettrico per colonne montanti completo di:-sistema di distribuzione con eventuali opere in tracce su muratura;-conduttori del tipo H07V-K o FS17-450/750V di sezione adeguata, di fase e di terra;-scatola di derivazione di misure adeguate;-morsetti a mantello o con caratteristiche analoghe;conformi alle norme CEI e progettate ed eseguite in conformità del disposto della legge 37/08, incluse le opere murarie per l'apertura delle tracce, fori e quant'altro per il posizionamento e fissaggio dei pezzi, ogni onere compreso per dare l'opera compiuta a regola d'arte Montante con cavo 2 x 10 mm¦ + T in tubo a vista	m		20,60	38,40%	7,91
21CL.PR.L.0120.20.h	IMPIANTI PER DORSALI E MONTANTI / Fornitura e posa in opera di impianto elettrico per colonne montanti singole / Impianto elettrico per colonne montanti completo di:-sistema di distribuzione con eventuali opere in tracce su muratura;-conduttori del tipo H07V-K o FS17-450/750V di sezione adeguata, di fase e di terra;-scatola di derivazione di misure adeguate;-morsetti a mantello o con caratteristiche analoghe;conformi alle norme CEI e progettate ed eseguite in conformità del disposto della legge 37/08, incluse le opere murarie per l'apertura delle tracce, fori e quant'altro per il posizionamento e fissaggio dei pezzi, ogni onere compreso per dare l'opera compiuta a regola d'arte Montante con cavo 2 x 16 mm¦ + T in tubo a vista	m		24,63	32,12%	7,91
21CL.PR.L.0120.20.i	IMPIANTI PER DORSALI E MONTANTI / Fornitura e posa in opera di impianto elettrico per colonne montanti singole / Impianto elettrico per colonne montanti completo di:-sistema di distribuzione con eventuali opere in tracce su muratura;-conduttori del tipo H07V-K o FS17-450/750V di sezione adeguata, di fase e di terra;-scatola di derivazione di misure adeguate;-morsetti a mantello o con caratteristiche analoghe;conformi alle norme CEI e progettate ed eseguite in conformità del disposto della legge 37/08, incluse le opere murarie per l'apertura delle tracce, fori e quant'altro per il posizionamento e fissaggio dei pezzi, ogni onere compreso per dare l'opera compiuta a regola d'arte Montante con cavo 2 x 4 mm¦+ T in tubo a vista IP 5x	m		14,75	47,32%	6,98
21CL.PR.L.0120.20.j	IMPIANTI PER DORSALI E MONTANTI / Fornitura e posa in opera di impianto elettrico per colonne montanti singole / Impianto elettrico per colonne montanti completo di:-sistema di distribuzione con eventuali opere in tracce su muratura;-conduttori del tipo H07V-K o FS17-450/750V di sezione adeguata, di fase e di terra;-scatola di derivazione di misure adeguate;-morsetti a mantello o con caratteristiche analoghe;conformi alle norme CEI e progettate ed eseguite in conformità del disposto della legge 37/08, incluse le opere murarie per l'apertura delle tracce, fori e quant'altro per il posizionamento e fissaggio dei pezzi, ogni onere compreso per dare l'opera compiuta a regola d'arte Montante con cavo 2 x 6 mm¦+ T in tubo a vista IP 5x	m		15,93	43,82%	6,98
21CL.PR.L.0120.20.k	IMPIANTI PER DORSALI E MONTANTI / Fornitura e posa in opera di impianto elettrico per colonne montanti singole / Impianto elettrico per colonne montanti completo di:-sistema di distribuzione con eventuali opere in tracce su muratura;-conduttori del tipo H07V-K o FS17-450/750V di sezione adeguata, di fase e di terra;-scatola di derivazione di misure adeguate;-morsetti a mantello o con caratteristiche analoghe;conformi alle norme CEI e progettate ed eseguite in conformità del disposto della legge 37/08, incluse le opere murarie per l'apertura delle tracce, fori e quant'altro per il posizionamento e fissaggio dei pezzi, ogni onere compreso per dare l'opera compiuta a regola d'arte Montante con cavo 2 x 10 mm¦ + T in tubo a vista IP 5x	m		21,75	36,37%	7,91
21CL.PR.L.0120.20.l	IMPIANTI PER DORSALI E MONTANTI / Fornitura e posa in opera di impianto elettrico per colonne montanti singole / Impianto elettrico per colonne montanti completo di:-sistema di distribuzione con eventuali opere in tracce su muratura;-conduttori del tipo H07V-K o FS17-450/750V di sezione adeguata, di fase e di terra;-scatola di derivazione di misure adeguate;-morsetti a mantello o con caratteristiche analoghe;conformi alle norme CEI e progettate ed eseguite in conformità del disposto della legge 37/08, incluse le opere murarie per l'apertura delle tracce, fori e quant'altro per il posizionamento e fissaggio dei pezzi, ogni onere compreso per dare l'opera compiuta a regola d'arte Montante con cavo 2 x 16 mm¦ + T in tubo a vista IP 5x	m		25,77	30,69%	7,91
21CL.PR.L.0120.20.m	IMPIANTI PER DORSALI E MONTANTI / Fornitura e posa in opera di impianto elettrico per colonne montanti singole / Impianto elettrico per colonne montanti completo di:-sistema di distribuzione con eventuali opere in tracce su muratura;-conduttori del tipo H07V-K o FS17-450/750V di sezione adeguata, di fase e di terra;-scatola di derivazione di misure adeguate;-morsetti a mantello o con caratteristiche analoghe;conformi alle norme CEI e progettate ed eseguite in conformità del disposto della legge 37/08, incluse le opere murarie per l'apertura delle tracce, fori e quant'altro per il posizionamento e fissaggio dei pezzi, ogni onere compreso per dare l'opera compiuta a regola d'arte Montante con cavo 2 x 4 mm¦ + T in canaline	m		20,10	32,39%	6,51
21CL.PR.L.0120.20.n	IMPIANTI PER DORSALI E MONTANTI / Fornitura e posa in opera di impianto elettrico per colonne montanti singole / Impianto elettrico per colonne montanti completo di:-sistema di distribuzione con eventuali opere in tracce su muratura;-conduttori del tipo H07V-K o FS17-450/750V di sezione adeguata, di fase e di terra;-scatola di derivazione di misure adeguate;-morsetti a mantello o con caratteristiche analoghe;conformi alle norme CEI e progettate ed eseguite in conformità del disposto della legge 37/08, incluse le opere murarie per l'apertura delle tracce, fori e quant'altro per il posizionamento e fissaggio dei pezzi, ogni onere compreso per dare l'opera compiuta a regola d'arte Montante con cavo 2 x 6 mm¦+ T in canaline	m		21,25	30,64%	6,51
21CL.PR.L.0120.20.o	IMPIANTI PER DORSALI E MONTANTI / Fornitura e posa in opera di impianto elettrico per colonne montanti singole / Impianto elettrico per colonne montanti completo di:-sistema di distribuzione con eventuali opere in tracce su muratura;-conduttori del tipo H07V-K o FS17-450/750V di sezione adeguata, di fase e di terra;-scatola di derivazione di misure adeguate;-morsetti a mantello o con caratteristiche analoghe;conformi alle norme CEI e progettate ed eseguite in conformità del disposto della legge 37/08, incluse le opere murarie per l'apertura delle tracce, fori e quant'altro per il posizionamento e fissaggio dei pezzi, ogni onere compreso per dare l'opera compiuta a regola d'arte Montante con cavo 2 x 10 mm¦ + T in canaline	m		31,89	24,80%	7,91
21CL.PR.L.0120.20.p	IMPIANTI PER DORSALI E MONTANTI / Fornitura e posa in opera di impianto elettrico per colonne montanti singole / Impianto elettrico per colonne montanti completo di:-sistema di distribuzione con eventuali opere in tracce su muratura;-conduttori del tipo H07V-K o FS17-450/750V di sezione adeguata, di fase e di terra;-scatola di derivazione di misure adeguate;-morsetti a mantello o con caratteristiche analoghe;conformi alle norme CEI e progettate ed eseguite in conformità del disposto della legge 37/08, incluse le opere murarie per l'apertura delle tracce, fori e quant'altro per il posizionamento e fissaggio dei pezzi, ogni onere compreso per dare l'opera compiuta a regola d'arte Montante con cavo 2 x 16 mm¦ + T in canaline	m		35,92	22,02%	7,91
21CL.PR.L.0120.30	IMPIANTI PER DORSALI E MONTANTI / Fornitura e posa in opera di impianto elettrico per colonne montanti multiple per un numero massimo fino a 6 utenze
21CL.PR.L.0120.30.a	IMPIANTI PER DORSALI E MONTANTI / Fornitura e posa in opera di impianto elettrico per colonne montanti multiple per un numero massimo fino a 6 utenze / Impianto elettrico per colonne montanti multiple per un numero massimo fino a 6 utenze completo di:-sistema di distribuzione con eventuali incidenze per opere in tracce su muratura;-conduttori del tipo H07V-K o FS17-450/750V di sezione adeguata, di linea;-scatola di derivazione di misure adeguate;-morsetti a mantello o con caratteristiche analoghe;conformi alle norme CEI e progettate ed eseguite in conformità del disposto della legge 37/08, incluse le opere murarie per l'apertura delle tracce, fori e quant'altro per il posizionamento e fissaggio dei pezzi, ogni onere compreso per dare l'opera compiuta a regola d'arteCadauna per montante di utenza per metro lineare Montante con cavo 2 x 4 mm¦ in tubo corrugato pesante di PVC	m		7,68	54,56%	4,19
21CL.PR.L.0120.30.b	IMPIANTI PER DORSALI E MONTANTI / Fornitura e posa in opera di impianto elettrico per colonne montanti multiple per un numero massimo fino a 6 utenze / Impianto elettrico per colonne montanti multiple per un numero massimo fino a 6 utenze completo di:-sistema di distribuzione con eventuali incidenze per opere in tracce su muratura;-conduttori del tipo H07V-K o FS17-450/750V di sezione adeguata, di linea;-scatola di derivazione di misure adeguate;-morsetti a mantello o con caratteristiche analoghe;conformi alle norme CEI e progettate ed eseguite in conformità del disposto della legge 37/08, incluse le opere murarie per l'apertura delle tracce, fori e quant'altro per il posizionamento e fissaggio dei pezzi, ogni onere compreso per dare l'opera compiuta a regola d'arteCadauna per montante di utenza per metro lineare Montante con cavo 2 x 6 mm¦ in tubo corrugato pesante di PVC	m		8,46	49,53%	4,19
21CL.PR.L.0120.30.c	IMPIANTI PER DORSALI E MONTANTI / Fornitura e posa in opera di impianto elettrico per colonne montanti multiple per un numero massimo fino a 6 utenze / Impianto elettrico per colonne montanti multiple per un numero massimo fino a 6 utenze completo di:-sistema di distribuzione con eventuali incidenze per opere in tracce su muratura;-conduttori del tipo H07V-K o FS17-450/750V di sezione adeguata, di linea;-scatola di derivazione di misure adeguate;-morsetti a mantello o con caratteristiche analoghe;conformi alle norme CEI e progettate ed eseguite in conformità del disposto della legge 37/08, incluse le opere murarie per l'apertura delle tracce, fori e quant'altro per il posizionamento e fissaggio dei pezzi, ogni onere compreso per dare l'opera compiuta a regola d'arteCadauna per montante di utenza per metro lineare Montante con cavo 2 x 10 mm¦ in tubo corrugato pesante di PVC	m		11,61	42,12%	4,89
21CL.PR.L.0120.30.d	IMPIANTI PER DORSALI E MONTANTI / Fornitura e posa in opera di impianto elettrico per colonne montanti multiple per un numero massimo fino a 6 utenze / Impianto elettrico per colonne montanti multiple per un numero massimo fino a 6 utenze completo di:-sistema di distribuzione con eventuali incidenze per opere in tracce su muratura;-conduttori del tipo H07V-K o FS17-450/750V di sezione adeguata, di linea;-scatola di derivazione di misure adeguate;-morsetti a mantello o con caratteristiche analoghe;conformi alle norme CEI e progettate ed eseguite in conformità del disposto della legge 37/08, incluse le opere murarie per l'apertura delle tracce, fori e quant'altro per il posizionamento e fissaggio dei pezzi, ogni onere compreso per dare l'opera compiuta a regola d'arteCadauna per montante di utenza per metro lineare Montante con cavo 2 x 16 mm¦ in tubo corrugato pesante di PVC	m		14,27	34,27%	4,89
21CL.PR.L.0120.30.e	IMPIANTI PER DORSALI E MONTANTI / Fornitura e posa in opera di impianto elettrico per colonne montanti multiple per un numero massimo fino a 6 utenze / Impianto elettrico per colonne montanti multiple per un numero massimo fino a 6 utenze completo di:-sistema di distribuzione con eventuali incidenze per opere in tracce su muratura;-conduttori del tipo H07V-K o FS17-450/750V di sezione adeguata, di linea;-scatola di derivazione di misure adeguate;-morsetti a mantello o con caratteristiche analoghe;conformi alle norme CEI e progettate ed eseguite in conformità del disposto della legge 37/08, incluse le opere murarie per l'apertura delle tracce, fori e quant'altro per il posizionamento e fissaggio dei pezzi, ogni onere compreso per dare l'opera compiuta a regola d'arteCadauna per montante di utenza per metro lineare Montante con cavo 2 x 4 mm¦ in canaline	m		10,91	44,82%	4,89
21CL.PR.L.0120.30.f	IMPIANTI PER DORSALI E MONTANTI / Fornitura e posa in opera di impianto elettrico per colonne montanti multiple per un numero massimo fino a 6 utenze / Impianto elettrico per colonne montanti multiple per un numero massimo fino a 6 utenze completo di:-sistema di distribuzione con eventuali incidenze per opere in tracce su muratura;-conduttori del tipo H07V-K o FS17-450/750V di sezione adeguata, di linea;-scatola di derivazione di misure adeguate;-morsetti a mantello o con caratteristiche analoghe;conformi alle norme CEI e progettate ed eseguite in conformità del disposto della legge 37/08, incluse le opere murarie per l'apertura delle tracce, fori e quant'altro per il posizionamento e fissaggio dei pezzi, ogni onere compreso per dare l'opera compiuta a regola d'arteCadauna per montante di utenza per metro lineare Montante con cavo 2 x 6 mm¦in canaline	m		11,67	41,90%	4,89
21CL.PR.L.0120.30.g	IMPIANTI PER DORSALI E MONTANTI / Fornitura e posa in opera di impianto elettrico per colonne montanti multiple per un numero massimo fino a 6 utenze / Impianto elettrico per colonne montanti multiple per un numero massimo fino a 6 utenze completo di:-sistema di distribuzione con eventuali incidenze per opere in tracce su muratura;-conduttori del tipo H07V-K o FS17-450/750V di sezione adeguata, di linea;-scatola di derivazione di misure adeguate;-morsetti a mantello o con caratteristiche analoghe;conformi alle norme CEI e progettate ed eseguite in conformità del disposto della legge 37/08, incluse le opere murarie per l'apertura delle tracce, fori e quant'altro per il posizionamento e fissaggio dei pezzi, ogni onere compreso per dare l'opera compiuta a regola d'arteCadauna per montante di utenza per metro lineare Montante con cavo 2 x 10 mm¦ in canaline	m		16,89	35,23%	5,95
21CL.PR.L.0120.30.h	IMPIANTI PER DORSALI E MONTANTI / Fornitura e posa in opera di impianto elettrico per colonne montanti multiple per un numero massimo fino a 6 utenze / Impianto elettrico per colonne montanti multiple per un numero massimo fino a 6 utenze completo di:-sistema di distribuzione con eventuali incidenze per opere in tracce su muratura;-conduttori del tipo H07V-K o FS17-450/750V di sezione adeguata, di linea;-scatola di derivazione di misure adeguate;-morsetti a mantello o con caratteristiche analoghe;conformi alle norme CEI e progettate ed eseguite in conformità del disposto della legge 37/08, incluse le opere murarie per l'apertura delle tracce, fori e quant'altro per il posizionamento e fissaggio dei pezzi, ogni onere compreso per dare l'opera compiuta a regola d'arteCadauna per montante di utenza per metro lineare Montante con cavo 2 x 16 mm¦ in canaline	m		19,56	30,42%	5,95
21CL.PR.L.0120.40	IMPIANTI PER DORSALI E MONTANTI / Fornitura e posa in opera di impianto elettrico per colonne montanti multiple per un numero superiore a 6 utenze
21CL.PR.L.0120.40.a	IMPIANTI PER DORSALI E MONTANTI / Fornitura e posa in opera di impianto elettrico per colonne montanti multiple per un numero superiore a 6 utenze / Impianto elettrico per colonne montanti multiple per un numero superiore a 6 utenze completo di:-sistema di distribuzione con eventuali incidenze per opere in tracce su muratura;-conduttori del tipo H07V-K o FS17-450/750V di sezione adeguata, di linea;-scatola di derivazione di misure adeguate;-morsetti a mantello o con caratteristiche analoghe;conformi alle norme CEI e progettate ed eseguite in conformità del disposto della legge 37/08, incluse le opere murarie per l'apertura delle tracce, fori e quant'altro per il posizionamento e fissaggio dei pezzi, ogni onere compreso per dare l'opera compiuta a regola d'arteCadauna per montante di utenza per metro lineare Montante con cavo 2 x 4 mm¦ in tubo corrugato pesante di PVC	m		6,49	50,23%	3,26
21CL.PR.L.0120.40.b	IMPIANTI PER DORSALI E MONTANTI / Fornitura e posa in opera di impianto elettrico per colonne montanti multiple per un numero superiore a 6 utenze / Impianto elettrico per colonne montanti multiple per un numero superiore a 6 utenze completo di:-sistema di distribuzione con eventuali incidenze per opere in tracce su muratura;-conduttori del tipo H07V-K o FS17-450/750V di sezione adeguata, di linea;-scatola di derivazione di misure adeguate;-morsetti a mantello o con caratteristiche analoghe;conformi alle norme CEI e progettate ed eseguite in conformità del disposto della legge 37/08, incluse le opere murarie per l'apertura delle tracce, fori e quant'altro per il posizionamento e fissaggio dei pezzi, ogni onere compreso per dare l'opera compiuta a regola d'arteCadauna per montante di utenza per metro lineare Montante con cavo 2 x 6 mm¦ in tubo corrugato pesante di PVC	m		7,27	44,84%	3,26
21CL.PR.L.0120.40.c	IMPIANTI PER DORSALI E MONTANTI / Fornitura e posa in opera di impianto elettrico per colonne montanti multiple per un numero superiore a 6 utenze / Impianto elettrico per colonne montanti multiple per un numero superiore a 6 utenze completo di:-sistema di distribuzione con eventuali incidenze per opere in tracce su muratura;-conduttori del tipo H07V-K o FS17-450/750V di sezione adeguata, di linea;-scatola di derivazione di misure adeguate;-morsetti a mantello o con caratteristiche analoghe;conformi alle norme CEI e progettate ed eseguite in conformità del disposto della legge 37/08, incluse le opere murarie per l'apertura delle tracce, fori e quant'altro per il posizionamento e fissaggio dei pezzi, ogni onere compreso per dare l'opera compiuta a regola d'arteCadauna per montante di utenza per metro lineare Montante con cavo 2 x 10 mm¦ in tubo corrugato pesante di PVC	m		10,69	39,20%	4,19
21CL.PR.L.0120.40.d	IMPIANTI PER DORSALI E MONTANTI / Fornitura e posa in opera di impianto elettrico per colonne montanti multiple per un numero superiore a 6 utenze / Impianto elettrico per colonne montanti multiple per un numero superiore a 6 utenze completo di:-sistema di distribuzione con eventuali incidenze per opere in tracce su muratura;-conduttori del tipo H07V-K o FS17-450/750V di sezione adeguata, di linea;-scatola di derivazione di misure adeguate;-morsetti a mantello o con caratteristiche analoghe;conformi alle norme CEI e progettate ed eseguite in conformità del disposto della legge 37/08, incluse le opere murarie per l'apertura delle tracce, fori e quant'altro per il posizionamento e fissaggio dei pezzi, ogni onere compreso per dare l'opera compiuta a regola d'arteCadauna per montante di utenza per metro lineare Montante con cavo 2 x 16 mm¦ in tubo corrugato pesante di PVC	m		13,35	31,39%	4,19
21CL.PR.L.0120.40.e	IMPIANTI PER DORSALI E MONTANTI / Fornitura e posa in opera di impianto elettrico per colonne montanti multiple per un numero superiore a 6 utenze / Impianto elettrico per colonne montanti multiple per un numero superiore a 6 utenze completo di:-sistema di distribuzione con eventuali incidenze per opere in tracce su muratura;-conduttori del tipo H07V-K o FS17-450/750V di sezione adeguata, di linea;-scatola di derivazione di misure adeguate;-morsetti a mantello o con caratteristiche analoghe;conformi alle norme CEI e progettate ed eseguite in conformità del disposto della legge 37/08, incluse le opere murarie per l'apertura delle tracce, fori e quant'altro per il posizionamento e fissaggio dei pezzi, ogni onere compreso per dare l'opera compiuta a regola d'arteCadauna per montante di utenza per metro lineare Montante con cavo 2 x 4 mm¦ in canaline	m		9,20	45,54%	4,19
21CL.PR.L.0120.40.f	IMPIANTI PER DORSALI E MONTANTI / Fornitura e posa in opera di impianto elettrico per colonne montanti multiple per un numero superiore a 6 utenze / Impianto elettrico per colonne montanti multiple per un numero superiore a 6 utenze completo di:-sistema di distribuzione con eventuali incidenze per opere in tracce su muratura;-conduttori del tipo H07V-K o FS17-450/750V di sezione adeguata, di linea;-scatola di derivazione di misure adeguate;-morsetti a mantello o con caratteristiche analoghe;conformi alle norme CEI e progettate ed eseguite in conformità del disposto della legge 37/08, incluse le opere murarie per l'apertura delle tracce, fori e quant'altro per il posizionamento e fissaggio dei pezzi, ogni onere compreso per dare l'opera compiuta a regola d'arteCadauna per montante di utenza per metro lineare Montante con cavo 2 x 6 mm¦ in canaline	m		9,98	41,98%	4,19
21CL.PR.L.0120.40.g	IMPIANTI PER DORSALI E MONTANTI / Fornitura e posa in opera di impianto elettrico per colonne montanti multiple per un numero superiore a 6 utenze / Impianto elettrico per colonne montanti multiple per un numero superiore a 6 utenze completo di:-sistema di distribuzione con eventuali incidenze per opere in tracce su muratura;-conduttori del tipo H07V-K o FS17-450/750V di sezione adeguata, di linea;-scatola di derivazione di misure adeguate;-morsetti a mantello o con caratteristiche analoghe;conformi alle norme CEI e progettate ed eseguite in conformità del disposto della legge 37/08, incluse le opere murarie per l'apertura delle tracce, fori e quant'altro per il posizionamento e fissaggio dei pezzi, ogni onere compreso per dare l'opera compiuta a regola d'arteCadauna per montante di utenza per metro lineare Montante con cavo 2 x 10 mm¦ in canaline	m		14,84	36,05%	5,35
21CL.PR.L.0120.40.h	IMPIANTI PER DORSALI E MONTANTI / Fornitura e posa in opera di impianto elettrico per colonne montanti multiple per un numero superiore a 6 utenze / Impianto elettrico per colonne montanti multiple per un numero superiore a 6 utenze completo di:-sistema di distribuzione con eventuali incidenze per opere in tracce su muratura;-conduttori del tipo H07V-K o FS17-450/750V di sezione adeguata, di linea;-scatola di derivazione di misure adeguate;-morsetti a mantello o con caratteristiche analoghe;conformi alle norme CEI e progettate ed eseguite in conformità del disposto della legge 37/08, incluse le opere murarie per l'apertura delle tracce, fori e quant'altro per il posizionamento e fissaggio dei pezzi, ogni onere compreso per dare l'opera compiuta a regola d'arteCadauna per montante di utenza per metro lineare Montante con cavo 2 x 16 mm¦ in canaline	m		17,51	30,55%	5,35
21CL.PR.L.0120.50	IMPIANTI PER DORSALI E MONTANTI / Fornitura e posa in opera di impianto elettrico per colonne montanti per rete di terra per un numero massimo di 6 utenze
21CL.PR.L.0120.50.a	IMPIANTI PER DORSALI E MONTANTI / Fornitura e posa in opera di impianto elettrico per colonne montanti per rete di terra per un numero massimo di 6 utenze / Impianto elettrico per colonne montanti per rete di terra per un numero massimo di 6 utenze completo di:-sistema di distribuzione con eventuali incidenze per opere in tracce su muratura;-conduttore del tipo giallo verde H07V-K o FS17-450/750V di sezione adeguata;-scatola di derivazione di misure adeguate;-morsetti a mantello o con caratteristiche analoghe;conformi alle norme CEI e progettate ed eseguite in conformità del disposto della legge 37/08, incluse le opere murarie per l'apertura delle tracce, fori e quant'altro per il posizionamento e fissaggio dei pezzi, ogni onere compreso per dare l'opera compiuta a regola d'arteCadauna per montante di utenza per metro lineare Montante per terra con cavo da 4 mm¦ in tubo corrugato pesante di PVC	m		6,63	56,11%	3,72
21CL.PR.L.0120.50.b	IMPIANTI PER DORSALI E MONTANTI / Fornitura e posa in opera di impianto elettrico per colonne montanti per rete di terra per un numero massimo di 6 utenze / Impianto elettrico per colonne montanti per rete di terra per un numero massimo di 6 utenze completo di:-sistema di distribuzione con eventuali incidenze per opere in tracce su muratura;-conduttore del tipo giallo verde H07V-K o FS17-450/750V di sezione adeguata;-scatola di derivazione di misure adeguate;-morsetti a mantello o con caratteristiche analoghe;conformi alle norme CEI e progettate ed eseguite in conformità del disposto della legge 37/08, incluse le opere murarie per l'apertura delle tracce, fori e quant'altro per il posizionamento e fissaggio dei pezzi, ogni onere compreso per dare l'opera compiuta a regola d'arteCadauna per montante di utenza per metro lineare Montante per terra con cavo da 6 mm¦ in tubo corrugato pesante di PVC	m		6,56	56,71%	3,72
21CL.PR.L.0120.50.c	IMPIANTI PER DORSALI E MONTANTI / Fornitura e posa in opera di impianto elettrico per colonne montanti per rete di terra per un numero massimo di 6 utenze / Impianto elettrico per colonne montanti per rete di terra per un numero massimo di 6 utenze completo di:-sistema di distribuzione con eventuali incidenze per opere in tracce su muratura;-conduttore del tipo giallo verde H07V-K o FS17-450/750V di sezione adeguata;-scatola di derivazione di misure adeguate;-morsetti a mantello o con caratteristiche analoghe;conformi alle norme CEI e progettate ed eseguite in conformità del disposto della legge 37/08, incluse le opere murarie per l'apertura delle tracce, fori e quant'altro per il posizionamento e fissaggio dei pezzi, ogni onere compreso per dare l'opera compiuta a regola d'arteCadauna per montante di utenza per metro lineare Montante per terra con cavo da 10 mm¦in tubo corrugato pesante di PVC	m		8,34	50,24%	4,19
21CL.PR.L.0120.50.d	IMPIANTI PER DORSALI E MONTANTI / Fornitura e posa in opera di impianto elettrico per colonne montanti per rete di terra per un numero massimo di 6 utenze / Impianto elettrico per colonne montanti per rete di terra per un numero massimo di 6 utenze completo di:-sistema di distribuzione con eventuali incidenze per opere in tracce su muratura;-conduttore del tipo giallo verde H07V-K o FS17-450/750V di sezione adeguata;-scatola di derivazione di misure adeguate;-morsetti a mantello o con caratteristiche analoghe;conformi alle norme CEI e progettate ed eseguite in conformità del disposto della legge 37/08, incluse le opere murarie per l'apertura delle tracce, fori e quant'altro per il posizionamento e fissaggio dei pezzi, ogni onere compreso per dare l'opera compiuta a regola d'arteCadauna per montante di utenza per metro lineare Montante per terra con cavo da 16 mm¦ in tubo corrugato pesante di PVC	m		9,85	42,54%	4,19
21CL.PR.L.0120.50.e	IMPIANTI PER DORSALI E MONTANTI / Fornitura e posa in opera di impianto elettrico per colonne montanti per rete di terra per un numero massimo di 6 utenze / Impianto elettrico per colonne montanti per rete di terra per un numero massimo di 6 utenze completo di:-sistema di distribuzione con eventuali incidenze per opere in tracce su muratura;-conduttore del tipo giallo verde H07V-K o FS17-450/750V di sezione adeguata;-scatola di derivazione di misure adeguate;-morsetti a mantello o con caratteristiche analoghe;conformi alle norme CEI e progettate ed eseguite in conformità del disposto della legge 37/08, incluse le opere murarie per l'apertura delle tracce, fori e quant'altro per il posizionamento e fissaggio dei pezzi, ogni onere compreso per dare l'opera compiuta a regola d'arteCadauna per montante di utenza per metro lineare Montante per terra con cavo da 4 mm¦ in canaline	m		8,68	48,27%	4,19
21CL.PR.L.0120.50.f	IMPIANTI PER DORSALI E MONTANTI / Fornitura e posa in opera di impianto elettrico per colonne montanti per rete di terra per un numero massimo di 6 utenze / Impianto elettrico per colonne montanti per rete di terra per un numero massimo di 6 utenze completo di:-sistema di distribuzione con eventuali incidenze per opere in tracce su muratura;-conduttore del tipo giallo verde H07V-K o FS17-450/750V di sezione adeguata;-scatola di derivazione di misure adeguate;-morsetti a mantello o con caratteristiche analoghe;conformi alle norme CEI e progettate ed eseguite in conformità del disposto della legge 37/08, incluse le opere murarie per l'apertura delle tracce, fori e quant'altro per il posizionamento e fissaggio dei pezzi, ogni onere compreso per dare l'opera compiuta a regola d'arteCadauna per montante di utenza per metro lineare Montante per terra con cavo da 6 mm¦ in canaline	m		9,04	46,35%	4,19
21CL.PR.L.0120.50.g	IMPIANTI PER DORSALI E MONTANTI / Fornitura e posa in opera di impianto elettrico per colonne montanti per rete di terra per un numero massimo di 6 utenze / Impianto elettrico per colonne montanti per rete di terra per un numero massimo di 6 utenze completo di:-sistema di distribuzione con eventuali incidenze per opere in tracce su muratura;-conduttore del tipo giallo verde H07V-K o FS17-450/750V di sezione adeguata;-scatola di derivazione di misure adeguate;-morsetti a mantello o con caratteristiche analoghe;conformi alle norme CEI e progettate ed eseguite in conformità del disposto della legge 37/08, incluse le opere murarie per l'apertura delle tracce, fori e quant'altro per il posizionamento e fissaggio dei pezzi, ogni onere compreso per dare l'opera compiuta a regola d'arteCadauna per montante di utenza per metro lineare Montante per terra con cavo da 10 mm¦ in canaline	m		12,18	40,15%	4,89
21CL.PR.L.0120.50.h	IMPIANTI PER DORSALI E MONTANTI / Fornitura e posa in opera di impianto elettrico per colonne montanti per rete di terra per un numero massimo di 6 utenze / Impianto elettrico per colonne montanti per rete di terra per un numero massimo di 6 utenze completo di:-sistema di distribuzione con eventuali incidenze per opere in tracce su muratura;-conduttore del tipo giallo verde H07V-K o FS17-450/750V di sezione adeguata;-scatola di derivazione di misure adeguate;-morsetti a mantello o con caratteristiche analoghe;conformi alle norme CEI e progettate ed eseguite in conformità del disposto della legge 37/08, incluse le opere murarie per l'apertura delle tracce, fori e quant'altro per il posizionamento e fissaggio dei pezzi, ogni onere compreso per dare l'opera compiuta a regola d'arteCadauna per montante di utenza per metro lineare Montante per terra con cavo da 16 mm¦ in canaline	m		13,46	36,33%	4,89
21CL.PR.L.0120.60	IMPIANTI PER DORSALI E MONTANTI / Fornitura e posa in opera di impianto elettrico per colonne montanti per rete di terra per un numero superiore a 6 utenze
21CL.PR.L.0120.60.a	IMPIANTI PER DORSALI E MONTANTI / Fornitura e posa in opera di impianto elettrico per colonne montanti per rete di terra per un numero superiore a 6 utenze / Impianto elettrico per colonne montanti per rete di terra per un numero superiore a 6 utenze completo di:-sistema di distribuzione con eventuali incidenze per opere in tracce su muratura;-conduttore del tipo giallo verde H07V-K o FS17-450/750V di sezione adeguata;-scatola di derivazione di misure adeguate;-morsetti a mantello o con caratteristiche analoghe;conformi alle norme CEI e progettate ed eseguite in conformità del disposto della legge 37/08, incluse le opere murarie per l'apertura delle tracce, fori e quant'altro per il posizionamento e fissaggio dei pezzi, ogni onere compreso per dare l'opera compiuta a regola d'arteCadauna per montante di utenza per metro lineare Montante per terra con cavo da 4 mm¦ in tubo corrugato pesante di PVC	m		5,47	51,19%	2,80
21CL.PR.L.0120.60.b	IMPIANTI PER DORSALI E MONTANTI / Fornitura e posa in opera di impianto elettrico per colonne montanti per rete di terra per un numero superiore a 6 utenze / Impianto elettrico per colonne montanti per rete di terra per un numero superiore a 6 utenze completo di:-sistema di distribuzione con eventuali incidenze per opere in tracce su muratura;-conduttore del tipo giallo verde H07V-K o FS17-450/750V di sezione adeguata;-scatola di derivazione di misure adeguate;-morsetti a mantello o con caratteristiche analoghe;conformi alle norme CEI e progettate ed eseguite in conformità del disposto della legge 37/08, incluse le opere murarie per l'apertura delle tracce, fori e quant'altro per il posizionamento e fissaggio dei pezzi, ogni onere compreso per dare l'opera compiuta a regola d'arteCadauna per montante di utenza per metro lineare Montante per terra con cavo da 6 mm¦ in tubo corrugato pesante di PVC	m		5,39	51,95%	2,80
21CL.PR.L.0120.60.c	IMPIANTI PER DORSALI E MONTANTI / Fornitura e posa in opera di impianto elettrico per colonne montanti per rete di terra per un numero superiore a 6 utenze / Impianto elettrico per colonne montanti per rete di terra per un numero superiore a 6 utenze completo di:-sistema di distribuzione con eventuali incidenze per opere in tracce su muratura;-conduttore del tipo giallo verde H07V-K o FS17-450/750V di sezione adeguata;-scatola di derivazione di misure adeguate;-morsetti a mantello o con caratteristiche analoghe;conformi alle norme CEI e progettate ed eseguite in conformità del disposto della legge 37/08, incluse le opere murarie per l'apertura delle tracce, fori e quant'altro per il posizionamento e fissaggio dei pezzi, ogni onere compreso per dare l'opera compiuta a regola d'arteCadauna per montante di utenza per metro lineare Montante per terra con cavo da 10 mm¦ in tubo corrugato pesante di PVC	m		7,16	45,53%	3,26
21CL.PR.L.0120.60.d	IMPIANTI PER DORSALI E MONTANTI / Fornitura e posa in opera di impianto elettrico per colonne montanti per rete di terra per un numero superiore a 6 utenze / Impianto elettrico per colonne montanti per rete di terra per un numero superiore a 6 utenze completo di:-sistema di distribuzione con eventuali incidenze per opere in tracce su muratura;-conduttore del tipo giallo verde H07V-K o FS17-450/750V di sezione adeguata;-scatola di derivazione di misure adeguate;-morsetti a mantello o con caratteristiche analoghe;conformi alle norme CEI e progettate ed eseguite in conformità del disposto della legge 37/08, incluse le opere murarie per l'apertura delle tracce, fori e quant'altro per il posizionamento e fissaggio dei pezzi, ogni onere compreso per dare l'opera compiuta a regola d'arteCadauna per montante di utenza per metro lineare Montante per terra con cavo da 16 mm¦ in tubo corrugato pesante di PVC	m		8,67	37,60%	3,26
21CL.PR.L.0120.60.e	IMPIANTI PER DORSALI E MONTANTI / Fornitura e posa in opera di impianto elettrico per colonne montanti per rete di terra per un numero superiore a 6 utenze / Impianto elettrico per colonne montanti per rete di terra per un numero superiore a 6 utenze completo di:-sistema di distribuzione con eventuali incidenze per opere in tracce su muratura;-conduttore del tipo giallo verde H07V-K o FS17-450/750V di sezione adeguata;-scatola di derivazione di misure adeguate;-morsetti a mantello o con caratteristiche analoghe;conformi alle norme CEI e progettate ed eseguite in conformità del disposto della legge 37/08, incluse le opere murarie per l'apertura delle tracce, fori e quant'altro per il posizionamento e fissaggio dei pezzi, ogni onere compreso per dare l'opera compiuta a regola d'arteCadauna per montante di utenza per metro lineare Montante per terra con cavo da 4 mm¦ in canaline	m		7,50	43,47%	3,26
21CL.PR.L.0120.60.f	IMPIANTI PER DORSALI E MONTANTI / Fornitura e posa in opera di impianto elettrico per colonne montanti per rete di terra per un numero superiore a 6 utenze / Impianto elettrico per colonne montanti per rete di terra per un numero superiore a 6 utenze completo di:-sistema di distribuzione con eventuali incidenze per opere in tracce su muratura;-conduttore del tipo giallo verde H07V-K o FS17-450/750V di sezione adeguata;-scatola di derivazione di misure adeguate;-morsetti a mantello o con caratteristiche analoghe;conformi alle norme CEI e progettate ed eseguite in conformità del disposto della legge 37/08, incluse le opere murarie per l'apertura delle tracce, fori e quant'altro per il posizionamento e fissaggio dei pezzi, ogni onere compreso per dare l'opera compiuta a regola d'arteCadauna per montante di utenza per metro lineare Montante per terra con cavo da 6 mm¦ in canaline	m		7,87	41,42%	3,26
21CL.PR.L.0120.60.g	IMPIANTI PER DORSALI E MONTANTI / Fornitura e posa in opera di impianto elettrico per colonne montanti per rete di terra per un numero superiore a 6 utenze / Impianto elettrico per colonne montanti per rete di terra per un numero superiore a 6 utenze completo di:-sistema di distribuzione con eventuali incidenze per opere in tracce su muratura;-conduttore del tipo giallo verde H07V-K o FS17-450/750V di sezione adeguata;-scatola di derivazione di misure adeguate;-morsetti a mantello o con caratteristiche analoghe;conformi alle norme CEI e progettate ed eseguite in conformità del disposto della legge 37/08, incluse le opere murarie per l'apertura delle tracce, fori e quant'altro per il posizionamento e fissaggio dei pezzi, ogni onere compreso per dare l'opera compiuta a regola d'arteCadauna per montante di utenza per metro lineare Montante per terra con cavo da 10 mm¦ in canaline	m		11,30	37,08%	4,19
21CL.PR.L.0120.60.h	IMPIANTI PER DORSALI E MONTANTI / Fornitura e posa in opera di impianto elettrico per colonne montanti per rete di terra per un numero superiore a 6 utenze / Impianto elettrico per colonne montanti per rete di terra per un numero superiore a 6 utenze completo di:-sistema di distribuzione con eventuali incidenze per opere in tracce su muratura;-conduttore del tipo giallo verde H07V-K o FS17-450/750V di sezione adeguata;-scatola di derivazione di misure adeguate;-morsetti a mantello o con caratteristiche analoghe;conformi alle norme CEI e progettate ed eseguite in conformità del disposto della legge 37/08, incluse le opere murarie per l'apertura delle tracce, fori e quant'altro per il posizionamento e fissaggio dei pezzi, ogni onere compreso per dare l'opera compiuta a regola d'arteCadauna per montante di utenza per metro lineare Montante per terra con cavo da 16 mm¦ in canaline	m		12,57	33,33%	4,19
21CL.PR.L.0140	DISPOSITIVI DI COMANDO
21CL.PR.L.0140.10	DISPOSITIVI DI COMANDO / Fornitura e posa in opera di dispositivi di comando tipo da parete
21CL.PR.L.0140.10.a	Fornitura e posa in opera di dispositivi di comando tipo da parete / DISPOSITIVI DI COMANDO tipo da parete: unipolare 10 A in custodia IP 40	cad		12,56	34,87%	4,38
21CL.PR.L.0140.10.b	Fornitura e posa in opera di dispositivi di comando tipo da parete / DISPOSITIVI DI COMANDO tipo da parete: unipolare 10 A in custodia IP 55	cad		13,82	31,69%	4,38
21CL.PR.L.0140.10.c	Fornitura e posa in opera di dispositivi di comando tipo da parete / DISPOSITIVI DI COMANDO tipo da parete: bipolare 16 A in custodia IP 40	cad		15,42	28,40%	4,38
21CL.PR.L.0140.10.d	Fornitura e posa in opera di dispositivi di comando tipo da parete / DISPOSITIVI DI COMANDO tipo da parete: bipolare 16 A in custodia IP 55	cad		16,62	26,35%	4,38
21CL.PR.L.0140.20	DISPOSITIVI DI COMANDO / Fornitura e posa in opera di dispositivi di comando tipo da incasso
21CL.PR.L.0140.20.a	Fornitura e posa in opera di dispositivi di comando tipo da incasso / DISPOSITIVI DI COMANDO tipo da incasso: unipolare 6 A, placca in resina per scatola diametro 60 mm, monoblocco	cad		11,12	39,39%	4,38
21CL.PR.L.0140.20.b	Fornitura e posa in opera di dispositivi di comando tipo da incasso / DISPOSITIVI DI COMANDO tipo da incasso: bipolare 6 A, placca in resina per scatola diametro 60 mm, monoblocco	cad		14,34	30,54%	4,38
21CL.PR.L.0140.20.c	Fornitura e posa in opera di dispositivi di comando tipo da incasso / DISPOSITIVI DI COMANDO tipo da incasso: unipolare 10 A, serie componibile	cad		8,95	48,94%	4,38
21CL.PR.L.0140.20.d	Fornitura e posa in opera di dispositivi di comando tipo da incasso / DISPOSITIVI DI COMANDO tipo da incasso: unipolare 16 A, serie componibile	cad		9,85	44,47%	4,38
21CL.PR.L.0140.20.e	Fornitura e posa in opera di dispositivi di comando tipo da incasso / DISPOSITIVI DI COMANDO tipo da incasso: bipolare 16 A, serie componibile	cad		13,31	32,91%	4,38
21CL.PR.L.0140.20.f	Fornitura e posa in opera di dispositivi di comando tipo da incasso / DISPOSITIVI DI COMANDO tipo da incasso: unipolare, tipo dimmer per regolazione luminosità, max 500 W, serie co	cad		18,65	23,49%	4,38
21CL.PR.L.0140.20.g	Fornitura e posa in opera di dispositivi di comando tipo da incasso / DISPOSITIVI DI COMANDO tipo da incasso: luminoso, unipolare 16 A, con lampada alimentata a 220 V c.a.	cad		15,32	28,59%	4,38
21CL.PR.L.0140.20.h	Fornitura e posa in opera di dispositivi di comando tipo da incasso / DISPOSITIVI DI COMANDO tipo da incasso: con pulsante normalmente aperto, unipolare 16 A	cad		14,92	29,36%	4,38
21CL.PR.L.0150	PRESE
21CL.PR.L.0150.20	PRESE / Fornitura e posa in opera di prese componibili e monoblocco
21CL.PR.L.0150.20.a	Fornitura e posa in opera di prese componibili e monoblocco / PRESE COMPONIBILI E MONOBLOCCO monoblocco 2P+T 10¸16 A bipasso	cad		16,96	37,91%	6,43
21CL.PR.L.0150.20.b	Fornitura e posa in opera di prese componibili e monoblocco / PRESE COMPONIBILI E MONOBLOCCO serie componibile 2P+T 10 A	cad		13,50	47,63%	6,43
21CL.PR.L.0150.20.c	Fornitura e posa in opera di prese componibili e monoblocco / PRESE COMPONIBILI E MONOBLOCCO serie componibile 2P+T 16 A	cad		14,83	43,36%	6,43
21CL.PR.L.0150.20.d	Fornitura e posa in opera di prese componibili e monoblocco / PRESE COMPONIBILI E MONOBLOCCO serie componibile 2P+T 10¸16 A bipasso	cad		14,99	42,90%	6,43
21CL.PR.L.0150.20.e	Fornitura e posa in opera di prese componibili e monoblocco / PRESE COMPONIBILI E MONOBLOCCO sicura 2P+T 10 A con interblocco magnetotermico	cad		53,36	12,05%	6,43
21CL.PR.L.0150.20.f	Fornitura e posa in opera di prese componibili e monoblocco / PRESE COMPONIBILI E MONOBLOCCO sicura 2P+T 16 A con interblocco magnetotermico	cad		57,66	11,15%	6,43
21CL.PR.L.0150.20.g	Fornitura e posa in opera di prese componibili e monoblocco / PRESE COMPONIBILI E MONOBLOCCO serie componibile 2P+T 10 A con trafo di isolamento, completa di suppo	cad		59,47	10,81%	6,43
21CL.PR.L.0150.20.h	Fornitura e posa in opera di prese componibili e monoblocco / PRESE COMPONIBILI E MONOBLOCCO serie componibile 2P+T 10¸16 A tipo UNEL	cad		16,78	38,32%	6,43
21CL.PR.L.0150.20.i	Fornitura e posa in opera di prese componibili e monoblocco / PRESE COMPONIBILI E MONOBLOCCO serie componibile di sicurezza 2P+T 20 A	cad		14,20	45,28%	6,43
21CL.PR.L.0150.30	PRESE / Fornitura e posa in opera di accessori elettrici per dispositivi della serie componibile
21CL.PR.L.0150.30.a	PRESE / Fornitura e posa in opera di accessori elettrici per dispositivi della serie componibile / Accessori elettrici per dispositivi della serie componibile: portafusibile unipolare, completo di fusibile T0 di portata 16 A tensi	cad		16,12	39,89%	6,43
21CL.PR.L.0150.30.b	PRESE / Fornitura e posa in opera di accessori elettrici per dispositivi della serie componibile / Accessori elettrici per dispositivi della serie componibile: porta lampada di segnalazione, completo di lampada a scarica tensione	cad		20,71	31,05%	6,43
21CL.PR.L.0150.30.c	PRESE / Fornitura e posa in opera di accessori elettrici per dispositivi della serie componibile / Accessori elettrici per dispositivi della serie componibile: interruttore automatico magnetotermico unipolare, portata fino a 16 A	cad		41,13	15,63%	6,43
21CL.PR.L.0150.30.d	PRESE / Fornitura e posa in opera di accessori elettrici per dispositivi della serie componibile / Accessori elettrici per dispositivi della serie componibile: interruttore automatico magnetotermico bipolare, con un solo polo prot	cad		48,92	13,14%	6,43
21CL.PR.L.0150.30.e	PRESE / Fornitura e posa in opera di accessori elettrici per dispositivi della serie componibile / Accessori elettrici per dispositivi della serie componibile: interruttore automatico magnetotermico differenziale, con un solo polo	cad		97,77	6,58%	6,43
21CL.PR.L.0155	MINI CANALI E CANALI IN PVC SOTTO PAVIMENTO PER USI CIVILI
21CL.PR.L.0155.20	MINI CANALI E CANALI IN PVC SOTTO PAVIMENTO PER USI CIVILI / Canalina in pvc per pavimento fino a tre scomparti completa di coperchio con bordi arrotond
21CL.PR.L.0155.20.a	MINI CANALI E CANALI IN PVC SOTTO PAVIMENTO PER USI CIVILI / Canalina in pvc per pavimento fino a tre scomparti completa di coperchio con bordi arrotond / Canalina in pvc per pavimento fino a tre scomparti completa di coperchio con bordi arrotond 10x35 mm	m		13,10	32,67%	4,28
21CL.PR.L.0155.20.b	MINI CANALI E CANALI IN PVC SOTTO PAVIMENTO PER USI CIVILI / Canalina in pvc per pavimento fino a tre scomparti completa di coperchio con bordi arrotond / Canalina in pvc per pavimento fino a tre scomparti completa di coperchio con bordi arrotond 15x50 mm	m		14,42	29,68%	4,28
21CL.PR.L.0155.20.c	MINI CANALI E CANALI IN PVC SOTTO PAVIMENTO PER USI CIVILI / Canalina in pvc per pavimento fino a tre scomparti completa di coperchio con bordi arrotond / Canalina in pvc per pavimento fino a tre scomparti completa di coperchio con bordi arrotond 20x75 mm	m		24,35	17,58%	4,28
21CL.PR.L.0155.60	MINI CANALI E CANALI IN PVC SOTTO PAVIMENTO PER USI CIVILI / Fornitura e posa in opera di accessori per canaline e minicanali
21CL.PR.L.0155.60.a	MINI CANALI E CANALI IN PVC SOTTO PAVIMENTO PER USI CIVILI / Fornitura e posa in opera di accessori per canaline e minicanali / Accessori per canaline e minicanali: scatola portapparecchi per canalina battiscopa	cad		17,22	24,85%	4,28
21CL.PR.L.0155.60.b	MINI CANALI E CANALI IN PVC SOTTO PAVIMENTO PER USI CIVILI / Fornitura e posa in opera di accessori per canaline e minicanali / Accessori per canaline e minicanali: scatola portapparecchi per canalina a cornice	cad		16,95	25,25%	4,28
21CL.PR.L.0155.60.c	MINI CANALI E CANALI IN PVC SOTTO PAVIMENTO PER USI CIVILI / Fornitura e posa in opera di accessori per canaline e minicanali / Accessori per canaline e minicanali: torretta portapparecchi per canalina a pavimento	cad		24,35	17,58%	4,28
21CL.PR.L.0160	ASPIRATORI
21CL.PR.L.0160.10	ASPIRATORI / Fornitura e posa in opera di aspiratore elicoidale da muro per espulsione diretta dell'aria a cielo
21CL.PR.L.0160.10.a	ASPIRATORI / Fornitura e posa in opera di aspiratore elicoidale da muro per espulsione diretta dell'aria a cielo / Aspiratore elicoidale da muro per espulsione diretta dell'aria a cielo portata 85 m¦/h, potenza assorbita 16 W	cad		70,08	18,75%	13,14
21CL.PR.L.0160.10.b	ASPIRATORI / Fornitura e posa in opera di aspiratore elicoidale da muro per espulsione diretta dell'aria a cielo / Aspiratore elicoidale da muro per espulsione diretta dell'aria a cielo portata 85 m¦/h, potenza assorbita 16 W, con timer incorporato	cad		97,97	13,41%	13,14
21CL.PR.L.0160.10.c	ASPIRATORI / Fornitura e posa in opera di aspiratore elicoidale da muro per espulsione diretta dell'aria a cielo / Aspiratore elicoidale da muro per espulsione diretta dell'aria a cielo portata 65 m¦/h, potenza assorbita 20 W, con griglia interna a chiusur	cad		97,93	13,42%	13,14
21CL.PR.L.0160.10.d	ASPIRATORI / Fornitura e posa in opera di aspiratore elicoidale da muro per espulsione diretta dell'aria a cielo / Aspiratore elicoidale da muro per espulsione diretta dell'aria a cielo portata 65 m¦/h, potenza assorbita 20 W, con griglia interna a chiusur	cad		122,84	10,70%	13,14
21CL.PR.L.0160.10.e	ASPIRATORI / Fornitura e posa in opera di aspiratore elicoidale da muro per espulsione diretta dell'aria a cielo / Aspiratore elicoidale da muro per espulsione diretta dell'aria a cielo portata 170 m¦/h, potenza assorbita 19 W	cad		78,99	16,64%	13,14
21CL.PR.L.0160.10.f	ASPIRATORI / Fornitura e posa in opera di aspiratore elicoidale da muro per espulsione diretta dell'aria a cielo / Aspiratore elicoidale da muro per espulsione diretta dell'aria a cielo portata 170 m¦/h, potenza assorbita 19 W, con timer incorporato	cad		105,90	12,41%	13,14
21CL.PR.L.0160.10.g	ASPIRATORI / Fornitura e posa in opera di aspiratore elicoidale da muro per espulsione diretta dell'aria a cielo / Aspiratore elicoidale da muro per espulsione diretta dell'aria a cielo portata 130 m¦/h, potenza assorbita 23 W, con griglia interna a chiusu	cad		107,80	12,19%	13,14
21CL.PR.L.0160.10.h	ASPIRATORI / Fornitura e posa in opera di aspiratore elicoidale da muro per espulsione diretta dell'aria a cielo / Aspiratore elicoidale da muro per espulsione diretta dell'aria a cielo portata 130 m¦/h, potenza assorbita 23 W, con griglia interna a chiusu	cad		136,11	11,26%	15,33
21CL.PR.L.0160.10.i	ASPIRATORI / Fornitura e posa in opera di aspiratore elicoidale da muro per espulsione diretta dell'aria a cielo / Aspiratore elicoidale da muro per espulsione diretta dell'aria a cielo portata 330 m¦/h, potenza assorbita 38 W	cad		123,54	12,41%	15,33
21CL.PR.L.0160.10.j	ASPIRATORI / Fornitura e posa in opera di aspiratore elicoidale da muro per espulsione diretta dell'aria a cielo / Aspiratore elicoidale da muro per espulsione diretta dell'aria a cielo portata 330 m¦/h, potenza assorbita 38 W, con timer incorporato	cad		148,74	10,31%	15,34
21CL.PR.L.0160.10.k	ASPIRATORI / Fornitura e posa in opera di aspiratore elicoidale da muro per espulsione diretta dell'aria a cielo / Aspiratore elicoidale da muro per espulsione diretta dell'aria a cielo portata 295 m¦/h, potenza assorbita 42 W, con griglia interna a chiusu	cad		158,62	9,66%	15,32
21CL.PR.L.0160.10.l	ASPIRATORI / Fornitura e posa in opera di aspiratore elicoidale da muro per espulsione diretta dell'aria a cielo / Aspiratore elicoidale da muro per espulsione diretta dell'aria a cielo portata 295 m¦/h, potenza assorbita 42 W, con griglia interna a chiusu			185,34	8,27%	15,33
21CL.PR.L.0160.20	ASPIRATORI / Fornitura e posa in opera di aspiratore centrifugo da muro per espulsione dell'aria in condotto di portata
21CL.PR.L.0160.20.a	ASPIRATORI / Fornitura e posa in opera di aspiratore centrifugo da muro per espulsione dell'aria in condotto di portata / Aspiratore centrifugo da muro per espulsione dell'aria in condotto di portata massima 90 m¦/h, prevalenza massima 11,5 mm H2O, potenza assor	cad		118,60	14,77%	17,52
21CL.PR.L.0160.20.b	ASPIRATORI / Fornitura e posa in opera di aspiratore centrifugo da muro per espulsione dell'aria in condotto di portata / Aspiratore centrifugo da muro per espulsione dell'aria in condotto di portata massima 90 m¦/h, prevalenza massima 11,5 mm H2O, potenza assor	cad		142,49	10,76%	15,33
21CL.PR.L.0160.20.c	ASPIRATORI / Fornitura e posa in opera di aspiratore centrifugo da muro per espulsione dell'aria in condotto di portata / Aspiratore centrifugo da muro per espulsione dell'aria in condotto di portata massima 160 m¦/h, prevalenza massima 20 mm H2O, potenza assorb	cad		157,53	9,73%	15,33
21CL.PR.L.0160.20.d	ASPIRATORI / Fornitura e posa in opera di aspiratore centrifugo da muro per espulsione dell'aria in condotto di portata / Aspiratore centrifugo da muro per espulsione dell'aria in condotto di portata massima 160 m¦/h, prevalenza massima 20 mm H2O, potenza assorb	cad		187,22	9,36%	17,52
21CL.PR.L.0160.20.e	ASPIRATORI / Fornitura e posa in opera di aspiratore centrifugo da muro per espulsione dell'aria in condotto di portata / Aspiratore centrifugo da muro per espulsione dell'aria in condotto di portata massima 260 m¦/h, prevalenza massima 32 mm H2O, potenza assorb	cad		183,58	9,54%	17,51
21CL.PR.L.0160.20.f	ASPIRATORI / Fornitura e posa in opera di aspiratore centrifugo da muro per espulsione dell'aria in condotto di portata / Aspiratore centrifugo da muro per espulsione dell'aria in condotto di portata massima 260 m¦/h, prevalenza massima 32 mm H2O, potenza assorb	cad		213,06	8,22%	17,51
21CL.PR.L.0160.20.g	ASPIRATORI / Fornitura e posa in opera di aspiratore centrifugo da muro per espulsione dell'aria in condotto di portata / Aspiratore centrifugo da muro per espulsione dell'aria in condotto di portata massima 370 m¦/h, prevalenza massima 44 mm H2O, potenza assorb	cad		203,70	8,60%	17,52
21CL.PR.L.0170	APPARECCHI DI COMANDO E PROTEZIONE MODULARI
21CL.PR.L.0170.10	APPARECCHI DI COMANDO E PROTEZIONE MODULARI / FORNITURA E POSA DI INTERRUTTORE AUTOMATICO MAGNETOTERMICO 4.5kA
21CL.PR.L.0170.10.a	APPARECCHI DI COMANDO E PROTEZIONE MODULARI / Fornitura e posa in opera di automatico magnetotermico / Fornitura e posa in opera di automatico magnetotermico, conforme alle norme CEI EN 60898 (CEI 23-3 quarta edizione), con marchio IMQ avente le seguenti caratteristiche:-Tensione nominale: 230/400V a.c.-Tensione di isolamento: 500V a.c.-Potere di interruzione: 4,5 kA-Caratteristica di intervento C-Grado di protezione su morsetti IP20Nel prezzo sono compresi il montaggio su guida DIN 35, il collegamento elettrico ed il successivo collaudon. poli "P" ; correnti nominali; " In" (Ta=30°C ); n. moduli "m" 1P; In=6¸32 A; 1m	cad		23,76	11,78%	2,80
21CL.PR.L.0170.10.b	APPARECCHI DI COMANDO E PROTEZIONE MODULARI / Fornitura e posa in opera di automatico magnetotermico / Fornitura e posa in opera di automatico magnetotermico, conforme alle norme CEI EN 60898 (CEI 23-3 quarta edizione), con marchio IMQ avente le seguenti caratteristiche:-Tensione nominale: 230/400V a.c.-Tensione di isolamento: 500V a.c.-Potere di interruzione: 4,5 kA-Caratteristica di intervento C-Grado di protezione su morsetti IP20Nel prezzo sono compresi il montaggio su guida DIN 35, il collegamento elettrico ed il successivo collaudon. poli "P" ; correnti nominali; " In" (Ta=30°C ); n. moduli "m" 1P+N; In=0.5 ¸ 40A; 1m	cad		33,75	11,02%	3,72
21CL.PR.L.0170.10.c	APPARECCHI DI COMANDO E PROTEZIONE MODULARI / Fornitura e posa in opera di automatico magnetotermico / Fornitura e posa in opera di automatico magnetotermico, conforme alle norme CEI EN 60898 (CEI 23-3 quarta edizione), con marchio IMQ avente le seguenti caratteristiche:-Tensione nominale: 230/400V a.c.-Tensione di isolamento: 500V a.c.-Potere di interruzione: 4,5 kA-Caratteristica di intervento C-Grado di protezione su morsetti IP20Nel prezzo sono compresi il montaggio su guida DIN 35, il collegamento elettrico ed il successivo collaudon. poli "P" ; correnti nominali; " In" (Ta=30°C ); n. moduli "m" 1P+N; In=6¸32 A; 2m	cad		28,47	13,07%	3,72
21CL.PR.L.0170.10.d	APPARECCHI DI COMANDO E PROTEZIONE MODULARI / Fornitura e posa in opera di automatico magnetotermico / Fornitura e posa in opera di automatico magnetotermico, conforme alle norme CEI EN 60898 (CEI 23-3 quarta edizione), con marchio IMQ avente le seguenti caratteristiche:-Tensione nominale: 230/400V a.c.-Tensione di isolamento: 500V a.c.-Potere di interruzione: 4,5 kA-Caratteristica di intervento C-Grado di protezione su morsetti IP20Nel prezzo sono compresi il montaggio su guida DIN 35, il collegamento elettrico ed il successivo collaudon. poli "P" ; correnti nominali; " In" (Ta=30°C ); n. moduli "m" 1P+N; In=40¸63 A; 2m	cad		2380,38	0,16%	3,81
21CL.PR.L.0170.10.e	APPARECCHI DI COMANDO E PROTEZIONE MODULARI / Fornitura e posa in opera di automatico magnetotermico / Fornitura e posa in opera di automatico magnetotermico, conforme alle norme CEI EN 60898 (CEI 23-3 quarta edizione), con marchio IMQ avente le seguenti caratteristiche:-Tensione nominale: 230/400V a.c.-Tensione di isolamento: 500V a.c.-Potere di interruzione: 4,5 kA-Caratteristica di intervento C-Grado di protezione su morsetti IP20Nel prezzo sono compresi il montaggio su guida DIN 35, il collegamento elettrico ed il successivo collaudon. poli "P" ; correnti nominali; " In" (Ta=30°C ); n. moduli "m" 2P; In=6¸32 A; 2m	cad		46,31	8,03%	3,72
21CL.PR.L.0170.10.f	APPARECCHI DI COMANDO E PROTEZIONE MODULARI / Fornitura e posa in opera di automatico magnetotermico / Fornitura e posa in opera di automatico magnetotermico, conforme alle norme CEI EN 60898 (CEI 23-3 quarta edizione), con marchio IMQ avente le seguenti caratteristiche:-Tensione nominale: 230/400V a.c.-Tensione di isolamento: 500V a.c.-Potere di interruzione: 4,5 kA-Caratteristica di intervento C-Grado di protezione su morsetti IP20Nel prezzo sono compresi il montaggio su guida DIN 35, il collegamento elettrico ed il successivo collaudon. poli "P" ; correnti nominali; " In" (Ta=30°C ); n. moduli "m" 2P; In=40¸63 A; 2m	cad		62,43	5,96%	3,72
21CL.PR.L.0170.10.g	APPARECCHI DI COMANDO E PROTEZIONE MODULARI / Fornitura e posa in opera di automatico magnetotermico / Fornitura e posa in opera di automatico magnetotermico, conforme alle norme CEI EN 60898 (CEI 23-3 quarta edizione), con marchio IMQ avente le seguenti caratteristiche:-Tensione nominale: 230/400V a.c.-Tensione di isolamento: 500V a.c.-Potere di interruzione: 4,5 kA-Caratteristica di intervento C-Grado di protezione su morsetti IP20Nel prezzo sono compresi il montaggio su guida DIN 35, il collegamento elettrico ed il successivo collaudon. poli "P" ; correnti nominali; " In" (Ta=30°C ); n. moduli "m" 3P; In=6¸32 A; 3m	cad		84,77	5,49%	4,65
21CL.PR.L.0170.10.h	APPARECCHI DI COMANDO E PROTEZIONE MODULARI / Fornitura e posa in opera di automatico magnetotermico / Fornitura e posa in opera di automatico magnetotermico, conforme alle norme CEI EN 60898 (CEI 23-3 quarta edizione), con marchio IMQ avente le seguenti caratteristiche:-Tensione nominale: 230/400V a.c.-Tensione di isolamento: 500V a.c.-Potere di interruzione: 4,5 kA-Caratteristica di intervento C-Grado di protezione su morsetti IP20Nel prezzo sono compresi il montaggio su guida DIN 35, il collegamento elettrico ed il successivo collaudon. poli "P" ; correnti nominali; " In" (Ta=30°C ); n. moduli "m" 3P; In=40¸63 A; 3m	cad		102,85	4,52%	4,65
21CL.PR.L.0170.10.i	APPARECCHI DI COMANDO E PROTEZIONE MODULARI / Fornitura e posa in opera di automatico magnetotermico / Fornitura e posa in opera di automatico magnetotermico, conforme alle norme CEI EN 60898 (CEI 23-3 quarta edizione), con marchio IMQ avente le seguenti caratteristiche:-Tensione nominale: 230/400V a.c.-Tensione di isolamento: 500V a.c.-Potere di interruzione: 4,5 kA-Caratteristica di intervento C-Grado di protezione su morsetti IP20Nel prezzo sono compresi il montaggio su guida DIN 35, il collegamento elettrico ed il successivo collaudon. poli "P" ; correnti nominali; " In" (Ta=30°C ); n. moduli "m" 4P; In=6¸32 A; 4m	cad		105,08	4,78%	5,02
21CL.PR.L.0170.10.j	APPARECCHI DI COMANDO E PROTEZIONE MODULARI / Fornitura e posa in opera di automatico magnetotermico / Fornitura e posa in opera di automatico magnetotermico, conforme alle norme CEI EN 60898 (CEI 23-3 quarta edizione), con marchio IMQ avente le seguenti caratteristiche:-Tensione nominale: 230/400V a.c.-Tensione di isolamento: 500V a.c.-Potere di interruzione: 4,5 kA-Caratteristica di intervento C-Grado di protezione su morsetti IP20Nel prezzo sono compresi il montaggio su guida DIN 35, il collegamento elettrico ed il successivo collaudon. poli "P" ; correnti nominali; " In" (Ta=30°C ); n. moduli "m" 4P; In=40¸63 A; 4m	cad		137,14	3,66%	5,02
21CL.PR.L.0170.20	APPARECCHI DI COMANDO E PROTEZIONE MODULARI / Fornitura e posa in opera di interruttore automatico magnetotermico da 6kA
21CL.PR.L.0170.20.a	APPARECCHI DI COMANDO E PROTEZIONE MODULARI / Fornitura e posa in opera di interruttore automatico magnetotermico da 6kA / Fornitura e posa in opera di interruttore automatico magnetotermico, conforme alle norme CEI EN 60898 (CEI 23-3 quarta edizione), con marchio IMQ avente le seguenti caratteristiche:-Tensione nominale: 230/400V a.c.-Tensione di isolamento: 500V a.c.-Potere di interruzione: 6 kA-Caratteristica di intervento C-Grado di protezione su morsetti IP20Nel prezzo sono compresi il montaggio su guida DIN 35, il collegamento elettrico ed il successivo collaudon. poli "P" ; correnti nominali; " In" (Ta=30°C ); n. moduli "m" 1P; In=0,5¸6 A; 1m	cad		41,39	6,76%	2,80
21CL.PR.L.0170.20.b	APPARECCHI DI COMANDO E PROTEZIONE MODULARI / Fornitura e posa in opera di interruttore automatico magnetotermico da 6kA / Fornitura e posa in opera di interruttore automatico magnetotermico, conforme alle norme CEI EN 60898 (CEI 23-3 quarta edizione), con marchio IMQ avente le seguenti caratteristiche:-Tensione nominale: 230/400V a.c.-Tensione di isolamento: 500V a.c.-Potere di interruzione: 6 kA-Caratteristica di intervento C-Grado di protezione su morsetti IP20Nel prezzo sono compresi il montaggio su guida DIN 35, il collegamento elettrico ed il successivo collaudon. poli "P" ; correnti nominali; " In" (Ta=30°C ); n. moduli "m" 1P; In=10¸32 A; 1m	cad		35,28	7,94%	2,80
21CL.PR.L.0170.20.c	APPARECCHI DI COMANDO E PROTEZIONE MODULARI / Fornitura e posa in opera di interruttore automatico magnetotermico da 6kA / Fornitura e posa in opera di interruttore automatico magnetotermico, conforme alle norme CEI EN 60898 (CEI 23-3 quarta edizione), con marchio IMQ avente le seguenti caratteristiche:-Tensione nominale: 230/400V a.c.-Tensione di isolamento: 500V a.c.-Potere di interruzione: 6 kA-Caratteristica di intervento C-Grado di protezione su morssetti IP20Nel prezzo sono compresi il montaggio su guida DIN 35, il collegamento elettrico ed il successivo collaudon. poli "P" ; correnti nominali; " In" (Ta=30°C ); n. moduli "m" 1P; In=40¸63 A; 1m	cad		47,44	5,90%	2,80
21CL.PR.L.0170.20.d	APPARECCHI DI COMANDO E PROTEZIONE MODULARI / Fornitura e posa in opera di interruttore automatico magnetotermico da 6kA / Fornitura e posa in opera di interruttore automatico magnetotermico, conforme alle norme CEI EN 60898 (CEI 23-3 quarta edizione), con marchio IMQ avente le seguenti caratteristiche:-Tensione nominale: 230/400V a.c.-Tensione di isolamento: 500V a.c.-Potere di interruzione: 6 kA-Caratteristica di intervento C-Grado di protezione su morsetti IP20Nel prezzo sono compresi il montaggio su guida DIN 35, il collegamento elettrico ed il successivo collaudon. poli "P" ; correnti nominali; " In" (Ta=30°C ); n. moduli "m" 1P+N; In=0.5¸6 A; 2m	cad		79,96	4,65%	3,72
21CL.PR.L.0170.20.e	APPARECCHI DI COMANDO E PROTEZIONE MODULARI / Fornitura e posa in opera di interruttore automatico magnetotermico da 6kA / Fornitura e posa in opera di interruttore automatico magnetotermico, conforme alle norme CEI EN 60898 (CEI 23-3 quarta edizione), con marchio IMQ avente le seguenti caratteristiche:-Tensione nominale: 230/400V a.c.-Tensione di isolamento: 500V a.c.-Potere di interruzione: 6 kA-Caratteristica di intervento C-Grado di protezione su morsetti IP20Nel prezzo sono compresi il montaggio su guida DIN 35, il collegamento elettrico ed il successivo collaudon. poli "P" ; correnti nominali; " In" (Ta=30°C ); n. moduli "m" 1P+N; In=10¸32 A; 2m	cad		72,53	5,13%	3,72
21CL.PR.L.0170.20.f	APPARECCHI DI COMANDO E PROTEZIONE MODULARI / Fornitura e posa in opera di interruttore automatico magnetotermico da 6kA / Fornitura e posa in opera di interruttore automatico magnetotermico, conforme alle norme CEI EN 60898 (CEI 23-3 quarta edizione), con marchio IMQ avente le seguenti caratteristiche:-Tensione nominale: 230/400V a.c.-Tensione di isolamento: 500V a.c.-Potere di interruzione: 6 kA-Caratteristica di intervento C-Grado di protezione su morsetti IP20Nel prezzo sono compresi il montaggio su guida DIN 35, il collegamento elettrico ed il successivo collaudon. poli "P" ; correnti nominali; " In" (Ta=30°C ); n. moduli "m" 1P+N; In=40¸63 A; 2m	cad		96,82	2,89%	2,80
21CL.PR.L.0170.20.g	APPARECCHI DI COMANDO E PROTEZIONE MODULARI / Fornitura e posa in opera di interruttore automatico magnetotermico da 6kA / Fornitura e posa in opera di interruttore automatico magnetotermico, conforme alle norme CEI EN 60898 (CEI 23-3 quarta edizione), con marchio IMQ avente le seguenti caratteristiche:-Tensione nominale: 230/400V a.c.-Tensione di isolamento: 500V a.c.-Potere di interruzione: 6 kA-Caratteristica di intervento C-Grado di protezione su morsetti IP20Nel prezzo sono compresi il montaggio su guida DIN 35, il collegamento elettrico ed il successivo collaudon. poli "P" ; correnti nominali; " In" (Ta=30°C ); n. moduli "m" 2P; In=0,5¸6 A; 2m	cad		79,96	4,65%	3,72
21CL.PR.L.0170.20.h	APPARECCHI DI COMANDO E PROTEZIONE MODULARI / Fornitura e posa in opera di interruttore automatico magnetotermico da 6kA / Fornitura e posa in opera di interruttore automatico magnetotermico, conforme alle norme CEI EN 60898 (CEI 23-3 quarta edizione), con marchio IMQ avente le seguenti caratteristiche:-Tensione nominale: 230/400V a.c.-Tensione di isolamento: 500V a.c.-Potere di interruzione: 6 kA-Caratteristica di intervento C-Grado di protezione su morsetti IP20Nel prezzo sono compresi il montaggio su guida DIN 35, il collegamento elettrico ed il successivo collaudon. poli "P" ; correnti nominali; " In" (Ta=30°C ); n. moduli "m" 2P; In=10¸32 A; 2m	cad		72,53	5,13%	3,72
21CL.PR.L.0170.20.i	APPARECCHI DI COMANDO E PROTEZIONE MODULARI / Fornitura e posa in opera di interruttore automatico magnetotermico da 6kA / Fornitura e posa in opera di interruttore automatico magnetotermico, conforme alle norme CEI EN 60898 (CEI 23-3 quarta edizione), con marchio IMQ avente le seguenti caratteristiche:-Tensione nominale: 230/400V a.c.-Tensione di isolamento: 500V a.c.-Potere di interruzione: 6 kA-Caratteristica di intervento C-Grado di protezione su morsetti IP20Nel prezzo sono compresi il montaggio su guida DIN 35, il collegamento elettrico ed il successivo collaudon. poli "P" ; correnti nominali; " In" (Ta=30°C ); n. moduli "m" 2P; In=40¸63 A; 2m	cad		97,99	3,80%	3,72
21CL.PR.L.0170.20.j	APPARECCHI DI COMANDO E PROTEZIONE MODULARI / Fornitura e posa in opera di interruttore automatico magnetotermico da 6kA / Fornitura e posa in opera di interruttore automatico magnetotermico, conforme alle norme CEI EN 60898 (CEI 23-3 quarta edizione), con marchio IMQ avente le seguenti caratteristiche:-Tensione nominale: 230/400V a.c.-Tensione di isolamento: 500V a.c.-Potere di interruzione: 6 kA-Caratteristica di intervento C-Grado di protezione su morsetti IP20Nel prezzo sono compresi il montaggio su guida DIN 35, il collegamento elettrico ed il successivo collaudon. poli "P" ; correnti nominali; " In" (Ta=30°C ); n. moduli "m" 3P; In=0,5¸6 A; 3m	cad		126,85	3,67%	4,66
21CL.PR.L.0170.20.k	APPARECCHI DI COMANDO E PROTEZIONE MODULARI / Fornitura e posa in opera di interruttore automatico magnetotermico da 6kA / Fornitura e posa in opera di interruttore automatico magnetotermico, conforme alle norme CEI EN 60898 (CEI 23-3 quarta edizione), con marchio IMQ avente le seguenti caratteristiche:-Tensione nominale: 230/400V a.c.-Tensione di isolamento: 500V a.c.-Potere di interruzione: 6 kA-Caratteristica di intervento C-Grado di protezione su morsetti IP20Nel prezzo sono compresi il montaggio su guida DIN 35, il collegamento elettrico ed il successivo collaudon. poli "P" ; correnti nominali; " In" (Ta=30°C ); n. moduli "m" 3P; In=10¸32 A; 3m	cad		111,98	4,15%	4,65
21CL.PR.L.0170.20.l	APPARECCHI DI COMANDO E PROTEZIONE MODULARI / Fornitura e posa in opera di interruttore automatico magnetotermico da 6kA / Fornitura e posa in opera di interruttore automatico magnetotermico, conforme alle norme CEI EN 60898 (CEI 23-3 quarta edizione), con marchio IMQ avente le seguenti caratteristiche:-Tensione nominale: 230/400V a.c.-Tensione di isolamento: 500V a.c.-Potere di interruzione: 6 kA-Caratteristica di intervento C-Grado di protezione su morsetti IP20Nel prezzo sono compresi il montaggio su guida DIN 35, il collegamento elettrico ed il successivo collaudon. poli "P" ; correnti nominali; " In" (Ta=30°C ); n. moduli "m" 3P; In=40¸63 A; 3m	cad		153,42	3,03%	4,65
21CL.PR.L.0170.20.m	APPARECCHI DI COMANDO E PROTEZIONE MODULARI / Fornitura e posa in opera di interruttore automatico magnetotermico da 6kA / Fornitura e posa in opera di interruttore automatico magnetotermico, conforme alle norme CEI EN 60898 (CEI 23-3 quarta edizione), con marchio IMQ avente le seguenti caratteristiche:-Tensione nominale: 230/400V a.c.-Tensione di isolamento: 500V a.c.-Potere di interruzione: 6 kA-Caratteristica di intervento C-Grado di protezione su morsetti IP20Nel prezzo sono compresi il montaggio su guida DIN 35, il collegamento elettrico ed il successivo collaudon. poli "P" ; correnti nominali; " In" (Ta=30°C ); n. moduli "m" 4P; In=0,5¸6 A; 4m	cad		166,75	3,01%	5,02
21CL.PR.L.0170.20.n	APPARECCHI DI COMANDO E PROTEZIONE MODULARI / Fornitura e posa in opera di interruttore automatico magnetotermico da 6kA / Fornitura e posa in opera di interruttore automatico magnetotermico, conforme alle norme CEI EN 60898 (CEI 23-3 quarta edizione), con marchio IMQ avente le seguenti caratteristiche:-Tensione nominale: 230/400V a.c.-Tensione di isolamento: 500V a.c.-Potere di interruzione: 6 kA-Caratteristica di intervento C-Grado di protezione su morsetti IP20Nel prezzo sono compresi il montaggio su guida DIN 35, il collegamento elettrico ed il successivo collaudon. poli "P" ; correnti nominali; " In" (Ta=30°C ); n. moduli "m" 4P; In=10¸32 A; 4m	cad		126,78	3,96%	5,02
21CL.PR.L.0170.20.o	APPARECCHI DI COMANDO E PROTEZIONE MODULARI / Fornitura e posa in opera di interruttore automatico magnetotermico da 6kA / Fornitura e posa in opera di interruttore automatico magnetotermico, conforme alle norme CEI EN 60898 (CEI 23-3 quarta edizione), con marchio IMQ avente le seguenti caratteristiche:-Tensione nominale: 230/400V a.c.-Tensione di isolamento: 500V a.c.-Potere di interruzione: 6 kA-Caratteristica di intervento C-Grado di protezione su morsetti IP20Nel prezzo sono compresi il montaggio su guida DIN 35, il collegamento elettrico ed il successivo collaudon. poli "P" ; correnti nominali; " In" (Ta=30°C ); n. moduli "m" 4P; In=40¸63 A; 4m	cad		181,15	2,77%	5,02
21CL.PR.L.0170.30	APPARECCHI DI COMANDO E PROTEZIONE MODULARI / Fornitura e posa in opera di interruttore automatico magnetotermico da 10kA
21CL.PR.L.0170.30.a	APPARECCHI DI COMANDO E PROTEZIONE MODULARI / Fornitura e posa in opera di interruttore automatico magnetotermico da 10kA / Fornitura e posa in opera di interruttore automatico magnetotermico, conforme alle norme CEI EN 60898 (CEI 23-3 quarta edizione), con marchio IMQ avente le seguenti caratteristiche:-Tensione nominale: 230/400V a.c.-Tensione di isolamento: 500V a.c.-Potere di interruzione: 10 kA-Caratteristica di intervento C-Grado di protezione su morsetti IP20Nel prezzo sono compresi il montaggio su guida DIN 35, il collegamento elettrico ed il successivo collaudon. poli "P" ; correnti nominali; " In" (Ta=30°C ); n. moduli "m" 1P; In=6¸32 A; 1m	cad		43,58	6,42%	2,80
21CL.PR.L.0170.30.b	APPARECCHI DI COMANDO E PROTEZIONE MODULARI / Fornitura e posa in opera di interruttore automatico magnetotermico da 10kA / Fornitura e posa in opera di interruttore automatico magnetotermico, conforme alle norme CEI EN 60898 (CEI 23-3 quarta edizione), con marchio IMQ avente le seguenti caratteristiche:-Tensione nominale: 230/400V a.c.-Tensione di isolamento: 500V a.c.-Potere di interruzione: 10 kA-Caratteristica di intervento C-Grado di protezione su morsetti IP20Nel prezzo sono compresi il montaggio su guida DIN 35, il collegamento elettrico ed il successivo collaudon. poli "P" ; correnti nominali; " In" (Ta=30°C ); n. moduli "m" 1P; In=40 ¸ 63A; 1m	cad		58,61	4,78%	2,80
21CL.PR.L.0170.30.c	APPARECCHI DI COMANDO E PROTEZIONE MODULARI / Fornitura e posa in opera di interruttore automatico magnetotermico da 10kA / Fornitura e posa in opera di interruttore automatico magnetotermico, conforme alle norme CEI EN 60898 (CEI 23-3 quarta edizione), con marchio IMQ avente le seguenti caratteristiche:-Tensione nominale: 230/400V a.c.-Tensione di isolamento: 500V a.c.-Potere di interruzione: 10 kA-Caratteristica di intervento C-Grado di protezione su morsetti IP20Nel prezzo sono compresi il montaggio su guida DIN 35, il collegamento elettrico ed il successivo collaudon. poli "P" ; correnti nominali; " In" (Ta=30°C ); n. moduli "m" 1P+N; In=6¸32 A; 2m	cad		44,75	8,31%	3,72
21CL.PR.L.0170.30.d	APPARECCHI DI COMANDO E PROTEZIONE MODULARI / Fornitura e posa in opera di interruttore automatico magnetotermico da 10kA / Fornitura e posa in opera di interruttore automatico magnetotermico, conforme alle norme CEI EN 60898 (CEI 23-3 quarta edizione), con marchio IMQ avente le seguenti caratteristiche:-Tensione nominale: 230/400V a.c.-Tensione di isolamento: 500V a.c.-Potere di interruzione: 10 kA-Caratteristica di intervento C-Grado di protezione su morsetti IP20Nel prezzo sono compresi il montaggio su guida DIN 35, il collegamento elettrico ed il successivo collaudon. poli "P" ; correnti nominali; " In" (Ta=30°C ); n. moduli "m" 1P+N; In=40¸63 A; 2m	cad		111,61	3,33%	3,72
21CL.PR.L.0170.30.e	APPARECCHI DI COMANDO E PROTEZIONE MODULARI / Fornitura e posa in opera di interruttore automatico magnetotermico da 10kA / Fornitura e posa in opera di interruttore automatico magnetotermico, conforme alle norme CEI EN 60898 (CEI 23-3 quarta edizione), con marchio IMQ avente le seguenti caratteristiche:-Tensione nominale: 230/400V a.c.-Tensione di isolamento: 500V a.c.-Potere di interruzione: 10 kA-Caratteristica di intervento C-Grado di protezione su morsetti IP20Nel prezzo sono compresi il montaggio su guida DIN 35, il collegamento elettrico ed il successivo collaudon. poli "P" ; correnti nominali; " In" (Ta=30°C ); n. moduli "m" 2P; In=6¸32 A; 2m	cad		84,68	4,39%	3,72
21CL.PR.L.0170.30.f	APPARECCHI DI COMANDO E PROTEZIONE MODULARI / Fornitura e posa in opera di interruttore automatico magnetotermico da 10kA / Fornitura e posa in opera di interruttore automatico magnetotermico, conforme alle norme CEI EN 60898 (CEI 23-3 quarta edizione), con marchio IMQ avente le seguenti caratteristiche:-Tensione nominale: 230/400V a.c.-Tensione di isolamento: 500V a.c.-Potere di interruzione: 10 kA-Caratteristica di intervento C-Grado di protezione su morsetti IP20Nel prezzo sono compresi il montaggio su guida DIN 35, il collegamento elettrico ed il successivo collaudon. poli "P" ; correnti nominali; " In" (Ta=30°C ); n. moduli "m" 2P; In=40¸63 A; 2m	cad		111,61	3,33%	3,72
21CL.PR.L.0170.30.g	APPARECCHI DI COMANDO E PROTEZIONE MODULARI / Fornitura e posa in opera di interruttore automatico magnetotermico da 10kA / Fornitura e posa in opera di interruttore automatico magnetotermico, conforme alle norme CEI EN 60898 (CEI 23-3 quarta edizione), con marchio IMQ avente le seguenti caratteristiche:-Tensione nominale: 230/400V a.c.-Tensione di isolamento: 500V a.c.-Potere di interruzione: 10 kA-Caratteristica di intervento C-Grado di protezione su morsetti IP20Nel prezzo sono compresi il montaggio su guida DIN 35, il collegamento elettrico ed il successivo collaudon. poli "P" ; correnti nominali; " In" (Ta=30°C ); n. moduli "m" 3P; In=6¸32 A; 3m	cad		133,27	3,49%	4,65
21CL.PR.L.0170.30.h	APPARECCHI DI COMANDO E PROTEZIONE MODULARI / Fornitura e posa in opera di interruttore automatico magnetotermico da 10kA / Fornitura e posa in opera di interruttore automatico magnetotermico, conforme alle norme CEI EN 60898 (CEI 23-3 quarta edizione), con marchio IMQ avente le seguenti caratteristiche:-Tensione nominale: 230/400V a.c.-Tensione di isolamento: 500V a.c.-Potere di interruzione: 10 kA-Caratteristica di intervento C-Grado di protezione su morsetti IP20Nel prezzo sono compresi il montaggio su guida DIN 35, il collegamento elettrico ed il successivo collaudon. poli "P" ; correnti nominali; " In" (Ta=30°C ); n. moduli "m" 3P; In=40¸63 A; 3m	cad		181,47	2,56%	4,65
21CL.PR.L.0170.30.i	APPARECCHI DI COMANDO E PROTEZIONE MODULARI / Fornitura e posa in opera di interruttore automatico magnetotermico da 10kA / Fornitura e posa in opera di interruttore automatico magnetotermico, conforme alle norme CEI EN 60898 (CEI 23-3 quarta edizione), con marchio IMQ avente le seguenti caratteristiche:-Tensione nominale: 230/400V a.c.-Tensione di isolamento: 500V a.c.-Potere di interruzione: 10 kA-Caratteristica di intervento C-Grado di protezione su morsetti IP20Nel prezzo sono compresi il montaggio su guida DIN 35, il collegamento elettrico ed il successivo collaudon. poli "P" ; correnti nominali; " In" (Ta=30°C ); n. moduli "m" 4P; In=6¸32 A; 4m	cad		169,28	2,97%	5,03
21CL.PR.L.0170.30.j	APPARECCHI DI COMANDO E PROTEZIONE MODULARI / Fornitura e posa in opera di interruttore automatico magnetotermico da 10kA / Fornitura e posa in opera di interruttore automatico magnetotermico, conforme alle norme CEI EN 60898 (CEI 23-3 quarta edizione), con marchio IMQ avente le seguenti caratteristiche:-Tensione nominale: 230/400V a.c.-Tensione di isolamento: 500V a.c.-Potere di interruzione: 10 kA-Caratteristica di intervento C-Grado di protezione su morsetti IP20Nel prezzo sono compresi il montaggio su guida DIN 35, il collegamento elettrico ed il successivo collaudon. poli "P" ; correnti nominali; " In" (Ta=30°C ); n. moduli "m" 4P; In=40¸63 A; 4m	cad		230,82	2,17%	5,01
21CL.PR.L.0170.35	APPARECCHI DI COMANDO E PROTEZIONE MODULARI / Fornitura e posa in opera di interruttore automatico magnetotermico da 16kA
21CL.PR.L.0170.35.a	APPARECCHI DI COMANDO E PROTEZIONE MODULARI / Fornitura e posa in opera di interruttore automatico magnetotermico da 16kA / Fornitura e posa in opera di interruttore automatico magnetotermico, conforme alle norme CEI EN 60898 (CEI 23-3 quarta edizione), con marchio IMQ avente le seguenti caratteristiche:-Tensione nominale: 230/400V a.c.-Tensione di isolamento: 500V a.c.-Potere di interruzione: 16 kA-Caratteristica di intervento C-Grado di protezione su morsetti IP20Nel prezzo sono compresi il montaggio su guida DIN 35, il collegamento elettrico ed il successivo collaudon. poli "P" ; correnti nominali; " In" (Ta=30°C ); n. moduli "m" 1P; In=6¸32 A; 1m	cad		27,50	10,18%	2,80
21CL.PR.L.0170.35.b	APPARECCHI DI COMANDO E PROTEZIONE MODULARI / Fornitura e posa in opera di interruttore automatico magnetotermico da 16kA / Fornitura e posa in opera di interruttore automatico magnetotermico, conforme alle norme CEI EN 60898 (CEI 23-3 quarta edizione), con marchio IMQ avente le seguenti caratteristiche:-Tensione nominale: 230/400V a.c.-Tensione di isolamento: 500V a.c.-Potere di interruzione: 16 kA-Caratteristica di intervento C-Grado di protezione su morsetti IP20Nel prezzo sono compresi il montaggio su guida DIN 35, il collegamento elettrico ed il successivo collaudon. poli "P" ; correnti nominali; " In" (Ta=30°C ); n. moduli "m" 1P; In=40 ¸ 63A; 1m	cad		35,17	7,96%	2,80
21CL.PR.L.0170.35.c	APPARECCHI DI COMANDO E PROTEZIONE MODULARI / Fornitura e posa in opera di interruttore automatico magnetotermico da 16kA / Fornitura e posa in opera di interruttore automatico magnetotermico, conforme alle norme CEI EN 60898 (CEI 23-3 quarta edizione), con marchio IMQ avente le seguenti caratteristiche:-Tensione nominale: 230/400V a.c.-Tensione di isolamento: 500V a.c.-Potere di interruzione: 16 kA-Caratteristica di intervento C-Grado di protezione su morsetti IP20Nel prezzo sono compresi il montaggio su guida DIN 35, il collegamento elettrico ed il successivo collaudon. poli "P" ; correnti nominali; " In" (Ta=30°C ); n. moduli "m" 1P+N; In=6¸32 A; 2m	cad		31,74	11,72%	3,72
21CL.PR.L.0170.35.d	APPARECCHI DI COMANDO E PROTEZIONE MODULARI / Fornitura e posa in opera di interruttore automatico magnetotermico da 16kA / Fornitura e posa in opera di interruttore automatico magnetotermico, conforme alle norme CEI EN 60898 (CEI 23-3 quarta edizione), con marchio IMQ avente le seguenti caratteristiche:-Tensione nominale: 230/400V a.c.-Tensione di isolamento: 500V a.c.-Potere di interruzione: 16 kA-Caratteristica di intervento C-Grado di protezione su morsetti IP20Nel prezzo sono compresi il montaggio su guida DIN 35, il collegamento elettrico ed il successivo collaudon. poli "P" ; correnti nominali; " In" (Ta=30°C ); n. moduli "m" 1P+N; In=40¸63 A; 2m	cad		81,37	4,57%	3,72
21CL.PR.L.0170.35.e	APPARECCHI DI COMANDO E PROTEZIONE MODULARI / Fornitura e posa in opera di interruttore automatico magnetotermico da 16kA / Fornitura e posa in opera di interruttore automatico magnetotermico, conforme alle norme CEI EN 60898 (CEI 23-3 quarta edizione), con marchio IMQ avente le seguenti caratteristiche:-Tensione nominale: 230/400V a.c.-Tensione di isolamento: 500V a.c.-Potere di interruzione: 16 kA-Caratteristica di intervento C-Grado di protezione su morsetti IP20Nel prezzo sono compresi il montaggio su guida DIN 35, il collegamento elettrico ed il successivo collaudon. poli "P" ; correnti nominali; " In" (Ta=30°C ); n. moduli "m" 2P; In=6¸32 A; 2m	cad		74,22	5,01%	3,72
21CL.PR.L.0170.35.f	APPARECCHI DI COMANDO E PROTEZIONE MODULARI / Fornitura e posa in opera di interruttore automatico magnetotermico da 16kA / Fornitura e posa in opera di interruttore automatico magnetotermico, conforme alle norme CEI EN 60898 (CEI 23-3 quarta edizione), con marchio IMQ avente le seguenti caratteristiche:-Tensione nominale: 230/400V a.c.-Tensione di isolamento: 500V a.c.-Potere di interruzione: 16 kA-Caratteristica di intervento C-Grado di protezione su morsetti IP20Nel prezzo sono compresi il montaggio su guida DIN 35, il collegamento elettrico ed il successivo collaudon. poli "P" ; correnti nominali; " In" (Ta=30°C ); n. moduli "m" 2P; In=40¸63 A; 2m	cad		91,69	4,06%	3,72
21CL.PR.L.0170.35.g	APPARECCHI DI COMANDO E PROTEZIONE MODULARI / Fornitura e posa in opera di interruttore automatico magnetotermico da 16kA / Fornitura e posa in opera di interruttore automatico magnetotermico, conforme alle norme CEI EN 60898 (CEI 23-3 quarta edizione), con marchio IMQ avente le seguenti caratteristiche:-Tensione nominale: 230/400V a.c.-Tensione di isolamento: 500V a.c.-Potere di interruzione: 16 kA-Caratteristica di intervento C-Grado di protezione su morsetti IP20Nel prezzo sono compresi il montaggio su guida DIN 35, il collegamento elettrico ed il successivo collaudon. poli "P" ; correnti nominali; " In" (Ta=30°C ); n. moduli "m" 3P; In=6¸32 A; 3m	cad		115,89	4,01%	4,65
21CL.PR.L.0170.35.h	APPARECCHI DI COMANDO E PROTEZIONE MODULARI / Fornitura e posa in opera di interruttore automatico magnetotermico da 16kA / Fornitura e posa in opera di interruttore automatico magnetotermico, conforme alle norme CEI EN 60898 (CEI 23-3 quarta edizione), con marchio IMQ avente le seguenti caratteristiche:-Tensione nominale: 230/400V a.c.-Tensione di isolamento: 500V a.c.-Potere di interruzione: 16 kA-Caratteristica di intervento C-Grado di protezione su morsetti IP20Nel prezzo sono compresi il montaggio su guida DIN 35, il collegamento elettrico ed il successivo collaudon. poli "P" ; correnti nominali; " In" (Ta=30°C ); n. moduli "m" 3P; In=40¸63 A; 3m	cad		150,68	3,09%	4,66
21CL.PR.L.0170.35.i	APPARECCHI DI COMANDO E PROTEZIONE MODULARI / Fornitura e posa in opera di interruttore automatico magnetotermico da 16kA / Fornitura e posa in opera di interruttore automatico magnetotermico, conforme alle norme CEI EN 60898 (CEI 23-3 quarta edizione), con marchio IMQ avente le seguenti caratteristiche:-Tensione nominale: 230/400V a.c.-Tensione di isolamento: 500V a.c.-Potere di interruzione: 16 kA-Caratteristica di intervento C-Grado di protezione su morsetti IP20Nel prezzo sono compresi il montaggio su guida DIN 35, il collegamento elettrico ed il successivo collaudon. poli "P" ; correnti nominali; " In" (Ta=30°C ); n. moduli "m" 4P; In=6¸32 A; 4m	cad		148,39	3,38%	5,02
21CL.PR.L.0170.35.j	APPARECCHI DI COMANDO E PROTEZIONE MODULARI / Fornitura e posa in opera di interruttore automatico magnetotermico da 16kA / Fornitura e posa in opera di interruttore automatico magnetotermico, conforme alle norme CEI EN 60898 (CEI 23-3 quarta edizione), con marchio IMQ avente le seguenti caratteristiche:-Tensione nominale: 230/400V a.c.-Tensione di isolamento: 500V a.c.-Potere di interruzione: 16 kA-Caratteristica di intervento C-Grado di protezione su morsetti IP20Nel prezzo sono compresi il montaggio su guida DIN 35, il collegamento elettrico ed il successivo collaudon. poli "P" ; correnti nominali; " In" (Ta=30°C ); n. moduli "m" 4P; In=40¸63 A; 4m	cad		199,60	2,52%	5,03
21CL.PR.L.0170.40	APPARECCHI DI COMANDO E PROTEZIONE MODULARI / Fornitura e posa in opera di interruttore automatico magnetotermico da 25kA
21CL.PR.L.0170.40.a	APPARECCHI DI COMANDO E PROTEZIONE MODULARI / Fornitura e posa in opera di interruttore automatico magnetotermico da 25kA / Fornitura e posa in opera di interruttore automatico magnetotermico, conforme alle norme CEI EN 60898 (CEI 23-3 quarta edizione), con marchio IMQ avente le seguenti caratteristiche:-Tensione nominale: 230/400V a.c.-Tensione di isolamento: 500V a.c.-Potere di interruzione: 25 kA-Caratteristica di intervento C-Grado di protezione su morsetti IP20Nel prezzo sono compresi il montaggio su guida DIN 35, il collegamento elettrico ed il successivo collaudon. poli "P" ; correnti nominali; " In" (Ta=30°C ); n. moduli "m" 1P; In=6¸32 A; 1m	cad		39,00	7,18%	2,80
21CL.PR.L.0170.40.b	APPARECCHI DI COMANDO E PROTEZIONE MODULARI / Fornitura e posa in opera di interruttore automatico magnetotermico da 25kA / Fornitura e posa in opera di interruttore automatico magnetotermico, conforme alle norme CEI EN 60898 (CEI 23-3 quarta edizione), con marchio IMQ avente le seguenti caratteristiche:-Tensione nominale: 230/400V a.c.-Tensione di isolamento: 500V a.c.-Potere di interruzione: 25 kA-Caratteristica di intervento C-Grado di protezione su morsetti IP20Nel prezzo sono compresi il montaggio su guida DIN 35, il collegamento elettrico ed il successivo collaudon. poli "P" ; correnti nominali; " In" (Ta=30°C ); n. moduli "m" 1P; In=40 ¸ 63A; 1m	cad		53,41	5,24%	2,80
21CL.PR.L.0170.40.c	APPARECCHI DI COMANDO E PROTEZIONE MODULARI / Fornitura e posa in opera di interruttore automatico magnetotermico da 25kA / Fornitura e posa in opera di interruttore automatico magnetotermico, conforme alle norme CEI EN 60898 (CEI 23-3 quarta edizione), con marchio IMQ avente le seguenti caratteristiche:-Tensione nominale: 230/400V a.c.-Tensione di isolamento: 500V a.c.-Potere di interruzione: 25 kA-Caratteristica di intervento C-Grado di protezione su morsetti IP20Nel prezzo sono compresi il montaggio su guida DIN 35, il collegamento elettrico ed il successivo collaudon. poli "P" ; correnti nominali; " In" (Ta=30°C ); n. moduli "m" 1P+N; In=6¸32 A; 2m	cad		71,17	5,23%	3,72
21CL.PR.L.0170.40.d	APPARECCHI DI COMANDO E PROTEZIONE MODULARI / Fornitura e posa in opera di interruttore automatico magnetotermico da 25kA / Fornitura e posa in opera di interruttore automatico magnetotermico, conforme alle norme CEI EN 60898 (CEI 23-3 quarta edizione), con marchio IMQ avente le seguenti caratteristiche:-Tensione nominale: 230/400V a.c.-Tensione di isolamento: 500V a.c.-Potere di interruzione: 25 kA-Caratteristica di intervento C-Grado di protezione su morsetti IP20Nel prezzo sono compresi il montaggio su guida DIN 35, il collegamento elettrico ed il successivo collaudon. poli "P" ; correnti nominali; " In" (Ta=30°C ); n. moduli "m" 1P+N; In=40¸63 A; 2m	cad		87,79	4,24%	3,72
21CL.PR.L.0170.40.e	APPARECCHI DI COMANDO E PROTEZIONE MODULARI / Fornitura e posa in opera di interruttore automatico magnetotermico da 25kA / Fornitura e posa in opera di interruttore automatico magnetotermico, conforme alle norme CEI EN 60898 (CEI 23-3 quarta edizione), con marchio IMQ avente le seguenti caratteristiche:-Tensione nominale: 230/400V a.c.-Tensione di isolamento: 500V a.c.-Potere di interruzione: 25 kA-Caratteristica di intervento C-Grado di protezione su morsetti IP20Nel prezzo sono compresi il montaggio su guida DIN 35, il collegamento elettrico ed il successivo collaudon. poli "P" ; correnti nominali; " In" (Ta=30°C ); n. moduli "m" 2P; In=6¸32 A; 2m	cad		78,90	4,71%	3,72
21CL.PR.L.0170.40.f	APPARECCHI DI COMANDO E PROTEZIONE MODULARI / Fornitura e posa in opera di interruttore automatico magnetotermico da 25kA / Fornitura e posa in opera di interruttore automatico magnetotermico, conforme alle norme CEI EN 60898 (CEI 23-3 quarta edizione), con marchio IMQ avente le seguenti caratteristiche:-Tensione nominale: 230/400V a.c.-Tensione di isolamento: 500V a.c.-Potere di interruzione: 25 kA-Caratteristica di intervento C-Grado di protezione su morsetti IP20Nel prezzo sono compresi il montaggio su guida DIN 35, il collegamento elettrico ed il successivo collaudon. poli "P" ; correnti nominali; " In" (Ta=30°C ); n. moduli "m" 2P; In=40¸63 A; 2m	cad		93,89	3,96%	3,72
21CL.PR.L.0170.40.g	APPARECCHI DI COMANDO E PROTEZIONE MODULARI / Fornitura e posa in opera di interruttore automatico magnetotermico da 25kA / Fornitura e posa in opera di interruttore automatico magnetotermico, conforme alle norme CEI EN 60898 (CEI 23-3 quarta edizione), con marchio IMQ avente le seguenti caratteristiche:-Tensione nominale: 230/400V a.c.-Tensione di isolamento: 500V a.c.-Potere di interruzione: 25 kA-Caratteristica di intervento C-Grado di protezione su morsetti IP20Nel prezzo sono compresi il montaggio su guida DIN 35, il collegamento elettrico ed il successivo collaudon. poli "P" ; correnti nominali; " In" (Ta=30°C ); n. moduli "m" 3P; In=6¸32 A; 3m	cad		122,74	3,79%	4,65
21CL.PR.L.0170.40.h	APPARECCHI DI COMANDO E PROTEZIONE MODULARI / Fornitura e posa in opera di interruttore automatico magnetotermico da 25kA / Fornitura e posa in opera di interruttore automatico magnetotermico, conforme alle norme CEI EN 60898 (CEI 23-3 quarta edizione), con marchio IMQ avente le seguenti caratteristiche:-Tensione nominale: 230/400V a.c.-Tensione di isolamento: 500V a.c.-Potere di interruzione: 25 kA-Caratteristica di intervento C-Grado di protezione su morsetti IP20Nel prezzo sono compresi il montaggio su guida DIN 35, il collegamento elettrico ed il successivo collaudon. poli "P" ; correnti nominali; " In" (Ta=30°C ); n. moduli "m" 3P; In=40¸63 A; 3m	cad		157,03	2,96%	4,65
21CL.PR.L.0170.40.i	APPARECCHI DI COMANDO E PROTEZIONE MODULARI / Fornitura e posa in opera di interruttore automatico magnetotermico da 25kA / Fornitura e posa in opera di interruttore automatico magnetotermico, conforme alle norme CEI EN 60898 (CEI 23-3 quarta edizione), con marchio IMQ avente le seguenti caratteristiche:-Tensione nominale: 230/400V a.c.-Tensione di isolamento: 500V a.c.-Potere di interruzione: 25 kA-Caratteristica di intervento C-Grado di protezione su morsetti IP20Nel prezzo sono compresi il montaggio su guida DIN 35, il collegamento elettrico ed il successivo collaudon. poli "P" ; correnti nominali; " In" (Ta=30°C ); n. moduli "m" 4P; In=6¸32 A; 4m	cad		152,63	3,29%	5,02
21CL.PR.L.0170.40.j	APPARECCHI DI COMANDO E PROTEZIONE MODULARI / Fornitura e posa in opera di interruttore automatico magnetotermico da 25kA / Fornitura e posa in opera di interruttore automatico magnetotermico, conforme alle norme CEI EN 60898 (CEI 23-3 quarta edizione), con marchio IMQ avente le seguenti caratteristiche:-Tensione nominale: 230/400V a.c.-Tensione di isolamento: 500V a.c.-Potere di interruzione: 25 kA-Caratteristica di intervento C-Grado di protezione su morsetti IP20Nel prezzo sono compresi il montaggio su guida DIN 35, il collegamento elettrico ed il successivo collaudon. poli "P" ; correnti nominali; " In" (Ta=30°C ); n. moduli "m" 4P; In=40¸63 A; 4m	cad		211,94	2,37%	5,02
21CL.PR.L.0170.50	APPARECCHI DI COMANDO E PROTEZIONE MODULARI / Fornitura e posa in opera di interuttore automatico magnetotermico differenziale da 1,5kA
21CL.PR.L.0170.50.a	APPARECCHI DI COMANDO E PROTEZIONE MODULARI / Fornitura e posa in opera di interuttore automatico magnetotermico differenziale da 1,5kA / Fornitura e posa in opera di interuttore automatico magnetotermico differenziale, conforme alle norme CEI EN 61009-1, con marchio IMQ avente le seguenti caratteristiche:-Tensione nominale: 230V a.c.-Tensione di isolamento: 500V a.c.-Potere di interruzione: 4,5 kA-Potere di interruzione differenziale: 1,5 kA-Corrente nominale differenziale: 0,03 A-Corrente di guasto alternata-Caratteristica di intervento CNel prezzo sono compresi il montaggio su guida DIN 35, il collegamento elettrico ed il successivo collaudon. poli "P" ; correnti nominali; " In" (Ta=30°C ); n. moduli "m" 1P+N; In=6¸32 A; 4m	cad		88,20	4,22%	3,72
21CL.PR.L.0170.50.b	APPARECCHI DI COMANDO E PROTEZIONE MODULARI / Fornitura e posa in opera di interuttore automatico magnetotermico differenziale da 1,5kA / Fornitura e posa in opera di interuttore automatico magnetotermico differenziale, conforme alle norme CEI EN 61009-1, con marchio IMQ avente le seguenti caratteristiche:-Tensione nominale: 230V a.c.-Tensione di isolamento: 500V a.c.-Potere di interruzione: 4,5 kA-Potere di interruzione differenziale: 1,5 kA-Corrente nominale differenziale: 0,03 A-Corrente di guasto alternata-Caratteristica di intervento CNel prezzo sono compresi il montaggio su guida DIN 35, il collegamento elettrico ed il successivo collaudon. poli "P" ; correnti nominali; " In" (Ta=30°C ); n. moduli "m" 2P; In=6¸32A; 4m	cad		105,99	3,51%	3,72
21CL.PR.L.0170.60	APPARECCHI DI COMANDO E PROTEZIONE MODULARI / Fornitura e posa in opera di interruttore automatico magnetotermico differenziale da 3kA
21CL.PR.L.0170.60.a	APPARECCHI DI COMANDO E PROTEZIONE MODULARI / Fornitura e posa in opera di interruttore automatico magnetotermico differenziale da 3kA / Fornitura e posa in opera di interruttore automatico magnetotermico differenziale, conforme alle norme CEI EN 61009-1, con marchio IMQ avente le seguenti caratteristiche:-Tensione nominale: 230V a.c.-Tensione di isolamento: 500V a.c.-Potere di interruzione: 4,5 kA-Potere di interruzione differenziale: 1,5 kA-Corrente nominale differenziale: 0,01 - 0,03 A-Corrente di guasto alternata-Caratteristica di intervento magnetico C-Classe di limitazione secondo CEI En 60898 =3-Grado di protezione sui morsetti IP20Nel prezzo sono compresi il montaggio su guida DIN 35, il collegamento elettrico ed il successivo collaudon. poli "P" ; correnti nominali; " In" (Ta=30°C ); n. moduli "m" ; caratteristica di intervento differenziale "A" o "AC" 1P+N; In=2¸16 A; 4m; A; I^m 0,01 A	cad		184,44	2,02%	3,73
21CL.PR.L.0170.60.b	APPARECCHI DI COMANDO E PROTEZIONE MODULARI / Fornitura e posa in opera di interruttore automatico magnetotermico differenziale da 3kA / Fornitura e posa in opera di interruttore automatico magnetotermico differenziale, conforme alle norme CEI EN 61009-1, con marchio IMQ avente le seguenti caratteristiche:-Tensione nominale: 230V a.c.-Tensione di isolamento: 500V a.c.-Potere di interruzione: 4,5 kA-Potere di interruzione differenziale: 1,5 kA-Corrente nominale differenziale: 0,01 - 0,03 A-Corrente di guasto alternata-Caratteristica di intervento magnetico C-Classe di limitazione secondo CEI En 60898 =3-Grado di protezione sui morsetti IP20Nel prezzo sono compresi il montaggio su guida DIN 35, il collegamento elettrico ed il successivo collaudon. poli "P" ; correnti nominali; " In" (Ta=30°C ); n. moduli "m" ; caratteristica di intervento differenziale "A" o "AC" 1P+N; In=2¸16 A; 4m; AC; I^m 0,01 A	cad		143,64	2,59%	3,72
21CL.PR.L.0170.60.c	APPARECCHI DI COMANDO E PROTEZIONE MODULARI / Fornitura e posa in opera di interruttore automatico magnetotermico differenziale da 3kA / Fornitura e posa in opera di interruttore automatico magnetotermico differenziale, conforme alle norme CEI EN 61009-1, con marchio IMQ avente le seguenti caratteristiche:-Tensione nominale: 230V a.c.-Tensione di isolamento: 500V a.c.-Potere di interruzione: 4,5 kA-Potere di interruzione differenziale: 1,5 kA-Corrente nominale differenziale: 0,01 - 0,03 A-Corrente di guasto alternata-Caratteristica di intervento magnetico C-Classe di limitazione secondo CEI En 60898 =3-Grado di protezione sui morsetti IP20Nel prezzo sono compresi il montaggio su guida DIN 35, il collegamento elettrico ed il successivo collaudon. poli "P" ; correnti nominali; " In" (Ta=30°C ); n. moduli "m" ; caratteristica di intervento differenziale "A" o "AC" 1P+N; In=0,5¸40 A; 4m; A; I^m 0,03 A	cad		127,36	2,92%	3,72
21CL.PR.L.0170.60.d	APPARECCHI DI COMANDO E PROTEZIONE MODULARI / Fornitura e posa in opera di interruttore automatico magnetotermico differenziale da 3kA / Fornitura e posa in opera di interruttore automatico magnetotermico differenziale, conforme alle norme CEI EN 61009-1, con marchio IMQ avente le seguenti caratteristiche:-Tensione nominale: 230V a.c.-Tensione di isolamento: 500V a.c.-Potere di interruzione: 4,5 kA-Potere di interruzione differenziale: 1,5 kA-Corrente nominale differenziale: 0,01 - 0,03 A-Corrente di guasto alternata-Caratteristica di intervento magnetico C-Classe di limitazione secondo CEI En 60898 =3-Grado di protezione sui morsetti IP20Nel prezzo sono compresi il montaggio su guida DIN 35, il collegamento elettrico ed il successivo collaudon. poli "P" ; correnti nominali; " In" (Ta=30°C ); n. moduli "m" ; caratteristica di intervento differenziale "A" o "AC" 1P+N; In=0,5¸40 A; 4m; AC; I^m 0,03 A	cad		110,13	3,38%	3,72
21CL.PR.L.0170.70	APPARECCHI DI COMANDO E PROTEZIONE MODULARI / Fornitura e posa in opera di interruttore automatico magnetotermico differenziale da 6kA
21CL.PR.L.0170.70.a	APPARECCHI DI COMANDO E PROTEZIONE MODULARI / Fornitura e posa in opera di interruttore automatico magnetotermico differenziale da 6kA / Fornitura e posa in opera di interruttore automatico magnetotermico differenziale, conforme alle norme CEI EN 61009-1, con marchio IMQ avente le seguenti caratteristiche:-Tensione nominale: 230V a.c.-Tensione di isolamento: 500V a.c.-Potere di interruzione: 6 kA-Potere di interruzione differenziale: 6 kA-Corrente nominale differenziale: 0,03 A-Corrente di guasto alternata-Caratteristica di intervento magnetico C-Classe di limitazione secondo CEI En 60898 =3-Grado di protezione sui morsetti IP20Nel prezzo sono compresi il montaggio su guida DIN 35, il collegamento elettrico ed il successivo collaudon. poli "P" ; correnti nominali; " In" (Ta=30°C ); n. moduli "m" ; caratteristica di intervento differenziale "A" o "AC" 1P+N; In=0,5¸6 A; 2m; A	cad		246,65	1,51%	3,72
21CL.PR.L.0170.70.b	APPARECCHI DI COMANDO E PROTEZIONE MODULARI / Fornitura e posa in opera di interruttore automatico magnetotermico differenziale da 6kA / Fornitura e posa in opera di interruttore automatico magnetotermico differenziale, conforme alle norme CEI EN 61009-1, con marchio IMQ avente le seguenti caratteristiche:-Tensione nominale: 230V a.c.-Tensione di isolamento: 500V a.c.-Potere di interruzione: 6 kA-Potere di interruzione differenziale: 6 kA-Corrente nominale differenziale: 0,03 A-Corrente di guasto alternata-Caratteristica di intervento magnetico C-Classe di limitazione secondo CEI En 60898 =3-Grado di protezione sui morsetti IP20Nel prezzo sono compresi il montaggio su guida DIN 35, il collegamento elettrico ed il successivo collaudon. poli "P" ; correnti nominali; " In" (Ta=30°C ); n. moduli "m" ; caratteristica di intervento differenziale "A" o "AC" 1P+N; In=10¸32 A; 2m; A	cad		236,89	1,57%	3,72
21CL.PR.L.0170.70.c	APPARECCHI DI COMANDO E PROTEZIONE MODULARI / Fornitura e posa in opera di interruttore automatico magnetotermico differenziale da 6kA / Fornitura e posa in opera di interruttore automatico magnetotermico differenziale, conforme alle norme CEI EN 61009-1, con marchio IMQ avente le seguenti caratteristiche:-Tensione nominale: 230V a.c.-Tensione di isolamento: 500V a.c.-Potere di interruzione: 6 kA-Potere di interruzione differenziale: 6 kA-Corrente nominale differenziale: 0,03 A-Corrente di guasto alternata-Caratteristica di intervento magnetico C-Classe di limitazione secondo CEI En 60898 =3-Grado di protezione sui morsetti IP20Nel prezzo sono compresi il montaggio su guida DIN 35, il collegamento elettrico ed il successivo collaudon. poli "P" ; correnti nominali; " In" (Ta=30°C ); n. moduli "m" ; caratteristica di intervento differenziale "A" o "AC" 1P+N; In=40 A; 2m; A	cad		293,25	1,27%	3,72
21CL.PR.L.0170.70.d	APPARECCHI DI COMANDO E PROTEZIONE MODULARI / Fornitura e posa in opera di interruttore automatico magnetotermico differenziale da 6kA / Fornitura e posa in opera di interruttore automatico magnetotermico differenziale, conforme alle norme CEI EN 61009-1, con marchio IMQ avente le seguenti caratteristiche:-Tensione nominale: 230V a.c.-Tensione di isolamento: 500V a.c.-Potere di interruzione: 6 kA-Potere di interruzione differenziale: 6 kA-Corrente nominale differenziale: 0,03 A-Corrente di guasto alternata-Caratteristica di intervento magnetico C-Classe di limitazione secondo CEI En 60898 =3-Grado di protezione sui morsetti IP20Nel prezzo sono compresi il montaggio su guida DIN 35, il collegamento elettrico ed il successivo collaudon. poli "P" ; correnti nominali; " In" (Ta=30°C ); n. moduli "m" ; caratteristica di intervento differenziale "A" o "AC" 1P+N; In=0,5¸6 A; 2m; AC	cad		193,39	1,92%	3,71
21CL.PR.L.0170.70.e	APPARECCHI DI COMANDO E PROTEZIONE MODULARI / Fornitura e posa in opera di interruttore automatico magnetotermico differenziale da 6kA / Fornitura e posa in opera di interruttore automatico magnetotermico differenziale, conforme alle norme CEI EN 61009-1, con marchio IMQ avente le seguenti caratteristiche:-Tensione nominale: 230V a.c.-Tensione di isolamento: 500V a.c.-Potere di interruzione: 6 kA-Potere di interruzione differenziale: 6 kA-Corrente nominale differenziale: 0,03 A-Corrente di guasto alternata-Caratteristica di intervento magnetico C-Classe di limitazione secondo CEI En 60898 =3-Grado di protezione sui morsetti IP20Nel prezzo sono compresi il montaggio su guida DIN 35, il collegamento elettrico ed il successivo collaudon. poli "P" ; correnti nominali; " In" (Ta=30°C ); n. moduli "m" ; caratteristica di intervento differenziale "A" o "AC" 1P+N; In=10¸32 A; 2m; AC	cad		185,93	2,00%	3,72
21CL.PR.L.0170.70.f	APPARECCHI DI COMANDO E PROTEZIONE MODULARI / Fornitura e posa in opera di interruttore automatico magnetotermico differenziale da 6kA / Fornitura e posa in opera di interruttore automatico magnetotermico differenziale, conforme alle norme CEI EN 61009-1, con marchio IMQ avente le seguenti caratteristiche:-Tensione nominale: 230V a.c.-Tensione di isolamento: 500V a.c.-Potere di interruzione: 6 kA-Potere di interruzione differenziale: 6 kA-Corrente nominale differenziale: 0,03 A-Corrente di guasto alternata-Caratteristica di intervento magnetico C-Classe di limitazione secondo CEI En 60898 =3-Grado di protezione sui morsetti IP20Nel prezzo sono compresi il montaggio su guida DIN 35, il collegamento elettrico ed il successivo collaudon. poli "P" ; correnti nominali; " In" (Ta=30°C ); n. moduli "m" ; caratteristica di intervento differenziale "A" o "AC" 1P+N; In=40 A; 2m; AC	cad		214,12	1,74%	3,73
21CL.PR.L.0170.70.g	APPARECCHI DI COMANDO E PROTEZIONE MODULARI / Fornitura e posa in opera di interruttore automatico magnetotermico differenziale da 6kA / Fornitura e posa in opera di interruttore automatico magnetotermico differenziale, conforme alle norme CEI EN 61009-1, con marchio IMQ avente le seguenti caratteristiche:-Tensione nominale: 230V a.c.-Tensione di isolamento: 500V a.c.-Potere di interruzione: 6 kA-Potere di interruzione differenziale: 6 kA-Corrente nominale differenziale: 0,03 A-Corrente di guasto alternata-Caratteristica di intervento magnetico C-Classe di limitazione secondo CEI En 60898 =3-Grado di protezione sui morsetti IP20Nel prezzo sono compresi il montaggio su guida DIN 35, il collegamento elettrico ed il successivo collaudon. poli "P" ; correnti nominali; " In" (Ta=30°C ); n. moduli "m" ; caratteristica di intervento differenziale "A" o "AC" 2P; In=6¸32 A; 4m; AC	cad		200,68	1,85%	3,71
21CL.PR.L.0170.70.h	APPARECCHI DI COMANDO E PROTEZIONE MODULARI / Fornitura e posa in opera di interruttore automatico magnetotermico differenziale da 6kA / Fornitura e posa in opera di interruttore automatico magnetotermico differenziale, conforme alle norme CEI EN 61009-1, con marchio IMQ avente le seguenti caratteristiche:-Tensione nominale: 230V a.c.-Tensione di isolamento: 500V a.c.-Potere di interruzione: 6 kA-Potere di interruzione differenziale: 6 kA-Corrente nominale differenziale: 0,03 A-Corrente di guasto alternata-Caratteristica di intervento magnetico C-Classe di limitazione secondo CEI En 60898 =3-Grado di protezione sui morsetti IP20Nel prezzo sono compresi il montaggio su guida DIN 35, il collegamento elettrico ed il successivo collaudon. poli "P" ; correnti nominali; " In" (Ta=30°C ); n. moduli "m" ; caratteristica di intervento differenziale "A" o "AC" 2P; In=40¸63 A; 4m; AC	cad		233,11	1,60%	3,73
21CL.PR.L.0170.70.i	APPARECCHI DI COMANDO E PROTEZIONE MODULARI / Fornitura e posa in opera di interruttore automatico magnetotermico differenziale da 6kA / Fornitura e posa in opera di interruttore automatico magnetotermico differenziale, conforme alle norme CEI EN 61009-1, con marchio IMQ avente le seguenti caratteristiche:-Tensione nominale: 230V a.c.-Tensione di isolamento: 500V a.c.-Potere di interruzione: 6 kA-Potere di interruzione differenziale: 6 kA-Corrente nominale differenziale: 0,03 A-Corrente di guasto alternata-Caratteristica di intervento magnetico C-Classe di limitazione secondo CEI En 60898 =3-Grado di protezione sui morsetti IP20Nel prezzo sono compresi il montaggio su guida DIN 35, il collegamento elettrico ed il successivo collaudon. poli "P" ; correnti nominali; " In" (Ta=30°C ); n. moduli "m" ; caratteristica di intervento differenziale "A" o "AC" 4P; In=6¸32 A; 4m; AC	cad		319,51	1,57%	5,02
21CL.PR.L.0170.70.j	APPARECCHI DI COMANDO E PROTEZIONE MODULARI / Fornitura e posa in opera di interruttore automatico magnetotermico differenziale da 6kA / Fornitura e posa in opera di interruttore automatico magnetotermico differenziale, conforme alle norme CEI EN 61009-1, con marchio IMQ avente le seguenti caratteristiche:-Tensione nominale: 230V a.c.-Tensione di isolamento: 500V a.c.-Potere di interruzione: 6 kA-Potere di interruzione differenziale: 6 kA-Corrente nominale differenziale: 0,03 A-Corrente di guasto alternata-Caratteristica di intervento magnetico C-Classe di limitazione secondo CEI En 60898 =3-Grado di protezione sui morsetti IP20Nel prezzo sono compresi il montaggio su guida DIN 35, il collegamento elettrico ed il successivo collaudon. poli "P" ; correnti nominali; " In" (Ta=30°C ); n. moduli "m" ; caratteristica di intervento differenziale "A" o "AC" 4P; In=40¸63 A; 4m; AC	cad		388,54	1,29%	5,01
21CL.PR.L.0170.80	APPARECCHI DI COMANDO E PROTEZIONE MODULARI / Fornitura e posa in opera di interruttore automatico magnetotermico da 10kA
21CL.PR.L.0170.80.a	APPARECCHI DI COMANDO E PROTEZIONE MODULARI / Fornitura e posa in opera di interruttore automatico magnetotermico da 10kA / Fornitura e posa in opera di interruttore automatico magnetotermico, conforme alle norme CEI EN 60898 (CEI 23-3 quarta edizione), con marchio IMQ avente le seguenti caratteristiche:-Tensione nominale: 400V a.c.-Tensione di isolamento: 500V a.c.-Potere di interruzione: 10 kA-Caratteristica di intervento CNel prezzo sono compresi il montaggio su guida DIN 35, il collegamento elettrico ed il successivo collaudon. poli "P" ; corrente nominale " In" (Ta=40°C ); n. moduli "m" 3P; In=63 A; 4m	cad		202,55	2,30%	4,66
21CL.PR.L.0170.80.b	APPARECCHI DI COMANDO E PROTEZIONE MODULARI / Fornitura e posa in opera di interruttore automatico magnetotermico da 10kA / Fornitura e posa in opera di interruttore automatico magnetotermico, conforme alle norme CEI EN 60898 (CEI 23-3 quarta edizione), con marchio IMQ avente le seguenti caratteristiche:-Tensione nominale: 400V a.c.-Tensione di isolamento: 500V a.c.-Potere di interruzione: 10 kA-Caratteristica di intervento CNel prezzo sono compresi il montaggio su guida DIN 35, il collegamento elettrico ed il successivo collaudon. poli "P" ; corrente nominale " In" (Ta=40°C ); n. moduli "m" 3P; In=80¸100 A; 4m	cad		237,70	1,96%	4,66
21CL.PR.L.0170.80.c	APPARECCHI DI COMANDO E PROTEZIONE MODULARI / Fornitura e posa in opera di interruttore automatico magnetotermico da 10kA / Fornitura e posa in opera di interruttore automatico magnetotermico, conforme alle norme CEI EN 60898 (CEI 23-3 quarta edizione), con marchio IMQ avente le seguenti caratteristiche:-Tensione nominale: 400V a.c.-Tensione di isolamento: 500V a.c.-Potere di interruzione: 10 kA-Caratteristica di intervento CNel prezzo sono compresi il montaggio su guida DIN 35, il collegamento elettrico ed il successivo collaudon. poli "P" ; corrente nominale " In" (Ta=40°C ); n. moduli "m" 3P; In=125 A; 4m	cad		477,84	0,97%	4,64
21CL.PR.L.0170.80.d	APPARECCHI DI COMANDO E PROTEZIONE MODULARI / Fornitura e posa in opera di interruttore automatico magnetotermico da 10kA / Fornitura e posa in opera di interruttore automatico magnetotermico, conforme alle norme CEI EN 60898 (CEI 23-3 quarta edizione), con marchio IMQ avente le seguenti caratteristiche:-Tensione nominale: 400V a.c.-Tensione di isolamento: 500V a.c.-Potere di interruzione: 10 kA-Caratteristica di intervento CNel prezzo sono compresi il montaggio su guida DIN 35, il collegamento elettrico ed il successivo collaudon. poli "P" ; corrente nominale " In" (Ta=40°C ); n. moduli "m" 4P; In=63 A; 4m	cad		271,28	1,85%	5,02
21CL.PR.L.0170.80.e	APPARECCHI DI COMANDO E PROTEZIONE MODULARI / Fornitura e posa in opera di interruttore automatico magnetotermico da 10kA / Fornitura e posa in opera di interruttore automatico magnetotermico, conforme alle norme CEI EN 60898 (CEI 23-3 quarta edizione), con marchio IMQ avente le seguenti caratteristiche:-Tensione nominale: 400V a.c.-Tensione di isolamento: 500V a.c.-Potere di interruzione: 10 kA-Caratteristica di intervento CNel prezzo sono compresi il montaggio su guida DIN 35, il collegamento elettrico ed il successivo collaudon. poli "P" ; corrente nominale " In" (Ta=40°C ); n. moduli "m" 4P; In=80¸100 A; 4m	cad		304,39	1,65%	5,02
21CL.PR.L.0170.80.f	APPARECCHI DI COMANDO E PROTEZIONE MODULARI / Fornitura e posa in opera di interruttore automatico magnetotermico da 10kA / Fornitura e posa in opera di interruttore automatico magnetotermico, conforme alle norme CEI EN 60898 (CEI 23-3 quarta edizione), con marchio IMQ avente le seguenti caratteristiche:-Tensione nominale: 400V a.c.-Tensione di isolamento: 500V a.c.-Potere di interruzione: 10 kA-Caratteristica di intervento CNel prezzo sono compresi il montaggio su guida DIN 35, il collegamento elettrico ed il successivo collaudon. poli "P" ; corrente nominale " In" (Ta=40°C ); n. moduli "m" 4P; In=125 A; 4m	cad		592,16	0,85%	5,03
21CL.PR.L.0180	APPARECCHI PER QUADRI MODULARI
21CL.PR.L.0180.10	APPARECCHI PER QUADRI MODULARI / Fornitura e posa in opera di contattore modulo DIN 35
21CL.PR.L.0180.10.a	APPARECCHI PER QUADRI MODULARI / Fornitura e posa in opera di contattore modulo DIN 35 / Fornitura e posa in opera di contattore, conforme alle norme CEI EN 60947-4-1), con marchio IMQ avente le seguenti caratteristiche:-Tensione nominale di isolamento: 250/400V a.c.-Tensione nominale circuito di potenza: 250/400V a.c.-Tensione di isolamento: 500V a.c.-Corrente di cortocircuito condizionato: 3 kA-Grado di protezione su morsetti IP20Nel prezzo sono compresi il montaggio su guida DIN 35, il collegamento elettrico ed il successivo collaudotipo di contatto; alimentazione bobina "Vn"; " In";circuito di potenza "Vn"; n. moduli "m" 1NO+1NC; 24V; 20 A; 250V; 1modulo	cad		66,85	8,35%	5,58
21CL.PR.L.0180.10.b	APPARECCHI PER QUADRI MODULARI / Fornitura e posa in opera di contattore modulo DIN 35 / Fornitura e posa in opera di contattore, conforme alle norme CEI EN 60947-4-1), con marchio IMQ avente le seguenti caratteristiche:-Tensione nominale di isolamento: 250/400V a.c.-Tensione nominale circuito di potenza: 250/400V a.c.-Tensione di isolamento: 500V a.c.-Corrente di cortocircuito condizionato: 3 kA-Grado di protezione su morsetti IP20Nel prezzo sono compresi il montaggio su guida DIN 35, il collegamento elettrico ed il successivo collaudotipo di contatto; alimentazione bobina "Vn"; " In";circuito di potenza "Vn"; n. moduli "m" 1NO+1NC; 230V; 20 A; 250V; 1modulo	cad		58,75	9,50%	5,58
21CL.PR.L.0180.10.c	APPARECCHI PER QUADRI MODULARI / Fornitura e posa in opera di contattore modulo DIN 35 / Fornitura e posa in opera di contattore, conforme alle norme CEI EN 60947-4-1), con marchio IMQ avente le seguenti caratteristiche:-Tensione nominale di isolamento: 250/400V a.c.-Tensione nominale circuito di potenza: 250/400V a.c.-Tensione di isolamento: 500V a.c.-Corrente di cortocircuito condizionato: 3 kA-Grado di protezione su morsetti IP20Nel prezzo sono compresi il montaggio su guida DIN 35, il collegamento elettrico ed il successivo collaudotipo di contatto; alimentazione bobina "Vn"; " In";circuito di potenza "Vn"; n. moduli "m" 1NO; 230V; 20 A; 250V; 1modulo	cad		51,00	10,94%	5,58
21CL.PR.L.0180.10.d	APPARECCHI PER QUADRI MODULARI / Fornitura e posa in opera di contattore modulo DIN 35 / Fornitura e posa in opera di contattore, conforme alle norme CEI EN 60947-4-1), con marchio IMQ avente le seguenti caratteristiche:-Tensione nominale di isolamento: 250/400V a.c.-Tensione nominale circuito di potenza: 250/400V a.c.-Tensione di isolamento: 500V a.c.-Corrente di cortocircuito condizionato: 3 kA-Grado di protezione su morsetti IP20Nel prezzo sono compresi il montaggio su guida DIN 35, il collegamento elettrico ed il successivo collaudotipo di contatto; alimentazione bobina "Vn"; " In";circuito di potenza "Vn"; n. moduli "m" 2NO; 24V; 20 A; 250V; 1 modulo	cad		58,80	9,49%	5,58
21CL.PR.L.0180.10.e	APPARECCHI PER QUADRI MODULARI / Fornitura e posa in opera di contattore modulo DIN 35 / Fornitura e posa in opera di contattore, conforme alle norme CEI EN 60947-4-1), con marchio IMQ avente le seguenti caratteristiche:-Tensione nominale di isolamento: 250/400V a.c.-Tensione nominale circuito di potenza: 250/400V a.c.-Tensione di isolamento: 500V a.c.-Corrente di cortocircuito condizionato: 3 kA-Grado di protezione su morsetti IP20Nel prezzo sono compresi il montaggio su guida DIN 35, il collegamento elettrico ed il successivo collaudotipo di contatto; alimentazione bobina "Vn"; " In";circuito di potenza "Vn"; n. moduli "m" 2NO; 230V; 20 A; 250V; 1modulo	cad		56,18	9,93%	5,58
21CL.PR.L.0180.10.f	APPARECCHI PER QUADRI MODULARI / Fornitura e posa in opera di contattore modulo DIN 35 / Fornitura e posa in opera di contattore, conforme alle norme CEI EN 60947-4-1), con marchio IMQ avente le seguenti caratteristiche:-Tensione nominale di isolamento: 250/400V a.c.-Tensione nominale circuito di potenza: 250/400V a.c.-Tensione di isolamento: 500V a.c.-Corrente di cortocircuito condizionato: 3 kA-Grado di protezione su morsetti IP20Nel prezzo sono compresi il montaggio su guida DIN 35, il collegamento elettrico ed il successivo collaudotipo di contatto; alimentazione bobina "Vn"; " In";circuito di potenza "Vn"; n. moduli "m" 2NC; 230V; 20 A; 250V; 1modulo	cad		60,27	9,26%	5,58
21CL.PR.L.0180.10.g	APPARECCHI PER QUADRI MODULARI / Fornitura e posa in opera di contattore modulo DIN 35 / Fornitura e posa in opera di contattore, conforme alle norme CEI EN 60947-4-1), con marchio IMQ avente le seguenti caratteristiche:-Tensione nominale di isolamento: 250/400V a.c.-Tensione nominale circuito di potenza: 250/400V a.c.-Tensione di isolamento: 500V a.c.-Corrente di cortocircuito condizionato: 3 kA-Grado di protezione su morsetti IP20Nel prezzo sono compresi il montaggio su guida DIN 35, il collegamento elettrico ed il successivo collaudotipo di contatto; alimentazione bobina "Vn"; " In";circuito di potenza "Vn"; n. moduli "m" 2NO+2NC; 230V; 20 A; 250V; 2 moduli	cad		88,35	7,37%	6,51
21CL.PR.L.0180.10.h	APPARECCHI PER QUADRI MODULARI / Fornitura e posa in opera di contattore modulo DIN 35 / Fornitura e posa in opera di contattore, conforme alle norme CEI EN 60947-4-1), con marchio IMQ avente le seguenti caratteristiche:-Tensione nominale di isolamento: 250/400V a.c.-Tensione nominale circuito di potenza: 250/400V a.c.-Tensione di isolamento: 500V a.c.-Corrente di cortocircuito condizionato: 3 kA-Grado di protezione su morsetti IP20Nel prezzo sono compresi il montaggio su guida DIN 35, il collegamento elettrico ed il successivo collaudotipo di contatto; alimentazione bobina "Vn"; " In";circuito di potenza "Vn"; n. moduli "m" 3NO; 230V; 20 A; 250V; 2 moduli	cad		67,11	9,70%	6,51
21CL.PR.L.0180.10.i	APPARECCHI PER QUADRI MODULARI / Fornitura e posa in opera di contattore modulo DIN 35 / Fornitura e posa in opera di contattore, conforme alle norme CEI EN 60947-4-1), con marchio IMQ avente le seguenti caratteristiche:-Tensione nominale di isolamento: 250/400V a.c.-Tensione nominale circuito di potenza: 250/400V a.c.-Tensione di isolamento: 500V a.c.-Corrente di cortocircuito condizionato: 3 kA-Grado di protezione su morsetti IP20Nel prezzo sono compresi il montaggio su guida DIN 35, il collegamento elettrico ed il successivo collaudotipo di contatto; alimentazione bobina "Vn"; " In";circuito di potenza "Vn"; n. moduli "m" 4NO; 24V; 20 A; 400V; 2 moduli	cad		66,01	9,86%	6,51
21CL.PR.L.0180.10.j	APPARECCHI PER QUADRI MODULARI / Fornitura e posa in opera di contattore modulo DIN 35 / Fornitura e posa in opera di contattore, conforme alle norme CEI EN 60947-4-1), con marchio IMQ avente le seguenti caratteristiche:-Tensione nominale di isolamento: 250/400V a.c.-Tensione nominale circuito di potenza: 250/400V a.c.-Tensione di isolamento: 500V a.c.-Corrente di cortocircuito condizionato: 3 kA-Grado di protezione su morsetti IP20Nel prezzo sono compresi il montaggio su guida DIN 35, il collegamento elettrico ed il successivo collaudotipo di contatto; alimentazione bobina "Vn"; " In";circuito di potenza "Vn"; n. moduli "m" 4NO; 230V; 20 A; 400V; 2 moduli	cad		66,57	9,78%	6,51
21CL.PR.L.0180.10.k	APPARECCHI PER QUADRI MODULARI / Fornitura e posa in opera di contattore modulo DIN 35 / Fornitura e posa in opera di contattore, conforme alle norme CEI EN 60947-4-1), con marchio IMQ avente le seguenti caratteristiche:-Tensione nominale di isolamento: 250/400V a.c.-Tensione nominale circuito di potenza: 250/400V a.c.-Tensione di isolamento: 500V a.c.-Corrente di cortocircuito condizionato: 3 kA-Grado di protezione su morsetti IP20Nel prezzo sono compresi il montaggio su guida DIN 35, il collegamento elettrico ed il successivo collaudotipo di contatto; alimentazione bobina "Vn"; " In";circuito di potenza "Vn"; n. moduli "m" 4NC; 230V; 20 A; 400V; 2 moduli	cad		88,74	7,34%	6,51
21CL.PR.L.0180.20	APPARECCHI PER QUADRI MODULARI / Fornitura e posa in opera di strumento digitale
21CL.PR.L.0180.20.a	APPARECCHI PER QUADRI MODULARI / Fornitura e posa in opera di strumento digitale / Fornitura e posa in opera di strumento digitale, con indicatore a 1000 punti (3 cifre) con display verde di altezza cifre 14 mm e segnalazione fuori scala con diodo led a luce verde avente le seguenti caratteristiche:-Visualizzazione massima 999-Zero automatico-Tensione di esercizio: 600V a.c.-Precisione classe 1+1 digit-Grado di protezione su morsetti IP20Nel prezzo sono compresi il montaggio su guida DIN 35, il collegamento elettrico ed il successivo collaudo Voltometro di portata 600V a.c.	cad		238,38	3,52%	8,39
21CL.PR.L.0180.20.b	APPARECCHI PER QUADRI MODULARI / Fornitura e posa in opera di strumento digitale / Fornitura e posa in opera di strumento digitale, con indicatore a 1000 punti (3 cifre) con display verde di altezza cifre 14 mm e segnalazione fuori scala con diodo led a luce verde avente le seguenti caratteristiche:-Visualizzazione massima 999-Zero automatico-Tensione di esercizio: 600V a.c.-Precisione classe 1+1 digit-Grado di protezione su morsetti IP20Nel prezzo sono compresi il montaggio su guida DIN 35, il collegamento elettrico ed il successivo collaudo Amperometro programmabile, inserzione TA secondario 5A	cad		239,54	3,88%	9,29
21CL.PR.L.0180.30	APPARECCHI PER QUADRI MODULARI / Fornitura e posa in opera di strumento digitale
21CL.PR.L.0180.30.a	APPARECCHI PER QUADRI MODULARI / Fornitura e posa in opera di strumento digitale / Fornitura e posa in opera di strumento digitale, con indicatore a 1000 punti (3 cifre) con display verde di altezza cifre 14 mm e segnalazione fuori scala con diodo led a luce verde avente le seguenti caratteristiche:-Visualizzazione massima 999-Zero automatico-Tensione di esercizio 600V a.c.-Precisione classe 1+1 digit-Grado di protezione su morsetti IP20Nel prezzo sono compresi il montaggio su guida DIN 35, il collegamento elettrico ed il successivo collaudo Voltometro di portata 300V-500V a.c.	cad		95,36	7,81%	7,45
21CL.PR.L.0180.30.b	APPARECCHI PER QUADRI MODULARI / Fornitura e posa in opera di strumento digitale / Fornitura e posa in opera di strumento digitale, con indicatore a 1000 punti (3 cifre) con display verde di altezza cifre 14 mm e segnalazione fuori scala con diodo led a luce verde avente le seguenti caratteristiche:-Visualizzazione massima 999-Zero automatico-Tensione di esercizio 600V a.c.-Precisione classe 1+1 digit-Grado di protezione su morsetti IP20Nel prezzo sono compresi il montaggio su guida DIN 35, il collegamento elettrico ed il successivo collaudo Amperometro di portata 5A ¸ 1000A	cad		92,95	8,02%	7,45
21CL.PR.L.0180.40	APPARECCHI PER QUADRI MODULARI / Fornitura e posa in opera di commutatore di misura in modulo DIN 35
21CL.PR.L.0180.40.a	APPARECCHI PER QUADRI MODULARI / Fornitura e posa in opera di commutatore di misura in modulo DIN 35 / Fornitura e posa in opera di commutatore di misura in modulo DIN 35,conforme alle norme CEI EN 60947-5-1 avente le seguenti caratteristiche:-Tensione di esercizio: 400V a.c.-Tensione di isolamento: 690V a.c.-Corrente nominale: 12A-Grado di protezione su morsetti IP20-Ingombro 3 moduliNel prezzo sono compresi il montaggio su guida DIN 35, il collegamento elettrico ed il successivo collaudo Commutatore voltometrico a 4 posizioni - misura LL + posizione 0	cad		73,91	11,34%	8,38
21CL.PR.L.0180.40.b	APPARECCHI PER QUADRI MODULARI / Fornitura e posa in opera di commutatore di misura in modulo DIN 35 / Fornitura e posa in opera di commutatore di misura in modulo DIN 35,conforme alle norme CEI EN 60947-5-1 avente le seguenti caratteristiche:-Tensione di esercizio: 400V a.c.-Tensione di isolamento: 690V a.c.-Corrente nominale: 12A-Grado di protezione su morsetti IP20-Ingombro 3 moduliNel prezzo sono compresi il montaggio su guida DIN 35, il collegamento elettrico ed il successivo collaudo Commutatore voltometrico a 7 posizioni - misura LN + posizione 0	cad		87,89	11,64%	10,23
21CL.PR.L.0180.40.c	APPARECCHI PER QUADRI MODULARI / Fornitura e posa in opera di commutatore di misura in modulo DIN 35 / Fornitura e posa in opera di commutatore di misura in modulo DIN 35,conforme alle norme CEI EN 60947-5-1 avente le seguenti caratteristiche:-Tensione di esercizio: 400V a.c.-Tensione di isolamento: 690V a.c.-Corrente nominale: 12A-Grado di protezione su morsetti IP20-Ingombro 3 moduliNel prezzo sono compresi il montaggio su guida DIN 35, il collegamento elettrico ed il successivo collaudo Commutatore amperometrico a 4 posizioni - misura L + posizione 0	cad		87,46	11,70%	10,23
21CL.PR.L.0180.50	APPARECCHI PER QUADRI MODULARI / Fornitura e posa in opera di trasformatore di misura
21CL.PR.L.0180.50.a	APPARECCHI PER QUADRI MODULARI / Fornitura e posa in opera di trasformatore di misura / Fornitura e posa in opera di trasformatore di misura conforme alle norme CEI 38-1; IEC 185 avente le seguenti caratteristiche:-Corrente secondaria nominale 5A-Tensione di riferimento per l'isolamento 720V a.c.-Grado di protezione su morsetti IP20Nel prezzo sono compresi il montaggio su guida DIN 35, il collegamento elettrico ed il successivo collaudo In 50 ¸250 A	cad		50,23	18,51%	9,30
21CL.PR.L.0180.50.b	APPARECCHI PER QUADRI MODULARI / Fornitura e posa in opera di trasformatore di misura / Fornitura e posa in opera di trasformatore di misura conforme alle norme CEI 38-1; IEC 185 avente le seguenti caratteristiche:-Corrente secondaria nominale 5A-Tensione di riferimento per l'isolamento 720V a.c.-Grado di protezione su morsetti IP20Nel prezzo sono compresi il montaggio su guida DIN 35, il collegamento elettrico ed il successivo collaudo In 300 ¸400 A	cad		55,74	16,68%	9,30
21CL.PR.L.0180.50.c	APPARECCHI PER QUADRI MODULARI / Fornitura e posa in opera di trasformatore di misura / Fornitura e posa in opera di trasformatore di misura conforme alle norme CEI 38-1; IEC 185 avente le seguenti caratteristiche:-Corrente secondaria nominale 5A-Tensione di riferimento per l'isolamento 720V a.c.-Grado di protezione su morsetti IP20Nel prezzo sono compresi il montaggio su guida DIN 35, il collegamento elettrico ed il successivo collaudo In 250 ¸600 A	cad		63,16	17,67%	11,16
21CL.PR.L.0180.50.d	APPARECCHI PER QUADRI MODULARI / Fornitura e posa in opera di trasformatore di misura / Fornitura e posa in opera di trasformatore di misura conforme alle norme CEI 38-1; IEC 185 avente le seguenti caratteristiche:-Corrente secondaria nominale 5A-Tensione di riferimento per l'isolamento 720V a.c.-Grado di protezione su morsetti IP20Nel prezzo sono compresi il montaggio su guida DIN 35, il collegamento elettrico ed il successivo collaudo In 800 ¸ 1000 A	cad		109,79	12,72%	13,97
21CL.PR.L.0180.60	APPARECCHI PER QUADRI MODULARI / Fornitura e posa in opera di gruppo salvavita e sezionatore di impianto ad uso civile
21CL.PR.L.0180.60.a	APPARECCHI PER QUADRI MODULARI / Fornitura e posa in opera di gruppo salvavita e sezionatore di impianto ad uso civile / Fornitura e posa in opera di gruppo salvavita e sezionatore di impianto ad uso civile costituito da: sganciatore differenziale ad alta sensibilità avente le seguenti caratteristiche:-Tensione nominale: 230V a.c.-Tensione di isolamento: 500V a.c.-Potere di interruzione: 4,5 kA-Potere di interruzione differenziale: 1,5 kA-Corrente nominale differenziale: 0,03 A-Corrente di guasto alternata-Caratteristica di intervento Caccoppiato a due interruttori automatici magnetotermici bipolari con polo protettoNel prezzo sono compresi gli oneri di montaggio su guida DIN 35 o su telaio, il collegamento elettrico ed il successivo collaudon. poli "P" ; correnti nominali; " In" (Ta=30°C ); n. moduli "m" 1P+N + 2x1P+N ; In=6¸32 A; 6m	cad		207,87	17,91%	37,23
21CL.PR.L.0180.60.b	APPARECCHI PER QUADRI MODULARI / Fornitura e posa in opera di gruppo salvavita e sezionatore di impianto ad uso civile / Fornitura e posa in opera di gruppo salvavita e sezionatore di impianto ad uso civile costituito da: sganciatore differenziale ad alta sensibilità avente le seguenti caratteristiche:-Tensione nominale: 230V a.c.-Tensione di isolamento: 500V a.c.-Potere di interruzione: 4,5 kA-Potere di interruzione differenziale: 1,5 kA-Corrente nominale differenziale: 0,03 A-Corrente di guasto alternata-Caratteristica di intervento Caccoppiato a due interruttori automatici magnetotermici bipolari con polo protettoNel prezzo sono compresi gli oneri di montaggio su guida DIN 35 o su telaio, il collegamento elettrico ed il successivo collaudon. poli "P" ; correnti nominali; " In" (Ta=30°C ); n. moduli "m" 2P + 2x1P+N; In=6¸32A; 6m	cad		225,65	16,49%	37,21
21CL.PR.L.0180.60.c	APPARECCHI PER QUADRI MODULARI / Fornitura e posa in opera di gruppo salvavita e sezionatore di impianto ad uso civile / Fornitura e posa in opera di gruppo salvavita e sezionatore di impianto ad uso civile costituito da: sganciatore differenziale ad alta sensibilità avente le seguenti caratteristiche:-Tensione nominale: 230V a.c.-Tensione di isolamento: 500V a.c.-Potere di interruzione: 4,5 kA-Potere di interruzione differenziale: 1,5 kA-Corrente nominale differenziale: 0,03 A-Corrente di guasto alternata-Caratteristica di intervento Caccoppiato a due interruttori automatici magnetotermici bipolari con polo protettoNel prezzo sono compresi gli oneri di montaggio su guida DIN 35 o su telaio, il collegamento elettrico ed il successivo collaudon. poli "P" ; correnti nominali; " In" (Ta=30°C ); n. moduli "m" 1P+N + 2x2P ; In=6¸32 A; 8m	cad		236,50	15,74%	37,23
21CL.PR.L.0180.60.d	APPARECCHI PER QUADRI MODULARI / Fornitura e posa in opera di gruppo salvavita e sezionatore di impianto ad uso civile / Fornitura e posa in opera di gruppo salvavita e sezionatore di impianto ad uso civile costituito da: sganciatore differenziale ad alta sensibilità avente le seguenti caratteristiche:-Tensione nominale: 230V a.c.-Tensione di isolamento: 500V a.c.-Potere di interruzione: 4,5 kA-Potere di interruzione differenziale: 1,5 kA-Corrente nominale differenziale: 0,03 A-Corrente di guasto alternata-Caratteristica di intervento Caccoppiato a due interruttori automatici magnetotermici bipolari con polo protettoNel prezzo sono compresi gli oneri di montaggio su guida DIN 35 o su telaio, il collegamento elettrico ed il successivo collaudon. poli "P" ; correnti nominali; " In" (Ta=30°C ); n. moduli "m" 2P+2x2P; In=6¸32A; 8m	cad		254,29	14,64%	37,23
21CL.PR.L.0190	QUADRI E CENTRALINI
21CL.PR.L.0190.10	QUADRI E CENTRALINI / Fornitura e posa in opera di centralini in resina costituiti da pannello frontale con portello e telaio portapparecchi, grado di protezione IP 30.
21CL.PR.L.0190.10.a	QUADRI E CENTRALINI / Fornitura e posa in opera di centralini in resina costituiti da pannello frontale con portello e telaio portapparecchi, grado di protezione IP 30. / Fornitura e posa in opera di centralini in resina costituiti da pannello frontale con portello e telaio portapparecchi, grado di protezione IP 30. Nel prezzo sono compresi il montaggio delle guide DIN 35, la cablatura dei cavi fino al posizionamento in prossimità degli apparecchi vari (pagati a parte), i soli collegamenti di terra eventualmente predisposti nei pannelli, le morsettiere, eventuali falsi poli, le minuterie di montaggio il tutto per dare il lavoro compiuto a perfetta regola d'arte; sono esclusi gli oneri previsti per i collegamenti elettrici Centralini con portello per 6 moduli mm 192x170x32	cad		28,57	38,33%	10,95
21CL.PR.L.0190.10.b	QUADRI E CENTRALINI / Fornitura e posa in opera di centralini in resina costituiti da pannello frontale con portello e telaio portapparecchi, grado di protezione IP 30. / Fornitura e posa in opera di centralini in resina costituiti da pannello frontale con portello e telaio portapparecchi, grado di protezione IP 30. Nel prezzo sono compresi il montaggio delle guide DIN 35, la cablatura dei cavi fino al posizionamento in prossimità degli apparecchi vari (pagati a parte), i soli collegamenti di terra eventualmente predisposti nei pannelli, le morsettiere, eventuali falsi poli, le minuterie di montaggio il tutto per dare il lavoro compiuto a perfetta regola d'arte; sono esclusi gli oneri previsti per i collegamenti elettrici Centralini con portello per 8 moduli mm 228x170x32	cad		32,90	37,90%	12,47
21CL.PR.L.0190.10.c	QUADRI E CENTRALINI / Fornitura e posa in opera di centralini in resina costituiti da pannello frontale con portello e telaio portapparecchi, grado di protezione IP 30. / Fornitura e posa in opera di centralini in resina costituiti da pannello frontale con portello e telaio portapparecchi, grado di protezione IP 30. Nel prezzo sono compresi il montaggio delle guide DIN 35, la cablatura dei cavi fino al posizionamento in prossimità degli apparecchi vari (pagati a parte), i soli collegamenti di terra eventualmente predisposti nei pannelli, le morsettiere, eventuali falsi poli, le minuterie di montaggio il tutto per dare il lavoro compiuto a perfetta regola d'arte; sono esclusi gli oneri previsti per i collegamenti elettrici Centralini con portello per 12 moduli mm 298x170x32	cad		41,58	31,53%	13,11
21CL.PR.L.0190.100	QUADRI E CENTRALINI / Fornitura e posa in opera di quadri modulari da incasso con pannello e portello verniciati
21CL.PR.L.0190.100.a	QUADRI E CENTRALINI / Fornitura e posa in opera di quadri modulari da incasso con pannello e portello verniciati / Fornitura e posa in opera di quadri modulari da incasso con pannello e portello verniciati con resine epossidiche, equipaggiati con guida DIN 35, grado di protezione IP 30, chiusura del portello con cristallo mediante serratura a chiave, conforme alle norme CEI 23-48 IEC 670 e CEI EN 60439 Quadri modulari a incasso da 12 moduli mm 340x340x90	cad		95,92	17,50%	16,79
21CL.PR.L.0190.100.b	QUADRI E CENTRALINI / Fornitura e posa in opera di quadri modulari da incasso con pannello e portello verniciati / Fornitura e posa in opera di quadri modulari da incasso con pannello e portello verniciati con resine epossidiche, equipaggiati con guida DIN 35, grado di protezione IP 30, chiusura del portello con cristallo mediante serratura a chiave, conforme alle norme CEI 23-48 IEC 670 e CEI EN 60439 Quadri modulari a incasso da 24 moduli mm 300x465x90	cad		119,25	16,97%	20,24
21CL.PR.L.0190.100.c	QUADRI E CENTRALINI / Fornitura e posa in opera di quadri modulari da incasso con pannello e portello verniciati / Fornitura e posa in opera di quadri modulari da incasso con pannello e portello verniciati con resine epossidiche, equipaggiati con guida DIN 35, grado di protezione IP 30, chiusura del portello con cristallo mediante serratura a chiave, conforme alle norme CEI 23-48 IEC 670 e CEI EN 60439 Quadri modulari a incasso da 36 moduli mm 340x590x90	cad		167,54	15,65%	26,22
21CL.PR.L.0190.100.d	QUADRI E CENTRALINI / Fornitura e posa in opera di quadri modulari da incasso con pannello e portello verniciati / Fornitura e posa in opera di quadri modulari da incasso con pannello e portello verniciati con resine epossidiche, equipaggiati con guida DIN 35, grado di protezione IP 30, chiusura del portello con cristallo mediante serratura a chiave, conforme alle norme CEI 23-48 IEC 670 e CEI EN 60439 Quadri modulari a incasso da 54 moduli mm 500x710x115	cad		226,51	13,49%	30,56
21CL.PR.L.0190.100.e	QUADRI E CENTRALINI / Fornitura e posa in opera di quadri modulari da incasso con pannello e portello verniciati / Fornitura e posa in opera di quadri modulari da incasso con pannello e portello verniciati con resine epossidiche, equipaggiati con guida DIN 35, grado di protezione IP 30, chiusura del portello con cristallo mediante serratura a chiave, conforme alle norme CEI 23-48 IEC 670 e CEI EN 60439 Quadri modulari a incasso da 72 moduli mm 660x710x115	cad		343,34	10,43%	35,81
21CL.PR.L.0190.100.f	QUADRI E CENTRALINI / Fornitura e posa in opera di quadri modulari da incasso con pannello e portello verniciati / Fornitura e posa in opera di quadri modulari da incasso con pannello e portello verniciati con resine epossidiche, equipaggiati con guida DIN 35, grado di protezione IP 30, chiusura del portello con cristallo mediante serratura a chiave, conforme alle norme CEI 23-48 IEC 670 e CEI EN 60439 Quadri modulari a incasso da 96 moduli mm 660x860x115	cad		400,30	12,17%	48,72
21CL.PR.L.0190.20	QUADRI E CENTRALINI / Fornitura e posa in opera di centralini in resina costituiti da pannello frontale e telaio portapparecchi, grado di protezione IP 40
21CL.PR.L.0190.20.a	QUADRI E CENTRALINI / Fornitura e posa in opera di centralini in resina costituiti da pannello frontale e telaio portapparecchi, grado di protezione IP 40 / Fornitura e posa in opera di centralini in resina costituiti da pannello frontale e telaio portapparecchi, grado di protezione IP 40, conforme alle norme CEI 23-48 IEC 670, IMQ Centralini da incasso per 4 moduli mm 114x180x17	cad		33,66	32,53%	10,95
21CL.PR.L.0190.20.b	QUADRI E CENTRALINI / Fornitura e posa in opera di centralini in resina costituiti da pannello frontale e telaio portapparecchi, grado di protezione IP 40 / Fornitura e posa in opera di centralini in resina costituiti da pannello frontale e telaio portapparecchi, grado di protezione IP 40, conforme alle norme CEI 23-48 IEC 670, IMQ Centralini da incasso per 6 moduli mm 192x170x17	cad		34,00	32,21%	10,95
21CL.PR.L.0190.20.c	QUADRI E CENTRALINI / Fornitura e posa in opera di centralini in resina costituiti da pannello frontale e telaio portapparecchi, grado di protezione IP 40 / Fornitura e posa in opera di centralini in resina costituiti da pannello frontale e telaio portapparecchi, grado di protezione IP 40, conforme alle norme CEI 23-48 IEC 670, IMQ Centralini da incasso per 8 moduli mm 228x170x17	cad		40,08	32,39%	12,98
21CL.PR.L.0190.30	QUADRI E CENTRALINI / Fornitura e posa in opera di scatole da incasso in resina.
21CL.PR.L.0190.30.a	QUADRI E CENTRALINI / Fornitura e posa in opera di scatole da incasso in resina. / Fornitura e posa in opera di scatole da incasso in resina. Nel prezzo sono compresi la cablatura dei cavi fino al posizionamento in prossimità degli apparecchi vari (pagati a parte), le minuterie di montaggio, il tutto per dare il lavoro compiuto a perfetta regola d'arte; sono esclusi gli oneri previsti per i collegamenti elettrici Scatole per centralini da 6 moduli mm 173x169x65	cad		8,54	43,56%	3,72
21CL.PR.L.0190.30.b	QUADRI E CENTRALINI / Fornitura e posa in opera di scatole da incasso in resina. / Fornitura e posa in opera di scatole da incasso in resina. Nel prezzo sono compresi la cablatura dei cavi fino al posizionamento in prossimità degli apparecchi vari (pagati a parte), le minuterie di montaggio, il tutto per dare il lavoro compiuto a perfetta regola d'arte; sono esclusi gli oneri previsti per i collegamenti elettrici Scatole per centralini da 8 moduli mm 210x169x65	cad		9,31	39,96%	3,72
21CL.PR.L.0190.30.c	QUADRI E CENTRALINI / Fornitura e posa in opera di scatole da incasso in resina. / Fornitura e posa in opera di scatole da incasso in resina. Nel prezzo sono compresi la cablatura dei cavi fino al posizionamento in prossimità degli apparecchi vari (pagati a parte), le minuterie di montaggio, il tutto per dare il lavoro compiuto a perfetta regola d'arte; sono esclusi gli oneri previsti per i collegamenti elettrici Scatole per centralini da 12 moduli mm 280x169x65	cad		10,10	36,83%	3,72
21CL.PR.L.0190.40	QUADRI E CENTRALINI / Fornitura e posa in opera di calotte da parete complete di base e guida DIN 35 in resina autoestinguente.
21CL.PR.L.0190.40.a	QUADRI E CENTRALINI / Fornitura e posa in opera di calotte da parete complete di base e guida DIN 35 in resina autoestinguente. / Fornitura e posa in opera di calotte da parete complete di base e guida DIN 35 in resina autoestinguente. Nel prezzo sono compresi la cablatura dei cavi fino al posizionamento in prossimità degli apparecchi vari (pagati a parte), eventuali falsi poli, le minuterie di montaggio, il tutto per dare il lavoro compiuto a perfetta regola d'arte; sono esclusi gli oneri previsti per i collegamenti elettrici Calotte da parete per 1 o 2 moduli di mm 51x139x61	cad		4,91	31,98%	1,57
21CL.PR.L.0190.40.b	QUADRI E CENTRALINI / Fornitura e posa in opera di calotte da parete complete di base e guida DIN 35 in resina autoestinguente. / Fornitura e posa in opera di calotte da parete complete di base e guida DIN 35 in resina autoestinguente. Nel prezzo sono compresi la cablatura dei cavi fino al posizionamento in prossimità degli apparecchi vari (pagati a parte), eventuali falsi poli, le minuterie di montaggio, il tutto per dare il lavoro compiuto a perfetta regola d'arte; sono esclusi gli oneri previsti per i collegamenti elettrici Calotte da parete per 3 o 4 moduli di mm 88x139x61	cad		8,42	32,19%	2,71
21CL.PR.L.0190.40.c	QUADRI E CENTRALINI / Fornitura e posa in opera di calotte da parete complete di base e guida DIN 35 in resina autoestinguente. / Fornitura e posa in opera di calotte da parete complete di base e guida DIN 35 in resina autoestinguente. Nel prezzo sono compresi la cablatura dei cavi fino al posizionamento in prossimità degli apparecchi vari (pagati a parte), eventuali falsi poli, le minuterie di montaggio, il tutto per dare il lavoro compiuto a perfetta regola d'arte; sono esclusi gli oneri previsti per i collegamenti elettrici Calotte da parete per 4 o 8 moduli di mm 198x200x74	cad		12,50	25,12%	3,14
21CL.PR.L.0190.50	QUADRI E CENTRALINI / Fornitura e posa in opera di centralini da parete con struttura in lamiera verniciata con resine epossidiche
21CL.PR.L.0190.50.a	QUADRI E CENTRALINI / Fornitura e posa in opera di centralini da parete con struttura in lamiera verniciata con resine epossidiche / Fornitura e posa in opera di centralini da parete con struttura in lamiera verniciata con resine epossidiche, equipaggiati con guida DIN 35 Centralino da parete in lamiera da 6 moduli mm 200x200x70	cad		73,47	11,95%	8,78
21CL.PR.L.0190.50.b	QUADRI E CENTRALINI / Fornitura e posa in opera di centralini da parete con struttura in lamiera verniciata con resine epossidiche / Fornitura e posa in opera di centralini da parete con struttura in lamiera verniciata con resine epossidiche, equipaggiati con guida DIN 35 Centralino da parete in lamiera da 12 moduli mm 300x200x70	cad		76,22	14,37%	10,95
21CL.PR.L.0190.50.c	QUADRI E CENTRALINI / Fornitura e posa in opera di centralini da parete con struttura in lamiera verniciata con resine epossidiche / Fornitura e posa in opera di centralini da parete con struttura in lamiera verniciata con resine epossidiche, equipaggiati con guida DIN 35 Centralino da parete in lamiera da 24 moduli mm 300x325x70	cad		80,14	17,53%	14,05
21CL.PR.L.0190.50.d	QUADRI E CENTRALINI / Fornitura e posa in opera di centralini da parete con struttura in lamiera verniciata con resine epossidiche / Fornitura e posa in opera di centralini da parete con struttura in lamiera verniciata con resine epossidiche, equipaggiati con guida DIN 35 Centralino da parete in lamiera da 36 moduli mm 300x450x70	cad		85,25	21,22%	18,09
21CL.PR.L.0190.60	QUADRI E CENTRALINI / Fornitura e posa in opera di centralini da parete in resina, versione IP 54/65 equipaggiati con guida DIN 35 e morsettiera
21CL.PR.L.0190.60.a	QUADRI E CENTRALINI / Fornitura e posa in opera di centralini da parete in resina, versione IP 54/65 equipaggiati con guida DIN 35 e morsettiera / Fornitura e posa in opera di centralini da parete in resina, versione IP 54/65 equipaggiati con guida DIN 35 e morsettiera Centralino da parete in resina da 4 moduli mm 136x253x115	cad		32,22	23,25%	7,49
21CL.PR.L.0190.60.b	QUADRI E CENTRALINI / Fornitura e posa in opera di centralini da parete in resina, versione IP 54/65 equipaggiati con guida DIN 35 e morsettiera / Fornitura e posa in opera di centralini da parete in resina, versione IP 54/65 equipaggiati con guida DIN 35 e morsettiera Centralino da parete in resina da 6 moduli mm 168x253x115	cad		37,36	21,17%	7,91
21CL.PR.L.0190.60.c	QUADRI E CENTRALINI / Fornitura e posa in opera di centralini da parete in resina, versione IP 54/65 equipaggiati con guida DIN 35 e morsettiera / Fornitura e posa in opera di centralini da parete in resina, versione IP 54/65 equipaggiati con guida DIN 35 e morsettiera Centralino da parete in resina da 9 moduli mm 217x253x115	cad		42,96	21,44%	9,21
21CL.PR.L.0190.60.d	QUADRI E CENTRALINI / Fornitura e posa in opera di centralini da parete in resina, versione IP 54/65 equipaggiati con guida DIN 35 e morsettiera / Fornitura e posa in opera di centralini da parete in resina, versione IP 54/65 equipaggiati con guida DIN 35 e morsettiera Centralino da parete in resina da 12 moduli mm 266x246x132	cad		65,15	15,47%	10,08
21CL.PR.L.0190.60.e	QUADRI E CENTRALINI / Fornitura e posa in opera di centralini da parete in resina, versione IP 54/65 equipaggiati con guida DIN 35 e morsettiera / Fornitura e posa in opera di centralini da parete in resina, versione IP 54/65 equipaggiati con guida DIN 35 e morsettiera Centralino da parete in resina da 24 moduli mm 266x371x132	cad		103,80	12,29%	12,76
21CL.PR.L.0190.60.f	QUADRI E CENTRALINI / Fornitura e posa in opera di centralini da parete in resina, versione IP 54/65 equipaggiati con guida DIN 35 e morsettiera / Fornitura e posa in opera di centralini da parete in resina, versione IP 54/65 equipaggiati con guida DIN 35 e morsettiera Centralino da parete in resina da 36 moduli mm 266x516x132	cad		151,89	11,05%	16,78
21CL.PR.L.0190.70	QUADRI E CENTRALINI / Fornitura e posa in opera di quadri modulari da parete in lamiera verniciata con portello
21CL.PR.L.0190.70.a	QUADRI E CENTRALINI / Fornitura e posa in opera di quadri modulari da parete in lamiera verniciata con portello / Fornitura e posa in opera di quadri modulari da parete in lamiera verniciata con resine epossidiche, equipaggiati con guida DIN 35, grado di protezione IP 30, chiusura del portello mediante serratura a chiave, conforme alle norme CEI 23-48 IEC 670 e CEI EN 60439 Quadri modulari a parete da 12 moduli mm 300x300x90	cad		90,64	14,56%	13,20
21CL.PR.L.0190.70.b	QUADRI E CENTRALINI / Fornitura e posa in opera di quadri modulari da parete in lamiera verniciata con portello / Fornitura e posa in opera di quadri modulari da parete in lamiera verniciata con resine epossidiche, equipaggiati con guida DIN 35, grado di protezione IP 30, chiusura del portello mediante serratura a chiave, conforme alle norme CEI 23-48 IEC 670 e CEI EN 60439 Quadri modulari a parete da 24 moduli mm 300x425x90	cad		133,43	12,16%	16,23
21CL.PR.L.0190.70.c	QUADRI E CENTRALINI / Fornitura e posa in opera di quadri modulari da parete in lamiera verniciata con portello / Fornitura e posa in opera di quadri modulari da parete in lamiera verniciata con resine epossidiche, equipaggiati con guida DIN 35, grado di protezione IP 30, chiusura del portello mediante serratura a chiave, conforme alle norme CEI 23-48 IEC 670 e CEI EN 60439 Quadri modulari a parete da 36 moduli mm 300x550x90	cad		181,82	10,30%	18,73
21CL.PR.L.0190.70.d	QUADRI E CENTRALINI / Fornitura e posa in opera di quadri modulari da parete in lamiera verniciata con portello / Fornitura e posa in opera di quadri modulari da parete in lamiera verniciata con resine epossidiche, equipaggiati con guida DIN 35, grado di protezione IP 30, chiusura del portello mediante serratura a chiave, conforme alle norme CEI 23-48 IEC 670 e CEI EN 60439 Quadri modulari a parete da 54 moduli mm 470x680x120	cad		252,10	8,71%	21,96
21CL.PR.L.0190.70.e	QUADRI E CENTRALINI / Fornitura e posa in opera di quadri modulari da parete in lamiera verniciata con portello / Fornitura e posa in opera di quadri modulari da parete in lamiera verniciata con resine epossidiche, equipaggiati con guida DIN 35, grado di protezione IP 30, chiusura del portello mediante serratura a chiave, conforme alle norme CEI 23-48 IEC 670 e CEI EN 60439 Quadri modulari a parete da 72 moduli mm 630x680x120	cad		389,94	7,42%	28,93
21CL.PR.L.0190.70.f	QUADRI E CENTRALINI / Fornitura e posa in opera di quadri modulari da parete in lamiera verniciata con portello / Fornitura e posa in opera di quadri modulari da parete in lamiera verniciata con resine epossidiche, equipaggiati con guida DIN 35, grado di protezione IP 30, chiusura del portello mediante serratura a chiave, conforme alle norme CEI 23-48 IEC 670 e CEI EN 60439 Quadri modulari a parete da 96 moduli mm 630x830x120	cad		448,58	9,09%	40,78
21CL.PR.L.0190.80	QUADRI E CENTRALINI / Fornitura e posa in opera di quadri modulari da parete in lamiera verniciata, chiusura del portello con cristallo
21CL.PR.L.0190.80.a	QUADRI E CENTRALINI / Fornitura e posa in opera di quadri modulari da parete in lamiera verniciata, chiusura del portello con cristallo / Fornitura e posa in opera di quadri modulari da parete in lamiera verniciata con resine epossidiche, equipaggiati con guida DIN 35, grado di protezione IP 30, chiusura del portello con cristallo mediante serratura a chiave, conforme alle norme CEI 23-48 IEC 670 e CEI EN 60439 Quadri modulari a parete da 12 moduli mm 300x300x90	cad		101,17	13,05%	13,20
21CL.PR.L.0190.80.b	QUADRI E CENTRALINI / Fornitura e posa in opera di quadri modulari da parete in lamiera verniciata, chiusura del portello con cristallo / Fornitura e posa in opera di quadri modulari da parete in lamiera verniciata con resine epossidiche, equipaggiati con guida DIN 35, grado di protezione IP 30, chiusura del portello con cristallo mediante serratura a chiave, conforme alle norme CEI 23-48 IEC 670 e CEI EN 60439 Quadri modulari a parete da 24 moduli mm 300x425x90	cad		143,53	11,30%	16,22
21CL.PR.L.0190.80.c	QUADRI E CENTRALINI / Fornitura e posa in opera di quadri modulari da parete in lamiera verniciata, chiusura del portello con cristallo / Fornitura e posa in opera di quadri modulari da parete in lamiera verniciata con resine epossidiche, equipaggiati con guida DIN 35, grado di protezione IP 30, chiusura del portello con cristallo mediante serratura a chiave, conforme alle norme CEI 23-48 IEC 670 e CEI EN 60439 Quadri modulari a parete da 36 moduli mm 300x550x90	cad		199,95	9,36%	18,72
21CL.PR.L.0190.80.d	QUADRI E CENTRALINI / Fornitura e posa in opera di quadri modulari da parete in lamiera verniciata, chiusura del portello con cristallo / Fornitura e posa in opera di quadri modulari da parete in lamiera verniciata con resine epossidiche, equipaggiati con guida DIN 35, grado di protezione IP 30, chiusura del portello con cristallo mediante serratura a chiave, conforme alle norme CEI 23-48 IEC 670 e CEI EN 60439 Quadri modulari a parete da 54 moduli mm 470x680x120	cad		276,19	7,95%	21,96
21CL.PR.L.0190.80.e	QUADRI E CENTRALINI / Fornitura e posa in opera di quadri modulari da parete in lamiera verniciata, chiusura del portello con cristallo / Fornitura e posa in opera di quadri modulari da parete in lamiera verniciata con resine epossidiche, equipaggiati con guida DIN 35, grado di protezione IP 30, chiusura del portello con cristallo mediante serratura a chiave, conforme alle norme CEI 23-48 IEC 670 e CEI EN 60439 Quadri modulari a parete da 72 moduli mm 630x680x120	cad		426,42	6,79%	28,95
21CL.PR.L.0190.80.f	QUADRI E CENTRALINI / Fornitura e posa in opera di quadri modulari da parete in lamiera verniciata, chiusura del portello con cristallo / Fornitura e posa in opera di quadri modulari da parete in lamiera verniciata con resine epossidiche, equipaggiati con guida DIN 35, grado di protezione IP 30, chiusura del portello con cristallo mediante serratura a chiave, conforme alle norme CEI 23-48 IEC 670 e CEI EN 60439 Quadri modulari a parete da 96 moduli mm 630x830x120	cad		497,84	8,19%	40,77
21CL.PR.L.0190.90	QUADRI E CENTRALINI / Fornitura e posa in opera di quadri modulari da incasso con pannello e portello verniciati con resine epossidiche
21CL.PR.L.0190.90.a	QUADRI E CENTRALINI / Fornitura e posa in opera di quadri modulari da incasso con pannello e portello verniciati con resine epossidiche / Fornitura e posa in opera di quadri modulari da incasso con pannello e portello verniciati con resine epossidiche, equipaggiati con guida DIN 35, grado di protezione IP 30, chiusura del portello mediante serratura a chiave, conforme alle norme CEI 23-48 IEC 670 e CEI EN 60439 Quadri modulari a incasso da 12 moduli mm 340x340x90	cad		95,18	17,64%	16,79
21CL.PR.L.0190.90.b	QUADRI E CENTRALINI / Fornitura e posa in opera di quadri modulari da incasso con pannello e portello verniciati con resine epossidiche / Fornitura e posa in opera di quadri modulari da incasso con pannello e portello verniciati con resine epossidiche, equipaggiati con guida DIN 35, grado di protezione IP 30, chiusura del portello mediante serratura a chiave, conforme alle norme CEI 23-48 IEC 670 e CEI EN 60439 Quadri modulari a incasso da 24 moduli mm 300x465x90	cad		138,52	14,61%	20,24
21CL.PR.L.0190.90.c	QUADRI E CENTRALINI / Fornitura e posa in opera di quadri modulari da incasso con pannello e portello verniciati con resine epossidiche / Fornitura e posa in opera di quadri modulari da incasso con pannello e portello verniciati con resine epossidiche, equipaggiati con guida DIN 35, grado di protezione IP 30, chiusura del portello mediante serratura a chiave, conforme alle norme CEI 23-48 IEC 670 e CEI EN 60439 Quadri modulari a incasso da 36 moduli mm 340x590x90	cad		183,99	14,25%	26,22
21CL.PR.L.0190.90.d	QUADRI E CENTRALINI / Fornitura e posa in opera di quadri modulari da incasso con pannello e portello verniciati con resine epossidiche / Fornitura e posa in opera di quadri modulari da incasso con pannello e portello verniciati con resine epossidiche, equipaggiati con guida DIN 35, grado di protezione IP 30, chiusura del portello mediante serratura a chiave, conforme alle norme CEI 23-48 IEC 670 e CEI EN 60439 Quadri modulari a incasso da 54 moduli mm 500x710x115	cad		233,16	13,10%	30,54
21CL.PR.L.0190.90.e	QUADRI E CENTRALINI / Fornitura e posa in opera di quadri modulari da incasso con pannello e portello verniciati con resine epossidiche / Fornitura e posa in opera di quadri modulari da incasso con pannello e portello verniciati con resine epossidiche, equipaggiati con guida DIN 35, grado di protezione IP 30, chiusura del portello mediante serratura a chiave, conforme alle norme CEI 23-48 IEC 670 e CEI EN 60439 Quadri modulari a incasso da 72 moduli mm 660x710x115	cad		330,73	10,83%	35,82
21CL.PR.L.0190.90.f	QUADRI E CENTRALINI / Fornitura e posa in opera di quadri modulari da incasso con pannello e portello verniciati con resine epossidiche / Fornitura e posa in opera di quadri modulari da incasso con pannello e portello verniciati con resine epossidiche, equipaggiati con guida DIN 35, grado di protezione IP 30, chiusura del portello mediante serratura a chiave, conforme alle norme CEI 23-48 IEC 670 e CEI EN 60439 Quadri modulari a incasso da 96 moduli mm 660x860x115	cad		371,43	13,11%	48,69
21CL.PR.L.0210	CAVI E CORDE
21CL.PR.L.0210.10	CAVI E CORDE / Fornitura e posa in opera di cavo in corda di rame elettrolitico isolato in PVC, NO7 V-K
21CL.PR.L.0210.10.a	CAVI E CORDE / Fornitura e posa in opera di cavo in corda di rame elettrolitico isolato in PVC, NO7 V-K / Cavo in corda di rame elettrolitico isolato in PVC, NO7 V-K , non propagante di incendio ( CEI 20-22 II), non propagante di fiamma ( CEI 20-35), per tensioni nominali 450/750 V ad una temperatura di esercizio max 70° C con conduttore a corda flessibile di rame rosso ricotto. Il cavo dovrà riportare stampigliato a rilievo la designazione CEI 20-22, Ia marca o provenienza di prodotto e marchio IMQ. Per sistemi chiusi o incassatiUnipolare Sezione 1 mm¦	m		0,73	53,42%	0,39
21CL.PR.L.0210.10.b	CAVI E CORDE / Fornitura e posa in opera di cavo in corda di rame elettrolitico isolato in PVC, NO7 V-K / Cavo in corda di rame elettrolitico isolato in PVC, NO7 V-K , non propagante di incendio ( CEI 20-22 II), non propagante di fiamma ( CEI 20-35), per tensioni nominali 450/750 V ad una temperatura di esercizio max 70° C con conduttore a corda flessibile di rame rosso ricotto. Il cavo dovrà riportare stampigliato a rilievo la designazione CEI 20-22, Ia marca o provenienza di prodotto e marchio IMQ. Per sistemi chiusi o incassatiUnipolare Sezione 1,5 mm¦	m		0,84	51,19%	0,43
21CL.PR.L.0210.10.c	CAVI E CORDE / Fornitura e posa in opera di cavo in corda di rame elettrolitico isolato in PVC, NO7 V-K / Cavo in corda di rame elettrolitico isolato in PVC, NO7 V-K , non propagante di incendio ( CEI 20-22 II), non propagante di fiamma ( CEI 20-35), per tensioni nominali 450/750 V ad una temperatura di esercizio max 70° C con conduttore a corda flessibile di rame rosso ricotto. Il cavo dovrà riportare stampigliato a rilievo la designazione CEI 20-22, Ia marca o provenienza di prodotto e marchio IMQ. Per sistemi chiusi o incassatiUnipolare Sezione 2,5 mm¦	m		1,14	45,61%	0,52
21CL.PR.L.0210.10.d	CAVI E CORDE / Fornitura e posa in opera di cavo in corda di rame elettrolitico isolato in PVC, NO7 V-K / Cavo in corda di rame elettrolitico isolato in PVC, NO7 V-K , non propagante di incendio ( CEI 20-22 II), non propagante di fiamma ( CEI 20-35), per tensioni nominali 450/750 V ad una temperatura di esercizio max 70° C con conduttore a corda flessibile di rame rosso ricotto. Il cavo dovrà riportare stampigliato a rilievo la designazione CEI 20-22, Ia marca o provenienza di prodotto e marchio IMQ. Per sistemi chiusi o incassatiUnipolare Sezione 4 mm¦	m		1,53	39,87%	0,61
21CL.PR.L.0210.10.e	CAVI E CORDE / Fornitura e posa in opera di cavo in corda di rame elettrolitico isolato in PVC, NO7 V-K / Cavo in corda di rame elettrolitico isolato in PVC, NO7 V-K , non propagante di incendio ( CEI 20-22 II), non propagante di fiamma ( CEI 20-35), per tensioni nominali 450/750 V ad una temperatura di esercizio max 70° C con conduttore a corda flessibile di rame rosso ricotto. Il cavo dovrà riportare stampigliato a rilievo la designazione CEI 20-22, Ia marca o provenienza di prodotto e marchio IMQ. Per sistemi chiusi o incassatiUnipolare Sezione 6 mm¦	m		2,11	36,97%	0,78
21CL.PR.L.0210.10.f	CAVI E CORDE / Fornitura e posa in opera di cavo in corda di rame elettrolitico isolato in PVC, NO7 V-K / Cavo in corda di rame elettrolitico isolato in PVC, NO7 V-K , non propagante di incendio ( CEI 20-22 II), non propagante di fiamma ( CEI 20-35), per tensioni nominali 450/750 V ad una temperatura di esercizio max 70° C con conduttore a corda flessibile di rame rosso ricotto. Il cavo dovrà riportare stampigliato a rilievo la designazione CEI 20-22, Ia marca o provenienza di prodotto e marchio IMQ. Per sistemi chiusi o incassatiUnipolare Sezione 10 mm¦	m		3,23	29,41%	0,95
21CL.PR.L.0210.10.g	CAVI E CORDE / Fornitura e posa in opera di cavo in corda di rame elettrolitico isolato in PVC, NO7 V-K / Cavo in corda di rame elettrolitico isolato in PVC, NO7 V-K , non propagante di incendio ( CEI 20-22 II), non propagante di fiamma ( CEI 20-35), per tensioni nominali 450/750 V ad una temperatura di esercizio max 70° C con conduttore a corda flessibile di rame rosso ricotto. Il cavo dovrà riportare stampigliato a rilievo la designazione CEI 20-22, Ia marca o provenienza di prodotto e marchio IMQ. Per sistemi chiusi o incassatiUnipolare Sezione 16 mm¦	m		4,33	21,94%	0,95
21CL.PR.L.0210.10.h	CAVI E CORDE / Fornitura e posa in opera di cavo in corda di rame elettrolitico isolato in PVC, NO7 V-K / Cavo in corda di rame elettrolitico isolato in PVC, NO7 V-K , non propagante di incendio ( CEI 20-22 II), non propagante di fiamma ( CEI 20-35), per tensioni nominali 450/750 V ad una temperatura di esercizio max 70° C con conduttore a corda flessibile di rame rosso ricotto. Il cavo dovrà riportare stampigliato a rilievo la designazione CEI 20-22, Ia marca o provenienza di prodotto e marchio IMQ. Per sistemi chiusi o incassatiUnipolare Sezione 25 mm¦	m		6,15	18,37%	1,13
21CL.PR.L.0210.10.i	CAVI E CORDE / Fornitura e posa in opera di cavo in corda di rame elettrolitico isolato in PVC, NO7 V-K / Cavo in corda di rame elettrolitico isolato in PVC, NO7 V-K , non propagante di incendio ( CEI 20-22 II), non propagante di fiamma ( CEI 20-35), per tensioni nominali 450/750 V ad una temperatura di esercizio max 70° C con conduttore a corda flessibile di rame rosso ricotto. Il cavo dovrà riportare stampigliato a rilievo la designazione CEI 20-22, Ia marca o provenienza di prodotto e marchio IMQ. Per sistemi chiusi o incassatiUnipolare Sezione 35 mm¦	m		8,27	15,72%	1,30
21CL.PR.L.0210.10.j	CAVI E CORDE / Fornitura e posa in opera di cavo in corda di rame elettrolitico isolato in PVC, NO7 V-K / Cavo in corda di rame elettrolitico isolato in PVC, NO7 V-K , non propagante di incendio ( CEI 20-22 II), non propagante di fiamma ( CEI 20-35), per tensioni nominali 450/750 V ad una temperatura di esercizio max 70° C con conduttore a corda flessibile di rame rosso ricotto. Il cavo dovrà riportare stampigliato a rilievo la designazione CEI 20-22, Ia marca o provenienza di prodotto e marchio IMQ. Per sistemi chiusi o incassatiUnipolare Sezione 50 mm¦	m		11,56	14,19%	1,64
21CL.PR.L.0210.10.k	CAVI E CORDE / Fornitura e posa in opera di cavo in corda di rame elettrolitico isolato in PVC, NO7 V-K / Cavo in corda di rame elettrolitico isolato in PVC, NO7 V-K , non propagante di incendio ( CEI 20-22 II), non propagante di fiamma ( CEI 20-35), per tensioni nominali 450/750 V ad una temperatura di esercizio max 70° C con conduttore a corda flessibile di rame rosso ricotto. Il cavo dovrà riportare stampigliato a rilievo la designazione CEI 20-22, Ia marca o provenienza di prodotto e marchio IMQ. Per sistemi chiusi o incassatiUnipolare Sezione 70 mm¦	m		15,57	11,69%	1,82
21CL.PR.L.0210.10.l	CAVI E CORDE / Fornitura e posa in opera di cavo in corda di rame elettrolitico isolato in PVC, NO7 V-K / Cavo in corda di rame elettrolitico isolato in PVC, NO7 V-K , non propagante di incendio ( CEI 20-22 II), non propagante di fiamma ( CEI 20-35), per tensioni nominali 450/750 V ad una temperatura di esercizio max 70° C con conduttore a corda flessibile di rame rosso ricotto. Il cavo dovrà riportare stampigliato a rilievo la designazione CEI 20-22, Ia marca o provenienza di prodotto e marchio IMQ. Per sistemi chiusi o incassatiUnipolare Sezione 95 mm¦	m		20,17	9,92%	2,00
21CL.PR.L.0210.10.m	CAVI E CORDE / Fornitura e posa in opera di cavo in corda di rame elettrolitico isolato in PVC, NO7 V-K / Cavo in corda di rame elettrolitico isolato in PVC, NO7 V-K , non propagante di incendio ( CEI 20-22 II), non propagante di fiamma ( CEI 20-35), per tensioni nominali 450/750 V ad una temperatura di esercizio max 70° C con conduttore a corda flessibile di rame rosso ricotto. Il cavo dovrà riportare stampigliato a rilievo la designazione CEI 20-22, Ia marca o provenienza di prodotto e marchio IMQ. Per sistemi chiusi o incassatiUnipolare Sezione 120 mm¦	m		25,55	8,49%	2,17
21CL.PR.L.0210.10.n	CAVI E CORDE / Fornitura e posa in opera di cavo in corda di rame elettrolitico isolato in PVC, NO7 V-K / Cavo in corda di rame elettrolitico isolato in PVC, NO7 V-K , non propagante di incendio ( CEI 20-22 II), non propagante di fiamma ( CEI 20-35), per tensioni nominali 450/750 V ad una temperatura di esercizio max 70° C con conduttore a corda flessibile di rame rosso ricotto. Il cavo dovrà riportare stampigliato a rilievo la designazione CEI 20-22, Ia marca o provenienza di prodotto e marchio IMQ. Per sistemi chiusi o incassatiUnipolare Sezione 150 mm¦	m		31,13	7,52%	2,34
21CL.PR.L.0210.10.o	CAVI E CORDE / Fornitura e posa in opera di cavo in corda di rame elettrolitico isolato in PVC, NO7 V-K / Cavo in corda di rame elettrolitico isolato in PVC, NO7 V-K , non propagante di incendio ( CEI 20-22 II), non propagante di fiamma ( CEI 20-35), per tensioni nominali 450/750 V ad una temperatura di esercizio max 70° C con conduttore a corda flessibile di rame rosso ricotto. Il cavo dovrà riportare stampigliato a rilievo la designazione CEI 20-22, Ia marca o provenienza di prodotto e marchio IMQ. Per sistemi chiusi o incassatiUnipolare Sezione 185 mm¦	m		37,87	7,10%	2,69
21CL.PR.L.0210.10.p	CAVI E CORDE / Fornitura e posa in opera di cavo in corda di rame elettrolitico isolato in PVC, NO7 V-K / Cavo in corda di rame elettrolitico isolato in PVC, NO7 V-K , non propagante di incendio ( CEI 20-22 II), non propagante di fiamma ( CEI 20-35), per tensioni nominali 450/750 V ad una temperatura di esercizio max 70° C con conduttore a corda flessibile di rame rosso ricotto. Il cavo dovrà riportare stampigliato a rilievo la designazione CEI 20-22, Ia marca o provenienza di prodotto e marchio IMQ. Per sistemi chiusi o incassatiUnipolare Sezione 240 mm¦	m		52,32	6,80%	3,56
21CL.PR.L.0210.100	CAVI E CORDE / Fornitura e posa in opera di cavo in corda rigida di rame rosso ricotto isolato in gomma EPR, FG16(O)M16 Tripolare
21CL.PR.L.0210.100.a	CAVI E CORDE / Fornitura e posa in opera di cavo in corda rigida di rame rosso ricotto isolato in gomma EPR, FG16(O)M16 Tripolare / Cavo in corda rigida di rame rosso ricotto isolato in gomma EPR, FG16(O)M16 , non propagante di incendio ( CEI 20-22 II), non propagante di fiamma ( CEI 20-35), contenuta emissione di gas corrosivi (CEI 20-37 I), con guaina di mescola isolante con elevate caratteristiche elettriche, meccaniche e termiche (CEI 20-13, CEI 20-34) per tensioni nominali 600/1000 V ad una temperatura di esercizio max 90° C con conduttore flessibile. Il cavo dovrà riportare stampigliato a rilievo la designazione secondo tabelle CEI-UNEL 35011, "tipo" numero di conduttori per sezione, CEI 20-22 III CEI 20-13, Ia marca o provenienza di prodotto, la marcatura metrica progressiva e marchio IMQTripolare Sezione 3x1,5 mm¦	m		2,60	30,00%	0,78
21CL.PR.L.0210.100.b	CAVI E CORDE / Fornitura e posa in opera di cavo in corda rigida di rame rosso ricotto isolato in gomma EPR, FG16(O)M16 Tripolare / Cavo in corda rigida di rame rosso ricotto isolato in gomma EPR, FG16(O)M16 , non propagante di incendio ( CEI 20-22 II), non propagante di fiamma ( CEI 20-35), contenuta emissione di gas corrosivi (CEI 20-37 I), con guaina di mescola isolante con elevate caratteristiche elettriche, meccaniche e termiche (CEI 20-13, CEI 20-34) per tensioni nominali 600/1000 V ad una temperatura di esercizio max 90° C con conduttore flessibile. Il cavo dovrà riportare stampigliato a rilievo la designazione secondo tabelle CEI-UNEL 35011, "tipo" numero di conduttori per sezione, CEI 20-22 III CEI 20-13, Ia marca o provenienza di prodotto, la marcatura metrica progressiva e marchio IMQTripolare Sezione 3x2,5 mm¦	m		3,58	29,05%	1,04
21CL.PR.L.0210.100.c	CAVI E CORDE / Fornitura e posa in opera di cavo in corda rigida di rame rosso ricotto isolato in gomma EPR, FG16(O)M16 Tripolare / Cavo in corda rigida di rame rosso ricotto isolato in gomma EPR, FG16(O)M16 , non propagante di incendio ( CEI 20-22 II), non propagante di fiamma ( CEI 20-35), contenuta emissione di gas corrosivi (CEI 20-37 I), con guaina di mescola isolante con elevate caratteristiche elettriche, meccaniche e termiche (CEI 20-13, CEI 20-34) per tensioni nominali 600/1000 V ad una temperatura di esercizio max 90° C con conduttore flessibile. Il cavo dovrà riportare stampigliato a rilievo la designazione secondo tabelle CEI-UNEL 35011, "tipo" numero di conduttori per sezione, CEI 20-22 III CEI 20-13, Ia marca o provenienza di prodotto, la marcatura metrica progressiva e marchio IMQTripolare Sezione 3x4 mm¦	m		4,77	24,53%	1,17
21CL.PR.L.0210.100.d	CAVI E CORDE / Fornitura e posa in opera di cavo in corda rigida di rame rosso ricotto isolato in gomma EPR, FG16(O)M16 Tripolare / Cavo in corda rigida di rame rosso ricotto isolato in gomma EPR, FG16(O)M16 , non propagante di incendio ( CEI 20-22 II), non propagante di fiamma ( CEI 20-35), contenuta emissione di gas corrosivi (CEI 20-37 I), con guaina di mescola isolante con elevate caratteristiche elettriche, meccaniche e termiche (CEI 20-13, CEI 20-34) per tensioni nominali 600/1000 V ad una temperatura di esercizio max 90° C con conduttore flessibile. Il cavo dovrà riportare stampigliato a rilievo la designazione secondo tabelle CEI-UNEL 35011, "tipo" numero di conduttori per sezione, CEI 20-22 III CEI 20-13, Ia marca o provenienza di prodotto, la marcatura metrica progressiva e marchio IMQTripolare Sezione 3x6 mm¦	m		6,38	23,04%	1,47
21CL.PR.L.0210.100.e	CAVI E CORDE / Fornitura e posa in opera di cavo in corda rigida di rame rosso ricotto isolato in gomma EPR, FG16(O)M16 Tripolare / Cavo in corda rigida di rame rosso ricotto isolato in gomma EPR, FG16(O)M16 , non propagante di incendio ( CEI 20-22 II), non propagante di fiamma ( CEI 20-35), contenuta emissione di gas corrosivi (CEI 20-37 I), con guaina di mescola isolante con elevate caratteristiche elettriche, meccaniche e termiche (CEI 20-13, CEI 20-34) per tensioni nominali 600/1000 V ad una temperatura di esercizio max 90° C con conduttore flessibile. Il cavo dovrà riportare stampigliato a rilievo la designazione secondo tabelle CEI-UNEL 35011, "tipo" numero di conduttori per sezione, CEI 20-22 III CEI 20-13, Ia marca o provenienza di prodotto, la marcatura metrica progressiva e marchio IMQTripolare Sezione 3x10 mm¦	m		9,71	16,89%	1,64
21CL.PR.L.0210.100.f	CAVI E CORDE / Fornitura e posa in opera di cavo in corda rigida di rame rosso ricotto isolato in gomma EPR, FG16(O)M16 Tripolare / Cavo in corda rigida di rame rosso ricotto isolato in gomma EPR, FG16(O)M16 , non propagante di incendio ( CEI 20-22 II), non propagante di fiamma ( CEI 20-35), contenuta emissione di gas corrosivi (CEI 20-37 I), con guaina di mescola isolante con elevate caratteristiche elettriche, meccaniche e termiche (CEI 20-13, CEI 20-34) per tensioni nominali 600/1000 V ad una temperatura di esercizio max 90° C con conduttore flessibile. Il cavo dovrà riportare stampigliato a rilievo la designazione secondo tabelle CEI-UNEL 35011, "tipo" numero di conduttori per sezione, CEI 20-22 III CEI 20-13, Ia marca o provenienza di prodotto, la marcatura metrica progressiva e marchio IMQTripolare Sezione 3x16 mm¦	m		14,23	15,81%	2,25
21CL.PR.L.0210.100.g	CAVI E CORDE / Fornitura e posa in opera di cavo in corda rigida di rame rosso ricotto isolato in gomma EPR, FG16(O)M16 Tripolare / Cavo in corda rigida di rame rosso ricotto isolato in gomma EPR, FG16(O)M16 , non propagante di incendio ( CEI 20-22 II), non propagante di fiamma ( CEI 20-35), contenuta emissione di gas corrosivi (CEI 20-37 I), con guaina di mescola isolante con elevate caratteristiche elettriche, meccaniche e termiche (CEI 20-13, CEI 20-34) per tensioni nominali 600/1000 V ad una temperatura di esercizio max 90° C con conduttore flessibile. Il cavo dovrà riportare stampigliato a rilievo la designazione secondo tabelle CEI-UNEL 35011, "tipo" numero di conduttori per sezione, CEI 20-22 III CEI 20-13, Ia marca o provenienza di prodotto, la marcatura metrica progressiva e marchio IMQTripolare Sezione 3x25 mm¦	m		20,76	14,02%	2,91
21CL.PR.L.0210.100.h	CAVI E CORDE / Fornitura e posa in opera di cavo in corda rigida di rame rosso ricotto isolato in gomma EPR, FG16(O)M16 Tripolare / Cavo in corda rigida di rame rosso ricotto isolato in gomma EPR, FG16(O)M16 , non propagante di incendio ( CEI 20-22 II), non propagante di fiamma ( CEI 20-35), contenuta emissione di gas corrosivi (CEI 20-37 I), con guaina di mescola isolante con elevate caratteristiche elettriche, meccaniche e termiche (CEI 20-13, CEI 20-34) per tensioni nominali 600/1000 V ad una temperatura di esercizio max 90° C con conduttore flessibile. Il cavo dovrà riportare stampigliato a rilievo la designazione secondo tabelle CEI-UNEL 35011, "tipo" numero di conduttori per sezione, CEI 20-22 III CEI 20-13, Ia marca o provenienza di prodotto, la marcatura metrica progressiva e marchio IMQTripolare Sezione 3x35 mm¦	m		33,20	9,40%	3,12
21CL.PR.L.0210.100.i	CAVI E CORDE / Fornitura e posa in opera di cavo in corda rigida di rame rosso ricotto isolato in gomma EPR, FG16(O)M16 Tripolare / Cavo in corda rigida di rame rosso ricotto isolato in gomma EPR, FG16(O)M16 , non propagante di incendio ( CEI 20-22 II), non propagante di fiamma ( CEI 20-35), contenuta emissione di gas corrosivi (CEI 20-37 I), con guaina di mescola isolante con elevate caratteristiche elettriche, meccaniche e termiche (CEI 20-13, CEI 20-34) per tensioni nominali 600/1000 V ad una temperatura di esercizio max 90° C con conduttore flessibile. Il cavo dovrà riportare stampigliato a rilievo la designazione secondo tabelle CEI-UNEL 35011, "tipo" numero di conduttori per sezione, CEI 20-22 III CEI 20-13, Ia marca o provenienza di prodotto, la marcatura metrica progressiva e marchio IMQTripolare Sezione 3x50 mm¦	m		43,00	7,65%	3,29
21CL.PR.L.0210.100.j	CAVI E CORDE / Fornitura e posa in opera di cavo in corda rigida di rame rosso ricotto isolato in gomma EPR, FG16(O)M16 Tripolare / Cavo in corda rigida di rame rosso ricotto isolato in gomma EPR, FG16(O)M16 , non propagante di incendio ( CEI 20-22 II), non propagante di fiamma ( CEI 20-35), contenuta emissione di gas corrosivi (CEI 20-37 I), con guaina di mescola isolante con elevate caratteristiche elettriche, meccaniche e termiche (CEI 20-13, CEI 20-34) per tensioni nominali 600/1000 V ad una temperatura di esercizio max 90° C con conduttore flessibile. Il cavo dovrà riportare stampigliato a rilievo la designazione secondo tabelle CEI-UNEL 35011, "tipo" numero di conduttori per sezione, CEI 20-22 III CEI 20-13, Ia marca o provenienza di prodotto, la marcatura metrica progressiva e marchio IMQTripolare Sezione 3x70 mm¦	m		59,43	6,70%	3,98
21CL.PR.L.0210.100.k	CAVI E CORDE / Fornitura e posa in opera di cavo in corda rigida di rame rosso ricotto isolato in gomma EPR, FG16(O)M16 Tripolare / Cavo in corda rigida di rame rosso ricotto isolato in gomma EPR, FG16(O)M16 , non propagante di incendio ( CEI 20-22 II), non propagante di fiamma ( CEI 20-35), contenuta emissione di gas corrosivi (CEI 20-37 I), con guaina di mescola isolante con elevate caratteristiche elettriche, meccaniche e termiche (CEI 20-13, CEI 20-34) per tensioni nominali 600/1000 V ad una temperatura di esercizio max 90° C con conduttore flessibile. Il cavo dovrà riportare stampigliato a rilievo la designazione secondo tabelle CEI-UNEL 35011, "tipo" numero di conduttori per sezione, CEI 20-22 III CEI 20-13, Ia marca o provenienza di prodotto, la marcatura metrica progressiva e marchio IMQTripolare Sezione 3x95 mm¦	m		78,35	5,63%	4,41
21CL.PR.L.0210.110	CAVI E CORDE / Fornitura e posa in opera di cavo in corda rigida di rame rosso ricotto isolato in gomma EPR, FG16(O)M16 Quadripolare
21CL.PR.L.0210.110.a	CAVI E CORDE / Fornitura e posa in opera di cavo in corda rigida di rame rosso ricotto isolato in gomma EPR, FG16(O)M16 Quadripolare / Cavo in corda rigida di rame rosso ricotto isolato in gomma EPR, FG16(O)M16, non propagante di incendio ( CEI 20-22 II), non propagante di fiamma ( CEI 20-35), contenuta emissione di gas corrosivi (CEI 20-37 I), con guaina di mescola isolante con elevate caratteristiche elettriche, meccaniche e termiche (CEI 20-13, CEI 20-34) per tensioni nominali 600/1000 V ad una temperatura di esercizio max 90° C con conduttore flessibile. Il cavo dovrà riportare stampigliato a rilievo la designazione secondo tabelle CEI-UNEL 35011, "tipo" numero di conduttori per sezione, CEI 20-22 III CEI 20-13, Ia marca o provenienza di prodotto, la marcatura metrica progressiva e marchio IMQQuadripolare Sezione 4x1,5 mm¦	m		3,27	30,28%	0,99
21CL.PR.L.0210.110.b	CAVI E CORDE / Fornitura e posa in opera di cavo in corda rigida di rame rosso ricotto isolato in gomma EPR, FG16(O)M16 Quadripolare / Cavo in corda rigida di rame rosso ricotto isolato in gomma EPR, FG16(O)M16, non propagante di incendio ( CEI 20-22 II), non propagante di fiamma ( CEI 20-35), contenuta emissione di gas corrosivi (CEI 20-37 I), con guaina di mescola isolante con elevate caratteristiche elettriche, meccaniche e termiche (CEI 20-13, CEI 20-34) per tensioni nominali 600/1000 V ad una temperatura di esercizio max 90° C con conduttore flessibile. Il cavo dovrà riportare stampigliato a rilievo la designazione secondo tabelle CEI-UNEL 35011, "tipo" numero di conduttori per sezione, CEI 20-22 III CEI 20-13, Ia marca o provenienza di prodotto, la marcatura metrica progressiva e marchio IMQQuadripolare Sezione 4x2,5 mm¦	m		4,40	26,59%	1,17
21CL.PR.L.0210.110.c	CAVI E CORDE / Fornitura e posa in opera di cavo in corda rigida di rame rosso ricotto isolato in gomma EPR, FG16(O)M16 Quadripolare / Cavo in corda rigida di rame rosso ricotto isolato in gomma EPR, FG16(O)M16, non propagante di incendio ( CEI 20-22 II), non propagante di fiamma ( CEI 20-35), contenuta emissione di gas corrosivi (CEI 20-37 I), con guaina di mescola isolante con elevate caratteristiche elettriche, meccaniche e termiche (CEI 20-13, CEI 20-34) per tensioni nominali 600/1000 V ad una temperatura di esercizio max 90° C con conduttore flessibile. Il cavo dovrà riportare stampigliato a rilievo la designazione secondo tabelle CEI-UNEL 35011, "tipo" numero di conduttori per sezione, CEI 20-22 III CEI 20-13, Ia marca o provenienza di prodotto, la marcatura metrica progressiva e marchio IMQQuadripolare Sezione 4x4 mm¦	m		6,05	24,30%	1,47
21CL.PR.L.0210.110.d	CAVI E CORDE / Fornitura e posa in opera di cavo in corda rigida di rame rosso ricotto isolato in gomma EPR, FG16(O)M16 Quadripolare / Cavo in corda rigida di rame rosso ricotto isolato in gomma EPR, FG16(O)M16, non propagante di incendio ( CEI 20-22 II), non propagante di fiamma ( CEI 20-35), contenuta emissione di gas corrosivi (CEI 20-37 I), con guaina di mescola isolante con elevate caratteristiche elettriche, meccaniche e termiche (CEI 20-13, CEI 20-34) per tensioni nominali 600/1000 V ad una temperatura di esercizio max 90° C con conduttore flessibile. Il cavo dovrà riportare stampigliato a rilievo la designazione secondo tabelle CEI-UNEL 35011, "tipo" numero di conduttori per sezione, CEI 20-22 III CEI 20-13, Ia marca o provenienza di prodotto, la marcatura metrica progressiva e marchio IMQQuadripolare Sezione 4x6 mm¦	m		7,95	20,63%	1,64
21CL.PR.L.0210.110.e	CAVI E CORDE / Fornitura e posa in opera di cavo in corda rigida di rame rosso ricotto isolato in gomma EPR, FG16(O)M16 Quadripolare / Cavo in corda rigida di rame rosso ricotto isolato in gomma EPR, FG16(O)M16, non propagante di incendio ( CEI 20-22 II), non propagante di fiamma ( CEI 20-35), contenuta emissione di gas corrosivi (CEI 20-37 I), con guaina di mescola isolante con elevate caratteristiche elettriche, meccaniche e termiche (CEI 20-13, CEI 20-34) per tensioni nominali 600/1000 V ad una temperatura di esercizio max 90° C con conduttore flessibile. Il cavo dovrà riportare stampigliato a rilievo la designazione secondo tabelle CEI-UNEL 35011, "tipo" numero di conduttori per sezione, CEI 20-22 III CEI 20-13, Ia marca o provenienza di prodotto, la marcatura metrica progressiva e marchio IMQQuadripolare Sezione 4x10 mm¦	m		12,36	14,72%	1,82
21CL.PR.L.0210.110.g	CAVI E CORDE / Fornitura e posa in opera di cavo in corda rigida di rame rosso ricotto isolato in gomma EPR, FG16(O)M16 Quadripolare / Cavo in corda rigida di rame rosso ricotto isolato in gomma EPR, FG16(O)M16, non propagante di incendio ( CEI 20-22 II), non propagante di fiamma ( CEI 20-35), contenuta emissione di gas corrosivi (CEI 20-37 I), con guaina di mescola isolante con elevate caratteristiche elettriche, meccaniche e termiche (CEI 20-13, CEI 20-34) per tensioni nominali 600/1000 V ad una temperatura di esercizio max 90° C con conduttore flessibile. Il cavo dovrà riportare stampigliato a rilievo la designazione secondo tabelle CEI-UNEL 35011, "tipo" numero di conduttori per sezione, CEI 20-22 III CEI 20-13, Ia marca o provenienza di prodotto, la marcatura metrica progressiva e marchio IMQQuadripolare Sezione 4x25 mm¦	m		26,95	11,91%	3,21
21CL.PR.L.0210.110.h	CAVI E CORDE / Fornitura e posa in opera di cavo in corda rigida di rame rosso ricotto isolato in gomma EPR, FG16(O)M16 Quadripolare / Cavo in corda rigida di rame rosso ricotto isolato in gomma EPR, FG16(O)M16, non propagante di incendio ( CEI 20-22 II), non propagante di fiamma ( CEI 20-35), contenuta emissione di gas corrosivi (CEI 20-37 I), con guaina di mescola isolante con elevate caratteristiche elettriche, meccaniche e termiche (CEI 20-13, CEI 20-34) per tensioni nominali 600/1000 V ad una temperatura di esercizio max 90° C con conduttore flessibile. Il cavo dovrà riportare stampigliato a rilievo la designazione secondo tabelle CEI-UNEL 35011, "tipo" numero di conduttori per sezione, CEI 20-22 III CEI 20-13, Ia marca o provenienza di prodotto, la marcatura metrica progressiva e marchio IMQQuadripolare Sezione 4x35 mm¦	m		33,75	10,55%	3,56
21CL.PR.L.0210.110.i	CAVI E CORDE / Fornitura e posa in opera di cavo in corda rigida di rame rosso ricotto isolato in gomma EPR, FG16(O)M16 Quadripolare / Cavo in corda rigida di rame rosso ricotto isolato in gomma EPR, FG16(O)M16, non propagante di incendio ( CEI 20-22 II), non propagante di fiamma ( CEI 20-35), contenuta emissione di gas corrosivi (CEI 20-37 I), con guaina di mescola isolante con elevate caratteristiche elettriche, meccaniche e termiche (CEI 20-13, CEI 20-34) per tensioni nominali 600/1000 V ad una temperatura di esercizio max 90° C con conduttore flessibile. Il cavo dovrà riportare stampigliato a rilievo la designazione secondo tabelle CEI-UNEL 35011, "tipo" numero di conduttori per sezione, CEI 20-22 III CEI 20-13, Ia marca o provenienza di prodotto, la marcatura metrica progressiva e marchio IMQQuadripolare Sezione 4x50 mm¦	m		43,34	8,21%	3,56
21CL.PR.L.0210.110.j	CAVI E CORDE / Fornitura e posa in opera di cavo in corda rigida di rame rosso ricotto isolato in gomma EPR, FG16(O)M16 Quadripolare / Cavo in corda rigida di rame rosso ricotto isolato in gomma EPR, FG16(O)M16, non propagante di incendio ( CEI 20-22 II), non propagante di fiamma ( CEI 20-35), contenuta emissione di gas corrosivi (CEI 20-37 I), con guaina di mescola isolante con elevate caratteristiche elettriche, meccaniche e termiche (CEI 20-13, CEI 20-34) per tensioni nominali 600/1000 V ad una temperatura di esercizio max 90° C con conduttore flessibile. Il cavo dovrà riportare stampigliato a rilievo la designazione secondo tabelle CEI-UNEL 35011, "tipo" numero di conduttori per sezione, CEI 20-22 III CEI 20-13, Ia marca o provenienza di prodotto, la marcatura metrica progressiva e marchio IMQQuadripolare Sezione 4x70 mm¦	m		59,54	6,84%	4,07
21CL.PR.L.0210.110.k	CAVI E CORDE / Fornitura e posa in opera di cavo in corda rigida di rame rosso ricotto isolato in gomma EPR, FG16(O)M16 Quadripolare / Cavo in corda rigida di rame rosso ricotto isolato in gomma EPR, FG16(O)M16, non propagante di incendio ( CEI 20-22 II), non propagante di fiamma ( CEI 20-35), contenuta emissione di gas corrosivi (CEI 20-37 I), con guaina di mescola isolante con elevate caratteristiche elettriche, meccaniche e termiche (CEI 20-13, CEI 20-34) per tensioni nominali 600/1000 V ad una temperatura di esercizio max 90° C con conduttore flessibile. Il cavo dovrà riportare stampigliato a rilievo la designazione secondo tabelle CEI-UNEL 35011, "tipo" numero di conduttori per sezione, CEI 20-22 III CEI 20-13, Ia marca o provenienza di prodotto, la marcatura metrica progressiva e marchio IMQQuadripolare Sezione 4x95 mm¦	m		78,82	6,05%	4,77
21CL.PR.L.0210.120	CAVI E CORDE / Fornitura e posa in opera di cavo in corda rigida di rame rosso ricotto isolato in gomma EPR, FG16(O)M16 Pentapolare
21CL.PR.L.0210.120.a	CAVI E CORDE / Fornitura e posa in opera di cavo in corda rigida di rame rosso ricotto isolato in gomma EPR, FG16(O)M16 Pentapolare / Cavo in corda rigida di rame rosso ricotto isolato in gomma EPR, FG16(O)M16 , non propagante di incendio ( CEI 20-22 II), non propagante di fiamma ( CEI 20-35), contenuta emissione di gas corrosivi (CEI 20-37 I), con guaina di mescola isolante con elevate caratteristiche elettriche, meccaniche e termiche (CEI 20-13, CEI 20-34) per tensioni nominali 600/1000 V ad una temperatura di esercizio max 90° C con conduttore flessibile. Il cavo dovrà riportare stampigliato a rilievo la designazione secondo tabelle CEI-UNEL 35011, "tipo" numero di conduttori per sezione, CEI 20-22 III CEI 20-13, Ia marca o provenienza di prodotto, la marcatura metrica progressiva e marchio IMQPentapolare Sezione 5x1,5 mm¦	m		3,78	27,51%	1,04
21CL.PR.L.0210.120.b	CAVI E CORDE / Fornitura e posa in opera di cavo in corda rigida di rame rosso ricotto isolato in gomma EPR, FG16(O)M16 Pentapolare / Cavo in corda rigida di rame rosso ricotto isolato in gomma EPR, FG16(O)M16 , non propagante di incendio ( CEI 20-22 II), non propagante di fiamma ( CEI 20-35), contenuta emissione di gas corrosivi (CEI 20-37 I), con guaina di mescola isolante con elevate caratteristiche elettriche, meccaniche e termiche (CEI 20-13, CEI 20-34) per tensioni nominali 600/1000 V ad una temperatura di esercizio max 90° C con conduttore flessibile. Il cavo dovrà riportare stampigliato a rilievo la designazione secondo tabelle CEI-UNEL 35011, "tipo" numero di conduttori per sezione, CEI 20-22 III CEI 20-13, Ia marca o provenienza di prodotto, la marcatura metrica progressiva e marchio IMQPentapolare Sezione 5x2,5 mm¦	m		5,16	23,45%	1,21
21CL.PR.L.0210.120.c	CAVI E CORDE / Fornitura e posa in opera di cavo in corda rigida di rame rosso ricotto isolato in gomma EPR, FG16(O)M16 Pentapolare / Cavo in corda rigida di rame rosso ricotto isolato in gomma EPR, FG16(O)M16 , non propagante di incendio ( CEI 20-22 II), non propagante di fiamma ( CEI 20-35), contenuta emissione di gas corrosivi (CEI 20-37 I), con guaina di mescola isolante con elevate caratteristiche elettriche, meccaniche e termiche (CEI 20-13, CEI 20-34) per tensioni nominali 600/1000 V ad una temperatura di esercizio max 90° C con conduttore flessibile. Il cavo dovrà riportare stampigliato a rilievo la designazione secondo tabelle CEI-UNEL 35011, "tipo" numero di conduttori per sezione, CEI 20-22 III CEI 20-13, Ia marca o provenienza di prodotto, la marcatura metrica progressiva e marchio IMQPentapolare Sezione 5x4 mm¦	m		6,91	20,12%	1,39
21CL.PR.L.0210.120.d	CAVI E CORDE / Fornitura e posa in opera di cavo in corda rigida di rame rosso ricotto isolato in gomma EPR, FG16(O)M16 Pentapolare / Cavo in corda rigida di rame rosso ricotto isolato in gomma EPR, FG16(O)M16 , non propagante di incendio ( CEI 20-22 II), non propagante di fiamma ( CEI 20-35), contenuta emissione di gas corrosivi (CEI 20-37 I), con guaina di mescola isolante con elevate caratteristiche elettriche, meccaniche e termiche (CEI 20-13, CEI 20-34) per tensioni nominali 600/1000 V ad una temperatura di esercizio max 90° C con conduttore flessibile. Il cavo dovrà riportare stampigliato a rilievo la designazione secondo tabelle CEI-UNEL 35011, "tipo" numero di conduttori per sezione, CEI 20-22 III CEI 20-13, Ia marca o provenienza di prodotto, la marcatura metrica progressiva e marchio IMQPentapolare Sezione 5x6 mm¦	m		9,21	16,94%	1,56
21CL.PR.L.0210.120.e	CAVI E CORDE / Fornitura e posa in opera di cavo in corda rigida di rame rosso ricotto isolato in gomma EPR, FG16(O)M16 Pentapolare / Cavo in corda rigida di rame rosso ricotto isolato in gomma EPR, FG16(O)M16 , non propagante di incendio ( CEI 20-22 II), non propagante di fiamma ( CEI 20-35), contenuta emissione di gas corrosivi (CEI 20-37 I), con guaina di mescola isolante con elevate caratteristiche elettriche, meccaniche e termiche (CEI 20-13, CEI 20-34) per tensioni nominali 600/1000 V ad una temperatura di esercizio max 90° C con conduttore flessibile. Il cavo dovrà riportare stampigliato a rilievo la designazione secondo tabelle CEI-UNEL 35011, "tipo" numero di conduttori per sezione, CEI 20-22 III CEI 20-13, Ia marca o provenienza di prodotto, la marcatura metrica progressiva e marchio IMQPentapolare Sezione 5x10 mm¦	m		14,58	11,25%	1,64
21CL.PR.L.0210.120.f	CAVI E CORDE / Fornitura e posa in opera di cavo in corda rigida di rame rosso ricotto isolato in gomma EPR, FG16(O)M16 Pentapolare / Cavo in corda rigida di rame rosso ricotto isolato in gomma EPR, FG7 OM1 , non propagante di incendio ( CEI 20-22 II), non propagante di fiamma ( CEI 20-35), contenuta emissione di gas corrosivi (CEI 20-37 I), con guaina di mescola isolante con elevate caratteristiche elettriche, meccaniche e termiche (CEI 20-13, CEI 20-34) per tensioni nominali 600/1000 V ad una temperatura di esercizio max 90° C con conduttore flessibile. Il cavo dovrà riportare stampigliato a rilievo la designazione secondo tabelle CEI-UNEL 35011, "tipo" numero di conduttori per sezione, CEI 20-22 III CEI 20-13, Ia marca o provenienza di prodotto, la marcatura metrica progressiva e marchio IMQPentapolare Sezione 5x16 mm¦	m		21,25	8,94%	1,90
21CL.PR.L.0210.120.g	CAVI E CORDE / Fornitura e posa in opera di cavo in corda rigida di rame rosso ricotto isolato in gomma EPR, FG16(O)M16 Pentapolare / Cavo in corda rigida di rame rosso ricotto isolato in gomma EPR, FG7 OM1 , non propagante di incendio ( CEI 20-22 II), non propagante di fiamma ( CEI 20-35), contenuta emissione di gas corrosivi (CEI 20-37 I), con guaina di mescola isolante con elevate caratteristiche elettriche, meccaniche e termiche (CEI 20-13, CEI 20-34) per tensioni nominali 600/1000 V ad una temperatura di esercizio max 90° C con conduttore flessibile. Il cavo dovrà riportare stampigliato a rilievo la designazione secondo tabelle CEI-UNEL 35011, "tipo" numero di conduttori per sezione, CEI 20-22 III CEI 20-13, Ia marca o provenienza di prodotto, la marcatura metrica progressiva e marchio IMQPentapolare Sezione 5x25 mm¦	m		30,92	8,12%	2,51
21CL.PR.L.0210.130	CAVI E CORDE / Fornitura e posa in opera di cavo in corda rigida di rame rosso ricotto isolato in gomma EPR, FG7 OM1 Pluripolare
21CL.PR.L.0210.130.a	CAVI E CORDE / Fornitura e posa in opera di cavo in corda rigida di rame rosso ricotto isolato in gomma EPR, FG7 OM1 Pluripolare / Cavo in corda rigida di rame rosso ricotto isolato in gomma EPR, FG7 OM1 , non propagante di incendio ( CEI 20-22 II), non propagante di fiamma ( CEI 20-35), contenuta emissione di gas corrosivi (CEI 20-37 I), con guaina di mescola isolante con elevate caratteristiche elettriche, meccaniche e termiche (CEI 20-13, CEI 20-34) per tensioni nominali 600/1000 V ad una temperatura di esercizio max 90° C con conduttore flessibile. Il cavo dovrà riportare stampigliato a rilievo la designazione secondo tabelle CEI-UNEL 35011, "tipo" numero di conduttori per sezione, CEI 20-22 III CEI 20-13, Ia marca o provenienza di prodotto, la marcatura metrica progressiva e marchio IMQPluripolare Sezione 7x1,5 mm¦	m		6,59	32,17%	2,12
21CL.PR.L.0210.130.b	CAVI E CORDE / Fornitura e posa in opera di cavo in corda rigida di rame rosso ricotto isolato in gomma EPR, FG7 OM1 Pluripolare / Cavo in corda rigida di rame rosso ricotto isolato in gomma EPR, FG7 OM1 , non propagante di incendio ( CEI 20-22 II), non propagante di fiamma ( CEI 20-35), contenuta emissione di gas corrosivi (CEI 20-37 I), con guaina di mescola isolante con elevate caratteristiche elettriche, meccaniche e termiche (CEI 20-13, CEI 20-34) per tensioni nominali 600/1000 V ad una temperatura di esercizio max 90° C con conduttore flessibile. Il cavo dovrà riportare stampigliato a rilievo la designazione secondo tabelle CEI-UNEL 35011, "tipo" numero di conduttori per sezione, CEI 20-22 III CEI 20-13, Ia marca o provenienza di prodotto, la marcatura metrica progressiva e marchio IMQPluripolare Sezione 10x1,5 mm¦	m		8,11	28,36%	2,30
21CL.PR.L.0210.130.c	CAVI E CORDE / Fornitura e posa in opera di cavo in corda rigida di rame rosso ricotto isolato in gomma EPR, FG7 OM1 Pluripolare / Cavo in corda rigida di rame rosso ricotto isolato in gomma EPR, FG7 OM1 , non propagante di incendio ( CEI 20-22 II), non propagante di fiamma ( CEI 20-35), contenuta emissione di gas corrosivi (CEI 20-37 I), con guaina di mescola isolante con elevate caratteristiche elettriche, meccaniche e termiche (CEI 20-13, CEI 20-34) per tensioni nominali 600/1000 V ad una temperatura di esercizio max 90° C con conduttore flessibile. Il cavo dovrà riportare stampigliato a rilievo la designazione secondo tabelle CEI-UNEL 35011, "tipo" numero di conduttori per sezione, CEI 20-22 III CEI 20-13, Ia marca o provenienza di prodotto, la marcatura metrica progressiva e marchio IMQPluripolare Sezione 12x1,5 mm¦	m		9,12	27,52%	2,51
21CL.PR.L.0210.130.e	CAVI E CORDE / Fornitura e posa in opera di cavo in corda rigida di rame rosso ricotto isolato in gomma EPR, FG7 OM1 Pluripolare / Cavo in corda rigida di rame rosso ricotto isolato in gomma EPR, FG7 OM1 , non propagante di incendio ( CEI 20-22 II), non propagante di fiamma ( CEI 20-35), contenuta emissione di gas corrosivi (CEI 20-37 I), con guaina di mescola isolante con elevate caratteristiche elettriche, meccaniche e termiche (CEI 20-13, CEI 20-34) per tensioni nominali 600/1000 V ad una temperatura di esercizio max 90° C con conduttore flessibile. Il cavo dovrà riportare stampigliato a rilievo la designazione secondo tabelle CEI-UNEL 35011, "tipo" numero di conduttori per sezione, CEI 20-22 III CEI 20-13, Ia marca o provenienza di prodotto, la marcatura metrica progressiva e marchio IMQPluripolare Sezione 16x1,5 mm¦	m		10,89	24,70%	2,69
21CL.PR.L.0210.130.f	CAVI E CORDE / Fornitura e posa in opera di cavo in corda rigida di rame rosso ricotto isolato in gomma EPR, FG7 OM1 Pluripolare / Cavo in corda rigida di rame rosso ricotto isolato in gomma EPR, FG7 OM1 , non propagante di incendio ( CEI 20-22 II), non propagante di fiamma ( CEI 20-35), contenuta emissione di gas corrosivi (CEI 20-37 I), con guaina di mescola isolante con elevate caratteristiche elettriche, meccaniche e termiche (CEI 20-13, CEI 20-34) per tensioni nominali 600/1000 V ad una temperatura di esercizio max 90° C con conduttore flessibile. Il cavo dovrà riportare stampigliato a rilievo la designazione secondo tabelle CEI-UNEL 35011, "tipo" numero di conduttori per sezione, CEI 20-22 III CEI 20-13, Ia marca o provenienza di prodotto, la marcatura metrica progressiva e marchio IMQPluripolare Sezione 19x1,5 mm¦	m		12,07	22,95%	2,77
21CL.PR.L.0210.130.g	CAVI E CORDE / Fornitura e posa in opera di cavo in corda rigida di rame rosso ricotto isolato in gomma EPR, FG7 OM1 Pluripolare / Cavo in corda rigida di rame rosso ricotto isolato in gomma EPR, FG7 OM1 , non propagante di incendio ( CEI 20-22 II), non propagante di fiamma ( CEI 20-35), contenuta emissione di gas corrosivi (CEI 20-37 I), con guaina di mescola isolante con elevate caratteristiche elettriche, meccaniche e termiche (CEI 20-13, CEI 20-34) per tensioni nominali 600/1000 V ad una temperatura di esercizio max 90° C con conduttore flessibile. Il cavo dovrà riportare stampigliato a rilievo la designazione secondo tabelle CEI-UNEL 35011, "tipo" numero di conduttori per sezione, CEI 20-22 III CEI 20-13, Ia marca o provenienza di prodotto, la marcatura metrica progressiva e marchio IMQPluripolare Sezione 24x1,5 mm¦	m		15,44	24,68%	3,81
21CL.PR.L.0210.130.h	CAVI E CORDE / Fornitura e posa in opera di cavo in corda rigida di rame rosso ricotto isolato in gomma EPR, FG7 OM1 Pluripolare / Cavo in corda rigida di rame rosso ricotto isolato in gomma EPR, FG7 OM1 , non propagante di incendio ( CEI 20-22 II), non propagante di fiamma ( CEI 20-35), contenuta emissione di gas corrosivi (CEI 20-37 I), con guaina di mescola isolante con elevate caratteristiche elettriche, meccaniche e termiche (CEI 20-13, CEI 20-34) per tensioni nominali 600/1000 V ad una temperatura di esercizio max 90° C con conduttore flessibile. Il cavo dovrà riportare stampigliato a rilievo la designazione secondo tabelle CEI-UNEL 35011, "tipo" numero di conduttori per sezione, CEI 20-22 III CEI 20-13, Ia marca o provenienza di prodotto, la marcatura metrica progressiva e marchio IMQPluripolare Sezione 7x2,5 mm¦	m		10,26	24,46%	2,51
21CL.PR.L.0210.130.i	CAVI E CORDE / Fornitura e posa in opera di cavo in corda rigida di rame rosso ricotto isolato in gomma EPR, FG7 OM1 Pluripolare / Cavo in corda rigida di rame rosso ricotto isolato in gomma EPR, FG16(O)M16 , non propagante di incendio ( CEI 20-22 II), non propagante di fiamma ( CEI 20-35), contenuta emissione di gas corrosivi (CEI 20-37 I), con guaina di mescola isolante con elevate caratteristiche elettriche, meccaniche e termiche (CEI 20-13, CEI 20-34) per tensioni nominali 600/1000 V ad una temperatura di esercizio max 90° C con conduttore flessibile. Il cavo dovrà riportare stampigliato a rilievo la designazione secondo tabelle CEI-UNEL 35011, "tipo" numero di conduttori per sezione, CEI 20-22 III CEI 20-13, Ia marca o provenienza di prodotto, la marcatura metrica progressiva e marchio IMQPluripolare Sezione 10x2,5 mm¦	m		10,81	24,88%	2,69
21CL.PR.L.0210.130.j	CAVI E CORDE / Fornitura e posa in opera di cavo in corda rigida di rame rosso ricotto isolato in gomma EPR, FG7 OM1 Pluripolare / Cavo in corda rigida di rame rosso ricotto isolato in gomma EPR, FG16(O)M16 , non propagante di incendio ( CEI 20-22 II), non propagante di fiamma ( CEI 20-35), contenuta emissione di gas corrosivi (CEI 20-37 I), con guaina di mescola isolante con elevate caratteristiche elettriche, meccaniche e termiche (CEI 20-13, CEI 20-34) per tensioni nominali 600/1000 V ad una temperatura di esercizio max 90° C con conduttore flessibile. Il cavo dovrà riportare stampigliato a rilievo la designazione secondo tabelle CEI-UNEL 35011, "tipo" numero di conduttori per sezione, CEI 20-22 III CEI 20-13, Ia marca o provenienza di prodotto, la marcatura metrica progressiva e marchio IMQPluripolare Sezione 12x2,5 mm¦	m		18,80	15,21%	2,86
21CL.PR.L.0210.130.l	CAVI E CORDE / Fornitura e posa in opera di cavo in corda rigida di rame rosso ricotto isolato in gomma EPR, FG7 OM1 Pluripolare / Cavo in corda rigida di rame rosso ricotto isolato in gomma EPR, FG16(O)M16 , non propagante di incendio ( CEI 20-22 II), non propagante di fiamma ( CEI 20-35), contenuta emissione di gas corrosivi (CEI 20-37 I), con guaina di mescola isolante con elevate caratteristiche elettriche, meccaniche e termiche (CEI 20-13, CEI 20-34) per tensioni nominali 600/1000 V ad una temperatura di esercizio max 90° C con conduttore flessibile. Il cavo dovrà riportare stampigliato a rilievo la designazione secondo tabelle CEI-UNEL 35011, "tipo" numero di conduttori per sezione, CEI 20-22 III CEI 20-13, Ia marca o provenienza di prodotto, la marcatura metrica progressiva e marchio IMQPluripolare Sezione 16x2,5 mm¦	m		15,58	21,12%	3,29
21CL.PR.L.0210.130.m	CAVI E CORDE / Fornitura e posa in opera di cavo in corda rigida di rame rosso ricotto isolato in gomma EPR, FG7 OM1 Pluripolare / Cavo in corda rigida di rame rosso ricotto isolato in gomma EPR, FG16(O)M16 , non propagante di incendio ( CEI 20-22 II), non propagante di fiamma ( CEI 20-35), contenuta emissione di gas corrosivi (CEI 20-37 I), con guaina di mescola isolante con elevate caratteristiche elettriche, meccaniche e termiche (CEI 20-13, CEI 20-34) per tensioni nominali 600/1000 V ad una temperatura di esercizio max 90° C con conduttore flessibile. Il cavo dovrà riportare stampigliato a rilievo la designazione secondo tabelle CEI-UNEL 35011, "tipo" numero di conduttori per sezione, CEI 20-22 III CEI 20-13, Ia marca o provenienza di prodotto, la marcatura metrica progressiva e marchio IMQPluripolare Sezione 19x2,5 mm¦	m		17,53	19,74%	3,46
21CL.PR.L.0210.140	CAVI E CORDE / Fornitura e posa in opera di cavo in corda rigida di rame ricotto stagnato isolato in gomma EPR, FG16(O)R16 Unipolare
21CL.PR.L.0210.140.a	CAVI E CORDE / Fornitura e posa in opera di cavo in corda rigida di rame ricotto stagnato isolato in gomma EPR, FG16(O)R16 Unipolare / Cavo in corda rigida di rame ricotto stagnato isolato in gomma EPR, FG16(O)R16 , non propagante di incendio ( CEI 20-22 II), non propagante di fiamma ( CEI 20-35), contenuta emissione di gas corrosivi (CEI 20-37 I), con guaina di mescola isolante con elevate caratteristiche elettriche, meccaniche e termiche (CEI 20-11, CEI 20-34) di colore grigio chiaro RAL 7035 per tensioni nominali 600/1000 V ad una temperatura di esercizio max 70° C con conduttore a filo unico, corda rigida o flessibile. Il cavo dovrà riportare stampigliato a rilievo la designazione secondo tabelle CEI-UNEL 35011, G-SETTE numero di conduttori per sezione CEI 20-22 II, Ia marca o provenienza di prodotto, la marcatura metrica progressiva e marchio IMQUnipolare Sezione 1x1,5 mm¦	m		1,18	36,44%	0,43
21CL.PR.L.0210.140.b	CAVI E CORDE / Fornitura e posa in opera di cavo in corda rigida di rame ricotto stagnato isolato in gomma EPR, FG16(O)R16 Unipolare / Cavo in corda rigida di rame ricotto stagnato isolato in gomma EPR, FG16(O)R16 , non propagante di incendio ( CEI 20-22 II), non propagante di fiamma ( CEI 20-35), contenuta emissione di gas corrosivi (CEI 20-37 I), con guaina di mescola isolante con elevate caratteristiche elettriche, meccaniche e termiche (CEI 20-11, CEI 20-34) di colore grigio chiaro RAL 7035 per tensioni nominali 600/1000 V ad una temperatura di esercizio max 70° C con conduttore a filo unico, corda rigida o flessibile. Il cavo dovrà riportare stampigliato a rilievo la designazione secondo tabelle CEI-UNEL 35011, G-SETTE numero di conduttori per sezione CEI 20-22 II, Ia marca o provenienza di prodotto, la marcatura metrica progressiva e marchio IMQUnipolare Sezione 1x2,5 mm¦	m		1,49	34,90%	0,52
21CL.PR.L.0210.140.c	CAVI E CORDE / Fornitura e posa in opera di cavo in corda rigida di rame ricotto stagnato isolato in gomma EPR, FG16(O)R16 Unipolare / Cavo in corda rigida di rame ricotto stagnato isolato in gomma EPR, FG16(O)R16 , non propagante di incendio ( CEI 20-22 II), non propagante di fiamma ( CEI 20-35), contenuta emissione di gas corrosivi (CEI 20-37 I), con guaina di mescola isolante con elevate caratteristiche elettriche, meccaniche e termiche (CEI 20-11, CEI 20-34) di colore grigio chiaro RAL 7035 per tensioni nominali 600/1000 V ad una temperatura di esercizio max 70° C con conduttore a filo unico, corda rigida o flessibile. Il cavo dovrà riportare stampigliato a rilievo la designazione secondo tabelle CEI-UNEL 35011, G-SETTE numero di conduttori per sezione CEI 20-22 II, Ia marca o provenienza di prodotto, la marcatura metrica progressiva e marchio IMQUnipolare Sezione 1x4 mm¦	m		1,85	32,97%	0,61
21CL.PR.L.0210.140.d	CAVI E CORDE / Fornitura e posa in opera di cavo in corda rigida di rame ricotto stagnato isolato in gomma EPR, FG16(O)R16 Unipolare / Cavo in corda rigida di rame ricotto stagnato isolato in gomma EPR, FG16(O)R16 , non propagante di incendio ( CEI 20-22 II), non propagante di fiamma ( CEI 20-35), contenuta emissione di gas corrosivi (CEI 20-37 I), con guaina di mescola isolante con elevate caratteristiche elettriche, meccaniche e termiche (CEI 20-11, CEI 20-34) di colore grigio chiaro RAL 7035 per tensioni nominali 600/1000 V ad una temperatura di esercizio max 70° C con conduttore a filo unico, corda rigida o flessibile. Il cavo dovrà riportare stampigliato a rilievo la designazione secondo tabelle CEI-UNEL 35011, G-SETTE numero di conduttori per sezione CEI 20-22 II, Ia marca o provenienza di prodotto, la marcatura metrica progressiva e marchio IMQUnipolare Sezione 1x6 mm¦	m		2,44	31,97%	0,78
21CL.PR.L.0210.140.e	CAVI E CORDE / Fornitura e posa in opera di cavo in corda rigida di rame ricotto stagnato isolato in gomma EPR, FG16(O)R16 Unipolare / Cavo in corda rigida di rame ricotto stagnato isolato in gomma EPR, FG16(O)R16 , non propagante di incendio ( CEI 20-22 II), non propagante di fiamma ( CEI 20-35), contenuta emissione di gas corrosivi (CEI 20-37 I), con guaina di mescola isolante con elevate caratteristiche elettriche, meccaniche e termiche (CEI 20-11, CEI 20-34) di colore grigio chiaro RAL 7035 per tensioni nominali 600/1000 V ad una temperatura di esercizio max 70° C con conduttore a filo unico, corda rigida o flessibile. Il cavo dovrà riportare stampigliato a rilievo la designazione secondo tabelle CEI-UNEL 35011, G-SETTE numero di conduttori per sezione CEI 20-22 II, Ia marca o provenienza di prodotto, la marcatura metrica progressiva e marchio IMQUnipolare Sezione 1x10 mm¦	m		3,78	30,95%	1,17
21CL.PR.L.0210.140.f	CAVI E CORDE / Fornitura e posa in opera di cavo in corda rigida di rame ricotto stagnato isolato in gomma EPR, FG16(O)R16 Unipolare / Cavo in corda rigida di rame ricotto stagnato isolato in gomma EPR, FG16(O)R16 , non propagante di incendio ( CEI 20-22 II), non propagante di fiamma ( CEI 20-35), contenuta emissione di gas corrosivi (CEI 20-37 I), con guaina di mescola isolante con elevate caratteristiche elettriche, meccaniche e termiche (CEI 20-11, CEI 20-34) di colore grigio chiaro RAL 7035 per tensioni nominali 600/1000 V ad una temperatura di esercizio max 70° C con conduttore a filo unico, corda rigida o flessibile. Il cavo dovrà riportare stampigliato a rilievo la designazione secondo tabelle CEI-UNEL 35011, G-SETTE numero di conduttori per sezione CEI 20-22 II, Ia marca o provenienza di prodotto, la marcatura metrica progressiva e marchio IMQUnipolare Sezione 1x16 mm¦	m		4,98	25,30%	1,26
21CL.PR.L.0210.140.g	CAVI E CORDE / Fornitura e posa in opera di cavo in corda rigida di rame ricotto stagnato isolato in gomma EPR, FG16(O)R16 Unipolare / Cavo in corda rigida di rame ricotto stagnato isolato in gomma EPR, FG16(O)R16 , non propagante di incendio ( CEI 20-22 II), non propagante di fiamma ( CEI 20-35), contenuta emissione di gas corrosivi (CEI 20-37 I), con guaina di mescola isolante con elevate caratteristiche elettriche, meccaniche e termiche (CEI 20-11, CEI 20-34) di colore grigio chiaro RAL 7035 per tensioni nominali 600/1000 V ad una temperatura di esercizio max 70° C con conduttore a filo unico, corda rigida o flessibile. Il cavo dovrà riportare stampigliato a rilievo la designazione secondo tabelle CEI-UNEL 35011, G-SETTE numero di conduttori per sezione CEI 20-22 II, Ia marca o provenienza di prodotto, la marcatura metrica progressiva e marchio IMQUnipolare Sezione 1x25 mm¦	m		6,82	20,38%	1,39
21CL.PR.L.0210.140.h	CAVI E CORDE / Fornitura e posa in opera di cavo in corda rigida di rame ricotto stagnato isolato in gomma EPR, FG16(O)R16 Unipolare / Cavo in corda rigida di rame ricotto stagnato isolato in gomma EPR, FG16(O)R16 , non propagante di incendio ( CEI 20-22 II), non propagante di fiamma ( CEI 20-35), contenuta emissione di gas corrosivi (CEI 20-37 I), con guaina di mescola isolante con elevate caratteristiche elettriche, meccaniche e termiche (CEI 20-11, CEI 20-34) di colore grigio chiaro RAL 7035 per tensioni nominali 600/1000 V ad una temperatura di esercizio max 70° C con conduttore a filo unico, corda rigida o flessibile. Il cavo dovrà riportare stampigliato a rilievo la designazione secondo tabelle CEI-UNEL 35011, G-SETTE numero di conduttori per sezione CEI 20-22 II, Ia marca o provenienza di prodotto, la marcatura metrica progressiva e marchio IMQUnipolare Sezione 1x35 mm¦	m		9,02	18,18%	1,64
21CL.PR.L.0210.140.i	CAVI E CORDE / Fornitura e posa in opera di cavo in corda rigida di rame ricotto stagnato isolato in gomma EPR, FG16(O)R16 Unipolare / Cavo in corda rigida di rame ricotto stagnato isolato in gomma EPR, FG16(O)R16 , non propagante di incendio ( CEI 20-22 II), non propagante di fiamma ( CEI 20-35), contenuta emissione di gas corrosivi (CEI 20-37 I), con guaina di mescola isolante con elevate caratteristiche elettriche, meccaniche e termiche (CEI 20-11, CEI 20-34) di colore grigio chiaro RAL 7035 per tensioni nominali 600/1000 V ad una temperatura di esercizio max 70° C con conduttore a filo unico, corda rigida o flessibile. Il cavo dovrà riportare stampigliato a rilievo la designazione secondo tabelle CEI-UNEL 35011, G-SETTE numero di conduttori per sezione CEI 20-22 II, Ia marca o provenienza di prodotto, la marcatura metrica progressiva e marchio IMQUnipolare Sezione 1x50 mm¦	m		12,32	16,23%	2,00
21CL.PR.L.0210.140.j	CAVI E CORDE / Fornitura e posa in opera di cavo in corda rigida di rame ricotto stagnato isolato in gomma EPR, FG16(O)R16 Unipolare / Cavo in corda rigida di rame ricotto stagnato isolato in gomma EPR, FG16(O)R16 , non propagante di incendio ( CEI 20-22 II), non propagante di fiamma ( CEI 20-35), contenuta emissione di gas corrosivi (CEI 20-37 I), con guaina di mescola isolante con elevate caratteristiche elettriche, meccaniche e termiche (CEI 20-11, CEI 20-34) di colore grigio chiaro RAL 7035 per tensioni nominali 600/1000 V ad una temperatura di esercizio max 70° C con conduttore a filo unico, corda rigida o flessibile. Il cavo dovrà riportare stampigliato a rilievo la designazione secondo tabelle CEI-UNEL 35011, G-SETTE numero di conduttori per sezione CEI 20-22 II, Ia marca o provenienza di prodotto, la marcatura metrica progressiva e marchio IMQUnipolare Sezione 1x70 mm¦	m		17,48	17,85%	3,12
21CL.PR.L.0210.140.k	CAVI E CORDE / Fornitura e posa in opera di cavo in corda rigida di rame ricotto stagnato isolato in gomma EPR, FG16(O)R16 Unipolare / Cavo in corda rigida di rame ricotto stagnato isolato in gomma EPR, FG16(O)R16 , non propagante di incendio ( CEI 20-22 II), non propagante di fiamma ( CEI 20-35), contenuta emissione di gas corrosivi (CEI 20-37 I), con guaina di mescola isolante con elevate caratteristiche elettriche, meccaniche e termiche (CEI 20-11, CEI 20-34) di colore grigio chiaro RAL 7035 per tensioni nominali 600/1000 V ad una temperatura di esercizio max 70° C con conduttore a filo unico, corda rigida o flessibile. Il cavo dovrà riportare stampigliato a rilievo la designazione secondo tabelle CEI-UNEL 35011, G-SETTE numero di conduttori per sezione CEI 20-22 II, Ia marca o provenienza di prodotto, la marcatura metrica progressiva e marchio IMQUnipolare Sezione 1x95 mm¦	m		22,50	16,18%	3,64
21CL.PR.L.0210.140.l	CAVI E CORDE / Fornitura e posa in opera di cavo in corda rigida di rame ricotto stagnato isolato in gomma EPR, FG16(O)R16 Unipolare / Cavo in corda rigida di rame ricotto stagnato isolato in gomma EPR, FG16(O)R16 , non propagante di incendio ( CEI 20-22 II), non propagante di fiamma ( CEI 20-35), contenuta emissione di gas corrosivi (CEI 20-37 I), con guaina di mescola isolante con elevate caratteristiche elettriche, meccaniche e termiche (CEI 20-11, CEI 20-34) di colore grigio chiaro RAL 7035 per tensioni nominali 600/1000 V ad una temperatura di esercizio max 70° C con conduttore a filo unico, corda rigida o flessibile. Il cavo dovrà riportare stampigliato a rilievo la designazione secondo tabelle CEI-UNEL 35011, G-SETTE numero di conduttori per sezione CEI 20-22 II, Ia marca o provenienza di prodotto, la marcatura metrica progressiva e marchio IMQUnipolare Sezione 1x120 mm¦	m		28,36	14,67%	4,16
21CL.PR.L.0210.140.m	CAVI E CORDE / Fornitura e posa in opera di cavo in corda rigida di rame ricotto stagnato isolato in gomma EPR, FG16(O)R16 Unipolare / Cavo in corda rigida di rame ricotto stagnato isolato in gomma EPR, FG16(O)R16 , non propagante di incendio ( CEI 20-22 II), non propagante di fiamma ( CEI 20-35), contenuta emissione di gas corrosivi (CEI 20-37 I), con guaina di mescola isolante con elevate caratteristiche elettriche, meccaniche e termiche (CEI 20-11, CEI 20-34) di colore grigio chiaro RAL 7035 per tensioni nominali 600/1000 V ad una temperatura di esercizio max 70° C con conduttore a filo unico, corda rigida o flessibile. Il cavo dovrà riportare stampigliato a rilievo la designazione secondo tabelle CEI-UNEL 35011, G-SETTE numero di conduttori per sezione CEI 20-22 II, Ia marca o provenienza di prodotto, la marcatura metrica progressiva e marchio IMQUnipolare Sezione 1x150 mm¦	m		33,79	12,58%	4,25
21CL.PR.L.0210.140.n	CAVI E CORDE / Fornitura e posa in opera di cavo in corda rigida di rame ricotto stagnato isolato in gomma EPR, FG16(O)R16 Unipolare / Cavo in corda rigida di rame ricotto stagnato isolato in gomma EPR, FG16(O)R16 , non propagante di incendio ( CEI 20-22 II), non propagante di fiamma ( CEI 20-35), contenuta emissione di gas corrosivi (CEI 20-37 I), con guaina di mescola isolante con elevate caratteristiche elettriche, meccaniche e termiche (CEI 20-11, CEI 20-34) di colore grigio chiaro RAL 7035 per tensioni nominali 600/1000 V ad una temperatura di esercizio max 70° C con conduttore a filo unico, corda rigida o flessibile. Il cavo dovrà riportare stampigliato a rilievo la designazione secondo tabelle CEI-UNEL 35011, G-SETTE numero di conduttori per sezione CEI 20-22 II, Ia marca o provenienza di prodotto, la marcatura metrica progressiva e marchio IMQUnipolare Sezione 1x185 mm¦	m		40,22	10,77%	4,33
21CL.PR.L.0210.140.o	CAVI E CORDE / Fornitura e posa in opera di cavo in corda rigida di rame ricotto stagnato isolato in gomma EPR, FG16(O)R16 Unipolare / Cavo in corda rigida di rame ricotto stagnato isolato in gomma EPR, FG16(O)R16 , non propagante di incendio ( CEI 20-22 II), non propagante di fiamma ( CEI 20-35), contenuta emissione di gas corrosivi (CEI 20-37 I), con guaina di mescola isolante con elevate caratteristiche elettriche, meccaniche e termiche (CEI 20-11, CEI 20-34) di colore grigio chiaro RAL 7035 per tensioni nominali 600/1000 V ad una temperatura di esercizio max 70° C con conduttore a filo unico, corda rigida o flessibile. Il cavo dovrà riportare stampigliato a rilievo la designazione secondo tabelle CEI-UNEL 35011, G-SETTE numero di conduttori per sezione CEI 20-22 II, Ia marca o provenienza di prodotto, la marcatura metrica progressiva e marchio IMQUnipolare Sezione 1x240 mm¦	m		51,25	8,80%	4,51
21CL.PR.L.0210.140.p	CAVI E CORDE / Fornitura e posa in opera di cavo in corda rigida di rame ricotto stagnato isolato in gomma EPR, FG16(O)R16 Unipolare / Cavo in corda rigida di rame ricotto stagnato isolato in gomma EPR, FG16(O)R16 , non propagante di incendio ( CEI 20-22 II), non propagante di fiamma ( CEI 20-35), contenuta emissione di gas corrosivi (CEI 20-37 I), con guaina di mescola isolante con elevate caratteristiche elettriche, meccaniche e termiche (CEI 20-11, CEI 20-34) di colore grigio chiaro RAL 7035 per tensioni nominali 600/1000 V ad una temperatura di esercizio max 70° C con conduttore a filo unico, corda rigida o flessibile. Il cavo dovrà riportare stampigliato a rilievo la designazione secondo tabelle CEI-UNEL 35011, G-SETTE numero di conduttori per sezione CEI 20-22 II, Ia marca o provenienza di prodotto, la marcatura metrica progressiva e marchio IMQUnipolare Sezione 1x300 mm¦	m		63,54	8,04%	5,11
21CL.PR.L.0210.150	CAVI E CORDE / Fornitura e posa in opera di cavo in corda rigida di rame ricotto stagnato isolato in gomma EPR, FG16(O)R16 Bipolare
21CL.PR.L.0210.150.a	CAVI E CORDE / Fornitura e posa in opera di cavo in corda rigida di rame ricotto stagnato isolato in gomma EPR, FG16(O)R16 Bipolare / Cavo in corda rigida di rame ricotto stagnato isolato in gomma EPR, FG16(O)R16 , non propagante di incendio ( CEI 20-22 II), non propagante di fiamma ( CEI 20-35), contenuta emissione di gas corrosivi (CEI 20-37 I), con guaina di mescola isolante con elevate caratteristiche elettriche, meccaniche e termiche (CEI 20-11, CEI 20-34) di colore grigio chiaro RAL 7035 per tensioni nominali 600/1000 V ad una temperatura di esercizio max 70° C con conduttore a filo unico, corda rigida o flessibile. Il cavo dovrà riportare stampigliato a rilievo la designazione secondo tabelle CEI-UNEL 35011, G-SETTE numero di conduttori per sezione CEI 20-22 II, Ia marca o provenienza di prodotto, la marcatura metrica progressiva e marchio IMQBipolare Sezione 2x1,5 mm¦	m		1,86	32,80%	0,61
21CL.PR.L.0210.150.b	CAVI E CORDE / Fornitura e posa in opera di cavo in corda rigida di rame ricotto stagnato isolato in gomma EPR, FG16(O)R16 Bipolare / Cavo in corda rigida di rame ricotto stagnato isolato in gomma EPR, FG16(O)R16 , non propagante di incendio ( CEI 20-22 II), non propagante di fiamma ( CEI 20-35), contenuta emissione di gas corrosivi (CEI 20-37 I), con guaina di mescola isolante con elevate caratteristiche elettriche, meccaniche e termiche (CEI 20-11, CEI 20-34) di colore grigio chiaro RAL 7035 per tensioni nominali 600/1000 V ad una temperatura di esercizio max 70° C con conduttore a filo unico, corda rigida o flessibile. Il cavo dovrà riportare stampigliato a rilievo la designazione secondo tabelle CEI-UNEL 35011, G-SETTE numero di conduttori per sezione CEI 20-22 II, Ia marca o provenienza di prodotto, la marcatura metrica progressiva e marchio IMQBipolare Sezione 2x2,5 mm¦	m		2,51	31,08%	0,78
21CL.PR.L.0210.150.c	CAVI E CORDE / Fornitura e posa in opera di cavo in corda rigida di rame ricotto stagnato isolato in gomma EPR, FG16(O)R16 Bipolare / Cavo in corda rigida di rame ricotto stagnato isolato in gomma EPR, FG16(O)R16 , non propagante di incendio ( CEI 20-22 II), non propagante di fiamma ( CEI 20-35), contenuta emissione di gas corrosivi (CEI 20-37 I), con guaina di mescola isolante con elevate caratteristiche elettriche, meccaniche e termiche (CEI 20-11, CEI 20-34) di colore grigio chiaro RAL 7035 per tensioni nominali 600/1000 V ad una temperatura di esercizio max 70° C con conduttore a filo unico, corda rigida o flessibile. Il cavo dovrà riportare stampigliato a rilievo la designazione secondo tabelle CEI-UNEL 35011, G-SETTE numero di conduttori per sezione CEI 20-22 II, Ia marca o provenienza di prodotto, la marcatura metrica progressiva e marchio IMQBipolare Sezione 2x4 mm¦	m		3,40	29,12%	0,99
21CL.PR.L.0210.150.d	CAVI E CORDE / Fornitura e posa in opera di cavo in corda rigida di rame ricotto stagnato isolato in gomma EPR, FG16(O)R16 Bipolare / Cavo in corda rigida di rame ricotto stagnato isolato in gomma EPR, FG16(O)R16 , non propagante di incendio ( CEI 20-22 II), non propagante di fiamma ( CEI 20-35), contenuta emissione di gas corrosivi (CEI 20-37 I), con guaina di mescola isolante con elevate caratteristiche elettriche, meccaniche e termiche (CEI 20-11, CEI 20-34) di colore grigio chiaro RAL 7035 per tensioni nominali 600/1000 V ad una temperatura di esercizio max 70° C con conduttore a filo unico, corda rigida o flessibile. Il cavo dovrà riportare stampigliato a rilievo la designazione secondo tabelle CEI-UNEL 35011, G-SETTE numero di conduttori per sezione CEI 20-22 II, Ia marca o provenienza di prodotto, la marcatura metrica progressiva e marchio IMQBipolare Sezione 2x6 mm¦	m		4,53	26,71%	1,21
21CL.PR.L.0210.150.e	CAVI E CORDE / Fornitura e posa in opera di cavo in corda rigida di rame ricotto stagnato isolato in gomma EPR, FG16(O)R16 Bipolare / Cavo in corda rigida di rame ricotto stagnato isolato in gomma EPR, FG16(O)R16 , non propagante di incendio ( CEI 20-22 II), non propagante di fiamma ( CEI 20-35), contenuta emissione di gas corrosivi (CEI 20-37 I), con guaina di mescola isolante con elevate caratteristiche elettriche, meccaniche e termiche (CEI 20-11, CEI 20-34) di colore grigio chiaro RAL 7035 per tensioni nominali 600/1000 V ad una temperatura di esercizio max 70° C con conduttore a filo unico, corda rigida o flessibile. Il cavo dovrà riportare stampigliato a rilievo la designazione secondo tabelle CEI-UNEL 35011, G-SETTE numero di conduttori per sezione CEI 20-22 II, Ia marca o provenienza di prodotto, la marcatura metrica progressiva e marchio IMQBipolare Sezione 2x10 mm¦	m		6,90	20,72%	1,43
21CL.PR.L.0210.150.f	CAVI E CORDE / Fornitura e posa in opera di cavo in corda rigida di rame ricotto stagnato isolato in gomma EPR, FG16(O)R16 Bipolare / Cavo in corda rigida di rame ricotto stagnato isolato in gomma EPR, FG16(O)R16 , non propagante di incendio ( CEI 20-22 II), non propagante di fiamma ( CEI 20-35), contenuta emissione di gas corrosivi (CEI 20-37 I), con guaina di mescola isolante con elevate caratteristiche elettriche, meccaniche e termiche (CEI 20-11, CEI 20-34) di colore grigio chiaro RAL 7035 per tensioni nominali 600/1000 V ad una temperatura di esercizio max 70° C con conduttore a filo unico, corda rigida o flessibile. Il cavo dovrà riportare stampigliato a rilievo la designazione secondo tabelle CEI-UNEL 35011, G-SETTE numero di conduttori per sezione CEI 20-22 II, Ia marca o provenienza di prodotto, la marcatura metrica progressiva e marchio IMQBipolare Sezione 2x16 mm¦	m		9,53	16,79%	1,60
21CL.PR.L.0210.150.g	CAVI E CORDE / Fornitura e posa in opera di cavo in corda rigida di rame ricotto stagnato isolato in gomma EPR, FG16(O)R16 Bipolare / Cavo in corda rigida di rame ricotto stagnato isolato in gomma EPR, FG16(O)R16 , non propagante di incendio ( CEI 20-22 II), non propagante di fiamma ( CEI 20-35), contenuta emissione di gas corrosivi (CEI 20-37 I), con guaina di mescola isolante con elevate caratteristiche elettriche, meccaniche e termiche (CEI 20-11, CEI 20-34) di colore grigio chiaro RAL 7035 per tensioni nominali 600/1000 V ad una temperatura di esercizio max 70° C con conduttore a filo unico, corda rigida o flessibile. Il cavo dovrà riportare stampigliato a rilievo la designazione secondo tabelle CEI-UNEL 35011, G-SETTE numero di conduttori per sezione CEI 20-22 II, Ia marca o provenienza di prodotto, la marcatura metrica progressiva e marchio IMQBipolare Sezione 2x25 mm¦	m		13,50	13,48%	1,82
21CL.PR.L.0210.150.h	CAVI E CORDE / Fornitura e posa in opera di cavo in corda rigida di rame ricotto stagnato isolato in gomma EPR, FG16(O)R16 Bipolare / Cavo in corda rigida di rame ricotto stagnato isolato in gomma EPR, FG16(O)R16 , non propagante di incendio ( CEI 20-22 II), non propagante di fiamma ( CEI 20-35), contenuta emissione di gas corrosivi (CEI 20-37 I), con guaina di mescola isolante con elevate caratteristiche elettriche, meccaniche e termiche (CEI 20-11, CEI 20-34) di colore grigio chiaro RAL 7035 per tensioni nominali 600/1000 V ad una temperatura di esercizio max 70° C con conduttore a filo unico, corda rigida o flessibile. Il cavo dovrà riportare stampigliato a rilievo la designazione secondo tabelle CEI-UNEL 35011, G-SETTE numero di conduttori per sezione CEI 20-22 II, Ia marca o provenienza di prodotto, la marcatura metrica progressiva e marchio IMQBipolare Sezione 2x35 mm¦	m		18,50	13,14%	2,43
21CL.PR.L.0210.150.i	CAVI E CORDE / Fornitura e posa in opera di cavo in corda rigida di rame ricotto stagnato isolato in gomma EPR, FG16(O)R16 Bipolare / Cavo in corda rigida di rame ricotto stagnato isolato in gomma EPR, FG16(O)R16 , non propagante di incendio ( CEI 20-22 II), non propagante di fiamma ( CEI 20-35), contenuta emissione di gas corrosivi (CEI 20-37 I), con guaina di mescola isolante con elevate caratteristiche elettriche, meccaniche e termiche (CEI 20-11, CEI 20-34) di colore grigio chiaro RAL 7035 per tensioni nominali 600/1000 V ad una temperatura di esercizio max 70° C con conduttore a filo unico, corda rigida o flessibile. Il cavo dovrà riportare stampigliato a rilievo la designazione secondo tabelle CEI-UNEL 35011, G-SETTE numero di conduttori per sezione CEI 20-22 II, Ia marca o provenienza di prodotto, la marcatura metrica progressiva e marchio IMQBipolare Sezione 2x50 mm¦	m		25,64	10,80%	2,77
21CL.PR.L.0210.160	CAVI E CORDE / Fornitura e posa in opera di cavo in corda rigida di rame ricotto stagnato isolato in gomma EPR, FG16(O)R16 Tripolare
21CL.PR.L.0210.160.a	CAVI E CORDE / Fornitura e posa in opera di cavo in corda rigida di rame ricotto stagnato isolato in gomma EPR, FG16(O)R16 Tripolare / Cavo in corda rigida di rame ricotto stagnato isolato in gomma EPR, FG16(O)R16 , non propagante di incendio ( CEI 20-22 II), non propagante di fiamma ( CEI 20-35), contenuta emissione di gas corrosivi (CEI 20-37 I), con guaina di mescola isolante con elevate caratteristiche elettriche, meccaniche e termiche (CEI 20-11, CEI 20-34) di colore grigio chiaro RAL 7035 per tensioni nominali 600/1000 V ad una temperatura di esercizio max 70° C con conduttore a filo unico, corda rigida o flessibile. Il cavo dovrà riportare stampigliato a rilievo la designazione secondo tabelle CEI-UNEL 35011, G-SETTE numero di conduttori per sezione CEI 20-22 II, Ia marca o provenienza di prodotto, la marcatura metrica progressiva e marchio IMQTripolare Sezione 3x1,5 mm¦	m		2,45	33,88%	0,83
21CL.PR.L.0210.160.b	CAVI E CORDE / Fornitura e posa in opera di cavo in corda rigida di rame ricotto stagnato isolato in gomma EPR, FG16(O)R16 Tripolare / Cavo in corda rigida di rame ricotto stagnato isolato in gomma EPR, FG16(O)R16 , non propagante di incendio ( CEI 20-22 II), non propagante di fiamma ( CEI 20-35), contenuta emissione di gas corrosivi (CEI 20-37 I), con guaina di mescola isolante con elevate caratteristiche elettriche, meccaniche e termiche (CEI 20-11, CEI 20-34) di colore grigio chiaro RAL 7035 per tensioni nominali 600/1000 V ad una temperatura di esercizio max 70° C con conduttore a filo unico, corda rigida o flessibile. Il cavo dovrà riportare stampigliato a rilievo la designazione secondo tabelle CEI-UNEL 35011, G-SETTE numero di conduttori per sezione CEI 20-22 II, Ia marca o provenienza di prodotto, la marcatura metrica progressiva e marchio IMQTripolare Sezione 3x2,5 mm¦	m		3,31	31,42%	1,04
21CL.PR.L.0210.160.c	CAVI E CORDE / Fornitura e posa in opera di cavo in corda rigida di rame ricotto stagnato isolato in gomma EPR, FG16(O)R16 Tripolare / Cavo in corda rigida di rame ricotto stagnato isolato in gomma EPR, FG16(O)R16 , non propagante di incendio ( CEI 20-22 II), non propagante di fiamma ( CEI 20-35), contenuta emissione di gas corrosivi (CEI 20-37 I), con guaina di mescola isolante con elevate caratteristiche elettriche, meccaniche e termiche (CEI 20-11, CEI 20-34) di colore grigio chiaro RAL 7035 per tensioni nominali 600/1000 V ad una temperatura di esercizio max 70° C con conduttore a filo unico, corda rigida o flessibile. Il cavo dovrà riportare stampigliato a rilievo la designazione secondo tabelle CEI-UNEL 35011, G-SETTE numero di conduttori per sezione CEI 20-22 II, Ia marca o provenienza di prodotto, la marcatura metrica progressiva e marchio IMQTripolare Sezione 3x4 mm¦	m		4,44	27,25%	1,21
21CL.PR.L.0210.160.d	CAVI E CORDE / Fornitura e posa in opera di cavo in corda rigida di rame ricotto stagnato isolato in gomma EPR, FG16(O)R16 Tripolare / Cavo in corda rigida di rame ricotto stagnato isolato in gomma EPR, FG16(O)R16 , non propagante di incendio ( CEI 20-22 II), non propagante di fiamma ( CEI 20-35), contenuta emissione di gas corrosivi (CEI 20-37 I), con guaina di mescola isolante con elevate caratteristiche elettriche, meccaniche e termiche (CEI 20-11, CEI 20-34) di colore grigio chiaro RAL 7035 per tensioni nominali 600/1000 V ad una temperatura di esercizio max 70° C con conduttore a filo unico, corda rigida o flessibile. Il cavo dovrà riportare stampigliato a rilievo la designazione secondo tabelle CEI-UNEL 35011, G-SETTE numero di conduttori per sezione CEI 20-22 II, Ia marca o provenienza di prodotto, la marcatura metrica progressiva e marchio IMQTripolare Sezione 3x6 mm¦	m		5,96	24,66%	1,47
21CL.PR.L.0210.160.e	CAVI E CORDE / Fornitura e posa in opera di cavo in corda rigida di rame ricotto stagnato isolato in gomma EPR, FG16(O)R16 Tripolare / Cavo in corda rigida di rame ricotto stagnato isolato in gomma EPR, FG16(O)R16 , non propagante di incendio ( CEI 20-22 II), non propagante di fiamma ( CEI 20-35), contenuta emissione di gas corrosivi (CEI 20-37 I), con guaina di mescola isolante con elevate caratteristiche elettriche, meccaniche e termiche (CEI 20-11, CEI 20-34) di colore grigio chiaro RAL 7035 per tensioni nominali 600/1000 V ad una temperatura di esercizio max 70° C con conduttore a filo unico, corda rigida o flessibile. Il cavo dovrà riportare stampigliato a rilievo la designazione secondo tabelle CEI-UNEL 35011, G-SETTE numero di conduttori per sezione CEI 20-22 II, Ia marca o provenienza di prodotto, la marcatura metrica progressiva e marchio IMQTripolare Sezione 3x10 mm¦	m		9,21	17,81%	1,64
21CL.PR.L.0210.160.f	CAVI E CORDE / Fornitura e posa in opera di cavo in corda rigida di rame ricotto stagnato isolato in gomma EPR, FG16(O)R16 Tripolare / Cavo in corda rigida di rame ricotto stagnato isolato in gomma EPR, FG16(O)R16 , non propagante di incendio ( CEI 20-22 II), non propagante di fiamma ( CEI 20-35), contenuta emissione di gas corrosivi (CEI 20-37 I), con guaina di mescola isolante con elevate caratteristiche elettriche, meccaniche e termiche (CEI 20-11, CEI 20-34) di colore grigio chiaro RAL 7035 per tensioni nominali 600/1000 V ad una temperatura di esercizio max 70° C con conduttore a filo unico, corda rigida o flessibile. Il cavo dovrà riportare stampigliato a rilievo la designazione secondo tabelle CEI-UNEL 35011, G-SETTE numero di conduttori per sezione CEI 20-22 II, Ia marca o provenienza di prodotto, la marcatura metrica progressiva e marchio IMQTripolare Sezione 3x16 mm¦	m		13,44	16,74%	2,25
21CL.PR.L.0210.160.g	CAVI E CORDE / Fornitura e posa in opera di cavo in corda rigida di rame ricotto stagnato isolato in gomma EPR, FG16(O)R16 Tripolare / Cavo in corda rigida di rame ricotto stagnato isolato in gomma EPR, FG16(O)R16 , non propagante di incendio ( CEI 20-22 II), non propagante di fiamma ( CEI 20-35), contenuta emissione di gas corrosivi (CEI 20-37 I), con guaina di mescola isolante con elevate caratteristiche elettriche, meccaniche e termiche (CEI 20-11, CEI 20-34) di colore grigio chiaro RAL 7035 per tensioni nominali 600/1000 V ad una temperatura di esercizio max 70° C con conduttore a filo unico, corda rigida o flessibile. Il cavo dovrà riportare stampigliato a rilievo la designazione secondo tabelle CEI-UNEL 35011, G-SETTE numero di conduttori per sezione CEI 20-22 II, Ia marca o provenienza di prodotto, la marcatura metrica progressiva e marchio IMQTripolare Sezione 3x25 mm¦	m		19,49	14,21%	2,77
21CL.PR.L.0210.160.h	CAVI E CORDE / Fornitura e posa in opera di cavo in corda rigida di rame ricotto stagnato isolato in gomma EPR, FG16(O)R16 Tripolare / Cavo in corda rigida di rame ricotto stagnato isolato in gomma EPR, FG16(O)R16 , non propagante di incendio ( CEI 20-22 II), non propagante di fiamma ( CEI 20-35), contenuta emissione di gas corrosivi (CEI 20-37 I), con guaina di mescola isolante con elevate caratteristiche elettriche, meccaniche e termiche (CEI 20-11, CEI 20-34) di colore grigio chiaro RAL 7035 per tensioni nominali 600/1000 V ad una temperatura di esercizio max 70° C con conduttore a filo unico, corda rigida o flessibile. Il cavo dovrà riportare stampigliato a rilievo la designazione secondo tabelle CEI-UNEL 35011, G-SETTE numero di conduttori per sezione CEI 20-22 II, Ia marca o provenienza di prodotto, la marcatura metrica progressiva e marchio IMQTripolare Sezione 3x35 mm¦	m		25,96	12,02%	3,12
21CL.PR.L.0210.160.i	CAVI E CORDE / Fornitura e posa in opera di cavo in corda rigida di rame ricotto stagnato isolato in gomma EPR, FG16(O)R16 Tripolare / Cavo in corda rigida di rame ricotto stagnato isolato in gomma EPR, FG16(O)R16 , non propagante di incendio ( CEI 20-22 II), non propagante di fiamma ( CEI 20-35), contenuta emissione di gas corrosivi (CEI 20-37 I), con guaina di mescola isolante con elevate caratteristiche elettriche, meccaniche e termiche (CEI 20-11, CEI 20-34) di colore grigio chiaro RAL 7035 per tensioni nominali 600/1000 V ad una temperatura di esercizio max 70° C con conduttore a filo unico, corda rigida o flessibile. Il cavo dovrà riportare stampigliato a rilievo la designazione secondo tabelle CEI-UNEL 35011, G-SETTE numero di conduttori per sezione CEI 20-22 II, Ia marca o provenienza di prodotto, la marcatura metrica progressiva e marchio IMQTripolare Sezione 3x50 mm¦	m		35,44	9,28%	3,29
21CL.PR.L.0210.160.j	CAVI E CORDE / Fornitura e posa in opera di cavo in corda rigida di rame ricotto stagnato isolato in gomma EPR, FG16(O)R16 Tripolare / Cavo in corda rigida di rame ricotto stagnato isolato in gomma EPR, FG16(O)R16 , non propagante di incendio ( CEI 20-22 II), non propagante di fiamma ( CEI 20-35), contenuta emissione di gas corrosivi (CEI 20-37 I), con guaina di mescola isolante con elevate caratteristiche elettriche, meccaniche e termiche (CEI 20-11, CEI 20-34) di colore grigio chiaro RAL 7035 per tensioni nominali 600/1000 V ad una temperatura di esercizio max 70° C con conduttore a filo unico, corda rigida o flessibile. Il cavo dovrà riportare stampigliato a rilievo la designazione secondo tabelle CEI-UNEL 35011, G-SETTE numero di conduttori per sezione CEI 20-22 II, Ia marca o provenienza di prodotto, la marcatura metrica progressiva e marchio IMQTripolare Sezione 3x70 mm¦	m		47,58	7,48%	3,56
21CL.PR.L.0210.160.k	CAVI E CORDE / Fornitura e posa in opera di cavo in corda rigida di rame ricotto stagnato isolato in gomma EPR, FG16(O)R16 Tripolare / Cavo in corda rigida di rame ricotto stagnato isolato in gomma EPR, FG16(O)R16 , non propagante di incendio ( CEI 20-22 II), non propagante di fiamma ( CEI 20-35), contenuta emissione di gas corrosivi (CEI 20-37 I), con guaina di mescola isolante con elevate caratteristiche elettriche, meccaniche e termiche (CEI 20-11, CEI 20-34) di colore grigio chiaro RAL 7035 per tensioni nominali 600/1000 V ad una temperatura di esercizio max 70° C con conduttore a filo unico, corda rigida o flessibile. Il cavo dovrà riportare stampigliato a rilievo la designazione secondo tabelle CEI-UNEL 35011, G-SETTE numero di conduttori per sezione CEI 20-22 II, Ia marca o provenienza di prodotto, la marcatura metrica progressiva e marchio IMQTripolare Sezione 3x95 mm¦	m		63,92	6,37%	4,07
21CL.PR.L.0210.160.l	CAVI E CORDE / Fornitura e posa in opera di cavo in corda rigida di rame ricotto stagnato isolato in gomma EPR, FG16(O)R16 Tripolare / Cavo in corda rigida di rame ricotto stagnato isolato in gomma EPR, FG16(O)R16 , non propagante di incendio ( CEI 20-22 II), non propagante di fiamma ( CEI 20-35), contenuta emissione di gas corrosivi (CEI 20-37 I), con guaina di mescola isolante con elevate caratteristiche elettriche, meccaniche e termiche (CEI 20-11, CEI 20-34) di colore grigio chiaro RAL 7035 per tensioni nominali 600/1000 V ad una temperatura di esercizio max 70° C con conduttore a filo unico, corda rigida o flessibile. Il cavo dovrà riportare stampigliato a rilievo la designazione secondo tabelle CEI-UNEL 35011, G-SETTE numero di conduttori per sezione CEI 20-22 II, Ia marca o provenienza di prodotto, la marcatura metrica progressiva e marchio IMQTripolare Sezione 3x120 mm¦	m		75,82	5,71%	4,33
21CL.PR.L.0210.160.m	CAVI E CORDE / Fornitura e posa in opera di cavo in corda rigida di rame ricotto stagnato isolato in gomma EPR, FG16(O)R16 Tripolare / Cavo in corda rigida di rame ricotto stagnato isolato in gomma EPR, FG16(O)R16 , non propagante di incendio ( CEI 20-22 II), non propagante di fiamma ( CEI 20-35), contenuta emissione di gas corrosivi (CEI 20-37 I), con guaina di mescola isolante con elevate caratteristiche elettriche, meccaniche e termiche (CEI 20-11, CEI 20-34) di colore grigio chiaro RAL 7035 per tensioni nominali 600/1000 V ad una temperatura di esercizio max 70° C con conduttore a filo unico, corda rigida o flessibile. Il cavo dovrà riportare stampigliato a rilievo la designazione secondo tabelle CEI-UNEL 35011, G-SETTE numero di conduttori per sezione CEI 20-22 II, Ia marca o provenienza di prodotto, la marcatura metrica progressiva e marchio IMQTripolare Sezione 3x150 mm¦	m		93,41	5,01%	4,68
21CL.PR.L.0210.160.n	CAVI E CORDE / Fornitura e posa in opera di cavo in corda rigida di rame ricotto stagnato isolato in gomma EPR, FG16(O)R16 Tripolare / Cavo in corda rigida di rame ricotto stagnato isolato in gomma EPR, FG16(O)R16 , non propagante di incendio ( CEI 20-22 II), non propagante di fiamma ( CEI 20-35), contenuta emissione di gas corrosivi (CEI 20-37 I), con guaina di mescola isolante con elevate caratteristiche elettriche, meccaniche e termiche (CEI 20-11, CEI 20-34) di colore grigio chiaro RAL 7035 per tensioni nominali 600/1000 V ad una temperatura di esercizio max 70° C con conduttore a filo unico, corda rigida o flessibile. Il cavo dovrà riportare stampigliato a rilievo la designazione secondo tabelle CEI-UNEL 35011, G-SETTE numero di conduttori per sezione CEI 20-22 II, Ia marca o provenienza di prodotto, la marcatura metrica progressiva e marchio IMQTripolare Sezione 3x185 mm¦	m		114,44	4,32%	4,94
21CL.PR.L.0210.160.o	CAVI E CORDE / Fornitura e posa in opera di cavo in corda rigida di rame ricotto stagnato isolato in gomma EPR, FG16(O)R16 Tripolare / Cavo in corda rigida di rame ricotto stagnato isolato in gomma EPR, FG16(O)R16 , non propagante di incendio ( CEI 20-22 II), non propagante di fiamma ( CEI 20-35), contenuta emissione di gas corrosivi (CEI 20-37 I), con guaina di mescola isolante con elevate caratteristiche elettriche, meccaniche e termiche (CEI 20-11, CEI 20-34) di colore grigio chiaro RAL 7035 per tensioni nominali 600/1000 V ad una temperatura di esercizio max 70° C con conduttore a filo unico, corda rigida o flessibile. Il cavo dovrà riportare stampigliato a rilievo la designazione secondo tabelle CEI-UNEL 35011, G-SETTE numero di conduttori per sezione CEI 20-22 II, Ia marca o provenienza di prodotto, la marcatura metrica progressiva e marchio IMQTripolare Sezione 3x240 mm¦	m		150,60	3,51%	5,29
21CL.PR.L.0210.160.p	CAVI E CORDE / Fornitura e posa in opera di cavo in corda rigida di rame ricotto stagnato isolato in gomma EPR, FG16(O)R16 Tripolare / Cavo in corda rigida di rame ricotto stagnato isolato in gomma EPR, FG16(O)R16 , non propagante di incendio ( CEI 20-22 II), non propagante di fiamma ( CEI 20-35), contenuta emissione di gas corrosivi (CEI 20-37 I), con guaina di mescola isolante con elevate caratteristiche elettriche, meccaniche e termiche (CEI 20-11, CEI 20-34) di colore grigio chiaro RAL 7035 per tensioni nominali 600/1000 V ad una temperatura di esercizio max 70° C con conduttore a filo unico, corda rigida o flessibile. Il cavo dovrà riportare stampigliato a rilievo la designazione secondo tabelle CEI-UNEL 35011, G-SETTE numero di conduttori per sezione CEI 20-22 II, Ia marca o provenienza di prodotto, la marcatura metrica progressiva e marchio IMQTripolare Sezione 3x300 mm¦	m		159,04	3,60%	5,73
21CL.PR.L.0210.170	CAVI E CORDE / Fornitura e posa in opera di cavo in corda rigida di rame ricotto stagnato isolato in gomma EPR, FG16(O)R16 Quadripolare
21CL.PR.L.0210.170.a	CAVI E CORDE / Fornitura e posa in opera di cavo in corda rigida di rame ricotto stagnato isolato in gomma EPR, FG16(O)R16 Quadripolare / Cavo in corda rigida di rame ricotto stagnato isolato in gomma EPR, FG16(O)R16 , non propagante di incendio ( CEI 20-22 II), non propagante di fiamma ( CEI 20-35), contenuta emissione di gas corrosivi (CEI 20-37 I), con guaina di mescola isolante con elevate caratteristiche elettriche, meccaniche e termiche (CEI 20-11, CEI 20-34) di colore grigio chiaro RAL 7035 per tensioni nominali 600/1000 V ad una temperatura di esercizio max 70° C con conduttore a filo unico, corda rigida o flessibile. Il cavo dovrà riportare stampigliato a rilievo la designazione secondo tabelle CEI-UNEL 35011, G-SETTE numero di conduttori per sezione CEI 20-22 II, Ia marca o provenienza di prodotto, la marcatura metrica progressiva e marchio IMQQuadripolare Sezione 4x1,5 mm¦	m		3,09	33,66%	1,04
21CL.PR.L.0210.170.b	CAVI E CORDE / Fornitura e posa in opera di cavo in corda rigida di rame ricotto stagnato isolato in gomma EPR, FG16(O)R16 Quadripolare / Cavo in corda rigida di rame ricotto stagnato isolato in gomma EPR, FG16(O)R16 , non propagante di incendio ( CEI 20-22 II), non propagante di fiamma ( CEI 20-35), contenuta emissione di gas corrosivi (CEI 20-37 I), con guaina di mescola isolante con elevate caratteristiche elettriche, meccaniche e termiche (CEI 20-11, CEI 20-34) di colore grigio chiaro RAL 7035 per tensioni nominali 600/1000 V ad una temperatura di esercizio max 70° C con conduttore a filo unico, corda rigida o flessibile. Il cavo dovrà riportare stampigliato a rilievo la designazione secondo tabelle CEI-UNEL 35011, G-SETTE numero di conduttori per sezione CEI 20-22 II, Ia marca o provenienza di prodotto, la marcatura metrica progressiva e marchio IMQQuadripolare Sezione 4x2,5 mm¦	m		2,42	50,00%	1,21
21CL.PR.L.0210.170.c	CAVI E CORDE / Fornitura e posa in opera di cavo in corda rigida di rame ricotto stagnato isolato in gomma EPR, FG16(O)R16 Quadripolare / Cavo in corda rigida di rame ricotto stagnato isolato in gomma EPR, FG16(O)R16 , non propagante di incendio ( CEI 20-22 II), non propagante di fiamma ( CEI 20-35), contenuta emissione di gas corrosivi (CEI 20-37 I), con guaina di mescola isolante con elevate caratteristiche elettriche, meccaniche e termiche (CEI 20-11, CEI 20-34) di colore grigio chiaro RAL 7035 per tensioni nominali 600/1000 V ad una temperatura di esercizio max 70° C con conduttore a filo unico, corda rigida o flessibile. Il cavo dovrà riportare stampigliato a rilievo la designazione secondo tabelle CEI-UNEL 35011, G-SETTE numero di conduttori per sezione CEI 20-22 II, Ia marca o provenienza di prodotto, la marcatura metrica progressiva e marchio IMQQuadripolare Sezione 4x4 mm¦	m		5,63	26,11%	1,47
21CL.PR.L.0210.170.d	CAVI E CORDE / Fornitura e posa in opera di cavo in corda rigida di rame ricotto stagnato isolato in gomma EPR, FG16(O)R16 Quadripolare / Cavo in corda rigida di rame ricotto stagnato isolato in gomma EPR, FG16(O)R16 , non propagante di incendio ( CEI 20-22 II), non propagante di fiamma ( CEI 20-35), contenuta emissione di gas corrosivi (CEI 20-37 I), con guaina di mescola isolante con elevate caratteristiche elettriche, meccaniche e termiche (CEI 20-11, CEI 20-34) di colore grigio chiaro RAL 7035 per tensioni nominali 600/1000 V ad una temperatura di esercizio max 70° C con conduttore a filo unico, corda rigida o flessibile. Il cavo dovrà riportare stampigliato a rilievo la designazione secondo tabelle CEI-UNEL 35011, G-SETTE numero di conduttori per sezione CEI 20-22 II, Ia marca o provenienza di prodotto, la marcatura metrica progressiva e marchio IMQQuadripolare Sezione 4x6 mm¦	m		7,37	22,25%	1,64
21CL.PR.L.0210.170.e	CAVI E CORDE / Fornitura e posa in opera di cavo in corda rigida di rame ricotto stagnato isolato in gomma EPR, FG16(O)R16 Quadripolare / Cavo in corda rigida di rame ricotto stagnato isolato in gomma EPR, FG16(O)R16 , non propagante di incendio ( CEI 20-22 II), non propagante di fiamma ( CEI 20-35), contenuta emissione di gas corrosivi (CEI 20-37 I), con guaina di mescola isolante con elevate caratteristiche elettriche, meccaniche e termiche (CEI 20-11, CEI 20-34) di colore grigio chiaro RAL 7035 per tensioni nominali 600/1000 V ad una temperatura di esercizio max 70° C con conduttore a filo unico, corda rigida o flessibile. Il cavo dovrà riportare stampigliato a rilievo la designazione secondo tabelle CEI-UNEL 35011, G-SETTE numero di conduttori per sezione CEI 20-22 II, Ia marca o provenienza di prodotto, la marcatura metrica progressiva e marchio IMQQuadripolare Sezione 4x10 mm¦	m		11,73	16,20%	1,90
21CL.PR.L.0210.170.f	CAVI E CORDE / Fornitura e posa in opera di cavo in corda rigida di rame ricotto stagnato isolato in gomma EPR, FG16(O)R16 Quadripolare / Cavo in corda rigida di rame ricotto stagnato isolato in gomma EPR, FG16(O)R16 , non propagante di incendio ( CEI 20-22 II), non propagante di fiamma ( CEI 20-35), contenuta emissione di gas corrosivi (CEI 20-37 I), con guaina di mescola isolante con elevate caratteristiche elettriche, meccaniche e termiche (CEI 20-11, CEI 20-34) di colore grigio chiaro RAL 7035 per tensioni nominali 600/1000 V ad una temperatura di esercizio max 70° C con conduttore a filo unico, corda rigida o flessibile. Il cavo dovrà riportare stampigliato a rilievo la designazione secondo tabelle CEI-UNEL 35011, G-SETTE numero di conduttori per sezione CEI 20-22 II, Ia marca o provenienza di prodotto, la marcatura metrica progressiva e marchio IMQQuadripolare Sezione 4x16 mm¦	m		17,37	15,49%	2,69
21CL.PR.L.0210.170.g	CAVI E CORDE / Fornitura e posa in opera di cavo in corda rigida di rame ricotto stagnato isolato in gomma EPR, FG16(O)R16 Quadripolare / Cavo in corda rigida di rame ricotto stagnato isolato in gomma EPR, FG16(O)R16 , non propagante di incendio ( CEI 20-22 II), non propagante di fiamma ( CEI 20-35), contenuta emissione di gas corrosivi (CEI 20-37 I), con guaina di mescola isolante con elevate caratteristiche elettriche, meccaniche e termiche (CEI 20-11, CEI 20-34) di colore grigio chiaro RAL 7035 per tensioni nominali 600/1000 V ad una temperatura di esercizio max 70° C con conduttore a filo unico, corda rigida o flessibile. Il cavo dovrà riportare stampigliato a rilievo la designazione secondo tabelle CEI-UNEL 35011, G-SETTE numero di conduttori per sezione CEI 20-22 II, Ia marca o provenienza di prodotto, la marcatura metrica progressiva e marchio IMQQuadripolare Sezione 4x25 mm¦	m		25,06	12,45%	3,12
21CL.PR.L.0210.170.h	CAVI E CORDE / Fornitura e posa in opera di cavo in corda rigida di rame ricotto stagnato isolato in gomma EPR, FG16(O)R16 Quadripolare / Cavo in corda rigida di rame ricotto stagnato isolato in gomma EPR, FG16(O)R16 , non propagante di incendio ( CEI 20-22 II), non propagante di fiamma ( CEI 20-35), contenuta emissione di gas corrosivi (CEI 20-37 I), con guaina di mescola isolante con elevate caratteristiche elettriche, meccaniche e termiche (CEI 20-11, CEI 20-34) di colore grigio chiaro RAL 7035 per tensioni nominali 600/1000 V ad una temperatura di esercizio max 70° C con conduttore a filo unico, corda rigida o flessibile. Il cavo dovrà riportare stampigliato a rilievo la designazione secondo tabelle CEI-UNEL 35011, G-SETTE numero di conduttori per sezione CEI 20-22 II, Ia marca o provenienza di prodotto, la marcatura metrica progressiva e marchio IMQQuadripolare Sezione 4x35 mm¦	m		31,76	11,46%	3,64
21CL.PR.L.0210.170.i	CAVI E CORDE / Fornitura e posa in opera di cavo in corda rigida di rame ricotto stagnato isolato in gomma EPR, FG16(O)R16 Quadripolare / Cavo in corda rigida di rame ricotto stagnato isolato in gomma EPR, FG16(O)R16 , non propagante di incendio ( CEI 20-22 II), non propagante di fiamma ( CEI 20-35), contenuta emissione di gas corrosivi (CEI 20-37 I), con guaina di mescola isolante con elevate caratteristiche elettriche, meccaniche e termiche (CEI 20-11, CEI 20-34) di colore grigio chiaro RAL 7035 per tensioni nominali 600/1000 V ad una temperatura di esercizio max 70° C con conduttore a filo unico, corda rigida o flessibile. Il cavo dovrà riportare stampigliato a rilievo la designazione secondo tabelle CEI-UNEL 35011, G-SETTE numero di conduttori per sezione CEI 20-22 II, Ia marca o provenienza di prodotto, la marcatura metrica progressiva e marchio IMQQuadripolare Sezione 4x50 mm¦	m		41,24	8,83%	3,64
21CL.PR.L.0210.170.j	CAVI E CORDE / Fornitura e posa in opera di cavo in corda rigida di rame ricotto stagnato isolato in gomma EPR, FG16(O)R16 Quadripolare / Cavo in corda rigida di rame ricotto stagnato isolato in gomma EPR, FG16(O)R16 , non propagante di incendio ( CEI 20-22 II), non propagante di fiamma ( CEI 20-35), contenuta emissione di gas corrosivi (CEI 20-37 I), con guaina di mescola isolante con elevate caratteristiche elettriche, meccaniche e termiche (CEI 20-11, CEI 20-34) di colore grigio chiaro RAL 7035 per tensioni nominali 600/1000 V ad una temperatura di esercizio max 70° C con conduttore a filo unico, corda rigida o flessibile. Il cavo dovrà riportare stampigliato a rilievo la designazione secondo tabelle CEI-UNEL 35011, G-SETTE numero di conduttori per sezione CEI 20-22 II, Ia marca o provenienza di prodotto, la marcatura metrica progressiva e marchio IMQQuadripolare Sezione 4x70 mm¦	m		55,88	6,82%	3,81
21CL.PR.L.0210.170.k	CAVI E CORDE / Fornitura e posa in opera di cavo in corda rigida di rame ricotto stagnato isolato in gomma EPR, FG16(O)R16 Quadripolare / Cavo in corda rigida di rame ricotto stagnato isolato in gomma EPR, FG16(O)R16 , non propagante di incendio ( CEI 20-22 II), non propagante di fiamma ( CEI 20-35), contenuta emissione di gas corrosivi (CEI 20-37 I), con guaina di mescola isolante con elevate caratteristiche elettriche, meccaniche e termiche (CEI 20-11, CEI 20-34) di colore grigio chiaro RAL 7035 per tensioni nominali 600/1000 V ad una temperatura di esercizio max 70° C con conduttore a filo unico, corda rigida o flessibile. Il cavo dovrà riportare stampigliato a rilievo la designazione secondo tabelle CEI-UNEL 35011, G-SETTE numero di conduttori per sezione CEI 20-22 II, Ia marca o provenienza di prodotto, la marcatura metrica progressiva e marchio IMQQuadripolare Sezione 4x95 mm¦	m		73,45	5,54%	4,07
21CL.PR.L.0210.180	CAVI E CORDE / Fornitura e posa in opera di cavo in corda rigida di rame ricotto stagnato isolato in gomma EPR, FG16(O)R16 Pentapolare
21CL.PR.L.0210.180.a	CAVI E CORDE / Fornitura e posa in opera di cavo in corda rigida di rame ricotto stagnato isolato in gomma EPR, FG16(O)R16 Pentapolare / Cavo in corda rigida di rame ricotto stagnato isolato in gomma EPR, FG16(O)R16 , non propagante di incendio ( CEI 20-22 II), non propagante di fiamma ( CEI 20-35), contenuta emissione di gas corrosivi (CEI 20-37 I), con guaina di mescola isolante con elevate caratteristiche elettriche, meccaniche e termiche (CEI 20-11, CEI 20-34) di colore grigio chiaro RAL 7035 per tensioni nominali 600/1000 V ad una temperatura di esercizio max 70° C con conduttore a filo unico, corda rigida o flessibile. Il cavo dovrà riportare stampigliato a rilievo la designazione secondo tabelle CEI-UNEL 35011, G-SETTE numero di conduttori per sezione CEI 20-22 II, Ia marca o provenienza di prodotto, la marcatura metrica progressiva e marchio IMQPentapolare Sezione 5x1,5 mm¦	m		3,44	30,23%	1,04
21CL.PR.L.0210.180.b	CAVI E CORDE / Fornitura e posa in opera di cavo in corda rigida di rame ricotto stagnato isolato in gomma EPR, FG16(O)R16 Pentapolare / Cavo in corda rigida di rame ricotto stagnato isolato in gomma EPR, FG16(O)R16 , non propagante di incendio ( CEI 20-22 II), non propagante di fiamma ( CEI 20-35), contenuta emissione di gas corrosivi (CEI 20-37 I), con guaina di mescola isolante con elevate caratteristiche elettriche, meccaniche e termiche (CEI 20-11, CEI 20-34) di colore grigio chiaro RAL 7035 per tensioni nominali 600/1000 V ad una temperatura di esercizio max 70° C con conduttore a filo unico, corda rigida o flessibile. Il cavo dovrà riportare stampigliato a rilievo la designazione secondo tabelle CEI-UNEL 35011, G-SETTE numero di conduttori per sezione CEI 20-22 II, Ia marca o provenienza di prodotto, la marcatura metrica progressiva e marchio IMQPentapolare Sezione 5x2,5 mm¦	m		4,69	25,80%	1,21
21CL.PR.L.0210.180.c	CAVI E CORDE / Fornitura e posa in opera di cavo in corda rigida di rame ricotto stagnato isolato in gomma EPR, FG16(O)R16 Pentapolare / Cavo in corda rigida di rame ricotto stagnato isolato in gomma EPR, FG16(O)R16 , non propagante di incendio ( CEI 20-22 II), non propagante di fiamma ( CEI 20-35), contenuta emissione di gas corrosivi (CEI 20-37 I), con guaina di mescola isolante con elevate caratteristiche elettriche, meccaniche e termiche (CEI 20-11, CEI 20-34) di colore grigio chiaro RAL 7035 per tensioni nominali 600/1000 V ad una temperatura di esercizio max 70° C con conduttore a filo unico, corda rigida o flessibile. Il cavo dovrà riportare stampigliato a rilievo la designazione secondo tabelle CEI-UNEL 35011, G-SETTE numero di conduttori per sezione CEI 20-22 II, Ia marca o provenienza di prodotto, la marcatura metrica progressiva e marchio IMQPentapolare Sezione 5x4 mm¦	m		6,40	21,72%	1,39
21CL.PR.L.0210.180.d	CAVI E CORDE / Fornitura e posa in opera di cavo in corda rigida di rame ricotto stagnato isolato in gomma EPR, FG16(O)R16 Pentapolare / Cavo in corda rigida di rame ricotto stagnato isolato in gomma EPR, FG16(O)R16 , non propagante di incendio ( CEI 20-22 II), non propagante di fiamma ( CEI 20-35), contenuta emissione di gas corrosivi (CEI 20-37 I), con guaina di mescola isolante con elevate caratteristiche elettriche, meccaniche e termiche (CEI 20-11, CEI 20-34) di colore grigio chiaro RAL 7035 per tensioni nominali 600/1000 V ad una temperatura di esercizio max 70° C con conduttore a filo unico, corda rigida o flessibile. Il cavo dovrà riportare stampigliato a rilievo la designazione secondo tabelle CEI-UNEL 35011, G-SETTE numero di conduttori per sezione CEI 20-22 II, Ia marca o provenienza di prodotto, la marcatura metrica progressiva e marchio IMQPentapolare Sezione 5x6 mm¦	m		9,01	21,09%	1,90
21CL.PR.L.0210.180.e	CAVI E CORDE / Fornitura e posa in opera di cavo in corda rigida di rame ricotto stagnato isolato in gomma EPR, FG16(O)R16 Pentapolare / Cavo in corda rigida di rame ricotto stagnato isolato in gomma EPR, FG16(O)R16 , non propagante di incendio ( CEI 20-22 II), non propagante di fiamma ( CEI 20-35), contenuta emissione di gas corrosivi (CEI 20-37 I), con guaina di mescola isolante con elevate caratteristiche elettriche, meccaniche e termiche (CEI 20-11, CEI 20-34) di colore grigio chiaro RAL 7035 per tensioni nominali 600/1000 V ad una temperatura di esercizio max 70° C con conduttore a filo unico, corda rigida o flessibile. Il cavo dovrà riportare stampigliato a rilievo la designazione secondo tabelle CEI-UNEL 35011, G-SETTE numero di conduttori per sezione CEI 20-22 II, Ia marca o provenienza di prodotto, la marcatura metrica progressiva e marchio IMQPentapolare Sezione 5x10 mm¦	m		14,41	15,61%	2,25
21CL.PR.L.0210.180.f	CAVI E CORDE / Fornitura e posa in opera di cavo in corda rigida di rame ricotto stagnato isolato in gomma EPR, FG16(O)R16 Pentapolare / Cavo in corda rigida di rame ricotto stagnato isolato in gomma EPR, FG16(O)R16 , non propagante di incendio ( CEI 20-22 II), non propagante di fiamma ( CEI 20-35), contenuta emissione di gas corrosivi (CEI 20-37 I), con guaina di mescola isolante con elevate caratteristiche elettriche, meccaniche e termiche (CEI 20-11, CEI 20-34) di colore grigio chiaro RAL 7035 per tensioni nominali 600/1000 V ad una temperatura di esercizio max 70° C con conduttore a filo unico, corda rigida o flessibile. Il cavo dovrà riportare stampigliato a rilievo la designazione secondo tabelle CEI-UNEL 35011, G-SETTE numero di conduttori per sezione CEI 20-22 II, Ia marca o provenienza di prodotto, la marcatura metrica progressiva e marchio IMQPentapolare Sezione 5x16 mm¦	m		20,94	13,23%	2,77
21CL.PR.L.0210.180.g	CAVI E CORDE / Fornitura e posa in opera di cavo in corda rigida di rame ricotto stagnato isolato in gomma EPR, FG16(O)R16 Pentapolare / Cavo in corda rigida di rame ricotto stagnato isolato in gomma EPR, FG16(O)R16 , non propagante di incendio ( CEI 20-22 II), non propagante di fiamma ( CEI 20-35), contenuta emissione di gas corrosivi (CEI 20-37 I), con guaina di mescola isolante con elevate caratteristiche elettriche, meccaniche e termiche (CEI 20-11, CEI 20-34) di colore grigio chiaro RAL 7035 per tensioni nominali 600/1000 V ad una temperatura di esercizio max 70° C con conduttore a filo unico, corda rigida o flessibile. Il cavo dovrà riportare stampigliato a rilievo la designazione secondo tabelle CEI-UNEL 35011, G-SETTE numero di conduttori per sezione CEI 20-22 II, Ia marca o provenienza di prodotto, la marcatura metrica progressiva e marchio IMQPentapolare Sezione 5x25 mm¦	m		30,58	11,90%	3,64
21CL.PR.L.0210.190	CAVI E CORDE / Fornitura e posa in opera di cavo in corda flessibile o rigida di rame ricotto stagnato isolato in gomma elastomerico di qualità G10, FG18OM16 o RG18OM18 Unipolare
21CL.PR.L.0210.190.a	CAVI E CORDE / Fornitura e posa in opera di cavo in corda flessibile o rigida di rame ricotto stagnato isolato in gomma elastomerico di qualità G10, FG18OM16 o RG18OM18 Unipolare / Cavo in corda flessibile o rigida di rame ricotto stagnato isolato in gomma elastomerico di qualità G10, FG18OM16 o RG18OM18 , non propagante di incendio ( CEI 20-22 III), non propagante di fiamma ( CEI 20-35), contenuta emissione di gas corrosivi (CEI 20-37 I, CEI 20-38), ridottissima emissione di gas tossici e di fumi opachi in caso di incendio (CEI 20-37 II, CEI 20-37 III e CEI 20-38) con guaina termoplastica speciale M1 di colore nero RAL 9005 per tensioni nominali 600/1000 V ad una temperatura di esercizio max 85° C con conduttore a filo unico, corda rigida o flessibile. Il cavo dovrà riportare stampigliato a rilievo la designazione secondo tabelle CEI-UNEL 35011, numero di conduttori per sezione CEI 20-22 III/20-38, Ia marca o provenienza di prodotto, la marcatura metrica progressiva e marchio IMQ. Per ambienti a rischio di incendio per garantire la massima sicurezza alle personeUnipolare Sezione 1x10 mm¦	m		5,08	23,82%	1,21
21CL.PR.L.0210.190.b	CAVI E CORDE / Fornitura e posa in opera di cavo in corda flessibile o rigida di rame ricotto stagnato isolato in gomma elastomerico di qualità G10, FG18OM16 o RG18OM18 Unipolare / Cavo in corda flessibile o rigida di rame ricotto stagnato isolato in gomma elastomerico di qualità G10, FG18OM16 o RG18OM18 , non propagante di incendio ( CEI 20-22 III), non propagante di fiamma ( CEI 20-35), contenuta emissione di gas corrosivi (CEI 20-37 I, CEI 20-38), ridottissima emissione di gas tossici e di fumi opachi in caso di incendio (CEI 20-37 II, CEI 20-37 III e CEI 20-38) con guaina termoplastica speciale M1 di colore nero RAL 9005 per tensioni nominali 600/1000 V ad una temperatura di esercizio max 85° C con conduttore a filo unico, corda rigida o flessibile. Il cavo dovrà riportare stampigliato a rilievo la designazione secondo tabelle CEI-UNEL 35011, numero di conduttori per sezione CEI 20-22 III/20-38, Ia marca o provenienza di prodotto, la marcatura metrica progressiva e marchio IMQ. Per ambienti a rischio di incendio per garantire la massima sicurezza alle personeUnipolare Sezione 1x16 mm¦	m		6,83	19,03%	1,30
21CL.PR.L.0210.190.c	CAVI E CORDE / Fornitura e posa in opera di cavo in corda flessibile o rigida di rame ricotto stagnato isolato in gomma elastomerico di qualità G10, FG18OM16 o RG18OM18 Unipolare / Cavo in corda flessibile o rigida di rame ricotto stagnato isolato in gomma elastomerico di qualità G10, FG18OM16 o RG18OM18 , non propagante di incendio ( CEI 20-22 III), non propagante di fiamma ( CEI 20-35), contenuta emissione di gas corrosivi (CEI 20-37 I, CEI 20-38), ridottissima emissione di gas tossici e di fumi opachi in caso di incendio (CEI 20-37 II, CEI 20-37 III e CEI 20-38) con guaina termoplastica speciale M1 di colore nero RAL 9005 per tensioni nominali 600/1000 V ad una temperatura di esercizio max 85° C con conduttore a filo unico, corda rigida o flessibile. Il cavo dovrà riportare stampigliato a rilievo la designazione secondo tabelle CEI-UNEL 35011, numero di conduttori per sezione CEI 20-22 III/20-38, Ia marca o provenienza di prodotto, la marcatura metrica progressiva e marchio IMQ. Per ambienti a rischio di incendio per garantire la massima sicurezza alle personeUnipolare Sezione 1x25 mm¦	m		9,08	16,19%	1,47
21CL.PR.L.0210.190.d	CAVI E CORDE / Fornitura e posa in opera di cavo in corda flessibile o rigida di rame ricotto stagnato isolato in gomma elastomerico di qualità G10, FG18OM16 o RG18OM18 Unipolare / Cavo in corda flessibile o rigida di rame ricotto stagnato isolato in gomma elastomerico di qualità G10, FG18OM16 o RG18OM18 , non propagante di incendio ( CEI 20-22 III), non propagante di fiamma ( CEI 20-35), contenuta emissione di gas corrosivi (CEI 20-37 I, CEI 20-38), ridottissima emissione di gas tossici e di fumi opachi in caso di incendio (CEI 20-37 II, CEI 20-37 III e CEI 20-38) con guaina termoplastica speciale M1 di colore nero RAL 9005 per tensioni nominali 600/1000 V ad una temperatura di esercizio max 85° C con conduttore a filo unico, corda rigida o flessibile. Il cavo dovrà riportare stampigliato a rilievo la designazione secondo tabelle CEI-UNEL 35011, numero di conduttori per sezione CEI 20-22 III/20-38, Ia marca o provenienza di prodotto, la marcatura metrica progressiva e marchio IMQ. Per ambienti a rischio di incendio per garantire la massima sicurezza alle personeUnipolare Sezione 1x35 mm¦	m		11,52	14,24%	1,64
21CL.PR.L.0210.190.e	CAVI E CORDE / Fornitura e posa in opera di cavo in corda flessibile o rigida di rame ricotto stagnato isolato in gomma elastomerico di qualità G10, FG18OM16 o RG18OM18 Unipolare / Cavo in corda flessibile o rigida di rame ricotto stagnato isolato in gomma elastomerico di qualità G10, FG18OM16 o RG18OM18 , non propagante di incendio ( CEI 20-22 III), non propagante di fiamma ( CEI 20-35), contenuta emissione di gas corrosivi (CEI 20-37 I, CEI 20-38), ridottissima emissione di gas tossici e di fumi opachi in caso di incendio (CEI 20-37 II, CEI 20-37 III e CEI 20-38) con guaina termoplastica speciale M1 di colore nero RAL 9005 per tensioni nominali 600/1000 V ad una temperatura di esercizio max 85° C con conduttore a filo unico, corda rigida o flessibile. Il cavo dovrà riportare stampigliato a rilievo la designazione secondo tabelle CEI-UNEL 35011, numero di conduttori per sezione CEI 20-22 III/20-38, Ia marca o provenienza di prodotto, la marcatura metrica progressiva e marchio IMQ. Per ambienti a rischio di incendio per garantire la massima sicurezza alle personeUnipolare Sezione 1x50 mm¦	m		15,58	13,09%	2,04
21CL.PR.L.0210.190.f	CAVI E CORDE / Fornitura e posa in opera di cavo in corda flessibile o rigida di rame ricotto stagnato isolato in gomma elastomerico di qualità G10, FG18OM16 o RG18OM18 Unipolare / Cavo in corda flessibile o rigida di rame ricotto stagnato isolato in gomma elastomerico di qualità G10, FG18OM16 o RG18OM18 , non propagante di incendio ( CEI 20-22 III), non propagante di fiamma ( CEI 20-35), contenuta emissione di gas corrosivi (CEI 20-37 I, CEI 20-38), ridottissima emissione di gas tossici e di fumi opachi in caso di incendio (CEI 20-37 II, CEI 20-37 III e CEI 20-38) con guaina termoplastica speciale M1 di colore nero RAL 9005 per tensioni nominali 600/1000 V ad una temperatura di esercizio max 85° C con conduttore a filo unico, corda rigida o flessibile. Il cavo dovrà riportare stampigliato a rilievo la designazione secondo tabelle CEI-UNEL 35011, numero di conduttori per sezione CEI 20-22 III/20-38, Ia marca o provenienza di prodotto, la marcatura metrica progressiva e marchio IMQ. Per ambienti a rischio di incendio per garantire la massima sicurezza alle personeUnipolare Sezione 1x70 mm¦	m		21,31	13,84%	2,95
21CL.PR.L.0210.190.g	CAVI E CORDE / Fornitura e posa in opera di cavo in corda flessibile o rigida di rame ricotto stagnato isolato in gomma elastomerico di qualità G10, FG18OM16 o RG18OM18 Unipolare / Cavo in corda flessibile o rigida di rame ricotto stagnato isolato in gomma elastomerico di qualità G10, FG18OM16 o RG18OM18 , non propagante di incendio ( CEI 20-22 III), non propagante di fiamma ( CEI 20-35), contenuta emissione di gas corrosivi (CEI 20-37 I, CEI 20-38), ridottissima emissione di gas tossici e di fumi opachi in caso di incendio (CEI 20-37 II, CEI 20-37 III e CEI 20-38) con guaina termoplastica speciale M1 di colore nero RAL 9005 per tensioni nominali 600/1000 V ad una temperatura di esercizio max 85° C con conduttore a filo unico, corda rigida o flessibile. Il cavo dovrà riportare stampigliato a rilievo la designazione secondo tabelle CEI-UNEL 35011, numero di conduttori per sezione CEI 20-22 III/20-38, Ia marca o provenienza di prodotto, la marcatura metrica progressiva e marchio IMQ. Per ambienti a rischio di incendio per garantire la massima sicurezza alle personeUnipolare Sezione 1x95 mm¦	m		27,54	13,22%	3,64
21CL.PR.L.0210.190.h	CAVI E CORDE / Fornitura e posa in opera di cavo in corda flessibile o rigida di rame ricotto stagnato isolato in gomma elastomerico di qualità G10, FG18OM16 o RG18OM18 Unipolare / Cavo in corda flessibile o rigida di rame ricotto stagnato isolato in gomma elastomerico di qualità G10, FG18OM16 o RG18OM18 , non propagante di incendio ( CEI 20-22 III), non propagante di fiamma ( CEI 20-35), contenuta emissione di gas corrosivi (CEI 20-37 I, CEI 20-38), ridottissima emissione di gas tossici e di fumi opachi in caso di incendio (CEI 20-37 II, CEI 20-37 III e CEI 20-38) con guaina termoplastica speciale M1 di colore nero RAL 9005 per tensioni nominali 600/1000 V ad una temperatura di esercizio max 85° C con conduttore a filo unico, corda rigida o flessibile. Il cavo dovrà riportare stampigliato a rilievo la designazione secondo tabelle CEI-UNEL 35011, numero di conduttori per sezione CEI 20-22 III/20-38, Ia marca o provenienza di prodotto, la marcatura metrica progressiva e marchio IMQ. Per ambienti a rischio di incendio per garantire la massima sicurezza alle personeUnipolare Sezione 1x120 mm¦	m		34,50	12,06%	4,16
21CL.PR.L.0210.190.i	CAVI E CORDE / Fornitura e posa in opera di cavo in corda flessibile o rigida di rame ricotto stagnato isolato in gomma elastomerico di qualità G10, FG18OM16 o RG18OM18 Unipolare / Cavo in corda flessibile o rigida di rame ricotto stagnato isolato in gomma elastomerico di qualità G10, FG18OM16 o RG18OM18 , non propagante di incendio ( CEI 20-22 III), non propagante di fiamma ( CEI 20-35), contenuta emissione di gas corrosivi (CEI 20-37 I, CEI 20-38), ridottissima emissione di gas tossici e di fumi opachi in caso di incendio (CEI 20-37 II, CEI 20-37 III e CEI 20-38) con guaina termoplastica speciale M1 di colore nero RAL 9005 per tensioni nominali 600/1000 V ad una temperatura di esercizio max 85° C con conduttore a filo unico, corda rigida o flessibile. Il cavo dovrà riportare stampigliato a rilievo la designazione secondo tabelle CEI-UNEL 35011, numero di conduttori per sezione CEI 20-22 III/20-38, Ia marca o provenienza di prodotto, la marcatura metrica progressiva e marchio IMQ. Per ambienti a rischio di incendio per garantire la massima sicurezza alle personeUnipolare Sezione 1x150 mm¦	m		41,50	10,63%	4,41
21CL.PR.L.0210.190.j	CAVI E CORDE / Fornitura e posa in opera di cavo in corda flessibile o rigida di rame ricotto stagnato isolato in gomma elastomerico di qualità G10, FG18OM16 o RG18OM18 Unipolare / Cavo in corda flessibile o rigida di rame ricotto stagnato isolato in gomma elastomerico di qualità G10, FG18OM16 o RG18OM18 , non propagante di incendio ( CEI 20-22 III), non propagante di fiamma ( CEI 20-35), contenuta emissione di gas corrosivi (CEI 20-37 I, CEI 20-38), ridottissima emissione di gas tossici e di fumi opachi in caso di incendio (CEI 20-37 II, CEI 20-37 III e CEI 20-38) con guaina termoplastica speciale M1 di colore nero RAL 9005 per tensioni nominali 600/1000 V ad una temperatura di esercizio max 85° C con conduttore a filo unico, corda rigida o flessibile. Il cavo dovrà riportare stampigliato a rilievo la designazione secondo tabelle CEI-UNEL 35011, numero di conduttori per sezione CEI 20-22 III/20-38, Ia marca o provenienza di prodotto, la marcatura metrica progressiva e marchio IMQ. Per ambienti a rischio di incendio per garantire la massima sicurezza alle personeUnipolare Sezione 1x185 mm¦	m		49,59	9,26%	4,59
21CL.PR.L.0210.190.k	CAVI E CORDE / Fornitura e posa in opera di cavo in corda flessibile o rigida di rame ricotto stagnato isolato in gomma elastomerico di qualità G10, FG18OM16 o RG18OM18 Unipolare / Cavo in corda flessibile o rigida di rame ricotto stagnato isolato in gomma elastomerico di qualità G10, FG18OM16 o RG18OM18 , non propagante di incendio ( CEI 20-22 III), non propagante di fiamma ( CEI 20-35), contenuta emissione di gas corrosivi (CEI 20-37 I, CEI 20-38), ridottissima emissione di gas tossici e di fumi opachi in caso di incendio (CEI 20-37 II, CEI 20-37 III e CEI 20-38) con guaina termoplastica speciale M1 di colore nero RAL 9005 per tensioni nominali 600/1000 V ad una temperatura di esercizio max 85° C con conduttore a filo unico, corda rigida o flessibile. Il cavo dovrà riportare stampigliato a rilievo la designazione secondo tabelle CEI-UNEL 35011, numero di conduttori per sezione CEI 20-22 III/20-38, Ia marca o provenienza di prodotto, la marcatura metrica progressiva e marchio IMQ. Per ambienti a rischio di incendio per garantire la massima sicurezza alle personeUnipolare Sezione 1x240 mm¦	m		63,51	8,31%	5,28
21CL.PR.L.0210.190.l	CAVI E CORDE / Fornitura e posa in opera di cavo in corda flessibile o rigida di rame ricotto stagnato isolato in gomma elastomerico di qualità G10, FG18OM16 o RG18OM18 Unipolare / Cavo in corda flessibile o rigida di rame ricotto stagnato isolato in gomma elastomerico di qualità G10, FG18OM16 o RG18OM18 , non propagante di incendio ( CEI 20-22 III), non propagante di fiamma ( CEI 20-35), contenuta emissione di gas corrosivi (CEI 20-37 I, CEI 20-38), ridottissima emissione di gas tossici e di fumi opachi in caso di incendio (CEI 20-37 II, CEI 20-37 III e CEI 20-38) con guaina termoplastica speciale M1 di colore nero RAL 9005 per tensioni nominali 600/1000 V ad una temperatura di esercizio max 85° C con conduttore a filo unico, corda rigida o flessibile. Il cavo dovrà riportare stampigliato a rilievo la designazione secondo tabelle CEI-UNEL 35011, numero di conduttori per sezione CEI 20-22 III/20-38, Ia marca o provenienza di prodotto, la marcatura metrica progressiva e marchio IMQ. Per ambienti a rischio di incendio per garantire la massima sicurezza alle personeUnipolare Sezione 1x300 mm¦	m		84,82	7,25%	6,15
21CL.PR.L.0210.20	CAVI E CORDE / Fornitura e posa in opera di cavo in corda di rame elettrolitico isolato in PVC, N1V V-K Unipolare
21CL.PR.L.0210.20.a	CAVI E CORDE / Fornitura e posa in opera di cavo in corda di rame elettrolitico isolato in PVC, N1V V-K Unipolare / Cavo in corda di rame elettrolitico isolato in PVC, N1V V-K , non propagante di incendio ( CEI 20-22 II), non propagante di fiamma ( CEI 20-35), contenuta emissione di gas corrosivi (CEI 20-37 I), con guaina di mescola antiabrasiva di colore blu chiaro RAL 5012 per tensioni nominali 600/1000 V ad una temperatura di esercizio max 70° C con conduttore a corda flessibile di rame rosso ricotto. Il cavo dovrà riportare stampigliato a rilievo la designazione CEI 20-22, Ia marca o provenienza di prodotto e marchio IMQ. Per alimentazione di impianti a bassa tensione, possono essere installati in aria libera, su passarelle o tubazioni e possono essere direttamente interratiUnipolare Sezione 1x1,5 mm¦	m		0,85	50,59%	0,43
21CL.PR.L.0210.20.b	CAVI E CORDE / Fornitura e posa in opera di cavo in corda di rame elettrolitico isolato in PVC, N1V V-K Unipolare / Cavo in corda di rame elettrolitico isolato in PVC, N1V V-K , non propagante di incendio ( CEI 20-22 II), non propagante di fiamma ( CEI 20-35), contenuta emissione di gas corrosivi (CEI 20-37 I), con guaina di mescola antiabrasiva di colore blu chiaro RAL 5012 per tensioni nominali 600/1000 V ad una temperatura di esercizio max 70° C con conduttore a corda flessibile di rame rosso ricotto. Il cavo dovrà riportare stampigliato a rilievo la designazione CEI 20-22, Ia marca o provenienza di prodotto e marchio IMQ. Per alimentazione di impianti a bassa tensione, possono essere installati in aria libera, su passarelle o tubazioni e possono essere direttamente interratiUnipolare Sezione 1x2,5 mm¦	m		0,96	54,17%	0,52
21CL.PR.L.0210.20.c	CAVI E CORDE / Fornitura e posa in opera di cavo in corda di rame elettrolitico isolato in PVC, N1V V-K Unipolare / Cavo in corda di rame elettrolitico isolato in PVC, N1V V-K , non propagante di incendio ( CEI 20-22 II), non propagante di fiamma ( CEI 20-35), contenuta emissione di gas corrosivi (CEI 20-37 I), con guaina di mescola antiabrasiva di colore blu chiaro RAL 5012 per tensioni nominali 600/1000 V ad una temperatura di esercizio max 70° C con conduttore a corda flessibile di rame rosso ricotto. Il cavo dovrà riportare stampigliato a rilievo la designazione CEI 20-22, Ia marca o provenienza di prodotto e marchio IMQ. Per alimentazione di impianti a bassa tensione, possono essere installati in aria libera, su passarelle o tubazioni e possono essere direttamente interratiUnipolare Sezione 1x4 mm¦	m		1,58	41,14%	0,65
21CL.PR.L.0210.20.d	CAVI E CORDE / Fornitura e posa in opera di cavo in corda di rame elettrolitico isolato in PVC, N1V V-K Unipolare / Cavo in corda di rame elettrolitico isolato in PVC, N1V V-K , non propagante di incendio ( CEI 20-22 II), non propagante di fiamma ( CEI 20-35), contenuta emissione di gas corrosivi (CEI 20-37 I), con guaina di mescola antiabrasiva di colore blu chiaro RAL 5012 per tensioni nominali 600/1000 V ad una temperatura di esercizio max 70° C con conduttore a corda flessibile di rame rosso ricotto. Il cavo dovrà riportare stampigliato a rilievo la designazione CEI 20-22, Ia marca o provenienza di prodotto e marchio IMQ. Per alimentazione di impianti a bassa tensione, possono essere installati in aria libera, su passarelle o tubazioni e possono essere direttamente interratiUnipolare Sezione 1x6 mm¦	m		2,22	39,19%	0,87
21CL.PR.L.0210.20.e	CAVI E CORDE / Fornitura e posa in opera di cavo in corda di rame elettrolitico isolato in PVC, N1V V-K Unipolare / Cavo in corda di rame elettrolitico isolato in PVC, N1V V-K , non propagante di incendio ( CEI 20-22 II), non propagante di fiamma ( CEI 20-35), contenuta emissione di gas corrosivi (CEI 20-37 I), con guaina di mescola antiabrasiva di colore blu chiaro RAL 5012 per tensioni nominali 600/1000 V ad una temperatura di esercizio max 70° C con conduttore a corda flessibile di rame rosso ricotto. Il cavo dovrà riportare stampigliato a rilievo la designazione CEI 20-22, Ia marca o provenienza di prodotto e marchio IMQ. Per alimentazione di impianti a bassa tensione, possono essere installati in aria libera, su passarelle o tubazioni e possono essere direttamente interratiUnipolare Sezione 1x10 mm¦	m		3,69	35,23%	1,30
21CL.PR.L.0210.20.f	CAVI E CORDE / Fornitura e posa in opera di cavo in corda di rame elettrolitico isolato in PVC, N1V V-K Unipolare / Cavo in corda di rame elettrolitico isolato in PVC, N1V V-K , non propagante di incendio ( CEI 20-22 II), non propagante di fiamma ( CEI 20-35), contenuta emissione di gas corrosivi (CEI 20-37 I), con guaina di mescola antiabrasiva di colore blu chiaro RAL 5012 per tensioni nominali 600/1000 V ad una temperatura di esercizio max 70° C con conduttore a corda flessibile di rame rosso ricotto. Il cavo dovrà riportare stampigliato a rilievo la designazione CEI 20-22, Ia marca o provenienza di prodotto e marchio IMQ. Per alimentazione di impianti a bassa tensione, possono essere installati in aria libera, su passarelle o tubazioni e possono essere direttamente interratiUnipolare Sezione 1x16 mm¦	m		4,66	25,97%	1,21
21CL.PR.L.0210.20.g	CAVI E CORDE / Fornitura e posa in opera di cavo in corda di rame elettrolitico isolato in PVC, N1V V-K Unipolare / Cavo in corda di rame elettrolitico isolato in PVC, N1V V-K , non propagante di incendio ( CEI 20-22 II), non propagante di fiamma ( CEI 20-35), contenuta emissione di gas corrosivi (CEI 20-37 I), con guaina di mescola antiabrasiva di colore blu chiaro RAL 5012 per tensioni nominali 600/1000 V ad una temperatura di esercizio max 70° C con conduttore a corda flessibile di rame rosso ricotto. Il cavo dovrà riportare stampigliato a rilievo la designazione CEI 20-22, Ia marca o provenienza di prodotto e marchio IMQ. Per alimentazione di impianti a bassa tensione, possono essere installati in aria libera, su passarelle o tubazioni e possono essere direttamente interratiUnipolare Sezione 1x25 mm¦	m		6,64	22,89%	1,52
21CL.PR.L.0210.20.h	CAVI E CORDE / Fornitura e posa in opera di cavo in corda di rame elettrolitico isolato in PVC, N1V V-K Unipolare / Cavo in corda di rame elettrolitico isolato in PVC, N1V V-K , non propagante di incendio ( CEI 20-22 II), non propagante di fiamma ( CEI 20-35), contenuta emissione di gas corrosivi (CEI 20-37 I), con guaina di mescola antiabrasiva di colore blu chiaro RAL 5012 per tensioni nominali 600/1000 V ad una temperatura di esercizio max 70° C con conduttore a corda flessibile di rame rosso ricotto. Il cavo dovrà riportare stampigliato a rilievo la designazione CEI 20-22, Ia marca o provenienza di prodotto e marchio IMQ. Per alimentazione di impianti a bassa tensione, possono essere installati in aria libera, su passarelle o tubazioni e possono essere direttamente interratiUnipolare Sezione 1x35 mm¦	m		8,70	18,85%	1,64
21CL.PR.L.0210.20.i	CAVI E CORDE / Fornitura e posa in opera di cavo in corda di rame elettrolitico isolato in PVC, N1V V-K Unipolare / Cavo in corda di rame elettrolitico isolato in PVC, N1V V-K , non propagante di incendio ( CEI 20-22 II), non propagante di fiamma ( CEI 20-35), contenuta emissione di gas corrosivi (CEI 20-37 I), con guaina di mescola antiabrasiva di colore blu chiaro RAL 5012 per tensioni nominali 600/1000 V ad una temperatura di esercizio max 70° C con conduttore a corda flessibile di rame rosso ricotto. Il cavo dovrà riportare stampigliato a rilievo la designazione CEI 20-22, Ia marca o provenienza di prodotto e marchio IMQ. Per alimentazione di impianti a bassa tensione, possono essere installati in aria libera, su passarelle o tubazioni e possono essere direttamente interratiUnipolare Sezione 1x50 mm¦	m		12,12	17,16%	2,08
21CL.PR.L.0210.20.j	CAVI E CORDE / Fornitura e posa in opera di cavo in corda di rame elettrolitico isolato in PVC, N1V V-K Unipolare / Cavo in corda di rame elettrolitico isolato in PVC, N1V V-K , non propagante di incendio ( CEI 20-22 II), non propagante di fiamma ( CEI 20-35), contenuta emissione di gas corrosivi (CEI 20-37 I), con guaina di mescola antiabrasiva di colore blu chiaro RAL 5012 per tensioni nominali 600/1000 V ad una temperatura di esercizio max 70° C con conduttore a corda flessibile di rame rosso ricotto. Il cavo dovrà riportare stampigliato a rilievo la designazione CEI 20-22, Ia marca o provenienza di prodotto e marchio IMQ. Per alimentazione di impianti a bassa tensione, possono essere installati in aria libera, su passarelle o tubazioni e possono essere direttamente interratiUnipolare Sezione 1x70 mm¦	m		17,20	18,14%	3,12
21CL.PR.L.0210.20.k	CAVI E CORDE / Fornitura e posa in opera di cavo in corda di rame elettrolitico isolato in PVC, N1V V-K Unipolare / Cavo in corda di rame elettrolitico isolato in PVC, N1V V-K , non propagante di incendio ( CEI 20-22 II), non propagante di fiamma ( CEI 20-35), contenuta emissione di gas corrosivi (CEI 20-37 I), con guaina di mescola antiabrasiva di colore blu chiaro RAL 5012 per tensioni nominali 600/1000 V ad una temperatura di esercizio max 70° C con conduttore a corda flessibile di rame rosso ricotto. Il cavo dovrà riportare stampigliato a rilievo la designazione CEI 20-22, Ia marca o provenienza di prodotto e marchio IMQ. Per alimentazione di impianti a bassa tensione, possono essere installati in aria libera, su passarelle o tubazioni e possono essere direttamente interratiUnipolare Sezione 1x95 mm¦	m		20,82	15,42%	3,21
21CL.PR.L.0210.20.l	CAVI E CORDE / Fornitura e posa in opera di cavo in corda di rame elettrolitico isolato in PVC, N1V V-K Unipolare / Cavo in corda di rame elettrolitico isolato in PVC, N1V V-K , non propagante di incendio ( CEI 20-22 II), non propagante di fiamma ( CEI 20-35), contenuta emissione di gas corrosivi (CEI 20-37 I), con guaina di mescola antiabrasiva di colore blu chiaro RAL 5012 per tensioni nominali 600/1000 V ad una temperatura di esercizio max 70° C con conduttore a corda flessibile di rame rosso ricotto. Il cavo dovrà riportare stampigliato a rilievo la designazione CEI 20-22, Ia marca o provenienza di prodotto e marchio IMQ. Per alimentazione di impianti a bassa tensione, possono essere installati in aria libera, su passarelle o tubazioni e possono essere direttamente interratiUnipolare Sezione 1x120 mm¦	m		26,87	11,95%	3,21
21CL.PR.L.0210.20.m	CAVI E CORDE / Fornitura e posa in opera di cavo in corda di rame elettrolitico isolato in PVC, N1V V-K Unipolare / Cavo in corda di rame elettrolitico isolato in PVC, N1V V-K , non propagante di incendio ( CEI 20-22 II), non propagante di fiamma ( CEI 20-35), contenuta emissione di gas corrosivi (CEI 20-37 I), con guaina di mescola antiabrasiva di colore blu chiaro RAL 5012 per tensioni nominali 600/1000 V ad una temperatura di esercizio max 70° C con conduttore a corda flessibile di rame rosso ricotto. Il cavo dovrà riportare stampigliato a rilievo la designazione CEI 20-22, Ia marca o provenienza di prodotto e marchio IMQ. Per alimentazione di impianti a bassa tensione, possono essere installati in aria libera, su passarelle o tubazioni e possono essere direttamente interratiUnipolare Sezione 1x150 mm¦	m		32,67	10,90%	3,56
21CL.PR.L.0210.20.n	CAVI E CORDE / Fornitura e posa in opera di cavo in corda di rame elettrolitico isolato in PVC, N1V V-K Unipolare / Cavo in corda di rame elettrolitico isolato in PVC, N1V V-K , non propagante di incendio ( CEI 20-22 II), non propagante di fiamma ( CEI 20-35), contenuta emissione di gas corrosivi (CEI 20-37 I), con guaina di mescola antiabrasiva di colore blu chiaro RAL 5012 per tensioni nominali 600/1000 V ad una temperatura di esercizio max 70° C con conduttore a corda flessibile di rame rosso ricotto. Il cavo dovrà riportare stampigliato a rilievo la designazione CEI 20-22, Ia marca o provenienza di prodotto e marchio IMQ. Per alimentazione di impianti a bassa tensione, possono essere installati in aria libera, su passarelle o tubazioni e possono essere direttamente interratiUnipolare Sezione 1x185 mm¦	m		39,50	10,08%	3,98
21CL.PR.L.0210.20.o	CAVI E CORDE / Fornitura e posa in opera di cavo in corda di rame elettrolitico isolato in PVC, N1V V-K Unipolare / Cavo in corda di rame elettrolitico isolato in PVC, N1V V-K , non propagante di incendio ( CEI 20-22 II), non propagante di fiamma ( CEI 20-35), contenuta emissione di gas corrosivi (CEI 20-37 I), con guaina di mescola antiabrasiva di colore blu chiaro RAL 5012 per tensioni nominali 600/1000 V ad una temperatura di esercizio max 70° C con conduttore a corda flessibile di rame rosso ricotto. Il cavo dovrà riportare stampigliato a rilievo la designazione CEI 20-22, Ia marca o provenienza di prodotto e marchio IMQ. Per alimentazione di impianti a bassa tensione, possono essere installati in aria libera, su passarelle o tubazioni e possono essere direttamente interratiUnipolare Sezione 1x240 mm¦	m		33,84	12,03%	4,07
21CL.PR.L.0210.200	CAVI E CORDE / Fornitura e posa in opera di cavo in corda flessibile o rigida di rame ricotto stagnato isolato in gomma elastomerico di qualità G10, FG18OM16 o RG18OM18 Bipolare
21CL.PR.L.0210.200.a	CAVI E CORDE / Fornitura e posa in opera di cavo in corda flessibile o rigida di rame ricotto stagnato isolato in gomma elastomerico di qualità G10, FG18OM16 o RG18OM18 Bipolare / Cavo in corda flessibile o rigida di rame ricotto stagnato isolato in gomma elastomerico di qualità G10, FG18OM16 o RG18OM18 , non propagante di incendio ( CEI 20-22 III), non propagante di fiamma ( CEI 20-35), contenuta emissione di gas corrosivi (CEI 20-37 I, CEI 20-38), ridottissima emissione di gas tossici e di fumi opachi in caso di incendio (CEI 20-37 II, CEI 20-37 III e CEI 20-38) con guaina termoplastica speciale M1 di colore nero RAL 9005 per tensioni nominali 600/1000 V ad una temperatura di esercizio max 85° C con conduttore a filo unico, corda rigida o flessibile. Il cavo dovrà riportare stampigliato a rilievo la designazione secondo tabelle CEI-UNEL 35011, numero di conduttori per sezione CEI 20-22 III/20-38, Ia marca o provenienza di prodotto, la marcatura metrica progressiva e marchio IMQ. Per ambienti a rischio di incendio per garantire la massima sicurezza alle personeBipolare Sezione 2x1,5 mm¦	m		3,04	20,07%	0,61
21CL.PR.L.0210.200.b	CAVI E CORDE / Fornitura e posa in opera di cavo in corda flessibile o rigida di rame ricotto stagnato isolato in gomma elastomerico di qualità G10, FG18OM16 o RG18OM18 Bipolare / Cavo in corda flessibile o rigida di rame ricotto stagnato isolato in gomma elastomerico di qualità G10, FG18OM16 o RG18OM18 , non propagante di incendio ( CEI 20-22 III), non propagante di fiamma ( CEI 20-35), contenuta emissione di gas corrosivi (CEI 20-37 I, CEI 20-38), ridottissima emissione di gas tossici e di fumi opachi in caso di incendio (CEI 20-37 II, CEI 20-37 III e CEI 20-38) con guaina termoplastica speciale M1 di colore nero RAL 9005 per tensioni nominali 600/1000 V ad una temperatura di esercizio max 85° C con conduttore a filo unico, corda rigida o flessibile. Il cavo dovrà riportare stampigliato a rilievo la designazione secondo tabelle CEI-UNEL 35011, numero di conduttori per sezione CEI 20-22 III/20-38, Ia marca o provenienza di prodotto, la marcatura metrica progressiva e marchio IMQ. Per ambienti a rischio di incendio per garantire la massima sicurezza alle personeBipolare Sezione 2x2,5 mm¦	m		3,95	19,75%	0,78
21CL.PR.L.0210.200.c	CAVI E CORDE / Fornitura e posa in opera di cavo in corda flessibile o rigida di rame ricotto stagnato isolato in gomma elastomerico di qualità G10, FG18OM16 o RG18OM18 Bipolare / Cavo in corda flessibile o rigida di rame ricotto stagnato isolato in gomma elastomerico di qualità G10, FG18OM16 o RG18OM18 , non propagante di incendio ( CEI 20-22 III), non propagante di fiamma ( CEI 20-35), contenuta emissione di gas corrosivi (CEI 20-37 I, CEI 20-38), ridottissima emissione di gas tossici e di fumi opachi in caso di incendio (CEI 20-37 II, CEI 20-37 III e CEI 20-38) con guaina termoplastica speciale M1 di colore nero RAL 9005 per tensioni nominali 600/1000 V ad una temperatura di esercizio max 85° C con conduttore a filo unico, corda rigida o flessibile. Il cavo dovrà riportare stampigliato a rilievo la designazione secondo tabelle CEI-UNEL 35011, numero di conduttori per sezione CEI 20-22 III/20-38, Ia marca o provenienza di prodotto, la marcatura metrica progressiva e marchio IMQ. Per ambienti a rischio di incendio per garantire la massima sicurezza alle personeBipolare Sezione 2x4 mm¦	m		5,03	20,68%	1,04
21CL.PR.L.0210.200.d	CAVI E CORDE / Fornitura e posa in opera di cavo in corda flessibile o rigida di rame ricotto stagnato isolato in gomma elastomerico di qualità G10, FG18OM16 o RG18OM18 Bipolare / Cavo in corda flessibile o rigida di rame ricotto stagnato isolato in gomma elastomerico di qualità G10, FG18OM16 o RG18OM18 , non propagante di incendio ( CEI 20-22 III), non propagante di fiamma ( CEI 20-35), contenuta emissione di gas corrosivi (CEI 20-37 I, CEI 20-38), ridottissima emissione di gas tossici e di fumi opachi in caso di incendio (CEI 20-37 II, CEI 20-37 III e CEI 20-38) con guaina termoplastica speciale M1 di colore nero RAL 9005 per tensioni nominali 600/1000 V ad una temperatura di esercizio max 85° C con conduttore a filo unico, corda rigida o flessibile. Il cavo dovrà riportare stampigliato a rilievo la designazione secondo tabelle CEI-UNEL 35011, numero di conduttori per sezione CEI 20-22 III/20-38, Ia marca o provenienza di prodotto, la marcatura metrica progressiva e marchio IMQ. Per ambienti a rischio di incendio per garantire la massima sicurezza alle personeBipolare Sezione 2x6 mm¦	m		6,33	19,12%	1,21
21CL.PR.L.0210.200.e	CAVI E CORDE / Fornitura e posa in opera di cavo in corda flessibile o rigida di rame ricotto stagnato isolato in gomma elastomerico di qualità G10, FG18OM16 o RG18OM18 Bipolare / Cavo in corda flessibile o rigida di rame ricotto stagnato isolato in gomma elastomerico di qualità G10, FG18OM16 o RG18OM18 , non propagante di incendio ( CEI 20-22 III), non propagante di fiamma ( CEI 20-35), contenuta emissione di gas corrosivi (CEI 20-37 I, CEI 20-38), ridottissima emissione di gas tossici e di fumi opachi in caso di incendio (CEI 20-37 II, CEI 20-37 III e CEI 20-38) con guaina termoplastica speciale M1 di colore nero RAL 9005 per tensioni nominali 600/1000 V ad una temperatura di esercizio max 85° C con conduttore a filo unico, corda rigida o flessibile. Il cavo dovrà riportare stampigliato a rilievo la designazione secondo tabelle CEI-UNEL 35011, numero di conduttori per sezione CEI 20-22 III/20-38, Ia marca o provenienza di prodotto, la marcatura metrica progressiva e marchio IMQ. Per ambienti a rischio di incendio per garantire la massima sicurezza alle personeBipolare Sezione 2x10 mm¦	m		9,78	14,62%	1,43
21CL.PR.L.0210.200.f	CAVI E CORDE / Fornitura e posa in opera di cavo in corda flessibile o rigida di rame ricotto stagnato isolato in gomma elastomerico di qualità G10, FG18OM16 o RG18OM18 Bipolare / Cavo in corda flessibile o rigida di rame ricotto stagnato isolato in gomma elastomerico di qualità G10, FG18OM16 o RG18OM18 , non propagante di incendio ( CEI 20-22 III), non propagante di fiamma ( CEI 20-35), contenuta emissione di gas corrosivi (CEI 20-37 I, CEI 20-38), ridottissima emissione di gas tossici e di fumi opachi in caso di incendio (CEI 20-37 II, CEI 20-37 III e CEI 20-38) con guaina termoplastica speciale M1 di colore nero RAL 9005 per tensioni nominali 600/1000 V ad una temperatura di esercizio max 85° C con conduttore a filo unico, corda rigida o flessibile. Il cavo dovrà riportare stampigliato a rilievo la designazione secondo tabelle CEI-UNEL 35011, numero di conduttori per sezione CEI 20-22 III/20-38, Ia marca o provenienza di prodotto, la marcatura metrica progressiva e marchio IMQ. Per ambienti a rischio di incendio per garantire la massima sicurezza alle personeBipolare Sezione 2x16 mm¦	m		13,90	13,09%	1,82
21CL.PR.L.0210.200.g	CAVI E CORDE / Fornitura e posa in opera di cavo in corda flessibile o rigida di rame ricotto stagnato isolato in gomma elastomerico di qualità G10, FG18OM16 o RG18OM18 Bipolare / Cavo in corda flessibile o rigida di rame ricotto stagnato isolato in gomma elastomerico di qualità G10, FG18OM16 o RG18OM18 , non propagante di incendio ( CEI 20-22 III), non propagante di fiamma ( CEI 20-35), contenuta emissione di gas corrosivi (CEI 20-37 I, CEI 20-38), ridottissima emissione di gas tossici e di fumi opachi in caso di incendio (CEI 20-37 II, CEI 20-37 III e CEI 20-38) con guaina termoplastica speciale M1 di colore nero RAL 9005 per tensioni nominali 600/1000 V ad una temperatura di esercizio max 85° C con conduttore a filo unico, corda rigida o flessibile. Il cavo dovrà riportare stampigliato a rilievo la designazione secondo tabelle CEI-UNEL 35011, numero di conduttori per sezione CEI 20-22 III/20-38, Ia marca o provenienza di prodotto, la marcatura metrica progressiva e marchio IMQ. Per ambienti a rischio di incendio per garantire la massima sicurezza alle personeBipolare Sezione 2x25 mm¦	m		18,22	11,20%	2,04
21CL.PR.L.0210.200.h	CAVI E CORDE / Fornitura e posa in opera di cavo in corda flessibile o rigida di rame ricotto stagnato isolato in gomma elastomerico di qualità G10, FG18OM16 o RG18OM18 Bipolare / Cavo in corda flessibile o rigida di rame ricotto stagnato isolato in gomma elastomerico di qualità G10, FG18OM16 o RG18OM18 , non propagante di incendio ( CEI 20-22 III), non propagante di fiamma ( CEI 20-35), contenuta emissione di gas corrosivi (CEI 20-37 I, CEI 20-38), ridottissima emissione di gas tossici e di fumi opachi in caso di incendio (CEI 20-37 II, CEI 20-37 III e CEI 20-38) con guaina termoplastica speciale M1 di colore nero RAL 9005 per tensioni nominali 600/1000 V ad una temperatura di esercizio max 85° C con conduttore a filo unico, corda rigida o flessibile. Il cavo dovrà riportare stampigliato a rilievo la designazione secondo tabelle CEI-UNEL 35011, numero di conduttori per sezione CEI 20-22 III/20-38, Ia marca o provenienza di prodotto, la marcatura metrica progressiva e marchio IMQ. Per ambienti a rischio di incendio per garantire la massima sicurezza alle personeBipolare Sezione 2x35 mm¦	m		23,43	12,42%	2,91
21CL.PR.L.0210.200.i	CAVI E CORDE / Fornitura e posa in opera di cavo in corda flessibile o rigida di rame ricotto stagnato isolato in gomma elastomerico di qualità G10, FG18OM16 o RG18OM18 Bipolare / Cavo in corda flessibile o rigida di rame ricotto stagnato isolato in gomma elastomerico di qualità G10, FG18OM16 o RG18OM18 , non propagante di incendio ( CEI 20-22 III), non propagante di fiamma ( CEI 20-35), contenuta emissione di gas corrosivi (CEI 20-37 I, CEI 20-38), ridottissima emissione di gas tossici e di fumi opachi in caso di incendio (CEI 20-37 II, CEI 20-37 III e CEI 20-38) con guaina termoplastica speciale M1 di colore nero RAL 9005 per tensioni nominali 600/1000 V ad una temperatura di esercizio max 85° C con conduttore a filo unico, corda rigida o flessibile. Il cavo dovrà riportare stampigliato a rilievo la designazione secondo tabelle CEI-UNEL 35011, numero di conduttori per sezione CEI 20-22 III/20-38, Ia marca o provenienza di prodotto, la marcatura metrica progressiva e marchio IMQ. Per ambienti a rischio di incendio per garantire la massima sicurezza alle personeBipolare Sezione 2x50 mm¦	m		31,69	9,85%	3,12
21CL.PR.L.0210.200.j	CAVI E CORDE / Fornitura e posa in opera di cavo in corda flessibile o rigida di rame ricotto stagnato isolato in gomma elastomerico di qualità G10, FG18OM16 o RG18OM18 Bipolare / Cavo in corda flessibile o rigida di rame ricotto stagnato isolato in gomma elastomerico di qualità G10, FG18OM16 o RG18OM18 , non propagante di incendio ( CEI 20-22 III), non propagante di fiamma ( CEI 20-35), contenuta emissione di gas corrosivi (CEI 20-37 I, CEI 20-38), ridottissima emissione di gas tossici e di fumi opachi in caso di incendio (CEI 20-37 II, CEI 20-37 III e CEI 20-38) con guaina termoplastica speciale M1 di colore nero RAL 9005 per tensioni nominali 600/1000 V ad una temperatura di esercizio max 85° C con conduttore a filo unico, corda rigida o flessibile. Il cavo dovrà riportare stampigliato a rilievo la designazione secondo tabelle CEI-UNEL 35011, numero di conduttori per sezione CEI 20-22 III/20-38, Ia marca o provenienza di prodotto, la marcatura metrica progressiva e marchio IMQ. Per ambienti a rischio di incendio per garantire la massima sicurezza alle personeBipolare Sezione 2x70 mm¦	m		38,05	9,57%	3,64
21CL.PR.L.0210.200.k	CAVI E CORDE / Fornitura e posa in opera di cavo in corda flessibile o rigida di rame ricotto stagnato isolato in gomma elastomerico di qualità G10, FG18OM16 o RG18OM18 Bipolare / Cavo in corda flessibile o rigida di rame ricotto stagnato isolato in gomma elastomerico di qualità G10, FG18OM16 o RG18OM18 , non propagante di incendio ( CEI 20-22 III), non propagante di fiamma ( CEI 20-35), contenuta emissione di gas corrosivi (CEI 20-37 I, CEI 20-38), ridottissima emissione di gas tossici e di fumi opachi in caso di incendio (CEI 20-37 II, CEI 20-37 III e CEI 20-38) con guaina termoplastica speciale M1 di colore nero RAL 9005 per tensioni nominali 600/1000 V ad una temperatura di esercizio max 85° C con conduttore a filo unico, corda rigida o flessibile. Il cavo dovrà riportare stampigliato a rilievo la designazione secondo tabelle CEI-UNEL 35011, numero di conduttori per sezione CEI 20-22 III/20-38, Ia marca o provenienza di prodotto, la marcatura metrica progressiva e marchio IMQ. Per ambienti a rischio di incendio per garantire la massima sicurezza alle personeBipolare Sezione 2x95 mm¦	m		50,99	7,98%	4,07
21CL.PR.L.0210.210	CAVI E CORDE / Fornitura e posa in opera di cavo in corda flessibile o rigida di rame ricotto stagnato isolato in gomma elastomerico di qualità G10, FG18OM16 o RG18OM18 Tripolare
21CL.PR.L.0210.210.a	CAVI E CORDE / Fornitura e posa in opera di cavo in corda flessibile o rigida di rame ricotto stagnato isolato in gomma elastomerico di qualità G10, FG18OM16 o RG18OM18 Tripolare / Cavo in corda flessibile o rigida di rame ricotto stagnato isolato in gomma elastomerico di qualità G10, FG18OM16 o RG18OM18 , non propagante di incendio ( CEI 20-22 III), non propagante di fiamma ( CEI 20-35), contenuta emissione di gas corrosivi (CEI 20-37 I, CEI 20-38), ridottissima emissione di gas tossici e di fumi opachi in caso di incendio (CEI 20-37 II, CEI 20-37 III e CEI 20-38) con guaina termoplastica speciale M1 di colore nero RAL 9005 per tensioni nominali 600/1000 V ad una temperatura di esercizio max 85° C con conduttore a filo unico, corda rigida o flessibile. Il cavo dovrà riportare stampigliato a rilievo la designazione secondo tabelle CEI-UNEL 35011, numero di conduttori per sezione CEI 20-22 III/20-38, Ia marca o provenienza di prodotto, la marcatura metrica progressiva e marchio IMQ. Per ambienti a rischio di incendio per garantire la massima sicurezza alle personeTripolare Sezione 3x1,5 mm¦	m		3,80	20,53%	0,78
21CL.PR.L.0210.210.b	CAVI E CORDE / Fornitura e posa in opera di cavo in corda flessibile o rigida di rame ricotto stagnato isolato in gomma elastomerico di qualità G10, FG18OM16 o RG18OM18 Tripolare / Cavo in corda flessibile o rigida di rame ricotto stagnato isolato in gomma elastomerico di qualità G10, FG18OM16 o RG18OM18 , non propagante di incendio ( CEI 20-22 III), non propagante di fiamma ( CEI 20-35), contenuta emissione di gas corrosivi (CEI 20-37 I, CEI 20-38), ridottissima emissione di gas tossici e di fumi opachi in caso di incendio (CEI 20-37 II, CEI 20-37 III e CEI 20-38) con guaina termoplastica speciale M1 di colore nero RAL 9005 per tensioni nominali 600/1000 V ad una temperatura di esercizio max 85° C con conduttore a filo unico, corda rigida o flessibile. Il cavo dovrà riportare stampigliato a rilievo la designazione secondo tabelle CEI-UNEL 35011, numero di conduttori per sezione CEI 20-22 III/20-38, Ia marca o provenienza di prodotto, la marcatura metrica progressiva e marchio IMQ. Per ambienti a rischio di incendio per garantire la massima sicurezza alle personeTripolare Sezione 3x2,5 mm¦	m		5,26	19,77%	1,04
21CL.PR.L.0210.210.c	CAVI E CORDE / Fornitura e posa in opera di cavo in corda flessibile o rigida di rame ricotto stagnato isolato in gomma elastomerico di qualità G10, FG18OM16 o RG18OM18 Tripolare / Cavo in corda flessibile o rigida di rame ricotto stagnato isolato in gomma elastomerico di qualità G10, FG18OM16 o RG18OM18 , non propagante di incendio ( CEI 20-22 III), non propagante di fiamma ( CEI 20-35), contenuta emissione di gas corrosivi (CEI 20-37 I, CEI 20-38), ridottissima emissione di gas tossici e di fumi opachi in caso di incendio (CEI 20-37 II, CEI 20-37 III e CEI 20-38) con guaina termoplastica speciale M1 di colore nero RAL 9005 per tensioni nominali 600/1000 V ad una temperatura di esercizio max 85° C con conduttore a filo unico, corda rigida o flessibile. Il cavo dovrà riportare stampigliato a rilievo la designazione secondo tabelle CEI-UNEL 35011, numero di conduttori per sezione CEI 20-22 III/20-38, Ia marca o provenienza di prodotto, la marcatura metrica progressiva e marchio IMQ. Per ambienti a rischio di incendio per garantire la massima sicurezza alle personeTripolare Sezione 3x4 mm¦	m		6,47	18,08%	1,17
21CL.PR.L.0210.210.d	CAVI E CORDE / Fornitura e posa in opera di cavo in corda flessibile o rigida di rame ricotto stagnato isolato in gomma elastomerico di qualità G10, FG18OM16 o RG18OM18 Tripolare / Cavo in corda flessibile o rigida di rame ricotto stagnato isolato in gomma elastomerico di qualità G10, FG18OM16 o RG18OM18 , non propagante di incendio ( CEI 20-22 III), non propagante di fiamma ( CEI 20-35), contenuta emissione di gas corrosivi (CEI 20-37 I, CEI 20-38), ridottissima emissione di gas tossici e di fumi opachi in caso di incendio (CEI 20-37 II, CEI 20-37 III e CEI 20-38) con guaina termoplastica speciale M1 di colore nero RAL 9005 per tensioni nominali 600/1000 V ad una temperatura di esercizio max 85° C con conduttore a filo unico, corda rigida o flessibile. Il cavo dovrà riportare stampigliato a rilievo la designazione secondo tabelle CEI-UNEL 35011, numero di conduttori per sezione CEI 20-22 III/20-38, Ia marca o provenienza di prodotto, la marcatura metrica progressiva e marchio IMQ. Per ambienti a rischio di incendio per garantire la massima sicurezza alle personeTripolare Sezione 3x6 mm¦	m		8,26	17,80%	1,47
21CL.PR.L.0210.210.e	CAVI E CORDE / Fornitura e posa in opera di cavo in corda flessibile o rigida di rame ricotto stagnato isolato in gomma elastomerico di qualità G10, FG18OM16 o RG18OM18 Tripolare / Cavo in corda flessibile o rigida di rame ricotto stagnato isolato in gomma elastomerico di qualità G10, FG18OM16 o RG18OM18 , non propagante di incendio ( CEI 20-22 III), non propagante di fiamma ( CEI 20-35), contenuta emissione di gas corrosivi (CEI 20-37 I, CEI 20-38), ridottissima emissione di gas tossici e di fumi opachi in caso di incendio (CEI 20-37 II, CEI 20-37 III e CEI 20-38) con guaina termoplastica speciale M1 di colore nero RAL 9005 per tensioni nominali 600/1000 V ad una temperatura di esercizio max 85° C con conduttore a filo unico, corda rigida o flessibile. Il cavo dovrà riportare stampigliato a rilievo la designazione secondo tabelle CEI-UNEL 35011, numero di conduttori per sezione CEI 20-22 III/20-38, Ia marca o provenienza di prodotto, la marcatura metrica progressiva e marchio IMQ. Per ambienti a rischio di incendio per garantire la massima sicurezza alle personeTripolare Sezione 3x10 mm¦	m		12,58	13,04%	1,64
21CL.PR.L.0210.210.f	CAVI E CORDE / Fornitura e posa in opera di cavo in corda flessibile o rigida di rame ricotto stagnato isolato in gomma elastomerico di qualità G10, FG18OM16 o RG18OM18 Tripolare / Cavo in corda flessibile o rigida di rame ricotto stagnato isolato in gomma elastomerico di qualità G10, FG18OM16 o RG18OM18 , non propagante di incendio ( CEI 20-22 III), non propagante di fiamma ( CEI 20-35), contenuta emissione di gas corrosivi (CEI 20-37 I, CEI 20-38), ridottissima emissione di gas tossici e di fumi opachi in caso di incendio (CEI 20-37 II, CEI 20-37 III e CEI 20-38) con guaina termoplastica speciale M1 di colore nero RAL 9005 per tensioni nominali 600/1000 V ad una temperatura di esercizio max 85° C con conduttore a filo unico, corda rigida o flessibile. Il cavo dovrà riportare stampigliato a rilievo la designazione secondo tabelle CEI-UNEL 35011, numero di conduttori per sezione CEI 20-22 III/20-38, Ia marca o provenienza di prodotto, la marcatura metrica progressiva e marchio IMQ. Per ambienti a rischio di incendio per garantire la massima sicurezza alle personeTripolare Sezione 3x16 mm¦	m		18,30	12,30%	2,25
21CL.PR.L.0210.210.g	CAVI E CORDE / Fornitura e posa in opera di cavo in corda flessibile o rigida di rame ricotto stagnato isolato in gomma elastomerico di qualità G10, FG18OM16 o RG18OM18 Tripolare / Cavo in corda flessibile o rigida di rame ricotto stagnato isolato in gomma elastomerico di qualità G10, FG18OM16 o RG18OM18 , non propagante di incendio ( CEI 20-22 III), non propagante di fiamma ( CEI 20-35), contenuta emissione di gas corrosivi (CEI 20-37 I, CEI 20-38), ridottissima emissione di gas tossici e di fumi opachi in caso di incendio (CEI 20-37 II, CEI 20-37 III e CEI 20-38) con guaina termoplastica speciale M1 di colore nero RAL 9005 per tensioni nominali 600/1000 V ad una temperatura di esercizio max 85° C con conduttore a filo unico, corda rigida o flessibile. Il cavo dovrà riportare stampigliato a rilievo la designazione secondo tabelle CEI-UNEL 35011, numero di conduttori per sezione CEI 20-22 III/20-38, Ia marca o provenienza di prodotto, la marcatura metrica progressiva e marchio IMQ. Per ambienti a rischio di incendio per garantire la massima sicurezza alle personeTripolare Sezione 3x25 mm¦	m		25,98	11,20%	2,91
21CL.PR.L.0210.210.h	CAVI E CORDE / Fornitura e posa in opera di cavo in corda flessibile o rigida di rame ricotto stagnato isolato in gomma elastomerico di qualità G10, FG18OM16 o RG18OM18 Tripolare / Cavo in corda flessibile o rigida di rame ricotto stagnato isolato in gomma elastomerico di qualità G10, FG18OM16 o RG18OM18 , non propagante di incendio ( CEI 20-22 III), non propagante di fiamma ( CEI 20-35), contenuta emissione di gas corrosivi (CEI 20-37 I, CEI 20-38), ridottissima emissione di gas tossici e di fumi opachi in caso di incendio (CEI 20-37 II, CEI 20-37 III e CEI 20-38) con guaina termoplastica speciale M1 di colore nero RAL 9005 per tensioni nominali 600/1000 V ad una temperatura di esercizio max 85° C con conduttore a filo unico, corda rigida o flessibile. Il cavo dovrà riportare stampigliato a rilievo la designazione secondo tabelle CEI-UNEL 35011, numero di conduttori per sezione CEI 20-22 III/20-38, Ia marca o provenienza di prodotto, la marcatura metrica progressiva e marchio IMQ. Per ambienti a rischio di incendio per garantire la massima sicurezza alle personeTripolare Sezione 3x35 mm¦	m		28,01	11,14%	3,12
21CL.PR.L.0210.210.i	CAVI E CORDE / Fornitura e posa in opera di cavo in corda flessibile o rigida di rame ricotto stagnato isolato in gomma elastomerico di qualità G10, FG18OM16 o RG18OM18 Tripolare / Cavo in corda flessibile o rigida di rame ricotto stagnato isolato in gomma elastomerico di qualità G10, FG18OM16 o RG18OM18 , non propagante di incendio ( CEI 20-22 III), non propagante di fiamma ( CEI 20-35), contenuta emissione di gas corrosivi (CEI 20-37 I, CEI 20-38), ridottissima emissione di gas tossici e di fumi opachi in caso di incendio (CEI 20-37 II, CEI 20-37 III e CEI 20-38) con guaina termoplastica speciale M1 di colore nero RAL 9005 per tensioni nominali 600/1000 V ad una temperatura di esercizio max 85° C con conduttore a filo unico, corda rigida o flessibile. Il cavo dovrà riportare stampigliato a rilievo la designazione secondo tabelle CEI-UNEL 35011, numero di conduttori per sezione CEI 20-22 III/20-38, Ia marca o provenienza di prodotto, la marcatura metrica progressiva e marchio IMQ. Per ambienti a rischio di incendio per garantire la massima sicurezza alle personeTripolare Sezione 3x50 mm¦	m		40,43	8,14%	3,29
21CL.PR.L.0210.210.j	CAVI E CORDE / Fornitura e posa in opera di cavo in corda flessibile o rigida di rame ricotto stagnato isolato in gomma elastomerico di qualità G10, FG18OM16 o RG18OM18 Tripolare / Cavo in corda flessibile o rigida di rame ricotto stagnato isolato in gomma elastomerico di qualità G10, FG18OM16 o RG18OM18 , non propagante di incendio ( CEI 20-22 III), non propagante di fiamma ( CEI 20-35), contenuta emissione di gas corrosivi (CEI 20-37 I, CEI 20-38), ridottissima emissione di gas tossici e di fumi opachi in caso di incendio (CEI 20-37 II, CEI 20-37 III e CEI 20-38) con guaina termoplastica speciale M1 di colore nero RAL 9005 per tensioni nominali 600/1000 V ad una temperatura di esercizio max 85° C con conduttore a filo unico, corda rigida o flessibile. Il cavo dovrà riportare stampigliato a rilievo la designazione secondo tabelle CEI-UNEL 35011, numero di conduttori per sezione CEI 20-22 III/20-38, Ia marca o provenienza di prodotto, la marcatura metrica progressiva e marchio IMQ. Per ambienti a rischio di incendio per garantire la massima sicurezza alle personeTripolare Sezione 3x70 mm¦	m		47,66	8,35%	3,98
21CL.PR.L.0210.210.k	CAVI E CORDE / Fornitura e posa in opera di cavo in corda flessibile o rigida di rame ricotto stagnato isolato in gomma elastomerico di qualità G10, FG18OM16 o RG18OM18 Tripolare / Cavo in corda flessibile o rigida di rame ricotto stagnato isolato in gomma elastomerico di qualità G10, FG18OM16 o RG18OM18 , non propagante di incendio ( CEI 20-22 III), non propagante di fiamma ( CEI 20-35), contenuta emissione di gas corrosivi (CEI 20-37 I, CEI 20-38), ridottissima emissione di gas tossici e di fumi opachi in caso di incendio (CEI 20-37 II, CEI 20-37 III e CEI 20-38) con guaina termoplastica speciale M1 di colore nero RAL 9005 per tensioni nominali 600/1000 V ad una temperatura di esercizio max 85° C con conduttore a filo unico, corda rigida o flessibile. Il cavo dovrà riportare stampigliato a rilievo la designazione secondo tabelle CEI-UNEL 35011, numero di conduttori per sezione CEI 20-22 III/20-38, Ia marca o provenienza di prodotto, la marcatura metrica progressiva e marchio IMQ. Per ambienti a rischio di incendio per garantire la massima sicurezza alle personeTripolare Sezione 3x95 mm¦	m		63,90	6,90%	4,41
21CL.PR.L.0210.220	CAVI E CORDE / Fornitura e posa in opera di cavo in corda flessibile o rigida di rame ricotto stagnato isolato in gomma elastomerico di qualità G10, FG18OM16 o RG18OM18 Quadripolare
21CL.PR.L.0210.220.a	CAVI E CORDE / Fornitura e posa in opera di cavo in corda flessibile o rigida di rame ricotto stagnato isolato in gomma elastomerico di qualità G10, FG18OM16 o RG18OM18 Quadripolare / Cavo in corda flessibile o rigida di rame ricotto stagnato isolato in gomma elastomerico di qualità G10, FG18OM16 o RG18OM18 , non propagante di incendio ( CEI 20-22 III), non propagante di fiamma ( CEI 20-35), contenuta emissione di gas corrosivi (CEI 20-37 I, CEI 20-38), ridottissima emissione di gas tossici e di fumi opachi in caso di incendio (CEI 20-37 II, CEI 20-37 III e CEI 20-38) con guaina termoplastica speciale M1 di colore nero RAL 9005 per tensioni nominali 600/1000 V ad una temperatura di esercizio max 85° C con conduttore a filo unico, corda rigida o flessibile. Il cavo dovrà riportare stampigliato a rilievo la designazione secondo tabelle CEI-UNEL 35011, numero di conduttori per sezione CEI 20-22 III/20-38, Ia marca o provenienza di prodotto, la marcatura metrica progressiva e marchio IMQ. Per ambienti a rischio di incendio per garantire la massima sicurezza alle personeQuadripolare Sezione 4x1,5 mm¦	m		4,82	20,54%	0,99
21CL.PR.L.0210.220.b	CAVI E CORDE / Fornitura e posa in opera di cavo in corda flessibile o rigida di rame ricotto stagnato isolato in gomma elastomerico di qualità G10, FG18OM16 o RG18OM18 Quadripolare / Cavo in corda flessibile o rigida di rame ricotto stagnato isolato in gomma elastomerico di qualità G10, FG18OM16 o RG18OM18 , non propagante di incendio ( CEI 20-22 III), non propagante di fiamma ( CEI 20-35), contenuta emissione di gas corrosivi (CEI 20-37 I, CEI 20-38), ridottissima emissione di gas tossici e di fumi opachi in caso di incendio (CEI 20-37 II, CEI 20-37 III e CEI 20-38) con guaina termoplastica speciale M1 di colore nero RAL 9005 per tensioni nominali 600/1000 V ad una temperatura di esercizio max 85° C con conduttore a filo unico, corda rigida o flessibile. Il cavo dovrà riportare stampigliato a rilievo la designazione secondo tabelle CEI-UNEL 35011, numero di conduttori per sezione CEI 20-22 III/20-38, Ia marca o provenienza di prodotto, la marcatura metrica progressiva e marchio IMQ. Per ambienti a rischio di incendio per garantire la massima sicurezza alle personeQuadripolare Sezione 4x2,5 mm¦	m		6,38	18,34%	1,17
21CL.PR.L.0210.220.c	CAVI E CORDE / Fornitura e posa in opera di cavo in corda flessibile o rigida di rame ricotto stagnato isolato in gomma elastomerico di qualità G10, FG18OM16 o RG18OM18 Quadripolare / Cavo in corda flessibile o rigida di rame ricotto stagnato isolato in gomma elastomerico di qualità G10, FG18OM16 o RG18OM18 , non propagante di incendio ( CEI 20-22 III), non propagante di fiamma ( CEI 20-35), contenuta emissione di gas corrosivi (CEI 20-37 I, CEI 20-38), ridottissima emissione di gas tossici e di fumi opachi in caso di incendio (CEI 20-37 II, CEI 20-37 III e CEI 20-38) con guaina termoplastica speciale M1 di colore nero RAL 9005 per tensioni nominali 600/1000 V ad una temperatura di esercizio max 85° C con conduttore a filo unico, corda rigida o flessibile. Il cavo dovrà riportare stampigliato a rilievo la designazione secondo tabelle CEI-UNEL 35011, numero di conduttori per sezione CEI 20-22 III/20-38, Ia marca o provenienza di prodotto, la marcatura metrica progressiva e marchio IMQ. Per ambienti a rischio di incendio per garantire la massima sicurezza alle personeQuadripolare Sezione 4x4 mm¦	m		8,04	18,28%	1,47
21CL.PR.L.0210.220.d	CAVI E CORDE / Fornitura e posa in opera di cavo in corda flessibile o rigida di rame ricotto stagnato isolato in gomma elastomerico di qualità G10, FG18OM16 o RG18OM18 Quadripolare / Cavo in corda flessibile o rigida di rame ricotto stagnato isolato in gomma elastomerico di qualità G10, FG18OM16 o RG18OM18 , non propagante di incendio ( CEI 20-22 III), non propagante di fiamma ( CEI 20-35), contenuta emissione di gas corrosivi (CEI 20-37 I, CEI 20-38), ridottissima emissione di gas tossici e di fumi opachi in caso di incendio (CEI 20-37 II, CEI 20-37 III e CEI 20-38) con guaina termoplastica speciale M1 di colore nero RAL 9005 per tensioni nominali 600/1000 V ad una temperatura di esercizio max 85° C con conduttore a filo unico, corda rigida o flessibile. Il cavo dovrà riportare stampigliato a rilievo la designazione secondo tabelle CEI-UNEL 35011, numero di conduttori per sezione CEI 20-22 III/20-38, Ia marca o provenienza di prodotto, la marcatura metrica progressiva e marchio IMQ. Per ambienti a rischio di incendio per garantire la massima sicurezza alle personeQuadripolare Sezione 4x6 mm¦	m		10,07	16,29%	1,64
21CL.PR.L.0210.220.e	CAVI E CORDE / Fornitura e posa in opera di cavo in corda flessibile o rigida di rame ricotto stagnato isolato in gomma elastomerico di qualità G10, FG18OM16 o RG18OM18 Quadripolare / Cavo in corda flessibile o rigida di rame ricotto stagnato isolato in gomma elastomerico di qualità G10, FG18OM16 o RG18OM18 , non propagante di incendio ( CEI 20-22 III), non propagante di fiamma ( CEI 20-35), contenuta emissione di gas corrosivi (CEI 20-37 I, CEI 20-38), ridottissima emissione di gas tossici e di fumi opachi in caso di incendio (CEI 20-37 II, CEI 20-37 III e CEI 20-38) con guaina termoplastica speciale M1 di colore nero RAL 9005 per tensioni nominali 600/1000 V ad una temperatura di esercizio max 85° C con conduttore a filo unico, corda rigida o flessibile. Il cavo dovrà riportare stampigliato a rilievo la designazione secondo tabelle CEI-UNEL 35011, numero di conduttori per sezione CEI 20-22 III/20-38, Ia marca o provenienza di prodotto, la marcatura metrica progressiva e marchio IMQ. Per ambienti a rischio di incendio per garantire la massima sicurezza alle personeQuadripolare Sezione 4x10 mm¦	m		15,99	11,38%	1,82
21CL.PR.L.0210.220.f	CAVI E CORDE / Fornitura e posa in opera di cavo in corda flessibile o rigida di rame ricotto stagnato isolato in gomma elastomerico di qualità G10, FG18OM16 o RG18OM18 Quadripolare / Cavo in corda flessibile o rigida di rame ricotto stagnato isolato in gomma elastomerico di qualità G10, FG18OM16 o RG18OM18 , non propagante di incendio ( CEI 20-22 III), non propagante di fiamma ( CEI 20-35), contenuta emissione di gas corrosivi (CEI 20-37 I, CEI 20-38), ridottissima emissione di gas tossici e di fumi opachi in caso di incendio (CEI 20-37 II, CEI 20-37 III e CEI 20-38) con guaina termoplastica speciale M1 di colore nero RAL 9005 per tensioni nominali 600/1000 V ad una temperatura di esercizio max 85° C con conduttore a filo unico, corda rigida o flessibile. Il cavo dovrà riportare stampigliato a rilievo la designazione secondo tabelle CEI-UNEL 35011, numero di conduttori per sezione CEI 20-22 III/20-38, Ia marca o provenienza di prodotto, la marcatura metrica progressiva e marchio IMQ. Per ambienti a rischio di incendio per garantire la massima sicurezza alle personeQuadripolare Sezione 4x16 mm¦	m		23,25	11,57%	2,69
21CL.PR.L.0210.220.g	CAVI E CORDE / Fornitura e posa in opera di cavo in corda flessibile o rigida di rame ricotto stagnato isolato in gomma elastomerico di qualità G10, FG18OM16 o RG18OM18 Quadripolare / Cavo in corda flessibile o rigida di rame ricotto stagnato isolato in gomma elastomerico di qualità G10, FG18OM16 o RG18OM18 , non propagante di incendio ( CEI 20-22 III), non propagante di fiamma ( CEI 20-35), contenuta emissione di gas corrosivi (CEI 20-37 I, CEI 20-38), ridottissima emissione di gas tossici e di fumi opachi in caso di incendio (CEI 20-37 II, CEI 20-37 III e CEI 20-38) con guaina termoplastica speciale M1 di colore nero RAL 9005 per tensioni nominali 600/1000 V ad una temperatura di esercizio max 85° C con conduttore a filo unico, corda rigida o flessibile. Il cavo dovrà riportare stampigliato a rilievo la designazione secondo tabelle CEI-UNEL 35011, numero di conduttori per sezione CEI 20-22 III/20-38, Ia marca o provenienza di prodotto, la marcatura metrica progressiva e marchio IMQ. Per ambienti a rischio di incendio per garantire la massima sicurezza alle personeQuadripolare Sezione 4x25 mm¦	m		33,92	9,46%	3,21
21CL.PR.L.0210.220.h	CAVI E CORDE / Fornitura e posa in opera di cavo in corda flessibile o rigida di rame ricotto stagnato isolato in gomma elastomerico di qualità G10, FG18OM16 o RG18OM18 Quadripolare / Cavo in corda flessibile o rigida di rame ricotto stagnato isolato in gomma elastomerico di qualità G10, FG18OM16 o RG18OM18 , non propagante di incendio ( CEI 20-22 III), non propagante di fiamma ( CEI 20-35), contenuta emissione di gas corrosivi (CEI 20-37 I, CEI 20-38), ridottissima emissione di gas tossici e di fumi opachi in caso di incendio (CEI 20-37 II, CEI 20-37 III e CEI 20-38) con guaina termoplastica speciale M1 di colore nero RAL 9005 per tensioni nominali 600/1000 V ad una temperatura di esercizio max 85° C con conduttore a filo unico, corda rigida o flessibile. Il cavo dovrà riportare stampigliato a rilievo la designazione secondo tabelle CEI-UNEL 35011, numero di conduttori per sezione CEI 20-22 III/20-38, Ia marca o provenienza di prodotto, la marcatura metrica progressiva e marchio IMQ. Per ambienti a rischio di incendio per garantire la massima sicurezza alle personeQuadripolare Sezione 4x35 mm¦	m		42,57	8,36%	3,56
21CL.PR.L.0210.220.i	CAVI E CORDE / Fornitura e posa in opera di cavo in corda flessibile o rigida di rame ricotto stagnato isolato in gomma elastomerico di qualità G10, FG18OM16 o RG18OM18 Quadripolare / Cavo in corda flessibile o rigida di rame ricotto stagnato isolato in gomma elastomerico di qualità G10, FG18OM16 o RG18OM18 , non propagante di incendio ( CEI 20-22 III), non propagante di fiamma ( CEI 20-35), contenuta emissione di gas corrosivi (CEI 20-37 I, CEI 20-38), ridottissima emissione di gas tossici e di fumi opachi in caso di incendio (CEI 20-37 II, CEI 20-37 III e CEI 20-38) con guaina termoplastica speciale M1 di colore nero RAL 9005 per tensioni nominali 600/1000 V ad una temperatura di esercizio max 85° C con conduttore a filo unico, corda rigida o flessibile. Il cavo dovrà riportare stampigliato a rilievo la designazione secondo tabelle CEI-UNEL 35011, numero di conduttori per sezione CEI 20-22 III/20-38, Ia marca o provenienza di prodotto, la marcatura metrica progressiva e marchio IMQ. Per ambienti a rischio di incendio per garantire la massima sicurezza alle personeQuadripolare Sezione 4x50 mm¦	m		53,88	6,61%	3,56
21CL.PR.L.0210.220.j	CAVI E CORDE / Fornitura e posa in opera di cavo in corda flessibile o rigida di rame ricotto stagnato isolato in gomma elastomerico di qualità G10, FG18OM16 o RG18OM18 Quadripolare / Cavo in corda flessibile o rigida di rame ricotto stagnato isolato in gomma elastomerico di qualità G10, FG18OM16 o RG18OM18 , non propagante di incendio ( CEI 20-22 III), non propagante di fiamma ( CEI 20-35), contenuta emissione di gas corrosivi (CEI 20-37 I, CEI 20-38), ridottissima emissione di gas tossici e di fumi opachi in caso di incendio (CEI 20-37 II, CEI 20-37 III e CEI 20-38) con guaina termoplastica speciale M1 di colore nero RAL 9005 per tensioni nominali 600/1000 V ad una temperatura di esercizio max 85° C con conduttore a filo unico, corda rigida o flessibile. Il cavo dovrà riportare stampigliato a rilievo la designazione secondo tabelle CEI-UNEL 35011, numero di conduttori per sezione CEI 20-22 III/20-38, Ia marca o provenienza di prodotto, la marcatura metrica progressiva e marchio IMQ. Per ambienti a rischio di incendio per garantire la massima sicurezza alle personeQuadripolare Sezione 4x70 mm¦	m		73,55	5,53%	4,07
21CL.PR.L.0210.220.k	CAVI E CORDE / Fornitura e posa in opera di cavo in corda flessibile o rigida di rame ricotto stagnato isolato in gomma elastomerico di qualità G10, FG18OM16 o RG18OM18 Quadripolare / Cavo in corda flessibile o rigida di rame ricotto stagnato isolato in gomma elastomerico di qualità G10, FG18OM16 o RG18OM18 , non propagante di incendio ( CEI 20-22 III), non propagante di fiamma ( CEI 20-35), contenuta emissione di gas corrosivi (CEI 20-37 I, CEI 20-38), ridottissima emissione di gas tossici e di fumi opachi in caso di incendio (CEI 20-37 II, CEI 20-37 III e CEI 20-38) con guaina termoplastica speciale M1 di colore nero RAL 9005 per tensioni nominali 600/1000 V ad una temperatura di esercizio max 85° C con conduttore a filo unico, corda rigida o flessibile. Il cavo dovrà riportare stampigliato a rilievo la designazione secondo tabelle CEI-UNEL 35011, numero di conduttori per sezione CEI 20-22 III/20-38, Ia marca o provenienza di prodotto, la marcatura metrica progressiva e marchio IMQ. Per ambienti a rischio di incendio per garantire la massima sicurezza alle personeQuadripolare Sezione 4x95 mm¦	m		97,46	4,89%	4,77
21CL.PR.L.0210.230	CAVI E CORDE / Fornitura e posa in opera di cavo in corda flessibile o rigida di rame ricotto stagnato isolato in gomma elastomerico di qualità G10, FG18OM16 Pentapolare
21CL.PR.L.0210.230.a	CAVI E CORDE / Fornitura e posa in opera di cavo in corda flessibile o rigida di rame ricotto stagnato isolato in gomma elastomerico di qualità G10, FG18OM16 Pentapolare / Cavo in corda flessibile o rigida di rame ricotto stagnato isolato in gomma elastomerico di qualità G10, FG18OM16, non propagante di incendio ( CEI 20-22 III), non propagante di fiamma ( CEI 20-35), contenuta emissione di gas corrosivi (CEI 20-37 I, CEI 20-38), ridottissima emissione di gas tossici e di fumi opachi in caso di incendio (CEI 20-37 II, CEI 20-37 III e CEI 20-38) con guaina termoplastica speciale M1 di colore nero RAL 9005 per tensioni nominali 600/1000 V ad una temperatura di esercizio max 85° C con conduttore a filo unico, corda rigida o flessibile. Il cavo dovrà riportare stampigliato a rilievo la designazione secondo tabelle CEI-UNEL 35011, numero di conduttori per sezione CEI 20-22 III/20-38, Ia marca o provenienza di prodotto, la marcatura metrica progressiva e marchio IMQ. Per ambienti a rischio di incendio per garantire la massima sicurezza alle persone Pentapolare Sezione 5x1,5 mm¦	m		6,02	17,28%	1,04
21CL.PR.L.0210.230.b	CAVI E CORDE / Fornitura e posa in opera di cavo in corda flessibile o rigida di rame ricotto stagnato isolato in gomma elastomerico di qualità G10, FG18OM16 Pentapolare / Cavo in corda flessibile o rigida di rame ricotto stagnato isolato in gomma elastomerico di qualità G10, FG18OM16, non propagante di incendio ( CEI 20-22 III), non propagante di fiamma ( CEI 20-35), contenuta emissione di gas corrosivi (CEI 20-37 I, CEI 20-38), ridottissima emissione di gas tossici e di fumi opachi in caso di incendio (CEI 20-37 II, CEI 20-37 III e CEI 20-38) con guaina termoplastica speciale M1 di colore nero RAL 9005 per tensioni nominali 600/1000 V ad una temperatura di esercizio max 85° C con conduttore a filo unico, corda rigida o flessibile. Il cavo dovrà riportare stampigliato a rilievo la designazione secondo tabelle CEI-UNEL 35011, numero di conduttori per sezione CEI 20-22 III/20-38, Ia marca o provenienza di prodotto, la marcatura metrica progressiva e marchio IMQ. Per ambienti a rischio di incendio per garantire la massima sicurezza alle persone Pentapolare Sezione 5x2,5 mm¦	m		7,51	16,11%	1,21
21CL.PR.L.0210.230.c	CAVI E CORDE / Fornitura e posa in opera di cavo in corda flessibile o rigida di rame ricotto stagnato isolato in gomma elastomerico di qualità G10, FG18OM16 Pentapolare / Cavo in corda flessibile o rigida di rame ricotto stagnato isolato in gomma elastomerico di qualità G10, FG18OM16, non propagante di incendio ( CEI 20-22 III), non propagante di fiamma ( CEI 20-35), contenuta emissione di gas corrosivi (CEI 20-37 I, CEI 20-38), ridottissima emissione di gas tossici e di fumi opachi in caso di incendio (CEI 20-37 II, CEI 20-37 III e CEI 20-38) con guaina termoplastica speciale M1 di colore nero RAL 9005 per tensioni nominali 600/1000 V ad una temperatura di esercizio max 85° C con conduttore a filo unico, corda rigida o flessibile. Il cavo dovrà riportare stampigliato a rilievo la designazione secondo tabelle CEI-UNEL 35011, numero di conduttori per sezione CEI 20-22 III/20-38, Ia marca o provenienza di prodotto, la marcatura metrica progressiva e marchio IMQ. Per ambienti a rischio di incendio per garantire la massima sicurezza alle persone Pentapolare Sezione 5x4 mm¦	m		9,30	14,95%	1,39
21CL.PR.L.0210.230.d	CAVI E CORDE / Fornitura e posa in opera di cavo in corda flessibile o rigida di rame ricotto stagnato isolato in gomma elastomerico di qualità G10, FG18OM16 Pentapolare / Cavo in corda flessibile o rigida di rame ricotto stagnato isolato in gomma elastomerico di qualità G10, FG18OM16, non propagante di incendio ( CEI 20-22 III), non propagante di fiamma ( CEI 20-35), contenuta emissione di gas corrosivi (CEI 20-37 I, CEI 20-38), ridottissima emissione di gas tossici e di fumi opachi in caso di incendio (CEI 20-37 II, CEI 20-37 III e CEI 20-38) con guaina termoplastica speciale M1 di colore nero RAL 9005 per tensioni nominali 600/1000 V ad una temperatura di esercizio max 85° C con conduttore a filo unico, corda rigida o flessibile. Il cavo dovrà riportare stampigliato a rilievo la designazione secondo tabelle CEI-UNEL 35011, numero di conduttori per sezione CEI 20-22 III/20-38, Ia marca o provenienza di prodotto, la marcatura metrica progressiva e marchio IMQ. Per ambienti a rischio di incendio per garantire la massima sicurezza alle persone Pentapolare Sezione 5x6 mm¦	m		11,97	13,03%	1,56
21CL.PR.L.0210.230.e	CAVI E CORDE / Fornitura e posa in opera di cavo in corda flessibile o rigida di rame ricotto stagnato isolato in gomma elastomerico di qualità G10, FG18OM16 Pentapolare / Cavo in corda flessibile o rigida di rame ricotto stagnato isolato in gomma elastomerico di qualità G10, FG18OM16, non propagante di incendio ( CEI 20-22 III), non propagante di fiamma ( CEI 20-35), contenuta emissione di gas corrosivi (CEI 20-37 I, CEI 20-38), ridottissima emissione di gas tossici e di fumi opachi in caso di incendio (CEI 20-37 II, CEI 20-37 III e CEI 20-38) con guaina termoplastica speciale M1 di colore nero RAL 9005 per tensioni nominali 600/1000 V ad una temperatura di esercizio max 85° C con conduttore a filo unico, corda rigida o flessibile. Il cavo dovrà riportare stampigliato a rilievo la designazione secondo tabelle CEI-UNEL 35011, numero di conduttori per sezione CEI 20-22 III/20-38, Ia marca o provenienza di prodotto, la marcatura metrica progressiva e marchio IMQ. Per ambienti a rischio di incendio per garantire la massima sicurezza alle persone Pentapolare Sezione 5x10 mm¦	m		19,55	8,39%	1,64
21CL.PR.L.0210.240	CAVI E CORDE / Fornitura e posa in opera di cavo in corda flessibile di rame ricotto stagnato isolato in gomma elastomerico di qualità G10, FG18OM16 Pluripolare
21CL.PR.L.0210.240.a	CAVI E CORDE / Fornitura e posa in opera di cavo in corda flessibile di rame ricotto stagnato isolato in gomma elastomerico di qualità G10, FG18OM16 Pluripolare / Cavo in corda flessibile di rame ricotto stagnato isolato in gomma elastomerico di qualità G10, FG18OM16 , non propagante di incendio ( CEI 20-22 III), non propagante di fiamma ( CEI 20-35), contenuta emissione di gas corrosivi (CEI 20-37 I, CEI 20-38), ridottissima emissione di gas tossici e di fumi opachi in caso di incendio (CEI 20-37 II, CEI 20-37 III e CEI 20-38) con guaina termoplastica speciale M1 di colore nero RAL 9005 per tensioni nominali 600/1000 V ad una temperatura di esercizio max 85° C con conduttore a filo unico, corda rigida o flessibile. Il cavo dovrà riportare stampigliato a rilievo la designazione secondo tabelle CEI-UNEL 35011, numero di conduttori per sezione CEI 20-22 III/20-38, Ia marca o provenienza di prodotto, la marcatura metrica progressiva e marchio IMQ. Per ambienti a rischio di incendio per garantire la massima sicurezza alle personePluripolare Sezione 7x1,5 mm¦	m		9,26	22,89%	2,12
21CL.PR.L.0210.240.b	CAVI E CORDE / Fornitura e posa in opera di cavo in corda flessibile di rame ricotto stagnato isolato in gomma elastomerico di qualità G10, FG18OM16 Pluripolare / Cavo in corda flessibile di rame ricotto stagnato isolato in gomma elastomerico di qualità G10, FG18OM16 , non propagante di incendio ( CEI 20-22 III), non propagante di fiamma ( CEI 20-35), contenuta emissione di gas corrosivi (CEI 20-37 I, CEI 20-38), ridottissima emissione di gas tossici e di fumi opachi in caso di incendio (CEI 20-37 II, CEI 20-37 III e CEI 20-38) con guaina termoplastica speciale M1 di colore nero RAL 9005 per tensioni nominali 600/1000 V ad una temperatura di esercizio max 85° C con conduttore a filo unico, corda rigida o flessibile. Il cavo dovrà riportare stampigliato a rilievo la designazione secondo tabelle CEI-UNEL 35011, numero di conduttori per sezione CEI 20-22 III/20-38, Ia marca o provenienza di prodotto, la marcatura metrica progressiva e marchio IMQ. Per ambienti a rischio di incendio per garantire la massima sicurezza alle personePluripolare Sezione 10x1,5 mm¦	m		9,49	24,24%	2,30
21CL.PR.L.0210.240.c	CAVI E CORDE / Fornitura e posa in opera di cavo in corda flessibile di rame ricotto stagnato isolato in gomma elastomerico di qualità G10, FG18OM16 Pluripolare / Cavo in corda flessibile di rame ricotto stagnato isolato in gomma elastomerico di qualità G10, FG18OM16 , non propagante di incendio ( CEI 20-22 III), non propagante di fiamma ( CEI 20-35), contenuta emissione di gas corrosivi (CEI 20-37 I, CEI 20-38), ridottissima emissione di gas tossici e di fumi opachi in caso di incendio (CEI 20-37 II, CEI 20-37 III e CEI 20-38) con guaina termoplastica speciale M1 di colore nero RAL 9005 per tensioni nominali 600/1000 V ad una temperatura di esercizio max 85° C con conduttore a filo unico, corda rigida o flessibile. Il cavo dovrà riportare stampigliato a rilievo la designazione secondo tabelle CEI-UNEL 35011, numero di conduttori per sezione CEI 20-22 III/20-38, Ia marca o provenienza di prodotto, la marcatura metrica progressiva e marchio IMQ. Per ambienti a rischio di incendio per garantire la massima sicurezza alle personePluripolare Sezione 12x1,5 mm¦	m		9,76	25,72%	2,51
21CL.PR.L.0210.240.d	CAVI E CORDE / Fornitura e posa in opera di cavo in corda flessibile di rame ricotto stagnato isolato in gomma elastomerico di qualità G10, FG18OM16 Pluripolare / Cavo in corda flessibile di rame ricotto stagnato isolato in gomma elastomerico di qualità G10, FG18OM16 , non propagante di incendio ( CEI 20-22 III), non propagante di fiamma ( CEI 20-35), contenuta emissione di gas corrosivi (CEI 20-37 I, CEI 20-38), ridottissima emissione di gas tossici e di fumi opachi in caso di incendio (CEI 20-37 II, CEI 20-37 III e CEI 20-38) con guaina termoplastica speciale M1 di colore nero RAL 9005 per tensioni nominali 600/1000 V ad una temperatura di esercizio max 85° C con conduttore a filo unico, corda rigida o flessibile. Il cavo dovrà riportare stampigliato a rilievo la designazione secondo tabelle CEI-UNEL 35011, numero di conduttori per sezione CEI 20-22 III/20-38, Ia marca o provenienza di prodotto, la marcatura metrica progressiva e marchio IMQ. Per ambienti a rischio di incendio per garantire la massima sicurezza alle personePluripolare Sezione 14x1,5 mm¦	m		9,76	25,72%	2,51
21CL.PR.L.0210.240.e	CAVI E CORDE / Fornitura e posa in opera di cavo in corda flessibile di rame ricotto stagnato isolato in gomma elastomerico di qualità G10, FG18OM16 Pluripolare / Cavo in corda flessibile di rame ricotto stagnato isolato in gomma elastomerico di qualità G10, FG18OM16 , non propagante di incendio ( CEI 20-22 III), non propagante di fiamma ( CEI 20-35), contenuta emissione di gas corrosivi (CEI 20-37 I, CEI 20-38), ridottissima emissione di gas tossici e di fumi opachi in caso di incendio (CEI 20-37 II, CEI 20-37 III e CEI 20-38) con guaina termoplastica speciale M1 di colore nero RAL 9005 per tensioni nominali 600/1000 V ad una temperatura di esercizio max 85° C con conduttore a filo unico, corda rigida o flessibile. Il cavo dovrà riportare stampigliato a rilievo la designazione secondo tabelle CEI-UNEL 35011, numero di conduttori per sezione CEI 20-22 III/20-38, Ia marca o provenienza di prodotto, la marcatura metrica progressiva e marchio IMQ. Per ambienti a rischio di incendio per garantire la massima sicurezza alle personePluripolare Sezione 16x1,5 mm¦	m		10,18	26,42%	2,69
21CL.PR.L.0210.240.f	CAVI E CORDE / Fornitura e posa in opera di cavo in corda flessibile di rame ricotto stagnato isolato in gomma elastomerico di qualità G10, FG18OM16 Pluripolare / Cavo in corda flessibile di rame ricotto stagnato isolato in gomma elastomerico di qualità G10, FG18OM16 , non propagante di incendio ( CEI 20-22 III), non propagante di fiamma ( CEI 20-35), contenuta emissione di gas corrosivi (CEI 20-37 I, CEI 20-38), ridottissima emissione di gas tossici e di fumi opachi in caso di incendio (CEI 20-37 II, CEI 20-37 III e CEI 20-38) con guaina termoplastica speciale M1 di colore nero RAL 9005 per tensioni nominali 600/1000 V ad una temperatura di esercizio max 85° C con conduttore a filo unico, corda rigida o flessibile. Il cavo dovrà riportare stampigliato a rilievo la designazione secondo tabelle CEI-UNEL 35011, numero di conduttori per sezione CEI 20-22 III/20-38, Ia marca o provenienza di prodotto, la marcatura metrica progressiva e marchio IMQ. Per ambienti a rischio di incendio per garantire la massima sicurezza alle personePluripolare Sezione 19x1,5 mm¦	m		11,26	24,60%	2,77
21CL.PR.L.0210.240.g	CAVI E CORDE / Fornitura e posa in opera di cavo in corda flessibile di rame ricotto stagnato isolato in gomma elastomerico di qualità G10, FG18OM16 Pluripolare / Cavo in corda flessibile di rame ricotto stagnato isolato in gomma elastomerico di qualità G10, FG18OM16 , non propagante di incendio ( CEI 20-22 III), non propagante di fiamma ( CEI 20-35), contenuta emissione di gas corrosivi (CEI 20-37 I, CEI 20-38), ridottissima emissione di gas tossici e di fumi opachi in caso di incendio (CEI 20-37 II, CEI 20-37 III e CEI 20-38) con guaina termoplastica speciale M1 di colore nero RAL 9005 per tensioni nominali 600/1000 V ad una temperatura di esercizio max 85° C con conduttore a filo unico, corda rigida o flessibile. Il cavo dovrà riportare stampigliato a rilievo la designazione secondo tabelle CEI-UNEL 35011, numero di conduttori per sezione CEI 20-22 III/20-38, Ia marca o provenienza di prodotto, la marcatura metrica progressiva e marchio IMQ. Per ambienti a rischio di incendio per garantire la massima sicurezza alle personePluripolare Sezione 24x1,5 mm¦	m		13,40	22,01%	2,95
21CL.PR.L.0210.240.h	CAVI E CORDE / Fornitura e posa in opera di cavo in corda flessibile di rame ricotto stagnato isolato in gomma elastomerico di qualità G10, FG18OM16 Pluripolare / Cavo in corda flessibile di rame ricotto stagnato isolato in gomma elastomerico di qualità G10, FG18OM16 , non propagante di incendio ( CEI 20-22 III), non propagante di fiamma ( CEI 20-35), contenuta emissione di gas corrosivi (CEI 20-37 I, CEI 20-38), ridottissima emissione di gas tossici e di fumi opachi in caso di incendio (CEI 20-37 II, CEI 20-37 III e CEI 20-38) con guaina termoplastica speciale M1 di colore nero RAL 9005 per tensioni nominali 600/1000 V ad una temperatura di esercizio max 85° C con conduttore a filo unico, corda rigida o flessibile. Il cavo dovrà riportare stampigliato a rilievo la designazione secondo tabelle CEI-UNEL 35011, numero di conduttori per sezione CEI 20-22 III/20-38, Ia marca o provenienza di prodotto, la marcatura metrica progressiva e marchio IMQ. Per ambienti a rischio di incendio per garantire la massima sicurezza alle personePluripolare Sezione 7x2,5 mm¦	m		7,81	32,14%	2,51
21CL.PR.L.0210.240.i	CAVI E CORDE / Fornitura e posa in opera di cavo in corda flessibile di rame ricotto stagnato isolato in gomma elastomerico di qualità G10, FG18OM16 Pluripolare / Cavo in corda flessibile di rame ricotto stagnato isolato in gomma elastomerico di qualità G10, FG18OM16 , non propagante di incendio ( CEI 20-22 III), non propagante di fiamma ( CEI 20-35), contenuta emissione di gas corrosivi (CEI 20-37 I, CEI 20-38), ridottissima emissione di gas tossici e di fumi opachi in caso di incendio (CEI 20-37 II, CEI 20-37 III e CEI 20-38) con guaina termoplastica speciale M1 di colore nero RAL 9005 per tensioni nominali 600/1000 V ad una temperatura di esercizio max 85° C con conduttore a filo unico, corda rigida o flessibile. Il cavo dovrà riportare stampigliato a rilievo la designazione secondo tabelle CEI-UNEL 35011, numero di conduttori per sezione CEI 20-22 III/20-38, Ia marca o provenienza di prodotto, la marcatura metrica progressiva e marchio IMQ. Per ambienti a rischio di incendio per garantire la massima sicurezza alle personePluripolare Sezione 10x2,5 mm¦	m		9,77	27,53%	2,69
21CL.PR.L.0210.240.j	CAVI E CORDE / Fornitura e posa in opera di cavo in corda flessibile di rame ricotto stagnato isolato in gomma elastomerico di qualità G10, FG18OM16 Pluripolare / Cavo in corda flessibile di rame ricotto stagnato isolato in gomma elastomerico di qualità G10, FG18OM16 , non propagante di incendio ( CEI 20-22 III), non propagante di fiamma ( CEI 20-35), contenuta emissione di gas corrosivi (CEI 20-37 I, CEI 20-38), ridottissima emissione di gas tossici e di fumi opachi in caso di incendio (CEI 20-37 II, CEI 20-37 III e CEI 20-38) con guaina termoplastica speciale M1 di colore nero RAL 9005 per tensioni nominali 600/1000 V ad una temperatura di esercizio max 85° C con conduttore a filo unico, corda rigida o flessibile. Il cavo dovrà riportare stampigliato a rilievo la designazione secondo tabelle CEI-UNEL 35011, numero di conduttori per sezione CEI 20-22 III/20-38, Ia marca o provenienza di prodotto, la marcatura metrica progressiva e marchio IMQ. Per ambienti a rischio di incendio per garantire la massima sicurezza alle personePluripolare Sezione 12x2,5 mm¦	m		10,65	26,85%	2,86
21CL.PR.L.0210.240.k	CAVI E CORDE / Fornitura e posa in opera di cavo in corda flessibile di rame ricotto stagnato isolato in gomma elastomerico di qualità G10, FG18OM16 Pluripolare / Cavo in corda flessibile di rame ricotto stagnato isolato in gomma elastomerico di qualità G10, FG18OM16 , non propagante di incendio ( CEI 20-22 III), non propagante di fiamma ( CEI 20-35), contenuta emissione di gas corrosivi (CEI 20-37 I, CEI 20-38), ridottissima emissione di gas tossici e di fumi opachi in caso di incendio (CEI 20-37 II, CEI 20-37 III e CEI 20-38) con guaina termoplastica speciale M1 di colore nero RAL 9005 per tensioni nominali 600/1000 V ad una temperatura di esercizio max 85° C con conduttore a filo unico, corda rigida o flessibile. Il cavo dovrà riportare stampigliato a rilievo la designazione secondo tabelle CEI-UNEL 35011, numero di conduttori per sezione CEI 20-22 III/20-38, Ia marca o provenienza di prodotto, la marcatura metrica progressiva e marchio IMQ. Per ambienti a rischio di incendio per garantire la massima sicurezza alle personePluripolare Sezione 14x2,5 mm¦	m		11,58	26,94%	3,12
21CL.PR.L.0210.240.l	CAVI E CORDE / Fornitura e posa in opera di cavo in corda flessibile di rame ricotto stagnato isolato in gomma elastomerico di qualità G10, FG18OM16 Pluripolare / Cavo in corda flessibile di rame ricotto stagnato isolato in gomma elastomerico di qualità G10, FG18OM16 , non propagante di incendio ( CEI 20-22 III), non propagante di fiamma ( CEI 20-35), contenuta emissione di gas corrosivi (CEI 20-37 I, CEI 20-38), ridottissima emissione di gas tossici e di fumi opachi in caso di incendio (CEI 20-37 II, CEI 20-37 III e CEI 20-38) con guaina termoplastica speciale M1 di colore nero RAL 9005 per tensioni nominali 600/1000 V ad una temperatura di esercizio max 85° C con conduttore a filo unico, corda rigida o flessibile. Il cavo dovrà riportare stampigliato a rilievo la designazione secondo tabelle CEI-UNEL 35011, numero di conduttori per sezione CEI 20-22 III/20-38, Ia marca o provenienza di prodotto, la marcatura metrica progressiva e marchio IMQ. Per ambienti a rischio di incendio per garantire la massima sicurezza alle personePluripolare Sezione 16x2,5 mm¦	m		12,74	25,82%	3,29
21CL.PR.L.0210.240.m	CAVI E CORDE / Fornitura e posa in opera di cavo in corda flessibile di rame ricotto stagnato isolato in gomma elastomerico di qualità G10, FG18OM16 Pluripolare / Cavo in corda flessibile di rame ricotto stagnato isolato in gomma elastomerico di qualità G10, FG18OM16 , non propagante di incendio ( CEI 20-22 III), non propagante di fiamma ( CEI 20-35), contenuta emissione di gas corrosivi (CEI 20-37 I, CEI 20-38), ridottissima emissione di gas tossici e di fumi opachi in caso di incendio (CEI 20-37 II, CEI 20-37 III e CEI 20-38) con guaina termoplastica speciale M1 di colore nero RAL 9005 per tensioni nominali 600/1000 V ad una temperatura di esercizio max 85° C con conduttore a filo unico, corda rigida o flessibile. Il cavo dovrà riportare stampigliato a rilievo la designazione secondo tabelle CEI-UNEL 35011, numero di conduttori per sezione CEI 20-22 III/20-38, Ia marca o provenienza di prodotto, la marcatura metrica progressiva e marchio IMQ. Per ambienti a rischio di incendio per garantire la massima sicurezza alle personePluripolare Sezione 19x2,5 mm¦	m		13,68	25,29%	3,46
21CL.PR.L.0210.240.n	CAVI E CORDE / Fornitura e posa in opera di cavo in corda flessibile di rame ricotto stagnato isolato in gomma elastomerico di qualità G10, FG18OM16 Pluripolare / Cavo in corda flessibile di rame ricotto stagnato isolato in gomma elastomerico di qualità G10, FG18OM16 , non propagante di incendio ( CEI 20-22 III), non propagante di fiamma ( CEI 20-35), contenuta emissione di gas corrosivi (CEI 20-37 I, CEI 20-38), ridottissima emissione di gas tossici e di fumi opachi in caso di incendio (CEI 20-37 II, CEI 20-37 III e CEI 20-38) con guaina termoplastica speciale M1 di colore nero RAL 9005 per tensioni nominali 600/1000 V ad una temperatura di esercizio max 85° C con conduttore a filo unico, corda rigida o flessibile. Il cavo dovrà riportare stampigliato a rilievo la designazione secondo tabelle CEI-UNEL 35011, numero di conduttori per sezione CEI 20-22 III/20-38, Ia marca o provenienza di prodotto, la marcatura metrica progressiva e marchio IMQ. Per ambienti a rischio di incendio per garantire la massima sicurezza alle personePluripolare Sezione 24x2,5 mm¦	m		16,37	23,27%	3,81
21CL.PR.L.0210.240.o	CAVI E CORDE / Fornitura e posa in opera di cavo in corda flessibile di rame ricotto stagnato isolato in gomma elastomerico di qualità G10, FG18OM16 Pluripolare / Cavo in corda flessibile di rame ricotto stagnato isolato in gomma elastomerico di qualità G10, FG18OM16 , non propagante di incendio ( CEI 20-22 III), non propagante di fiamma ( CEI 20-35), contenuta emissione di gas corrosivi (CEI 20-37 I, CEI 20-38), ridottissima emissione di gas tossici e di fumi opachi in caso di incendio (CEI 20-37 II, CEI 20-37 III e CEI 20-38) con guaina termoplastica speciale M1 di colore nero RAL 9005 per tensioni nominali 600/1000 V ad una temperatura di esercizio max 85° C con conduttore a filo unico, corda rigida o flessibile. Il cavo dovrà riportare stampigliato a rilievo la designazione secondo tabelle CEI-UNEL 35011, numero di conduttori per sezione CEI 20-22 III/20-38, Ia marca o provenienza di prodotto, la marcatura metrica progressiva e marchio IMQ. Per ambienti a rischio di incendio per garantire la massima sicurezza alle personePluripolare Sezione 7x4 mm¦	m		8,24	28,40%	2,34
21CL.PR.L.0210.240.p	CAVI E CORDE / Fornitura e posa in opera di cavo in corda flessibile di rame ricotto stagnato isolato in gomma elastomerico di qualità G10, FG18OM16 Pluripolare / Cavo in corda flessibile di rame ricotto stagnato isolato in gomma elastomerico di qualità G10, FG18OM16 , non propagante di incendio ( CEI 20-22 III), non propagante di fiamma ( CEI 20-35), contenuta emissione di gas corrosivi (CEI 20-37 I, CEI 20-38), ridottissima emissione di gas tossici e di fumi opachi in caso di incendio (CEI 20-37 II, CEI 20-37 III e CEI 20-38) con guaina termoplastica speciale M1 di colore nero RAL 9005 per tensioni nominali 600/1000 V ad una temperatura di esercizio max 85° C con conduttore a filo unico, corda rigida o flessibile. Il cavo dovrà riportare stampigliato a rilievo la designazione secondo tabelle CEI-UNEL 35011, numero di conduttori per sezione CEI 20-22 III/20-38, Ia marca o provenienza di prodotto, la marcatura metrica progressiva e marchio IMQ. Per ambienti a rischio di incendio per garantire la massima sicurezza alle personePluripolare Sezione 10x4 mm¦	m		10,56	23,77%	2,51
21CL.PR.L.0210.240.q	CAVI E CORDE / Fornitura e posa in opera di cavo in corda flessibile di rame ricotto stagnato isolato in gomma elastomerico di qualità G10, FG18OM16 Pluripolare / Cavo in corda flessibile di rame ricotto stagnato isolato in gomma elastomerico di qualità G10, FG18OM16 , non propagante di incendio ( CEI 20-22 III), non propagante di fiamma ( CEI 20-35), contenuta emissione di gas corrosivi (CEI 20-37 I, CEI 20-38), ridottissima emissione di gas tossici e di fumi opachi in caso di incendio (CEI 20-37 II, CEI 20-37 III e CEI 20-38) con guaina termoplastica speciale M1 di colore nero RAL 9005 per tensioni nominali 600/1000 V ad una temperatura di esercizio max 85° C con conduttore a filo unico, corda rigida o flessibile. Il cavo dovrà riportare stampigliato a rilievo la designazione secondo tabelle CEI-UNEL 35011, numero di conduttori per sezione CEI 20-22 III/20-38, Ia marca o provenienza di prodotto, la marcatura metrica progressiva e marchio IMQ. Per ambienti a rischio di incendio per garantire la massima sicurezza alle personePluripolare Sezione 12x4 mm¦	m		11,78	22,84%	2,69
21CL.PR.L.0210.240.r	CAVI E CORDE / Fornitura e posa in opera di cavo in corda flessibile di rame ricotto stagnato isolato in gomma elastomerico di qualità G10, FG18OM16 Pluripolare / Cavo in corda flessibile di rame ricotto stagnato isolato in gomma elastomerico di qualità G10, FG18OM16 , non propagante di incendio ( CEI 20-22 III), non propagante di fiamma ( CEI 20-35), contenuta emissione di gas corrosivi (CEI 20-37 I, CEI 20-38), ridottissima emissione di gas tossici e di fumi opachi in caso di incendio (CEI 20-37 II, CEI 20-37 III e CEI 20-38) con guaina termoplastica speciale M1 di colore nero RAL 9005 per tensioni nominali 600/1000 V ad una temperatura di esercizio max 85° C con conduttore a filo unico, corda rigida o flessibile. Il cavo dovrà riportare stampigliato a rilievo la designazione secondo tabelle CEI-UNEL 35011, numero di conduttori per sezione CEI 20-22 III/20-38, Ia marca o provenienza di prodotto, la marcatura metrica progressiva e marchio IMQ. Per ambienti a rischio di incendio per garantire la massima sicurezza alle personePluripolare Sezione 14x4 mm¦	m		12,76	21,71%	2,77
21CL.PR.L.0210.240.s	CAVI E CORDE / Fornitura e posa in opera di cavo in corda flessibile di rame ricotto stagnato isolato in gomma elastomerico di qualità G10, FG18OM16 Pluripolare / Cavo in corda flessibile di rame ricotto stagnato isolato in gomma elastomerico di qualità G10, FG18OM16 , non propagante di incendio ( CEI 20-22 III), non propagante di fiamma ( CEI 20-35), contenuta emissione di gas corrosivi (CEI 20-37 I, CEI 20-38), ridottissima emissione di gas tossici e di fumi opachi in caso di incendio (CEI 20-37 II, CEI 20-37 III e CEI 20-38) con guaina termoplastica speciale M1 di colore nero RAL 9005 per tensioni nominali 600/1000 V ad una temperatura di esercizio max 85° C con conduttore a filo unico, corda rigida o flessibile. Il cavo dovrà riportare stampigliato a rilievo la designazione secondo tabelle CEI-UNEL 35011, numero di conduttori per sezione CEI 20-22 III/20-38, Ia marca o provenienza di prodotto, la marcatura metrica progressiva e marchio IMQ. Per ambienti a rischio di incendio per garantire la massima sicurezza alle personePluripolare Sezione 16x4 mm¦	m		14,30	20,63%	2,95
21CL.PR.L.0210.240.t	CAVI E CORDE / Fornitura e posa in opera di cavo in corda flessibile di rame ricotto stagnato isolato in gomma elastomerico di qualità G10, FG18OM16 Pluripolare / Cavo in corda flessibile di rame ricotto stagnato isolato in gomma elastomerico di qualità G10, FG18OM16 , non propagante di incendio ( CEI 20-22 III), non propagante di fiamma ( CEI 20-35), contenuta emissione di gas corrosivi (CEI 20-37 I, CEI 20-38), ridottissima emissione di gas tossici e di fumi opachi in caso di incendio (CEI 20-37 II, CEI 20-37 III e CEI 20-38) con guaina termoplastica speciale M1 di colore nero RAL 9005 per tensioni nominali 600/1000 V ad una temperatura di esercizio max 85° C con conduttore a filo unico, corda rigida o flessibile. Il cavo dovrà riportare stampigliato a rilievo la designazione secondo tabelle CEI-UNEL 35011, numero di conduttori per sezione CEI 20-22 III/20-38, Ia marca o provenienza di prodotto, la marcatura metrica progressiva e marchio IMQ. Per ambienti a rischio di incendio per garantire la massima sicurezza alle personePluripolare Sezione 19x4 mm¦	m		15,92	19,03%	3,03
21CL.PR.L.0210.240.u	CAVI E CORDE / Fornitura e posa in opera di cavo in corda flessibile di rame ricotto stagnato isolato in gomma elastomerico di qualità G10, FG18OM16 Pluripolare / Cavo in corda flessibile di rame ricotto stagnato isolato in gomma elastomerico di qualità G10, FG18OM16 , non propagante di incendio ( CEI 20-22 III), non propagante di fiamma ( CEI 20-35), contenuta emissione di gas corrosivi (CEI 20-37 I, CEI 20-38), ridottissima emissione di gas tossici e di fumi opachi in caso di incendio (CEI 20-37 II, CEI 20-37 III e CEI 20-38) con guaina termoplastica speciale M1 di colore nero RAL 9005 per tensioni nominali 600/1000 V ad una temperatura di esercizio max 85° C con conduttore a filo unico, corda rigida o flessibile. Il cavo dovrà riportare stampigliato a rilievo la designazione secondo tabelle CEI-UNEL 35011, numero di conduttori per sezione CEI 20-22 III/20-38, Ia marca o provenienza di prodotto, la marcatura metrica progressiva e marchio IMQ. Per ambienti a rischio di incendio per garantire la massima sicurezza alle personePluripolare Sezione 24x4 mm¦	m		19,38	16,98%	3,29
21CL.PR.L.0210.250	CAVI E CORDE / Fornitura e posa in opera di cavo in corda di rame ricotto stagnato isolato in gomma elastomerico di qualità G9, N07 G9-K Unipolare
21CL.PR.L.0210.250.a	CAVI E CORDE / Fornitura e posa in opera di cavo in corda di rame ricotto stagnato isolato in gomma elastomerico di qualità G9, N07 G9-K Unipolare / Cavo in corda di rame ricotto stagnato isolato in gomma elastomerico di qualità G9, N07 G9-K , non propagante di incendio ( CEI 20-22 II), non propagante di fiamma ( CEI 20-35), contenuta emissione di gas corrosivi (CEI 20-37 I, CEI 20-38), ridottissima emissione di gas tossici e di fumi opachi in caso di incendio (CEI 20-37 II, CEI 20-37 III e CEI 20-38) per tensioni nominali 450/750 V ad una temperatura di esercizio max 85° C con conduttore a corda flessibile. Il cavo dovrà riportare stampigliato a rilievo: sezione, CEI 20-22 II/20-38, la sigla N07 G9-K, Ia marca o provenienza di prodotto e marchio IMQ. Per ambienti a rischio di incendio per garantire la massima sicurezza alle personeUnipolare Sezione 1x1,5 mm¦	m		0,98	39,80%	0,39
21CL.PR.L.0210.250.b	CAVI E CORDE / Fornitura e posa in opera di cavo in corda di rame ricotto stagnato isolato in gomma elastomerico di qualità G9, N07 G9-K Unipolare / Cavo in corda di rame ricotto stagnato isolato in gomma elastomerico di qualità G9, N07 G9-K , non propagante di incendio ( CEI 20-22 II), non propagante di fiamma ( CEI 20-35), contenuta emissione di gas corrosivi (CEI 20-37 I, CEI 20-38), ridottissima emissione di gas tossici e di fumi opachi in caso di incendio (CEI 20-37 II, CEI 20-37 III e CEI 20-38) per tensioni nominali 450/750 V ad una temperatura di esercizio max 85° C con conduttore a corda flessibile. Il cavo dovrà riportare stampigliato a rilievo: sezione, CEI 20-22 II/20-38, la sigla N07 G9-K, Ia marca o provenienza di prodotto e marchio IMQ. Per ambienti a rischio di incendio per garantire la massima sicurezza alle personeUnipolare Sezione 1x2,5 mm¦	m		1,34	35,82%	0,48
21CL.PR.L.0210.250.c	CAVI E CORDE / Fornitura e posa in opera di cavo in corda di rame ricotto stagnato isolato in gomma elastomerico di qualità G9, N07 G9-K Unipolare / Cavo in corda di rame ricotto stagnato isolato in gomma elastomerico di qualità G9, N07 G9-K , non propagante di incendio ( CEI 20-22 II), non propagante di fiamma ( CEI 20-35), contenuta emissione di gas corrosivi (CEI 20-37 I, CEI 20-38), ridottissima emissione di gas tossici e di fumi opachi in caso di incendio (CEI 20-37 II, CEI 20-37 III e CEI 20-38) per tensioni nominali 450/750 V ad una temperatura di esercizio max 85° C con conduttore a corda flessibile. Il cavo dovrà riportare stampigliato a rilievo: sezione, CEI 20-22 II/20-38, la sigla N07 G9-K, Ia marca o provenienza di prodotto e marchio IMQ. Per ambienti a rischio di incendio per garantire la massima sicurezza alle personeUnipolare Sezione 1x4 mm¦	m		1,74	29,89%	0,52
21CL.PR.L.0210.250.d	CAVI E CORDE / Fornitura e posa in opera di cavo in corda di rame ricotto stagnato isolato in gomma elastomerico di qualità G9, N07 G9-K Unipolare / Cavo in corda di rame ricotto stagnato isolato in gomma elastomerico di qualità G9, N07 G9-K , non propagante di incendio ( CEI 20-22 II), non propagante di fiamma ( CEI 20-35), contenuta emissione di gas corrosivi (CEI 20-37 I, CEI 20-38), ridottissima emissione di gas tossici e di fumi opachi in caso di incendio (CEI 20-37 II, CEI 20-37 III e CEI 20-38) per tensioni nominali 450/750 V ad una temperatura di esercizio max 85° C con conduttore a corda flessibile. Il cavo dovrà riportare stampigliato a rilievo: sezione, CEI 20-22 II/20-38, la sigla N07 G9-K, Ia marca o provenienza di prodotto e marchio IMQ. Per ambienti a rischio di incendio per garantire la massima sicurezza alle personeUnipolare Sezione 1x6 mm¦	m		2,35	27,66%	0,65
21CL.PR.L.0210.250.e	CAVI E CORDE / Fornitura e posa in opera di cavo in corda di rame ricotto stagnato isolato in gomma elastomerico di qualità G9, N07 G9-K Unipolare / Cavo in corda di rame ricotto stagnato isolato in gomma elastomerico di qualità G9, N07 G9-K , non propagante di incendio ( CEI 20-22 II), non propagante di fiamma ( CEI 20-35), contenuta emissione di gas corrosivi (CEI 20-37 I, CEI 20-38), ridottissima emissione di gas tossici e di fumi opachi in caso di incendio (CEI 20-37 II, CEI 20-37 III e CEI 20-38) per tensioni nominali 450/750 V ad una temperatura di esercizio max 85° C con conduttore a corda flessibile. Il cavo dovrà riportare stampigliato a rilievo: sezione, CEI 20-22 II/20-38, la sigla N07 G9-K, Ia marca o provenienza di prodotto e marchio IMQ. Per ambienti a rischio di incendio per garantire la massima sicurezza alle personeUnipolare Sezione 1x10 mm¦	m		4,27	24,36%	1,04
21CL.PR.L.0210.250.f	CAVI E CORDE / Fornitura e posa in opera di cavo in corda di rame ricotto stagnato isolato in gomma elastomerico di qualità G9, N07 G9-K Unipolare / Cavo in corda di rame ricotto stagnato isolato in gomma elastomerico di qualità G9, N07 G9-K , non propagante di incendio ( CEI 20-22 II), non propagante di fiamma ( CEI 20-35), contenuta emissione di gas corrosivi (CEI 20-37 I, CEI 20-38), ridottissima emissione di gas tossici e di fumi opachi in caso di incendio (CEI 20-37 II, CEI 20-37 III e CEI 20-38) per tensioni nominali 450/750 V ad una temperatura di esercizio max 85° C con conduttore a corda flessibile. Il cavo dovrà riportare stampigliato a rilievo: sezione, CEI 20-22 II/20-38, la sigla N07 G9-K, Ia marca o provenienza di prodotto e marchio IMQ. Per ambienti a rischio di incendio per garantire la massima sicurezza alle personeUnipolare Sezione 1x16 mm¦	m		5,57	18,67%	1,04
21CL.PR.L.0210.250.g	CAVI E CORDE / Fornitura e posa in opera di cavo in corda di rame ricotto stagnato isolato in gomma elastomerico di qualità G9, N07 G9-K Unipolare / Cavo in corda di rame ricotto stagnato isolato in gomma elastomerico di qualità G9, N07 G9-K , non propagante di incendio ( CEI 20-22 II), non propagante di fiamma ( CEI 20-35), contenuta emissione di gas corrosivi (CEI 20-37 I, CEI 20-38), ridottissima emissione di gas tossici e di fumi opachi in caso di incendio (CEI 20-37 II, CEI 20-37 III e CEI 20-38) per tensioni nominali 450/750 V ad una temperatura di esercizio max 85° C con conduttore a corda flessibile. Il cavo dovrà riportare stampigliato a rilievo: sezione, CEI 20-22 II/20-38, la sigla N07 G9-K, Ia marca o provenienza di prodotto e marchio IMQ. Per ambienti a rischio di incendio per garantire la massima sicurezza alle personeUnipolare Sezione 1x25 mm¦	m		7,59	15,94%	1,21
21CL.PR.L.0210.250.h	CAVI E CORDE / Fornitura e posa in opera di cavo in corda di rame ricotto stagnato isolato in gomma elastomerico di qualità G9, N07 G9-K Unipolare / Cavo in corda di rame ricotto stagnato isolato in gomma elastomerico di qualità G9, N07 G9-K , non propagante di incendio ( CEI 20-22 II), non propagante di fiamma ( CEI 20-35), contenuta emissione di gas corrosivi (CEI 20-37 I, CEI 20-38), ridottissima emissione di gas tossici e di fumi opachi in caso di incendio (CEI 20-37 II, CEI 20-37 III e CEI 20-38) per tensioni nominali 450/750 V ad una temperatura di esercizio max 85° C con conduttore a corda flessibile. Il cavo dovrà riportare stampigliato a rilievo: sezione, CEI 20-22 II/20-38, la sigla N07 G9-K, Ia marca o provenienza di prodotto e marchio IMQ. Per ambienti a rischio di incendio per garantire la massima sicurezza alle personeUnipolare Sezione 1x35 mm¦	m		10,09	14,57%	1,47
21CL.PR.L.0210.250.i	CAVI E CORDE / Fornitura e posa in opera di cavo in corda di rame ricotto stagnato isolato in gomma elastomerico di qualità G9, N07 G9-K Unipolare / Cavo in corda di rame ricotto stagnato isolato in gomma elastomerico di qualità G9, N07 G9-K , non propagante di incendio ( CEI 20-22 II), non propagante di fiamma ( CEI 20-35), contenuta emissione di gas corrosivi (CEI 20-37 I, CEI 20-38), ridottissima emissione di gas tossici e di fumi opachi in caso di incendio (CEI 20-37 II, CEI 20-37 III e CEI 20-38) per tensioni nominali 450/750 V ad una temperatura di esercizio max 85° C con conduttore a corda flessibile. Il cavo dovrà riportare stampigliato a rilievo: sezione, CEI 20-22 II/20-38, la sigla N07 G9-K, Ia marca o provenienza di prodotto e marchio IMQ. Per ambienti a rischio di incendio per garantire la massima sicurezza alle personeUnipolare Sezione 1x50 mm¦	m		14,01	13,56%	1,90
21CL.PR.L.0210.250.j	CAVI E CORDE / Fornitura e posa in opera di cavo in corda di rame ricotto stagnato isolato in gomma elastomerico di qualità G9, N07 G9-K Unipolare / Cavo in corda di rame ricotto stagnato isolato in gomma elastomerico di qualità G9, N07 G9-K , non propagante di incendio ( CEI 20-22 II), non propagante di fiamma ( CEI 20-35), contenuta emissione di gas corrosivi (CEI 20-37 I, CEI 20-38), ridottissima emissione di gas tossici e di fumi opachi in caso di incendio (CEI 20-37 II, CEI 20-37 III e CEI 20-38) per tensioni nominali 450/750 V ad una temperatura di esercizio max 85° C con conduttore a corda flessibile. Il cavo dovrà riportare stampigliato a rilievo: sezione, CEI 20-22 II/20-38, la sigla N07 G9-K, Ia marca o provenienza di prodotto e marchio IMQ. Per ambienti a rischio di incendio per garantire la massima sicurezza alle personeUnipolare Sezione 1x70 mm¦	m		19,98	15,62%	3,12
21CL.PR.L.0210.250.k	CAVI E CORDE / Fornitura e posa in opera di cavo in corda di rame ricotto stagnato isolato in gomma elastomerico di qualità G9, N07 G9-K Unipolare / Cavo in corda di rame ricotto stagnato isolato in gomma elastomerico di qualità G9, N07 G9-K , non propagante di incendio ( CEI 20-22 II), non propagante di fiamma ( CEI 20-35), contenuta emissione di gas corrosivi (CEI 20-37 I, CEI 20-38), ridottissima emissione di gas tossici e di fumi opachi in caso di incendio (CEI 20-37 II, CEI 20-37 III e CEI 20-38) per tensioni nominali 450/750 V ad una temperatura di esercizio max 85° C con conduttore a corda flessibile. Il cavo dovrà riportare stampigliato a rilievo: sezione, CEI 20-22 II/20-38, la sigla N07 G9-K, Ia marca o provenienza di prodotto e marchio IMQ. Per ambienti a rischio di incendio per garantire la massima sicurezza alle personeUnipolare Sezione 1x95 mm¦	m		25,94	14,34%	3,72
21CL.PR.L.0210.250.l	CAVI E CORDE / Fornitura e posa in opera di cavo in corda di rame ricotto stagnato isolato in gomma elastomerico di qualità G9, N07 G9-K Unipolare / Cavo in corda di rame ricotto stagnato isolato in gomma elastomerico di qualità G9, N07 G9-K , non propagante di incendio ( CEI 20-22 II), non propagante di fiamma ( CEI 20-35), contenuta emissione di gas corrosivi (CEI 20-37 I, CEI 20-38), ridottissima emissione di gas tossici e di fumi opachi in caso di incendio (CEI 20-37 II, CEI 20-37 III e CEI 20-38) per tensioni nominali 450/750 V ad una temperatura di esercizio max 85° C con conduttore a corda flessibile. Il cavo dovrà riportare stampigliato a rilievo: sezione, CEI 20-22 II/20-38, la sigla N07 G9-K, Ia marca o provenienza di prodotto e marchio IMQ. Per ambienti a rischio di incendio per garantire la massima sicurezza alle personeUnipolare Sezione 1x120 mm¦	m		32,62	12,75%	4,16
21CL.PR.L.0210.250.m	CAVI E CORDE / Fornitura e posa in opera di cavo in corda di rame ricotto stagnato isolato in gomma elastomerico di qualità G9, N07 G9-K Unipolare / Cavo in corda di rame ricotto stagnato isolato in gomma elastomerico di qualità G9, N07 G9-K , non propagante di incendio ( CEI 20-22 II), non propagante di fiamma ( CEI 20-35), contenuta emissione di gas corrosivi (CEI 20-37 I, CEI 20-38), ridottissima emissione di gas tossici e di fumi opachi in caso di incendio (CEI 20-37 II, CEI 20-37 III e CEI 20-38) per tensioni nominali 450/750 V ad una temperatura di esercizio max 85° C con conduttore a corda flessibile. Il cavo dovrà riportare stampigliato a rilievo: sezione, CEI 20-22 II/20-38, la sigla N07 G9-K, Ia marca o provenienza di prodotto e marchio IMQ. Per ambienti a rischio di incendio per garantire la massima sicurezza alle personeUnipolare Sezione 1x150 mm¦	m		39,35	11,21%	4,41
21CL.PR.L.0210.250.n	CAVI E CORDE / Fornitura e posa in opera di cavo in corda di rame ricotto stagnato isolato in gomma elastomerico di qualità G9, N07 G9-K Unipolare / Cavo in corda di rame ricotto stagnato isolato in gomma elastomerico di qualità G9, N07 G9-K , non propagante di incendio ( CEI 20-22 II), non propagante di fiamma ( CEI 20-35), contenuta emissione di gas corrosivi (CEI 20-37 I, CEI 20-38), ridottissima emissione di gas tossici e di fumi opachi in caso di incendio (CEI 20-37 II, CEI 20-37 III e CEI 20-38) per tensioni nominali 450/750 V ad una temperatura di esercizio max 85° C con conduttore a corda flessibile. Il cavo dovrà riportare stampigliato a rilievo: sezione, CEI 20-22 II/20-38, la sigla N07 G9-K, Ia marca o provenienza di prodotto e marchio IMQ. Per ambienti a rischio di incendio per garantire la massima sicurezza alle personeUnipolare Sezione 1x185 mm¦	m		47,33	10,08%	4,77
21CL.PR.L.0210.250.o	CAVI E CORDE / Fornitura e posa in opera di cavo in corda di rame ricotto stagnato isolato in gomma elastomerico di qualità G9, N07 G9-K Unipolare / Cavo in corda di rame ricotto stagnato isolato in gomma elastomerico di qualità G9, N07 G9-K , non propagante di incendio ( CEI 20-22 II), non propagante di fiamma ( CEI 20-35), contenuta emissione di gas corrosivi (CEI 20-37 I, CEI 20-38), ridottissima emissione di gas tossici e di fumi opachi in caso di incendio (CEI 20-37 II, CEI 20-37 III e CEI 20-38) per tensioni nominali 450/750 V ad una temperatura di esercizio max 85° C con conduttore a corda flessibile. Il cavo dovrà riportare stampigliato a rilievo: sezione, CEI 20-22 II/20-38, la sigla N07 G9-K, Ia marca o provenienza di prodotto e marchio IMQ. Per ambienti a rischio di incendio per garantire la massima sicurezza alle personeUnipolare Sezione 1x240 mm¦	m		60,96	9,24%	5,63
21CL.PR.L.0210.250.p	CAVI E CORDE / Fornitura e posa in opera di cavo in corda di rame ricotto stagnato isolato in gomma elastomerico di qualità G9, N07 G9-K Unipolare / Cavo in corda di rame ricotto stagnato isolato in gomma elastomerico di qualità G9, N07 G9-K , non propagante di incendio ( CEI 20-22 II), non propagante di fiamma ( CEI 20-35), contenuta emissione di gas corrosivi (CEI 20-37 I, CEI 20-38), ridottissima emissione di gas tossici e di fumi opachi in caso di incendio (CEI 20-37 II, CEI 20-37 III e CEI 20-38) per tensioni nominali 450/750 V ad una temperatura di esercizio max 85° C con conduttore a corda flessibile. Il cavo dovrà riportare stampigliato a rilievo: sezione, CEI 20-22 II/20-38, la sigla N07 G9-K, Ia marca o provenienza di prodotto e marchio IMQ. Per ambienti a rischio di incendio per garantire la massima sicurezza alle personeUnipolare Sezione 1x300 mm¦	m		71,20	8,15%	5,80
21CL.PR.L.0210.260	CAVI E CORDE / Fornitura e posa in opera di cavo in corda di rame ricotto stagnato isolato in gomma di qualità EI1, H07 RN-F Unipolare	m
21CL.PR.L.0210.260.a	CAVI E CORDE / Fornitura e posa in opera di cavo in corda di rame ricotto stagnato isolato in gomma di qualità EI1, H07 RN-F Unipolare / Cavo in corda di rame ricotto stagnato isolato in gomma di qualità EI1, H07 RN-F, non propagante di fiamma ( CEI 20-35), per tensioni nominali 450/750 V ad una temperatura di esercizio max 60° C con conduttore a corda flessibile e guaina in neoprene di qualità em2, colore nero RAL 9005. Per servizio mobile pesante adatto anche in luoghi bagnati, per collegamenti di apparecchiature industriali e agricole, possono essere utilizzati anche per installazioni fisseUnipolare m Sezione 1x1,5 mm¦	m		1,50	28,67%	0,43
21CL.PR.L.0210.260.b	CAVI E CORDE / Fornitura e posa in opera di cavo in corda di rame ricotto stagnato isolato in gomma di qualità EI1, H07 RN-F Unipolare / Cavo in corda di rame ricotto stagnato isolato in gomma di qualità EI1, H07 RN-F, non propagante di fiamma ( CEI 20-35), per tensioni nominali 450/750 V ad una temperatura di esercizio max 60° C con conduttore a corda flessibile e guaina in neoprene di qualità em2, colore nero RAL 9005. Per servizio mobile pesante adatto anche in luoghi bagnati, per collegamenti di apparecchiature industriali e agricole, possono essere utilizzati anche per installazioni fisseUnipolare m Sezione 1x2,5 mm¦	m		1,85	28,11%	0,52
21CL.PR.L.0210.260.c	CAVI E CORDE / Fornitura e posa in opera di cavo in corda di rame ricotto stagnato isolato in gomma di qualità EI1, H07 RN-F Unipolare / Cavo in corda di rame ricotto stagnato isolato in gomma di qualità EI1, H07 RN-F, non propagante di fiamma ( CEI 20-35), per tensioni nominali 450/750 V ad una temperatura di esercizio max 60° C con conduttore a corda flessibile e guaina in neoprene di qualità em2, colore nero RAL 9005. Per servizio mobile pesante adatto anche in luoghi bagnati, per collegamenti di apparecchiature industriali e agricole, possono essere utilizzati anche per installazioni fisseUnipolare m Sezione 1x4 mm¦	m		2,38	27,31%	0,65
21CL.PR.L.0210.260.d	CAVI E CORDE / Fornitura e posa in opera di cavo in corda di rame ricotto stagnato isolato in gomma di qualità EI1, H07 RN-F Unipolare / Cavo in corda di rame ricotto stagnato isolato in gomma di qualità EI1, H07 RN-F, non propagante di fiamma ( CEI 20-35), per tensioni nominali 450/750 V ad una temperatura di esercizio max 60° C con conduttore a corda flessibile e guaina in neoprene di qualità em2, colore nero RAL 9005. Per servizio mobile pesante adatto anche in luoghi bagnati, per collegamenti di apparecchiature industriali e agricole, possono essere utilizzati anche per installazioni fisseUnipolare m Sezione 1x6 mm¦	m		3,12	27,88%	0,87
21CL.PR.L.0210.260.e	CAVI E CORDE / Fornitura e posa in opera di cavo in corda di rame ricotto stagnato isolato in gomma di qualità EI1, H07 RN-F Unipolare / Cavo in corda di rame ricotto stagnato isolato in gomma di qualità EI1, H07 RN-F, non propagante di fiamma ( CEI 20-35), per tensioni nominali 450/750 V ad una temperatura di esercizio max 60° C con conduttore a corda flessibile e guaina in neoprene di qualità em2, colore nero RAL 9005. Per servizio mobile pesante adatto anche in luoghi bagnati, per collegamenti di apparecchiature industriali e agricole, possono essere utilizzati anche per installazioni fisseUnipolare m Sezione 1x10 mm¦	m		4,74	27,43%	1,30
21CL.PR.L.0210.260.f	CAVI E CORDE / Fornitura e posa in opera di cavo in corda di rame ricotto stagnato isolato in gomma di qualità EI1, H07 RN-F Unipolare / Cavo in corda di rame ricotto stagnato isolato in gomma di qualità EI1, H07 RN-F, non propagante di fiamma ( CEI 20-35), per tensioni nominali 450/750 V ad una temperatura di esercizio max 60° C con conduttore a corda flessibile e guaina in neoprene di qualità em2, colore nero RAL 9005. Per servizio mobile pesante adatto anche in luoghi bagnati, per collegamenti di apparecchiature industriali e agricole, possono essere utilizzati anche per installazioni fisseUnipolare m Sezione 1x16 mm¦	m		5,96	20,30%	1,21
21CL.PR.L.0210.260.g	CAVI E CORDE / Fornitura e posa in opera di cavo in corda di rame ricotto stagnato isolato in gomma di qualità EI1, H07 RN-F Unipolare / Cavo in corda di rame ricotto stagnato isolato in gomma di qualità EI1, H07 RN-F, non propagante di fiamma ( CEI 20-35), per tensioni nominali 450/750 V ad una temperatura di esercizio max 60° C con conduttore a corda flessibile e guaina in neoprene di qualità em2, colore nero RAL 9005. Per servizio mobile pesante adatto anche in luoghi bagnati, per collegamenti di apparecchiature industriali e agricole, possono essere utilizzati anche per installazioni fisseUnipolare m Sezione 1x25 mm¦	m		8,35	18,20%	1,52
21CL.PR.L.0210.260.h	CAVI E CORDE / Fornitura e posa in opera di cavo in corda di rame ricotto stagnato isolato in gomma di qualità EI1, H07 RN-F Unipolare / Cavo in corda di rame ricotto stagnato isolato in gomma di qualità EI1, H07 RN-F, non propagante di fiamma ( CEI 20-35), per tensioni nominali 450/750 V ad una temperatura di esercizio max 60° C con conduttore a corda flessibile e guaina in neoprene di qualità em2, colore nero RAL 9005. Per servizio mobile pesante adatto anche in luoghi bagnati, per collegamenti di apparecchiature industriali e agricole, possono essere utilizzati anche per installazioni fisseUnipolare m Sezione 1x35 mm¦	m		10,71	15,31%	1,64
21CL.PR.L.0210.260.i	CAVI E CORDE / Fornitura e posa in opera di cavo in corda di rame ricotto stagnato isolato in gomma di qualità EI1, H07 RN-F Unipolare / Cavo in corda di rame ricotto stagnato isolato in gomma di qualità EI1, H07 RN-F, non propagante di fiamma ( CEI 20-35), per tensioni nominali 450/750 V ad una temperatura di esercizio max 60° C con conduttore a corda flessibile e guaina in neoprene di qualità em2, colore nero RAL 9005. Per servizio mobile pesante adatto anche in luoghi bagnati, per collegamenti di apparecchiature industriali e agricole, possono essere utilizzati anche per installazioni fisseUnipolare m Sezione 1x50 mm¦	m		14,62	14,23%	2,08
21CL.PR.L.0210.260.j	CAVI E CORDE / Fornitura e posa in opera di cavo in corda di rame ricotto stagnato isolato in gomma di qualità EI1, H07 RN-F Unipolare / Cavo in corda di rame ricotto stagnato isolato in gomma di qualità EI1, H07 RN-F, non propagante di fiamma ( CEI 20-35), per tensioni nominali 450/750 V ad una temperatura di esercizio max 60° C con conduttore a corda flessibile e guaina in neoprene di qualità em2, colore nero RAL 9005. Per servizio mobile pesante adatto anche in luoghi bagnati, per collegamenti di apparecchiature industriali e agricole, possono essere utilizzati anche per installazioni fisseUnipolare m Sezione 1x70 mm¦	m		20,53	15,20%	3,12
21CL.PR.L.0210.260.k	CAVI E CORDE / Fornitura e posa in opera di cavo in corda di rame ricotto stagnato isolato in gomma di qualità EI1, H07 RN-F Unipolare / Cavo in corda di rame ricotto stagnato isolato in gomma di qualità EI1, H07 RN-F, non propagante di fiamma ( CEI 20-35), per tensioni nominali 450/750 V ad una temperatura di esercizio max 60° C con conduttore a corda flessibile e guaina in neoprene di qualità em2, colore nero RAL 9005. Per servizio mobile pesante adatto anche in luoghi bagnati, per collegamenti di apparecchiature industriali e agricole, possono essere utilizzati anche per installazioni fisseUnipolare m Sezione 1x95 mm¦	m		25,69	12,50%	3,21
21CL.PR.L.0210.260.l	CAVI E CORDE / Fornitura e posa in opera di cavo in corda di rame ricotto stagnato isolato in gomma di qualità EI1, H07 RN-F Unipolare / Cavo in corda di rame ricotto stagnato isolato in gomma di qualità EI1, H07 RN-F, non propagante di fiamma ( CEI 20-35), per tensioni nominali 450/750 V ad una temperatura di esercizio max 60° C con conduttore a corda flessibile e guaina in neoprene di qualità em2, colore nero RAL 9005. Per servizio mobile pesante adatto anche in luoghi bagnati, per collegamenti di apparecchiature industriali e agricole, possono essere utilizzati anche per installazioni fisseUnipolare m Sezione 1x120 mm¦	m		31,90	10,06%	3,21
21CL.PR.L.0210.260.m	CAVI E CORDE / Fornitura e posa in opera di cavo in corda di rame ricotto stagnato isolato in gomma di qualità EI1, H07 RN-F Unipolare / Cavo in corda di rame ricotto stagnato isolato in gomma di qualità EI1, H07 RN-F, non propagante di fiamma ( CEI 20-35), per tensioni nominali 450/750 V ad una temperatura di esercizio max 60° C con conduttore a corda flessibile e guaina in neoprene di qualità em2, colore nero RAL 9005. Per servizio mobile pesante adatto anche in luoghi bagnati, per collegamenti di apparecchiature industriali e agricole, possono essere utilizzati anche per installazioni fisseUnipolare m Sezione 1x150 mm¦	m		38,47	9,25%	3,56
21CL.PR.L.0210.260.n	CAVI E CORDE / Fornitura e posa in opera di cavo in corda di rame ricotto stagnato isolato in gomma di qualità EI1, H07 RN-F Unipolare / Cavo in corda di rame ricotto stagnato isolato in gomma di qualità EI1, H07 RN-F, non propagante di fiamma ( CEI 20-35), per tensioni nominali 450/750 V ad una temperatura di esercizio max 60° C con conduttore a corda flessibile e guaina in neoprene di qualità em2, colore nero RAL 9005. Per servizio mobile pesante adatto anche in luoghi bagnati, per collegamenti di apparecchiature industriali e agricole, possono essere utilizzati anche per installazioni fisseUnipolare m Sezione 1x185 mm¦	m		46,68	8,53%	3,98
21CL.PR.L.0210.260.o	CAVI E CORDE / Fornitura e posa in opera di cavo in corda di rame ricotto stagnato isolato in gomma di qualità EI1, H07 RN-F Unipolare / Cavo in corda di rame ricotto stagnato isolato in gomma di qualità EI1, H07 RN-F, non propagante di fiamma ( CEI 20-35), per tensioni nominali 450/750 V ad una temperatura di esercizio max 60° C con conduttore a corda flessibile e guaina in neoprene di qualità em2, colore nero RAL 9005. Per servizio mobile pesante adatto anche in luoghi bagnati, per collegamenti di apparecchiature industriali e agricole, possono essere utilizzati anche per installazioni fisseUnipolare m Sezione 1x240 mm¦	m		59,62	6,83%	4,07
21CL.PR.L.0210.260.p	CAVI E CORDE / Fornitura e posa in opera di cavo in corda di rame ricotto stagnato isolato in gomma di qualità EI1, H07 RN-F Unipolare / Cavo in corda di rame ricotto stagnato isolato in gomma di qualità EI1, H07 RN-F, non propagante di fiamma ( CEI 20-35), per tensioni nominali 450/750 V ad una temperatura di esercizio max 60° C con conduttore a corda flessibile e guaina in neoprene di qualità em2, colore nero RAL 9005. Per servizio mobile pesante adatto anche in luoghi bagnati, per collegamenti di apparecchiature industriali e agricole, possono essere utilizzati anche per installazioni fisseUnipolare m Sezione 1x300 mm¦	m		71,41	6,18%	4,41
21CL.PR.L.0210.260.q	CAVI E CORDE / Fornitura e posa in opera di cavo in corda di rame ricotto stagnato isolato in gomma di qualità EI1, H07 RN-F Unipolare / Cavo in corda di rame ricotto stagnato isolato in gomma di qualità EI1, H07 RN-F, non propagante di fiamma ( CEI 20-35), per tensioni nominali 450/750 V ad una temperatura di esercizio max 60° C con conduttore a corda flessibile e guaina in neoprene di qualità em2, colore nero RAL 9005. Per servizio mobile pesante adatto anche in luoghi bagnati, per collegamenti di apparecchiature industriali e agricole, possono essere utilizzati anche per installazioni fisseUnipolare m Sezione 1x400 mm¦	m		104,75	4,55%	4,77
21CL.PR.L.0210.270	CAVI E CORDE / Fornitura e posa in opera di cavo in corda di rame ricotto stagnato isolato in gomma di qualità EI1, H07 RN-F Bipolare	m
21CL.PR.L.0210.270.a	CAVI E CORDE / Fornitura e posa in opera di cavo in corda di rame ricotto stagnato isolato in gomma di qualità EI1, H07 RN-F Bipolare / Cavo in corda di rame ricotto stagnato isolato in gomma di qualità EI1, H07 RN-F, non propagante di fiamma ( CEI 20-35), per tensioni nominali 450/750 V ad una temperatura di esercizio max 60° C con conduttore a corda flessibile e guaina in neoprene di qualità em2, colore nero RAL 9005. Per servizio mobile pesante adatto anche in luoghi bagnati, per collegamenti di apparecchiature industriali e agricole, possono essere utilizzati anche per installazioni fisseBipolare m Sezione 2x1,5 mm¦	m		2,33	26,18%	0,61
21CL.PR.L.0210.270.b	CAVI E CORDE / Fornitura e posa in opera di cavo in corda di rame ricotto stagnato isolato in gomma di qualità EI1, H07 RN-F Bipolare / Cavo in corda di rame ricotto stagnato isolato in gomma di qualità EI1, H07 RN-F, non propagante di fiamma ( CEI 20-35), per tensioni nominali 450/750 V ad una temperatura di esercizio max 60° C con conduttore a corda flessibile e guaina in neoprene di qualità em2, colore nero RAL 9005. Per servizio mobile pesante adatto anche in luoghi bagnati, per collegamenti di apparecchiature industriali e agricole, possono essere utilizzati anche per installazioni fisseBipolare m Sezione 2x2,5 mm¦	m		3,10	25,16%	0,78
21CL.PR.L.0210.270.c	CAVI E CORDE / Fornitura e posa in opera di cavo in corda di rame ricotto stagnato isolato in gomma di qualità EI1, H07 RN-F Bipolare / Cavo in corda di rame ricotto stagnato isolato in gomma di qualità EI1, H07 RN-F, non propagante di fiamma ( CEI 20-35), per tensioni nominali 450/750 V ad una temperatura di esercizio max 60° C con conduttore a corda flessibile e guaina in neoprene di qualità em2, colore nero RAL 9005. Per servizio mobile pesante adatto anche in luoghi bagnati, per collegamenti di apparecchiature industriali e agricole, possono essere utilizzati anche per installazioni fisseBipolare m Sezione 2x4 mm¦	m		4,27	24,36%	1,04
21CL.PR.L.0210.270.d	CAVI E CORDE / Fornitura e posa in opera di cavo in corda di rame ricotto stagnato isolato in gomma di qualità EI1, H07 RN-F Bipolare / Cavo in corda di rame ricotto stagnato isolato in gomma di qualità EI1, H07 RN-F, non propagante di fiamma ( CEI 20-35), per tensioni nominali 450/750 V ad una temperatura di esercizio max 60° C con conduttore a corda flessibile e guaina in neoprene di qualità em2, colore nero RAL 9005. Per servizio mobile pesante adatto anche in luoghi bagnati, per collegamenti di apparecchiature industriali e agricole, possono essere utilizzati anche per installazioni fisseBipolare m Sezione 2x6 mm¦	m		5,58	21,68%	1,21
21CL.PR.L.0210.270.e	CAVI E CORDE / Fornitura e posa in opera di cavo in corda di rame ricotto stagnato isolato in gomma di qualità EI1, H07 RN-F Bipolare / Cavo in corda di rame ricotto stagnato isolato in gomma di qualità EI1, H07 RN-F, non propagante di fiamma ( CEI 20-35), per tensioni nominali 450/750 V ad una temperatura di esercizio max 60° C con conduttore a corda flessibile e guaina in neoprene di qualità em2, colore nero RAL 9005. Per servizio mobile pesante adatto anche in luoghi bagnati, per collegamenti di apparecchiature industriali e agricole, possono essere utilizzati anche per installazioni fisseBipolare m Sezione 2x10 mm¦	m		8,66	16,97%	1,47
21CL.PR.L.0210.270.f	CAVI E CORDE / Fornitura e posa in opera di cavo in corda di rame ricotto stagnato isolato in gomma di qualità EI1, H07 RN-F Bipolare / Cavo in corda di rame ricotto stagnato isolato in gomma di qualità EI1, H07 RN-F, non propagante di fiamma ( CEI 20-35), per tensioni nominali 450/750 V ad una temperatura di esercizio max 60° C con conduttore a corda flessibile e guaina in neoprene di qualità em2, colore nero RAL 9005. Per servizio mobile pesante adatto anche in luoghi bagnati, per collegamenti di apparecchiature industriali e agricole, possono essere utilizzati anche per installazioni fisseBipolare m Sezione 2x16 mm¦	m		11,42	14,01%	1,60
21CL.PR.L.0210.270.g	CAVI E CORDE / Fornitura e posa in opera di cavo in corda di rame ricotto stagnato isolato in gomma di qualità EI1, H07 RN-F Bipolare / Cavo in corda di rame ricotto stagnato isolato in gomma di qualità EI1, H07 RN-F, non propagante di fiamma ( CEI 20-35), per tensioni nominali 450/750 V ad una temperatura di esercizio max 60° C con conduttore a corda flessibile e guaina in neoprene di qualità em2, colore nero RAL 9005. Per servizio mobile pesante adatto anche in luoghi bagnati, per collegamenti di apparecchiature industriali e agricole, possono essere utilizzati anche per installazioni fisseBipolare m Sezione 2x25 mm¦	m		16,12	11,29%	1,82
21CL.PR.L.0210.280	CAVI E CORDE / Fornitura e posa in opera di cavo in corda di rame ricotto stagnato isolato in gomma di qualità EI1, H07 RN-F Tripolare	m
21CL.PR.L.0210.280.a	CAVI E CORDE / Fornitura e posa in opera di cavo in corda di rame ricotto stagnato isolato in gomma di qualità EI1, H07 RN-F Tripolare / Cavo in corda di rame ricotto stagnato isolato in gomma di qualità EI1, H07 RN-F, non propagante di fiamma ( CEI 20-35), per tensioni nominali 450/750 V ad una temperatura di esercizio max 60° C con conduttore a corda flessibile e guaina in neoprene di qualità em2, colore nero RAL 9005. Per servizio mobile pesante adatto anche in luoghi bagnati, per collegamenti di apparecchiature industriali e agricole, possono essere utilizzati anche per installazioni fisseTripolare m Sezione 3x1,5 mm¦	m		2,88	27,08%	0,78
21CL.PR.L.0210.280.b	CAVI E CORDE / Fornitura e posa in opera di cavo in corda di rame ricotto stagnato isolato in gomma di qualità EI1, H07 RN-F Tripolare / Cavo in corda di rame ricotto stagnato isolato in gomma di qualità EI1, H07 RN-F, non propagante di fiamma ( CEI 20-35), per tensioni nominali 450/750 V ad una temperatura di esercizio max 60° C con conduttore a corda flessibile e guaina in neoprene di qualità em2, colore nero RAL 9005. Per servizio mobile pesante adatto anche in luoghi bagnati, per collegamenti di apparecchiature industriali e agricole, possono essere utilizzati anche per installazioni fisseTripolare m Sezione 3x2,5 mm¦	m		3,94	26,40%	1,04
21CL.PR.L.0210.280.c	CAVI E CORDE / Fornitura e posa in opera di cavo in corda di rame ricotto stagnato isolato in gomma di qualità EI1, H07 RN-F Tripolare / Cavo in corda di rame ricotto stagnato isolato in gomma di qualità EI1, H07 RN-F, non propagante di fiamma ( CEI 20-35), per tensioni nominali 450/750 V ad una temperatura di esercizio max 60° C con conduttore a corda flessibile e guaina in neoprene di qualità em2, colore nero RAL 9005. Per servizio mobile pesante adatto anche in luoghi bagnati, per collegamenti di apparecchiature industriali e agricole, possono essere utilizzati anche per installazioni fisseTripolare m Sezione 3x4 mm¦	m		5,28	22,92%	1,21
21CL.PR.L.0210.280.d	CAVI E CORDE / Fornitura e posa in opera di cavo in corda di rame ricotto stagnato isolato in gomma di qualità EI1, H07 RN-F Tripolare / Cavo in corda di rame ricotto stagnato isolato in gomma di qualità EI1, H07 RN-F, non propagante di fiamma ( CEI 20-35), per tensioni nominali 450/750 V ad una temperatura di esercizio max 60° C con conduttore a corda flessibile e guaina in neoprene di qualità em2, colore nero RAL 9005. Per servizio mobile pesante adatto anche in luoghi bagnati, per collegamenti di apparecchiature industriali e agricole, possono essere utilizzati anche per installazioni fisseTripolare m Sezione 3x6 mm¦	m		7,11	20,68%	1,47
21CL.PR.L.0210.280.e	CAVI E CORDE / Fornitura e posa in opera di cavo in corda di rame ricotto stagnato isolato in gomma di qualità EI1, H07 RN-F Tripolare / Cavo in corda di rame ricotto stagnato isolato in gomma di qualità EI1, H07 RN-F, non propagante di fiamma ( CEI 20-35), per tensioni nominali 450/750 V ad una temperatura di esercizio max 60° C con conduttore a corda flessibile e guaina in neoprene di qualità em2, colore nero RAL 9005. Per servizio mobile pesante adatto anche in luoghi bagnati, per collegamenti di apparecchiature industriali e agricole, possono essere utilizzati anche per installazioni fisseTripolare m Sezione 3x10 mm¦	m		10,98	14,94%	1,64
21CL.PR.L.0210.280.f	CAVI E CORDE / Fornitura e posa in opera di cavo in corda di rame ricotto stagnato isolato in gomma di qualità EI1, H07 RN-F Tripolare / Cavo in corda di rame ricotto stagnato isolato in gomma di qualità EI1, H07 RN-F, non propagante di fiamma ( CEI 20-35), per tensioni nominali 450/750 V ad una temperatura di esercizio max 60° C con conduttore a corda flessibile e guaina in neoprene di qualità em2, colore nero RAL 9005. Per servizio mobile pesante adatto anche in luoghi bagnati, per collegamenti di apparecchiature industriali e agricole, possono essere utilizzati anche per installazioni fisseTripolare m Sezione 3x16 mm¦	m		15,52	11,73%	1,82
21CL.PR.L.0210.280.g	CAVI E CORDE / Fornitura e posa in opera di cavo in corda di rame ricotto stagnato isolato in gomma di qualità EI1, H07 RN-F Tripolare / Cavo in corda di rame ricotto stagnato isolato in gomma di qualità EI1, H07 RN-F, non propagante di fiamma ( CEI 20-35), per tensioni nominali 450/750 V ad una temperatura di esercizio max 60° C con conduttore a corda flessibile e guaina in neoprene di qualità em2, colore nero RAL 9005. Per servizio mobile pesante adatto anche in luoghi bagnati, per collegamenti di apparecchiature industriali e agricole, possono essere utilizzati anche per installazioni fisseTripolare m Sezione 3x25 mm¦	m		22,52	10,39%	2,34
21CL.PR.L.0210.280.h	CAVI E CORDE / Fornitura e posa in opera di cavo in corda di rame ricotto stagnato isolato in gomma di qualità EI1, H07 RN-F Tripolare / Cavo in corda di rame ricotto stagnato isolato in gomma di qualità EI1, H07 RN-F, non propagante di fiamma ( CEI 20-35), per tensioni nominali 450/750 V ad una temperatura di esercizio max 60° C con conduttore a corda flessibile e guaina in neoprene di qualità em2, colore nero RAL 9005. Per servizio mobile pesante adatto anche in luoghi bagnati, per collegamenti di apparecchiature industriali e agricole, possono essere utilizzati anche per installazioni fisseTripolare m Sezione 3x35 mm¦	m		30,04	8,95%	2,69
21CL.PR.L.0210.280.i	CAVI E CORDE / Fornitura e posa in opera di cavo in corda di rame ricotto stagnato isolato in gomma di qualità EI1, H07 RN-F Tripolare / Cavo in corda di rame ricotto stagnato isolato in gomma di qualità EI1, H07 RN-F, non propagante di fiamma ( CEI 20-35), per tensioni nominali 450/750 V ad una temperatura di esercizio max 60° C con conduttore a corda flessibile e guaina in neoprene di qualità em2, colore nero RAL 9005. Per servizio mobile pesante adatto anche in luoghi bagnati, per collegamenti di apparecchiature industriali e agricole, possono essere utilizzati anche per installazioni fisseTripolare m Sezione 3x50 mm¦	m		31,82	10,34%	3,29
21CL.PR.L.0210.280.j	CAVI E CORDE / Fornitura e posa in opera di cavo in corda di rame ricotto stagnato isolato in gomma di qualità EI1, H07 RN-F Tripolare / Cavo in corda di rame ricotto stagnato isolato in gomma di qualità EI1, H07 RN-F, non propagante di fiamma ( CEI 20-35), per tensioni nominali 450/750 V ad una temperatura di esercizio max 60° C con conduttore a corda flessibile e guaina in neoprene di qualità em2, colore nero RAL 9005. Per servizio mobile pesante adatto anche in luoghi bagnati, per collegamenti di apparecchiature industriali e agricole, possono essere utilizzati anche per installazioni fisseTripolare m Sezione 3x70 mm¦	m		32,77	11,90%	3,90
21CL.PR.L.0210.280.k	CAVI E CORDE / Fornitura e posa in opera di cavo in corda di rame ricotto stagnato isolato in gomma di qualità EI1, H07 RN-F Tripolare / Cavo in corda di rame ricotto stagnato isolato in gomma di qualità EI1, H07 RN-F, non propagante di fiamma ( CEI 20-35), per tensioni nominali 450/750 V ad una temperatura di esercizio max 60° C con conduttore a corda flessibile e guaina in neoprene di qualità em2, colore nero RAL 9005. Per servizio mobile pesante adatto anche in luoghi bagnati, per collegamenti di apparecchiature industriali e agricole, possono essere utilizzati anche per installazioni fisseTripolare m Sezione 3x95 mm¦	m		41,17	11,05%	4,55
21CL.PR.L.0210.280.l	CAVI E CORDE / Fornitura e posa in opera di cavo in corda di rame ricotto stagnato isolato in gomma di qualità EI1, H07 RN-F Tripolare / Cavo in corda di rame ricotto stagnato isolato in gomma di qualità EI1, H07 RN-F, non propagante di fiamma ( CEI 20-35), per tensioni nominali 450/750 V ad una temperatura di esercizio max 60° C con conduttore a corda flessibile e guaina in neoprene di qualità em2, colore nero RAL 9005. Per servizio mobile pesante adatto anche in luoghi bagnati, per collegamenti di apparecchiature industriali e agricole, possono essere utilizzati anche per installazioni fisseTripolare m Sezione 3x120 mm¦	m		51,01	10,19%	5,20
21CL.PR.L.0210.280.m	CAVI E CORDE / Fornitura e posa in opera di cavo in corda di rame ricotto stagnato isolato in gomma di qualità EI1, H07 RN-F Tripolare / Cavo in corda di rame ricotto stagnato isolato in gomma di qualità EI1, H07 RN-F, non propagante di fiamma ( CEI 20-35), per tensioni nominali 450/750 V ad una temperatura di esercizio max 60° C con conduttore a corda flessibile e guaina in neoprene di qualità em2, colore nero RAL 9005. Per servizio mobile pesante adatto anche in luoghi bagnati, per collegamenti di apparecchiature industriali e agricole, possono essere utilizzati anche per installazioni fisseTripolare m Sezione 3x150 mm¦	m		61,42	8,89%	5,46
21CL.PR.L.0210.280.n	CAVI E CORDE / Fornitura e posa in opera di cavo in corda di rame ricotto stagnato isolato in gomma di qualità EI1, H07 RN-F Tripolare / Cavo in corda di rame ricotto stagnato isolato in gomma di qualità EI1, H07 RN-F, non propagante di fiamma ( CEI 20-35), per tensioni nominali 450/750 V ad una temperatura di esercizio max 60° C con conduttore a corda flessibile e guaina in neoprene di qualità em2, colore nero RAL 9005. Per servizio mobile pesante adatto anche in luoghi bagnati, per collegamenti di apparecchiature industriali e agricole, possono essere utilizzati anche per installazioni fisseTripolare m Sezione 3x185 mm¦	m		73,06	7,94%	5,80
21CL.PR.L.0210.280.o	CAVI E CORDE / Fornitura e posa in opera di cavo in corda di rame ricotto stagnato isolato in gomma di qualità EI1, H07 RN-F Tripolare / Cavo in corda di rame ricotto stagnato isolato in gomma di qualità EI1, H07 RN-F, non propagante di fiamma ( CEI 20-35), per tensioni nominali 450/750 V ad una temperatura di esercizio max 60° C con conduttore a corda flessibile e guaina in neoprene di qualità em2, colore nero RAL 9005. Per servizio mobile pesante adatto anche in luoghi bagnati, per collegamenti di apparecchiature industriali e agricole, possono essere utilizzati anche per installazioni fisseTripolare m Sezione 3x240 mm¦	m		86,67	7,10%	6,15
21CL.PR.L.0210.280.p	CAVI E CORDE / Fornitura e posa in opera di cavo in corda di rame ricotto stagnato isolato in gomma di qualità EI1, H07 RN-F Tripolare / Cavo in corda di rame ricotto stagnato isolato in gomma di qualità EI1, H07 RN-F, non propagante di fiamma ( CEI 20-35), per tensioni nominali 450/750 V ad una temperatura di esercizio max 60° C con conduttore a corda flessibile e guaina in neoprene di qualità em2, colore nero RAL 9005. Per servizio mobile pesante adatto anche in luoghi bagnati, per collegamenti di apparecchiature industriali e agricole, possono essere utilizzati anche per installazioni fisseTripolare m Sezione 3x300 mm¦	m		116,33	5,88%	6,84
21CL.PR.L.0210.280.q	CAVI E CORDE / Fornitura e posa in opera di cavo in corda di rame ricotto stagnato isolato in gomma di qualità EI1, H07 RN-F Tripolare / Cavo in corda di rame ricotto stagnato isolato in gomma di qualità EI1, H07 RN-F, non propagante di fiamma ( CEI 20-35), per tensioni nominali 450/750 V ad una temperatura di esercizio max 60° C con conduttore a corda flessibile e guaina in neoprene di qualità em2, colore nero RAL 9005. Per servizio mobile pesante adatto anche in luoghi bagnati, per collegamenti di apparecchiature industriali e agricole, possono essere utilizzati anche per installazioni fisseTripolare m Sezione 3x400 mm¦	m		9,21	79,04%	7,28
21CL.PR.L.0210.290	CAVI E CORDE / Fornitura e posa in opera di cavo in corda di rame ricotto stagnato isolato in gomma di qualità EI1, H07 RN-F Quadripolare	m
21CL.PR.L.0210.290.a	CAVI E CORDE / Fornitura e posa in opera di cavo in corda di rame ricotto stagnato isolato in gomma di qualità EI1, H07 RN-F Quadripolare / Cavo in corda di rame ricotto stagnato isolato in gomma di qualità EI1, H07 RN-F, non propagante di fiamma ( CEI 20-35), per tensioni nominali 450/750 V ad una temperatura di esercizio max 60° C con conduttore a corda flessibile e guaina in neoprene di qualità em2, colore nero RAL 9005. Per servizio mobile pesante adatto anche in luoghi bagnati, per collegamenti di apparecchiature industriali e agricole, possono essere utilizzati anche per installazioni fisseQuadripolare m Sezione 3+1/2x1,5 mm¦	m		2,73	38,10%	1,04
21CL.PR.L.0210.290.b	CAVI E CORDE / Fornitura e posa in opera di cavo in corda di rame ricotto stagnato isolato in gomma di qualità EI1, H07 RN-F Quadripolare / Cavo in corda di rame ricotto stagnato isolato in gomma di qualità EI1, H07 RN-F, non propagante di fiamma ( CEI 20-35), per tensioni nominali 450/750 V ad una temperatura di esercizio max 60° C con conduttore a corda flessibile e guaina in neoprene di qualità em2, colore nero RAL 9005. Per servizio mobile pesante adatto anche in luoghi bagnati, per collegamenti di apparecchiature industriali e agricole, possono essere utilizzati anche per installazioni fisseQuadripolare m Sezione 3+1/2x2,5 mm¦	m		3,51	34,47%	1,21
21CL.PR.L.0210.290.c	CAVI E CORDE / Fornitura e posa in opera di cavo in corda di rame ricotto stagnato isolato in gomma di qualità EI1, H07 RN-F Quadripolare / Cavo in corda di rame ricotto stagnato isolato in gomma di qualità EI1, H07 RN-F, non propagante di fiamma ( CEI 20-35), per tensioni nominali 450/750 V ad una temperatura di esercizio max 60° C con conduttore a corda flessibile e guaina in neoprene di qualità em2, colore nero RAL 9005. Per servizio mobile pesante adatto anche in luoghi bagnati, per collegamenti di apparecchiature industriali e agricole, possono essere utilizzati anche per installazioni fisseQuadripolare m Sezione 3+1/2x4 mm¦	m		4,31	30,16%	1,30
21CL.PR.L.0210.290.d	CAVI E CORDE / Fornitura e posa in opera di cavo in corda di rame ricotto stagnato isolato in gomma di qualità EI1, H07 RN-F Quadripolare / Cavo in corda di rame ricotto stagnato isolato in gomma di qualità EI1, H07 RN-F, non propagante di fiamma ( CEI 20-35), per tensioni nominali 450/750 V ad una temperatura di esercizio max 60° C con conduttore a corda flessibile e guaina in neoprene di qualità em2, colore nero RAL 9005. Per servizio mobile pesante adatto anche in luoghi bagnati, per collegamenti di apparecchiature industriali e agricole, possono essere utilizzati anche per installazioni fisseQuadripolare m Sezione 3+1/2x6 mm¦	m		5,39	27,27%	1,47
21CL.PR.L.0210.290.e	CAVI E CORDE / Fornitura e posa in opera di cavo in corda di rame ricotto stagnato isolato in gomma di qualità EI1, H07 RN-F Quadripolare / Cavo in corda di rame ricotto stagnato isolato in gomma di qualità EI1, H07 RN-F, non propagante di fiamma ( CEI 20-35), per tensioni nominali 450/750 V ad una temperatura di esercizio max 60° C con conduttore a corda flessibile e guaina in neoprene di qualità em2, colore nero RAL 9005. Per servizio mobile pesante adatto anche in luoghi bagnati, per collegamenti di apparecchiature industriali e agricole, possono essere utilizzati anche per installazioni fisseQuadripolare m Sezione 3+1/2x10 mm¦	m		8,36	21,77%	1,82
21CL.PR.L.0210.290.f	CAVI E CORDE / Fornitura e posa in opera di cavo in corda di rame ricotto stagnato isolato in gomma di qualità EI1, H07 RN-F Quadripolare / Cavo in corda di rame ricotto stagnato isolato in gomma di qualità EI1, H07 RN-F, non propagante di fiamma ( CEI 20-35), per tensioni nominali 450/750 V ad una temperatura di esercizio max 60° C con conduttore a corda flessibile e guaina in neoprene di qualità em2, colore nero RAL 9005. Per servizio mobile pesante adatto anche in luoghi bagnati, per collegamenti di apparecchiature industriali e agricole, possono essere utilizzati anche per installazioni fisseQuadripolare m Sezione 3+1/2x16 mm¦	m		11,65	23,78%	2,77
21CL.PR.L.0210.290.g	CAVI E CORDE / Fornitura e posa in opera di cavo in corda di rame ricotto stagnato isolato in gomma di qualità EI1, H07 RN-F Quadripolare / Cavo in corda di rame ricotto stagnato isolato in gomma di qualità EI1, H07 RN-F, non propagante di fiamma ( CEI 20-35), per tensioni nominali 450/750 V ad una temperatura di esercizio max 60° C con conduttore a corda flessibile e guaina in neoprene di qualità em2, colore nero RAL 9005. Per servizio mobile pesante adatto anche in luoghi bagnati, per collegamenti di apparecchiature industriali e agricole, possono essere utilizzati anche per installazioni fisseQuadripolare m Sezione 3+1/2x25 mm¦	m		16,01	20,55%	3,29
21CL.PR.L.0210.290.h	CAVI E CORDE / Fornitura e posa in opera di cavo in corda di rame ricotto stagnato isolato in gomma di qualità EI1, H07 RN-F Quadripolare / Cavo in corda di rame ricotto stagnato isolato in gomma di qualità EI1, H07 RN-F, non propagante di fiamma ( CEI 20-35), per tensioni nominali 450/750 V ad una temperatura di esercizio max 60° C con conduttore a corda flessibile e guaina in neoprene di qualità em2, colore nero RAL 9005. Per servizio mobile pesante adatto anche in luoghi bagnati, per collegamenti di apparecchiature industriali e agricole, possono essere utilizzati anche per installazioni fisseQuadripolare m Sezione 3+1/2x35 mm¦	m		20,02	18,18%	3,64
21CL.PR.L.0210.290.i	CAVI E CORDE / Fornitura e posa in opera di cavo in corda di rame ricotto stagnato isolato in gomma di qualità EI1, H07 RN-F Quadripolare / Cavo in corda di rame ricotto stagnato isolato in gomma di qualità EI1, H07 RN-F, non propagante di fiamma ( CEI 20-35), per tensioni nominali 450/750 V ad una temperatura di esercizio max 60° C con conduttore a corda flessibile e guaina in neoprene di qualità em2, colore nero RAL 9005. Per servizio mobile pesante adatto anche in luoghi bagnati, per collegamenti di apparecchiature industriali e agricole, possono essere utilizzati anche per installazioni fisseQuadripolare m Sezione 3+1/2x50 mm¦	m		26,30	14,49%	3,81
21CL.PR.L.0210.290.j	CAVI E CORDE / Fornitura e posa in opera di cavo in corda di rame ricotto stagnato isolato in gomma di qualità EI1, H07 RN-F Quadripolare / Cavo in corda di rame ricotto stagnato isolato in gomma di qualità EI1, H07 RN-F, non propagante di fiamma ( CEI 20-35), per tensioni nominali 450/750 V ad una temperatura di esercizio max 60° C con conduttore a corda flessibile e guaina in neoprene di qualità em2, colore nero RAL 9005. Per servizio mobile pesante adatto anche in luoghi bagnati, per collegamenti di apparecchiature industriali e agricole, possono essere utilizzati anche per installazioni fisseQuadripolare m Sezione 3+1/2x70 mm¦	m		35,10	11,85%	4,16
21CL.PR.L.0210.290.k	CAVI E CORDE / Fornitura e posa in opera di cavo in corda di rame ricotto stagnato isolato in gomma di qualità EI1, H07 RN-F Quadripolare / Cavo in corda di rame ricotto stagnato isolato in gomma di qualità EI1, H07 RN-F, non propagante di fiamma ( CEI 20-35), per tensioni nominali 450/750 V ad una temperatura di esercizio max 60° C con conduttore a corda flessibile e guaina in neoprene di qualità em2, colore nero RAL 9005. Per servizio mobile pesante adatto anche in luoghi bagnati, per collegamenti di apparecchiature industriali e agricole, possono essere utilizzati anche per installazioni fisseQuadripolare m Sezione 3+1/2x95 mm¦	m		45,10	10,58%	4,77
21CL.PR.L.0210.290.l	CAVI E CORDE / Fornitura e posa in opera di cavo in corda di rame ricotto stagnato isolato in gomma di qualità EI1, H07 RN-F Quadripolare / Cavo in corda di rame ricotto stagnato isolato in gomma di qualità EI1, H07 RN-F, non propagante di fiamma ( CEI 20-35), per tensioni nominali 450/750 V ad una temperatura di esercizio max 60° C con conduttore a corda flessibile e guaina in neoprene di qualità em2, colore nero RAL 9005. Per servizio mobile pesante adatto anche in luoghi bagnati, per collegamenti di apparecchiature industriali e agricole, possono essere utilizzati anche per installazioni fisseQuadripolare m Sezione 3+1/2x120 mm¦	m		57,75	9,45%	5,46
21CL.PR.L.0210.290.m	CAVI E CORDE / Fornitura e posa in opera di cavo in corda di rame ricotto stagnato isolato in gomma di qualità EI1, H07 RN-F Quadripolare / Cavo in corda di rame ricotto stagnato isolato in gomma di qualità EI1, H07 RN-F, non propagante di fiamma ( CEI 20-35), per tensioni nominali 450/750 V ad una temperatura di esercizio max 60° C con conduttore a corda flessibile e guaina in neoprene di qualità em2, colore nero RAL 9005. Per servizio mobile pesante adatto anche in luoghi bagnati, per collegamenti di apparecchiature industriali e agricole, possono essere utilizzati anche per installazioni fisseQuadripolare m Sezione 3+1/2x150 mm¦	m		73,34	7,91%	5,80
21CL.PR.L.0210.290.n	CAVI E CORDE / Fornitura e posa in opera di cavo in corda di rame ricotto stagnato isolato in gomma di qualità EI1, H07 RN-F Quadripolare / Cavo in corda di rame ricotto stagnato isolato in gomma di qualità EI1, H07 RN-F, non propagante di fiamma ( CEI 20-35), per tensioni nominali 450/750 V ad una temperatura di esercizio max 60° C con conduttore a corda flessibile e guaina in neoprene di qualità em2, colore nero RAL 9005. Per servizio mobile pesante adatto anche in luoghi bagnati, per collegamenti di apparecchiature industriali e agricole, possono essere utilizzati anche per installazioni fisseQuadripolare m Sezione 3+1/2x185 mm¦	m		82,91	7,42%	6,15
21CL.PR.L.0210.290.o	CAVI E CORDE / Fornitura e posa in opera di cavo in corda di rame ricotto stagnato isolato in gomma di qualità EI1, H07 RN-F Quadripolare / Cavo in corda di rame ricotto stagnato isolato in gomma di qualità EI1, H07 RN-F, non propagante di fiamma ( CEI 20-35), per tensioni nominali 450/750 V ad una temperatura di esercizio max 60° C con conduttore a corda flessibile e guaina in neoprene di qualità em2, colore nero RAL 9005. Per servizio mobile pesante adatto anche in luoghi bagnati, per collegamenti di apparecchiature industriali e agricole, possono essere utilizzati anche per installazioni fisseQuadripolare m Sezione 3+1/2x240 mm¦	m		127,11	5,25%	6,67
21CL.PR.L.0210.290.p	CAVI E CORDE / Fornitura e posa in opera di cavo in corda di rame ricotto stagnato isolato in gomma di qualità EI1, H07 RN-F Quadripolare / Cavo in corda di rame ricotto stagnato isolato in gomma di qualità EI1, H07 RN-F, non propagante di fiamma ( CEI 20-35), per tensioni nominali 450/750 V ad una temperatura di esercizio max 60° C con conduttore a corda flessibile e guaina in neoprene di qualità em2, colore nero RAL 9005. Per servizio mobile pesante adatto anche in luoghi bagnati, per collegamenti di apparecchiature industriali e agricole, possono essere utilizzati anche per installazioni fisseQuadripolare m Sezione 3+1/2x300 mm¦	m		163,26	4,51%	7,36
21CL.PR.L.0210.30	CAVI E CORDE / Fornitura e posa in opera di cavo in corda di rame elettrolitico isolato in PVC, N1V V-K Bipolare
21CL.PR.L.0210.30.a	CAVI E CORDE / Fornitura e posa in opera di cavo in corda di rame elettrolitico isolato in PVC, N1V V-K Bipolare / Cavo in corda di rame elettrolitico isolato in PVC, N1V V-K , non propagante di incendio ( CEI 20-22 II), non propagante di fiamma ( CEI 20-35), contenuta emissione di gas corrosivi (CEI 20-37 I), con guaina di mescola antiabrasiva di colore blu chiaro RAL 5012 per tensioni nominali 600/1000 V ad una temperatura di esercizio max 70° C con conduttore a corda flessibile di rame rosso ricotto. Il cavo dovrà riportare stampigliato a rilievo la designazione CEI 20-22, Ia marca o provenienza di prodotto e marchio IMQ. Per alimentazione di impianti a bassa tensione, possono essere installati in aria libera, su passarelle o tubazioni e possono essere direttamente interratiBipolare Sezione 2x1,5 mmq	m		1,86	32,80%	0,61
21CL.PR.L.0210.30.b	CAVI E CORDE / Fornitura e posa in opera di cavo in corda di rame elettrolitico isolato in PVC, N1V V-K Bipolare / Cavo in corda di rame elettrolitico isolato in PVC, N1V V-K , non propagante di incendio ( CEI 20-22 II), non propagante di fiamma ( CEI 20-35), contenuta emissione di gas corrosivi (CEI 20-37 I), con guaina di mescola antiabrasiva di colore blu chiaro RAL 5012 per tensioni nominali 600/1000 V ad una temperatura di esercizio max 70° C con conduttore a corda flessibile di rame rosso ricotto. Il cavo dovrà riportare stampigliato a rilievo la designazione CEI 20-22, Ia marca o provenienza di prodotto e marchio IMQ. Per alimentazione di impianti a bassa tensione, possono essere installati in aria libera, su passarelle o tubazioni e possono essere direttamente interratiBipolare Sezione 2x2,5 mm¦	m		2,51	31,08%	0,78
21CL.PR.L.0210.30.c	CAVI E CORDE / Fornitura e posa in opera di cavo in corda di rame elettrolitico isolato in PVC, N1V V-K Bipolare / Cavo in corda di rame elettrolitico isolato in PVC, N1V V-K , non propagante di incendio ( CEI 20-22 II), non propagante di fiamma ( CEI 20-35), contenuta emissione di gas corrosivi (CEI 20-37 I), con guaina di mescola antiabrasiva di colore blu chiaro RAL 5012 per tensioni nominali 600/1000 V ad una temperatura di esercizio max 70° C con conduttore a corda flessibile di rame rosso ricotto. Il cavo dovrà riportare stampigliato a rilievo la designazione CEI 20-22, Ia marca o provenienza di prodotto e marchio IMQ. Per alimentazione di impianti a bassa tensione, possono essere installati in aria libera, su passarelle o tubazioni e possono essere direttamente interratiBipolare Sezione 2x4 mm¦	m		3,47	29,97%	1,04
21CL.PR.L.0210.30.d	CAVI E CORDE / Fornitura e posa in opera di cavo in corda di rame elettrolitico isolato in PVC, N1V V-K Bipolare / Cavo in corda di rame elettrolitico isolato in PVC, N1V V-K , non propagante di incendio ( CEI 20-22 II), non propagante di fiamma ( CEI 20-35), contenuta emissione di gas corrosivi (CEI 20-37 I), con guaina di mescola antiabrasiva di colore blu chiaro RAL 5012 per tensioni nominali 600/1000 V ad una temperatura di esercizio max 70° C con conduttore a corda flessibile di rame rosso ricotto. Il cavo dovrà riportare stampigliato a rilievo la designazione CEI 20-22, Ia marca o provenienza di prodotto e marchio IMQ. Per alimentazione di impianti a bassa tensione, possono essere installati in aria libera, su passarelle o tubazioni e possono essere direttamente interratiBipolare Sezione 2x6 mm¦	m		4,53	26,71%	1,21
21CL.PR.L.0210.30.e	CAVI E CORDE / Fornitura e posa in opera di cavo in corda di rame elettrolitico isolato in PVC, N1V V-K Bipolare / Cavo in corda di rame elettrolitico isolato in PVC, N1V V-K , non propagante di incendio ( CEI 20-22 II), non propagante di fiamma ( CEI 20-35), contenuta emissione di gas corrosivi (CEI 20-37 I), con guaina di mescola antiabrasiva di colore blu chiaro RAL 5012 per tensioni nominali 600/1000 V ad una temperatura di esercizio max 70° C con conduttore a corda flessibile di rame rosso ricotto. Il cavo dovrà riportare stampigliato a rilievo la designazione CEI 20-22, Ia marca o provenienza di prodotto e marchio IMQ. Per alimentazione di impianti a bassa tensione, possono essere installati in aria libera, su passarelle o tubazioni e possono essere direttamente interratiBipolare Sezione 2x10 mm¦	m		6,94	21,18%	1,47
21CL.PR.L.0210.30.f	CAVI E CORDE / Fornitura e posa in opera di cavo in corda di rame elettrolitico isolato in PVC, N1V V-K Bipolare / Cavo in corda di rame elettrolitico isolato in PVC, N1V V-K , non propagante di incendio ( CEI 20-22 II), non propagante di fiamma ( CEI 20-35), contenuta emissione di gas corrosivi (CEI 20-37 I), con guaina di mescola antiabrasiva di colore blu chiaro RAL 5012 per tensioni nominali 600/1000 V ad una temperatura di esercizio max 70° C con conduttore a corda flessibile di rame rosso ricotto. Il cavo dovrà riportare stampigliato a rilievo la designazione CEI 20-22, Ia marca o provenienza di prodotto e marchio IMQ. Per alimentazione di impianti a bassa tensione, possono essere installati in aria libera, su passarelle o tubazioni e possono essere direttamente interratiBipolare Sezione 2x16 mm¦	m		9,53	16,79%	1,60
21CL.PR.L.0210.30.g	CAVI E CORDE / Fornitura e posa in opera di cavo in corda di rame elettrolitico isolato in PVC, N1V V-K Bipolare / Cavo in corda di rame elettrolitico isolato in PVC, N1V V-K , non propagante di incendio ( CEI 20-22 II), non propagante di fiamma ( CEI 20-35), contenuta emissione di gas corrosivi (CEI 20-37 I), con guaina di mescola antiabrasiva di colore blu chiaro RAL 5012 per tensioni nominali 600/1000 V ad una temperatura di esercizio max 70° C con conduttore a corda flessibile di rame rosso ricotto. Il cavo dovrà riportare stampigliato a rilievo la designazione CEI 20-22, Ia marca o provenienza di prodotto e marchio IMQ. Per alimentazione di impianti a bassa tensione, possono essere installati in aria libera, su passarelle o tubazioni e possono essere direttamente interratiBipolare Sezione 2x25 mm¦	m		13,50	13,48%	1,82
21CL.PR.L.0210.30.h	CAVI E CORDE / Fornitura e posa in opera di cavo in corda di rame elettrolitico isolato in PVC, N1V V-K Bipolare / Cavo in corda di rame elettrolitico isolato in PVC, N1V V-K , non propagante di incendio ( CEI 20-22 II), non propagante di fiamma ( CEI 20-35), contenuta emissione di gas corrosivi (CEI 20-37 I), con guaina di mescola antiabrasiva di colore blu chiaro RAL 5012 per tensioni nominali 600/1000 V ad una temperatura di esercizio max 70° C con conduttore a corda flessibile di rame rosso ricotto. Il cavo dovrà riportare stampigliato a rilievo la designazione CEI 20-22, Ia marca o provenienza di prodotto e marchio IMQ. Per alimentazione di impianti a bassa tensione, possono essere installati in aria libera, su passarelle o tubazioni e possono essere direttamente interratiBipolare Sezione 2x35 mm¦	m		18,50	13,14%	2,43
21CL.PR.L.0210.30.i	CAVI E CORDE / Fornitura e posa in opera di cavo in corda di rame elettrolitico isolato in PVC, N1V V-K Bipolare / Cavo in corda di rame elettrolitico isolato in PVC, N1V V-K , non propagante di incendio ( CEI 20-22 II), non propagante di fiamma ( CEI 20-35), contenuta emissione di gas corrosivi (CEI 20-37 I), con guaina di mescola antiabrasiva di colore blu chiaro RAL 5012 per tensioni nominali 600/1000 V ad una temperatura di esercizio max 70° C con conduttore a corda flessibile di rame rosso ricotto. Il cavo dovrà riportare stampigliato a rilievo la designazione CEI 20-22, Ia marca o provenienza di prodotto e marchio IMQ. Per alimentazione di impianti a bassa tensione, possono essere installati in aria libera, su passarelle o tubazioni e possono essere direttamente interratiBipolare Sezione 2x50 mm¦	m		25,65	10,80%	2,77
21CL.PR.L.0210.300	CAVI E CORDE / Fornitura e posa in opera di cavo in corda di rame ricotto stagnato isolato in gomma di qualità EI1, H07 RN-F Pentapolare	m
21CL.PR.L.0210.300.a	CAVI E CORDE / Fornitura e posa in opera di cavo in corda di rame ricotto stagnato isolato in gomma di qualità EI1, H07 RN-F Pentapolare / Cavo in corda di rame ricotto stagnato isolato in gomma di qualità EI1, H07 RN-F, non propagante di fiamma ( CEI 20-35), per tensioni nominali 450/750 V ad una temperatura di esercizio max 60° C con conduttore a corda flessibile e guaina in neoprene di qualità em2, colore nero RAL 9005. Per servizio mobile pesante adatto anche in luoghi bagnati, per collegamenti di apparecchiature industriali e agricole, possono essere utilizzati anche per installazioni fissePentapolare m Sezione 5x1,5 mm¦	m		4,74	21,94%	1,04
21CL.PR.L.0210.300.b	CAVI E CORDE / Fornitura e posa in opera di cavo in corda di rame ricotto stagnato isolato in gomma di qualità EI1, H07 RN-F Pentapolare / Cavo in corda di rame ricotto stagnato isolato in gomma di qualità EI1, H07 RN-F, non propagante di fiamma ( CEI 20-35), per tensioni nominali 450/750 V ad una temperatura di esercizio max 60° C con conduttore a corda flessibile e guaina in neoprene di qualità em2, colore nero RAL 9005. Per servizio mobile pesante adatto anche in luoghi bagnati, per collegamenti di apparecchiature industriali e agricole, possono essere utilizzati anche per installazioni fissePentapolare m Sezione 5x2,5 mm¦	m		6,47	20,09%	1,30
21CL.PR.L.0210.300.c	CAVI E CORDE / Fornitura e posa in opera di cavo in corda di rame ricotto stagnato isolato in gomma di qualità EI1, H07 RN-F Pentapolare / Cavo in corda di rame ricotto stagnato isolato in gomma di qualità EI1, H07 RN-F, non propagante di fiamma ( CEI 20-35), per tensioni nominali 450/750 V ad una temperatura di esercizio max 60° C con conduttore a corda flessibile e guaina in neoprene di qualità em2, colore nero RAL 9005. Per servizio mobile pesante adatto anche in luoghi bagnati, per collegamenti di apparecchiature industriali e agricole, possono essere utilizzati anche per installazioni fissePentapolare m Sezione 5x4 mm¦	m		8,18	17,97%	1,47
21CL.PR.L.0210.300.d	CAVI E CORDE / Fornitura e posa in opera di cavo in corda di rame ricotto stagnato isolato in gomma di qualità EI1, H07 RN-F Pentapolare / Cavo in corda di rame ricotto stagnato isolato in gomma di qualità EI1, H07 RN-F, non propagante di fiamma ( CEI 20-35), per tensioni nominali 450/750 V ad una temperatura di esercizio max 60° C con conduttore a corda flessibile e guaina in neoprene di qualità em2, colore nero RAL 9005. Per servizio mobile pesante adatto anche in luoghi bagnati, per collegamenti di apparecchiature industriali e agricole, possono essere utilizzati anche per installazioni fissePentapolare m Sezione 5x6 mm¦	m		10,59	17,19%	1,82
21CL.PR.L.0210.300.e	CAVI E CORDE / Fornitura e posa in opera di cavo in corda di rame ricotto stagnato isolato in gomma di qualità EI1, H07 RN-F Pentapolare / Cavo in corda di rame ricotto stagnato isolato in gomma di qualità EI1, H07 RN-F, non propagante di fiamma ( CEI 20-35), per tensioni nominali 450/750 V ad una temperatura di esercizio max 60° C con conduttore a corda flessibile e guaina in neoprene di qualità em2, colore nero RAL 9005. Per servizio mobile pesante adatto anche in luoghi bagnati, per collegamenti di apparecchiature industriali e agricole, possono essere utilizzati anche per installazioni fissePentapolare m Sezione 5x10 mm¦	m		17,88	15,49%	2,77
21CL.PR.L.0210.300.f	CAVI E CORDE / Fornitura e posa in opera di cavo in corda di rame ricotto stagnato isolato in gomma di qualità EI1, H07 RN-F Pentapolare / Cavo in corda di rame ricotto stagnato isolato in gomma di qualità EI1, H07 RN-F, non propagante di fiamma ( CEI 20-35), per tensioni nominali 450/750 V ad una temperatura di esercizio max 60° C con conduttore a corda flessibile e guaina in neoprene di qualità em2, colore nero RAL 9005. Per servizio mobile pesante adatto anche in luoghi bagnati, per collegamenti di apparecchiature industriali e agricole, possono essere utilizzati anche per installazioni fissePentapolare m Sezione 5x16 mm¦	m		25,59	12,86%	3,29
21CL.PR.L.0210.300.g	CAVI E CORDE / Fornitura e posa in opera di cavo in corda di rame ricotto stagnato isolato in gomma di qualità EI1, H07 RN-F Pentapolare / Cavo in corda di rame ricotto stagnato isolato in gomma di qualità EI1, H07 RN-F, non propagante di fiamma ( CEI 20-35), per tensioni nominali 450/750 V ad una temperatura di esercizio max 60° C con conduttore a corda flessibile e guaina in neoprene di qualità em2, colore nero RAL 9005. Per servizio mobile pesante adatto anche in luoghi bagnati, per collegamenti di apparecchiature industriali e agricole, possono essere utilizzati anche per installazioni fissePentapolare m Sezione 5x25 mm¦	m		36,28	10,03%	3,64
21CL.PR.L.0210.310	CAVI E CORDE / Fornitura e posa in opera di cavo in corda di rame rosso ricotto isolato in PVC di qualità T12 Bipolare	m
21CL.PR.L.0210.310.a	CAVI E CORDE / Fornitura e posa in opera di cavo in corda di rame rosso ricotto isolato in PVC di qualità T12 Bipolare / Cavo in corda di rame rosso ricotto isolato in PVC di qualità T12, non propagante di fiamma ( CEI 20-35), per tensioni nominali 450/750 V ad una temperatura di esercizio max 70° C con conduttore a corda flessibile e guaina di colore grigio Per servizio mobile e posa fissa Bipolare m Sezione 2x1,5 mm¦	m		1,65	36,97%	0,61
21CL.PR.L.0210.310.b	CAVI E CORDE / Fornitura e posa in opera di cavo in corda di rame rosso ricotto isolato in PVC di qualità T12 Bipolare / Cavo in corda di rame rosso ricotto isolato in PVC di qualità T12, non propagante di fiamma ( CEI 20-35), per tensioni nominali 450/750 V ad una temperatura di esercizio max 70° C con conduttore a corda flessibile e guaina di colore grigio Per servizio mobile e posa fissa Bipolare m Sezione 2x2,5 mm¦	m		2,33	33,48%	0,78
21CL.PR.L.0210.310.c	CAVI E CORDE / Fornitura e posa in opera di cavo in corda di rame rosso ricotto isolato in PVC di qualità T12 Bipolare / Cavo in corda di rame rosso ricotto isolato in PVC di qualità T12, non propagante di fiamma ( CEI 20-35), per tensioni nominali 450/750 V ad una temperatura di esercizio max 70° C con conduttore a corda flessibile e guaina di colore grigio Per servizio mobile e posa fissa Bipolare m Sezione 2x4 mm¦	m		3,30	31,52%	1,04
21CL.PR.L.0210.310.d	CAVI E CORDE / Fornitura e posa in opera di cavo in corda di rame rosso ricotto isolato in PVC di qualità T12 Bipolare / Cavo in corda di rame rosso ricotto isolato in PVC di qualità T12, non propagante di fiamma ( CEI 20-35), per tensioni nominali 450/750 V ad una temperatura di esercizio max 70° C con conduttore a corda flessibile e guaina di colore grigio Per servizio mobile e posa fissa Bipolare m Sezione 2x6 mm¦	m		4,37	27,69%	1,21
21CL.PR.L.0210.320	CAVI E CORDE / Fornitura e posa in opera di cavo in corda di rame rosso ricotto isolato in PVC di qualità T12 Tripolare	m
21CL.PR.L.0210.320.a	CAVI E CORDE / Fornitura e posa in opera di cavo in corda di rame rosso ricotto isolato in PVC di qualità T12 Tripolare / Cavo in corda di rame rosso ricotto isolato in PVC di qualità T12 , non propagante di fiamma ( CEI 20-35), per tensioni nominali 450/750 V ad una temperatura di esercizio max 70° C con conduttore a corda flessibile e guaina di colore grigio Per servizio mobile e posa fissaTripolare m Sezione 3x1,5 mm¦	m		2,17	35,94%	0,78
21CL.PR.L.0210.320.b	CAVI E CORDE / Fornitura e posa in opera di cavo in corda di rame rosso ricotto isolato in PVC di qualità T12 Tripolare / Cavo in corda di rame rosso ricotto isolato in PVC di qualità T12, non propagante di fiamma ( CEI 20-35), per tensioni nominali 450/750 V ad una temperatura di esercizio max 70° C con conduttore a corda flessibile e guaina di colore grigio Per servizio mobile e posa fissaTripolare m Sezione 3x2,5 mm¦	m		3,14	33,12%	1,04
21CL.PR.L.0210.320.c	CAVI E CORDE / Fornitura e posa in opera di cavo in corda di rame rosso ricotto isolato in PVC di qualità T12 Tripolare / Cavo in corda di rame rosso ricotto isolato in PVC di qualità T12 , non propagante di fiamma ( CEI 20-35), per tensioni nominali 450/750 V ad una temperatura di esercizio max 70° C con conduttore a corda flessibile e guaina di colore grigio Per servizio mobile e posa fissaTripolare m Sezione 3x4 mm¦	m		4,30	28,14%	1,21
21CL.PR.L.0210.320.d	CAVI E CORDE / Fornitura e posa in opera di cavo in corda di rame rosso ricotto isolato in PVC di qualità T12 Tripolare / Cavo in corda di rame rosso ricotto isolato in PVC di qualità T12 , non propagante di fiamma ( CEI 20-35), per tensioni nominali 450/750 V ad una temperatura di esercizio max 70° C con conduttore a corda flessibile e guaina di colore grigio Per servizio mobile e posa fissaTripolare m Sezione 3x6 mm¦	m		5,85	25,13%	1,47
21CL.PR.L.0210.330	CAVI E CORDE / Fornitura e posa in opera di cavo in corda di rame rosso ricotto isolato in PVC di qualità T12 Quadripolare	m
21CL.PR.L.0210.330.a	CAVI E CORDE / Fornitura e posa in opera di cavo in corda di rame rosso ricotto isolato in PVC di qualità T12 Quadripolare / Cavo in corda di rame rosso ricotto isolato in PVC di qualità T12, non propagante di fiamma ( CEI 20-35), per tensioni nominali 450/750 V ad una temperatura di esercizio max 70° C con conduttore a corda flessibile e guaina di colore grigio Quadripolare m Sezione 4x1,5 mm¦	m		2,84	36,62%	1,04
21CL.PR.L.0210.330.b	CAVI E CORDE / Fornitura e posa in opera di cavo in corda di rame rosso ricotto isolato in PVC di qualità T12 Quadripolare / Cavo in corda di rame rosso ricotto isolato in PVC di qualità T12, non propagante di fiamma ( CEI 20-35), per tensioni nominali 450/750 V ad una temperatura di esercizio max 70° C con conduttore a corda flessibile e guaina di colore grigio Quadripolare m Sezione 4x2,5 mm¦	m		3,88	31,19%	1,21
21CL.PR.L.0210.330.c	CAVI E CORDE / Fornitura e posa in opera di cavo in corda di rame rosso ricotto isolato in PVC di qualità T12 Quadripolare / Cavo in corda di rame rosso ricotto isolato in PVC di qualità T12, non propagante di fiamma ( CEI 20-35), per tensioni nominali 450/750 V ad una temperatura di esercizio max 70° C con conduttore a corda flessibile e guaina di colore grigio Quadripolare m Sezione 4x4 mm¦	m		5,26	24,71%	1,30
21CL.PR.L.0210.330.d	CAVI E CORDE / Fornitura e posa in opera di cavo in corda di rame rosso ricotto isolato in PVC di qualità T12 Quadripolare / Cavo in corda di rame rosso ricotto isolato in PVC di qualità T12, non propagante di fiamma ( CEI 20-35), per tensioni nominali 450/750 V ad una temperatura di esercizio max 70° C con conduttore a corda flessibile e guaina di colore grigio Quadripolare m Sezione 4x6 mm¦	m		7,05	20,85%	1,47
21CL.PR.L.0210.340	CAVI E CORDE / Fornitura e posa in opera cavo in corda di rame rosso ricotto isolato in PVC di qualità T12 Pentapolare	m
21CL.PR.L.0210.340.a	CAVI E CORDE / Fornitura e posa in opera cavo in corda di rame rosso ricotto isolato in PVC di qualità T12 Pentapolare / Cavo in corda di rame rosso ricotto isolato in PVC di qualità T12, non propagante di fiamma ( CEI 20-35), per tensioni nominali 450/750 V ad una temperatura di esercizio max 70° C con conduttore a corda flessibile e guaina di colore grigio Per servizio mobile e posa fissaPentapolare m Sezione 5x1,5 mm¦	m		3,43	35,28%	1,21
21CL.PR.L.0210.340.b	CAVI E CORDE / Fornitura e posa in opera cavo in corda di rame rosso ricotto isolato in PVC di qualità T12 Pentapolare / Cavo in corda di rame rosso ricotto isolato in PVC di qualità T12 , non propagante di fiamma ( CEI 20-35), per tensioni nominali 450/750 V ad una temperatura di esercizio max 70° C con conduttore a corda flessibile e guaina di colore grigio Per servizio mobile e posa fissaPentapolare m Sezione 5x2,5 mm¦	m		4,71	29,51%	1,39
21CL.PR.L.0210.340.c	CAVI E CORDE / Fornitura e posa in opera cavo in corda di rame rosso ricotto isolato in PVC di qualità T12 Pentapolare / Cavo in corda di rame rosso ricotto isolato in PVC di qualità T12 , non propagante di fiamma ( CEI 20-35), per tensioni nominali 450/750 V ad una temperatura di esercizio max 70° C con conduttore a corda flessibile e guaina di colore grigio Per servizio mobile e posa fissaPentapolare m Sezione 5x4 mm¦	m		6,50	24,00%	1,56
21CL.PR.L.0210.340.d	CAVI E CORDE / Fornitura e posa in opera cavo in corda di rame rosso ricotto isolato in PVC di qualità T12 Pentapolare / Cavo in corda di rame rosso ricotto isolato in PVC di qualità T12 , non propagante di fiamma ( CEI 20-35), per tensioni nominali 450/750 V ad una temperatura di esercizio max 70° C con conduttore a corda flessibile e guaina di colore grigio Per servizio mobile e posa fissaPentapolare m Sezione 5x6 mm¦	m		8,68	20,05%	1,74
21CL.PR.L.0210.350	CAVI E CORDE / Fornitura e posa in opera di cavo in corda di rame rosso isolato in mescola termoplastica, FM 9 Unipolare
21CL.PR.L.0210.350.a	CAVI E CORDE / Fornitura e posa in opera di cavo in corda di rame rosso isolato in mescola termoplastica, FM 9 Unipolare / Cavo in corda di rame rosso isolato in mescola termoplastica, FM 9, non propagante di fiamma ( CEI 20-35), per tensioni nominali 450/750 V ad una temperatura di esercizio max 70° C con conduttore a corda flessibile. Per ambienti ove sia fondamentale garantire la massima sicurezza alle persone, indicati per l'installazione fissa entro tubazioni e canali portacavi, consigliati per cablaggi interni di quadri elettrici. Il cavo dovrà riportare stampigliato a rilievo: CEI 20-22 III FM9 450/750 V 2,5, Ia marca o provenienza di prodotto e marchio IMQUnipolare Sezione1x1 mm¦	m		0,78	50,00%	0,39
21CL.PR.L.0210.350.b	CAVI E CORDE / Fornitura e posa in opera di cavo in corda di rame rosso isolato in mescola termoplastica, FM 9 Unipolare / Cavo in corda di rame rosso isolato in mescola termoplastica, FM 9, non propagante di fiamma ( CEI 20-35), per tensioni nominali 450/750 V ad una temperatura di esercizio max 70° C con conduttore a corda flessibile. Per ambienti ove sia fondamentale garantire la massima sicurezza alle persone, indicati per l'installazione fissa entro tubazioni e canali portacavi, consigliati per cablaggi interni di quadri elettrici. Il cavo dovrà riportare stampigliato a rilievo: CEI 20-22 III FM9 450/750 V 2,5, Ia marca o provenienza di prodotto e marchio IMQUnipolare Sezione1x1,5 mm¦	m		0,85	45,88%	0,39
21CL.PR.L.0210.350.c	CAVI E CORDE / Fornitura e posa in opera di cavo in corda di rame rosso isolato in mescola termoplastica, FM 9 Unipolare / Cavo in corda di rame rosso isolato in mescola termoplastica, FM 9, non propagante di fiamma ( CEI 20-35), per tensioni nominali 450/750 V ad una temperatura di esercizio max 70° C con conduttore a corda flessibile. Per ambienti ove sia fondamentale garantire la massima sicurezza alle persone, indicati per l'installazione fissa entro tubazioni e canali portacavi, consigliati per cablaggi interni di quadri elettrici. Il cavo dovrà riportare stampigliato a rilievo: CEI 20-22 III FM9 450/750 V 2,5, Ia marca o provenienza di prodotto e marchio IMQUnipolare Sezione1x2,5 mm¦	m		1,19	40,34%	0,48
21CL.PR.L.0210.350.d	CAVI E CORDE / Fornitura e posa in opera di cavo in corda di rame rosso isolato in mescola termoplastica, FM 9 Unipolare / Cavo in corda di rame rosso isolato in mescola termoplastica, FM 9, non propagante di fiamma ( CEI 20-35), per tensioni nominali 450/750 V ad una temperatura di esercizio max 70° C con conduttore a corda flessibile. Per ambienti ove sia fondamentale garantire la massima sicurezza alle persone, indicati per l'installazione fissa entro tubazioni e canali portacavi, consigliati per cablaggi interni di quadri elettrici. Il cavo dovrà riportare stampigliato a rilievo: CEI 20-22 III FM9 450/750 V 2,5, Ia marca o provenienza di prodotto e marchio IMQUnipolare Sezione1x4 mm¦	m		1,54	33,77%	0,52
21CL.PR.L.0210.350.e	CAVI E CORDE / Fornitura e posa in opera di cavo in corda di rame rosso isolato in mescola termoplastica, FM 9 Unipolare / Cavo in corda di rame rosso isolato in mescola termoplastica, FM 9, non propagante di fiamma ( CEI 20-35), per tensioni nominali 450/750 V ad una temperatura di esercizio max 70° C con conduttore a corda flessibile. Per ambienti ove sia fondamentale garantire la massima sicurezza alle persone, indicati per l'installazione fissa entro tubazioni e canali portacavi, consigliati per cablaggi interni di quadri elettrici. Il cavo dovrà riportare stampigliato a rilievo: CEI 20-22 III FM9 450/750 V 2,5, Ia marca o provenienza di prodotto e marchio IMQUnipolare Sezione1x6 mm¦	m		2,12	30,66%	0,65
21CL.PR.L.0210.350.f	CAVI E CORDE / Fornitura e posa in opera di cavo in corda di rame rosso isolato in mescola termoplastica, FM 9 Unipolare / Cavo in corda di rame rosso isolato in mescola termoplastica, FM 9, non propagante di fiamma ( CEI 20-35), per tensioni nominali 450/750 V ad una temperatura di esercizio max 70° C con conduttore a corda flessibile. Per ambienti ove sia fondamentale garantire la massima sicurezza alle persone, indicati per l'installazione fissa entro tubazioni e canali portacavi, consigliati per cablaggi interni di quadri elettrici. Il cavo dovrà riportare stampigliato a rilievo: CEI 20-22 III FM9 450/750 V 2,5, Ia marca o provenienza di prodotto e marchio IMQUnipolare Sezione1x10 mm¦	m		3,67	28,34%	1,04
21CL.PR.L.0210.350.g	CAVI E CORDE / Fornitura e posa in opera di cavo in corda di rame rosso isolato in mescola termoplastica, FM 9 Unipolare / Cavo in corda di rame rosso isolato in mescola termoplastica, FM 9, non propagante di fiamma ( CEI 20-35), per tensioni nominali 450/750 V ad una temperatura di esercizio max 70° C con conduttore a corda flessibile. Per ambienti ove sia fondamentale garantire la massima sicurezza alle persone, indicati per l'installazione fissa entro tubazioni e canali portacavi, consigliati per cablaggi interni di quadri elettrici. Il cavo dovrà riportare stampigliato a rilievo: CEI 20-22 III FM9 450/750 V 2,5, Ia marca o provenienza di prodotto e marchio IMQUnipolare Sezione1x16 mm¦	m		4,92	21,14%	1,04
21CL.PR.L.0210.350.h	CAVI E CORDE / Fornitura e posa in opera di cavo in corda di rame rosso isolato in mescola termoplastica, FM 9 Unipolare / Cavo in corda di rame rosso isolato in mescola termoplastica, FM 9, non propagante di fiamma ( CEI 20-35), per tensioni nominali 450/750 V ad una temperatura di esercizio max 70° C con conduttore a corda flessibile. Per ambienti ove sia fondamentale garantire la massima sicurezza alle persone, indicati per l'installazione fissa entro tubazioni e canali portacavi, consigliati per cablaggi interni di quadri elettrici. Il cavo dovrà riportare stampigliato a rilievo: CEI 20-22 III FM9 450/750 V 2,5, Ia marca o provenienza di prodotto e marchio IMQUnipolare Sezione1x25 mm¦	m		7,00	17,29%	1,21
21CL.PR.L.0210.350.i	CAVI E CORDE / Fornitura e posa in opera di cavo in corda di rame rosso isolato in mescola termoplastica, FM 9 Unipolare / Cavo in corda di rame rosso isolato in mescola termoplastica, FM 9, non propagante di fiamma ( CEI 20-35), per tensioni nominali 450/750 V ad una temperatura di esercizio max 70° C con conduttore a corda flessibile. Per ambienti ove sia fondamentale garantire la massima sicurezza alle persone, indicati per l'installazione fissa entro tubazioni e canali portacavi, consigliati per cablaggi interni di quadri elettrici. Il cavo dovrà riportare stampigliato a rilievo: CEI 20-22 III FM9 450/750 V 2,5, Ia marca o provenienza di prodotto e marchio IMQUnipolare Sezione1x35 mm¦	m		9,37	15,69%	1,47
21CL.PR.L.0210.350.j	CAVI E CORDE / Fornitura e posa in opera di cavo in corda di rame rosso isolato in mescola termoplastica, FM 9 Unipolare / Cavo in corda di rame rosso isolato in mescola termoplastica, FM 9, non propagante di fiamma ( CEI 20-35), per tensioni nominali 450/750 V ad una temperatura di esercizio max 70° C con conduttore a corda flessibile. Per ambienti ove sia fondamentale garantire la massima sicurezza alle persone, indicati per l'installazione fissa entro tubazioni e canali portacavi, consigliati per cablaggi interni di quadri elettrici. Il cavo dovrà riportare stampigliato a rilievo: CEI 20-22 III FM9 450/750 V 2,5, Ia marca o provenienza di prodotto e marchio IMQUnipolare Sezione1x50 mm¦	m		13,10	14,50%	1,90
21CL.PR.L.0210.350.k	CAVI E CORDE / Fornitura e posa in opera di cavo in corda di rame rosso isolato in mescola termoplastica, FM 9 Unipolare / Cavo in corda di rame rosso isolato in mescola termoplastica, FM 9, non propagante di fiamma ( CEI 20-35), per tensioni nominali 450/750 V ad una temperatura di esercizio max 70° C con conduttore a corda flessibile. Per ambienti ove sia fondamentale garantire la massima sicurezza alle persone, indicati per l'installazione fissa entro tubazioni e canali portacavi, consigliati per cablaggi interni di quadri elettrici. Il cavo dovrà riportare stampigliato a rilievo: CEI 20-22 III FM9 450/750 V 2,5, Ia marca o provenienza di prodotto e marchio IMQUnipolare Sezione1x70 mm¦	m		19,03	16,40%	3,12
21CL.PR.L.0210.350.l	CAVI E CORDE / Fornitura e posa in opera di cavo in corda di rame rosso isolato in mescola termoplastica, FM 9 Unipolare / Cavo in corda di rame rosso isolato in mescola termoplastica, FM 9, non propagante di fiamma ( CEI 20-35), per tensioni nominali 450/750 V ad una temperatura di esercizio max 70° C con conduttore a corda flessibile. Per ambienti ove sia fondamentale garantire la massima sicurezza alle persone, indicati per l'installazione fissa entro tubazioni e canali portacavi, consigliati per cablaggi interni di quadri elettrici. Il cavo dovrà riportare stampigliato a rilievo: CEI 20-22 III FM9 450/750 V 2,5, Ia marca o provenienza di prodotto e marchio IMQUnipolare Sezione1x95 mm¦	m		24,74	15,04%	3,72
21CL.PR.L.0210.350.m	CAVI E CORDE / Fornitura e posa in opera di cavo in corda di rame rosso isolato in mescola termoplastica, FM 9 Unipolare / Cavo in corda di rame rosso isolato in mescola termoplastica, FM 9, non propagante di fiamma ( CEI 20-35), per tensioni nominali 450/750 V ad una temperatura di esercizio max 70° C con conduttore a corda flessibile. Per ambienti ove sia fondamentale garantire la massima sicurezza alle persone, indicati per l'installazione fissa entro tubazioni e canali portacavi, consigliati per cablaggi interni di quadri elettrici. Il cavo dovrà riportare stampigliato a rilievo: CEI 20-22 III FM9 450/750 V 2,5, Ia marca o provenienza di prodotto e marchio IMQUnipolare Sezione1x120 mm¦	m		30,84	13,49%	4,16
21CL.PR.L.0210.350.n	CAVI E CORDE / Fornitura e posa in opera di cavo in corda di rame rosso isolato in mescola termoplastica, FM 9 Unipolare / Cavo in corda di rame rosso isolato in mescola termoplastica, FM 9, non propagante di fiamma ( CEI 20-35), per tensioni nominali 450/750 V ad una temperatura di esercizio max 70° C con conduttore a corda flessibile. Per ambienti ove sia fondamentale garantire la massima sicurezza alle persone, indicati per l'installazione fissa entro tubazioni e canali portacavi, consigliati per cablaggi interni di quadri elettrici. Il cavo dovrà riportare stampigliato a rilievo: CEI 20-22 III FM9 450/750 V 2,5, Ia marca o provenienza di prodotto e marchio IMQUnipolare Sezione1x150 mm¦	m		37,36	11,80%	4,41
21CL.PR.L.0210.350.o	CAVI E CORDE / Fornitura e posa in opera di cavo in corda di rame rosso isolato in mescola termoplastica, FM 9 Unipolare / Cavo in corda di rame rosso isolato in mescola termoplastica, FM 9, non propagante di fiamma ( CEI 20-35), per tensioni nominali 450/750 V ad una temperatura di esercizio max 70° C con conduttore a corda flessibile. Per ambienti ove sia fondamentale garantire la massima sicurezza alle persone, indicati per l'installazione fissa entro tubazioni e canali portacavi, consigliati per cablaggi interni di quadri elettrici. Il cavo dovrà riportare stampigliato a rilievo: CEI 20-22 III FM9 450/750 V 2,5, Ia marca o provenienza di prodotto e marchio IMQUnipolare Sezione1x185 mm¦	m		44,92	10,62%	4,77
21CL.PR.L.0210.350.p	CAVI E CORDE / Fornitura e posa in opera di cavo in corda di rame rosso isolato in mescola termoplastica, FM 9 Unipolare / Cavo in corda di rame rosso isolato in mescola termoplastica, FM 9, non propagante di fiamma ( CEI 20-35), per tensioni nominali 450/750 V ad una temperatura di esercizio max 70° C con conduttore a corda flessibile. Per ambienti ove sia fondamentale garantire la massima sicurezza alle persone, indicati per l'installazione fissa entro tubazioni e canali portacavi, consigliati per cablaggi interni di quadri elettrici. Il cavo dovrà riportare stampigliato a rilievo: CEI 20-22 III FM9 450/750 V 2,5, Ia marca o provenienza di prodotto e marchio IMQUnipolare Sezione1x240 mm¦	m		58,45	9,63%	5,63
21CL.PR.L.0210.40	CAVI E CORDE / Fornitura e posa in opera di cavo in corda di rame elettrolitico isolato in PVC, N1V V-K Tripolare
21CL.PR.L.0210.40.a	CAVI E CORDE / Fornitura e posa in opera di cavo in corda di rame elettrolitico isolato in PVC, N1V V-K Tripolare / Cavo in corda di rame elettrolitico isolato in PVC, N1V V-K , non propagante di incendio ( CEI 20-22 II), non propagante di fiamma ( CEI 20-35), contenuta emissione di gas corrosivi (CEI 20-37 I), con guaina di mescola antiabrasiva di colore blu chiaro RAL 5012 per tensioni nominali 600/1000 V ad una temperatura di esercizio max 70° C con conduttore a corda flessibile di rame rosso ricotto. Il cavo dovrà riportare stampigliato a rilievo la designazione CEI 20-22, Ia marca o provenienza di prodotto e marchio IMQ. Per alimentazione di impianti a bassa tensione, possono essere installati in aria libera, su passarelle o tubazioni e possono essere direttamente interratiTripolare Sezione 3x1,5 mm¦	m		2,41	32,37%	0,78
21CL.PR.L.0210.40.b	CAVI E CORDE / Fornitura e posa in opera di cavo in corda di rame elettrolitico isolato in PVC, N1V V-K Tripolare / Cavo in corda di rame elettrolitico isolato in PVC, N1V V-K , non propagante di incendio ( CEI 20-22 II), non propagante di fiamma ( CEI 20-35), contenuta emissione di gas corrosivi (CEI 20-37 I), con guaina di mescola antiabrasiva di colore blu chiaro RAL 5012 per tensioni nominali 600/1000 V ad una temperatura di esercizio max 70° C con conduttore a corda flessibile di rame rosso ricotto. Il cavo dovrà riportare stampigliato a rilievo la designazione CEI 20-22, Ia marca o provenienza di prodotto e marchio IMQ. Per alimentazione di impianti a bassa tensione, possono essere installati in aria libera, su passarelle o tubazioni e possono essere direttamente interratiTripolare Sezione 3x2,5 mm¦	m		3,31	31,42%	1,04
21CL.PR.L.0210.40.c	CAVI E CORDE / Fornitura e posa in opera di cavo in corda di rame elettrolitico isolato in PVC, N1V V-K Tripolare / Cavo in corda di rame elettrolitico isolato in PVC, N1V V-K , non propagante di incendio ( CEI 20-22 II), non propagante di fiamma ( CEI 20-35), contenuta emissione di gas corrosivi (CEI 20-37 I), con guaina di mescola antiabrasiva di colore blu chiaro RAL 5012 per tensioni nominali 600/1000 V ad una temperatura di esercizio max 70° C con conduttore a corda flessibile di rame rosso ricotto. Il cavo dovrà riportare stampigliato a rilievo la designazione CEI 20-22, Ia marca o provenienza di prodotto e marchio IMQ. Per alimentazione di impianti a bassa tensione, possono essere installati in aria libera, su passarelle o tubazioni e possono essere direttamente interratiTripolare Sezione 3x4 mm¦	m		4,46	27,13%	1,21
21CL.PR.L.0210.40.d	CAVI E CORDE / Fornitura e posa in opera di cavo in corda di rame elettrolitico isolato in PVC, N1V V-K Tripolare / Cavo in corda di rame elettrolitico isolato in PVC, N1V V-K , non propagante di incendio ( CEI 20-22 II), non propagante di fiamma ( CEI 20-35), contenuta emissione di gas corrosivi (CEI 20-37 I), con guaina di mescola antiabrasiva di colore blu chiaro RAL 5012 per tensioni nominali 600/1000 V ad una temperatura di esercizio max 70° C con conduttore a corda flessibile di rame rosso ricotto. Il cavo dovrà riportare stampigliato a rilievo la designazione CEI 20-22, Ia marca o provenienza di prodotto e marchio IMQ. Per alimentazione di impianti a bassa tensione, possono essere installati in aria libera, su passarelle o tubazioni e possono essere direttamente interratiTripolare Sezione 3x6 mm¦	m		5,95	24,71%	1,47
21CL.PR.L.0210.40.e	CAVI E CORDE / Fornitura e posa in opera di cavo in corda di rame elettrolitico isolato in PVC, N1V V-K Tripolare / Cavo in corda di rame elettrolitico isolato in PVC, N1V V-K , non propagante di incendio ( CEI 20-22 II), non propagante di fiamma ( CEI 20-35), contenuta emissione di gas corrosivi (CEI 20-37 I), con guaina di mescola antiabrasiva di colore blu chiaro RAL 5012 per tensioni nominali 600/1000 V ad una temperatura di esercizio max 70° C con conduttore a corda flessibile di rame rosso ricotto. Il cavo dovrà riportare stampigliato a rilievo la designazione CEI 20-22, Ia marca o provenienza di prodotto e marchio IMQ. Per alimentazione di impianti a bassa tensione, possono essere installati in aria libera, su passarelle o tubazioni e possono essere direttamente interratiTripolare Sezione 3x10 mm¦	m		9,21	17,81%	1,64
21CL.PR.L.0210.40.f	CAVI E CORDE / Fornitura e posa in opera di cavo in corda di rame elettrolitico isolato in PVC, N1V V-K Tripolare / Cavo in corda di rame elettrolitico isolato in PVC, N1V V-K , non propagante di incendio ( CEI 20-22 II), non propagante di fiamma ( CEI 20-35), contenuta emissione di gas corrosivi (CEI 20-37 I), con guaina di mescola antiabrasiva di colore blu chiaro RAL 5012 per tensioni nominali 600/1000 V ad una temperatura di esercizio max 70° C con conduttore a corda flessibile di rame rosso ricotto. Il cavo dovrà riportare stampigliato a rilievo la designazione CEI 20-22, Ia marca o provenienza di prodotto e marchio IMQ. Per alimentazione di impianti a bassa tensione, possono essere installati in aria libera, su passarelle o tubazioni e possono essere direttamente interratiTripolare Sezione 3x16 mm¦	m		12,90	14,11%	1,82
21CL.PR.L.0210.40.g	CAVI E CORDE / Fornitura e posa in opera di cavo in corda di rame elettrolitico isolato in PVC, N1V V-K Tripolare / Cavo in corda di rame elettrolitico isolato in PVC, N1V V-K , non propagante di incendio ( CEI 20-22 II), non propagante di fiamma ( CEI 20-35), contenuta emissione di gas corrosivi (CEI 20-37 I), con guaina di mescola antiabrasiva di colore blu chiaro RAL 5012 per tensioni nominali 600/1000 V ad una temperatura di esercizio max 70° C con conduttore a corda flessibile di rame rosso ricotto. Il cavo dovrà riportare stampigliato a rilievo la designazione CEI 20-22, Ia marca o provenienza di prodotto e marchio IMQ. Per alimentazione di impianti a bassa tensione, possono essere installati in aria libera, su passarelle o tubazioni e possono essere direttamente interratiTripolare Sezione 3x25 mm¦	m		18,95	12,35%	2,34
21CL.PR.L.0210.40.h	CAVI E CORDE / Fornitura e posa in opera di cavo in corda di rame elettrolitico isolato in PVC, N1V V-K Tripolare / Cavo in corda di rame elettrolitico isolato in PVC, N1V V-K , non propagante di incendio ( CEI 20-22 II), non propagante di fiamma ( CEI 20-35), contenuta emissione di gas corrosivi (CEI 20-37 I), con guaina di mescola antiabrasiva di colore blu chiaro RAL 5012 per tensioni nominali 600/1000 V ad una temperatura di esercizio max 70° C con conduttore a corda flessibile di rame rosso ricotto. Il cavo dovrà riportare stampigliato a rilievo la designazione CEI 20-22, Ia marca o provenienza di prodotto e marchio IMQ. Per alimentazione di impianti a bassa tensione, possono essere installati in aria libera, su passarelle o tubazioni e possono essere direttamente interratiTripolare Sezione 3x35 mm¦	m		25,41	10,59%	2,69
21CL.PR.L.0210.40.i	CAVI E CORDE / Fornitura e posa in opera di cavo in corda di rame elettrolitico isolato in PVC, N1V V-K Tripolare / Cavo in corda di rame elettrolitico isolato in PVC, N1V V-K , non propagante di incendio ( CEI 20-22 II), non propagante di fiamma ( CEI 20-35), contenuta emissione di gas corrosivi (CEI 20-37 I), con guaina di mescola antiabrasiva di colore blu chiaro RAL 5012 per tensioni nominali 600/1000 V ad una temperatura di esercizio max 70° C con conduttore a corda flessibile di rame rosso ricotto. Il cavo dovrà riportare stampigliato a rilievo la designazione CEI 20-22, Ia marca o provenienza di prodotto e marchio IMQ. Per alimentazione di impianti a bassa tensione, possono essere installati in aria libera, su passarelle o tubazioni e possono essere direttamente interratiTripolare Sezione 3x50 mm¦	m		35,44	9,28%	3,29
21CL.PR.L.0210.40.j	CAVI E CORDE / Fornitura e posa in opera di cavo in corda di rame elettrolitico isolato in PVC, N1V V-K Tripolare / Cavo in corda di rame elettrolitico isolato in PVC, N1V V-K , non propagante di incendio ( CEI 20-22 II), non propagante di fiamma ( CEI 20-35), contenuta emissione di gas corrosivi (CEI 20-37 I), con guaina di mescola antiabrasiva di colore blu chiaro RAL 5012 per tensioni nominali 600/1000 V ad una temperatura di esercizio max 70° C con conduttore a corda flessibile di rame rosso ricotto. Il cavo dovrà riportare stampigliato a rilievo la designazione CEI 20-22, Ia marca o provenienza di prodotto e marchio IMQ. Per alimentazione di impianti a bassa tensione, possono essere installati in aria libera, su passarelle o tubazioni e possono essere direttamente interratiTripolare Sezione 3x70 mm¦	m		48,00	8,13%	3,90
21CL.PR.L.0210.40.k	CAVI E CORDE / Fornitura e posa in opera di cavo in corda di rame elettrolitico isolato in PVC, N1V V-K Tripolare / Cavo in corda di rame elettrolitico isolato in PVC, N1V V-K , non propagante di incendio ( CEI 20-22 II), non propagante di fiamma ( CEI 20-35), contenuta emissione di gas corrosivi (CEI 20-37 I), con guaina di mescola antiabrasiva di colore blu chiaro RAL 5012 per tensioni nominali 600/1000 V ad una temperatura di esercizio max 70° C con conduttore a corda flessibile di rame rosso ricotto. Il cavo dovrà riportare stampigliato a rilievo la designazione CEI 20-22, Ia marca o provenienza di prodotto e marchio IMQ. Per alimentazione di impianti a bassa tensione, possono essere installati in aria libera, su passarelle o tubazioni e possono essere direttamente interratiTripolare Sezione 3x95 mm¦	m		64,54	7,05%	4,55
21CL.PR.L.0210.40.l	CAVI E CORDE / Fornitura e posa in opera di cavo in corda di rame elettrolitico isolato in PVC, N1V V-K Tripolare / Cavo in corda di rame elettrolitico isolato in PVC, N1V V-K , non propagante di incendio ( CEI 20-22 II), non propagante di fiamma ( CEI 20-35), contenuta emissione di gas corrosivi (CEI 20-37 I), con guaina di mescola antiabrasiva di colore blu chiaro RAL 5012 per tensioni nominali 600/1000 V ad una temperatura di esercizio max 70° C con conduttore a corda flessibile di rame rosso ricotto. Il cavo dovrà riportare stampigliato a rilievo la designazione CEI 20-22, Ia marca o provenienza di prodotto e marchio IMQ. Per alimentazione di impianti a bassa tensione, possono essere installati in aria libera, su passarelle o tubazioni e possono essere direttamente interratiTripolare Sezione 3x120 mm¦	m		96,83	5,37%	5,20
21CL.PR.L.0210.40.m	CAVI E CORDE / Fornitura e posa in opera di cavo in corda di rame elettrolitico isolato in PVC, N1V V-K Tripolare / Cavo in corda di rame elettrolitico isolato in PVC, N1V V-K , non propagante di incendio ( CEI 20-22 II), non propagante di fiamma ( CEI 20-35), contenuta emissione di gas corrosivi (CEI 20-37 I), con guaina di mescola antiabrasiva di colore blu chiaro RAL 5012 per tensioni nominali 600/1000 V ad una temperatura di esercizio max 70° C con conduttore a corda flessibile di rame rosso ricotto. Il cavo dovrà riportare stampigliato a rilievo la designazione CEI 20-22, Ia marca o provenienza di prodotto e marchio IMQ. Per alimentazione di impianti a bassa tensione, possono essere installati in aria libera, su passarelle o tubazioni e possono essere direttamente interratiTripolare Sezione 3x150 mm¦	m		118,22	4,62%	5,46
21CL.PR.L.0210.40.n	CAVI E CORDE / Fornitura e posa in opera di cavo in corda di rame elettrolitico isolato in PVC, N1V V-K Tripolare / Cavo in corda di rame elettrolitico isolato in PVC, N1V V-K , non propagante di incendio ( CEI 20-22 II), non propagante di fiamma ( CEI 20-35), contenuta emissione di gas corrosivi (CEI 20-37 I), con guaina di mescola antiabrasiva di colore blu chiaro RAL 5012 per tensioni nominali 600/1000 V ad una temperatura di esercizio max 70° C con conduttore a corda flessibile di rame rosso ricotto. Il cavo dovrà riportare stampigliato a rilievo la designazione CEI 20-22, Ia marca o provenienza di prodotto e marchio IMQ. Per alimentazione di impianti a bassa tensione, possono essere installati in aria libera, su passarelle o tubazioni e possono essere direttamente interratiTripolare Sezione 3x185 mm¦	m		58,58	9,90%	5,80
21CL.PR.L.0210.40.o	CAVI E CORDE / Fornitura e posa in opera di cavo in corda di rame elettrolitico isolato in PVC, N1V V-K Tripolare / Cavo in corda di rame elettrolitico isolato in PVC, N1V V-K , non propagante di incendio ( CEI 20-22 II), non propagante di fiamma ( CEI 20-35), contenuta emissione di gas corrosivi (CEI 20-37 I), con guaina di mescola antiabrasiva di colore blu chiaro RAL 5012 per tensioni nominali 600/1000 V ad una temperatura di esercizio max 70° C con conduttore a corda flessibile di rame rosso ricotto. Il cavo dovrà riportare stampigliato a rilievo la designazione CEI 20-22, Ia marca o provenienza di prodotto e marchio IMQ. Per alimentazione di impianti a bassa tensione, possono essere installati in aria libera, su passarelle o tubazioni e possono essere direttamente interratiTripolare Sezione 3x240 mm¦	m		76,85	8,00%	6,15
21CL.PR.L.0210.50	CAVI E CORDE / Fornitura e posa in opera di cavo in corda di rame elettrolitico isolato in PVC, N1V V-K Quadripolare
21CL.PR.L.0210.50.a	CAVI E CORDE / Fornitura e posa in opera di cavo in corda di rame elettrolitico isolato in PVC, N1V V-K Quadripolare / Cavo in corda di rame elettrolitico isolato in PVC, N1V V-K , non propagante di incendio ( CEI 20-22 II), non propagante di fiamma ( CEI 20-35), contenuta emissione di gas corrosivi (CEI 20-37 I), con guaina di mescola antiabrasiva di colore blu chiaro RAL 5012 per tensioni nominali 600/1000 V ad una temperatura di esercizio max 70° C con conduttore a corda flessibile di rame rosso ricotto. Il cavo dovrà riportare stampigliato a rilievo la designazione CEI 20-22, Ia marca o provenienza di prodotto e marchio IMQ. Per alimentazione di impianti a bassa tensione, possono essere installati in aria libera, su passarelle o tubazioni e possono essere direttamente interratiQuadripolare Sezione 4x1,5 mm¦	m		3,09	33,66%	1,04
21CL.PR.L.0210.50.b	CAVI E CORDE / Fornitura e posa in opera di cavo in corda di rame elettrolitico isolato in PVC, N1V V-K Quadripolare / Cavo in corda di rame elettrolitico isolato in PVC, N1V V-K , non propagante di incendio ( CEI 20-22 II), non propagante di fiamma ( CEI 20-35), contenuta emissione di gas corrosivi (CEI 20-37 I), con guaina di mescola antiabrasiva di colore blu chiaro RAL 5012 per tensioni nominali 600/1000 V ad una temperatura di esercizio max 70° C con conduttore a corda flessibile di rame rosso ricotto. Il cavo dovrà riportare stampigliato a rilievo la designazione CEI 20-22, Ia marca o provenienza di prodotto e marchio IMQ. Per alimentazione di impianti a bassa tensione, possono essere installati in aria libera, su passarelle o tubazioni e possono essere direttamente interratiQuadripolare Sezione 4x2,5 mm¦	m		4,10	29,51%	1,21
21CL.PR.L.0210.50.c	CAVI E CORDE / Fornitura e posa in opera di cavo in corda di rame elettrolitico isolato in PVC, N1V V-K Quadripolare / Cavo in corda di rame elettrolitico isolato in PVC, N1V V-K , non propagante di incendio ( CEI 20-22 II), non propagante di fiamma ( CEI 20-35), contenuta emissione di gas corrosivi (CEI 20-37 I), con guaina di mescola antiabrasiva di colore blu chiaro RAL 5012 per tensioni nominali 600/1000 V ad una temperatura di esercizio max 70° C con conduttore a corda flessibile di rame rosso ricotto. Il cavo dovrà riportare stampigliato a rilievo la designazione CEI 20-22, Ia marca o provenienza di prodotto e marchio IMQ. Per alimentazione di impianti a bassa tensione, possono essere installati in aria libera, su passarelle o tubazioni e possono essere direttamente interratiQuadripolare Sezione 4x4 mm¦	m		5,45	23,85%	1,30
21CL.PR.L.0210.50.d	CAVI E CORDE / Fornitura e posa in opera di cavo in corda di rame elettrolitico isolato in PVC, N1V V-K Quadripolare / Cavo in corda di rame elettrolitico isolato in PVC, N1V V-K , non propagante di incendio ( CEI 20-22 II), non propagante di fiamma ( CEI 20-35), contenuta emissione di gas corrosivi (CEI 20-37 I), con guaina di mescola antiabrasiva di colore blu chiaro RAL 5012 per tensioni nominali 600/1000 V ad una temperatura di esercizio max 70° C con conduttore a corda flessibile di rame rosso ricotto. Il cavo dovrà riportare stampigliato a rilievo la designazione CEI 20-22, Ia marca o provenienza di prodotto e marchio IMQ. Per alimentazione di impianti a bassa tensione, possono essere installati in aria libera, su passarelle o tubazioni e possono essere direttamente interratiQuadripolare Sezione 4x6 mm¦	m		7,27	21,46%	1,56
21CL.PR.L.0210.50.e	CAVI E CORDE / Fornitura e posa in opera di cavo in corda di rame elettrolitico isolato in PVC, N1V V-K Quadripolare / Cavo in corda di rame elettrolitico isolato in PVC, N1V V-K , non propagante di incendio ( CEI 20-22 II), non propagante di fiamma ( CEI 20-35), contenuta emissione di gas corrosivi (CEI 20-37 I), con guaina di mescola antiabrasiva di colore blu chiaro RAL 5012 per tensioni nominali 600/1000 V ad una temperatura di esercizio max 70° C con conduttore a corda flessibile di rame rosso ricotto. Il cavo dovrà riportare stampigliato a rilievo la designazione CEI 20-22, Ia marca o provenienza di prodotto e marchio IMQ. Per alimentazione di impianti a bassa tensione, possono essere installati in aria libera, su passarelle o tubazioni e possono essere direttamente interratiQuadripolare Sezione 4x10 mm¦	m		11,64	15,64%	1,82
21CL.PR.L.0210.50.f	CAVI E CORDE / Fornitura e posa in opera di cavo in corda di rame elettrolitico isolato in PVC, N1V V-K Quadripolare / Cavo in corda di rame elettrolitico isolato in PVC, N1V V-K , non propagante di incendio ( CEI 20-22 II), non propagante di fiamma ( CEI 20-35), contenuta emissione di gas corrosivi (CEI 20-37 I), con guaina di mescola antiabrasiva di colore blu chiaro RAL 5012 per tensioni nominali 600/1000 V ad una temperatura di esercizio max 70° C con conduttore a corda flessibile di rame rosso ricotto. Il cavo dovrà riportare stampigliato a rilievo la designazione CEI 20-22, Ia marca o provenienza di prodotto e marchio IMQ. Per alimentazione di impianti a bassa tensione, possono essere installati in aria libera, su passarelle o tubazioni e possono essere direttamente interratiQuadripolare Sezione 4x16 mm¦	m		17,47	15,86%	2,77
21CL.PR.L.0210.50.g	CAVI E CORDE / Fornitura e posa in opera di cavo in corda di rame elettrolitico isolato in PVC, N1V V-K Quadripolare / Cavo in corda di rame elettrolitico isolato in PVC, N1V V-K , non propagante di incendio ( CEI 20-22 II), non propagante di fiamma ( CEI 20-35), contenuta emissione di gas corrosivi (CEI 20-37 I), con guaina di mescola antiabrasiva di colore blu chiaro RAL 5012 per tensioni nominali 600/1000 V ad una temperatura di esercizio max 70° C con conduttore a corda flessibile di rame rosso ricotto. Il cavo dovrà riportare stampigliato a rilievo la designazione CEI 20-22, Ia marca o provenienza di prodotto e marchio IMQ. Per alimentazione di impianti a bassa tensione, possono essere installati in aria libera, su passarelle o tubazioni e possono essere direttamente interratiQuadripolare Sezione 4x25 mm¦	m		25,28	13,01%	3,29
21CL.PR.L.0210.50.h	CAVI E CORDE / Fornitura e posa in opera di cavo in corda di rame elettrolitico isolato in PVC, N1V V-K Quadripolare / Cavo in corda di rame elettrolitico isolato in PVC, N1V V-K , non propagante di incendio ( CEI 20-22 II), non propagante di fiamma ( CEI 20-35), contenuta emissione di gas corrosivi (CEI 20-37 I), con guaina di mescola antiabrasiva di colore blu chiaro RAL 5012 per tensioni nominali 600/1000 V ad una temperatura di esercizio max 70° C con conduttore a corda flessibile di rame rosso ricotto. Il cavo dovrà riportare stampigliato a rilievo la designazione CEI 20-22, Ia marca o provenienza di prodotto e marchio IMQ. Per alimentazione di impianti a bassa tensione, possono essere installati in aria libera, su passarelle o tubazioni e possono essere direttamente interratiQuadripolare Sezione 4x35 mm¦	m		31,77	11,46%	3,64
21CL.PR.L.0210.50.i	CAVI E CORDE / Fornitura e posa in opera di cavo in corda di rame elettrolitico isolato in PVC, N1V V-K Quadripolare / Cavo in corda di rame elettrolitico isolato in PVC, N1V V-K , non propagante di incendio ( CEI 20-22 II), non propagante di fiamma ( CEI 20-35), contenuta emissione di gas corrosivi (CEI 20-37 I), con guaina di mescola antiabrasiva di colore blu chiaro RAL 5012 per tensioni nominali 600/1000 V ad una temperatura di esercizio max 70° C con conduttore a corda flessibile di rame rosso ricotto. Il cavo dovrà riportare stampigliato a rilievo la designazione CEI 20-22, Ia marca o provenienza di prodotto e marchio IMQ. Per alimentazione di impianti a bassa tensione, possono essere installati in aria libera, su passarelle o tubazioni e possono essere direttamente interratiQuadripolare Sezione 4x50 mm¦	m		41,46	9,19%	3,81
21CL.PR.L.0210.50.j	CAVI E CORDE / Fornitura e posa in opera di cavo in corda di rame elettrolitico isolato in PVC, N1V V-K Quadripolare / Cavo in corda di rame elettrolitico isolato in PVC, N1V V-K , non propagante di incendio ( CEI 20-22 II), non propagante di fiamma ( CEI 20-35), contenuta emissione di gas corrosivi (CEI 20-37 I), con guaina di mescola antiabrasiva di colore blu chiaro RAL 5012 per tensioni nominali 600/1000 V ad una temperatura di esercizio max 70° C con conduttore a corda flessibile di rame rosso ricotto. Il cavo dovrà riportare stampigliato a rilievo la designazione CEI 20-22, Ia marca o provenienza di prodotto e marchio IMQ. Per alimentazione di impianti a bassa tensione, possono essere installati in aria libera, su passarelle o tubazioni e possono essere direttamente interratiQuadripolare Sezione 4x70 mm¦	m		56,31	7,39%	4,16
21CL.PR.L.0210.50.k	CAVI E CORDE / Fornitura e posa in opera di cavo in corda di rame elettrolitico isolato in PVC, N1V V-K Quadripolare / Cavo in corda di rame elettrolitico isolato in PVC, N1V V-K , non propagante di incendio ( CEI 20-22 II), non propagante di fiamma ( CEI 20-35), contenuta emissione di gas corrosivi (CEI 20-37 I), con guaina di mescola antiabrasiva di colore blu chiaro RAL 5012 per tensioni nominali 600/1000 V ad una temperatura di esercizio max 70° C con conduttore a corda flessibile di rame rosso ricotto. Il cavo dovrà riportare stampigliato a rilievo la designazione CEI 20-22, Ia marca o provenienza di prodotto e marchio IMQ. Per alimentazione di impianti a bassa tensione, possono essere installati in aria libera, su passarelle o tubazioni e possono essere direttamente interratiQuadripolare Sezione 4x95 mm¦	m		74,35	6,42%	4,77
21CL.PR.L.0210.50.l	CAVI E CORDE / Fornitura e posa in opera di cavo in corda di rame elettrolitico isolato in PVC, N1V V-K Quadripolare / Cavo in corda di rame elettrolitico isolato in PVC, N1V V-K , non propagante di incendio ( CEI 20-22 II), non propagante di fiamma ( CEI 20-35), contenuta emissione di gas corrosivi (CEI 20-37 I), con guaina di mescola antiabrasiva di colore blu chiaro RAL 5012 per tensioni nominali 600/1000 V ad una temperatura di esercizio max 70° C con conduttore a corda flessibile di rame rosso ricotto. Il cavo dovrà riportare stampigliato a rilievo la designazione CEI 20-22, Ia marca o provenienza di prodotto e marchio IMQ. Per alimentazione di impianti a bassa tensione, possono essere installati in aria libera, su passarelle o tubazioni e possono essere direttamente interratiQuadripolare Sezione 4x120 mm¦	m		97,17	5,62%	5,46
21CL.PR.L.0210.50.m	CAVI E CORDE / Fornitura e posa in opera di cavo in corda di rame elettrolitico isolato in PVC, N1V V-K Quadripolare / Cavo in corda di rame elettrolitico isolato in PVC, N1V V-K , non propagante di incendio ( CEI 20-22 II), non propagante di fiamma ( CEI 20-35), contenuta emissione di gas corrosivi (CEI 20-37 I), con guaina di mescola antiabrasiva di colore blu chiaro RAL 5012 per tensioni nominali 600/1000 V ad una temperatura di esercizio max 70° C con conduttore a corda flessibile di rame rosso ricotto. Il cavo dovrà riportare stampigliato a rilievo la designazione CEI 20-22, Ia marca o provenienza di prodotto e marchio IMQ. Per alimentazione di impianti a bassa tensione, possono essere installati in aria libera, su passarelle o tubazioni e possono essere direttamente interratiQuadripolare Sezione 4x150 mm¦	m		118,64	4,89%	5,80
21CL.PR.L.0210.50.n	CAVI E CORDE / Fornitura e posa in opera di cavo in corda di rame elettrolitico isolato in PVC, N1V V-K Quadripolare / Cavo in corda di rame elettrolitico isolato in PVC, N1V V-K , non propagante di incendio ( CEI 20-22 II), non propagante di fiamma ( CEI 20-35), contenuta emissione di gas corrosivi (CEI 20-37 I), con guaina di mescola antiabrasiva di colore blu chiaro RAL 5012 per tensioni nominali 600/1000 V ad una temperatura di esercizio max 70° C con conduttore a corda flessibile di rame rosso ricotto. Il cavo dovrà riportare stampigliato a rilievo la designazione CEI 20-22, Ia marca o provenienza di prodotto e marchio IMQ. Per alimentazione di impianti a bassa tensione, possono essere installati in aria libera, su passarelle o tubazioni e possono essere direttamente interratiQuadripolare Sezione 4x185 mm¦	m		143,28	4,29%	6,15
21CL.PR.L.0210.50.o	CAVI E CORDE / Fornitura e posa in opera di cavo in corda di rame elettrolitico isolato in PVC, N1V V-K Quadripolare / Cavo in corda di rame elettrolitico isolato in PVC, N1V V-K , non propagante di incendio ( CEI 20-22 II), non propagante di fiamma ( CEI 20-35), contenuta emissione di gas corrosivi (CEI 20-37 I), con guaina di mescola antiabrasiva di colore blu chiaro RAL 5012 per tensioni nominali 600/1000 V ad una temperatura di esercizio max 70° C con conduttore a corda flessibile di rame rosso ricotto. Il cavo dovrà riportare stampigliato a rilievo la designazione CEI 20-22, Ia marca o provenienza di prodotto e marchio IMQ. Per alimentazione di impianti a bassa tensione, possono essere installati in aria libera, su passarelle o tubazioni e possono essere direttamente interratiQuadripolare Sezione 4x240 mm¦	m		193,51	3,45%	6,68
21CL.PR.L.0210.60	CAVI E CORDE / Fornitura e posa in opera di cavo in corda di rame elettrolitico isolato in PVC, N1V V-K Pentapolare
21CL.PR.L.0210.60.a	CAVI E CORDE / Fornitura e posa in opera di cavo in corda di rame elettrolitico isolato in PVC, N1V V-K Pentapolare / Cavo in corda di rame elettrolitico isolato in PVC, N1V V-K , non propagante di incendio ( CEI 20-22 II), non propagante di fiamma ( CEI 20-35), contenuta emissione di gas corrosivi (CEI 20-37 I), con guaina di mescola antiabrasiva di colore blu chiaro RAL 5012 per tensioni nominali 600/1000 V ad una temperatura di esercizio max 70° C con conduttore a corda flessibile di rame rosso ricotto. Il cavo dovrà riportare stampigliato a rilievo la designazione CEI 20-22, Ia marca o provenienza di prodotto e marchio IMQ. Per alimentazione di impianti a bassa tensione, possono essere installati in aria libera, su passarelle o tubazioni e possono essere direttamente interratiPentapolare Sezione 5x1,5 mm¦	m		3,65	33,15%	1,21
21CL.PR.L.0210.60.b	CAVI E CORDE / Fornitura e posa in opera di cavo in corda di rame elettrolitico isolato in PVC, N1V V-K Pentapolare / Cavo in corda di rame elettrolitico isolato in PVC, N1V V-K , non propagante di incendio ( CEI 20-22 II), non propagante di fiamma ( CEI 20-35), contenuta emissione di gas corrosivi (CEI 20-37 I), con guaina di mescola antiabrasiva di colore blu chiaro RAL 5012 per tensioni nominali 600/1000 V ad una temperatura di esercizio max 70° C con conduttore a corda flessibile di rame rosso ricotto. Il cavo dovrà riportare stampigliato a rilievo la designazione CEI 20-22, Ia marca o provenienza di prodotto e marchio IMQ. Per alimentazione di impianti a bassa tensione, possono essere installati in aria libera, su passarelle o tubazioni e possono essere direttamente interratiPentapolare Sezione 5x2,5 mm¦	m		4,92	28,25%	1,39
21CL.PR.L.0210.60.c	CAVI E CORDE / Fornitura e posa in opera di cavo in corda di rame elettrolitico isolato in PVC, N1V V-K Pentapolare / Cavo in corda di rame elettrolitico isolato in PVC, N1V V-K , non propagante di incendio ( CEI 20-22 II), non propagante di fiamma ( CEI 20-35), contenuta emissione di gas corrosivi (CEI 20-37 I), con guaina di mescola antiabrasiva di colore blu chiaro RAL 5012 per tensioni nominali 600/1000 V ad una temperatura di esercizio max 70° C con conduttore a corda flessibile di rame rosso ricotto. Il cavo dovrà riportare stampigliato a rilievo la designazione CEI 20-22, Ia marca o provenienza di prodotto e marchio IMQ. Per alimentazione di impianti a bassa tensione, possono essere installati in aria libera, su passarelle o tubazioni e possono essere direttamente interratiPentapolare Sezione 5x4 mm¦	m		6,61	23,60%	1,56
21CL.PR.L.0210.60.d	CAVI E CORDE / Fornitura e posa in opera di cavo in corda di rame elettrolitico isolato in PVC, N1V V-K Pentapolare / Cavo in corda di rame elettrolitico isolato in PVC, N1V V-K , non propagante di incendio ( CEI 20-22 II), non propagante di fiamma ( CEI 20-35), contenuta emissione di gas corrosivi (CEI 20-37 I), con guaina di mescola antiabrasiva di colore blu chiaro RAL 5012 per tensioni nominali 600/1000 V ad una temperatura di esercizio max 70° C con conduttore a corda flessibile di rame rosso ricotto. Il cavo dovrà riportare stampigliato a rilievo la designazione CEI 20-22, Ia marca o provenienza di prodotto e marchio IMQ. Per alimentazione di impianti a bassa tensione, possono essere installati in aria libera, su passarelle o tubazioni e possono essere direttamente interratiPentapolare Sezione 5x6 mm¦	m		8,80	19,77%	1,74
21CL.PR.L.0210.60.e	CAVI E CORDE / Fornitura e posa in opera di cavo in corda di rame elettrolitico isolato in PVC, N1V V-K Pentapolare / Cavo in corda di rame elettrolitico isolato in PVC, N1V V-K , non propagante di incendio ( CEI 20-22 II), non propagante di fiamma ( CEI 20-35), contenuta emissione di gas corrosivi (CEI 20-37 I), con guaina di mescola antiabrasiva di colore blu chiaro RAL 5012 per tensioni nominali 600/1000 V ad una temperatura di esercizio max 70° C con conduttore a corda flessibile di rame rosso ricotto. Il cavo dovrà riportare stampigliato a rilievo la designazione CEI 20-22, Ia marca o provenienza di prodotto e marchio IMQ. Per alimentazione di impianti a bassa tensione, possono essere installati in aria libera, su passarelle o tubazioni e possono essere direttamente interratiPentapolare Sezione 5x10 mm¦	m		13,97	13,60%	1,90
21CL.PR.L.0210.60.f	CAVI E CORDE / Fornitura e posa in opera di cavo in corda di rame elettrolitico isolato in PVC, N1V V-K Pentapolare / Cavo in corda di rame elettrolitico isolato in PVC, N1V V-K , non propagante di incendio ( CEI 20-22 II), non propagante di fiamma ( CEI 20-35), contenuta emissione di gas corrosivi (CEI 20-37 I), con guaina di mescola antiabrasiva di colore blu chiaro RAL 5012 per tensioni nominali 600/1000 V ad una temperatura di esercizio max 70° C con conduttore a corda flessibile di rame rosso ricotto. Il cavo dovrà riportare stampigliato a rilievo la designazione CEI 20-22, Ia marca o provenienza di prodotto e marchio IMQ. Per alimentazione di impianti a bassa tensione, possono essere installati in aria libera, su passarelle o tubazioni e possono essere direttamente interratiPentapolare Sezione 5x16 mm¦	m		20,63	12,17%	2,51
21CL.PR.L.0210.60.g	CAVI E CORDE / Fornitura e posa in opera di cavo in corda di rame elettrolitico isolato in PVC, N1V V-K Pentapolare / Cavo in corda di rame elettrolitico isolato in PVC, N1V V-K , non propagante di incendio ( CEI 20-22 II), non propagante di fiamma ( CEI 20-35), contenuta emissione di gas corrosivi (CEI 20-37 I), con guaina di mescola antiabrasiva di colore blu chiaro RAL 5012 per tensioni nominali 600/1000 V ad una temperatura di esercizio max 70° C con conduttore a corda flessibile di rame rosso ricotto. Il cavo dovrà riportare stampigliato a rilievo la designazione CEI 20-22, Ia marca o provenienza di prodotto e marchio IMQ. Per alimentazione di impianti a bassa tensione, possono essere installati in aria libera, su passarelle o tubazioni e possono essere direttamente interratiPentapolare Sezione 5x25 mm¦	m		29,37	9,16%	2,69
21CL.PR.L.0210.70	CAVI E CORDE / Fornitura e posa in opera di cavo in corda di rame elettrolitico isolato in PVC, N1V V-K per segnalamento
21CL.PR.L.0210.70.a	CAVI E CORDE / Fornitura e posa in opera di cavo in corda di rame elettrolitico isolato in PVC, N1V V-K per segnalamento / Cavo in corda di rame elettrolitico isolato in PVC, N1V V-K , non propagante di incendio ( CEI 20-22 II), non propagante di fiamma ( CEI 20-35), contenuta emissione di gas corrosivi (CEI 20-37 I), con guaina di mescola antiabrasiva di colore blu chiaro RAL 5012 per tensioni nominali 600/1000 V ad una temperatura di esercizio max 70° C con conduttore a corda flessibile di rame rosso ricotto. Il cavo dovrà riportare stampigliato a rilievo la designazione CEI 20-22, Ia marca o provenienza di prodotto e marchio IMQPer comandi e segnalamenti Sezione 7x1,5 mm¦	m		5,54	34,30%	1,90
21CL.PR.L.0210.70.b	CAVI E CORDE / Fornitura e posa in opera di cavo in corda di rame elettrolitico isolato in PVC, N1V V-K per segnalamento / Cavo in corda di rame elettrolitico isolato in PVC, N1V V-K , non propagante di incendio ( CEI 20-22 II), non propagante di fiamma ( CEI 20-35), contenuta emissione di gas corrosivi (CEI 20-37 I), con guaina di mescola antiabrasiva di colore blu chiaro RAL 5012 per tensioni nominali 600/1000 V ad una temperatura di esercizio max 70° C con conduttore a corda flessibile di rame rosso ricotto. Il cavo dovrà riportare stampigliato a rilievo la designazione CEI 20-22, Ia marca o provenienza di prodotto e marchio IMQPer comandi e segnalamenti Sezione 10x1,5 mm¦	m		7,44	27,96%	2,08
21CL.PR.L.0210.70.c	CAVI E CORDE / Fornitura e posa in opera di cavo in corda di rame elettrolitico isolato in PVC, N1V V-K per segnalamento / Cavo in corda di rame elettrolitico isolato in PVC, N1V V-K , non propagante di incendio ( CEI 20-22 II), non propagante di fiamma ( CEI 20-35), contenuta emissione di gas corrosivi (CEI 20-37 I), con guaina di mescola antiabrasiva di colore blu chiaro RAL 5012 per tensioni nominali 600/1000 V ad una temperatura di esercizio max 70° C con conduttore a corda flessibile di rame rosso ricotto. Il cavo dovrà riportare stampigliato a rilievo la designazione CEI 20-22, Ia marca o provenienza di prodotto e marchio IMQPer comandi e segnalamenti Sezione 12x1,5 mm¦	m		8,42	26,72%	2,25
21CL.PR.L.0210.70.d	CAVI E CORDE / Fornitura e posa in opera di cavo in corda di rame elettrolitico isolato in PVC, N1V V-K per segnalamento / Cavo in corda di rame elettrolitico isolato in PVC, N1V V-K , non propagante di incendio ( CEI 20-22 II), non propagante di fiamma ( CEI 20-35), contenuta emissione di gas corrosivi (CEI 20-37 I), con guaina di mescola antiabrasiva di colore blu chiaro RAL 5012 per tensioni nominali 600/1000 V ad una temperatura di esercizio max 70° C con conduttore a corda flessibile di rame rosso ricotto. Il cavo dovrà riportare stampigliato a rilievo la designazione CEI 20-22, Ia marca o provenienza di prodotto e marchio IMQPer comandi e segnalamenti Sezione 16x1,5 mm¦	m		11,30	21,50%	2,43
21CL.PR.L.0210.70.e	CAVI E CORDE / Fornitura e posa in opera di cavo in corda di rame elettrolitico isolato in PVC, N1V V-K per segnalamento / Cavo in corda di rame elettrolitico isolato in PVC, N1V V-K , non propagante di incendio ( CEI 20-22 II), non propagante di fiamma ( CEI 20-35), contenuta emissione di gas corrosivi (CEI 20-37 I), con guaina di mescola antiabrasiva di colore blu chiaro RAL 5012 per tensioni nominali 600/1000 V ad una temperatura di esercizio max 70° C con conduttore a corda flessibile di rame rosso ricotto. Il cavo dovrà riportare stampigliato a rilievo la designazione CEI 20-22, Ia marca o provenienza di prodotto e marchio IMQPer comandi e segnalamenti Sezione 19x1,5 mm¦	m		11,88	21,13%	2,51
21CL.PR.L.0210.70.f	CAVI E CORDE / Fornitura e posa in opera di cavo in corda di rame elettrolitico isolato in PVC, N1V V-K per segnalamento / Cavo in corda di rame elettrolitico isolato in PVC, N1V V-K , non propagante di incendio ( CEI 20-22 II), non propagante di fiamma ( CEI 20-35), contenuta emissione di gas corrosivi (CEI 20-37 I), con guaina di mescola antiabrasiva di colore blu chiaro RAL 5012 per tensioni nominali 600/1000 V ad una temperatura di esercizio max 70° C con conduttore a corda flessibile di rame rosso ricotto. Il cavo dovrà riportare stampigliato a rilievo la designazione CEI 20-22, Ia marca o provenienza di prodotto e marchio IMQPer comandi e segnalamenti Sezione 24x1,5 mm¦	m		13,40	20,07%	2,69
21CL.PR.L.0210.70.g	CAVI E CORDE / Fornitura e posa in opera di cavo in corda di rame elettrolitico isolato in PVC, N1V V-K per segnalamento / Cavo in corda di rame elettrolitico isolato in PVC, N1V V-K , non propagante di incendio ( CEI 20-22 II), non propagante di fiamma ( CEI 20-35), contenuta emissione di gas corrosivi (CEI 20-37 I), con guaina di mescola antiabrasiva di colore blu chiaro RAL 5012 per tensioni nominali 600/1000 V ad una temperatura di esercizio max 70° C con conduttore a corda flessibile di rame rosso ricotto. Il cavo dovrà riportare stampigliato a rilievo la designazione CEI 20-22, Ia marca o provenienza di prodotto e marchio IMQPer comandi e segnalamenti Sezione 7x2,5 mm¦	m		7,60	26,32%	2,00
21CL.PR.L.0210.70.h	CAVI E CORDE / Fornitura e posa in opera di cavo in corda di rame elettrolitico isolato in PVC, N1V V-K per segnalamento / Cavo in corda di rame elettrolitico isolato in PVC, N1V V-K , non propagante di incendio ( CEI 20-22 II), non propagante di fiamma ( CEI 20-35), contenuta emissione di gas corrosivi (CEI 20-37 I), con guaina di mescola antiabrasiva di colore blu chiaro RAL 5012 per tensioni nominali 600/1000 V ad una temperatura di esercizio max 70° C con conduttore a corda flessibile di rame rosso ricotto. Il cavo dovrà riportare stampigliato a rilievo la designazione CEI 20-22, Ia marca o provenienza di prodotto e marchio IMQPer comandi e segnalamenti Sezione 10x2,5 mm¦	m		9,56	21,76%	2,08
21CL.PR.L.0210.70.i	CAVI E CORDE / Fornitura e posa in opera di cavo in corda di rame elettrolitico isolato in PVC, N1V V-K per segnalamento / Cavo in corda di rame elettrolitico isolato in PVC, N1V V-K , non propagante di incendio ( CEI 20-22 II), non propagante di fiamma ( CEI 20-35), contenuta emissione di gas corrosivi (CEI 20-37 I), con guaina di mescola antiabrasiva di colore blu chiaro RAL 5012 per tensioni nominali 600/1000 V ad una temperatura di esercizio max 70° C con conduttore a corda flessibile di rame rosso ricotto. Il cavo dovrà riportare stampigliato a rilievo la designazione CEI 20-22, Ia marca o provenienza di prodotto e marchio IMQPer comandi e segnalamenti Sezione 12x2,5 mm¦	m		10,85	20,74%	2,25
21CL.PR.L.0210.70.j	CAVI E CORDE / Fornitura e posa in opera di cavo in corda di rame elettrolitico isolato in PVC, N1V V-K per segnalamento / Cavo in corda di rame elettrolitico isolato in PVC, N1V V-K , non propagante di incendio ( CEI 20-22 II), non propagante di fiamma ( CEI 20-35), contenuta emissione di gas corrosivi (CEI 20-37 I), con guaina di mescola antiabrasiva di colore blu chiaro RAL 5012 per tensioni nominali 600/1000 V ad una temperatura di esercizio max 70° C con conduttore a corda flessibile di rame rosso ricotto. Il cavo dovrà riportare stampigliato a rilievo la designazione CEI 20-22, Ia marca o provenienza di prodotto e marchio IMQPer comandi e segnalamenti Sezione 16x2,5 mm¦	m		14,01	19,20%	2,69
21CL.PR.L.0210.70.k	CAVI E CORDE / Fornitura e posa in opera di cavo in corda di rame elettrolitico isolato in PVC, N1V V-K per segnalamento / Cavo in corda di rame elettrolitico isolato in PVC, N1V V-K , non propagante di incendio ( CEI 20-22 II), non propagante di fiamma ( CEI 20-35), contenuta emissione di gas corrosivi (CEI 20-37 I), con guaina di mescola antiabrasiva di colore blu chiaro RAL 5012 per tensioni nominali 600/1000 V ad una temperatura di esercizio max 70° C con conduttore a corda flessibile di rame rosso ricotto. Il cavo dovrà riportare stampigliato a rilievo la designazione CEI 20-22, Ia marca o provenienza di prodotto e marchio IMQPer comandi e segnalamenti Sezione 19x2,5 mm¦	m		15,88	18,01%	2,86
21CL.PR.L.0210.70.l	CAVI E CORDE / Fornitura e posa in opera di cavo in corda di rame elettrolitico isolato in PVC, N1V V-K per segnalamento / Cavo in corda di rame elettrolitico isolato in PVC, N1V V-K , non propagante di incendio ( CEI 20-22 II), non propagante di fiamma ( CEI 20-35), contenuta emissione di gas corrosivi (CEI 20-37 I), con guaina di mescola antiabrasiva di colore blu chiaro RAL 5012 per tensioni nominali 600/1000 V ad una temperatura di esercizio max 70° C con conduttore a corda flessibile di rame rosso ricotto. Il cavo dovrà riportare stampigliato a rilievo la designazione CEI 20-22, Ia marca o provenienza di prodotto e marchio IMQPer comandi e segnalamenti Sezione 24x2,5 mm¦	m		18,98	15,54%	2,95
21CL.PR.L.0210.80	CAVI E CORDE / Fornitura e posa in opera di cavo in corda rigida di rame rosso ricotto isolato in gomma EPR, FG16(O)M16 Unipolare
21CL.PR.L.0210.80.a	CAVI E CORDE / Fornitura e posa in opera di cavo in corda rigida di rame rosso ricotto isolato in gomma EPR, FG16(O)M16 Unipolare / Cavo in corda rigida di rame rosso ricotto isolato in gomma EPR, FG16(O)M16 , non propagante di incendio ( CEI 20-22 II), non propagante di fiamma ( CEI 20-35), contenuta emissione di gas corrosivi (CEI 20-37 I), con guaina di mescola isolante con elevate caratteristiche elettriche, meccaniche e termiche (CEI 20-13, CEI 20-34) per tensioni nominali 600/1000 V ad una temperatura di esercizio max 90° C con conduttore flessibile. Il cavo dovrà riportare stampigliato a rilievo la designazione secondo tabelle CEI-UNEL 35011, "tipo" numero di conduttori per sezione, CEI 20-22 III CEI 20-13, Ia marca o provenienza di prodotto, la marcatura metrica progressiva e marchio IMQUnipolare Sezione 1x10 mm¦	m		4,28	28,27%	1,21
21CL.PR.L.0210.80.b	CAVI E CORDE / Fornitura e posa in opera di cavo in corda rigida di rame rosso ricotto isolato in gomma EPR, FG16(O)M16 Unipolare / Cavo in corda rigida di rame rosso ricotto isolato in gomma EPR, FG16(O)M16 , non propagante di incendio ( CEI 20-22 II), non propagante di fiamma ( CEI 20-35), contenuta emissione di gas corrosivi (CEI 20-37 I), con guaina di mescola isolante con elevate caratteristiche elettriche, meccaniche e termiche (CEI 20-13, CEI 20-34) per tensioni nominali 600/1000 V ad una temperatura di esercizio max 90° C con conduttore flessibile. Il cavo dovrà riportare stampigliato a rilievo la designazione secondo tabelle CEI-UNEL 35011, "tipo" numero di conduttori per sezione, CEI 20-22 III CEI 20-13, Ia marca o provenienza di prodotto, la marcatura metrica progressiva e marchio IMQUnipolare Sezione 1x16 mm¦	m		5,48	23,72%	1,30
21CL.PR.L.0210.80.c	CAVI E CORDE / Fornitura e posa in opera di cavo in corda rigida di rame rosso ricotto isolato in gomma EPR, FG16(O)M16 Unipolare / Cavo in corda rigida di rame rosso ricotto isolato in gomma EPR, FG16(O)M16 , non propagante di incendio ( CEI 20-22 II), non propagante di fiamma ( CEI 20-35), contenuta emissione di gas corrosivi (CEI 20-37 I), con guaina di mescola isolante con elevate caratteristiche elettriche, meccaniche e termiche (CEI 20-13, CEI 20-34) per tensioni nominali 600/1000 V ad una temperatura di esercizio max 90° C con conduttore flessibile. Il cavo dovrà riportare stampigliato a rilievo la designazione secondo tabelle CEI-UNEL 35011, "tipo" numero di conduttori per sezione, CEI 20-22 III CEI 20-13, Ia marca o provenienza di prodotto, la marcatura metrica progressiva e marchio IMQUnipolare Sezione 1x25 mm¦	m		7,37	19,95%	1,47
21CL.PR.L.0210.80.d	CAVI E CORDE / Fornitura e posa in opera di cavo in corda rigida di rame rosso ricotto isolato in gomma EPR, FG16(O)M16 Unipolare / Cavo in corda rigida di rame rosso ricotto isolato in gomma EPR, FG16(O)M16 , non propagante di incendio ( CEI 20-22 II), non propagante di fiamma ( CEI 20-35), contenuta emissione di gas corrosivi (CEI 20-37 I), con guaina di mescola isolante con elevate caratteristiche elettriche, meccaniche e termiche (CEI 20-13, CEI 20-34) per tensioni nominali 600/1000 V ad una temperatura di esercizio max 90° C con conduttore flessibile. Il cavo dovrà riportare stampigliato a rilievo la designazione secondo tabelle CEI-UNEL 35011, "tipo" numero di conduttori per sezione, CEI 20-22 III CEI 20-13, Ia marca o provenienza di prodotto, la marcatura metrica progressiva e marchio IMQUnipolare Sezione 1x35 mm¦	m		9,52	17,23%	1,64
21CL.PR.L.0210.80.e	CAVI E CORDE / Fornitura e posa in opera di cavo in corda rigida di rame rosso ricotto isolato in gomma EPR, FG16(O)M16 Unipolare / Cavo in corda rigida di rame rosso ricotto isolato in gomma EPR, FG16(O)M16 , non propagante di incendio ( CEI 20-22 II), non propagante di fiamma ( CEI 20-35), contenuta emissione di gas corrosivi (CEI 20-37 I), con guaina di mescola isolante con elevate caratteristiche elettriche, meccaniche e termiche (CEI 20-13, CEI 20-34) per tensioni nominali 600/1000 V ad una temperatura di esercizio max 90° C con conduttore flessibile. Il cavo dovrà riportare stampigliato a rilievo la designazione secondo tabelle CEI-UNEL 35011, "tipo" numero di conduttori per sezione, CEI 20-22 III CEI 20-13, Ia marca o provenienza di prodotto, la marcatura metrica progressiva e marchio IMQUnipolare Sezione 1x50 mm¦	m		12,91	15,80%	2,04
21CL.PR.L.0210.80.f	CAVI E CORDE / Fornitura e posa in opera di cavo in corda rigida di rame rosso ricotto isolato in gomma EPR, FG16(O)M16 Unipolare / Cavo in corda rigida di rame rosso ricotto isolato in gomma EPR, FG16(O)M16 , non propagante di incendio ( CEI 20-22 II), non propagante di fiamma ( CEI 20-35), contenuta emissione di gas corrosivi (CEI 20-37 I), con guaina di mescola isolante con elevate caratteristiche elettriche, meccaniche e termiche (CEI 20-13, CEI 20-34) per tensioni nominali 600/1000 V ad una temperatura di esercizio max 90° C con conduttore flessibile. Il cavo dovrà riportare stampigliato a rilievo la designazione secondo tabelle CEI-UNEL 35011, "tipo" numero di conduttori per sezione, CEI 20-22 III CEI 20-13, Ia marca o provenienza di prodotto, la marcatura metrica progressiva e marchio IMQUnipolare Sezione 1x70 mm¦	m		17,99	16,40%	2,95
21CL.PR.L.0210.80.g	CAVI E CORDE / Fornitura e posa in opera di cavo in corda rigida di rame rosso ricotto isolato in gomma EPR, FG16(O)M16 Unipolare / Cavo in corda rigida di rame rosso ricotto isolato in gomma EPR, FG16(O)M16 , non propagante di incendio ( CEI 20-22 II), non propagante di fiamma ( CEI 20-35), contenuta emissione di gas corrosivi (CEI 20-37 I), con guaina di mescola isolante con elevate caratteristiche elettriche, meccaniche e termiche (CEI 20-13, CEI 20-34) per tensioni nominali 600/1000 V ad una temperatura di esercizio max 90° C con conduttore flessibile. Il cavo dovrà riportare stampigliato a rilievo la designazione secondo tabelle CEI-UNEL 35011, "tipo" numero di conduttori per sezione, CEI 20-22 III CEI 20-13, Ia marca o provenienza di prodotto, la marcatura metrica progressiva e marchio IMQUnipolare Sezione 1x95 mm¦	m		23,39	15,56%	3,64
21CL.PR.L.0210.80.h	CAVI E CORDE / Fornitura e posa in opera di cavo in corda rigida di rame rosso ricotto isolato in gomma EPR, FG16(O)M16 Unipolare / Cavo in corda rigida di rame rosso ricotto isolato in gomma EPR, FG16(O)M16 , non propagante di incendio ( CEI 20-22 II), non propagante di fiamma ( CEI 20-35), contenuta emissione di gas corrosivi (CEI 20-37 I), con guaina di mescola isolante con elevate caratteristiche elettriche, meccaniche e termiche (CEI 20-13, CEI 20-34) per tensioni nominali 600/1000 V ad una temperatura di esercizio max 90° C con conduttore flessibile. Il cavo dovrà riportare stampigliato a rilievo la designazione secondo tabelle CEI-UNEL 35011, "tipo" numero di conduttori per sezione, CEI 20-22 III CEI 20-13, Ia marca o provenienza di prodotto, la marcatura metrica progressiva e marchio IMQUnipolare Sezione 1x120 mm¦	m		29,50	14,10%	4,16
21CL.PR.L.0210.80.i	CAVI E CORDE / Fornitura e posa in opera di cavo in corda rigida di rame rosso ricotto isolato in gomma EPR, FG16(O)M16 Unipolare / Cavo in corda rigida di rame rosso ricotto isolato in gomma EPR, FG16(O)M16 , non propagante di incendio ( CEI 20-22 II), non propagante di fiamma ( CEI 20-35), contenuta emissione di gas corrosivi (CEI 20-37 I), con guaina di mescola isolante con elevate caratteristiche elettriche, meccaniche e termiche (CEI 20-13, CEI 20-34) per tensioni nominali 600/1000 V ad una temperatura di esercizio max 90° C con conduttore flessibile. Il cavo dovrà riportare stampigliato a rilievo la designazione secondo tabelle CEI-UNEL 35011, "tipo" numero di conduttori per sezione, CEI 20-22 III CEI 20-13, Ia marca o provenienza di prodotto, la marcatura metrica progressiva e marchio IMQUnipolare Sezione 1x150 mm¦	m		35,43	12,45%	4,41
21CL.PR.L.0210.80.j	CAVI E CORDE / Fornitura e posa in opera di cavo in corda rigida di rame rosso ricotto isolato in gomma EPR, FG16(O)M16 Unipolare / Cavo in corda rigida di rame rosso ricotto isolato in gomma EPR, FG16(O)M16 , non propagante di incendio ( CEI 20-22 II), non propagante di fiamma ( CEI 20-35), contenuta emissione di gas corrosivi (CEI 20-37 I), con guaina di mescola isolante con elevate caratteristiche elettriche, meccaniche e termiche (CEI 20-13, CEI 20-34) per tensioni nominali 600/1000 V ad una temperatura di esercizio max 90° C con conduttore flessibile. Il cavo dovrà riportare stampigliato a rilievo la designazione secondo tabelle CEI-UNEL 35011, "tipo" numero di conduttori per sezione, CEI 20-22 III CEI 20-13, Ia marca o provenienza di prodotto, la marcatura metrica progressiva e marchio IMQUnipolare Sezione 1x185 mm¦	m		42,39	10,83%	4,59
21CL.PR.L.0210.80.k	CAVI E CORDE / Fornitura e posa in opera di cavo in corda rigida di rame rosso ricotto isolato in gomma EPR, FG16(O)M16 Unipolare / Cavo in corda rigida di rame rosso ricotto isolato in gomma EPR, FG16(O)M16 , non propagante di incendio ( CEI 20-22 II), non propagante di fiamma ( CEI 20-35), contenuta emissione di gas corrosivi (CEI 20-37 I), con guaina di mescola isolante con elevate caratteristiche elettriche, meccaniche e termiche (CEI 20-13, CEI 20-34) per tensioni nominali 600/1000 V ad una temperatura di esercizio max 90° C con conduttore flessibile. Il cavo dovrà riportare stampigliato a rilievo la designazione secondo tabelle CEI-UNEL 35011, "tipo" numero di conduttori per sezione, CEI 20-22 III CEI 20-13, Ia marca o provenienza di prodotto, la marcatura metrica progressiva e marchio IMQUnipolare Sezione 1x240 mm¦	m		54,34	9,72%	5,28
21CL.PR.L.0210.90	CAVI E CORDE / Fornitura e posa in opera di cavo in corda rigida di rame rosso ricotto isolato in gomma EPR, FG16(O)M16 Bipolare
21CL.PR.L.0210.90.a	CAVI E CORDE / Fornitura e posa in opera di cavo in corda rigida di rame rosso ricotto isolato in gomma EPR, FG16(O)M16 Bipolare / Cavo in corda rigida di rame rosso ricotto isolato in gomma EPR, FG16(O)M16 , non propagante di incendio ( CEI 20-22 II), non propagante di fiamma ( CEI 20-35), contenuta emissione di gas corrosivi (CEI 20-37 I), con guaina di mescola isolante con elevate caratteristiche elettriche, meccaniche e termiche (CEI 20-13, CEI 20-34) per tensioni nominali 600/1000 V ad una temperatura di esercizio max 90° C con conduttore flessibile. Il cavo dovrà riportare stampigliato a rilievo la designazione secondo tabelle CEI-UNEL 35011, "tipo" numero di conduttori per sezione, CEI 20-22 III CEI 20-13, Ia marca o provenienza di prodotto, la marcatura metrica progressiva e marchio IMQ Sezione 2x1,5 mm¦	m		2,08	29,33%	0,61
21CL.PR.L.0210.90.b	CAVI E CORDE / Fornitura e posa in opera di cavo in corda rigida di rame rosso ricotto isolato in gomma EPR, FG16(O)M16 Bipolare / Cavo in corda rigida di rame rosso ricotto isolato in gomma EPR, FG16(O)M16 , non propagante di incendio ( CEI 20-22 II), non propagante di fiamma ( CEI 20-35), contenuta emissione di gas corrosivi (CEI 20-37 I), con guaina di mescola isolante con elevate caratteristiche elettriche, meccaniche e termiche (CEI 20-13, CEI 20-34) per tensioni nominali 600/1000 V ad una temperatura di esercizio max 90° C con conduttore flessibile. Il cavo dovrà riportare stampigliato a rilievo la designazione secondo tabelle CEI-UNEL 35011, "tipo" numero di conduttori per sezione, CEI 20-22 III CEI 20-13, Ia marca o provenienza di prodotto, la marcatura metrica progressiva e marchio IMQ Sezione 2x2,5 mm¦	m		2,78	28,06%	0,78
21CL.PR.L.0210.90.c	CAVI E CORDE / Fornitura e posa in opera di cavo in corda rigida di rame rosso ricotto isolato in gomma EPR, FG16(O)M16 Bipolare / Cavo in corda rigida di rame rosso ricotto isolato in gomma EPR, FG16(O)M16 , non propagante di incendio ( CEI 20-22 II), non propagante di fiamma ( CEI 20-35), contenuta emissione di gas corrosivi (CEI 20-37 I), con guaina di mescola isolante con elevate caratteristiche elettriche, meccaniche e termiche (CEI 20-13, CEI 20-34) per tensioni nominali 600/1000 V ad una temperatura di esercizio max 90° C con conduttore flessibile. Il cavo dovrà riportare stampigliato a rilievo la designazione secondo tabelle CEI-UNEL 35011, "tipo" numero di conduttori per sezione, CEI 20-22 III CEI 20-13, Ia marca o provenienza di prodotto, la marcatura metrica progressiva e marchio IMQ Sezione 2x4 mm¦	m		3,78	27,51%	1,04
21CL.PR.L.0210.90.d	CAVI E CORDE / Fornitura e posa in opera di cavo in corda rigida di rame rosso ricotto isolato in gomma EPR, FG16(O)M16 Bipolare / Cavo in corda rigida di rame rosso ricotto isolato in gomma EPR, FG16(O)M16 , non propagante di incendio ( CEI 20-22 II), non propagante di fiamma ( CEI 20-35), contenuta emissione di gas corrosivi (CEI 20-37 I), con guaina di mescola isolante con elevate caratteristiche elettriche, meccaniche e termiche (CEI 20-13, CEI 20-34) per tensioni nominali 600/1000 V ad una temperatura di esercizio max 90° C con conduttore flessibile. Il cavo dovrà riportare stampigliato a rilievo la designazione secondo tabelle CEI-UNEL 35011, "tipo" numero di conduttori per sezione, CEI 20-22 III CEI 20-13, Ia marca o provenienza di prodotto, la marcatura metrica progressiva e marchio IMQ Sezione 2x6 mm¦	m		4,92	24,59%	1,21
21CL.PR.L.0210.90.e	CAVI E CORDE / Fornitura e posa in opera di cavo in corda rigida di rame rosso ricotto isolato in gomma EPR, FG16(O)M16 Bipolare / Cavo in corda rigida di rame rosso ricotto isolato in gomma EPR, FG16(O)M16 , non propagante di incendio ( CEI 20-22 II), non propagante di fiamma ( CEI 20-35), contenuta emissione di gas corrosivi (CEI 20-37 I), con guaina di mescola isolante con elevate caratteristiche elettriche, meccaniche e termiche (CEI 20-13, CEI 20-34) per tensioni nominali 600/1000 V ad una temperatura di esercizio max 90° C con conduttore flessibile. Il cavo dovrà riportare stampigliato a rilievo la designazione secondo tabelle CEI-UNEL 35011, "tipo" numero di conduttori per sezione, CEI 20-22 III CEI 20-13, Ia marca o provenienza di prodotto, la marcatura metrica progressiva e marchio IMQ Sezione 2x10 mm¦	m		7,35	19,46%	1,43
21CL.PR.L.0210.90.f	CAVI E CORDE / Fornitura e posa in opera di cavo in corda rigida di rame rosso ricotto isolato in gomma EPR, FG16(O)M16 Bipolare / Cavo in corda rigida di rame rosso ricotto isolato in gomma EPR, FG16(O)M16 , non propagante di incendio ( CEI 20-22 II), non propagante di fiamma ( CEI 20-35), contenuta emissione di gas corrosivi (CEI 20-37 I), con guaina di mescola isolante con elevate caratteristiche elettriche, meccaniche e termiche (CEI 20-13, CEI 20-34) per tensioni nominali 600/1000 V ad una temperatura di esercizio max 90° C con conduttore flessibile. Il cavo dovrà riportare stampigliato a rilievo la designazione secondo tabelle CEI-UNEL 35011, "tipo" numero di conduttori per sezione, CEI 20-22 III CEI 20-13, Ia marca o provenienza di prodotto, la marcatura metrica progressiva e marchio IMQ Sezione 2x16 mm¦	m		10,40	17,50%	1,82
21CL.PR.L.0210.90.g	CAVI E CORDE / Fornitura e posa in opera di cavo in corda rigida di rame rosso ricotto isolato in gomma EPR, FG16(O)M16 Bipolare / Cavo in corda rigida di rame rosso ricotto isolato in gomma EPR, FG16(O)M16 , non propagante di incendio ( CEI 20-22 II), non propagante di fiamma ( CEI 20-35), contenuta emissione di gas corrosivi (CEI 20-37 I), con guaina di mescola isolante con elevate caratteristiche elettriche, meccaniche e termiche (CEI 20-13, CEI 20-34) per tensioni nominali 600/1000 V ad una temperatura di esercizio max 90° C con conduttore flessibile. Il cavo dovrà riportare stampigliato a rilievo la designazione secondo tabelle CEI-UNEL 35011, "tipo" numero di conduttori per sezione, CEI 20-22 III CEI 20-13, Ia marca o provenienza di prodotto, la marcatura metrica progressiva e marchio IMQ Sezione 2x25 mm¦	m		14,66	13,92%	2,04
21CL.PR.L.0210.90.h	CAVI E CORDE / Fornitura e posa in opera di cavo in corda rigida di rame rosso ricotto isolato in gomma EPR, FG16(O)M16 Bipolare / Cavo in corda rigida di rame rosso ricotto isolato in gomma EPR, FG16(O)M16 , non propagante di incendio ( CEI 20-22 II), non propagante di fiamma ( CEI 20-35), contenuta emissione di gas corrosivi (CEI 20-37 I), con guaina di mescola isolante con elevate caratteristiche elettriche, meccaniche e termiche (CEI 20-13, CEI 20-34) per tensioni nominali 600/1000 V ad una temperatura di esercizio max 90° C con conduttore flessibile. Il cavo dovrà riportare stampigliato a rilievo la designazione secondo tabelle CEI-UNEL 35011, "tipo" numero di conduttori per sezione, CEI 20-22 III CEI 20-13, Ia marca o provenienza di prodotto, la marcatura metrica progressiva e marchio IMQ Sezione 2x35 mm¦	m		20,27	14,36%	2,91
21CL.PR.L.0210.90.i	CAVI E CORDE / Fornitura e posa in opera di cavo in corda rigida di rame rosso ricotto isolato in gomma EPR, FG16(O)M16 Bipolare / Cavo in corda rigida di rame rosso ricotto isolato in gomma EPR, FG16(O)M16 , non propagante di incendio ( CEI 20-22 II), non propagante di fiamma ( CEI 20-35), contenuta emissione di gas corrosivi (CEI 20-37 I), con guaina di mescola isolante con elevate caratteristiche elettriche, meccaniche e termiche (CEI 20-13, CEI 20-34) per tensioni nominali 600/1000 V ad una temperatura di esercizio max 90° C con conduttore flessibile. Il cavo dovrà riportare stampigliato a rilievo la designazione secondo tabelle CEI-UNEL 35011, "tipo" numero di conduttori per sezione, CEI 20-22 III CEI 20-13, Ia marca o provenienza di prodotto, la marcatura metrica progressiva e marchio IMQ Sezione 2x50 mm¦	m		27,41	11,38%	3,12
21CL.PR.L.02110	INTERRUTTORE AUTOMATICO MAGNETOTERMICO
21CL.PR.L.02110.100	IMPIANTI ELEVATORI / Fornitura e posa in opera di interruttore automatico magnetotermico con sganciatore elettronico da 36kA 400A
21CL.PR.L.02110.100.a	IMPIANTI ELEVATORI / Fornitura e posa di interruttore automatico magnetotermico con sganciatore elettronico, conforme alle norme CEI EN 60947-2, con marchio IMQ avente le seguenti caratteristiche:-Tensione nominale: 690V a.c.-Tensione di isolamento: 690V a.c.-Corrente nominale: 160¸400A-Potere di interruzione: 36 kANel prezzo sono compresi il montaggio in quadro, il collegamento elettrico ed il successivo collaudon. poli "P" ; corrente nominale " In" (Ta=40°C ) Base; 3P; In=160 A	cad		1155,40	2,82%	32,58
21CL.PR.L.02110.100.b	IMPIANTI ELEVATORI / Fornitura e posa di interruttore automatico magnetotermico con sganciatore elettronico, conforme alle norme CEI EN 60947-2, con marchio IMQ avente le seguenti caratteristiche:-Tensione nominale: 690V a.c.-Tensione di isolamento: 690V a.c.-Corrente nominale: 160¸400A-Potere di interruzione: 36 kANel prezzo sono compresi il montaggio in quadro, il collegamento elettrico ed il successivo collaudon. poli "P" ; corrente nominale " In" (Ta=40°C ) Base; 3P; In=250 A	cad		1346,49	2,42%	32,59
21CL.PR.L.02110.100.c	IMPIANTI ELEVATORI / Fornitura e posa di interruttore automatico magnetotermico con sganciatore elettronico, conforme alle norme CEI EN 60947-2, con marchio IMQ avente le seguenti caratteristiche:-Tensione nominale: 690V a.c.-Tensione di isolamento: 690V a.c.-Corrente nominale: 160¸400A-Potere di interruzione: 36 kANel prezzo sono compresi il montaggio in quadro, il collegamento elettrico ed il successivo collaudon. poli "P" ; corrente nominale " In" (Ta=40°C ) Base; 3P; In=400 A	cad		2090,89	1,56%	32,62
21CL.PR.L.02110.100.d	IMPIANTI ELEVATORI / Fornitura e posa di interruttore automatico magnetotermico con sganciatore elettronico, conforme alle norme CEI EN 60947-2, con marchio IMQ avente le seguenti caratteristiche:-Tensione nominale: 690V a.c.-Tensione di isolamento: 690V a.c.-Corrente nominale: 160¸400A-Potere di interruzione: 36 kANel prezzo sono compresi il montaggio in quadro, il collegamento elettrico ed il successivo collaudon. poli "P" ; corrente nominale " In" (Ta=40°C ) Base; 4P; In=160 A	cad		1419,67	2,95%	41,88
21CL.PR.L.02110.100.e	IMPIANTI ELEVATORI / Fornitura e posa di interruttore automatico magnetotermico con sganciatore elettronico, conforme alle norme CEI EN 60947-2, con marchio IMQ avente le seguenti caratteristiche:-Tensione nominale: 690V a.c.-Tensione di isolamento: 690V a.c.-Corrente nominale: 160¸400A-Potere di interruzione: 36 kANel prezzo sono compresi il montaggio in quadro, il collegamento elettrico ed il successivo collaudon. poli "P" ; corrente nominale " In" (Ta=40°C ) Base; 4P; In=250 A	cad		1736,57	2,41%	41,85
21CL.PR.L.02110.100.f	IMPIANTI ELEVATORI / Fornitura e posa di interruttore automatico magnetotermico con sganciatore elettronico, conforme alle norme CEI EN 60947-2, con marchio IMQ avente le seguenti caratteristiche:-Tensione nominale: 690V a.c.-Tensione di isolamento: 690V a.c.-Corrente nominale: 160¸400A-Potere di interruzione: 36 kANel prezzo sono compresi il montaggio in quadro, il collegamento elettrico ed il successivo collaudon. poli "P" ; corrente nominale " In" (Ta=40°C ) Base; 4P; In=400 A	cad		2583,87	1,62%	41,86
21CL.PR.L.02110.100.g	IMPIANTI ELEVATORI / Fornitura e posa di interruttore automatico magnetotermico con sganciatore elettronico, conforme alle norme CEI EN 60947-2, con marchio IMQ avente le seguenti caratteristiche:-Tensione nominale: 690V a.c.-Tensione di isolamento: 690V a.c.-Corrente nominale: 160¸400A-Potere di interruzione: 36 kANel prezzo sono compresi il montaggio in quadro, il collegamento elettrico ed il successivo collaudon. poli "P" ; corrente nominale " In" (Ta=40°C ) Selettivo; 3P; In=160 A	cad		1812,23	1,80%	32,62
21CL.PR.L.02110.100.h	IMPIANTI ELEVATORI / Fornitura e posa di interruttore automatico magnetotermico con sganciatore elettronico, conforme alle norme CEI EN 60947-2, con marchio IMQ avente le seguenti caratteristiche:-Tensione nominale: 690V a.c.-Tensione di isolamento: 690V a.c.-Corrente nominale: 160¸400A-Potere di interruzione: 36 kANel prezzo sono compresi il montaggio in quadro, il collegamento elettrico ed il successivo collaudon. poli "P" ; corrente nominale " In" (Ta=40°C ) Selettivo; 3P; In=250 A	cad		1863,32	1,75%	32,61
21CL.PR.L.02110.100.i	IMPIANTI ELEVATORI / Fornitura e posa di interruttore automatico magnetotermico con sganciatore elettronico, conforme alle norme CEI EN 60947-2, con marchio IMQ avente le seguenti caratteristiche:-Tensione nominale: 690V a.c.-Tensione di isolamento: 690V a.c.-Corrente nominale: 160¸400A-Potere di interruzione: 36 kANel prezzo sono compresi il montaggio in quadro, il collegamento elettrico ed il successivo collaudon. poli "P" ; corrente nominale " In" (Ta=40°C ) Selettivo; 3P; In=400 A	cad		2533,12	1,29%	32,68
21CL.PR.L.02110.100.j	IMPIANTI ELEVATORI / Fornitura e posa di interruttore automatico magnetotermico con sganciatore elettronico, conforme alle norme CEI EN 60947-2, con marchio IMQ avente le seguenti caratteristiche:-Tensione nominale: 690V a.c.-Tensione di isolamento: 690V a.c.-Corrente nominale: 160¸400A-Potere di interruzione: 36 kANel prezzo sono compresi il montaggio in quadro, il collegamento elettrico ed il successivo collaudon. poli "P" ; corrente nominale " In" (Ta=40°C ) Selettivo; 4P; In=160 A	cad		1906,01	2,20%	41,93
21CL.PR.L.02110.100.k	IMPIANTI ELEVATORI / Fornitura e posa di interruttore automatico magnetotermico con sganciatore elettronico, conforme alle norme CEI EN 60947-2, con marchio IMQ avente le seguenti caratteristiche:-Tensione nominale: 690V a.c.-Tensione di isolamento: 690V a.c.-Corrente nominale: 160¸400A-Potere di interruzione: 36 kANel prezzo sono compresi il montaggio in quadro, il collegamento elettrico ed il successivo collaudon. poli "P" ; corrente nominale " In" (Ta=40°C ) Selettivo; 4P; In=250 A	cad		2240,15	1,87%	41,89
21CL.PR.L.02110.100.l	IMPIANTI ELEVATORI / Fornitura e posa di interruttore automatico magnetotermico con sganciatore elettronico, conforme alle norme CEI EN 60947-2, con marchio IMQ avente le seguenti caratteristiche:-Tensione nominale: 690V a.c.-Tensione di isolamento: 690V a.c.-Corrente nominale: 160¸400A-Potere di interruzione: 36 kANel prezzo sono compresi il montaggio in quadro, il collegamento elettrico ed il successivo collaudon. poli "P" ; corrente nominale " In" (Ta=40°C ) Selettivo; 4P; In=400 A	cad		3087,62	1,36%	41,99
21CL.PR.L.02110.100.m	IMPIANTI ELEVATORI / Fornitura e posa di interruttore automatico magnetotermico con sganciatore elettronico, conforme alle norme CEI EN 60947-2, con marchio IMQ avente le seguenti caratteristiche:-Tensione nominale: 690V a.c.-Tensione di isolamento: 690V a.c.-Corrente nominale: 160¸400A-Potere di interruzione: 36 kANel prezzo sono compresi il montaggio in quadro, il collegamento elettrico ed il successivo collaudon. poli "P" ; corrente nominale " In" (Ta=40°C ) Protezione del guasto di terra; 3P; In=160 A	cad		2060,50	1,58%	32,56
21CL.PR.L.02110.100.n	IMPIANTI ELEVATORI / Fornitura e posa di interruttore automatico magnetotermico con sganciatore elettronico, conforme alle norme CEI EN 60947-2, con marchio IMQ avente le seguenti caratteristiche:-Tensione nominale: 690V a.c.-Tensione di isolamento: 690V a.c.-Corrente nominale: 160¸400A-Potere di interruzione: 36 kANel prezzo sono compresi il montaggio in quadro, il collegamento elettrico ed il successivo collaudon. poli "P" ; corrente nominale " In" (Ta=40°C ) Protezione del guasto di terra; 3P; In=250 A	cad		2264,21	1,44%	32,60
21CL.PR.L.02110.100.o	IMPIANTI ELEVATORI / Fornitura e posa di interruttore automatico magnetotermico con sganciatore elettronico, conforme alle norme CEI EN 60947-2, con marchio IMQ avente le seguenti caratteristiche:-Tensione nominale: 690V a.c.-Tensione di isolamento: 690V a.c.-Corrente nominale: 160¸400A-Potere di interruzione: 36 kANel prezzo sono compresi il montaggio in quadro, il collegamento elettrico ed il successivo collaudon. poli "P" ; corrente nominale " In" (Ta=40°C ) Protezione del guasto di terra; 3P; In=400 A	cad		2911,24	1,12%	32,61
21CL.PR.L.02110.100.p	IMPIANTI ELEVATORI / Fornitura e posa di interruttore automatico magnetotermico con sganciatore elettronico, conforme alle norme CEI EN 60947-2, con marchio IMQ avente le seguenti caratteristiche:-Tensione nominale: 690V a.c.-Tensione di isolamento: 690V a.c.-Corrente nominale: 160¸400A-Potere di interruzione: 36 kANel prezzo sono compresi il montaggio in quadro, il collegamento elettrico ed il successivo collaudon. poli "P" ; corrente nominale " In" (Ta=40°C ) Protezione del guasto di terra; 4P; In=160 A	cad		2321,63	1,80%	41,79
21CL.PR.L.02110.100.q	IMPIANTI ELEVATORI / Fornitura e posa di interruttore automatico magnetotermico con sganciatore elettronico, conforme alle norme CEI EN 60947-2, con marchio IMQ avente le seguenti caratteristiche:-Tensione nominale: 690V a.c.-Tensione di isolamento: 690V a.c.-Corrente nominale: 160¸400A-Potere di interruzione: 36 kANel prezzo sono compresi il montaggio in quadro, il collegamento elettrico ed il successivo collaudon. poli "P" ; corrente nominale " In" (Ta=40°C ) Protezione del guasto di terra; 4P; In=250 A	cad		2641,01	1,59%	41,99
21CL.PR.L.02110.100.r	IMPIANTI ELEVATORI / Fornitura e posa di interruttore automatico magnetotermico con sganciatore elettronico, conforme alle norme CEI EN 60947-2, con marchio IMQ avente le seguenti caratteristiche:-Tensione nominale: 690V a.c.-Tensione di isolamento: 690V a.c.-Corrente nominale: 160¸400A-Potere di interruzione: 36 kANel prezzo sono compresi il montaggio in quadro, il collegamento elettrico ed il successivo collaudon. poli "P" ; corrente nominale " In" (Ta=40°C ) Protezione del guasto di terra; 4P; In=400 A	cad		3454,32	1,21%	41,80
21CL.PR.L.02110.110	IMPIANTI ELEVATORI / Fornitura e posa in opera di interruttore automatico magnetotermico con sganciatore elettronico da 70kA 400A
21CL.PR.L.02110.110.a	IMPIANTI ELEVATORI / Fornitura e posa in opera di interruttore automatico magnetotermico con sganciatore elettronico da 70kA 400A / Fornitura e posa di interruttore automatico magnetotermico con sganciatore elettronico, conforme alle norme CEI EN 60947-2, con marchio IMQ avente le seguenti caratteristiche:-Tensione nominale: 690V a.c.-Tensione di isolamento: 690V a.c.-Corrente nominale: 160¸400A-Potere di interruzione: 70 kANel prezzo sono compresi il montaggio in quadro, il collegamento elettrico ed il successivo collaudon. poli "P" ; corrente nominale " In" (Ta=40°C ) Base;3P; In=160 A	cad		1424,84	2,29%	32,63
21CL.PR.L.02110.110.b	IMPIANTI ELEVATORI / Fornitura e posa in opera di interruttore automatico magnetotermico con sganciatore elettronico da 70kA 400A / Fornitura e posa di interruttore automatico magnetotermico con sganciatore elettronico, conforme alle norme CEI EN 60947-2, con marchio IMQ avente le seguenti caratteristiche:-Tensione nominale: 690V a.c.-Tensione di isolamento: 690V a.c.-Corrente nominale: 160¸400A-Potere di interruzione: 70 kANel prezzo sono compresi il montaggio in quadro, il collegamento elettrico ed il successivo collaudon. poli "P" ; corrente nominale " In" (Ta=40°C ) Base;3P; In=250 A	cad		1623,73	2,01%	32,64
21CL.PR.L.02110.110.c	IMPIANTI ELEVATORI / Fornitura e posa in opera di interruttore automatico magnetotermico con sganciatore elettronico da 70kA 400A / Fornitura e posa di interruttore automatico magnetotermico con sganciatore elettronico, conforme alle norme CEI EN 60947-2, con marchio IMQ avente le seguenti caratteristiche:-Tensione nominale: 690V a.c.-Tensione di isolamento: 690V a.c.-Corrente nominale: 160¸400A-Potere di interruzione: 70 kANel prezzo sono compresi il montaggio in quadro, il collegamento elettrico ed il successivo collaudon. poli "P" ; corrente nominale " In" (Ta=40°C ) Base;3P; In=400 A	cad		2228,37	1,46%	32,53
21CL.PR.L.02110.110.d	IMPIANTI ELEVATORI / Fornitura e posa in opera di interruttore automatico magnetotermico con sganciatore elettronico da 70kA 400A / Fornitura e posa di interruttore automatico magnetotermico con sganciatore elettronico, conforme alle norme CEI EN 60947-2, con marchio IMQ avente le seguenti caratteristiche:-Tensione nominale: 690V a.c.-Tensione di isolamento: 690V a.c.-Corrente nominale: 160¸400A-Potere di interruzione: 70 kANel prezzo sono compresi il montaggio in quadro, il collegamento elettrico ed il successivo collaudon. poli "P" ; corrente nominale " In" (Ta=40°C ) Base; 4P; In=160 A	cad		1824,53	2,29%	41,78
21CL.PR.L.02110.110.e	IMPIANTI ELEVATORI / Fornitura e posa in opera di interruttore automatico magnetotermico con sganciatore elettronico da 70kA 400A / Fornitura e posa di interruttore automatico magnetotermico con sganciatore elettronico, conforme alle norme CEI EN 60947-2, con marchio IMQ avente le seguenti caratteristiche:-Tensione nominale: 690V a.c.-Tensione di isolamento: 690V a.c.-Corrente nominale: 160¸400A-Potere di interruzione: 70 kANel prezzo sono compresi il montaggio in quadro, il collegamento elettrico ed il successivo collaudon. poli "P" ; corrente nominale " In" (Ta=40°C ) Base; 4P; In=250 A	cad		2023,37	2,07%	41,88
21CL.PR.L.02110.110.f	IMPIANTI ELEVATORI / Fornitura e posa in opera di interruttore automatico magnetotermico con sganciatore elettronico da 70kA 400A / Fornitura e posa di interruttore automatico magnetotermico con sganciatore elettronico, conforme alle norme CEI EN 60947-2, con marchio IMQ avente le seguenti caratteristiche:-Tensione nominale: 690V a.c.-Tensione di isolamento: 690V a.c.-Corrente nominale: 160¸400A-Potere di interruzione: 70 kANel prezzo sono compresi il montaggio in quadro, il collegamento elettrico ed il successivo collaudon. poli "P" ; corrente nominale " In" (Ta=40°C ) Base; 4P; In=400 A	cad		2862,73	1,46%	41,80
21CL.PR.L.02110.110.g	IMPIANTI ELEVATORI / Fornitura e posa in opera di interruttore automatico magnetotermico con sganciatore elettronico da 70kA 400A / Fornitura e posa di interruttore automatico magnetotermico con sganciatore elettronico, conforme alle norme CEI EN 60947-2, con marchio IMQ avente le seguenti caratteristiche:-Tensione nominale: 690V a.c.-Tensione di isolamento: 690V a.c.-Corrente nominale: 160¸400A-Potere di interruzione: 70 kANel prezzo sono compresi il montaggio in quadro, il collegamento elettrico ed il successivo collaudon. poli "P" ; corrente nominale " In" (Ta=40°C ) Selettivo; 3P; In=160 A	cad		2011,59	1,62%	32,59
21CL.PR.L.02110.110.h	IMPIANTI ELEVATORI / Fornitura e posa in opera di interruttore automatico magnetotermico con sganciatore elettronico da 70kA 400A / Fornitura e posa di interruttore automatico magnetotermico con sganciatore elettronico, conforme alle norme CEI EN 60947-2, con marchio IMQ avente le seguenti caratteristiche:-Tensione nominale: 690V a.c.-Tensione di isolamento: 690V a.c.-Corrente nominale: 160¸400A-Potere di interruzione: 70 kANel prezzo sono compresi il montaggio in quadro, il collegamento elettrico ed il successivo collaudon. poli "P" ; corrente nominale " In" (Ta=40°C ) Selettivo; 3P; In=250 A	cad		2164,83	1,50%	32,47
21CL.PR.L.02110.110.i	IMPIANTI ELEVATORI / Fornitura e posa in opera di interruttore automatico magnetotermico con sganciatore elettronico da 70kA 400A / Fornitura e posa di interruttore automatico magnetotermico con sganciatore elettronico, conforme alle norme CEI EN 60947-2, con marchio IMQ avente le seguenti caratteristiche:-Tensione nominale: 690V a.c.-Tensione di isolamento: 690V a.c.-Corrente nominale: 160¸400A-Potere di interruzione: 70 kANel prezzo sono compresi il montaggio in quadro, il collegamento elettrico ed il successivo collaudon. poli "P" ; corrente nominale " In" (Ta=40°C ) Selettivo; 3P; In=400 A	cad		2692,86	1,21%	32,58
21CL.PR.L.02110.110.j	IMPIANTI ELEVATORI / Fornitura e posa in opera di interruttore automatico magnetotermico con sganciatore elettronico da 70kA 400A / Fornitura e posa di interruttore automatico magnetotermico con sganciatore elettronico, conforme alle norme CEI EN 60947-2, con marchio IMQ avente le seguenti caratteristiche:-Tensione nominale: 690V a.c.-Tensione di isolamento: 690V a.c.-Corrente nominale: 160¸400A-Potere di interruzione: 70 kANel prezzo sono compresi il montaggio in quadro, il collegamento elettrico ed il successivo collaudon. poli "P" ; corrente nominale " In" (Ta=40°C ) Selettivo; 4P; In=160 A	cad		2434,10	1,72%	41,87
21CL.PR.L.02110.110.k	IMPIANTI ELEVATORI / Fornitura e posa in opera di interruttore automatico magnetotermico con sganciatore elettronico da 70kA 400A / Fornitura e posa di interruttore automatico magnetotermico con sganciatore elettronico, conforme alle norme CEI EN 60947-2, con marchio IMQ avente le seguenti caratteristiche:-Tensione nominale: 690V a.c.-Tensione di isolamento: 690V a.c.-Corrente nominale: 160¸400A-Potere di interruzione: 70 kANel prezzo sono compresi il montaggio in quadro, il collegamento elettrico ed il successivo collaudon. poli "P" ; corrente nominale " In" (Ta=40°C ) Selettivo; 4P; In=250 A	cad		2574,26	1,63%	41,96
21CL.PR.L.02110.110.l	IMPIANTI ELEVATORI / Fornitura e posa in opera di interruttore automatico magnetotermico con sganciatore elettronico da 70kA 400A / Fornitura e posa di interruttore automatico magnetotermico con sganciatore elettronico, conforme alle norme CEI EN 60947-2, con marchio IMQ avente le seguenti caratteristiche:-Tensione nominale: 690V a.c.-Tensione di isolamento: 690V a.c.-Corrente nominale: 160¸400A-Potere di interruzione: 70 kANel prezzo sono compresi il montaggio in quadro, il collegamento elettrico ed il successivo collaudon. poli "P" ; corrente nominale " In" (Ta=40°C ) Selettivo; 4P; In=400 A	cad		3337,05	1,25%	41,71
21CL.PR.L.02110.110.m	IMPIANTI ELEVATORI / Fornitura e posa in opera di interruttore automatico magnetotermico con sganciatore elettronico da 70kA 400A / Fornitura e posa di interruttore automatico magnetotermico con sganciatore elettronico, conforme alle norme CEI EN 60947-2, con marchio IMQ avente le seguenti caratteristiche:-Tensione nominale: 690V a.c.-Tensione di isolamento: 690V a.c.-Corrente nominale: 160¸400A-Potere di interruzione: 70 kANel prezzo sono compresi il montaggio in quadro, il collegamento elettrico ed il successivo collaudon. poli "P" ; corrente nominale " In" (Ta=40°C ) Protezione del guasto di terra; 3P; In=160 A	cad		2422,32	1,34%	32,46
21CL.PR.L.02110.110.n	IMPIANTI ELEVATORI / Fornitura e posa in opera di interruttore automatico magnetotermico con sganciatore elettronico da 70kA 400A / Fornitura e posa di interruttore automatico magnetotermico con sganciatore elettronico, conforme alle norme CEI EN 60947-2, con marchio IMQ avente le seguenti caratteristiche:-Tensione nominale: 690V a.c.-Tensione di isolamento: 690V a.c.-Corrente nominale: 160¸400A-Potere di interruzione: 70 kANel prezzo sono compresi il montaggio in quadro, il collegamento elettrico ed il successivo collaudon. poli "P" ; corrente nominale " In" (Ta=40°C ) Protezione del guasto di terra; 3P; In=250 A	cad		2551,08	1,28%	32,65
21CL.PR.L.02110.110.o	IMPIANTI ELEVATORI / Fornitura e posa in opera di interruttore automatico magnetotermico con sganciatore elettronico da 70kA 400A / Fornitura e posa di interruttore automatico magnetotermico con sganciatore elettronico, conforme alle norme CEI EN 60947-2, con marchio IMQ avente le seguenti caratteristiche:-Tensione nominale: 690V a.c.-Tensione di isolamento: 690V a.c.-Corrente nominale: 160¸400A-Potere di interruzione: 70 kANel prezzo sono compresi il montaggio in quadro, il collegamento elettrico ed il successivo collaudon. poli "P" ; corrente nominale " In" (Ta=40°C ) Protezione del guasto di terra; 3P; In=400 A	cad		3056,31	1,07%	32,70
21CL.PR.L.02110.110.p	IMPIANTI ELEVATORI / Fornitura e posa in opera di interruttore automatico magnetotermico con sganciatore elettronico da 70kA 400A / Fornitura e posa di interruttore automatico magnetotermico con sganciatore elettronico, conforme alle norme CEI EN 60947-2, con marchio IMQ avente le seguenti caratteristiche:-Tensione nominale: 690V a.c.-Tensione di isolamento: 690V a.c.-Corrente nominale: 160¸400A-Potere di interruzione: 70 kANel prezzo sono compresi il montaggio in quadro, il collegamento elettrico ed il successivo collaudon. poli "P" ; corrente nominale " In" (Ta=40°C ) Protezione del guasto di terra; 4P; In=160 A	cad		2833,37	1,48%	41,93
21CL.PR.L.02110.110.q	IMPIANTI ELEVATORI / Fornitura e posa in opera di interruttore automatico magnetotermico con sganciatore elettronico da 70kA 400A / Fornitura e posa di interruttore automatico magnetotermico con sganciatore elettronico, conforme alle norme CEI EN 60947-2, con marchio IMQ avente le seguenti caratteristiche:-Tensione nominale: 690V a.c.-Tensione di isolamento: 690V a.c.-Corrente nominale: 160¸400A-Potere di interruzione: 70 kANel prezzo sono compresi il montaggio in quadro, il collegamento elettrico ed il successivo collaudon. poli "P" ; corrente nominale " In" (Ta=40°C ) Protezione del guasto di terra; 4P; In=250 A	cad		2962,12	1,41%	41,77
21CL.PR.L.02110.110.r	IMPIANTI ELEVATORI / Fornitura e posa in opera di interruttore automatico magnetotermico con sganciatore elettronico da 70kA 400A / Fornitura e posa di interruttore automatico magnetotermico con sganciatore elettronico, conforme alle norme CEI EN 60947-2, con marchio IMQ avente le seguenti caratteristiche:-Tensione nominale: 690V a.c.-Tensione di isolamento: 690V a.c.-Corrente nominale: 160¸400A-Potere di interruzione: 70 kANel prezzo sono compresi il montaggio in quadro, il collegamento elettrico ed il successivo collaudon. poli "P" ; corrente nominale " In" (Ta=40°C ) Protezione del guasto di terra; 4P; In=400 A	cad		3693,89	1,13%	41,74
21CL.PR.L.02110.120	IMPIANTI ELEVATORI / Fornitura e posa in opera di interruttore automatico magnetotermico con sganciatore elettronico da 100kA 400A
21CL.PR.L.02110.120.a	IMPIANTI ELEVATORI / Fornitura e posa in opera di interruttore automatico magnetotermico con sganciatore elettronico da 100kA 400A / Fornitura e posa di interruttore automatico magnetotermico con sganciatore elettronico, conforme alle norme CEI EN 60947-2, con marchio IMQ avente le seguenti caratteristiche:-Tensione nominale: 690V a.c.-Tensione di isolamento: 690V a.c.-Corrente nominale:160¸400A-Potere di interruzione: 100 kANel prezzo sono compresi il montaggio in quadro, il collegamento elettrico ed il successivo collaudon. poli "P" ; corrente nominale " In" (Ta=40°C ) Base; 3P; In=160 A	cad		1890,99	1,72%	32,53
21CL.PR.L.02110.120.b	IMPIANTI ELEVATORI / Fornitura e posa in opera di interruttore automatico magnetotermico con sganciatore elettronico da 100kA 400A / Fornitura e posa di interruttore automatico magnetotermico con sganciatore elettronico, conforme alle norme CEI EN 60947-2, con marchio IMQ avente le seguenti caratteristiche:-Tensione nominale: 690V a.c.-Tensione di isolamento: 690V a.c.-Corrente nominale:160¸400A-Potere di interruzione: 100 kANel prezzo sono compresi il montaggio in quadro, il collegamento elettrico ed il successivo collaudon. poli "P" ; corrente nominale " In" (Ta=40°C ) Base; 3P; In=250 A	cad		2295,21	1,42%	32,59
21CL.PR.L.02110.120.c	IMPIANTI ELEVATORI / Fornitura e posa in opera di interruttore automatico magnetotermico con sganciatore elettronico da 100kA 400A / Fornitura e posa di interruttore automatico magnetotermico con sganciatore elettronico, conforme alle norme CEI EN 60947-2, con marchio IMQ avente le seguenti caratteristiche:-Tensione nominale: 690V a.c.-Tensione di isolamento: 690V a.c.-Corrente nominale:160¸400A-Potere di interruzione: 100 kANel prezzo sono compresi il montaggio in quadro, il collegamento elettrico ed il successivo collaudon. poli "P" ; corrente nominale " In" (Ta=40°C ) Base,3P; In=400 A	cad		2979,68	1,09%	32,48
21CL.PR.L.02110.120.d	IMPIANTI ELEVATORI / Fornitura e posa in opera di interruttore automatico magnetotermico con sganciatore elettronico da 100kA 400A / Fornitura e posa di interruttore automatico magnetotermico con sganciatore elettronico, conforme alle norme CEI EN 60947-2, con marchio IMQ avente le seguenti caratteristiche:-Tensione nominale: 690V a.c.-Tensione di isolamento: 690V a.c.-Corrente nominale:160¸400A-Potere di interruzione: 100 kANel prezzo sono compresi il montaggio in quadro, il collegamento elettrico ed il successivo collaudon. poli "P" ; corrente nominale " In" (Ta=40°C ) Base; 4P; In=160 A	cad		2372,15	1,77%	41,99
21CL.PR.L.02110.120.e	IMPIANTI ELEVATORI / Fornitura e posa in opera di interruttore automatico magnetotermico con sganciatore elettronico da 100kA 400A / Fornitura e posa di interruttore automatico magnetotermico con sganciatore elettronico, conforme alle norme CEI EN 60947-2, con marchio IMQ avente le seguenti caratteristiche:-Tensione nominale: 690V a.c.-Tensione di isolamento: 690V a.c.-Corrente nominale:160¸400A-Potere di interruzione: 100 kANel prezzo sono compresi il montaggio in quadro, il collegamento elettrico ed il successivo collaudon. poli "P" ; corrente nominale " In" (Ta=40°C ) Base; 4P; In=250 A	cad		2901,88	1,44%	41,79
21CL.PR.L.02110.120.f	IMPIANTI ELEVATORI / Fornitura e posa in opera di interruttore automatico magnetotermico con sganciatore elettronico da 100kA 400A / Fornitura e posa di interruttore automatico magnetotermico con sganciatore elettronico, conforme alle norme CEI EN 60947-2, con marchio IMQ avente le seguenti caratteristiche:-Tensione nominale: 690V a.c.-Tensione di isolamento: 690V a.c.-Corrente nominale:160¸400A-Potere di interruzione: 100 kANel prezzo sono compresi il montaggio in quadro, il collegamento elettrico ed il successivo collaudon. poli "P" ; corrente nominale " In" (Ta=40°C ) Base; 4P; In=400 A	cad		3765,59	1,11%	41,80
21CL.PR.L.02110.120.g	IMPIANTI ELEVATORI / Fornitura e posa in opera di interruttore automatico magnetotermico con sganciatore elettronico da 100kA 400A / Fornitura e posa di interruttore automatico magnetotermico con sganciatore elettronico, conforme alle norme CEI EN 60947-2, con marchio IMQ avente le seguenti caratteristiche:-Tensione nominale: 690V a.c.-Tensione di isolamento: 690V a.c.-Corrente nominale:160¸400A-Potere di interruzione: 100 kANel prezzo sono compresi il montaggio in quadro, il collegamento elettrico ed il successivo collaudon. poli "P" ; corrente nominale " In" (Ta=40°C ) Selettivo; 3P; In=160 A	cad		2479,37	1,31%	32,48
21CL.PR.L.02110.120.h	IMPIANTI ELEVATORI / Fornitura e posa in opera di interruttore automatico magnetotermico con sganciatore elettronico da 100kA 400A / Fornitura e posa di interruttore automatico magnetotermico con sganciatore elettronico, conforme alle norme CEI EN 60947-2, con marchio IMQ avente le seguenti caratteristiche:-Tensione nominale: 690V a.c.-Tensione di isolamento: 690V a.c.-Corrente nominale:160¸400A-Potere di interruzione: 100 kANel prezzo sono compresi il montaggio in quadro, il collegamento elettrico ed il successivo collaudon. poli "P" ; corrente nominale " In" (Ta=40°C ) Selettivo; 3P; In=250 A	cad		2803,66	1,16%	32,52
21CL.PR.L.02110.120.i	IMPIANTI ELEVATORI / Fornitura e posa in opera di interruttore automatico magnetotermico con sganciatore elettronico da 100kA 400A / Fornitura e posa di interruttore automatico magnetotermico con sganciatore elettronico, conforme alle norme CEI EN 60947-2, con marchio IMQ avente le seguenti caratteristiche:-Tensione nominale: 690V a.c.-Tensione di isolamento: 690V a.c.-Corrente nominale:160¸400A-Potere di interruzione: 100 kANel prezzo sono compresi il montaggio in quadro, il collegamento elettrico ed il successivo collaudon. poli "P" ; corrente nominale " In" (Ta=40°C ) Selettivo; 3P; In=400 A	cad		3449,05	0,94%	32,42
21CL.PR.L.02110.120.j	IMPIANTI ELEVATORI / Fornitura e posa in opera di interruttore automatico magnetotermico con sganciatore elettronico da 100kA 400A / Fornitura e posa di interruttore automatico magnetotermico con sganciatore elettronico, conforme alle norme CEI EN 60947-2, con marchio IMQ avente le seguenti caratteristiche:-Tensione nominale: 690V a.c.-Tensione di isolamento: 690V a.c.-Corrente nominale:160¸400A-Potere di interruzione: 100 kANel prezzo sono compresi il montaggio in quadro, il collegamento elettrico ed il successivo collaudon. poli "P" ; corrente nominale " In" (Ta=40°C ) Selettivo; 4P; In=160 A	cad		2991,46	1,40%	41,88
21CL.PR.L.02110.120.k	IMPIANTI ELEVATORI / Fornitura e posa in opera di interruttore automatico magnetotermico con sganciatore elettronico da 100kA 400A / Fornitura e posa di interruttore automatico magnetotermico con sganciatore elettronico, conforme alle norme CEI EN 60947-2, con marchio IMQ avente le seguenti caratteristiche:-Tensione nominale: 690V a.c.-Tensione di isolamento: 690V a.c.-Corrente nominale:160¸400A-Potere di interruzione: 100 kANel prezzo sono compresi il montaggio in quadro, il collegamento elettrico ed il successivo collaudon. poli "P" ; corrente nominale " In" (Ta=40°C ) Selettivo; 4P; In=250 A	cad		3413,62	1,23%	41,99
21CL.PR.L.02110.120.l	IMPIANTI ELEVATORI / Fornitura e posa in opera di interruttore automatico magnetotermico con sganciatore elettronico da 100kA 400A / Fornitura e posa di interruttore automatico magnetotermico con sganciatore elettronico, conforme alle norme CEI EN 60947-2, con marchio IMQ avente le seguenti caratteristiche:-Tensione nominale: 690V a.c.-Tensione di isolamento: 690V a.c.-Corrente nominale:160¸400A-Potere di interruzione: 100 kANel prezzo sono compresi il montaggio in quadro, il collegamento elettrico ed il successivo collaudon. poli "P" ; corrente nominale " In" (Ta=40°C ) Selettivo; 4P; In=400 A	cad		4244,82	0,99%	42,02
21CL.PR.L.02110.120.m	IMPIANTI ELEVATORI / Fornitura e posa in opera di interruttore automatico magnetotermico con sganciatore elettronico da 100kA 400A / Fornitura e posa di interruttore automatico magnetotermico con sganciatore elettronico, conforme alle norme CEI EN 60947-2, con marchio IMQ avente le seguenti caratteristiche:-Tensione nominale: 690V a.c.-Tensione di isolamento: 690V a.c.-Corrente nominale:160¸400A-Potere di interruzione: 100 kANel prezzo sono compresi il montaggio in quadro, il collegamento elettrico ed il successivo collaudon. poli "P" ; corrente nominale " In" (Ta=40°C ) Protezione del guasto di terra; 3P; In=160 A	cad		2898,20	1,12%	32,46
21CL.PR.L.02110.120.n	IMPIANTI ELEVATORI / Fornitura e posa in opera di interruttore automatico magnetotermico con sganciatore elettronico da 100kA 400A / Fornitura e posa di interruttore automatico magnetotermico con sganciatore elettronico, conforme alle norme CEI EN 60947-2, con marchio IMQ avente le seguenti caratteristiche:-Tensione nominale: 690V a.c.-Tensione di isolamento: 690V a.c.-Corrente nominale:160¸400A-Potere di interruzione: 100 kANel prezzo sono compresi il montaggio in quadro, il collegamento elettrico ed il successivo collaudon. poli "P" ; corrente nominale " In" (Ta=40°C ) Protezione del guasto di terra; 3P; In=250 A	cad		3189,97	1,02%	32,54
21CL.PR.L.02110.120.o	IMPIANTI ELEVATORI / Fornitura e posa in opera di interruttore automatico magnetotermico con sganciatore elettronico da 100kA 400A / Fornitura e posa di interruttore automatico magnetotermico con sganciatore elettronico, conforme alle norme CEI EN 60947-2, con marchio IMQ avente le seguenti caratteristiche:-Tensione nominale: 690V a.c.-Tensione di isolamento: 690V a.c.-Corrente nominale:160¸400A-Potere di interruzione: 100 kANel prezzo sono compresi il montaggio in quadro, il collegamento elettrico ed il successivo collaudon. poli "P" ; corrente nominale " In" (Ta=40°C ) Protezione del guasto di terra; 3P; In=400 A	cad		3812,51	0,85%	32,41
21CL.PR.L.02110.120.p	IMPIANTI ELEVATORI / Fornitura e posa in opera di interruttore automatico magnetotermico con sganciatore elettronico da 100kA 400A / Fornitura e posa di interruttore automatico magnetotermico con sganciatore elettronico, conforme alle norme CEI EN 60947-2, con marchio IMQ avente le seguenti caratteristiche:-Tensione nominale: 690V a.c.-Tensione di isolamento: 690V a.c.-Corrente nominale:160¸400A-Potere di interruzione: 100 kANel prezzo sono compresi il montaggio in quadro, il collegamento elettrico ed il successivo collaudon. poli "P" ; corrente nominale " In" (Ta=40°C ) Protezione del guasto di terra; 4P; In=160 A	cad		3390,73	1,23%	41,71
21CL.PR.L.02110.120.q	IMPIANTI ELEVATORI / Fornitura e posa in opera di interruttore automatico magnetotermico con sganciatore elettronico da 100kA 400A / Fornitura e posa di interruttore automatico magnetotermico con sganciatore elettronico, conforme alle norme CEI EN 60947-2, con marchio IMQ avente le seguenti caratteristiche:-Tensione nominale: 690V a.c.-Tensione di isolamento: 690V a.c.-Corrente nominale:160¸400A-Potere di interruzione: 100 kANel prezzo sono compresi il montaggio in quadro, il collegamento elettrico ed il successivo collaudon. poli "P" ; corrente nominale " In" (Ta=40°C ) Protezione del guasto di terra; 4P; In=250 A	cad		3799,86	1,10%	41,80
21CL.PR.L.02110.120.r	IMPIANTI ELEVATORI / Fornitura e posa in opera di interruttore automatico magnetotermico con sganciatore elettronico da 100kA 400A / Fornitura e posa di interruttore automatico magnetotermico con sganciatore elettronico, conforme alle norme CEI EN 60947-2, con marchio IMQ avente le seguenti caratteristiche:-Tensione nominale: 690V a.c.-Tensione di isolamento: 690V a.c.-Corrente nominale:160¸400A-Potere di interruzione: 100 kANel prezzo sono compresi il montaggio in quadro, il collegamento elettrico ed il successivo collaudon. poli "P" ; corrente nominale " In" (Ta=40°C ) Protezione del guasto di terra; 4P; In=400 A	cad		3693,89	1,13%	41,74
21CL.PR.L.02110.130	IMPIANTI ELEVATORI / Fornitura e posa in opera di interruttore automatico magnetotermico da 400A
21CL.PR.L.02110.130.a	IMPIANTI ELEVATORI / Fornitura e posa in opera di interruttore automatico magnetotermico da 400A / Fornitura e posa di interruttore automatico magnetotermico, conforme alle norme CEI EN 60947-2, con marchio IMQ avente le seguenti caratteristiche:-Tensione nominale: 690V a.c.-Tensione di isolamento: 690V a.c.-Corrente nominale: 250¸400A-Potere di interruzione: da 36 fino a100 kANel prezzo sono compresi il montaggio in quadro, il collegamento elettrico ed il successivo collaudon. poli "P" ; potere di interruzione "kA"; corrente nominale; " In" (Ta=40°C ) 3P; 36 kA; In=250¸400 A	cad		1296,12	2,51%	32,53
21CL.PR.L.02110.130.b	IMPIANTI ELEVATORI / Fornitura e posa in opera di interruttore automatico magnetotermico da 400A / Fornitura e posa di interruttore automatico magnetotermico, conforme alle norme CEI EN 60947-2, con marchio IMQ avente le seguenti caratteristiche:-Tensione nominale: 690V a.c.-Tensione di isolamento: 690V a.c.-Corrente nominale: 250¸400A-Potere di interruzione: da 36 fino a100 kANel prezzo sono compresi il montaggio in quadro, il collegamento elettrico ed il successivo collaudon. poli "P" ; potere di interruzione "kA"; corrente nominale; " In" (Ta=40°C ) 4P; 36 kA; In=250¸400 A	cad		1650,14	2,54%	41,91
21CL.PR.L.02110.130.c	IMPIANTI ELEVATORI / Fornitura e posa in opera di interruttore automatico magnetotermico da 400A / Fornitura e posa di interruttore automatico magnetotermico, conforme alle norme CEI EN 60947-2, con marchio IMQ avente le seguenti caratteristiche:-Tensione nominale: 690V a.c.-Tensione di isolamento: 690V a.c.-Corrente nominale: 250¸400A-Potere di interruzione: da 36 fino a100 kANel prezzo sono compresi il montaggio in quadro, il collegamento elettrico ed il successivo collaudon. poli "P" ; potere di interruzione "kA"; corrente nominale; " In" (Ta=40°C ) 3P; 70 kA; In=250¸400 A	cad		1550,35	2,10%	32,56
21CL.PR.L.02110.130.d	IMPIANTI ELEVATORI / Fornitura e posa in opera di interruttore automatico magnetotermico da 400A / Fornitura e posa di interruttore automatico magnetotermico, conforme alle norme CEI EN 60947-2, con marchio IMQ avente le seguenti caratteristiche:-Tensione nominale: 690V a.c.-Tensione di isolamento: 690V a.c.-Corrente nominale: 250¸400A-Potere di interruzione: da 36 fino a100 kANel prezzo sono compresi il montaggio in quadro, il collegamento elettrico ed il successivo collaudon. poli "P" ; potere di interruzione "kA"; corrente nominale; " In" (Ta=40°C ) 4P; 70 kA; In=250¸400 A	cad		1971,20	2,12%	41,79
21CL.PR.L.02110.130.e	IMPIANTI ELEVATORI / Fornitura e posa in opera di interruttore automatico magnetotermico da 400A / Fornitura e posa di interruttore automatico magnetotermico, conforme alle norme CEI EN 60947-2, con marchio IMQ avente le seguenti caratteristiche:-Tensione nominale: 690V a.c.-Tensione di isolamento: 690V a.c.-Corrente nominale: 250¸400A-Potere di interruzione: da 36 fino a100 kANel prezzo sono compresi il montaggio in quadro, il collegamento elettrico ed il successivo collaudon. poli "P" ; potere di interruzione "kA"; corrente nominale; " In" (Ta=40°C ) 3P; 100 kA; In=250¸400 A	cad		2293,58	1,42%	32,57
21CL.PR.L.02110.130.f	IMPIANTI ELEVATORI / Fornitura e posa in opera di interruttore automatico magnetotermico da 400A / Fornitura e posa di interruttore automatico magnetotermico, conforme alle norme CEI EN 60947-2, con marchio IMQ avente le seguenti caratteristiche:-Tensione nominale: 690V a.c.-Tensione di isolamento: 690V a.c.-Corrente nominale: 250¸400A-Potere di interruzione: da 36 fino a100 kANel prezzo sono compresi il montaggio in quadro, il collegamento elettrico ed il successivo collaudon. poli "P" ; potere di interruzione "kA"; corrente nominale; " In" (Ta=40°C ) 4P; 100 kA; In=250¸400 A	cad		2877,39	1,46%	42,01
21CL.PR.L.02110.140	IMPIANTI ELEVATORI / Fornitura e posa in opera di interruttore automatico magnetotermico con sganciatore elettronico da 36kA 630A
21CL.PR.L.02110.140.a	IMPIANTI ELEVATORI / Fornitura e posa in opera di interruttore automatico magnetotermico con sganciatore elettronico da 36kA 630A / Fornitura e posa di interruttore automatico magnetotermico con sganciatore elettronico, conforme alle norme CEI EN 60947-2, con marchio IMQ avente le seguenti caratteristiche:-Tensione nominale: 690V a.c.-Tensione di isolamento: 690V a.c.-Corrente nominale: 630A-Potere di interruzione: da 36 kANel prezzo sono compresi il montaggio in quadro, il collegamento elettrico ed il successivo collaudon. poli "P" ; corrente nominale " In" (Ta=40°C ) Base; 3P; In=630 A	cad		2887,15	1,45%	41,86
21CL.PR.L.02110.140.b	IMPIANTI ELEVATORI / Fornitura e posa in opera di interruttore automatico magnetotermico con sganciatore elettronico da 36kA 630A / Fornitura e posa di interruttore automatico magnetotermico con sganciatore elettronico, conforme alle norme CEI EN 60947-2, con marchio IMQ avente le seguenti caratteristiche:-Tensione nominale: 690V a.c.-Tensione di isolamento: 690V a.c.-Corrente nominale: 630A-Potere di interruzione: da 36 kANel prezzo sono compresi il montaggio in quadro, il collegamento elettrico ed il successivo collaudon. poli "P" ; corrente nominale " In" (Ta=40°C ) Base; 4P; In=630 A	cad		3651,89	1,40%	51,13
21CL.PR.L.02110.140.c	IMPIANTI ELEVATORI / Fornitura e posa in opera di interruttore automatico magnetotermico con sganciatore elettronico da 36kA 630A / Fornitura e posa di interruttore automatico magnetotermico con sganciatore elettronico, conforme alle norme CEI EN 60947-2, con marchio IMQ avente le seguenti caratteristiche:-Tensione nominale: 690V a.c.-Tensione di isolamento: 690V a.c.-Corrente nominale: 630A-Potere di interruzione: da 36 kANel prezzo sono compresi il montaggio in quadro, il collegamento elettrico ed il successivo collaudon. poli "P" ; corrente nominale " In" (Ta=40°C ) Selettivo; 3P; In=630 A	cad		3581,47	1,17%	41,90
21CL.PR.L.02110.140.d	IMPIANTI ELEVATORI / Fornitura e posa in opera di interruttore automatico magnetotermico con sganciatore elettronico da 36kA 630A / Fornitura e posa di interruttore automatico magnetotermico con sganciatore elettronico, conforme alle norme CEI EN 60947-2, con marchio IMQ avente le seguenti caratteristiche:-Tensione nominale: 690V a.c.-Tensione di isolamento: 690V a.c.-Corrente nominale: 630A-Potere di interruzione: da 36 kANel prezzo sono compresi il montaggio in quadro, il collegamento elettrico ed il successivo collaudon. poli "P" ; corrente nominale " In" (Ta=40°C ) Selettivo; 4P; In=630 A	cad		4424,39	1,16%	51,32
21CL.PR.L.02110.140.e	IMPIANTI ELEVATORI / Fornitura e posa in opera di interruttore automatico magnetotermico con sganciatore elettronico da 36kA 630A / Fornitura e posa di interruttore automatico magnetotermico con sganciatore elettronico, conforme alle norme CEI EN 60947-2, con marchio IMQ avente le seguenti caratteristiche:-Tensione nominale: 690V a.c.-Tensione di isolamento: 690V a.c.-Corrente nominale: 630A-Potere di interruzione: da 36 kANel prezzo sono compresi il montaggio in quadro, il collegamento elettrico ed il successivo collaudon. poli "P" ; corrente nominale " In" (Ta=40°C ) Protezione del guasto di terra; 3P; In=630 A	cad		3737,93	1,12%	41,86
21CL.PR.L.02110.140.f	IMPIANTI ELEVATORI / Fornitura e posa in opera di interruttore automatico magnetotermico con sganciatore elettronico da 36kA 630A / Fornitura e posa di interruttore automatico magnetotermico con sganciatore elettronico, conforme alle norme CEI EN 60947-2, con marchio IMQ avente le seguenti caratteristiche:-Tensione nominale: 690V a.c.-Tensione di isolamento: 690V a.c.-Corrente nominale: 630A-Potere di interruzione: da 36 kANel prezzo sono compresi il montaggio in quadro, il collegamento elettrico ed il successivo collaudon. poli "P" ; corrente nominale " In" (Ta=40°C ) Protezione del guasto di terra; 4P; In=630 A	cad		4802,55	1,07%	51,39
21CL.PR.L.02110.150	IMPIANTI ELEVATORI / Fornitura e posa in opera di interruttore automatico magnetotermico con sganciatore elettronico da 70kA 630A
21CL.PR.L.02110.150.a	IMPIANTI ELEVATORI / Fornitura e posa in opera di interruttore automatico magnetotermico con sganciatore elettronico da 70kA 630A / Fornitura e posa di interruttore automatico magnetotermico con sganciatore elettronico, conforme alle norme CEI EN 60947-2, con marchio IMQ avente le seguenti caratteristiche:-Tensione nominale: 690V a.c.-Tensione di isolamento: 690V a.c.-Corrente nominale: 630A-Potere di interruzione: da 70 kANel prezzo sono compresi il montaggio in quadro, il collegamento elettrico ed il successivo collaudon. poli "P" ; corrente nominale " In" (Ta=40°C ) Base; 3P; In=630 A	cad		3180,53	1,32%	41,98
21CL.PR.L.02110.150.b	IMPIANTI ELEVATORI / Fornitura e posa in opera di interruttore automatico magnetotermico con sganciatore elettronico da 70kA 630A / Fornitura e posa di interruttore automatico magnetotermico con sganciatore elettronico, conforme alle norme CEI EN 60947-2, con marchio IMQ avente le seguenti caratteristiche:-Tensione nominale: 690V a.c.-Tensione di isolamento: 690V a.c.-Corrente nominale: 630A-Potere di interruzione: da 70 kANel prezzo sono compresi il montaggio in quadro, il collegamento elettrico ed il successivo collaudon. poli "P" ; corrente nominale " In" (Ta=40°C ) Base; 4P; In=630 A	cad		4056,07	1,26%	51,11
21CL.PR.L.02110.150.c	IMPIANTI ELEVATORI / Fornitura e posa in opera di interruttore automatico magnetotermico con sganciatore elettronico da 70kA 630A / Fornitura e posa di interruttore automatico magnetotermico con sganciatore elettronico, conforme alle norme CEI EN 60947-2, con marchio IMQ avente le seguenti caratteristiche:-Tensione nominale: 690V a.c.-Tensione di isolamento: 690V a.c.-Corrente nominale: 630A-Potere di interruzione: da 70 kANel prezzo sono compresi il montaggio in quadro, il collegamento elettrico ed il successivo collaudon. poli "P" ; corrente nominale " In" (Ta=40°C ) Selettivo; 3P; In=630 A	cad		3583,07	1,17%	41,92
21CL.PR.L.02110.150.d	IMPIANTI ELEVATORI / Fornitura e posa in opera di interruttore automatico magnetotermico con sganciatore elettronico da 70kA 630A / Fornitura e posa di interruttore automatico magnetotermico con sganciatore elettronico, conforme alle norme CEI EN 60947-2, con marchio IMQ avente le seguenti caratteristiche:-Tensione nominale: 690V a.c.-Tensione di isolamento: 690V a.c.-Corrente nominale: 630A-Potere di interruzione: da 70 kANel prezzo sono compresi il montaggio in quadro, il collegamento elettrico ed il successivo collaudon. poli "P" ; corrente nominale " In" (Ta=40°C ) Selettivo; 4P; In=630 A	cad		4424,39	1,16%	51,32
21CL.PR.L.02110.150.e	IMPIANTI ELEVATORI / Fornitura e posa in opera di interruttore automatico magnetotermico con sganciatore elettronico da 70kA 630A / Fornitura e posa di interruttore automatico magnetotermico con sganciatore elettronico, conforme alle norme CEI EN 60947-2, con marchio IMQ avente le seguenti caratteristiche:-Tensione nominale: 690V a.c.-Tensione di isolamento: 690V a.c.-Corrente nominale: 630A-Potere di interruzione: da 70 kANel prezzo sono compresi il montaggio in quadro, il collegamento elettrico ed il successivo collaudon. poli "P" ; corrente nominale " In" (Ta=40°C ) Protezione del guasto di terra; 3P; In=630 A	cad		3843,83	1,09%	41,90
21CL.PR.L.02110.150.f	IMPIANTI ELEVATORI / Fornitura e posa in opera di interruttore automatico magnetotermico con sganciatore elettronico da 70kA 630A / Fornitura e posa di interruttore automatico magnetotermico con sganciatore elettronico, conforme alle norme CEI EN 60947-2, con marchio IMQ avente le seguenti caratteristiche:-Tensione nominale: 690V a.c.-Tensione di isolamento: 690V a.c.-Corrente nominale: 630A-Potere di interruzione: da 70 kANel prezzo sono compresi il montaggio in quadro, il collegamento elettrico ed il successivo collaudon. poli "P" ; corrente nominale " In" (Ta=40°C ) Protezione del guasto di terra; 4P; In=630 A	cad		4802,55	1,07%	51,39
21CL.PR.L.02110.160	IMPIANTI ELEVATORI / Fornitura e posa in opera di interruttore automatico magnetotermico con sganciatore elettronico da 100kA 630A
21CL.PR.L.02110.160.a	IMPIANTI ELEVATORI / Fornitura e posa in opera di interruttore automatico magnetotermico con sganciatore elettronico da 100kA 630A / Fornitura e posa di interruttore automatico magnetotermico con sganciatore elettronico, conforme alle norme CEI EN 60947-2, con marchio IMQ avente le seguenti caratteristiche:-Tensione nominale: 690V a.c.-Tensione di isolamento: 690V a.c.-Corrente nominale: 630A-Potere di interruzione: da 100 kANel prezzo sono compresi il montaggio in quadro, il collegamento elettrico ed il successivo collaudon. poli "P" ; corrente nominale " In" (Ta=40°C ) Base; 3P; In=630 A	cad		3894,37	1,08%	42,06
21CL.PR.L.02110.160.b	IMPIANTI ELEVATORI / Fornitura e posa in opera di interruttore automatico magnetotermico con sganciatore elettronico da 100kA 630A / Fornitura e posa di interruttore automatico magnetotermico con sganciatore elettronico, conforme alle norme CEI EN 60947-2, con marchio IMQ avente le seguenti caratteristiche:-Tensione nominale: 690V a.c.-Tensione di isolamento: 690V a.c.-Corrente nominale: 630A-Potere di interruzione: da 100 kANel prezzo sono compresi il montaggio in quadro, il collegamento elettrico ed il successivo collaudon. poli "P" ; corrente nominale " In" (Ta=40°C ) Base; 4P; In=630 A	cad		4056,07	1,26%	51,11
21CL.PR.L.02110.160.c	IMPIANTI ELEVATORI / Fornitura e posa in opera di interruttore automatico magnetotermico con sganciatore elettronico da 100kA 630A / Fornitura e posa di interruttore automatico magnetotermico con sganciatore elettronico, conforme alle norme CEI EN 60947-2, con marchio IMQ avente le seguenti caratteristiche:-Tensione nominale: 690V a.c.-Tensione di isolamento: 690V a.c.-Corrente nominale: 630A-Potere di interruzione: da 100 kANel prezzo sono compresi il montaggio in quadro, il collegamento elettrico ed il successivo collaudon. poli "P" ; corrente nominale " In" (Ta=40°C ) Selettivo; 3P; In=630 A	cad		4340,96	0,96%	41,67
21CL.PR.L.02110.160.d	IMPIANTI ELEVATORI / Fornitura e posa in opera di interruttore automatico magnetotermico con sganciatore elettronico da 100kA 630A / Fornitura e posa di interruttore automatico magnetotermico con sganciatore elettronico, conforme alle norme CEI EN 60947-2, con marchio IMQ avente le seguenti caratteristiche:-Tensione nominale: 690V a.c.-Tensione di isolamento: 690V a.c.-Corrente nominale: 630A-Potere di interruzione: da 100 kANel prezzo sono compresi il montaggio in quadro, il collegamento elettrico ed il successivo collaudon. poli "P" ; corrente nominale " In" (Ta=40°C ) Selettivo; 4P; In=630 A	cad		4424,39	1,16%	51,32
21CL.PR.L.02110.160.e	IMPIANTI ELEVATORI / Fornitura e posa in opera di interruttore automatico magnetotermico con sganciatore elettronico da 100kA 630A / Fornitura e posa di interruttore automatico magnetotermico con sganciatore elettronico, conforme alle norme CEI EN 60947-2, con marchio IMQ avente le seguenti caratteristiche:-Tensione nominale: 690V a.c.-Tensione di isolamento: 690V a.c.-Corrente nominale: 630A-Potere di interruzione: da 100 kANel prezzo sono compresi il montaggio in quadro, il collegamento elettrico ed il successivo collaudon. poli "P" ; corrente nominale " In" (Ta=40°C ) Protezione del guasto di terra; 3P; In=630 A	cad		4663,64	0,90%	41,97
21CL.PR.L.02110.160.f	IMPIANTI ELEVATORI / Fornitura e posa in opera di interruttore automatico magnetotermico con sganciatore elettronico da 100kA 630A / Fornitura e posa di interruttore automatico magnetotermico con sganciatore elettronico, conforme alle norme CEI EN 60947-2, con marchio IMQ avente le seguenti caratteristiche:-Tensione nominale: 690V a.c.-Tensione di isolamento: 690V a.c.-Corrente nominale: 630A-Potere di interruzione: da 100 kANel prezzo sono compresi il montaggio in quadro, il collegamento elettrico ed il successivo collaudon. poli "P" ; corrente nominale " In" (Ta=40°C ) Protezione del guasto di terra; 4P; In=630 A	cad		5597,88	0,91%	50,94
21CL.PR.L.02110.170	IMPIANTI ELEVATORI / Fornitura e posa in opera di interruttore automatico magnetotermico con sganciatore elettronico da 50kA 630A
21CL.PR.L.02110.170.a	IMPIANTI ELEVATORI / Fornitura e posa in opera di interruttore automatico magnetotermico con sganciatore elettronico da 50kA 630A / Fornitura e posa di interruttore automatico magnetotermico con sganciatore elettronico, conforme alle norme CEI EN 60947-2, con marchio IMQ avente le seguenti caratteristiche:-Tensione nominale: 690V a.c.-Tensione di isolamento: 690V a.c.-Corrente nominale: 630A-Potere di interruzione: da 50 kANel prezzo sono compresi il montaggio in quadro, il collegamento elettrico ed il successivo collaudon. poli "P" ; corrente nominale " In" (Ta=40°C ) Base; 3P; In=630 A	cad		3088,62	1,51%	46,64
21CL.PR.L.02110.170.b	IMPIANTI ELEVATORI / Fornitura e posa in opera di interruttore automatico magnetotermico con sganciatore elettronico da 50kA 630A / Fornitura e posa di interruttore automatico magnetotermico con sganciatore elettronico, conforme alle norme CEI EN 60947-2, con marchio IMQ avente le seguenti caratteristiche:-Tensione nominale: 690V a.c.-Tensione di isolamento: 690V a.c.-Corrente nominale: 630A-Potere di interruzione: da 50 kANel prezzo sono compresi il montaggio in quadro, il collegamento elettrico ed il successivo collaudon. poli "P" ; corrente nominale " In" (Ta=40°C ) Base; 4P; In=630 A	cad		3806,06	1,47%	55,95
21CL.PR.L.02110.170.c	IMPIANTI ELEVATORI / Fornitura e posa in opera di interruttore automatico magnetotermico con sganciatore elettronico da 50kA 630A / Fornitura e posa di interruttore automatico magnetotermico con sganciatore elettronico, conforme alle norme CEI EN 60947-2, con marchio IMQ avente le seguenti caratteristiche:-Tensione nominale: 690V a.c.-Tensione di isolamento: 690V a.c.-Corrente nominale: 630A-Potere di interruzione: da 50 kANel prezzo sono compresi il montaggio in quadro, il collegamento elettrico ed il successivo collaudon. poli "P" ; corrente nominale " In" (Ta=40°C ) Selettivo; 3P; In=630 A	cad		3538,47	1,31%	46,35
21CL.PR.L.02110.170.d	IMPIANTI ELEVATORI / Fornitura e posa in opera di interruttore automatico magnetotermico con sganciatore elettronico da 50kA 630A / Fornitura e posa di interruttore automatico magnetotermico con sganciatore elettronico, conforme alle norme CEI EN 60947-2, con marchio IMQ avente le seguenti caratteristiche:-Tensione nominale: 690V a.c.-Tensione di isolamento: 690V a.c.-Corrente nominale: 630A-Potere di interruzione: da 50 kANel prezzo sono compresi il montaggio in quadro, il collegamento elettrico ed il successivo collaudon. poli "P" ; corrente nominale " In" (Ta=40°C ) Selettivo; 4P; In=630 A	cad		4319,47	1,29%	55,72
21CL.PR.L.02110.170.e	IMPIANTI ELEVATORI / Fornitura e posa in opera di interruttore automatico magnetotermico con sganciatore elettronico da 50kA 630A / Fornitura e posa di interruttore automatico magnetotermico con sganciatore elettronico, conforme alle norme CEI EN 60947-2, con marchio IMQ avente le seguenti caratteristiche:-Tensione nominale: 690V a.c.-Tensione di isolamento: 690V a.c.-Corrente nominale: 630A-Potere di interruzione: da 50 kANel prezzo sono compresi il montaggio in quadro, il collegamento elettrico ed il successivo collaudon. poli "P" ; corrente nominale " In" (Ta=40°C ) Protezione del guasto di terra; 3P; In=630 A	cad		3916,58	1,19%	46,61
21CL.PR.L.02110.170.f	IMPIANTI ELEVATORI / Fornitura e posa in opera di interruttore automatico magnetotermico con sganciatore elettronico da 50kA 630A / Fornitura e posa di interruttore automatico magnetotermico con sganciatore elettronico, conforme alle norme CEI EN 60947-2, con marchio IMQ avente le seguenti caratteristiche:-Tensione nominale: 690V a.c.-Tensione di isolamento: 690V a.c.-Corrente nominale: 630A-Potere di interruzione: da 50 kANel prezzo sono compresi il montaggio in quadro, il collegamento elettrico ed il successivo collaudon. poli "P" ; corrente nominale " In" (Ta=40°C ) Protezione del guasto di terra; 4P; In=630 A	cad		4759,52	1,17%	55,69
21CL.PR.L.02110.180	IMPIANTI ELEVATORI / Fornitura e posa in opera di interruttore automatico magnetotermico con sganciatore elettronico da 70kA 630A
21CL.PR.L.02110.180.a	IMPIANTI ELEVATORI / Fornitura e posa in opera di interruttore automatico magnetotermico con sganciatore elettronico da 70kA 630A / Fornitura e posa di interruttore automatico magnetotermico con sganciatore elettronico, conforme alle norme CEI EN 60947-2, con marchio IMQ avente le seguenti caratteristiche:-Tensione nominale: 690V a.c.-Tensione di isolamento: 690V a.c.-Corrente nominale: 630A-Potere di interruzione: da 70 kANel prezzo sono compresi il montaggio in quadro, il collegamento elettrico ed il successivo collaudon. poli "P" ; corrente nominale " In" (Ta=40°C ) Base; 3P; In=630 A	cad		3344,47	1,39%	46,49
21CL.PR.L.02110.180.b	IMPIANTI ELEVATORI / Fornitura e posa in opera di interruttore automatico magnetotermico con sganciatore elettronico da 70kA 630A / Fornitura e posa di interruttore automatico magnetotermico con sganciatore elettronico, conforme alle norme CEI EN 60947-2, con marchio IMQ avente le seguenti caratteristiche:-Tensione nominale: 690V a.c.-Tensione di isolamento: 690V a.c.-Corrente nominale: 630A-Potere di interruzione: da 70 kANel prezzo sono compresi il montaggio in quadro, il collegamento elettrico ed il successivo collaudon. poli "P" ; corrente nominale " In" (Ta=40°C ) Base; 4P; In=630 A	cad		4184,19	1,33%	55,65
21CL.PR.L.02110.180.c	IMPIANTI ELEVATORI / Fornitura e posa in opera di interruttore automatico magnetotermico con sganciatore elettronico da 70kA 630A / Fornitura e posa di interruttore automatico magnetotermico con sganciatore elettronico, conforme alle norme CEI EN 60947-2, con marchio IMQ avente le seguenti caratteristiche:-Tensione nominale: 690V a.c.-Tensione di isolamento: 690V a.c.-Corrente nominale: 630A-Potere di interruzione: da 70 kANel prezzo sono compresi il montaggio in quadro, il collegamento elettrico ed il successivo collaudon. poli "P" ; corrente nominale " In" (Ta=40°C ) Selettivo; 3P; In=630 A	cad		3782,96	1,23%	46,53
21CL.PR.L.02110.180.d	IMPIANTI ELEVATORI / Fornitura e posa in opera di interruttore automatico magnetotermico con sganciatore elettronico da 70kA 630A / Fornitura e posa di interruttore automatico magnetotermico con sganciatore elettronico, conforme alle norme CEI EN 60947-2, con marchio IMQ avente le seguenti caratteristiche:-Tensione nominale: 690V a.c.-Tensione di isolamento: 690V a.c.-Corrente nominale: 630A-Potere di interruzione: da 70 kANel prezzo sono compresi il montaggio in quadro, il collegamento elettrico ed il successivo collaudon. poli "P" ; corrente nominale " In" (Ta=40°C ) Selettivo; 4P; In=630 A	cad		4622,60	1,21%	55,93
21CL.PR.L.02110.180.e	IMPIANTI ELEVATORI / Fornitura e posa in opera di interruttore automatico magnetotermico con sganciatore elettronico da 70kA 630A / Fornitura e posa di interruttore automatico magnetotermico con sganciatore elettronico, conforme alle norme CEI EN 60947-2, con marchio IMQ avente le seguenti caratteristiche:-Tensione nominale: 690V a.c.-Tensione di isolamento: 690V a.c.-Corrente nominale: 630A-Potere di interruzione: da 70 kANel prezzo sono compresi il montaggio in quadro, il collegamento elettrico ed il successivo collaudon. poli "P" ; corrente nominale " In" (Ta=40°C ) Protezione del guasto di terra; 3P; In=630 A	cad		4055,10	1,15%	46,63
21CL.PR.L.02110.180.f	IMPIANTI ELEVATORI / Fornitura e posa in opera di interruttore automatico magnetotermico con sganciatore elettronico da 70kA 630A / Fornitura e posa di interruttore automatico magnetotermico con sganciatore elettronico, conforme alle norme CEI EN 60947-2, con marchio IMQ avente le seguenti caratteristiche:-Tensione nominale: 690V a.c.-Tensione di isolamento: 690V a.c.-Corrente nominale: 630A-Potere di interruzione: da 70 kANel prezzo sono compresi il montaggio in quadro, il collegamento elettrico ed il successivo collaudon. poli "P" ; corrente nominale " In" (Ta=40°C ) Protezione del guasto di terra; 4P; In=630 A	cad		4976,33	1,12%	55,73
21CL.PR.L.02110.190	IMPIANTI ELEVATORI / Fornitura e posa in opera di interruttore automatico magnetotermico da 50kA 630A
21CL.PR.L.02110.190.a	IMPIANTI ELEVATORI / Fornitura e posa in opera di interruttore automatico magnetotermico da 50kA 630A / Fornitura e posa di interruttore automatico magnetotermico, conforme alle norme CEI EN 60947-2, con marchio IMQ avente le seguenti caratteristiche:-Tensione nominale: 690V a.c.-Tensione di isolamento: 690V a.c.-Corrente nominale: 500¸630A-Potere di interruzione: da 50 kANel prezzo sono compresi il montaggio in quadro, il collegamento elettrico ed il successivo collaudon. poli "P" ; corrente nominale " In" (Ta=40°C ) 3P; In=500 A	cad		2911,00	1,60%	46,58
21CL.PR.L.02110.190.b	IMPIANTI ELEVATORI / Fornitura e posa in opera di interruttore automatico magnetotermico da 50kA 630A / Fornitura e posa di interruttore automatico magnetotermico, conforme alle norme CEI EN 60947-2, con marchio IMQ avente le seguenti caratteristiche:-Tensione nominale: 690V a.c.-Tensione di isolamento: 690V a.c.-Corrente nominale: 500¸630A-Potere di interruzione: da 50 kANel prezzo sono compresi il montaggio in quadro, il collegamento elettrico ed il successivo collaudon. poli "P" ; corrente nominale " In" (Ta=40°C ) 4P; In=630 A	cad		2922,76	1,91%	55,82
21CL.PR.L.02110.190.c	IMPIANTI ELEVATORI / Fornitura e posa in opera di interruttore automatico magnetotermico da 50kA 630A / Fornitura e posa di interruttore automatico magnetotermico, conforme alle norme CEI EN 60947-2, con marchio IMQ avente le seguenti caratteristiche:-Tensione nominale: 690V a.c.-Tensione di isolamento: 690V a.c.-Corrente nominale: 500¸630A-Potere di interruzione: da 50 kANel prezzo sono compresi il montaggio in quadro, il collegamento elettrico ed il successivo collaudon. poli "P" ; corrente nominale " In" (Ta=40°C ) 3P; In=500 A	cad		2911,00	1,60%	46,58
21CL.PR.L.02110.190.d	IMPIANTI ELEVATORI / Fornitura e posa in opera di interruttore automatico magnetotermico da 50kA 630A / Fornitura e posa di interruttore automatico magnetotermico, conforme alle norme CEI EN 60947-2, con marchio IMQ avente le seguenti caratteristiche:-Tensione nominale: 690V a.c.-Tensione di isolamento: 690V a.c.-Corrente nominale: 500¸630A-Potere di interruzione: da 50 kANel prezzo sono compresi il montaggio in quadro, il collegamento elettrico ed il successivo collaudon. poli "P" ; corrente nominale " In" (Ta=40°C ) 4P; In=630 A	cad		2922,76	1,91%	55,82
21CL.PR.L.02110.20	IMPIANTI ELEVATORI / Fornitura e posa in opera di interruttore automatico magnetotermico 25kA 160A
21CL.PR.L.02110.20.a	IMPIANTI ELEVATORI / Fornitura e posa di interruttore automatico magnetotermico, conforme alle norme CEI EN 60947-2 , con marchio IMQ avente le seguenti caratteristiche:-Tensione nominale: 690V a.c.-Tensione di isolamento: 690V a.c.-Corrente nominale: 25¸160A-Potere di interruzione: 25 kANel prezzo sono compresi il montaggio in quadro, il collegamento elettrico ed il successivo collaudon. poli "P" ; corrente nominale " In" (Ta=40°C ) 3P; In=25¸100 A	cad		472,62	6,89%	32,56
21CL.PR.L.02110.20.b	IMPIANTI ELEVATORI / Fornitura e posa di interruttore automatico magnetotermico, conforme alle norme CEI EN 60947-2 , con marchio IMQ avente le seguenti caratteristiche:-Tensione nominale: 690V a.c.-Tensione di isolamento: 690V a.c.-Corrente nominale: 25¸160A-Potere di interruzione: 25 kANel prezzo sono compresi il montaggio in quadro, il collegamento elettrico ed il successivo collaudon. poli "P" ; corrente nominale " In" (Ta=40°C ) 3P; In=100 A	cad		701,80	4,64%	32,56
21CL.PR.L.02110.20.c	IMPIANTI ELEVATORI / Fornitura e posa di interruttore automatico magnetotermico, conforme alle norme CEI EN 60947-2 , con marchio IMQ avente le seguenti caratteristiche:-Tensione nominale: 690V a.c.-Tensione di isolamento: 690V a.c.-Corrente nominale: 25¸160A-Potere di interruzione: 25 kANel prezzo sono compresi il montaggio in quadro, il collegamento elettrico ed il successivo collaudon. poli "P" ; corrente nominale " In" (Ta=40°C ) 4P; In=25¸100 A	cad		646,35	6,48%	41,88
21CL.PR.L.02110.200	IMPIANTI ELEVATORI / Fornitura e posa in opera di interruttore automatico magnetotermico da 70kA 630A
21CL.PR.L.02110.200.a	IMPIANTI ELEVATORI / Fornitura e posa in opera di interruttore automatico magnetotermico da 70kA 630A / Fornitura e posa di interruttore automatico magnetotermico, conforme alle norme CEI EN 60947-2, con marchio IMQ avente le seguenti caratteristiche:-Tensione nominale: 690V a.c.-Tensione di isolamento: 690V a.c.-Corrente nominale: 500¸630A-Potere di interruzione: da 70 kANel prezzo sono compresi il montaggio in quadro, il collegamento elettrico ed il successivo collaudon. poli "P" ; corrente nominale " In" (Ta=40°C ) 3P; In=500 A	cad		3152,19	1,48%	46,65
21CL.PR.L.02110.200.b	IMPIANTI ELEVATORI / Fornitura e posa in opera di interruttore automatico magnetotermico da 70kA 630A / Fornitura e posa di interruttore automatico magnetotermico, conforme alle norme CEI EN 60947-2, con marchio IMQ avente le seguenti caratteristiche:-Tensione nominale: 690V a.c.-Tensione di isolamento: 690V a.c.-Corrente nominale: 500¸630A-Potere di interruzione: da 70 kANel prezzo sono compresi il montaggio in quadro, il collegamento elettrico ed il successivo collaudon. poli "P" ; corrente nominale " In" (Ta=40°C ) 4P; In=630 A	cad		3163,95	1,76%	55,69
21CL.PR.L.02110.200.c	IMPIANTI ELEVATORI / Fornitura e posa in opera di interruttore automatico magnetotermico da 70kA 630A / Fornitura e posa di interruttore automatico magnetotermico, conforme alle norme CEI EN 60947-2, con marchio IMQ avente le seguenti caratteristiche:-Tensione nominale: 690V a.c.-Tensione di isolamento: 690V a.c.-Corrente nominale: 500¸630A-Potere di interruzione: da 70 kANel prezzo sono compresi il montaggio in quadro, il collegamento elettrico ed il successivo collaudon. poli "P" ; corrente nominale " In" (Ta=40°C ) 3P; In=500 A	cad		3999,69	1,16%	46,40
21CL.PR.L.02110.200.d	IMPIANTI ELEVATORI / Fornitura e posa in opera di interruttore automatico magnetotermico da 70kA 630A / Fornitura e posa di interruttore automatico magnetotermico, conforme alle norme CEI EN 60947-2, con marchio IMQ avente le seguenti caratteristiche:-Tensione nominale: 690V a.c.-Tensione di isolamento: 690V a.c.-Corrente nominale: 500¸630A-Potere di interruzione: da 70 kANel prezzo sono compresi il montaggio in quadro, il collegamento elettrico ed il successivo collaudon. poli "P" ; corrente nominale " In" (Ta=40°C ) 4P; In=630 A	cad		4011,46	1,39%	55,76
21CL.PR.L.02110.210	IMPIANTI ELEVATORI / Fornitura e posa in opera di interruttore automatico magnetotermico da 100kA 630A
21CL.PR.L.02110.210.a	IMPIANTI ELEVATORI / Fornitura e posa in opera di interruttore automatico magnetotermico da 100kA 630A / Fornitura e posa di interruttore automatico magnetotermico, conforme alle norme CEI EN 60947-2, con marchio IMQ avente le seguenti caratteristiche:-Tensione nominale: 690V a.c.-Tensione di isolamento: 690V a.c.-Corrente nominale: 500¸630A-Potere di interruzione: da 100 kANel prezzo sono compresi il montaggio in quadro, il collegamento elettrico ed il successivo collaudon. poli "P" ; corrente nominale " In" (Ta=40°C ) 3P; In=500 A	cad		3696,53	1,26%	46,58
21CL.PR.L.02110.210.b	IMPIANTI ELEVATORI / Fornitura e posa in opera di interruttore automatico magnetotermico da 100kA 630A / Fornitura e posa di interruttore automatico magnetotermico, conforme alle norme CEI EN 60947-2, con marchio IMQ avente le seguenti caratteristiche:-Tensione nominale: 690V a.c.-Tensione di isolamento: 690V a.c.-Corrente nominale: 500¸630A-Potere di interruzione: da 100 kANel prezzo sono compresi il montaggio in quadro, il collegamento elettrico ed il successivo collaudon. poli "P" ; corrente nominale " In" (Ta=40°C ) 4P; In=630 A	cad		4239,61	1,32%	55,96
21CL.PR.L.02110.210.c	IMPIANTI ELEVATORI / Fornitura e posa in opera di interruttore automatico magnetotermico da 100kA 630A / Fornitura e posa di interruttore automatico magnetotermico, conforme alle norme CEI EN 60947-2, con marchio IMQ avente le seguenti caratteristiche:-Tensione nominale: 690V a.c.-Tensione di isolamento: 690V a.c.-Corrente nominale: 500¸630A-Potere di interruzione: da 100 kANel prezzo sono compresi il montaggio in quadro, il collegamento elettrico ed il successivo collaudon. poli "P" ; corrente nominale " In" (Ta=40°C ) 3P; In=500 A	cad		4672,81	1,00%	46,73
21CL.PR.L.02110.210.d	IMPIANTI ELEVATORI / Fornitura e posa in opera di interruttore automatico magnetotermico da 100kA 630A / Fornitura e posa di interruttore automatico magnetotermico, conforme alle norme CEI EN 60947-2, con marchio IMQ avente le seguenti caratteristiche:-Tensione nominale: 690V a.c.-Tensione di isolamento: 690V a.c.-Corrente nominale: 500¸630A-Potere di interruzione: da 100 kANel prezzo sono compresi il montaggio in quadro, il collegamento elettrico ed il successivo collaudon. poli "P" ; corrente nominale " In" (Ta=40°C ) 4P; In=630 A	cad		5342,99	1,04%	55,57
21CL.PR.L.02110.220	IMPIANTI ELEVATORI / Fornitura e posa in opera di interruttore automatico magnetotermico con sganciatore elettronico da 50kA 800A
21CL.PR.L.02110.220.a	IMPIANTI ELEVATORI / Fornitura e posa in opera di interruttore automatico magnetotermico con sganciatore elettronico da 50kA 800A / Fornitura e posa di interruttore automatico magnetotermico con sganciatore elettronico, conforme alle norme CEI EN 60947-2, con marchio IMQ avente le seguenti caratteristiche:-Tensione nominale: 690V a.c.-Tensione di isolamento: 690V a.c.-Corrente nominale: 800A-Potere di interruzione: da 50 kANel prezzo sono compresi il montaggio in quadro, il collegamento elettrico ed il successivo collaudon. poli "P" ; corrente nominale " In" (Ta=40°C ) Base; 3P; In=630 A	cad		3933,86	1,30%	51,14
21CL.PR.L.02110.220.b	IMPIANTI ELEVATORI / Fornitura e posa in opera di interruttore automatico magnetotermico con sganciatore elettronico da 50kA 800A / Fornitura e posa di interruttore automatico magnetotermico con sganciatore elettronico, conforme alle norme CEI EN 60947-2, con marchio IMQ avente le seguenti caratteristiche:-Tensione nominale: 690V a.c.-Tensione di isolamento: 690V a.c.-Corrente nominale: 800A-Potere di interruzione: da 50 kANel prezzo sono compresi il montaggio in quadro, il collegamento elettrico ed il successivo collaudon. poli "P" ; corrente nominale " In" (Ta=40°C ) Base; 4P; In=630 A	cad		5053,90	1,20%	60,65
21CL.PR.L.02110.220.c	IMPIANTI ELEVATORI / Fornitura e posa in opera di interruttore automatico magnetotermico con sganciatore elettronico da 50kA 800A / Fornitura e posa di interruttore automatico magnetotermico con sganciatore elettronico, conforme alle norme CEI EN 60947-2, con marchio IMQ avente le seguenti caratteristiche:-Tensione nominale: 690V a.c.-Tensione di isolamento: 690V a.c.-Corrente nominale: 800A-Potere di interruzione: da 50 kANel prezzo sono compresi il montaggio in quadro, il collegamento elettrico ed il successivo collaudon. poli "P" ; corrente nominale " In" (Ta=40°C ) Selettivo; 3P; In=630 A	cad		4360,82	1,17%	51,02
21CL.PR.L.02110.220.d	IMPIANTI ELEVATORI / Fornitura e posa in opera di interruttore automatico magnetotermico con sganciatore elettronico da 50kA 800A / Fornitura e posa di interruttore automatico magnetotermico con sganciatore elettronico, conforme alle norme CEI EN 60947-2, con marchio IMQ avente le seguenti caratteristiche:-Tensione nominale: 690V a.c.-Tensione di isolamento: 690V a.c.-Corrente nominale: 800A-Potere di interruzione: da 50 kANel prezzo sono compresi il montaggio in quadro, il collegamento elettrico ed il successivo collaudon. poli "P" ; corrente nominale " In" (Ta=40°C ) Selettivo; 4P; In=630 A	cad		5497,20	1,10%	60,47
21CL.PR.L.02110.220.e	IMPIANTI ELEVATORI / Fornitura e posa in opera di interruttore automatico magnetotermico con sganciatore elettronico da 50kA 800A / Fornitura e posa di interruttore automatico magnetotermico con sganciatore elettronico, conforme alle norme CEI EN 60947-2, con marchio IMQ avente le seguenti caratteristiche:-Tensione nominale: 690V a.c.-Tensione di isolamento: 690V a.c.-Corrente nominale: 800A-Potere di interruzione: da 50 kANel prezzo sono compresi il montaggio in quadro, il collegamento elettrico ed il successivo collaudon. poli "P" ; corrente nominale " In" (Ta=40°C ) Protezione del guasto di terra; 3P; In=630 A	cad		4787,87	1,07%	51,23
21CL.PR.L.02110.220.f	IMPIANTI ELEVATORI / Fornitura e posa in opera di interruttore automatico magnetotermico con sganciatore elettronico da 50kA 800A / Fornitura e posa di interruttore automatico magnetotermico con sganciatore elettronico, conforme alle norme CEI EN 60947-2, con marchio IMQ avente le seguenti caratteristiche:-Tensione nominale: 690V a.c.-Tensione di isolamento: 690V a.c.-Corrente nominale: 800A-Potere di interruzione: da 50 kANel prezzo sono compresi il montaggio in quadro, il collegamento elettrico ed il successivo collaudon. poli "P" ; corrente nominale " In" (Ta=40°C ) Protezione del guasto di terra; 4P; In=630 A	cad		5937,24	1,02%	60,56
21CL.PR.L.02110.230	IMPIANTI ELEVATORI / Fornitura e posa in opera di interruttore automatico magnetotermico con sganciatore elettronico da 70kA 800A
21CL.PR.L.02110.230.a	IMPIANTI ELEVATORI / Fornitura e posa in opera di interruttore automatico magnetotermico con sganciatore elettronico da 70kA 800A / Fornitura e posa di interruttore automatico magnetotermico con sganciatore elettronico, conforme alle norme CEI EN 60947-2, con marchio IMQ avente le seguenti caratteristiche:-Tensione nominale: 690V a.c.-Tensione di isolamento: 690V a.c.-Corrente nominale: 800A-Potere di interruzione: da 70 kANel prezzo sono compresi il montaggio in quadro, il collegamento elettrico ed il successivo collaudon. poli "P" ; corrente nominale " In" (Ta=40°C ) Base; 3P; In=630 A	cad		4284,25	1,19%	50,98
21CL.PR.L.02110.230.b	IMPIANTI ELEVATORI / Fornitura e posa in opera di interruttore automatico magnetotermico con sganciatore elettronico da 70kA 800A / Fornitura e posa di interruttore automatico magnetotermico con sganciatore elettronico, conforme alle norme CEI EN 60947-2, con marchio IMQ avente le seguenti caratteristiche:-Tensione nominale: 690V a.c.-Tensione di isolamento: 690V a.c.-Corrente nominale: 800A-Potere di interruzione: da 70 kANel prezzo sono compresi il montaggio in quadro, il collegamento elettrico ed il successivo collaudon. poli "P" ; corrente nominale " In" (Ta=40°C ) Base; 4P; In=630 A	cad		5479,28	1,10%	60,27
21CL.PR.L.02110.230.c	IMPIANTI ELEVATORI / Fornitura e posa in opera di interruttore automatico magnetotermico con sganciatore elettronico da 70kA 800A / Fornitura e posa di interruttore automatico magnetotermico con sganciatore elettronico, conforme alle norme CEI EN 60947-2, con marchio IMQ avente le seguenti caratteristiche:-Tensione nominale: 690V a.c.-Tensione di isolamento: 690V a.c.-Corrente nominale: 800A-Potere di interruzione: da 70 kANel prezzo sono compresi il montaggio in quadro, il collegamento elettrico ed il successivo collaudon. poli "P" ; corrente nominale " In" (Ta=40°C ) Selettivo; 3P; In=630 A	cad		4652,59	1,10%	51,18
21CL.PR.L.02110.230.d	IMPIANTI ELEVATORI / Fornitura e posa in opera di interruttore automatico magnetotermico con sganciatore elettronico da 70kA 800A / Fornitura e posa di interruttore automatico magnetotermico con sganciatore elettronico, conforme alle norme CEI EN 60947-2, con marchio IMQ avente le seguenti caratteristiche:-Tensione nominale: 690V a.c.-Tensione di isolamento: 690V a.c.-Corrente nominale: 800A-Potere di interruzione: da 70 kANel prezzo sono compresi il montaggio in quadro, il collegamento elettrico ed il successivo collaudon. poli "P" ; corrente nominale " In" (Ta=40°C ) Selettivo; 4P; In=630 A	cad		5857,38	1,03%	60,33
21CL.PR.L.02110.230.e	IMPIANTI ELEVATORI / Fornitura e posa in opera di interruttore automatico magnetotermico con sganciatore elettronico da 70kA 800A / Fornitura e posa di interruttore automatico magnetotermico con sganciatore elettronico, conforme alle norme CEI EN 60947-2, con marchio IMQ avente le seguenti caratteristiche:-Tensione nominale: 690V a.c.-Tensione di isolamento: 690V a.c.-Corrente nominale: 800A-Potere di interruzione: da 70 kANel prezzo sono compresi il montaggio in quadro, il collegamento elettrico ed il successivo collaudon. poli "P" ; corrente nominale " In" (Ta=40°C ) Protezione del guasto di terra; 3P; In=630 A	cad		5148,01	0,99%	50,97
21CL.PR.L.02110.230.f	IMPIANTI ELEVATORI / Fornitura e posa in opera di interruttore automatico magnetotermico con sganciatore elettronico da 70kA 800A / Fornitura e posa di interruttore automatico magnetotermico con sganciatore elettronico, conforme alle norme CEI EN 60947-2, con marchio IMQ avente le seguenti caratteristiche:-Tensione nominale: 690V a.c.-Tensione di isolamento: 690V a.c.-Corrente nominale: 800A-Potere di interruzione: da 70 kANel prezzo sono compresi il montaggio in quadro, il collegamento elettrico ed il successivo collaudon. poli "P" ; corrente nominale " In" (Ta=40°C ) Protezione del guasto di terra; 4P; In=630 A	cad		6331,66	0,96%	60,78
21CL.PR.L.02110.240	IMPIANTI ELEVATORI / Fornitura e posa in opera di interruttore automatico magnetotermico da 50kA 800A
21CL.PR.L.02110.240.a	IMPIANTI ELEVATORI / Fornitura e posa in opera di interruttore automatico magnetotermico da 50kA 800A / Fornitura e posa di interruttore automatico magnetotermico, conforme alle norme CEI EN 60947-2, con marchio IMQ avente le seguenti caratteristiche:-Tensione nominale: 690V a.c.-Tensione di isolamento: 690V a.c.-Corrente nominale: 800A-Potere di interruzione: da 50 kANel prezzo sono compresi il montaggio in quadro, il collegamento elettrico ed il successivo collaudon. poli "P" ; corrente nominale " In" (Ta=40°C ) 3P; In=800 A	cad		3787,17	1,35%	51,13
21CL.PR.L.02110.240.b	IMPIANTI ELEVATORI / Fornitura e posa in opera di interruttore automatico magnetotermico da 50kA 800A / Fornitura e posa di interruttore automatico magnetotermico, conforme alle norme CEI EN 60947-2, con marchio IMQ avente le seguenti caratteristiche:-Tensione nominale: 690V a.c.-Tensione di isolamento: 690V a.c.-Corrente nominale: 800A-Potere di interruzione: da 50 kANel prezzo sono compresi il montaggio in quadro, il collegamento elettrico ed il successivo collaudon. poli "P" ; corrente nominale " In" (Ta=40°C ) 4P; In=800 A	cad		4768,63	1,27%	60,56
21CL.PR.L.02110.250	IMPIANTI ELEVATORI / Fornitura e posa in opera di interruttore automatico magnetotermico da 70kA 800A
21CL.PR.L.02110.250.a	IMPIANTI ELEVATORI / Fornitura e posa in opera di interruttore automatico magnetotermico da 70kA 800A / Fornitura e posa di interruttore automatico magnetotermico, conforme alle norme CEI EN 60947-2, con marchio IMQ avente le seguenti caratteristiche:-Tensione nominale: 690V a.c.-Tensione di isolamento: 690V a.c.-Corrente nominale: 800A-Potere di interruzione: da 70 kANel prezzo sono compresi il montaggio in quadro, il collegamento elettrico ed il successivo collaudon. poli "P" ; corrente nominale " In" (Ta=40°C ) 3P; In=800 A	cad		4051,21	1,26%	51,05
21CL.PR.L.02110.250.b	IMPIANTI ELEVATORI / Fornitura e posa in opera di interruttore automatico magnetotermico da 70kA 800A / Fornitura e posa di interruttore automatico magnetotermico, conforme alle norme CEI EN 60947-2, con marchio IMQ avente le seguenti caratteristiche:-Tensione nominale: 690V a.c.-Tensione di isolamento: 690V a.c.-Corrente nominale: 800A-Potere di interruzione: da 70 kANel prezzo sono compresi il montaggio in quadro, il collegamento elettrico ed il successivo collaudon. poli "P" ; corrente nominale " In" (Ta=40°C ) 4P; In=800 A	cad		5153,30	1,17%	60,29
21CL.PR.L.02110.260	IMPIANTI ELEVATORI / Fornitura e posa in opera di interruttore automatico magnetotermico da 100kA 800A
21CL.PR.L.02110.260.a	IMPIANTI ELEVATORI / Fornitura e posa in opera di interruttore automatico magnetotermico da 100kA 800A / Fornitura e posa di interruttore automatico magnetotermico, conforme alle norme CEI EN 60947-2, con marchio IMQ avente le seguenti caratteristiche:-Tensione nominale: 690V a.c.-Tensione di isolamento: 690V a.c.-Corrente nominale: 800A-Potere di interruzione: da 100 kANel prezzo sono compresi il montaggio in quadro, il collegamento elettrico ed il successivo collaudon. poli "P" ; corrente nominale " In" (Ta=40°C ) 3P; In=800 A	cad		5089,36	1,01%	51,40
21CL.PR.L.02110.260.b	IMPIANTI ELEVATORI / Fornitura e posa in opera di interruttore automatico magnetotermico da 100kA 800A / Fornitura e posa di interruttore automatico magnetotermico, conforme alle norme CEI EN 60947-2, con marchio IMQ avente le seguenti caratteristiche:-Tensione nominale: 690V a.c.-Tensione di isolamento: 690V a.c.-Corrente nominale: 800A-Potere di interruzione: da 100 kANel prezzo sono compresi il montaggio in quadro, il collegamento elettrico ed il successivo collaudon. poli "P" ; corrente nominale " In" (Ta=40°C ) 4P; In=800 A	cad		6439,19	0,94%	60,53
21CL.PR.L.02110.270	IMPIANTI ELEVATORI / Fornitura e posa in opera di interruttore automatico magnetotermico con sganciatore elettronico da 50kA 1250A
21CL.PR.L.02110.270.a	IMPIANTI ELEVATORI / Fornitura e posa in opera di interruttore automatico magnetotermico con sganciatore elettronico da 50kA 1250A / Fornitura e posa di interruttore automatico magnetotermico con sganciatore elettronico, conforme alle norme CEI EN 60947-2, con marchio IMQ avente le seguenti caratteristiche:-Tensione nominale: 690V a.c.-Tensione di isolamento: 690V a.c.-Corrente nominale: 1250A-Potere di interruzione: da 50 kANel prezzo sono compresi il montaggio in quadro, il collegamento elettrico ed il successivo collaudon. poli "P" ; corrente nominale " In" (Ta=40°C ) Base; 3P; In=1250 A	cad		4712,24	1,18%	55,60
21CL.PR.L.02110.270.b	IMPIANTI ELEVATORI / Fornitura e posa in opera di interruttore automatico magnetotermico con sganciatore elettronico da 50kA 1250A / Fornitura e posa di interruttore automatico magnetotermico con sganciatore elettronico, conforme alle norme CEI EN 60947-2, con marchio IMQ avente le seguenti caratteristiche:-Tensione nominale: 690V a.c.-Tensione di isolamento: 690V a.c.-Corrente nominale: 1250A-Potere di interruzione: da 50 kANel prezzo sono compresi il montaggio in quadro, il collegamento elettrico ed il successivo collaudon. poli "P" ; corrente nominale " In" (Ta=40°C ) Base; 4P; In=1250 A	cad		5846,98	1,11%	64,90
21CL.PR.L.02110.270.c	IMPIANTI ELEVATORI / Fornitura e posa in opera di interruttore automatico magnetotermico con sganciatore elettronico da 50kA 1250A / Fornitura e posa di interruttore automatico magnetotermico con sganciatore elettronico, conforme alle norme CEI EN 60947-2, con marchio IMQ avente le seguenti caratteristiche:-Tensione nominale: 690V a.c.-Tensione di isolamento: 690V a.c.-Corrente nominale: 1250A-Potere di interruzione: da 50 kANel prezzo sono compresi il montaggio in quadro, il collegamento elettrico ed il successivo collaudon. poli "P" ; corrente nominale " In" (Ta=40°C ) Selettivo; 3P; In=1250 A	cad		5087,10	1,10%	55,96
21CL.PR.L.02110.270.d	IMPIANTI ELEVATORI / Fornitura e posa in opera di interruttore automatico magnetotermico con sganciatore elettronico da 50kA 1250A / Fornitura e posa di interruttore automatico magnetotermico con sganciatore elettronico, conforme alle norme CEI EN 60947-2, con marchio IMQ avente le seguenti caratteristiche:-Tensione nominale: 690V a.c.-Tensione di isolamento: 690V a.c.-Corrente nominale: 1250A-Potere di interruzione: da 50 kANel prezzo sono compresi il montaggio in quadro, il collegamento elettrico ed il successivo collaudon. poli "P" ; corrente nominale " In" (Ta=40°C ) Selettivo; 4P; In=1250 A	cad		6353,84	1,03%	65,44
21CL.PR.L.02110.270.e	IMPIANTI ELEVATORI / Fornitura e posa in opera di interruttore automatico magnetotermico con sganciatore elettronico da 50kA 1250A / Fornitura e posa di interruttore automatico magnetotermico con sganciatore elettronico, conforme alle norme CEI EN 60947-2, con marchio IMQ avente le seguenti caratteristiche:-Tensione nominale: 690V a.c.-Tensione di isolamento: 690V a.c.-Corrente nominale: 1250A-Potere di interruzione: da 50 kANel prezzo sono compresi il montaggio in quadro, il collegamento elettrico ed il successivo collaudon. poli "P" ; corrente nominale " In" (Ta=40°C ) Protezione del guasto di terra; 3P; In=1250 A	cad		5685,25	0,98%	55,72
21CL.PR.L.02110.270.f	IMPIANTI ELEVATORI / Fornitura e posa in opera di interruttore automatico magnetotermico con sganciatore elettronico da 50kA 1250A / Fornitura e posa di interruttore automatico magnetotermico con sganciatore elettronico, conforme alle norme CEI EN 60947-2, con marchio IMQ avente le seguenti caratteristiche:-Tensione nominale: 690V a.c.-Tensione di isolamento: 690V a.c.-Corrente nominale: 1250A-Potere di interruzione: da 50 kANel prezzo sono compresi il montaggio in quadro, il collegamento elettrico ed il successivo collaudon. poli "P" ; corrente nominale " In" (Ta=40°C ) Protezione del guasto di terra; 4P; In=1250 A	cad		6927,50	0,94%	65,12
21CL.PR.L.02110.280	IMPIANTI ELEVATORI / Fornitura e posa in opera di interruttore automatico magnetotermico con sganciatore elettronico da 70kA 1250A
21CL.PR.L.02110.280.a	IMPIANTI ELEVATORI / Fornitura e posa in opera di interruttore automatico magnetotermico con sganciatore elettronico da 70kA 1250A / Fornitura e posa di interruttore automatico magnetotermico con sganciatore elettronico, conforme alle norme CEI EN 60947-2, con marchio IMQ avente le seguenti caratteristiche:-Tensione nominale: 690V a.c.-Tensione di isolamento: 690V a.c.-Corrente nominale: 1250A-Potere di interruzione: da 70 kANel prezzo sono compresi il montaggio in quadro, il collegamento elettrico ed il successivo collaudon. poli "P" ; corrente nominale " In" (Ta=40°C ) Base; 3P; In=1250 A	cad		4942,07	1,13%	55,85
21CL.PR.L.02110.280.b	IMPIANTI ELEVATORI / Fornitura e posa in opera di interruttore automatico magnetotermico con sganciatore elettronico da 70kA 1250A / Fornitura e posa di interruttore automatico magnetotermico con sganciatore elettronico, conforme alle norme CEI EN 60947-2, con marchio IMQ avente le seguenti caratteristiche:-Tensione nominale: 690V a.c.-Tensione di isolamento: 690V a.c.-Corrente nominale: 1250A-Potere di interruzione: da 70 kANel prezzo sono compresi il montaggio in quadro, il collegamento elettrico ed il successivo collaudon. poli "P" ; corrente nominale " In" (Ta=40°C ) Base; 4P; In=1250 A	cad		6171,25	1,06%	65,42
21CL.PR.L.02110.280.c	IMPIANTI ELEVATORI / Fornitura e posa in opera di interruttore automatico magnetotermico con sganciatore elettronico da 70kA 1250A / Fornitura e posa di interruttore automatico magnetotermico con sganciatore elettronico, conforme alle norme CEI EN 60947-2, con marchio IMQ avente le seguenti caratteristiche:-Tensione nominale: 690V a.c.-Tensione di isolamento: 690V a.c.-Corrente nominale: 1250A-Potere di interruzione: da 70 kANel prezzo sono compresi il montaggio in quadro, il collegamento elettrico ed il successivo collaudon. poli "P" ; corrente nominale " In" (Ta=40°C ) Selettivo; 3P; In=1250 A	cad		5339,74	1,05%	56,07
21CL.PR.L.02110.280.d	IMPIANTI ELEVATORI / Fornitura e posa in opera di interruttore automatico magnetotermico con sganciatore elettronico da 70kA 1250A / Fornitura e posa di interruttore automatico magnetotermico con sganciatore elettronico, conforme alle norme CEI EN 60947-2, con marchio IMQ avente le seguenti caratteristiche:-Tensione nominale: 690V a.c.-Tensione di isolamento: 690V a.c.-Corrente nominale: 1250A-Potere di interruzione: da 70 kANel prezzo sono compresi il montaggio in quadro, il collegamento elettrico ed il successivo collaudon. poli "P" ; corrente nominale " In" (Ta=40°C ) Selettivo; 4P; In=1250 A	cad		6616,21	0,98%	64,84
21CL.PR.L.02110.280.e	IMPIANTI ELEVATORI / Fornitura e posa in opera di interruttore automatico magnetotermico con sganciatore elettronico da 70kA 1250A / Fornitura e posa di interruttore automatico magnetotermico con sganciatore elettronico, conforme alle norme CEI EN 60947-2, con marchio IMQ avente le seguenti caratteristiche:-Tensione nominale: 690V a.c.-Tensione di isolamento: 690V a.c.-Corrente nominale: 1250A-Potere di interruzione: da 70 kANel prezzo sono compresi il montaggio in quadro, il collegamento elettrico ed il successivo collaudon. poli "P" ; corrente nominale " In" (Ta=40°C ) Protezione del guasto di terra; 3P; In=1250 A	cad		5901,98	0,95%	56,07
21CL.PR.L.02110.280.f	IMPIANTI ELEVATORI / Fornitura e posa in opera di interruttore automatico magnetotermico con sganciatore elettronico da 70kA 1250A / Fornitura e posa di interruttore automatico magnetotermico con sganciatore elettronico, conforme alle norme CEI EN 60947-2, con marchio IMQ avente le seguenti caratteristiche:-Tensione nominale: 690V a.c.-Tensione di isolamento: 690V a.c.-Corrente nominale: 1250A-Potere di interruzione: da 70 kANel prezzo sono compresi il montaggio in quadro, il collegamento elettrico ed il successivo collaudon. poli "P" ; corrente nominale " In" (Ta=40°C ) Protezione del guasto di terra; 4P; In=1250 A	cad		7191,53	0,91%	65,44
21CL.PR.L.02110.290	IMPIANTI ELEVATORI / Fornitura e posa in opera di interruttore automatico magnetotermico da 50kA1250A
21CL.PR.L.02110.290.a	IMPIANTI ELEVATORI / Fornitura e posa in opera di interruttore automatico magnetotermico da 50kA1250A / Fornitura e posa di interruttore automatico magnetotermico, conforme alle norme CEI EN 60947-2, con marchio IMQ avente le seguenti caratteristiche:-Tensione nominale: 690V a.c.-Tensione di isolamento: 690V a.c.-Corrente nominale: 1000¸1250A-Potere di interruzione: da 50 kANel prezzo sono compresi il montaggio in quadro, il collegamento elettrico ed il successivo collaudon. poli "P" ; corrente nominale " In" (Ta=40°C ) 3P; In=1000 A	cad		4118,99	1,36%	56,02
21CL.PR.L.02110.290.b	IMPIANTI ELEVATORI / Fornitura e posa in opera di interruttore automatico magnetotermico da 50kA1250A / Fornitura e posa di interruttore automatico magnetotermico, conforme alle norme CEI EN 60947-2, con marchio IMQ avente le seguenti caratteristiche:-Tensione nominale: 690V a.c.-Tensione di isolamento: 690V a.c.-Corrente nominale: 1000¸1250A-Potere di interruzione: da 50 kANel prezzo sono compresi il montaggio in quadro, il collegamento elettrico ed il successivo collaudon. poli "P" ; corrente nominale " In" (Ta=40°C ) 3P; In=1250 A	cad		4296,67	1,30%	55,86
21CL.PR.L.02110.290.c	IMPIANTI ELEVATORI / Fornitura e posa in opera di interruttore automatico magnetotermico da 50kA1250A / Fornitura e posa di interruttore automatico magnetotermico, conforme alle norme CEI EN 60947-2, con marchio IMQ avente le seguenti caratteristiche:-Tensione nominale: 690V a.c.-Tensione di isolamento: 690V a.c.-Corrente nominale: 1000¸1250A-Potere di interruzione: da 50 kANel prezzo sono compresi il montaggio in quadro, il collegamento elettrico ed il successivo collaudon. poli "P" ; corrente nominale " In" (Ta=40°C ) 4P; In=1000 A	cad		5237,43	1,24%	64,94
21CL.PR.L.02110.290.d	IMPIANTI ELEVATORI / Fornitura e posa in opera di interruttore automatico magnetotermico da 50kA1250A / Fornitura e posa di interruttore automatico magnetotermico, conforme alle norme CEI EN 60947-2, con marchio IMQ avente le seguenti caratteristiche:-Tensione nominale: 690V a.c.-Tensione di isolamento: 690V a.c.-Corrente nominale: 1000¸1250A-Potere di interruzione: da 50 kANel prezzo sono compresi il montaggio in quadro, il collegamento elettrico ed il successivo collaudon. poli "P" ; corrente nominale " In" (Ta=40°C ) 4P; In=1250 A	cad		5462,29	1,19%	65,00
21CL.PR.L.02110.30	IMPIANTI ELEVATORI / Fornitura e posa in opera di interruttore automatico magnetotermico 36kA 160A
21CL.PR.L.02110.30.a	IMPIANTI ELEVATORI / Fornitura e posa di interruttore automatico magnetotermico, conforme alle norme CEI EN 60947-2, con marchio IMQ avente le seguenti caratteristiche:-Tensione nominale: 690V a.c.-Tensione di isolamento: 690V a.c.-Corrente nominale: 25¸160A-Potere di interruzione: 36 kANel prezzo sono compresi il montaggio in quadro, il collegamento elettrico ed il successivo collaudon. poli "P" ; corrente nominale " In" (Ta=40°C ) 3P; In=25¸100 A	cad		313,80	10,38%	32,57
21CL.PR.L.02110.30.b	IMPIANTI ELEVATORI / Fornitura e posa di interruttore automatico magnetotermico, conforme alle norme CEI EN 60947-2, con marchio IMQ avente le seguenti caratteristiche:-Tensione nominale: 690V a.c.-Tensione di isolamento: 690V a.c.-Corrente nominale: 25¸160A-Potere di interruzione: 36 kANel prezzo sono compresi il montaggio in quadro, il collegamento elettrico ed il successivo collaudon. poli "P" ; corrente nominale " In" (Ta=40°C ) 3P; In=100 A	cad		701,80	4,64%	32,56
21CL.PR.L.02110.30.c	IMPIANTI ELEVATORI / Fornitura e posa di interruttore automatico magnetotermico, conforme alle norme CEI EN 60947-2, con marchio IMQ avente le seguenti caratteristiche:-Tensione nominale: 690V a.c.-Tensione di isolamento: 690V a.c.-Corrente nominale: 25¸160A-Potere di interruzione: 36 kANel prezzo sono compresi il montaggio in quadro, il collegamento elettrico ed il successivo collaudon. poli "P" ; corrente nominale " In" (Ta=40°C ) 4P; In=25¸100 A	cad		430,88	9,72%	41,88
21CL.PR.L.02110.30.d	IMPIANTI ELEVATORI / Fornitura e posa di interruttore automatico magnetotermico, conforme alle norme CEI EN 60947-2, con marchio IMQ avente le seguenti caratteristiche:-Tensione nominale: 690V a.c.-Tensione di isolamento: 690V a.c.-Corrente nominale: 25¸160A-Potere di interruzione: 36 kANel prezzo sono compresi il montaggio in quadro, il collegamento elettrico ed il successivo collaudon. poli "P" ; corrente nominale " In" (Ta=40°C ) 4P; In=160 A	cad		591,78	7,08%	41,90
21CL.PR.L.02110.300	IMPIANTI ELEVATORI / Fornitura e posa in opera di interruttore automatico magnetotermico da 70kA1250A
21CL.PR.L.02110.300.a	IMPIANTI ELEVATORI / Fornitura e posa in opera di interruttore automatico magnetotermico da 70kA1250A / Fornitura e posa di interruttore automatico magnetotermico, conforme alle norme CEI EN 60947-2, con marchio IMQ avente le seguenti caratteristiche:-Tensione nominale: 690V a.c.-Tensione di isolamento: 690V a.c.-Corrente nominale: 1000¸1250A-Potere di interruzione: da 70 kANel prezzo sono compresi il montaggio in quadro, il collegamento elettrico ed il successivo collaudon. poli "P" ; corrente nominale " In" (Ta=40°C ) 3P; In=1000 A	cad		4316,18	1,29%	55,68
21CL.PR.L.02110.300.b	IMPIANTI ELEVATORI / Fornitura e posa in opera di interruttore automatico magnetotermico da 70kA1250A / Fornitura e posa di interruttore automatico magnetotermico, conforme alle norme CEI EN 60947-2, con marchio IMQ avente le seguenti caratteristiche:-Tensione nominale: 690V a.c.-Tensione di isolamento: 690V a.c.-Corrente nominale: 1000¸1250A-Potere di interruzione: da 70 kANel prezzo sono compresi il montaggio in quadro, il collegamento elettrico ed il successivo collaudon. poli "P" ; corrente nominale " In" (Ta=40°C ) 3P; In=1250 A	cad		4588,39	1,22%	55,98
21CL.PR.L.02110.300.c	IMPIANTI ELEVATORI / Fornitura e posa in opera di interruttore automatico magnetotermico da 70kA1250A / Fornitura e posa di interruttore automatico magnetotermico, conforme alle norme CEI EN 60947-2, con marchio IMQ avente le seguenti caratteristiche:-Tensione nominale: 690V a.c.-Tensione di isolamento: 690V a.c.-Corrente nominale: 1000¸1250A-Potere di interruzione: da 70 kANel prezzo sono compresi il montaggio in quadro, il collegamento elettrico ed il successivo collaudon. poli "P" ; corrente nominale " In" (Ta=40°C ) 4P; In=1000 A	cad		5483,49	1,19%	65,25
21CL.PR.L.02110.300.d	IMPIANTI ELEVATORI / Fornitura e posa in opera di interruttore automatico magnetotermico da 70kA1250A / Fornitura e posa di interruttore automatico magnetotermico, conforme alle norme CEI EN 60947-2, con marchio IMQ avente le seguenti caratteristiche:-Tensione nominale: 690V a.c.-Tensione di isolamento: 690V a.c.-Corrente nominale: 1000¸1250A-Potere di interruzione: da 70 kANel prezzo sono compresi il montaggio in quadro, il collegamento elettrico ed il successivo collaudon. poli "P" ; corrente nominale " In" (Ta=40°C ) 4P; In=1250 A	cad		5829,03	1,12%	65,29
21CL.PR.L.02110.310	IMPIANTI ELEVATORI / Fornitura e posa in opera di interruttore automatico magnetotermico da 100kA1250A
21CL.PR.L.02110.310.a	IMPIANTI ELEVATORI / Fornitura e posa in opera di interruttore automatico magnetotermico da 100kA1250A / Fornitura e posa di interruttore automatico magnetotermico, conforme alle norme CEI EN 60947-2, con marchio IMQ avente le seguenti caratteristiche:-Tensione nominale: 690V a.c.-Tensione di isolamento: 690V a.c.-Corrente nominale: 1000¸1250A-Potere di interruzione: da 100 kANel prezzo sono compresi il montaggio in quadro, il collegamento elettrico ed il successivo collaudon. poli "P" ; corrente nominale " In" (Ta=40°C ) 3P; In=1000 A	cad		4731,78	1,18%	55,84
21CL.PR.L.02110.310.b	IMPIANTI ELEVATORI / Fornitura e posa in opera di interruttore automatico magnetotermico da 100kA1250A / Fornitura e posa di interruttore automatico magnetotermico, conforme alle norme CEI EN 60947-2, con marchio IMQ avente le seguenti caratteristiche:-Tensione nominale: 690V a.c.-Tensione di isolamento: 690V a.c.-Corrente nominale: 1000¸1250A-Potere di interruzione: da 100 kANel prezzo sono compresi il montaggio in quadro, il collegamento elettrico ed il successivo collaudon. poli "P" ; corrente nominale " In" (Ta=40°C ) 3P; In=1250 A	cad		5082,23	1,10%	55,90
21CL.PR.L.02110.310.c	IMPIANTI ELEVATORI / Fornitura e posa in opera di interruttore automatico magnetotermico da 100kA1250A / Fornitura e posa di interruttore automatico magnetotermico, conforme alle norme CEI EN 60947-2, con marchio IMQ avente le seguenti caratteristiche:-Tensione nominale: 690V a.c.-Tensione di isolamento: 690V a.c.-Corrente nominale: 1000¸1250A-Potere di interruzione: da 100 kANel prezzo sono compresi il montaggio in quadro, il collegamento elettrico ed il successivo collaudon. poli "P" ; corrente nominale " In" (Ta=40°C ) 4P; In=1000 A	cad		5913,77	1,10%	65,05
21CL.PR.L.02110.310.d	IMPIANTI ELEVATORI / Fornitura e posa in opera di interruttore automatico magnetotermico da 100kA1250A / Fornitura e posa di interruttore automatico magnetotermico, conforme alle norme CEI EN 60947-2, con marchio IMQ avente le seguenti caratteristiche:-Tensione nominale: 690V a.c.-Tensione di isolamento: 690V a.c.-Corrente nominale: 1000¸1250A-Potere di interruzione: da 100 kANel prezzo sono compresi il montaggio in quadro, il collegamento elettrico ed il successivo collaudon. poli "P" ; corrente nominale " In" (Ta=40°C ) 4P; In=1250 A	cad		6264,18	1,04%	65,15
21CL.PR.L.02110.320	IMPIANTI ELEVATORI / Fornitura e posa in opera di interruttore automatico magnetotermico con sganciatore elettronico da 50kA 1600A
21CL.PR.L.02110.320.a	IMPIANTI ELEVATORI / Fornitura e posa in opera di interruttore automatico magnetotermico con sganciatore elettronico da 50kA 1600A / 50kA 1600A Fornitura e posa di interruttore automatico magnetotermico con sganciatore elettronico, conforme alle norme CEI EN 60947-2, con marchio IMQ avente le seguenti caratteristiche:-Tensione nominale: 1250V a.c.-Tensione di isolamento: 1250V a.c.-Corrente nominale: 1600A-Potere di interruzione: da 50 kANel prezzo sono compresi il montaggio in quadro, il collegamento elettrico ed il successivo collaudon. poli "P" ; corrente nominale " In" (Ta=40°C ) Base; 3P; In=1600 A	cad		5298,10	1,40%	74,17
21CL.PR.L.02110.320.b	IMPIANTI ELEVATORI / Fornitura e posa in opera di interruttore automatico magnetotermico con sganciatore elettronico da 50kA 1600A / 50kA 1600A Fornitura e posa di interruttore automatico magnetotermico con sganciatore elettronico, conforme alle norme CEI EN 60947-2, con marchio IMQ avente le seguenti caratteristiche:-Tensione nominale: 1250V a.c.-Tensione di isolamento: 1250V a.c.-Corrente nominale: 1600A-Potere di interruzione: da 50 kANel prezzo sono compresi il montaggio in quadro, il collegamento elettrico ed il successivo collaudon. poli "P" ; corrente nominale " In" (Ta=40°C ) Base; 4P; In=1600 A	cad		6613,71	1,27%	83,99
21CL.PR.L.02110.320.c	IMPIANTI ELEVATORI / Fornitura e posa in opera di interruttore automatico magnetotermico con sganciatore elettronico da 50kA 1600A / 50kA 1600A Fornitura e posa di interruttore automatico magnetotermico con sganciatore elettronico, conforme alle norme CEI EN 60947-2, con marchio IMQ avente le seguenti caratteristiche:-Tensione nominale: 1250V a.c.-Tensione di isolamento: 1250V a.c.-Corrente nominale: 1600A-Potere di interruzione: da 50 kANel prezzo sono compresi il montaggio in quadro, il collegamento elettrico ed il successivo collaudon. poli "P" ; corrente nominale " In" (Ta=40°C ) Selettivo; 3P; In=1600 A	cad		5756,06	1,29%	74,25
21CL.PR.L.02110.320.d	IMPIANTI ELEVATORI / Fornitura e posa in opera di interruttore automatico magnetotermico con sganciatore elettronico da 50kA 1600A / 50kA 1600A Fornitura e posa di interruttore automatico magnetotermico con sganciatore elettronico, conforme alle norme CEI EN 60947-2, con marchio IMQ avente le seguenti caratteristiche:-Tensione nominale: 1250V a.c.-Tensione di isolamento: 1250V a.c.-Corrente nominale: 1600A-Potere di interruzione: da 50 kANel prezzo sono compresi il montaggio in quadro, il collegamento elettrico ed il successivo collaudon. poli "P" ; corrente nominale " In" (Ta=40°C ) Selettivo; 4P; In=1600 A	cad		7138,47	1,17%	83,52
21CL.PR.L.02110.320.e	IMPIANTI ELEVATORI / Fornitura e posa in opera di interruttore automatico magnetotermico con sganciatore elettronico da 50kA 1600A / 50kA 1600A Fornitura e posa di interruttore automatico magnetotermico con sganciatore elettronico, conforme alle norme CEI EN 60947-2, con marchio IMQ avente le seguenti caratteristiche:-Tensione nominale: 1250V a.c.-Tensione di isolamento: 1250V a.c.-Corrente nominale: 1600A-Potere di interruzione: da 50 kANel prezzo sono compresi il montaggio in quadro, il collegamento elettrico ed il successivo collaudon. poli "P" ; corrente nominale " In" (Ta=40°C ) Protezione del guasto di terra; 3P; In=1600 A	cad		6106,44	1,22%	74,50
21CL.PR.L.02110.320.f	IMPIANTI ELEVATORI / Fornitura e posa in opera di interruttore automatico magnetotermico con sganciatore elettronico da 50kA 1600A / 50kA 1600A Fornitura e posa di interruttore automatico magnetotermico con sganciatore elettronico, conforme alle norme CEI EN 60947-2, con marchio IMQ avente le seguenti caratteristiche:-Tensione nominale: 1250V a.c.-Tensione di isolamento: 1250V a.c.-Corrente nominale: 1600A-Potere di interruzione: da 50 kANel prezzo sono compresi il montaggio in quadro, il collegamento elettrico ed il successivo collaudon. poli "P" ; corrente nominale " In" (Ta=40°C ) Protezione del guasto di terra; 4P; In=1600 A	cad		7490,51	1,12%	83,89
21CL.PR.L.02110.330	IMPIANTI ELEVATORI / Fornitura e posa in opera di interruttore automatico magnetotermico con sganciatore elettronico da 70kA 1600A
21CL.PR.L.02110.330.a	IMPIANTI ELEVATORI / Fornitura e posa in opera di interruttore automatico magnetotermico con sganciatore elettronico da 70kA 1600A / Fornitura e posa di interruttore automatico magnetotermico con sganciatore elettronico, conforme alle norme CEI EN 60947-2, con marchio IMQ avente le seguenti caratteristiche:-Tensione nominale: 1250V a.c.-Tensione di isolamento: 1250V a.c.-Corrente nominale: 1600A-Potere di interruzione: da 70 kANel prezzo sono compresi il montaggio in quadro, il collegamento elettrico ed il successivo collaudon. poli "P" ; corrente nominale " In" (Ta=40°C ) Base; 3P; In=1600 A	cad		5632,18	1,32%	74,34
21CL.PR.L.02110.330.b	IMPIANTI ELEVATORI / Fornitura e posa in opera di interruttore automatico magnetotermico con sganciatore elettronico da 70kA 1600A / Fornitura e posa di interruttore automatico magnetotermico con sganciatore elettronico, conforme alle norme CEI EN 60947-2, con marchio IMQ avente le seguenti caratteristiche:-Tensione nominale: 1250V a.c.-Tensione di isolamento: 1250V a.c.-Corrente nominale: 1600A-Potere di interruzione: da 70 kANel prezzo sono compresi il montaggio in quadro, il collegamento elettrico ed il successivo collaudon. poli "P" ; corrente nominale " In" (Ta=40°C ) Base; 4P; In=1600 A	cad		7237,90	1,16%	83,96
21CL.PR.L.02110.330.c	IMPIANTI ELEVATORI / Fornitura e posa in opera di interruttore automatico magnetotermico con sganciatore elettronico da 70kA 1600A / Fornitura e posa di interruttore automatico magnetotermico con sganciatore elettronico, conforme alle norme CEI EN 60947-2, con marchio IMQ avente le seguenti caratteristiche:-Tensione nominale: 1250V a.c.-Tensione di isolamento: 1250V a.c.-Corrente nominale: 1600A-Potere di interruzione: da 70 kANel prezzo sono compresi il montaggio in quadro, il collegamento elettrico ed il successivo collaudon. poli "P" ; corrente nominale " In" (Ta=40°C ) Selettivo; 3P; In=1600 A	cad		6078,73	1,22%	74,16
21CL.PR.L.02110.330.d	IMPIANTI ELEVATORI / Fornitura e posa in opera di interruttore automatico magnetotermico con sganciatore elettronico da 70kA 1600A / Fornitura e posa di interruttore automatico magnetotermico con sganciatore elettronico, conforme alle norme CEI EN 60947-2, con marchio IMQ avente le seguenti caratteristiche:-Tensione nominale: 1250V a.c.-Tensione di isolamento: 1250V a.c.-Corrente nominale: 1600A-Potere di interruzione: da 70 kANel prezzo sono compresi il montaggio in quadro, il collegamento elettrico ed il successivo collaudon. poli "P" ; corrente nominale " In" (Ta=40°C ) Selettivo; 4P; In=1600 A	cad		7694,25	1,09%	83,87
21CL.PR.L.02110.330.e	IMPIANTI ELEVATORI / Fornitura e posa in opera di interruttore automatico magnetotermico con sganciatore elettronico da 70kA 1600A / Fornitura e posa di interruttore automatico magnetotermico con sganciatore elettronico, conforme alle norme CEI EN 60947-2, con marchio IMQ avente le seguenti caratteristiche:-Tensione nominale: 1250V a.c.-Tensione di isolamento: 1250V a.c.-Corrente nominale: 1600A-Potere di interruzione: da 70 kANel prezzo sono compresi il montaggio in quadro, il collegamento elettrico ed il successivo collaudon. poli "P" ; corrente nominale " In" (Ta=40°C ) Protezione del guasto di terra; 3P; In=1600 A	cad		6417,73	1,16%	74,45
21CL.PR.L.02110.330.f	IMPIANTI ELEVATORI / Fornitura e posa in opera di interruttore automatico magnetotermico con sganciatore elettronico da 70kA 1600A / Fornitura e posa di interruttore automatico magnetotermico con sganciatore elettronico, conforme alle norme CEI EN 60947-2, con marchio IMQ avente le seguenti caratteristiche:-Tensione nominale: 1250V a.c.-Tensione di isolamento: 1250V a.c.-Corrente nominale: 1600A-Potere di interruzione: da 70 kANel prezzo sono compresi il montaggio in quadro, il collegamento elettrico ed il successivo collaudon. poli "P" ; corrente nominale " In" (Ta=40°C ) Protezione del guasto di terra; 4P; In=1600 A	cad		8044,64	1,04%	83,66
21CL.PR.L.02110.340	IMPIANTI ELEVATORI / Fornitura e posa in opera modulo differenziale per accoppiamento a magnetotermico da 0,5 a 125A
21CL.PR.L.02110.340.a	IMPIANTI ELEVATORI / Fornitura e posa in opera modulo differenziale per accoppiamento a magnetotermico da 0,5 a 125A / Fornitura e posa in opera modulo differenziale per accoppiamento a magnetotermico da 0,5 a 125A da 2P a 4P, conforme alle norme CEI EN 61009-1, con marchio IMQ avente le seguenti caratteristiche:-Tensione nominale: 230/400V a.c.-Tensione di isolamento: 500V a.c.-Potere di interruzione differenziale: 6 kA-Corrente nominale differenziale: 0,03 A-Corrente di guasto alternata-Caratteristica di intervento magnetico C-Classe di limitazione secondo CEI En 60898 =3-Grado di protezione sui morsetti IP20Nel prezzo sono compresi il montaggio su guida DIN 35, il collegamento elettrico ed il successivo collaudon. poli "P" ; correnti nominali; " In" (Ta=30°C ); n. moduli "m" ; caratteristica di intervento differenziale "A" o "AC";-Corrente nominale differenziale I^m x A 2P; In=o< 32A; 2m; A; 0,03	cad		143,09	3,25%	4,65
21CL.PR.L.02110.340.b	IMPIANTI ELEVATORI / Fornitura e posa in opera modulo differenziale per accoppiamento a magnetotermico da 0,5 a 125A / Fornitura e posa in opera modulo differenziale per accoppiamento a magnetotermico da 0,5 a 125A da 2P a 4P, conforme alle norme CEI EN 61009-1, con marchio IMQ avente le seguenti caratteristiche:-Tensione nominale: 230/400V a.c.-Tensione di isolamento: 500V a.c.-Potere di interruzione differenziale: 6 kA-Corrente nominale differenziale: 0,03 A-Corrente di guasto alternata-Caratteristica di intervento magnetico C-Classe di limitazione secondo CEI En 60898 =3-Grado di protezione sui morsetti IP20Nel prezzo sono compresi il montaggio su guida DIN 35, il collegamento elettrico ed il successivo collaudon. poli "P" ; correnti nominali; " In" (Ta=30°C ); n. moduli "m" ; caratteristica di intervento differenziale "A" o "AC";-Corrente nominale differenziale I^m x A 2P; In=o< 32A; 2m; AC; 0,03	cad		100,85	4,61%	4,65
21CL.PR.L.02110.340.c	IMPIANTI ELEVATORI / Fornitura e posa in opera modulo differenziale per accoppiamento a magnetotermico da 0,5 a 125A / Fornitura e posa in opera modulo differenziale per accoppiamento a magnetotermico da 0,5 a 125A da 2P a 4P, conforme alle norme CEI EN 61009-1, con marchio IMQ avente le seguenti caratteristiche:-Tensione nominale: 230/400V a.c.-Tensione di isolamento: 500V a.c.-Potere di interruzione differenziale: 6 kA-Corrente nominale differenziale: 0,03 A-Corrente di guasto alternata-Caratteristica di intervento magnetico C-Classe di limitazione secondo CEI En 60898 =3-Grado di protezione sui morsetti IP20Nel prezzo sono compresi il montaggio su guida DIN 35, il collegamento elettrico ed il successivo collaudon. poli "P" ; correnti nominali; " In" (Ta=30°C ); n. moduli "m" ; caratteristica di intervento differenziale "A" o "AC";-Corrente nominale differenziale I^m x A 2P; In=o< 32A; 2m; A; 0,3	cad		129,02	3,60%	4,64
21CL.PR.L.02110.340.d	IMPIANTI ELEVATORI / Fornitura e posa in opera modulo differenziale per accoppiamento a magnetotermico da 0,5 a 125A / Fornitura e posa in opera modulo differenziale per accoppiamento a magnetotermico da 0,5 a 125A da 2P a 4P, conforme alle norme CEI EN 61009-1, con marchio IMQ avente le seguenti caratteristiche:-Tensione nominale: 230/400V a.c.-Tensione di isolamento: 500V a.c.-Potere di interruzione differenziale: 6 kA-Corrente nominale differenziale: 0,03 A-Corrente di guasto alternata-Caratteristica di intervento magnetico C-Classe di limitazione secondo CEI En 60898 =3-Grado di protezione sui morsetti IP20Nel prezzo sono compresi il montaggio su guida DIN 35, il collegamento elettrico ed il successivo collaudon. poli "P" ; correnti nominali; " In" (Ta=30°C ); n. moduli "m" ; caratteristica di intervento differenziale "A" o "AC";-Corrente nominale differenziale I^m x A 2P; In=o< 32A; 2m; AC; 0,3	cad		93,80	4,96%	4,65
21CL.PR.L.02110.340.e	IMPIANTI ELEVATORI / Fornitura e posa in opera modulo differenziale per accoppiamento a magnetotermico da 0,5 a 125A / Fornitura e posa in opera modulo differenziale per accoppiamento a magnetotermico da 0,5 a 125A da 2P a 4P, conforme alle norme CEI EN 61009-1, con marchio IMQ avente le seguenti caratteristiche:-Tensione nominale: 230/400V a.c.-Tensione di isolamento: 500V a.c.-Potere di interruzione differenziale: 6 kA-Corrente nominale differenziale: 0,03 A-Corrente di guasto alternata-Caratteristica di intervento magnetico C-Classe di limitazione secondo CEI En 60898 =3-Grado di protezione sui morsetti IP20Nel prezzo sono compresi il montaggio su guida DIN 35, il collegamento elettrico ed il successivo collaudon. poli "P" ; correnti nominali; " In" (Ta=30°C ); n. moduli "m" ; caratteristica di intervento differenziale "A" o "AC";-Corrente nominale differenziale I^m x A 2P; In=o< 63A; 2m; A; 0,03	cad		119,48	3,89%	4,65
21CL.PR.L.02110.340.f	IMPIANTI ELEVATORI / Fornitura e posa in opera modulo differenziale per accoppiamento a magnetotermico da 0,5 a 125A / Fornitura e posa in opera modulo differenziale per accoppiamento a magnetotermico da 0,5 a 125A da 2P a 4P, conforme alle norme CEI EN 61009-1, con marchio IMQ avente le seguenti caratteristiche:-Tensione nominale: 230/400V a.c.-Tensione di isolamento: 500V a.c.-Potere di interruzione differenziale: 6 kA-Corrente nominale differenziale: 0,03 A-Corrente di guasto alternata-Caratteristica di intervento magnetico C-Classe di limitazione secondo CEI En 60898 =3-Grado di protezione sui morsetti IP20Nel prezzo sono compresi il montaggio su guida DIN 35, il collegamento elettrico ed il successivo collaudon. poli "P" ; correnti nominali; " In" (Ta=30°C ); n. moduli "m" ; caratteristica di intervento differenziale "A" o "AC";-Corrente nominale differenziale I^m x A 2P; In=o< 63A; 2m; AC; 0,03	cad		112,77	4,12%	4,65
21CL.PR.L.02110.340.g	IMPIANTI ELEVATORI / Fornitura e posa in opera modulo differenziale per accoppiamento a magnetotermico da 0,5 a 125A / Fornitura e posa in opera modulo differenziale per accoppiamento a magnetotermico da 0,5 a 125A da 2P a 4P, conforme alle norme CEI EN 61009-1, con marchio IMQ avente le seguenti caratteristiche:-Tensione nominale: 230/400V a.c.-Tensione di isolamento: 500V a.c.-Potere di interruzione differenziale: 6 kA-Corrente nominale differenziale: 0,03 A-Corrente di guasto alternata-Caratteristica di intervento magnetico C-Classe di limitazione secondo CEI En 60898 =3-Grado di protezione sui morsetti IP20Nel prezzo sono compresi il montaggio su guida DIN 35, il collegamento elettrico ed il successivo collaudon. poli "P" ; correnti nominali; " In" (Ta=30°C ); n. moduli "m" ; caratteristica di intervento differenziale "A" o "AC";-Corrente nominale differenziale I^m x A 2P; In=o< 63A; 2m; A; 0,3	cad		94,18	4,94%	4,65
21CL.PR.L.02110.340.h	IMPIANTI ELEVATORI / Fornitura e posa in opera modulo differenziale per accoppiamento a magnetotermico da 0,5 a 125A / Fornitura e posa in opera modulo differenziale per accoppiamento a magnetotermico da 0,5 a 125A da 2P a 4P, conforme alle norme CEI EN 61009-1, con marchio IMQ avente le seguenti caratteristiche:-Tensione nominale: 230/400V a.c.-Tensione di isolamento: 500V a.c.-Potere di interruzione differenziale: 6 kA-Corrente nominale differenziale: 0,03 A-Corrente di guasto alternata-Caratteristica di intervento magnetico C-Classe di limitazione secondo CEI En 60898 =3-Grado di protezione sui morsetti IP20Nel prezzo sono compresi il montaggio su guida DIN 35, il collegamento elettrico ed il successivo collaudon. poli "P" ; correnti nominali; " In" (Ta=30°C ); n. moduli "m" ; caratteristica di intervento differenziale "A" o "AC";-Corrente nominale differenziale I^m x A 2P; In=o< 63A; 2m; AC; 0,3	cad		80,39	5,78%	4,65
21CL.PR.L.02110.340.i	IMPIANTI ELEVATORI / Fornitura e posa in opera modulo differenziale per accoppiamento a magnetotermico da 0,5 a 125A / Fornitura e posa in opera modulo differenziale per accoppiamento a magnetotermico da 0,5 a 125A da 2P a 4P, conforme alle norme CEI EN 61009-1, con marchio IMQ avente le seguenti caratteristiche:-Tensione nominale: 230/400V a.c.-Tensione di isolamento: 500V a.c.-Potere di interruzione differenziale: 6 kA-Corrente nominale differenziale: 0,03 A-Corrente di guasto alternata-Caratteristica di intervento magnetico C-Classe di limitazione secondo CEI En 60898 =3-Grado di protezione sui morsetti IP20Nel prezzo sono compresi il montaggio su guida DIN 35, il collegamento elettrico ed il successivo collaudon. poli "P" ; correnti nominali; " In" (Ta=30°C ); n. moduli "m" ; caratteristica di intervento differenziale "A" o "AC";-Corrente nominale differenziale I^m x A 2P; In=o< 32A; 4m; A; 0,03	cad		143,39	3,24%	4,65
21CL.PR.L.02110.340.j	IMPIANTI ELEVATORI / Fornitura e posa in opera modulo differenziale per accoppiamento a magnetotermico da 0,5 a 125A / Fornitura e posa in opera modulo differenziale per accoppiamento a magnetotermico da 0,5 a 125A da 2P a 4P, conforme alle norme CEI EN 61009-1, con marchio IMQ avente le seguenti caratteristiche:-Tensione nominale: 230/400V a.c.-Tensione di isolamento: 500V a.c.-Potere di interruzione differenziale: 6 kA-Corrente nominale differenziale: 0,03 A-Corrente di guasto alternata-Caratteristica di intervento magnetico C-Classe di limitazione secondo CEI En 60898 =3-Grado di protezione sui morsetti IP20Nel prezzo sono compresi il montaggio su guida DIN 35, il collegamento elettrico ed il successivo collaudon. poli "P" ; correnti nominali; " In" (Ta=30°C ); n. moduli "m" ; caratteristica di intervento differenziale "A" o "AC";-Corrente nominale differenziale I^m x A 2P; In=o< 32A; 4m; AC; 0,03	cad		130,87	3,55%	4,65
21CL.PR.L.02110.340.k	IMPIANTI ELEVATORI / Fornitura e posa in opera modulo differenziale per accoppiamento a magnetotermico da 0,5 a 125A / Fornitura e posa in opera modulo differenziale per accoppiamento a magnetotermico da 0,5 a 125A da 2P a 4P, conforme alle norme CEI EN 61009-1, con marchio IMQ avente le seguenti caratteristiche:-Tensione nominale: 230/400V a.c.-Tensione di isolamento: 500V a.c.-Potere di interruzione differenziale: 6 kA-Corrente nominale differenziale: 0,03 A-Corrente di guasto alternata-Caratteristica di intervento magnetico C-Classe di limitazione secondo CEI En 60898 =3-Grado di protezione sui morsetti IP20Nel prezzo sono compresi il montaggio su guida DIN 35, il collegamento elettrico ed il successivo collaudon. poli "P" ; correnti nominali; " In" (Ta=30°C ); n. moduli "m" ; caratteristica di intervento differenziale "A" o "AC";-Corrente nominale differenziale I^m x A 2P; In=o< 32A; 4m; A; 0,3	cad		118,34	3,93%	4,65
21CL.PR.L.02110.340.l	IMPIANTI ELEVATORI / Fornitura e posa in opera modulo differenziale per accoppiamento a magnetotermico da 0,5 a 125A / Fornitura e posa in opera modulo differenziale per accoppiamento a magnetotermico da 0,5 a 125A da 2P a 4P, conforme alle norme CEI EN 61009-1, con marchio IMQ avente le seguenti caratteristiche:-Tensione nominale: 230/400V a.c.-Tensione di isolamento: 500V a.c.-Potere di interruzione differenziale: 6 kA-Corrente nominale differenziale: 0,03 A-Corrente di guasto alternata-Caratteristica di intervento magnetico C-Classe di limitazione secondo CEI En 60898 =3-Grado di protezione sui morsetti IP20Nel prezzo sono compresi il montaggio su guida DIN 35, il collegamento elettrico ed il successivo collaudon. poli "P" ; correnti nominali; " In" (Ta=30°C ); n. moduli "m" ; caratteristica di intervento differenziale "A" o "AC";-Corrente nominale differenziale I^m x A 2P; In=o< 32A; 4m; AC; 0,3	cad		98,96	4,70%	4,65
21CL.PR.L.02110.340.m	IMPIANTI ELEVATORI / Fornitura e posa in opera modulo differenziale per accoppiamento a magnetotermico da 0,5 a 125A / Fornitura e posa in opera modulo differenziale per accoppiamento a magnetotermico da 0,5 a 125A da 2P a 4P, conforme alle norme CEI EN 61009-1, con marchio IMQ avente le seguenti caratteristiche:-Tensione nominale: 230/400V a.c.-Tensione di isolamento: 500V a.c.-Potere di interruzione differenziale: 6 kA-Corrente nominale differenziale: 0,03 A-Corrente di guasto alternata-Caratteristica di intervento magnetico C-Classe di limitazione secondo CEI En 60898 =3-Grado di protezione sui morsetti IP20Nel prezzo sono compresi il montaggio su guida DIN 35, il collegamento elettrico ed il successivo collaudon. poli "P" ; correnti nominali; " In" (Ta=30°C ); n. moduli "m" ; caratteristica di intervento differenziale "A" o "AC";-Corrente nominale differenziale I^m x A 2P; In=o< 63A; 4m; A; 0,03	cad		193,11	2,41%	4,65
21CL.PR.L.02110.340.n	IMPIANTI ELEVATORI / Fornitura e posa in opera modulo differenziale per accoppiamento a magnetotermico da 0,5 a 125A / Fornitura e posa in opera modulo differenziale per accoppiamento a magnetotermico da 0,5 a 125A da 2P a 4P, conforme alle norme CEI EN 61009-1, con marchio IMQ avente le seguenti caratteristiche:-Tensione nominale: 230/400V a.c.-Tensione di isolamento: 500V a.c.-Potere di interruzione differenziale: 6 kA-Corrente nominale differenziale: 0,03 A-Corrente di guasto alternata-Caratteristica di intervento magnetico C-Classe di limitazione secondo CEI En 60898 =3-Grado di protezione sui morsetti IP20Nel prezzo sono compresi il montaggio su guida DIN 35, il collegamento elettrico ed il successivo collaudon. poli "P" ; correnti nominali; " In" (Ta=30°C ); n. moduli "m" ; caratteristica di intervento differenziale "A" o "AC";-Corrente nominale differenziale I^m x A 2P; In=o< 63A; 4m; AC; 0,03	cad		129,86	3,58%	4,65
21CL.PR.L.02110.340.o	IMPIANTI ELEVATORI / Fornitura e posa in opera modulo differenziale per accoppiamento a magnetotermico da 0,5 a 125A / Fornitura e posa in opera modulo differenziale per accoppiamento a magnetotermico da 0,5 a 125A da 2P a 4P, conforme alle norme CEI EN 61009-1, con marchio IMQ avente le seguenti caratteristiche:-Tensione nominale: 230/400V a.c.-Tensione di isolamento: 500V a.c.-Potere di interruzione differenziale: 6 kA-Corrente nominale differenziale: 0,03 A-Corrente di guasto alternata-Caratteristica di intervento magnetico C-Classe di limitazione secondo CEI En 60898 =3-Grado di protezione sui morsetti IP20Nel prezzo sono compresi il montaggio su guida DIN 35, il collegamento elettrico ed il successivo collaudon. poli "P" ; correnti nominali; " In" (Ta=30°C ); n. moduli "m" ; caratteristica di intervento differenziale "A" o "AC";-Corrente nominale differenziale I^m x A 2P; In=o< 63A; 4m; A; 0,3	cad		118,34	3,93%	4,65
21CL.PR.L.02110.340.p	IMPIANTI ELEVATORI / Fornitura e posa in opera modulo differenziale per accoppiamento a magnetotermico da 0,5 a 125A / Fornitura e posa in opera modulo differenziale per accoppiamento a magnetotermico da 0,5 a 125A da 2P a 4P, conforme alle norme CEI EN 61009-1, con marchio IMQ avente le seguenti caratteristiche:-Tensione nominale: 230/400V a.c.-Tensione di isolamento: 500V a.c.-Potere di interruzione differenziale: 6 kA-Corrente nominale differenziale: 0,03 A-Corrente di guasto alternata-Caratteristica di intervento magnetico C-Classe di limitazione secondo CEI En 60898 =3-Grado di protezione sui morsetti IP20Nel prezzo sono compresi il montaggio su guida DIN 35, il collegamento elettrico ed il successivo collaudon. poli "P" ; correnti nominali; " In" (Ta=30°C ); n. moduli "m" ; caratteristica di intervento differenziale "A" o "AC";-Corrente nominale differenziale I^m x A 2P; In=o< 63A; 4m; AC; 0,3	cad		105,75	4,40%	4,65
21CL.PR.L.02110.350	IMPIANTI ELEVATORI / FORNITURA E POSA DI MODULO DIFFERENZIALE PER ACCOPPIAMENTO A MAGNETOTERMICO DA 0,5 A 125A
21CL.PR.L.02110.350.a	IMPIANTI ELEVATORI / Fornitura e posa in opera di modulo differenziale per accoppiamento a magnetotermico da 0,5 a 125A da 2P a 4P, conforme alle norme CEI EN 61009-1, con marchio IMQ avente le seguenti caratteristiche:-Tensione nominale: 50/500V a.c.-Tensione di isolamento: 500V a.c.-Potere di interruzione differenziale: 6kA-Ritardo regolabile da 0 a 3 s-Corrente nominale differenziale: da 0,03 a 3 A-Corrente di guasto alternata o alternata con pulsanti unidirezionaliNel prezzo sono compresi il montaggio su guida DIN 35, il collegamento elettrico ed il successivo collaudon. poli "P" ; correnti nominali; " In" (Ta=30°C ); n. moduli "m" ; caratteristica di intervento differenziale "A" o "AC";-Corrente nominale differenziale I^m x A In=63 A; 0,3-0,5A; fisso	cad		321,78	2,02%	6,50
21CL.PR.L.02110.350.b	IMPIANTI ELEVATORI / Fornitura e posa in opera di modulo differenziale per accoppiamento a magnetotermico da 0,5 a 125A da 2P a 4P, conforme alle norme CEI EN 61009-1, con marchio IMQ avente le seguenti caratteristiche:-Tensione nominale: 50/500V a.c.-Tensione di isolamento: 500V a.c.-Potere di interruzione differenziale: 6kA-Ritardo regolabile da 0 a 3 s-Corrente nominale differenziale: da 0,03 a 3 A-Corrente di guasto alternata o alternata con pulsanti unidirezionaliNel prezzo sono compresi il montaggio su guida DIN 35, il collegamento elettrico ed il successivo collaudon. poli "P" ; correnti nominali; " In" (Ta=30°C ); n. moduli "m" ; caratteristica di intervento differenziale "A" o "AC";-Corrente nominale differenziale I^m x A In=63 A; 0,03-3A; da 0 a 3 S	cad		375,09	1,74%	6,53
21CL.PR.L.02110.350.c	IMPIANTI ELEVATORI / Fornitura e posa in opera di modulo differenziale per accoppiamento a magnetotermico da 0,5 a 125A da 2P a 4P, conforme alle norme CEI EN 61009-1, con marchio IMQ avente le seguenti caratteristiche:-Tensione nominale: 50/500V a.c.-Tensione di isolamento: 500V a.c.-Potere di interruzione differenziale: 6kA-Ritardo regolabile da 0 a 3 s-Corrente nominale differenziale: da 0,03 a 3 A-Corrente di guasto alternata o alternata con pulsanti unidirezionaliNel prezzo sono compresi il montaggio su guida DIN 35, il collegamento elettrico ed il successivo collaudon. poli "P" ; correnti nominali; " In" (Ta=30°C ); n. moduli "m" ; caratteristica di intervento differenziale "A" o "AC";-Corrente nominale differenziale I^m x A In=63 A; 0,03-3A; da 0 a 3 S; con led % I^n dispersa	cad		413,04	1,58%	6,53
21CL.PR.L.02110.350.d	IMPIANTI ELEVATORI / Fornitura e posa in opera di modulo differenziale per accoppiamento a magnetotermico da 0,5 a 125A da 2P a 4P, conforme alle norme CEI EN 61009-1, con marchio IMQ avente le seguenti caratteristiche:-Tensione nominale: 50/500V a.c.-Tensione di isolamento: 500V a.c.-Potere di interruzione differenziale: 6kA-Ritardo regolabile da 0 a 3 s-Corrente nominale differenziale: da 0,03 a 3 A-Corrente di guasto alternata o alternata con pulsanti unidirezionaliNel prezzo sono compresi il montaggio su guida DIN 35, il collegamento elettrico ed il successivo collaudon. poli "P" ; correnti nominali; " In" (Ta=30°C ); n. moduli "m" ; caratteristica di intervento differenziale "A" o "AC";-Corrente nominale differenziale I^m x A In=125 A; 0,3-0,5A; fisso	cad		321,79	2,02%	6,50
21CL.PR.L.02110.350.e	IMPIANTI ELEVATORI / Fornitura e posa in opera di modulo differenziale per accoppiamento a magnetotermico da 0,5 a 125A da 2P a 4P, conforme alle norme CEI EN 61009-1, con marchio IMQ avente le seguenti caratteristiche:-Tensione nominale: 50/500V a.c.-Tensione di isolamento: 500V a.c.-Potere di interruzione differenziale: 6kA-Ritardo regolabile da 0 a 3 s-Corrente nominale differenziale: da 0,03 a 3 A-Corrente di guasto alternata o alternata con pulsanti unidirezionaliNel prezzo sono compresi il montaggio su guida DIN 35, il collegamento elettrico ed il successivo collaudon. poli "P" ; correnti nominali; " In" (Ta=30°C ); n. moduli "m" ; caratteristica di intervento differenziale "A" o "AC";-Corrente nominale differenziale I^m x A In=125 A; 0,03-3A; da 0 a 3 S	cad		338,15	1,93%	6,53
21CL.PR.L.02110.350.f	IMPIANTI ELEVATORI / Fornitura e posa in opera di modulo differenziale per accoppiamento a magnetotermico da 0,5 a 125A da 2P a 4P, conforme alle norme CEI EN 61009-1, con marchio IMQ avente le seguenti caratteristiche:-Tensione nominale: 50/500V a.c.-Tensione di isolamento: 500V a.c.-Potere di interruzione differenziale: 6kA-Ritardo regolabile da 0 a 3 s-Corrente nominale differenziale: da 0,03 a 3 A-Corrente di guasto alternata o alternata con pulsanti unidirezionaliNel prezzo sono compresi il montaggio su guida DIN 35, il collegamento elettrico ed il successivo collaudon. poli "P" ; correnti nominali; " In" (Ta=30°C ); n. moduli "m" ; caratteristica di intervento differenziale "A" o "AC";-Corrente nominale differenziale I^m x A In=125 A; 0,03-3A; da 0 a 3 S; con led % I^n dispersa	cad		431,38	1,51%	6,51
21CL.PR.L.02110.360	IMPIANTI ELEVATORI / Fornitura e posa in opera di modulo differenziale per accoppiamento a magnetotermico da160A, con sganciatore elettronico
21CL.PR.L.02110.360.a	IMPIANTI ELEVATORI / Fornitura e posa in opera di modulo differenziale per accoppiamento a magnetotermico da160A, con sganciatore elettronico / Fornitura e posa di modulo differenziale per accoppiamento a magnetotermico da160A, con sganciatore elettronico conforme alle norme CEI EN 60947-2, tetrapolari, con marchio IMQ avente le seguenti caratteristiche:-Tensione nominale: 500V a.c.-Tensione di funzionamento: 110¸500V a.c.-Corrente nominale differenziale differenziale: 0,03¸3A-Ritardo di intervento da 0 a 3 -Sezione massima allacciabile: cavo rigido 95 mmq; cavo flessibile 70 mmq; barra capicorda 18 mmNel prezzo sono compresi il montaggio in quadro, il collegamento elettrico ed il successivo collaudocorrente nominale " In"; posizione "f"=di fianco,"s"=sotto In=160 A; f; a segnalazione ottica	cad		521,13	4,46%	23,24
21CL.PR.L.02110.360.b	IMPIANTI ELEVATORI / Fornitura e posa in opera di modulo differenziale per accoppiamento a magnetotermico da160A, con sganciatore elettronico / Fornitura e posa di modulo differenziale per accoppiamento a magnetotermico da160A, con sganciatore elettronico conforme alle norme CEI EN 60947-2, tetrapolari, con marchio IMQ avente le seguenti caratteristiche:-Tensione nominale: 500V a.c.-Tensione di funzionamento: 110¸500V a.c.-Corrente nominale differenziale differenziale: 0,03¸3A-Ritardo di intervento da 0 a 3 -Sezione massima allacciabile: cavo rigido 95 mmq; cavo flessibile 70 mmq; barra capicorda 18 mmNel prezzo sono compresi il montaggio in quadro, il collegamento elettrico ed il successivo collaudocorrente nominale " In"; posizione "f"=di fianco,"s"=sotto In=160 A; f	cad		472,18	4,93%	23,28
21CL.PR.L.02110.360.c	IMPIANTI ELEVATORI / Fornitura e posa in opera di modulo differenziale per accoppiamento a magnetotermico da160A, con sganciatore elettronico / Fornitura e posa di modulo differenziale per accoppiamento a magnetotermico da160A, con sganciatore elettronico conforme alle norme CEI EN 60947-2, tetrapolari, con marchio IMQ avente le seguenti caratteristiche:-Tensione nominale: 500V a.c.-Tensione di funzionamento: 110¸500V a.c.-Corrente nominale differenziale differenziale: 0,03¸3A-Ritardo di intervento da 0 a 3 -Sezione massima allacciabile: cavo rigido 95 mmq; cavo flessibile 70 mmq; barra capicorda 18 mmNel prezzo sono compresi il montaggio in quadro, il collegamento elettrico ed il successivo collaudocorrente nominale " In"; posizione "f"=di fianco,"s"=sotto In=160 A; s; a segnalazione ottica	cad		687,23	3,38%	23,23
21CL.PR.L.02110.360.d	IMPIANTI ELEVATORI / Fornitura e posa in opera di modulo differenziale per accoppiamento a magnetotermico da160A, con sganciatore elettronico / Fornitura e posa di modulo differenziale per accoppiamento a magnetotermico da160A, con sganciatore elettronico conforme alle norme CEI EN 60947-2, tetrapolari, con marchio IMQ avente le seguenti caratteristiche:-Tensione nominale: 500V a.c.-Tensione di funzionamento: 110¸500V a.c.-Corrente nominale differenziale differenziale: 0,03¸3A-Ritardo di intervento da 0 a 3 -Sezione massima allacciabile: cavo rigido 95 mmq; cavo flessibile 70 mmq; barra capicorda 18 mmNel prezzo sono compresi il montaggio in quadro, il collegamento elettrico ed il successivo collaudocorrente nominale " In"; posizione "f"=di fianco,"s"=sotto In=160 A; s	cad		548,08	4,24%	23,24
21CL.PR.L.02110.370	IMPIANTI ELEVATORI / Fornitura e posa in opera di modulo differenziale per accoppiamento a magnetotermico da160A, con sganciatore elettronico da 160 A
21CL.PR.L.02110.370.a	IMPIANTI ELEVATORI / Fornitura e posa in opera di modulo differenziale per accoppiamento a magnetotermico da160A, con sganciatore elettronico da 160 A / Fornitura e posa di modulo differenziale per accoppiamento a magnetotermico da160A, con sganciatore elettronico conforme alle norme CEI EN 60947-2, tetrapolari, con marchio IMQ avente le seguenti caratteristiche:-Tensione nominale: 500V a.c.-Tensione di funzionamento: 110¸500V a.c.-Corrente nominale differenziale differenziale: 0,03¸3A-Ritardo di intervento da 0 a 3 s-Posizione sotto-Sezione massima allacciabile: cavo rigido 185 mmq; cavo flessibile 150 mmq; barra capicorda 25x8 mmNel prezzo sono compresi il montaggio in quadro, il collegamento elettrico ed il successivo collaudocorrente nominale " In"; In=160 A; a segnalazione ottica	cad		861,80	2,70%	23,27
21CL.PR.L.02110.370.b	IMPIANTI ELEVATORI / Fornitura e posa in opera di modulo differenziale per accoppiamento a magnetotermico da160A, con sganciatore elettronico da 160 A / Fornitura e posa di modulo differenziale per accoppiamento a magnetotermico da160A, con sganciatore elettronico conforme alle norme CEI EN 60947-2, tetrapolari, con marchio IMQ avente le seguenti caratteristiche:-Tensione nominale: 500V a.c.-Tensione di funzionamento: 110¸500V a.c.-Corrente nominale differenziale differenziale: 0,03¸3A-Ritardo di intervento da 0 a 3 s-Posizione sotto-Sezione massima allacciabile: cavo rigido 185 mmq; cavo flessibile 150 mmq; barra capicorda 25x8 mmNel prezzo sono compresi il montaggio in quadro, il collegamento elettrico ed il successivo collaudocorrente nominale " In"; In=160 A	cad		801,08	2,90%	23,23
21CL.PR.L.02110.380	IMPIANTI ELEVATORI / Fornitura e posa in opera di modulo differenziale per accoppiamento a magnetotermico da 250A, con sganciatore elettronico
21CL.PR.L.02110.380.a	IMPIANTI ELEVATORI / Fornitura e posa in opera di modulo differenziale per accoppiamento a magnetotermico da 250A, con sganciatore elettronico / Fornitura e posa di modulo differenziale per accoppiamento a magnetotermico da 250A, con sganciatore elettronico conforme alle norme CEI EN 60947-2, tetrapolari, con marchio IMQ avente le seguenti caratteristiche:-Tensione nominale: 500V a.c.-Tensione di funzionamento: 110¸500V a.c.-Corrente nominale differenziale differenziale: 0,03¸3A-Ritardo di intervento da 0 a 3 s-Posizione sotto-Sezione massima allacciabile: cavo rigido 185 mmq; cavo flessibile 150 mmq; barra capicorda 25x8 mmNel prezzo sono compresi il montaggio in quadro, il collegamento elettrico ed il successivo collaudocorrente nominale " In"; In=250 A; a segnalazione ottica	cad		736,58	3,16%	23,28
21CL.PR.L.02110.380.b	IMPIANTI ELEVATORI / Fornitura e posa in opera di modulo differenziale per accoppiamento a magnetotermico da 250A, con sganciatore elettronico / Fornitura e posa di modulo differenziale per accoppiamento a magnetotermico da 250A, con sganciatore elettronico conforme alle norme CEI EN 60947-2, tetrapolari, con marchio IMQ avente le seguenti caratteristiche:-Tensione nominale: 500V a.c.-Tensione di funzionamento: 110¸500V a.c.-Corrente nominale differenziale differenziale: 0,03¸3A-Ritardo di intervento da 0 a 3 s-Posizione sotto-Sezione massima allacciabile: cavo rigido 185 mmq; cavo flessibile 150 mmq; barra capicorda 25x8 mmNel prezzo sono compresi il montaggio in quadro, il collegamento elettrico ed il successivo collaudocorrente nominale " In"; In=250 A	cad		840,83	2,77%	23,29
21CL.PR.L.02110.390	IMPIANTI ELEVATORI / Fornitura e posa in opera di modulo differenziale per accoppiamento a magnetotermico da 400A, con sganciatore elettronico
21CL.PR.L.02110.390.a	IMPIANTI ELEVATORI / Fornitura e posa in opera di modulo differenziale per accoppiamento a magnetotermico da 400A, con sganciatore elettronico / Fornitura e posa di modulo differenziale per accoppiamento a magnetotermico da 400A, con sganciatore elettronico conforme alle norme CEI EN 60947-2, tetrapolari, con marchio IMQ avente le seguenti caratteristiche:-Tensione nominale: 500V a.c.-Tensione di funzionamento: 110¸500V a.c.-Corrente nominale differenziale differenziale: 0,03¸3A-Ritardo di intervento da 0 a 3 s-Posizione sotto-Sezione massima allacciabile: cavo rigido 300 mmq; cavo flessibile 240 mmq; barra capicorda 32 mmNel prezzo sono compresi il montaggio in quadro, il collegamento elettrico ed il successivo collaudocorrente nominale " In"; In=400 A; a segnalazione ottica	cad		1074,65	2,16%	23,21
21CL.PR.L.02110.390.b	IMPIANTI ELEVATORI / Fornitura e posa in opera di modulo differenziale per accoppiamento a magnetotermico da 400A, con sganciatore elettronico / Fornitura e posa di modulo differenziale per accoppiamento a magnetotermico da 400A, con sganciatore elettronico conforme alle norme CEI EN 60947-2, tetrapolari, con marchio IMQ avente le seguenti caratteristiche:-Tensione nominale: 500V a.c.-Tensione di funzionamento: 110¸500V a.c.-Corrente nominale differenziale differenziale: 0,03¸3A-Ritardo di intervento da 0 a 3 s-Posizione sotto-Sezione massima allacciabile: cavo rigido 300 mmq; cavo flessibile 240 mmq; barra capicorda 32 mmNel prezzo sono compresi il montaggio in quadro, il collegamento elettrico ed il successivo collaudocorrente nominale " In"; In=400 A	cad		966,86	2,41%	23,30
21CL.PR.L.02110.40	IMPIANTI ELEVATORI / Fornitura e posa in opera di interruttore automatico magnetotermico 50kA 160A
21CL.PR.L.02110.40.a	IMPIANTI ELEVATORI / Fornitura e posa di interruttore automatico magnetotermico, conforme alle norme CEI EN 60947-2, con marchio IMQ avente le seguenti caratteristiche:-Tensione nominale: 400V a.c.-Tensione di isolamento: 500V a.c.-Corrente nominale: 25¸160A-Potere di interruzione: 50 kANel prezzo sono compresi il montaggio in quadro, il collegamento elettrico ed il successivo collaudon. poli "P" ; corrente nominale " In" (Ta=40°C ) 3P; In=25¸100 A	cad		459,25	7,09%	32,56
21CL.PR.L.02110.40.b	IMPIANTI ELEVATORI / Fornitura e posa di interruttore automatico magnetotermico, conforme alle norme CEI EN 60947-2, con marchio IMQ avente le seguenti caratteristiche:-Tensione nominale: 400V a.c.-Tensione di isolamento: 500V a.c.-Corrente nominale: 25¸160A-Potere di interruzione: 50 kANel prezzo sono compresi il montaggio in quadro, il collegamento elettrico ed il successivo collaudon. poli "P" ; corrente nominale " In" (Ta=40°C ) 3P; In=100 A	cad		813,47	4,00%	32,54
21CL.PR.L.02110.40.c	IMPIANTI ELEVATORI / Fornitura e posa di interruttore automatico magnetotermico, conforme alle norme CEI EN 60947-2, con marchio IMQ avente le seguenti caratteristiche:-Tensione nominale: 400V a.c.-Tensione di isolamento: 500V a.c.-Corrente nominale: 25¸160A-Potere di interruzione: 50 kANel prezzo sono compresi il montaggio in quadro, il collegamento elettrico ed il successivo collaudon. poli "P" ; corrente nominale " In" (Ta=40°C ) 4P; In=25¸100 A	cad		969,82	4,32%	41,90
21CL.PR.L.02110.40.d	IMPIANTI ELEVATORI / Fornitura e posa di interruttore automatico magnetotermico, conforme alle norme CEI EN 60947-2, con marchio IMQ avente le seguenti caratteristiche:-Tensione nominale: 400V a.c.-Tensione di isolamento: 500V a.c.-Corrente nominale: 25¸160A-Potere di interruzione: 50 kANel prezzo sono compresi il montaggio in quadro, il collegamento elettrico ed il successivo collaudon. poli "P" ; corrente nominale " In" (Ta=40°C ) 4P; In=160 A	cad		1040,36	4,02%	41,82
21CL.PR.L.02110.400	IMPIANTI ELEVATORI / Fornitura e posa in opera di interruttore automatico magnetotermico di manovra da 160A
21CL.PR.L.02110.400.a	IMPIANTI ELEVATORI / Fornitura e posa in opera di interruttore automatico magnetotermico di manovra da 160A / Fornitura e posa in opera di interruttore automatico magnetotermico, conforme alle norme CEI EN 60947-3, con marchio IMQ avente le seguenti caratteristiche:-Tensione nominale: 690V a.c.-Tensione di isolamento: 690V a.c.-Corrente nominale: 160A-Sezione massima allacciabile: cavo rigido 95 mmq; cavo flessibile 70 mmq; barra capicorda 18 mmNel prezzo sono compresi il montaggio in quadro, il collegamento elettrico ed il successivo collaudon. poli "P" ; corrente nominale " In" (Ta=40°C ) 3P; In=160 A	cad		545,35	5,97%	32,56
21CL.PR.L.02110.400.b	IMPIANTI ELEVATORI / Fornitura e posa in opera di interruttore automatico magnetotermico di manovra da 160A / Fornitura e posa in opera di interruttore automatico magnetotermico, conforme alle norme CEI EN 60947-3, con marchio IMQ avente le seguenti caratteristiche:-Tensione nominale: 690V a.c.-Tensione di isolamento: 690V a.c.-Corrente nominale: 160A-Sezione massima allacciabile: cavo rigido 95 mmq; cavo flessibile 70 mmq; barra capicorda 18 mmNel prezzo sono compresi il montaggio in quadro, il collegamento elettrico ed il successivo collaudon. poli "P" ; corrente nominale " In" (Ta=40°C ) 4P; In=160 A	cad		658,37	6,36%	41,87
21CL.PR.L.02110.400.c	IMPIANTI ELEVATORI / Fornitura e posa in opera di interruttore automatico magnetotermico di manovra da 160A / Fornitura e posa in opera di interruttore automatico magnetotermico, conforme alle norme CEI EN 60947-3, con marchio IMQ avente le seguenti caratteristiche:-Tensione nominale: 690V a.c.-Tensione di isolamento: 690V a.c.-Corrente nominale: 160A-Sezione massima allacciabile: cavo rigido 95 mmq; cavo flessibile 70 mmq; barra capicorda 18 mmNel prezzo sono compresi il montaggio in quadro, il collegamento elettrico ed il successivo collaudon. poli "P" ; corrente nominale " In" (Ta=40°C ) 4P; In=160 A	cad		1074,65	2,16%	23,21
21CL.PR.L.02110.400.d	IMPIANTI ELEVATORI / Fornitura e posa in opera di interruttore automatico magnetotermico di manovra da 160A / Fornitura e posa in opera di interruttore automatico magnetotermico, conforme alle norme CEI EN 60947-3, con marchio IMQ avente le seguenti caratteristiche:-Tensione nominale: 690V a.c.-Tensione di isolamento: 690V a.c.-Corrente nominale: 160A-Sezione massima allacciabile: cavo rigido 95 mmq; cavo flessibile 70 mmq; barra capicorda 18 mmNel prezzo sono compresi il montaggio in quadro, il collegamento elettrico ed il successivo collaudon. poli "P" ; corrente nominale " In" (Ta=40°C ) 4P; In=160 A	cad		966,86	2,41%	23,30
21CL.PR.L.02110.410	IMPIANTI ELEVATORI / Fornitura e posa in opera di interruttore automatico magnetotermico di manovra da 200A
21CL.PR.L.02110.410.a	IMPIANTI ELEVATORI / Fornitura e posa in opera di interruttore automatico magnetotermico di manovra da 200A / Fornitura e posa in opera di interruttore automatico magnetotermico, conforme alle norme CEI EN 60947-3, con marchio IMQ avente le seguenti caratteristiche:-Tensione nominale: 690V a.c.-Tensione di isolamento: 690V a.c.-Corrente nominale: 200A-Sezione massima allacciabile: cavo rigido 185 mmq; cavo flessibile 150 mmq; barra capicorda 25x8 mmNel prezzo sono compresi il montaggio in quadro, il collegamento elettrico ed il successivo collaudon. poli "P" ; corrente nominale " In" (Ta=40°C ) 3P; In=200 A	cad		496,84	6,55%	32,54
21CL.PR.L.02110.410.b	IMPIANTI ELEVATORI / Fornitura e posa in opera di interruttore automatico magnetotermico di manovra da 200A / Fornitura e posa in opera di interruttore automatico magnetotermico, conforme alle norme CEI EN 60947-3, con marchio IMQ avente le seguenti caratteristiche:-Tensione nominale: 690V a.c.-Tensione di isolamento: 690V a.c.-Corrente nominale: 200A-Sezione massima allacciabile: cavo rigido 185 mmq; cavo flessibile 150 mmq; barra capicorda 25x8 mmNel prezzo sono compresi il montaggio in quadro, il collegamento elettrico ed il successivo collaudon. poli "P" ; corrente nominale " In" (Ta=40°C ) 4P; In=200 A	cad		647,56	6,47%	41,90
21CL.PR.L.02110.420	IMPIANTI ELEVATORI / Fornitura e posa in opera di interruttore automatico magnetotermico di manovra da 250A
21CL.PR.L.02110.420.a	IMPIANTI ELEVATORI / Fornitura e posa in opera di interruttore automatico magnetotermico di manovra da 250A / Fornitura e posa in opera di interruttore automatico magnetotermico, conforme alle norme CEI EN 60947-3, con marchio IMQ avente le seguenti caratteristiche:-Tensione nominale: 690V a.c.-Tensione di isolamento: 690V a.c.-Corrente nominale: 250A-Sezione massima allacciabile: cavo rigido 185 mmq; cavo flessibile 150 mmq; barra capicorda 25x8 mmNel prezzo sono compresi il montaggio in quadro, il collegamento elettrico ed il successivo collaudon. poli "P" ; corrente nominale " In" (Ta=40°C ) 3P; In=250 A	cad		811,61	4,01%	32,55
21CL.PR.L.02110.420.b	IMPIANTI ELEVATORI / Fornitura e posa in opera di interruttore automatico magnetotermico di manovra da 250A / Fornitura e posa in opera di interruttore automatico magnetotermico, conforme alle norme CEI EN 60947-3, con marchio IMQ avente le seguenti caratteristiche:-Tensione nominale: 690V a.c.-Tensione di isolamento: 690V a.c.-Corrente nominale: 250A-Sezione massima allacciabile: cavo rigido 185 mmq; cavo flessibile 150 mmq; barra capicorda 25x8 mmNel prezzo sono compresi il montaggio in quadro, il collegamento elettrico ed il successivo collaudon. poli "P" ; corrente nominale " In" (Ta=40°C ) 4P; In=250 A	cad		996,19	4,20%	41,84
21CL.PR.L.02110.420.c	IMPIANTI ELEVATORI / Fornitura e posa in opera di interruttore automatico magnetotermico di manovra da 250A / Fornitura e posa in opera di interruttore automatico magnetotermico, conforme alle norme CEI EN 60947-3, con marchio IMQ avente le seguenti caratteristiche:-Tensione nominale: 690V a.c.-Tensione di isolamento: 690V a.c.-Corrente nominale: 250A-Sezione massima allacciabile: cavo rigido 185 mmq; cavo flessibile 150 mmq; barra capicorda 25x8 mmNel prezzo sono compresi il montaggio in quadro, il collegamento elettrico ed il successivo collaudon. poli "P" ; corrente nominale " In" (Ta=40°C ) 3P; In=250 A	cad		1187,08	2,74%	32,53
21CL.PR.L.02110.420.d	IMPIANTI ELEVATORI / Fornitura e posa in opera di interruttore automatico magnetotermico di manovra da 250A / Fornitura e posa in opera di interruttore automatico magnetotermico, conforme alle norme CEI EN 60947-3, con marchio IMQ avente le seguenti caratteristiche:-Tensione nominale: 690V a.c.-Tensione di isolamento: 690V a.c.-Corrente nominale: 250A-Sezione massima allacciabile: cavo rigido 185 mmq; cavo flessibile 150 mmq; barra capicorda 25x8 mmNel prezzo sono compresi il montaggio in quadro, il collegamento elettrico ed il successivo collaudon. poli "P" ; corrente nominale " In" (Ta=40°C ) 4P; In=100 A	cad		718,96	5,82%	41,84
21CL.PR.L.02110.420.e	IMPIANTI ELEVATORI / Fornitura e posa in opera di interruttore automatico magnetotermico di manovra da 250A / Fornitura e posa in opera di interruttore automatico magnetotermico, conforme alle norme CEI EN 60947-3, con marchio IMQ avente le seguenti caratteristiche:-Tensione nominale: 690V a.c.-Tensione di isolamento: 690V a.c.-Corrente nominale: 250A-Sezione massima allacciabile: cavo rigido 185 mmq; cavo flessibile 150 mmq; barra capicorda 25x8 mmNel prezzo sono compresi il montaggio in quadro, il collegamento elettrico ed il successivo collaudon. poli "P" ; corrente nominale " In" (Ta=40°C ) 4P; In=160 A	cad		1140,87	3,67%	41,87
21CL.PR.L.02110.420.f	IMPIANTI ELEVATORI / Fornitura e posa in opera di interruttore automatico magnetotermico di manovra da 250A / Fornitura e posa in opera di interruttore automatico magnetotermico, conforme alle norme CEI EN 60947-3, con marchio IMQ avente le seguenti caratteristiche:-Tensione nominale: 690V a.c.-Tensione di isolamento: 690V a.c.-Corrente nominale: 250A-Sezione massima allacciabile: cavo rigido 185 mmq; cavo flessibile 150 mmq; barra capicorda 25x8 mmNel prezzo sono compresi il montaggio in quadro, il collegamento elettrico ed il successivo collaudon. poli "P" ; corrente nominale " In" (Ta=40°C ) 4P; In=250 A	cad		1216,77	3,44%	41,86
21CL.PR.L.02110.430	IMPIANTI ELEVATORI / Fornitura e posa in opera di interruttore automatico magnetotermico di manovra da 400A
21CL.PR.L.02110.430.a	IMPIANTI ELEVATORI / Fornitura e posa in opera di interruttore automatico magnetotermico di manovra da 400A / Fornitura e posa in opera di interruttore automatico magnetotermico, conforme alle norme CEI EN 60947-3, con marchio IMQ avente le seguenti caratteristiche:-Tensione nominale: 690V a.c.-Tensione di isolamento: 690V a.c.-Corrente nominale: 400A-Sezione massima allacciabile: cavo rigido 300 mmq; cavo flessibile 240 mmq; barra capicorda 32 mmNel prezzo sono compresi il montaggio in quadro, il collegamento elettrico ed il successivo collaudon. poli "P" ; corrente nominale " In" (Ta=40°C ) 3P; In=400A	cad		920,36	3,54%	32,58
21CL.PR.L.02110.430.b	IMPIANTI ELEVATORI / Fornitura e posa in opera di interruttore automatico magnetotermico di manovra da 400A / Fornitura e posa in opera di interruttore automatico magnetotermico, conforme alle norme CEI EN 60947-3, con marchio IMQ avente le seguenti caratteristiche:-Tensione nominale: 690V a.c.-Tensione di isolamento: 690V a.c.-Corrente nominale: 400A-Sezione massima allacciabile: cavo rigido 300 mmq; cavo flessibile 240 mmq; barra capicorda 32 mmNel prezzo sono compresi il montaggio in quadro, il collegamento elettrico ed il successivo collaudon. poli "P" ; corrente nominale " In" (Ta=40°C ) 4P; In=400 A	cad		1292,67	3,24%	41,88
21CL.PR.L.02110.440	IMPIANTI ELEVATORI / Fornitura e posa in opera di interruttore automatico magnetotermico di manovra da 600A
21CL.PR.L.02110.440.a	IMPIANTI ELEVATORI / Fornitura e posa in opera di interruttore automatico magnetotermico di manovra da 600A / Fornitura e posa in opera di interruttore automatico magnetotermico, conforme alle norme CEI EN 60947-3, con marchio IMQ avente le seguenti caratteristiche:-Tensione nominale: 690V a.c.-Tensione di isolamento: 690V a.c.-Corrente nominale: 630A-Sezione massima allacciabile: cavo rigido (2x4) x 240 mmq; cavo flessibile (2x4) x185 mmq; barra capicorda 50 mmNel prezzo sono compresi il montaggio in quadro, il collegamento elettrico ed il successivo collaudon. poli "P" ; corrente nominale " In" (Ta=40°C ) 3P; In=630 A	cad		1210,44	3,46%	41,88
21CL.PR.L.02110.440.b	IMPIANTI ELEVATORI / Fornitura e posa in opera di interruttore automatico magnetotermico di manovra da 600A / Fornitura e posa in opera di interruttore automatico magnetotermico, conforme alle norme CEI EN 60947-3, con marchio IMQ avente le seguenti caratteristiche:-Tensione nominale: 690V a.c.-Tensione di isolamento: 690V a.c.-Corrente nominale: 630A-Sezione massima allacciabile: cavo rigido (2x4) x 240 mmq; cavo flessibile (2x4) x185 mmq; barra capicorda 50 mmNel prezzo sono compresi il montaggio in quadro, il collegamento elettrico ed il successivo collaudon. poli "P" ; corrente nominale " In" (Ta=40°C ) 4P; In=630 A	cad		1645,99	3,11%	51,19
21CL.PR.L.02110.450	IMPIANTI ELEVATORI / Fornitura e posa in opera di interruttore automatico magnetotermico di manovra da 800A
21CL.PR.L.02110.450.a	IMPIANTI ELEVATORI / Fornitura e posa in opera di interruttore automatico magnetotermico di manovra da 800A / Fornitura e posa in opera di interruttore automatico magnetotermico, conforme alle norme CEI EN 60947-3, con marchio IMQ avente le seguenti caratteristiche:-Tensione nominale: 690V a.c.-Tensione di isolamento: 690V a.c.-Corrente nominale: 800A-Sezione massima allacciabile: cavo rigido (2x4) x 240 mmq; cavo flessibile (2x4) x185 mmq; barra capicorda 50 mmNel prezzo sono compresi il montaggio in quadro, il collegamento elettrico ed il successivo collaudon. poli "P" ; corrente nominale " In" (Ta=40°C ) 3P; In=800 A	cad		1823,97	2,30%	41,95
21CL.PR.L.02110.450.b	IMPIANTI ELEVATORI / Fornitura e posa in opera di interruttore automatico magnetotermico di manovra da 800A / Fornitura e posa in opera di interruttore automatico magnetotermico, conforme alle norme CEI EN 60947-3, con marchio IMQ avente le seguenti caratteristiche:-Tensione nominale: 690V a.c.-Tensione di isolamento: 690V a.c.-Corrente nominale: 800A-Sezione massima allacciabile: cavo rigido (2x4) x 240 mmq; cavo flessibile (2x4) x185 mmq; barra capicorda 50 mmNel prezzo sono compresi il montaggio in quadro, il collegamento elettrico ed il successivo collaudon. poli "P" ; corrente nominale " In" (Ta=40°C ) 4P; In=800 A	cad		2025,49	2,53%	51,24
21CL.PR.L.02110.460	IMPIANTI ELEVATORI / Fornitura e posa in opera di interruttore automatico magnetotermico di manovra da 1250A
21CL.PR.L.02110.460.a	IMPIANTI ELEVATORI / Fornitura e posa in opera di interruttore automatico magnetotermico di manovra da 1250A / Fornitura e posa in opera di interruttore automatico magnetotermico, conforme alle norme CEI EN 60947-3, con marchio IMQ avente le seguenti caratteristiche:-Tensione nominale: 690V a.c.-Tensione di isolamento: 690V a.c.-Corrente nominale: 1250A-Sezione massima allacciabile: cavo rigido (2x4) x 240 mmq; cavo flessibile (2x4) x185 mmq; barra capicorda 50 mmNel prezzo sono compresi il montaggio in quadro, il collegamento elettrico ed il successivo collaudon. poli "P" ; corrente nominale " In" (Ta=40°C ) 3P; In=1250 A	cad		1798,67	2,33%	41,91
21CL.PR.L.02110.460.b	IMPIANTI ELEVATORI / Fornitura e posa in opera di interruttore automatico magnetotermico di manovra da 1250A / Fornitura e posa in opera di interruttore automatico magnetotermico, conforme alle norme CEI EN 60947-3, con marchio IMQ avente le seguenti caratteristiche:-Tensione nominale: 690V a.c.-Tensione di isolamento: 690V a.c.-Corrente nominale: 1250A-Sezione massima allacciabile: cavo rigido (2x4) x 240 mmq; cavo flessibile (2x4) x185 mmq; barra capicorda 50 mmNel prezzo sono compresi il montaggio in quadro, il collegamento elettrico ed il successivo collaudon. poli "P" ; corrente nominale " In" (Ta=40°C ) 4P; In=1250 A	cad		2657,99	1,93%	51,30
21CL.PR.L.02110.470	IMPIANTI ELEVATORI / Fornitura e posa in opera di interruttore automatico magnetotermico di manovra da 1600A
21CL.PR.L.02110.470.a	IMPIANTI ELEVATORI / Fornitura e posa in opera di interruttore automatico magnetotermico di manovra da 1600A / Fornitura e posa in opera di interruttore automatico magnetotermico, conforme alle norme CEI EN 60947-3, con marchio IMQ avente le seguenti caratteristiche:-Tensione nominale: 690V a.c.-Tensione di isolamento: 690V a.c.-Corrente nominale: 1600A-Sezione massima allacciabile: cavo rigido (2x4) x 240 mmq; cavo flessibile (2x4) x185 mmq; barra capicorda 50 mmNel prezzo sono compresi il montaggio in quadro, il collegamento elettrico ed il successivo collaudon. poli "P" ; corrente nominale " In" (Ta=40°C ) 3P; In=1600 A	cad		3949,17	1,06%	41,86
21CL.PR.L.02110.470.b	IMPIANTI ELEVATORI / Fornitura e posa in opera di interruttore automatico magnetotermico di manovra da 1600A / Fornitura e posa in opera di interruttore automatico magnetotermico, conforme alle norme CEI EN 60947-3, con marchio IMQ avente le seguenti caratteristiche:-Tensione nominale: 690V a.c.-Tensione di isolamento: 690V a.c.-Corrente nominale: 1600A-Sezione massima allacciabile: cavo rigido (2x4) x 240 mmq; cavo flessibile (2x4) x185 mmq; barra capicorda 50 mmNel prezzo sono compresi il montaggio in quadro, il collegamento elettrico ed il successivo collaudon. poli "P" ; corrente nominale " In" (Ta=40°C ) 4P; In=1600A	cad		4049,49	1,26%	51,02
21CL.PR.L.02110.50	IMPIANTI ELEVATORI / Fornitura e posa in opera di interruttore automatico magnetotermico 36kA 160A
21CL.PR.L.02110.50.a	IMPIANTI ELEVATORI / Fornitura e posa di interruttore automatico magnetotermico, conforme alle norme CEI EN 60947-2, con marchio IMQ avente le seguenti caratteristiche:-Tensione nominale: 690V a.c.-Tensione di isolamento: 690V a.c.-Corrente nominale: 25¸160A-Potere di interruzione: 36 kANel prezzo sono compresi il montaggio in quadro, il collegamento elettrico ed il successivo collaudon. poli "P" ; corrente nominale " In" (Ta=40°C ) 3P; In=25¸100 A	cad		332,64	9,79%	32,57
21CL.PR.L.02110.50.b	IMPIANTI ELEVATORI / Fornitura e posa di interruttore automatico magnetotermico, conforme alle norme CEI EN 60947-2, con marchio IMQ avente le seguenti caratteristiche:-Tensione nominale: 690V a.c.-Tensione di isolamento: 690V a.c.-Corrente nominale: 25¸160A-Potere di interruzione: 36 kANel prezzo sono compresi il montaggio in quadro, il collegamento elettrico ed il successivo collaudon. poli "P" ; corrente nominale " In" (Ta=40°C ) 3P; In=100 A	cad		621,51	5,24%	32,57
21CL.PR.L.02110.50.c	IMPIANTI ELEVATORI / Fornitura e posa di interruttore automatico magnetotermico, conforme alle norme CEI EN 60947-2, con marchio IMQ avente le seguenti caratteristiche:-Tensione nominale: 690V a.c.-Tensione di isolamento: 690V a.c.-Corrente nominale: 25¸160A-Potere di interruzione: 36 kANel prezzo sono compresi il montaggio in quadro, il collegamento elettrico ed il successivo collaudon. poli "P" ; corrente nominale " In" (Ta=40°C ) 4P; In=25¸100 A	cad		559,98	7,48%	41,89
21CL.PR.L.02110.50.d	IMPIANTI ELEVATORI / Fornitura e posa di interruttore automatico magnetotermico, conforme alle norme CEI EN 60947-2, con marchio IMQ avente le seguenti caratteristiche:-Tensione nominale: 690V a.c.-Tensione di isolamento: 690V a.c.-Corrente nominale: 25¸160A-Potere di interruzione: 36 kANel prezzo sono compresi il montaggio in quadro, il collegamento elettrico ed il successivo collaudon. poli "P" ; corrente nominale " In" (Ta=40°C ) 4P; In=160 A	cad		759,59	5,51%	41,85
21CL.PR.L.02110.60	IMPIANTI ELEVATORI / Fornitura e posa in opera di interruttore automatico magnetotermico 70kA 160A
21CL.PR.L.02110.60.a	IMPIANTI ELEVATORI / Fornitura e posa di interruttore automatico magnetotermico, conforme alle norme CEI EN 60947-2, con marchio IMQ avente le seguenti caratteristiche:-Tensione nominale: 690V a.c.-Tensione di isolamento: 690V a.c.-Corrente nominale: 25¸160A-Potere di interruzione: 70 kANel prezzo sono compresi il montaggio in quadro, il collegamento elettrico ed il successivo collaudon. poli "P" ; corrente nominale " In" (Ta=40°C ) 3P; In=25¸100 A	cad		673,68	4,83%	32,54
21CL.PR.L.02110.60.b	IMPIANTI ELEVATORI / Fornitura e posa di interruttore automatico magnetotermico, conforme alle norme CEI EN 60947-2, con marchio IMQ avente le seguenti caratteristiche:-Tensione nominale: 690V a.c.-Tensione di isolamento: 690V a.c.-Corrente nominale: 25¸160A-Potere di interruzione: 70 kANel prezzo sono compresi il montaggio in quadro, il collegamento elettrico ed il successivo collaudon. poli "P" ; corrente nominale " In" (Ta=40°C ) 3P; In=100 A	cad		901,96	3,61%	32,56
21CL.PR.L.02110.60.c	IMPIANTI ELEVATORI / Fornitura e posa di interruttore automatico magnetotermico, conforme alle norme CEI EN 60947-2, con marchio IMQ avente le seguenti caratteristiche:-Tensione nominale: 690V a.c.-Tensione di isolamento: 690V a.c.-Corrente nominale: 25¸160A-Potere di interruzione: 70 kANel prezzo sono compresi il montaggio in quadro, il collegamento elettrico ed il successivo collaudon. poli "P" ; corrente nominale " In" (Ta=40°C ) 4P; In=25¸100 A	cad		755,98	5,54%	41,88
21CL.PR.L.02110.60.d	IMPIANTI ELEVATORI / Fornitura e posa di interruttore automatico magnetotermico, conforme alle norme CEI EN 60947-2, con marchio IMQ avente le seguenti caratteristiche:-Tensione nominale: 690V a.c.-Tensione di isolamento: 690V a.c.-Corrente nominale: 25¸160A-Potere di interruzione: 70 kANel prezzo sono compresi il montaggio in quadro, il collegamento elettrico ed il successivo collaudon. poli "P" ; corrente nominale " In" (Ta=40°C ) 4P; In=160 A	cad		963,77	4,34%	41,83
21CL.PR.L.02110.70	IMPIANTI ELEVATORI / Fornitura e posa in opera di interruttore automatico magnetotermico 36kA 250A
21CL.PR.L.02110.70.a	IMPIANTI ELEVATORI / Fornitura e posa di interruttore automatico magnetotermico, conforme alle norme CEI EN 60947-2, con marchio IMQ avente le seguenti caratteristiche:-Tensione nominale: 690V a.c.-Tensione di isolamento: 690V a.c.-Corrente nominale: 100¸250A-Potere di interruzione: 36 kANel prezzo sono compresi il montaggio in quadro, il collegamento elettrico ed il successivo collaudon. poli "P" ; corrente nominale " In" (Ta=40°C ) 3P; In=100 A	cad		648,38	5,02%	32,55
21CL.PR.L.02110.70.b	IMPIANTI ELEVATORI / Fornitura e posa di interruttore automatico magnetotermico, conforme alle norme CEI EN 60947-2, con marchio IMQ avente le seguenti caratteristiche:-Tensione nominale: 690V a.c.-Tensione di isolamento: 690V a.c.-Corrente nominale: 100¸250A-Potere di interruzione: 36 kANel prezzo sono compresi il montaggio in quadro, il collegamento elettrico ed il successivo collaudon. poli "P" ; corrente nominale " In" (Ta=40°C ) 3P; In=160 A	cad		718,77	4,53%	32,56
21CL.PR.L.02110.70.c	IMPIANTI ELEVATORI / Fornitura e posa di interruttore automatico magnetotermico, conforme alle norme CEI EN 60947-2, con marchio IMQ avente le seguenti caratteristiche:-Tensione nominale: 690V a.c.-Tensione di isolamento: 690V a.c.-Corrente nominale: 100¸250A-Potere di interruzione: 36 kANel prezzo sono compresi il montaggio in quadro, il collegamento elettrico ed il successivo collaudon. poli "P" ; corrente nominale " In" (Ta=40°C ) 3P; In=250 A	cad		822,95	3,96%	32,59
21CL.PR.L.02110.70.d	IMPIANTI ELEVATORI / Fornitura e posa di interruttore automatico magnetotermico, conforme alle norme CEI EN 60947-2, con marchio IMQ avente le seguenti caratteristiche:-Tensione nominale: 690V a.c.-Tensione di isolamento: 690V a.c.-Corrente nominale: 100¸250A-Potere di interruzione: 36 kANel prezzo sono compresi il montaggio in quadro, il collegamento elettrico ed il successivo collaudon. poli "P" ; corrente nominale " In" (Ta=40°C ) 4P; In=100 A	cad		963,77	4,34%	41,83
21CL.PR.L.02110.70.e	IMPIANTI ELEVATORI / Fornitura e posa di interruttore automatico magnetotermico, conforme alle norme CEI EN 60947-2, con marchio IMQ avente le seguenti caratteristiche:-Tensione nominale: 690V a.c.-Tensione di isolamento: 690V a.c.-Corrente nominale: 100¸250A-Potere di interruzione: 36 kANel prezzo sono compresi il montaggio in quadro, il collegamento elettrico ed il successivo collaudon. poli "P" ; corrente nominale " In" (Ta=40°C ) 4P; In=160 A	cad		1419,42	2,95%	41,87
21CL.PR.L.02110.70.f	IMPIANTI ELEVATORI / Fornitura e posa di interruttore automatico magnetotermico, conforme alle norme CEI EN 60947-2, con marchio IMQ avente le seguenti caratteristiche:-Tensione nominale: 690V a.c.-Tensione di isolamento: 690V a.c.-Corrente nominale: 100¸250A-Potere di interruzione: 36 kANel prezzo sono compresi il montaggio in quadro, il collegamento elettrico ed il successivo collaudon. poli "P" ; corrente nominale " In" (Ta=40°C ) 4P; In=250 A	cad		230,57	18,16%	41,87
21CL.PR.L.02110.80	IMPIANTI ELEVATORI / Fornitura e posa in opera di interruttore automatico magnetotermico da 70kA 250A
21CL.PR.L.02110.80.a	IMPIANTI ELEVATORI / Fornitura e posa di interruttore automatico magnetotermico, conforme alle norme CEI EN 60947-2, con marchio IMQ avente le seguenti caratteristiche:-Tensione nominale: 690V a.c.-Tensione di isolamento: 690V a.c.-Corrente nominale: 100¸250A-Potere di interruzione: 70 kANel prezzo sono compresi il montaggio in quadro, il collegamento elettrico ed il successivo collaudon. poli "P" ; corrente nominale " In" (Ta=40°C ) 3P; In=100 A	cad		1407,85	2,31%	32,52
21CL.PR.L.02110.80.b	IMPIANTI ELEVATORI / Fornitura e posa di interruttore automatico magnetotermico, conforme alle norme CEI EN 60947-2, con marchio IMQ avente le seguenti caratteristiche:-Tensione nominale: 690V a.c.-Tensione di isolamento: 690V a.c.-Corrente nominale: 100¸250A-Potere di interruzione: 70 kANel prezzo sono compresi il montaggio in quadro, il collegamento elettrico ed il successivo collaudon. poli "P" ; corrente nominale " In" (Ta=40°C ) 3P; In=160 A	cad		1458,52	2,23%	32,52
21CL.PR.L.02110.80.c	IMPIANTI ELEVATORI / Fornitura e posa di interruttore automatico magnetotermico, conforme alle norme CEI EN 60947-2, con marchio IMQ avente le seguenti caratteristiche:-Tensione nominale: 690V a.c.-Tensione di isolamento: 690V a.c.-Corrente nominale: 100¸250A-Potere di interruzione: 70 kANel prezzo sono compresi il montaggio in quadro, il collegamento elettrico ed il successivo collaudon. poli "P" ; corrente nominale " In" (Ta=40°C ) 3P; In=250 A	cad		1509,50	2,16%	32,61
21CL.PR.L.02110.80.d	IMPIANTI ELEVATORI / Fornitura e posa di interruttore automatico magnetotermico, conforme alle norme CEI EN 60947-2, con marchio IMQ avente le seguenti caratteristiche:-Tensione nominale: 690V a.c.-Tensione di isolamento: 690V a.c.-Corrente nominale: 100¸250A-Potere di interruzione: 70 kANel prezzo sono compresi il montaggio in quadro, il collegamento elettrico ed il successivo collaudon. poli "P" ; corrente nominale " In" (Ta=40°C ) 4P; In=100 A	cad		1799,67	2,33%	41,93
21CL.PR.L.02110.80.e	IMPIANTI ELEVATORI / Fornitura e posa di interruttore automatico magnetotermico, conforme alle norme CEI EN 60947-2, con marchio IMQ avente le seguenti caratteristiche:-Tensione nominale: 690V a.c.-Tensione di isolamento: 690V a.c.-Corrente nominale: 100¸250A-Potere di interruzione: 70 kANel prezzo sono compresi il montaggio in quadro, il collegamento elettrico ed il successivo collaudon. poli "P" ; corrente nominale " In" (Ta=40°C ) 4P; In=160 A	cad		1875,58	2,23%	41,83
21CL.PR.L.02110.80.f	IMPIANTI ELEVATORI / Fornitura e posa di interruttore automatico magnetotermico, conforme alle norme CEI EN 60947-2, con marchio IMQ avente le seguenti caratteristiche:-Tensione nominale: 690V a.c.-Tensione di isolamento: 690V a.c.-Corrente nominale: 100¸250A-Potere di interruzione: 70 kANel prezzo sono compresi il montaggio in quadro, il collegamento elettrico ed il successivo collaudon. poli "P" ; corrente nominale " In" (Ta=40°C ) 4P; In=250 A	cad		1950,48	2,15%	41,94
21CL.PR.L.02110.90	IMPIANTI ELEVATORI / Fornitura e posa in opera di interruttore automatico magnetotermico da 100kA 250A
21CL.PR.L.02110.90.a	IMPIANTI ELEVATORI / Fornitura e posa di interruttore automatico magnetotermico, conforme alle norme CEI EN 60947-2, con marchio IMQ avente le seguenti caratteristiche:-Tensione nominale: 690V a.c.-Tensione di isolamento: 690V a.c.-Corrente nominale: 100¸250A-Potere di interruzione: 100 kANel prezzo sono compresi il montaggio in quadro, il collegamento elettrico ed il successivo collaudon. poli "P" ; corrente nominale " In" (Ta=40°C ) 3P; In=100 A	cad		1448,67	2,25%	32,60
21CL.PR.L.02110.90.b	IMPIANTI ELEVATORI / Fornitura e posa di interruttore automatico magnetotermico, conforme alle norme CEI EN 60947-2, con marchio IMQ avente le seguenti caratteristiche:-Tensione nominale: 690V a.c.-Tensione di isolamento: 690V a.c.-Corrente nominale: 100¸250A-Potere di interruzione: 100 kANel prezzo sono compresi il montaggio in quadro, il collegamento elettrico ed il successivo collaudon. poli "P" ; corrente nominale " In" (Ta=40°C ) 3P; In=160 A	cad		1725,30	1,89%	32,61
21CL.PR.L.02110.90.c	IMPIANTI ELEVATORI / Fornitura e posa di interruttore automatico magnetotermico, conforme alle norme CEI EN 60947-2, con marchio IMQ avente le seguenti caratteristiche:-Tensione nominale: 690V a.c.-Tensione di isolamento: 690V a.c.-Corrente nominale: 100¸250A-Potere di interruzione: 100 kANel prezzo sono compresi il montaggio in quadro, il collegamento elettrico ed il successivo collaudon. poli "P" ; corrente nominale " In" (Ta=40°C ) 3P; In=250 A	cad		2066,47	1,58%	32,65
21CL.PR.L.02110.90.d	IMPIANTI ELEVATORI / Fornitura e posa di interruttore automatico magnetotermico, conforme alle norme CEI EN 60947-2, con marchio IMQ avente le seguenti caratteristiche:-Tensione nominale: 690V a.c.-Tensione di isolamento: 690V a.c.-Corrente nominale: 100¸250A-Potere di interruzione: 100 kANel prezzo sono compresi il montaggio in quadro, il collegamento elettrico ed il successivo collaudon. poli "P" ; corrente nominale " In" (Ta=40°C ) 4P; In=100 A	cad		1904,13	2,20%	41,89
21CL.PR.L.02110.90.e	IMPIANTI ELEVATORI / Fornitura e posa di interruttore automatico magnetotermico, conforme alle norme CEI EN 60947-2, con marchio IMQ avente le seguenti caratteristiche:-Tensione nominale: 690V a.c.-Tensione di isolamento: 690V a.c.-Corrente nominale: 100¸250A-Potere di interruzione: 100 kANel prezzo sono compresi il montaggio in quadro, il collegamento elettrico ed il successivo collaudon. poli "P" ; corrente nominale " In" (Ta=40°C ) 4P; In=160 A	cad		2179,27	1,92%	41,84
21CL.PR.L.02110.90.f	IMPIANTI ELEVATORI / Fornitura e posa di interruttore automatico magnetotermico, conforme alle norme CEI EN 60947-2, con marchio IMQ avente le seguenti caratteristiche:-Tensione nominale: 690V a.c.-Tensione di isolamento: 690V a.c.-Corrente nominale: 100¸250A-Potere di interruzione: 100 kANel prezzo sono compresi il montaggio in quadro, il collegamento elettrico ed il successivo collaudon. poli "P" ; corrente nominale " In" (Ta=40°C ) 4P; In=250 A	cad		2608,66	1,61%	42,00
21CL.PR.L.02120	COMPONENTI PER QUADRI INDUSTRIALI
21CL.PR.L.02120.10	MONTACARROZZELLE / Fornitura e posa in opera di comando a motore scatolati con fissaggio laterale
21CL.PR.L.02120.10.a	MONTACARROZZELLE / Fornitura e posa in opera di comando a motore, per interruttori automatici magnetotermici scatolati con fissaggio laterale predisposto per guida DIN per interruttori fino a 125 A	cad		411,86	3,61%	14,87
21CL.PR.L.02120.10.b	MONTACARROZZELLE / Fornitura e posa in opera di comando a motore, per interruttori automatici magnetotermici scatolati con fissaggio laterale predisposto per guida DIN per interruttori fino a 160 A	cad		437,50	3,51%	15,36
21CL.PR.L.02120.10.c	MONTACARROZZELLE / Fornitura e posa in opera di comando a motore, per interruttori automatici magnetotermici scatolati con fissaggio laterale predisposto per guida DIN per interruttori fino a 250 A	cad		474,00	2,95%	13,98
21CL.PR.L.02120.10.d	MONTACARROZZELLE / Fornitura e posa in opera di comando a motore, per interruttori automatici magnetotermici scatolati con fissaggio laterale predisposto per guida DIN per interruttori fino a 630 A	cad		681,86	2,66%	18,14
21CL.PR.L.02120.10.e	MONTACARROZZELLE / Fornitura e posa in opera di comando a motore, per interruttori automatici magnetotermici scatolati con fissaggio laterale predisposto per guida DIN per interruttori fino a 1600 A	cad		968,23	2,21%	21,40
21CL.PR.L.02120.20	MONTACARROZZELLE / Fornitura e posa in opera di comando a motore, scatolati con fissaggio frontale
21CL.PR.L.02120.20.a	MONTACARROZZELLE / Fornitura e posa in opera di comando a motore, per interruttori automatici magnetotermici scatolati con fissaggio frontale per interruttori fino a 125 A	cad		447,13	3,33%	14,89
21CL.PR.L.02120.20.b	MONTACARROZZELLE / Fornitura e posa in opera di comando a motore, per interruttori automatici magnetotermici scatolati con fissaggio frontale per interruttori fino a 160 A	cad		525,42	2,92%	15,34
21CL.PR.L.02120.20.c	MONTACARROZZELLE / Fornitura e posa in opera di comando a motore, per interruttori automatici magnetotermici scatolati con fissaggio frontale per interruttori fino a 250 A	cad		536,94	2,60%	13,96
21CL.PR.L.02120.30	MONTACARROZZELLE / Fornitura e posa in opera di manovra a maniglia rotante, per interruttori scatolati da 160 A A 1250 A
21CL.PR.L.02120.30.a	MONTACARROZZELLE / Fornitura e posa in opera di manovra a maniglia rotante, per interruttori scatolati da 160 A A 1250 A / Fornitura e posa in opera di manovra a maniglia rotante, per interruttori automatici magnetotermici scatolati da 160 A a 1250 A Manovra a maniglia rotante, per interruttori scatolati da 160 A a 1250	cad		80,18	6,39%	5,12
21CL.PR.L.02120.40	MONTACARROZZELLE / Fornitura e posa in opera di blocco a chiave per manovra a maniglia rotante, per interruttori magnetotermici scatolati da 160A a 1250A
21CL.PR.L.02120.40.a	MONTACARROZZELLE / Fornitura e posa in opera di blocco a chiave per manovra a maniglia rotante, per interruttori magnetotermici scatolati da 160A a 1250A / Blocco a chiave per manovra a maniglia rotante	cad		67,57	9,63%	6,51
21CL.PR.L.02120.50	MONTACARROZZELLE / Fornitura e posa in opera di coppia di contatti ausiliari per interruttori scatolati da 125 A a 1250 A
21CL.PR.L.02120.50.a	MONTACARROZZELLE / Fornitura e posa in opera di coppia di contatti ausiliari per interruttori scatolati da 125 A a 1250 A / Fornitura e posa in opera di coppia di contatti ausiliari, per interruttori automatici magnetotermici scatolati da 125 A a 1250 A, tensione d'esercizio 400 V, N.O. o N.C. Coppia di contatti ausiliari	cad		93,25	9,97%	9,30
21CL.PR.L.02120.60	MONTACARROZZELLE / Fornitura e posa in opera di sganciatore a lancio corrente per interruttori scatolati da 125 A a 1600 A
21CL.PR.L.02120.60.a	MONTACARROZZELLE / Fornitura e posa in opera di sganciatore a lancio corrente per interruttori scatolati da 125 A a 1600 A / Fornitura e posa in opera di sganciatore a lancio corrente, per interruttori automatici magnetotermici scatolati da 125 A a 1600 A, alimentazione in c.a. o c.c. Sganciatore a lancio corrente	cad		120,67	7,33%	8,85
21CL.PR.L.02120.70	MONTACARROZZELLE / Fornitura e posa in opera di sganciatore di minima tensione, per interruttori automatici magnetotermici scatolati da 125 A a 1600 A
21CL.PR.L.02120.70.a	MONTACARROZZELLE / Fornitura e posa in opera di sganciatore di minima tensione, per interruttori automatici magnetotermici scatolati da 125 A a 1600 A / A Fornitura e posa in opera di sganciatore di minima tensione, per interruttori automatici magnetotermici scatolati da 125 A a 1600 A, alimentazione in c.a. o c.c. Sganciatore di minima tensione	cad		149,35	6,23%	9,30
21CL.PR.L.02120.80	MONTACARROZZELLE / Fornitura e posa in opera di ritardatore per sganciatore di minima tensione, per interruttori automatici magnetotermici scatolati da 125 A a 1600 A
21CL.PR.L.02120.80.a	MONTACARROZZELLE / Fornitura e posa in opera di ritardatore per sganciatore di minima tensione, per interruttori automatici magnetotermici scatolati da 125 A a 1600 A / Fornitura e posa in opera di ritardatore per sganciatore di minima tensione, per interruttori automatici magnetotermici scatolati da 125 A a 1600 A, alimentazione in c.a. 230 V o 400 V Ritardatore per sganciatore di minima tensione	cad		177,01	4,99%	8,83
21CL.PR.L.02130	RELE E CONTATTORI
21CL.PR.L.02130.10	Condensatori / Fornitura e posa in opera di relè differenziale
21CL.PR.L.02130.10.a	Condensatori / Fornitura e posa in opera di relè differenziale da quadro con toroide separato	cad		568,77	2,21%	12,57
21CL.PR.L.02130.10.b	Condensatori / Fornitura e posa in opera di relè differenziale toroide per relè differenziale, diametro 110 mm	cad		167,34	5,84%	9,77
21CL.PR.L.02130.10.c	Condensatori / Fornitura e posa in opera di relè differenziale toroide apribile per relè differenziale, diametro 180 mm	cad		728,77	0,89%	6,49
21CL.PR.L.02130.20	Condensatori / Fornitura e posa in opera di contattore, di portata 20 A, per installazione su guide DIN
21CL.PR.L.02130.20.a	Condensatori / Fornitura e posa in opera di contattore, di portata 20 A, alimentazione bobina 230 V-50 Hz, in contenitore modulare per istallazione su guide DIN unipolare	cad		57,56	12,94%	7,45
21CL.PR.L.02130.20.b	Condensatori / Fornitura e posa in opera di contattore, di portata 20 A, alimentazione bobina 230 V-50 Hz, in contenitore modulare per istallazione su guide DIN bipolare	cad		73,94	14,47%	10,70
21CL.PR.L.02130.20.c	Condensatori / Fornitura e posa in opera di contattore, di portata 20 A, alimentazione bobina 230 V-50 Hz, in contenitore modulare per istallazione su guide DIN tripolare	cad		89,95	15,52%	13,96
21CL.PR.L.02130.20.d	Condensatori / Fornitura e posa in opera di contattore, di portata 20 A, alimentazione bobina 230 V-50 Hz, in contenitore modulare per istallazione su guide DIN tetrapolare	cad		112,43	14,06%	15,81
21CL.PR.L.02130.30	Condensatori / Fornitura e posa in opera di contattore di potenza tetrapolare
21CL.PR.L.02130.30.a	Condensatori / Fornitura e posa in opera di contattore di potenza tetrapolare, tensione massima di esercizio 440 V, alimentazione bobina 220 V-50 Hz, predisposto per l'inserzione di contatti ausiliari portata contatti 9 A	cad		79,96	18,03%	14,42
21CL.PR.L.02130.30.b	Condensatori / Fornitura e posa in opera di contattore di potenza tetrapolare, tensione massima di esercizio 440 V, alimentazione bobina 220 V-50 Hz, predisposto per l'inserzione di contatti ausiliari portata contatti 12 A	cad		86,52	16,67%	14,42
21CL.PR.L.02130.30.c	Condensatori / Fornitura e posa in opera di contattore di potenza tetrapolare, tensione massima di esercizio 440 V, alimentazione bobina 220 V-50 Hz, predisposto per l'inserzione di contatti ausiliari portata contatti 18 A	cad		94,48	15,26%	14,42
21CL.PR.L.02130.30.d	Condensatori / Fornitura e posa in opera di contattore di potenza tetrapolare, tensione massima di esercizio 440 V, alimentazione bobina 220 V-50 Hz, predisposto per l'inserzione di contatti ausiliari portata contatti 25 A	cad		122,52	13,67%	16,75
21CL.PR.L.02130.30.e	Condensatori / Fornitura e posa in opera di contattore di potenza tetrapolare, tensione massima di esercizio 440 V, alimentazione bobina 220 V-50 Hz, predisposto per l'inserzione di contatti ausiliari portata contatti 32 A	cad		151,38	11,06%	16,74
21CL.PR.L.02130.30.f	Condensatori / Fornitura e posa in opera di contattore di potenza tetrapolare, tensione massima di esercizio 440 V, alimentazione bobina 220 V-50 Hz, predisposto per l'inserzione di contatti ausiliari portata contatti 40 A	cad		180,30	8,77%	15,81
21CL.PR.L.02130.30.g	Condensatori / Fornitura e posa in opera di contattore di potenza tetrapolare, tensione massima di esercizio 440 V, alimentazione bobina 220 V-50 Hz, predisposto per l'inserzione di contatti ausiliari portata contatti 50 A	cad		229,02	7,11%	16,28
21CL.PR.L.02130.30.h	Condensatori / Fornitura e posa in opera di contattore di potenza tetrapolare, tensione massima di esercizio 440 V, alimentazione bobina 220 V-50 Hz, predisposto per l'inserzione di contatti ausiliari portata contatti 65 A	cad		282,91	6,25%	17,68
21CL.PR.L.02130.30.i	Condensatori / Fornitura e posa in opera di contattore di potenza tetrapolare, tensione massima di esercizio 440 V, alimentazione bobina 220 V-50 Hz, predisposto per l'inserzione di contatti ausiliari portata contatti 80 A	cad		353,22	5,14%	18,16
21CL.PR.L.02130.30.j	Condensatori / Fornitura e posa in opera di contattore di potenza tetrapolare, tensione massima di esercizio 440 V, alimentazione bobina 220 V-50 Hz, predisposto per l'inserzione di contatti ausiliari portata contatti 115 A	cad		530,89	5,17%	27,45
21CL.PR.L.02130.30.k	Condensatori / Fornitura e posa in opera di contattore di potenza tetrapolare, tensione massima di esercizio 440 V, alimentazione bobina 220 V-50 Hz, predisposto per l'inserzione di contatti ausiliari portata contatti 150 A	cad		631,87	4,34%	27,42
21CL.PR.L.02130.30.l	Condensatori / Fornitura e posa in opera di contattore di potenza tetrapolare, tensione massima di esercizio 440 V, alimentazione bobina 220 V-50 Hz, predisposto per l'inserzione di contatti ausiliari portata contatti 185 A	cad		713,32	4,31%	30,74
21CL.PR.L.02130.30.m	Condensatori / Fornitura e posa in opera di contattore di potenza tetrapolare, tensione massima di esercizio 440 V, alimentazione bobina 220 V-50 Hz, predisposto per l'inserzione di contatti ausiliari portata contatti 225 A	cad		880,80	3,91%	34,44
21CL.PR.L.02130.30.n	Condensatori / Fornitura e posa in opera di contattore di potenza tetrapolare, tensione massima di esercizio 440 V, alimentazione bobina 220 V-50 Hz, predisposto per l'inserzione di contatti ausiliari portata contatti 265 A	cad		1066,48	3,49%	37,22
21CL.PR.L.02130.30.o	Condensatori / Fornitura e posa in opera di contattore di potenza tetrapolare, tensione massima di esercizio 440 V, alimentazione bobina 220 V-50 Hz, predisposto per l'inserzione di contatti ausiliari portata contatti 330 A	cad		1161,88	3,08%	35,79
21CL.PR.L.02130.30.p	Condensatori / Fornitura e posa in opera di contattore di potenza tetrapolare, tensione massima di esercizio 440 V, alimentazione bobina 220 V-50 Hz, predisposto per l'inserzione di contatti ausiliari portata contatti 400 A	cad		1354,58	3,09%	41,86
21CL.PR.L.02130.30.q	Condensatori / Fornitura e posa in opera di contattore di potenza tetrapolare, tensione massima di esercizio 440 V, alimentazione bobina 220 V-50 Hz, predisposto per l'inserzione di contatti ausiliari portata contatti 500 A	cad		2008,82	2,22%	44,60
21CL.PR.L.02130.40	Condensatori / Fornitura e posa in opera di blocco di contatti ausiliari ad aggancio frontale su contattori tri o tetrapolari
21CL.PR.L.02130.40.a	Condensatori / Fornitura e posa in opera di blocco di contatti ausiliari ad aggancio frontale su contattori tri o tetrapolari, con serraggio a vite dei terminali di collegamento istantaneo a 2 contatti	cad		33,68	20,72%	6,98
21CL.PR.L.02130.40.b	Condensatori / Fornitura e posa in opera di blocco di contatti ausiliari ad aggancio frontale su contattori tri o tetrapolari, con serraggio a vite dei terminali di collegamento istantaneo a 4 contatti	cad		51,58	18,94%	9,77
21CL.PR.L.02130.40.c	Condensatori / Fornitura e posa in opera di blocco di contatti ausiliari ad aggancio frontale su contattori tri o tetrapolari, con serraggio a vite dei terminali di collegamento temporizzato a 2 contatti, campo di temporizzazione 0,1-3 s, tipo meccanico	cad		86,11	9,19%	7,91
21CL.PR.L.02130.40.d	Condensatori / Fornitura e posa in opera di blocco di contatti ausiliari ad aggancio frontale su contattori tri o tetrapolari, con serraggio a vite dei terminali di collegamento temporizzato a 2 contatti, campo di temporizzazione 0,1-30 s, tipo meccanico	cad		86,11	9,19%	7,91
21CL.PR.L.02140	CONTROLLORI PROGRAMMABILI
21CL.PR.L.02140.10	Condensatori / Fornitura e posa in opera di controllore programmabile, in contenitore modulare per barra DIN
21CL.PR.L.02140.10.a	Condensatori / Fornitura e posa in opera di controllore programmabile, in contenitore modulare per barra DIN, conforme alle norme EN 61131-2 software per la programmazione in linguaggio a contatti, strutturale, grafcet e a lista d'istruzioni, RAM per programma di massimo 1000 istruzioni, presa terminale Uni-Telway, porta seriale RS485, orodatario integrato, alimentazione 220 V c.a., batteria per il mantenimento della memoria RAM 6 ingressi 24 V e 4 uscite a rel¦	cad		857,70	12,75%	109,36
21CL.PR.L.02140.10.b	Condensatori / Fornitura e posa in opera di controllore programmabile, in contenitore modulare per barra DIN, conforme alle norme EN 61131-2 software per la programmazione in linguaggio a contatti, strutturale, grafcet e a lista d'istruzioni, RAM per programma di massimo 1000 istruzioni, presa terminale Uni-Telway, porta seriale RS485, orodatario integrato, alimentazione 220 V c.a., batteria per il mantenimento della memoria RAM 6 ingressi 24 V e 4 uscite transistor 24 V-0,5 A	cad		904,93	12,08%	109,32
21CL.PR.L.02140.10.c	Condensatori / Fornitura e posa in opera di controllore programmabile, in contenitore modulare per barra DIN, conforme alle norme EN 61131-2 software per la programmazione in linguaggio a contatti, strutturale, grafcet e a lista d'istruzioni, RAM per programma di massimo 1000 istruzioni, presa terminale Uni-Telway, porta seriale RS485, orodatario integrato, alimentazione 220 V c.a., batteria per il mantenimento della memoria RAM 9 ingressi 24 V e 7 uscite a rel¦	cad		1079,83	13,70%	147,94
21CL.PR.L.02140.10.d	Condensatori / Fornitura e posa in opera di controllore programmabile, in contenitore modulare per barra DIN, conforme alle norme EN 61131-2 software per la programmazione in linguaggio a contatti, strutturale, grafcet e a lista d'istruzioni, RAM per programma di massimo 1000 istruzioni, presa terminale Uni-Telway, porta seriale RS485, orodatario integrato, alimentazione 220 V c.a., batteria per il mantenimento della memoria RAM 9 ingressi 24 V e 7 uscite transistor 24 V-0,5 A	cad		1143,12	13,39%	153,06
21CL.PR.L.02140.10.e	Condensatori / Fornitura e posa in opera di controllore programmabile, in contenitore modulare per barra DIN, conforme alle norme EN 61131-2 software per la programmazione in linguaggio a contatti, strutturale, grafcet e a lista d'istruzioni, RAM per programma di massimo 1000 istruzioni, presa terminale Uni-Telway, porta seriale RS485, orodatario integrato, alimentazione 220 V c.a., batteria per il mantenimento della memoria RAM 14 ingressi 24 V e 10 uscite a rel¦	cad		1358,96	13,08%	177,75
21CL.PR.L.02140.10.f	Condensatori / Fornitura e posa in opera di controllore programmabile, in contenitore modulare per barra DIN, conforme alle norme EN 61131-2 software per la programmazione in linguaggio a contatti, strutturale, grafcet e a lista d'istruzioni, RAM per programma di massimo 1000 istruzioni, presa terminale Uni-Telway, porta seriale RS485, orodatario integrato, alimentazione 220 V c.a., batteria per il mantenimento della memoria RAM 14 ingressi 24 V e 10 uscite transistor	cad		1441,98	12,74%	183,71
21CL.PR.L.02150	FUSIBILI
21CL.PR.L.02150.10	FUSIBILI / Fornitura e posa in opera di fusibile cilindrico ad alta capacità di rottura
21CL.PR.L.02150.10.a	FUSIBILI / Fornitura e posa in opera di fusibile cilindrico ad alta capacità di rottura / Fornitura e posa in opera di fusibile cilindrico ad alta capacità di rottura, con potere di interruzione a 100 kA, tensione 500 V 10,3x38 mm, corrente nominale da 2÷20 A, con segnalatore	cad		7,32	18,99%	1,39
21CL.PR.L.02150.10.b	FUSIBILI / Fornitura e posa in opera di fusibile cilindrico ad alta capacità di rottura / Fornitura e posa in opera di fusibile cilindrico ad alta capacità di rottura, con potere di interruzione a 100 kA, tensione 500 V 10,3x38 mm, corrente nominale da 0,5÷20 A, senza segnalatore	cad		5,83	23,84%	1,39
21CL.PR.L.02150.10.c	FUSIBILI / Fornitura e posa in opera di fusibile cilindrico ad alta capacità di rottura / Fornitura e posa in opera di fusibile cilindrico ad alta capacità di rottura, con potere di interruzione a 100 kA, tensione 500 V 14,0x51 mm, corrente nominale da 4÷40 A, con percussore	cad		11,46	16,23%	1,86
21CL.PR.L.02150.10.d	FUSIBILI / Fornitura e posa in opera di fusibile cilindrico ad alta capacità di rottura / Fornitura e posa in opera di fusibile cilindrico ad alta capacità di rottura, con potere di interruzione a 100 kA, tensione 500 V 14,0x51 mm, corrente nominale da 2÷50 A, senza percussore	cad		7,82	23,79%	1,86
21CL.PR.L.02150.10.e	FUSIBILI / Fornitura e posa in opera di fusibile cilindrico ad alta capacità di rottura / Fornitura e posa in opera di fusibile cilindrico ad alta capacità di rottura, con potere di interruzione a 100 kA, tensione 500 V 22,0x58 mm, corrente nominale da 4÷100 A, con percussore	cad		16,46	14,16%	2,33
21CL.PR.L.02150.10.f	FUSIBILI / Fornitura e posa in opera di fusibile cilindrico ad alta capacità di rottura / Fornitura e posa in opera di fusibile cilindrico ad alta capacità di rottura, con potere di interruzione a 100 kA, tensione 500 V 22,0x58 mm, corrente nominale da 16÷100 A, senza percussore	cad		9,89	18,81%	1,86
21CL.PR.L.02150.20	FUSIBILI / Fornitura e posa in opera di fusibile a coltello per applicazioni industriali
21CL.PR.L.02150.20.a	FUSIBILI / Fornitura e posa in opera di fusibile a coltello per applicazioni industriali / Fornitura e posa in opera di fusibile a coltello per applicazioni industriali, a norme, con potere di interruzione a 100 kA, tensione 500 V grandezza 00, corrente nominale da 16¸125 A	cad		9,96	13,96%	1,39
21CL.PR.L.02150.20.b	FUSIBILI / Fornitura e posa in opera di fusibile a coltello per applicazioni industriali / Fornitura e posa in opera di fusibile a coltello per applicazioni industriali, a norme, con potere di interruzione a 100 kA, tensione 500 V grandezza 0, corrente nominale da 40¸160 A	cad		11,39	16,33%	1,86
21CL.PR.L.02150.20.c	FUSIBILI / Fornitura e posa in opera di fusibile a coltello per applicazioni industriali / Fornitura e posa in opera di fusibile a coltello per applicazioni industriali, a norme, con potere di interruzione a 100 kA, tensione 500 V grandezza 1, corrente nominale da 80¸250 A	cad		14,67	12,68%	1,86
21CL.PR.L.02150.20.d	FUSIBILI / Fornitura e posa in opera di fusibile a coltello per applicazioni industriali / Fornitura e posa in opera di fusibile a coltello per applicazioni industriali, a norme, con potere di interruzione a 100 kA, tensione 500 V grandezza 2, corrente nominale da 125¸400 A	cad		19,21	12,13%	2,33
21CL.PR.L.02150.20.e	FUSIBILI / Fornitura e posa in opera di fusibile a coltello per applicazioni industriali / Fornitura e posa in opera di fusibile a coltello per applicazioni industriali, a norme, con potere di interruzione a 100 kA, tensione 500 V grandezza 3, corrente nominale da 500¸630 A	cad		38,23	7,32%	2,80
21CL.PR.L.02150.20.f	FUSIBILI / Fornitura e posa in opera di fusibile a coltello per applicazioni industriali / Fornitura e posa in opera di fusibile a coltello per applicazioni industriali, a norme, con potere di interruzione a 100 kA, tensione 500 V grandezza 4, corrente nominale da 630¸1.250 A	cad		96,67	3,37%	3,26
21CL.PR.L.02150.30	FUSIBILI / Fornitura e posa in opera di fusibile a tappo, con basi in ceramica
21CL.PR.L.02150.30.a	FUSIBILI / Fornitura e posa in opera di fusibile a tappo, con basi in ceramica / Fornitura e posa in opera di fusibile a tappo, con basi in ceramica, completo di portacartucce e cartucce, tensione 500 V unipolare senza cassetta 45x66x86 mm, portata 25 A	cad		23,39	5,94%	1,39
21CL.PR.L.02150.30.b	FUSIBILI / Fornitura e posa in opera di fusibile a tappo, con basi in ceramica / Fornitura e posa in opera di fusibile a tappo, con basi in ceramica, completo di portacartucce e cartucce, tensione 500 V unipolare senza cassetta 52x82x86 mm, portata 63 A	cad		25,32	5,49%	1,39
21CL.PR.L.02150.40	FUSIBILI / Fornitura e posa in opera di fusibile a tappo, con basi in ceramica con cassetta modulare in metallo
21CL.PR.L.02150.40.a	FUSIBILI / Fornitura e posa in opera di fusibile a tappo, con basi in ceramica con cassetta modulare in metallo / Fornitura e posa in opera di fusibile a tappo, con basi in ceramica, completo di portacartucce e cartucce, tensione 500 V con cassetta modulare in metallo 92x125 mm, portata 2x25 A	cad		83,60	5,56%	4,65
21CL.PR.L.02150.40.b	FUSIBILI / Fornitura e posa in opera di fusibile a tappo, con basi in ceramica con cassetta modulare in metallo / Fornitura e posa in opera di fusibile a tappo, con basi in ceramica, completo di portacartucce e cartucce, tensione 500 V con cassetta modulare in metallo 125x125 mm, portata 2x25 A	cad		88,26	4,75%	4,19
21CL.PR.L.02150.40.c	FUSIBILI / Fornitura e posa in opera di fusibile a tappo, con basi in ceramica con cassetta modulare in metallo / Fornitura e posa in opera di fusibile a tappo, con basi in ceramica, completo di portacartucce e cartucce, tensione 500 V con cassetta modulare in metallo 125x125 mm, portata 2x63 A	cad		89,14	4,70%	4,19
21CL.PR.L.02150.40.d	FUSIBILI / Fornitura e posa in opera di fusibile a tappo, con basi in ceramica con cassetta modulare in metallo / Fornitura e posa in opera di fusibile a tappo, con basi in ceramica, completo di portacartucce e cartucce, tensione 500 V con cassetta modulare in metallo 125x125 mm, portata 3x63 A	cad		101,08	5,52%	5,58
21CL.PR.L.02150.50	FUSIBILI / Fornitura e posa in opera di gruppo fusibili a tappo, con basi in ceramica
21CL.PR.L.02150.50.a	FUSIBILI / Fornitura e posa in opera di gruppo fusibili a tappo, con basi in ceramica / Fornitura e posa in opera di gruppo fusibili a tappo, con basi in ceramica, completo di portacartucce e cartucce, tensione 500 V 72x56x67 mm, portata 3x25 A	cad		32,92	9,90%	3,26
21CL.PR.L.02150.50.b	FUSIBILI / Fornitura e posa in opera di gruppo fusibili a tappo, con basi in ceramica / Fornitura e posa in opera di gruppo fusibili a tappo, con basi in ceramica, completo di portacartucce e cartucce, tensione 500 V 77x98x76 mm, portata 3x25 A	cad		42,68	7,64%	3,26
21CL.PR.L.02150.50.c	FUSIBILI / Fornitura e posa in opera di gruppo fusibili a tappo, con basi in ceramica / Fornitura e posa in opera di gruppo fusibili a tappo, con basi in ceramica, completo di portacartucce e cartucce, tensione 500 V 97x99x80 mm, portata 3x25 A	cad		51,22	6,36%	3,26
21CL.PR.L.02150.50.d	FUSIBILI / Fornitura e posa in opera di gruppo fusibili a tappo, con basi in ceramica / Fornitura e posa in opera di gruppo fusibili a tappo, con basi in ceramica, completo di portacartucce e cartucce, tensione 500 V 104x100x90 mm, portata 3x63 A	cad		54,46	8,54%	4,65
21CL.PR.L.02160	DISPOSITIVI MODULARI DIVERSI
21CL.PR.L.02160.10	DISPOSITIVI MODULARI DIVERSI / Fornitura e posa in opera di salvamotore magnetotermico tripolare, serie modulare
21CL.PR.L.02160.10.a	DISPOSITIVI MODULARI DIVERSI / Fornitura e posa in opera di salvamotore magnetotermico tripolare, serie modulare / Fornitura e posa in opera di salvamotore magnetotermico tripolare, serie modulare, con taratura regolabile del relÞ termico fino a 32 A, relÚ elettromagnetico fisso, con intervento automatico per mancanza di una fase, tensione nominale 220¸400 V c.a. corrente di regolazione fino a 0,6 A	cad		90,00	19,13%	17,22
21CL.PR.L.02160.10.b	DISPOSITIVI MODULARI DIVERSI / Fornitura e posa in opera di salvamotore magnetotermico tripolare, serie modulare / Fornitura e posa in opera di salvamotore magnetotermico tripolare, serie modulare, con taratura regolabile del relÞ termico fino a 32 A, relÚ elettromagnetico fisso, con intervento automatico per mancanza di una fase, tensione nominale 220¸400 V c.a. corrente di regolazione fino a 6,3 A	cad		98,11	19,44%	19,07
21CL.PR.L.02160.10.c	DISPOSITIVI MODULARI DIVERSI / Fornitura e posa in opera di salvamotore magnetotermico tripolare, serie modulare / Fornitura e posa in opera di salvamotore magnetotermico tripolare, serie modulare, con taratura regolabile del relÞ termico fino a 32 A, relÚ elettromagnetico fisso, con intervento automatico per mancanza di una fase, tensione nominale 220¸400 V c.a. corrente di regolazione fino a 16 A	cad		113,86	18,39%	20,94
21CL.PR.L.02160.10.d	DISPOSITIVI MODULARI DIVERSI / Fornitura e posa in opera di salvamotore magnetotermico tripolare, serie modulare / Fornitura e posa in opera di salvamotore magnetotermico tripolare, serie modulare, con taratura regolabile del relÞ termico fino a 32 A, relÚ elettromagnetico fisso, con intervento automatico per mancanza di una fase, tensione nominale 220¸400 V c.a. corrente di regolazione 17-23 A	cad		128,72	18,07%	23,26
21CL.PR.L.02160.10.e	DISPOSITIVI MODULARI DIVERSI / Fornitura e posa in opera di salvamotore magnetotermico tripolare, serie modulare / Fornitura e posa in opera di salvamotore magnetotermico tripolare, serie modulare, con taratura regolabile del relÞ termico fino a 32 A, relÚ elettromagnetico fisso, con intervento automatico per mancanza di una fase, tensione nominale 220¸400 V c.a. corrente di regolazione 20-25 A	cad		135,05	17,22%	23,26
21CL.PR.L.02160.100	DISPOSITIVI MODULARI DIVERSI / Fornitura e posa in opera di interruttore orario programmabile, contenitore isolante serie modulare
21CL.PR.L.02160.100.a	DISPOSITIVI MODULARI DIVERSI / Fornitura e posa in opera di interruttore orario programmabile, contenitore isolante serie modulare, portata dei contatti 16 A con tensione d'esercizio 220 V c.a. tipo elettromeccanico a un programma giornaliero o settimanale	cad
21CL.PR.L.02160.100.b	DISPOSITIVI MODULARI DIVERSI / Fornitura e posa in opera di interruttore orario programmabile, contenitore isolante serie modulare, portata dei contatti 16 A con tensione d'esercizio 220 V c.a. tipo elettronico digitale con programmma giornaliero e settimanale	cad		147,84	7,87%	11,64
21CL.PR.L.02160.110	DISPOSITIVI MODULARI DIVERSI / Fornitura e posa in opera di interruttore crepuscolare elettronico
21CL.PR.L.02160.110.a	DISPOSITIVI MODULARI DIVERSI / Fornitura e posa in opera di interruttore crepuscolare elettronico / Fornitura e posa in opera di interruttore crepuscolare elettronico, portata relé 16 A-250 V c.a., tempo di intervento, sensibilità ed isteresi regolabili, in contenitore isolante serie modulare, alimentazione 220 V-50 Hz, sonda esterna in contenitore plastico IP55, con esclusione del collegamento tra l'interruttore e la sonda Interruttore crepuscolare elettronico	cad		118,32	14,16%	16,75
21CL.PR.L.02160.20	DISPOSITIVI MODULARI DIVERSI / PORTAFUSIBILI SEZIONATORE PER FUSIBILI A CARTUCCIAIN CONTENITORE ISOLANTE SERIE MODULARE
21CL.PR.L.02160.20.a	DISPOSITIVI MODULARI DIVERSI / Fornitura e posa in opera di portafusibili sezionatore per fusibili a cartuccia / Fornitura e posa in opera di portafusibili sezionatore per fusibili a cartuccia, tensione d'esercizio fino a 380 V c.a., in contenitore isolante serie modulare unipolare, fino a 20 A	cad		19,68	28,35%	5,58
21CL.PR.L.02160.20.b	DISPOSITIVI MODULARI DIVERSI / Fornitura e posa in opera di portafusibili sezionatore per fusibili a cartuccia / Fornitura e posa in opera di portafusibili sezionatore per fusibili a cartuccia, tensione d'esercizio fino a 380 V c.a., in contenitore isolante serie modulare unipolare con segnalatore di fusione, fino a 20 A	cad		23,69	23,55%	5,58
21CL.PR.L.02160.20.c	DISPOSITIVI MODULARI DIVERSI / Fornitura e posa in opera di portafusibili sezionatore per fusibili a cartuccia / Fornitura e posa in opera di portafusibili sezionatore per fusibili a cartuccia, tensione d'esercizio fino a 380 V c.a., in contenitore isolante serie modulare unipolare piu' neutro, fino a 20 A	cad		33,53	27,74%	9,30
21CL.PR.L.02160.20.d	DISPOSITIVI MODULARI DIVERSI / Fornitura e posa in opera di portafusibili sezionatore per fusibili a cartuccia / Fornitura e posa in opera di portafusibili sezionatore per fusibili a cartuccia, tensione d'esercizio fino a 380 V c.a., in contenitore isolante serie modulare unipolare piu' neutro con segnalatore di fusione, fino a 20 A	cad		38,10	25,64%	9,77
21CL.PR.L.02160.20.e	DISPOSITIVI MODULARI DIVERSI / Fornitura e posa in opera di portafusibili sezionatore per fusibili a cartuccia / Fornitura e posa in opera di portafusibili sezionatore per fusibili a cartuccia, tensione d'esercizio fino a 380 V c.a., in contenitore isolante serie modulare bipolare, fino a 20 A	cad		34,46	26,99%	9,30
21CL.PR.L.02160.20.f	DISPOSITIVI MODULARI DIVERSI / Fornitura e posa in opera di portafusibili sezionatore per fusibili a cartuccia / Fornitura e posa in opera di portafusibili sezionatore per fusibili a cartuccia, tensione d'esercizio fino a 380 V c.a., in contenitore isolante serie modulare tripolare, fino a 20 A	cad		49,07	27,49%	13,49
21CL.PR.L.02160.20.g	DISPOSITIVI MODULARI DIVERSI / Fornitura e posa in opera di portafusibili sezionatore per fusibili a cartuccia / Fornitura e posa in opera di portafusibili sezionatore per fusibili a cartuccia, tensione d'esercizio fino a 380 V c.a., in contenitore isolante serie modulare tripolare piu' neutro, fino a 20 A	cad		69,26	28,21%	19,54
21CL.PR.L.02160.20.h	DISPOSITIVI MODULARI DIVERSI / Fornitura e posa in opera di portafusibili sezionatore per fusibili a cartuccia / Fornitura e posa in opera di portafusibili sezionatore per fusibili a cartuccia, tensione d'esercizio fino a 380 V c.a., in contenitore isolante serie modulare unipolare, fino a 32 A	cad		19,61	28,45%	5,58
21CL.PR.L.02160.20.i	DISPOSITIVI MODULARI DIVERSI / Fornitura e posa in opera di portafusibili sezionatore per fusibili a cartuccia / Fornitura e posa in opera di portafusibili sezionatore per fusibili a cartuccia, tensione d'esercizio fino a 380 V c.a., in contenitore isolante serie modulare unipolare con segnalatore di fusione, fino a 32 A	cad		34,27	27,14%	9,30
21CL.PR.L.02160.20.j	DISPOSITIVI MODULARI DIVERSI / Fornitura e posa in opera di portafusibili sezionatore per fusibili a cartuccia / Fornitura e posa in opera di portafusibili sezionatore per fusibili a cartuccia, tensione d'esercizio fino a 380 V c.a., in contenitore isolante serie modulare unipolare piu' neutro, fino a 32 A	cad		33,54	27,73%	9,30
21CL.PR.L.02160.20.k	DISPOSITIVI MODULARI DIVERSI / Fornitura e posa in opera di portafusibili sezionatore per fusibili a cartuccia / Fornitura e posa in opera di portafusibili sezionatore per fusibili a cartuccia, tensione d'esercizio fino a 380 V c.a., in contenitore isolante serie modulare unipolare piu' neutro con segnalatore di fusione, fino a 32 A	cad		38,14	25,62%	9,77
21CL.PR.L.02160.20.l	DISPOSITIVI MODULARI DIVERSI / Fornitura e posa in opera di portafusibili sezionatore per fusibili a cartuccia / Fornitura e posa in opera di portafusibili sezionatore per fusibili a cartuccia, tensione d'esercizio fino a 380 V c.a., in contenitore isolante serie modulare bipolare, fino a 32 A	cad		34,55	26,92%	9,30
21CL.PR.L.02160.20.m	DISPOSITIVI MODULARI DIVERSI / Fornitura e posa in opera di portafusibili sezionatore per fusibili a cartuccia / Fornitura e posa in opera di portafusibili sezionatore per fusibili a cartuccia, tensione d'esercizio fino a 380 V c.a., in contenitore isolante serie modulare tripolare, fino a 32 A	cad		48,97	27,55%	13,49
21CL.PR.L.02160.20.n	DISPOSITIVI MODULARI DIVERSI / Fornitura e posa in opera di portafusibili sezionatore per fusibili a cartuccia / Fornitura e posa in opera di portafusibili sezionatore per fusibili a cartuccia, tensione d'esercizio fino a 380 V c.a., in contenitore isolante serie modulare tripolare piu' neutro, fino a 32 A	cad		68,39	27,88%	19,07
21CL.PR.L.02160.30	DISPOSITIVI MODULARI DIVERSI / INTERRUTTORE DI MANOVRA CON LEVA PIOMBABILE IN CONTENITORE ISOLANTE SERIE MODULARE
21CL.PR.L.02160.30.a	DISPOSITIVI MODULARI DIVERSI / Fornitura e posa in opera di interruttore di manovra con leva piombabile / Fornitura e posa in opera di interruttore di manovra con leva piombabile, in contenitore isolante serie modulare unipolare portata 16 A, tensione d'esercizio 250 V c.a.	cad		23,00	24,26%	5,58
21CL.PR.L.02160.30.b	DISPOSITIVI MODULARI DIVERSI / Fornitura e posa in opera di interruttore di manovra con leva piombabile / Fornitura e posa in opera di interruttore di manovra con leva piombabile, in contenitore isolante serie modulare unipolare portata 32 A, tensione d'esercizio 250 V c.a.	cad		30,24	18,45%	5,58
21CL.PR.L.02160.30.c	DISPOSITIVI MODULARI DIVERSI / Fornitura e posa in opera di interruttore di manovra con leva piombabile / Fornitura e posa in opera di interruttore di manovra con leva piombabile, in contenitore isolante serie modulare bipolare portata 16 A, tensione d'esercizio 380 V c.a.	cad		47,70	19,50%	9,30
21CL.PR.L.02160.30.d	DISPOSITIVI MODULARI DIVERSI / Fornitura e posa in opera di interruttore di manovra con leva piombabile / Fornitura e posa in opera di interruttore di manovra con leva piombabile, in contenitore isolante serie modulare bipolare portata 32 A, tensione d'esercizio 380 V c.a.	cad		47,78	19,46%	9,30
21CL.PR.L.02160.30.e	DISPOSITIVI MODULARI DIVERSI / Fornitura e posa in opera di interruttore di manovra con leva piombabile / Fornitura e posa in opera di interruttore di manovra con leva piombabile, in contenitore isolante serie modulare bipolare portata 63 A, tensione d'esercizio 380 V c.a.	cad		77,56	17,39%	13,49
21CL.PR.L.02160.30.f	DISPOSITIVI MODULARI DIVERSI / Fornitura e posa in opera di interruttore di manovra con leva piombabile / Fornitura e posa in opera di interruttore di manovra con leva piombabile, in contenitore isolante serie modulare tripolare portata 16 A, tensione d'esercizio 380 V c.a.	cad		66,03	20,43%	13,49
21CL.PR.L.02160.30.g	DISPOSITIVI MODULARI DIVERSI / Fornitura e posa in opera di interruttore di manovra con leva piombabile / Fornitura e posa in opera di interruttore di manovra con leva piombabile, in contenitore isolante serie modulare tripolare portata 32 A, tensione d'esercizio 380 V c.a.	cad		69,41	19,44%	13,49
21CL.PR.L.02160.30.h	DISPOSITIVI MODULARI DIVERSI / Fornitura e posa in opera di interruttore di manovra con leva piombabile / Fornitura e posa in opera di interruttore di manovra con leva piombabile, in contenitore isolante serie modulare tripolare portata 63 A, tensione d'esercizio 380 V c.a.	cad		106,33	14,44%	15,35
21CL.PR.L.02160.30.i	DISPOSITIVI MODULARI DIVERSI / Fornitura e posa in opera di interruttore di manovra con leva piombabile / Fornitura e posa in opera di interruttore di manovra con leva piombabile, in contenitore isolante serie modulare tetrapolare portata 16 A, tensione d'esercizio 380 V c.a.	cad		93,20	20,46%	19,07
21CL.PR.L.02160.30.j	DISPOSITIVI MODULARI DIVERSI / Fornitura e posa in opera di interruttore di manovra con leva piombabile / Fornitura e posa in opera di interruttore di manovra con leva piombabile, in contenitore isolante serie modulare tetrapolare portata 32 A, tensione d'esercizio 380 V c.a.	cad		95,96	20,36%	19,54
21CL.PR.L.02160.30.k	DISPOSITIVI MODULARI DIVERSI / Fornitura e posa in opera di interruttore di manovra con leva piombabile / Fornitura e posa in opera di interruttore di manovra con leva piombabile, in contenitore isolante serie modulare tetrapolare portata 63 A, tensione d'esercizio 380 V c.a.	cad		158,71	17,00%	26,98
21CL.PR.L.02160.40	DISPOSITIVI MODULARI DIVERSI / DISPOSITIVI DI MANOVRA TENSIONE D'ESERCIZIO 400 V, IN CONTENITORE ISOLANTE SERIE MODULARE
21CL.PR.L.02160.40.a	DISPOSITIVI MODULARI DIVERSI / Fornitura e posa in opera di dispositivi di manovra, tensione d'esercizio 400V / Fornitura e posa in opera di dispositivi di manovra, tensione d'esercizio 400 V, in contenitore isolante serie modulare interruttore con spia luminosa, unipolare portata 20 A	cad		31,80	16,10%	5,12
21CL.PR.L.02160.40.b	DISPOSITIVI MODULARI DIVERSI / Fornitura e posa in opera di dispositivi di manovra, tensione d'esercizio 400V / Fornitura e posa in opera di dispositivi di manovra, tensione d'esercizio 400 V, in contenitore isolante serie modulare interruttore con spia luminosa, bipolare portata 20 A	cad		40,82	19,38%	7,91
21CL.PR.L.02160.40.c	DISPOSITIVI MODULARI DIVERSI / Fornitura e posa in opera di dispositivi di manovra, tensione d'esercizio 400V / Fornitura e posa in opera di dispositivi di manovra, tensione d'esercizio 400 V, in contenitore isolante serie modulare deviatore unipolare portata 20 A	cad		38,08	18,33%	6,98
21CL.PR.L.02160.40.d	DISPOSITIVI MODULARI DIVERSI / Fornitura e posa in opera di dispositivi di manovra, tensione d'esercizio 400V / Fornitura e posa in opera di dispositivi di manovra, tensione d'esercizio 400 V, in contenitore isolante serie modulare deviatore bipolare portata 20 A	cad		62,88	14,79%	9,30
21CL.PR.L.02160.40.e	DISPOSITIVI MODULARI DIVERSI / Fornitura e posa in opera di dispositivi di manovra, tensione d'esercizio 400V / Fornitura e posa in opera di dispositivi di manovra, tensione d'esercizio 400 V, in contenitore isolante serie modulare commutatore unipolare portata 20 A	cad		35,70	19,55%	6,98
21CL.PR.L.02160.40.f	DISPOSITIVI MODULARI DIVERSI / Fornitura e posa in opera di dispositivi di manovra, tensione d'esercizio 400V / Fornitura e posa in opera di dispositivi di manovra, tensione d'esercizio 400 V, in contenitore isolante serie modulare commutatore bipolare portata 20 A	cad		65,63	14,17%	9,30
21CL.PR.L.02160.40.g	DISPOSITIVI MODULARI DIVERSI / Fornitura e posa in opera di dispositivi di manovra, tensione d'esercizio 400V / Fornitura e posa in opera di dispositivi di manovra, tensione d'esercizio 400 V, in contenitore isolante serie modulare pulsante unipolare portata 20 A	cad		29,32	17,46%	5,12
21CL.PR.L.02160.40.h	DISPOSITIVI MODULARI DIVERSI / Fornitura e posa in opera di dispositivi di manovra, tensione d'esercizio 400V / Fornitura e posa in opera di dispositivi di manovra, tensione d'esercizio 400 V, in contenitore isolante serie modulare pulsante con spia luminosa, unipolare portata 20 A	cad		33,14	15,45%	5,12
21CL.PR.L.02160.40.i	DISPOSITIVI MODULARI DIVERSI / Fornitura e posa in opera di dispositivi di manovra, tensione d'esercizio 400V / Fornitura e posa in opera di dispositivi di manovra, tensione d'esercizio 400 V, in contenitore isolante serie modulare doppio pulsante N.O. ed N.C., unipolare portata 20 A	cad		43,74	18,08%	7,91
21CL.PR.L.02160.50	DISPOSITIVI MODULARI DIVERSI / Fornitura e posa in opera di accessori elettrici per interruttori automatici serie modulare
21CL.PR.L.02160.50.a	DISPOSITIVI MODULARI DIVERSI / Fornitura e posa in opera di accessori elettrici per interruttori automatici serie modulare / Fornitura e posa in opera di accessori elettrici per interruttori automatici serie modulare contatto ausiliario, portata 5 A, tensione 250 V c.a.	cad		40,05	13,93%	5,58
21CL.PR.L.02160.50.b	DISPOSITIVI MODULARI DIVERSI / Fornitura e posa in opera di accessori elettrici per interruttori automatici serie modulare / Fornitura e posa in opera di accessori elettrici per interruttori automatici serie modulare sganciatore per comando di emergenza, con accumulatore Ni-Cd autonomia 2 h, tensione	cad		83,52	8,92%	7,45
21CL.PR.L.02160.50.c	DISPOSITIVI MODULARI DIVERSI / Fornitura e posa in opera di accessori elettrici per interruttori automatici serie modulare / Fornitura e posa in opera di accessori elettrici per interruttori automatici serie modulare sganciatore di minima tensione, ritardabile fino a 300 msec, alimentazione 24 V c.c.	cad		65,66	8,50%	5,58
21CL.PR.L.02160.50.d	DISPOSITIVI MODULARI DIVERSI / Fornitura e posa in opera di accessori elettrici per interruttori automatici serie modulare / Fornitura e posa in opera di accessori elettrici per interruttori automatici serie modulare sganciatore a lancio di corrente, con contatto di autoesclusione bobina ad interruttore aperto, alimentazione 24-48 V c.c. o 110-415 V c.a.	cad		51,08	10,92%	5,58
21CL.PR.L.02160.60	DISPOSITIVI MODULARI DIVERSI / Fornitura e posa in opera di segnalatore ottico, in contenitore isolante serie modulare
21CL.PR.L.02160.60.a	DISPOSITIVI MODULARI DIVERSI / Fornitura e posa in opera di segnalatore ottico, in contenitore isolante serie modulare / Fornitura e posa in opera di segnalatore ottico, in contenitore isolante serie modulare, con lampada a scarica, tensione d'esercizio 250 V c.a. Segnalatore ottico in contenitore isolante serie modulare	cad		28,09	14,92%	4,19
21CL.PR.L.02160.70	DISPOSITIVI MODULARI DIVERSI / Fornitura e posa in opera di relè di comando, in contenitore isolante serie modulare
21CL.PR.L.02160.70.a	DISPOSITIVI MODULARI DIVERSI / Fornitura e posa in opera di relè di comando, in contenitore isolante serie modulare / Fornitura e posa in opera di relè di comando, in contenitore isolante serie modulare, completo di tasto per manovra manuale, portata dei contatti 16 A con tensione d'esercizio 220 V c.a. monostabile, 2 contatti di scambio, bobina 24 V c.a.	cad		91,16	12,77%	11,64
21CL.PR.L.02160.70.b	DISPOSITIVI MODULARI DIVERSI / Fornitura e posa in opera di relè di comando, in contenitore isolante serie modulare / Fornitura e posa in opera di relÞ di comando, in contenitore isolante serie modulare, completo di tasto per manovra manuale, portata dei contatti 16 A con tensione d'esercizio 220 V c.a. monostabile, 2 contatti di scambio, bobina 220 V c.a.	cad		91,01	12,79%	11,64
21CL.PR.L.02160.70.c	DISPOSITIVI MODULARI DIVERSI / Fornitura e posa in opera di relè di comando, in contenitore isolante serie modulare / Fornitura e posa in opera di relÞ di comando, in contenitore isolante serie modulare, completo di tasto per manovra manuale, portata dei contatti 16 A con tensione d'esercizio 220 V c.a. temporizzato, 1 contatto di scambio, bobina 220 V c.a., con regolazione del tempo di ritenuta fino a 5 minuti	cad		92,54	12,58%	11,64
21CL.PR.L.02160.80	DISPOSITIVI MODULARI DIVERSI / Fornitura e posa in opera di trasformatore monofase di sicurezza, in contenitore isolante serie modulare
21CL.PR.L.02160.80.a	DISPOSITIVI MODULARI DIVERSI / Fornitura e posa in opera di trasformatore monofase di sicurezza, in contenitore isolante serie modulare / Fornitura e posa in opera di trasformatore monofase di sicurezza, in contenitore isolante serie modulare, tensione del primario 220 V c.a. potenza 8 VA, secondario 12 o 24 V c.a.	cad		52,39	16,00%	8,38
21CL.PR.L.02160.80.b	DISPOSITIVI MODULARI DIVERSI / Fornitura e posa in opera di trasformatore monofase di sicurezza, in contenitore isolante serie modulare / Fornitura e posa in opera di trasformatore monofase di sicurezza, in contenitore isolante serie modulare, tensione del primario 220 V c.a. potenza 16 VA, secondario 12 o 24 V c.a.	cad		54,98	15,24%	8,38
21CL.PR.L.02160.80.c	DISPOSITIVI MODULARI DIVERSI / Fornitura e posa in opera di trasformatore monofase di sicurezza, in contenitore isolante serie modulare / Fornitura e posa in opera di trasformatore monofase di sicurezza, in contenitore isolante serie modulare, tensione del primario 220 V c.a. potenza 25 VA, secondario 12 o 24 V c.a.	cad		63,73	13,15%	8,38
21CL.PR.L.02160.80.d	DISPOSITIVI MODULARI DIVERSI / Fornitura e posa in opera di trasformatore monofase di sicurezza, in contenitore isolante serie modulare / Fornitura e posa in opera di trasformatore monofase di sicurezza, in contenitore isolante serie modulare, tensione del primario 220 V c.a. potenza 40 VA, secondario 12 o 24 V c.a.	cad		81,97	10,22%	8,38
21CL.PR.L.02160.90	DISPOSITIVI MODULARI DIVERSI / Fornitura e posa in opera di alimentatore in corrente continua per impianti tipo SELV, in contenitore isolante serie modulare
21CL.PR.L.02160.90.a	DISPOSITIVI MODULARI DIVERSI / Fornitura e posa in opera di alimentatore in corrente continua per impianti tipo SELV, in contenitore isolante serie modulare / Fornitura e posa in opera di alimentatore in corrente continua per impianti tipo SELV, in contenitore isolante serie modulare, potenza resa 36 VA, ingresso 220 V c.a. uscita 24 V c.c. Alimentatore in corrente continua	cad		76,67	10,93%	8,38
21CL.PR.L.02170	STRUMENTI DI MISURA
21CL.PR.L.02170.10	STRUMENTI DI MISURA / VOLTMETRO AD INDICAZIONE ANALOGICA, IN CONTENITORE ISOLANTE SERIE MODULARE, AD INSERZIONE DIRETTA CON PORTATA DI FONDO SCALA 500 V C.A.
21CL.PR.L.02170.10.a	STRUMENTI DI MISURA / VOLTMETRO AD INDICAZIONE ANALOGICA, IN CONTENITORE ISOLANTE SERIE MODULARE, AD INSERZIONE DIRETTA CON PORTATA DI FONDO SCALA 500 V C.A. / VOLTMETRO AD INDICAZIONE ANALOGICA, IN CONTENITORE ISOLANTE SERIE MODULARE, AD INSERZIONE DIRETTA CON PORTATA DI FONDO SCALA 500 V C.A. Voltmetro ad indicazione analogica	cad		39,30	17,76%	6,98
21CL.PR.L.02170.100	STRUMENTI DI MISURA / Fornitura e posa in opera di contatore monofase statico di energia attiva per corrente alternata, in contenitore isolante serie modulare
21CL.PR.L.02170.100.a	STRUMENTI DI MISURA / Fornitura e posa in opera di contatore monofase statico di energia attiva per corrente alternata, in contenitore isolante serie modulare / Fornitura e posa in opera di contatore monofase statico di energia attiva per corrente alternata, in contenitore isolante serie modulare, alimentazione 220 V-50 Hz, ad inserzione diretta sulla linea precisione classe 2, risoluzione 0,1 KWh, con numeratore meccanico a 6 cifre	cad		243,44	2,67%	6,50
21CL.PR.L.02170.100.b	STRUMENTI DI MISURA / Fornitura e posa in opera di contatore monofase statico di energia attiva per corrente alternata, in contenitore isolante serie modulare / Fornitura e posa in opera di contatore monofase statico di energia attiva per corrente alternata, in contenitore isolante serie modulare, alimentazione 220 V-50 Hz, ad inserzione diretta sulla linea precisione classe 1, risoluzione 0,1 KWh, con numeratore meccanico a 7 cifre	cad		472,60	1,18%	5,58
21CL.PR.L.02170.110	STRUMENTI DI MISURA / Fornitura e posa in opera di contatore trifase statico di energia per corrente alternata, in contenitore isolante serie modulare
21CL.PR.L.02170.110.a	STRUMENTI DI MISURA / Fornitura e posa in opera di contatore trifase statico di energia per corrente alternata, in contenitore isolante serie modulare / Fornitura e posa in opera di contatore trifase statico di energia per corrente alternata, in contenitore isolante serie modulare, alimentazione 380 V-50 Hz, precisione classe 2, risoluzione 1 KWh, inserzione su linea e trasformatori amperametrici, rapporti di trasformazione selezionabili ad un numeratore meccanico a 6 cifre per conteggio di energia attiva	cad		333,44	3,77%	12,57
21CL.PR.L.02170.110.b	STRUMENTI DI MISURA / Fornitura e posa in opera di contatore trifase statico di energia per corrente alternata, in contenitore isolante serie modulare / Fornitura e posa in opera di contatore trifase statico di energia per corrente alternata, in contenitore isolante serie modulare, alimentazione 380 V-50 Hz, precisione classe 2, risoluzione 1 KWh, inserzione su linea e trasformatori amperametrici, rapporti di trasformazione selezionabili ad due numeratori meccanici a 6 cifre per conteggio separato energia attiva e reattiva	cad		1155,25	0,97%	11,21
21CL.PR.L.02170.120	STRUMENTI DI MISURA / Fornitura e posa in opera di acquisitore digitale a 6 cifre, in grado di misurare tensioni, correnti, potenze attive e reattive, in contenitore isolante
21CL.PR.L.02170.120.a	STRUMENTI DI MISURA / Fornitura e posa in opera di acquisitore digitale a 6 cifre, in grado di misurare tensioni, correnti, potenze attive e reattive, in contenitore isolante / Fornitura e posa in opera di acquisitore digitale a 6 cifre, in grado di misurare tensioni, correnti, potenze attive e reattive, in contenitore isolante serie modulare grado di protezione IP20 Acquisitore digitale a 6 cifre	cad		1784,19	0,65%	11,60
21CL.PR.L.02170.20	STRUMENTI DI MISURA / Fornitura e posa in opera di voltmetro ad indicazione digitale, con display a tre cifre, in contenitore isolante serie modulare
21CL.PR.L.02170.20.a	STRUMENTI DI MISURA / Fornitura e posa in opera di voltmetro ad indicazione digitale, con display a tre cifre, in contenitore isolante serie modulare / Fornitura e posa in opera di voltmetro ad indicazione digitale, con display a tre cifre, in contenitore isolante serie modulare, con alimentazione 220 V c.a. separata dalla misura, portata di fondo scala 600 V c.a. Voltmetro ad indicazione digitale	cad		239,49	3,88%	9,29
21CL.PR.L.02170.30	STRUMENTI DI MISURA / Fornitura e posa in opera di amperometro ad indicazione analogica, in contenitore isolante serie modulare
21CL.PR.L.02170.30.a	STRUMENTI DI MISURA / Fornitura e posa in opera di amperometro ad indicazione analogica, in contenitore isolante serie modulare / Fornitura e posa in opera di amperometro ad indicazione analogica, in contenitore isolante serie modulare, inserzione tramite trasformatore amperometrico, portata di fondo scala 1000 A Amperometro ad indicazione analogica	cad		109,33	7,23%	7,90
21CL.PR.L.02170.40	STRUMENTI DI MISURA / Fornitura e posa in opera di amperometro ad indicazione digitale, con display a tre cifre, in contenitore isolante serie modulare
21CL.PR.L.02170.40.a	STRUMENTI DI MISURA / Fornitura e posa in opera di amperometro ad indicazione digitale, con display a tre cifre, in contenitore isolante serie modulare / Fornitura e posa in opera di amperometro ad indicazione digitale, con display a tre cifre, in contenitore isolante serie modulare, inserzione tramite trasformatore amperometrico ed alimentazione 220 V c.a., portata di fondo scala 999 A Amperometro ad indicazione digitale	cad		239,47	3,88%	9,29
21CL.PR.L.02170.50	STRUMENTI DI MISURA / Fornitura e posa in opera di frequenzimetro ad indicazione digitale con display a 3 cifre in contenitore isolante serie modulare
21CL.PR.L.02170.50.a	STRUMENTI DI MISURA / Fornitura e posa in opera di frequenzimetro ad indicazione digitale con display a 3 cifre in contenitore isolante serie modulare / Fornitura e posa in opera di frequenzimetro ad indicazione digitale con display a 3 cifre in contenitore isolante serie modulare, alimentazione 220 V, campo di misura 20-100 Hz Frequenzimetro ad indicazione digitale con display a 3 cifre	cad		189,08	3,44%	6,50
21CL.PR.L.02170.60	STRUMENTI DI MISURA / Fornitura e posa in opera di commutatore voltimetrico per sistema di alimentazione trifase
21CL.PR.L.02170.60.a	STRUMENTI DI MISURA / Fornitura e posa in opera di commutatore voltimetrico per sistema di alimentazione trifase / Fornitura e posa in opera di commutatore voltimetrico per sistema di alimentazione trifase, predisposto per fissaggio a scatto su barra DIN 35 a 4 posizioni	cad		103,24	9,46%	9,77
21CL.PR.L.02170.60.b	STRUMENTI DI MISURA / Fornitura e posa in opera di commutatore voltimetrico per sistema di alimentazione trifase / Fornitura e posa in opera di commutatore voltimetrico per sistema di alimentazione trifase, predisposto per fissaggio a scatto su barra DIN 35 a 7 posizioni	cad		154,01	12,38%	19,07
21CL.PR.L.02170.70	STRUMENTI DI MISURA / Fornitura e posa in opera di commutatore amperometrico a 4 posizioni per sistema di alimentazione trifase, predisposto per fissaggio a scatto su barra DIN 35 Commutatore amperometrico a 4 posizioni
21CL.PR.L.02170.70.a	STRUMENTI DI MISURA / Fornitura e posa in opera di commutatore amperometrico a 4 posizioni per sistema di alimentazione trifase, predisposto per fissaggio a scatto su barra DIN 35 Commutatore amperometrico a 4 posizioni / Fornitura e posa in opera di commutatore amperometrico a 4 posizioni per sistema di alimentazione trifase, predisposto per fissaggio a scatto su barra DIN 35 Commutatore amperometrico a 4 posizioni	cad		106,71	8,72%	9,31
21CL.PR.L.02170.80	STRUMENTI DI MISURA / Fornitura e posa in opera di trasformatore amperometrico per cavo o barra passante
21CL.PR.L.02170.80.a	STRUMENTI DI MISURA / Fornitura e posa in opera di trasformatore amperometrico per cavo o barra passante / Fornitura e posa in opera di trasformatore amperometrico per cavo o barra passante, per corrente primaria fino a 250 A, predisposto per fissaggio a scatto su barra DIN35 Trasformatore amperometrico per cavo o barra passante	cad		73,63	12,63%	9,30
21CL.PR.L.02170.90	STRUMENTI DI MISURA / Fornitura e posa in opera di trasformatore amperometrico per cavo o barra passante
21CL.PR.L.02170.90.a	STRUMENTI DI MISURA / Fornitura e posa in opera di trasformatore amperometrico per cavo o barra passante / Fornitura e posa in opera di trasformatore amperometrico per cavo o barra passante, per corrente primaria fino a 800 A, predisposto per fissaggio a viti su pannello di fondo per corrente primaria fino a 400 A	cad		97,97	13,77%	13,49
21CL.PR.L.02170.90.b	STRUMENTI DI MISURA / Fornitura e posa in opera di trasformatore amperometrico per cavo o barra passante / Fornitura e posa in opera di trasformatore amperometrico per cavo o barra passante, per corrente primaria fino a 800 A, predisposto per fissaggio a viti su pannello di fondo per corrente primaria fino a 600 A	cad		108,76	12,40%	13,49
21CL.PR.L.02170.90.c	STRUMENTI DI MISURA / Fornitura e posa in opera di trasformatore amperometrico per cavo o barra passante / Fornitura e posa in opera di trasformatore amperometrico per cavo o barra passante, per corrente primaria fino a 800 A, predisposto per fissaggio a viti su pannello di fondo per corrente primaria fino a 800 A	cad		138,50	9,74%	13,49
21CL.PR.L.02180	ARMADI DA PARETE PREFORMATO
21CL.PR.L.02180.10	ARMADI DA PARETE PREFORMATO / Fornitura e posa in opera di armadio da parete metallico, con portello cieco, grado di protezione IP 55
21CL.PR.L.02180.10.a	ARMADI DA PARETE PREFORMATO / Fornitura e posa in opera di armadio da parete metallico, con portello cieco, grado di protezione IP 55 / Fornitura e posa in opera di armadio da parete metallico, con portello cieco, grado di protezione IP 55, inclusi gli accessori di fissaggio per l'installazione di apparecchiature scatolate e modulari 650 x 400 x 200 mm	cad		268,50	6,41%	17,21
21CL.PR.L.02180.10.b	ARMADI DA PARETE PREFORMATO / Fornitura e posa in opera di armadio da parete metallico, con portello cieco, grado di protezione IP 55 / Fornitura e posa in opera di armadio da parete metallico, con portello cieco, grado di protezione IP 55, inclusi gli accessori di fissaggio per l'installazione di apparecchiature scatolate e modulari 800 x 600 x 300 mm	cad		432,44	4,95%	21,41
21CL.PR.L.02180.10.c	ARMADI DA PARETE PREFORMATO / Fornitura e posa in opera di armadio da parete metallico, con portello cieco, grado di protezione IP 55 / Fornitura e posa in opera di armadio da parete metallico, con portello cieco, grado di protezione IP 55, inclusi gli accessori di fissaggio per l'installazione di apparecchiature scatolate e modulari 1.000 x 800 x 350 mm	cad		685,94	3,87%	26,55
21CL.PR.L.02180.20	ARMADI DA PARETE PREFORMATO / Fornitura e posa in opera di armadio da parete in poliestere, con portello cieco, grado di protezione IP 55
21CL.PR.L.02180.20.a	ARMADI DA PARETE PREFORMATO / Fornitura e posa in opera di armadio da parete in poliestere, con portello cieco, grado di protezione IP 55 / 55 Fornitura e posa in opera di armadio da parete in poliestere, con portello cieco, grado di protezione IP 55, inclusi gli accessori di fissaggio per l'installazione di apparecchiature scatolate e modulari 650 x 400 x 200 mm	cad		313,40	5,34%	16,74
21CL.PR.L.02180.20.b	ARMADI DA PARETE PREFORMATO / Fornitura e posa in opera di armadio da parete in poliestere, con portello cieco, grado di protezione IP 55 / 55 Fornitura e posa in opera di armadio da parete in poliestere, con portello cieco, grado di protezione IP 55, inclusi gli accessori di fissaggio per l'installazione di apparecchiature scatolate e modulari 800 x 600 x 300 mm	cad		563,51	3,63%	20,46
21CL.PR.L.02180.20.c	ARMADI DA PARETE PREFORMATO / Fornitura e posa in opera di armadio da parete in poliestere, con portello cieco, grado di protezione IP 55 / 55 Fornitura e posa in opera di armadio da parete in poliestere, con portello cieco, grado di protezione IP 55, inclusi gli accessori di fissaggio per l'installazione di apparecchiature scatolate e modulari 1000 x 800 x 300 mm	cad		1041,92	2,37%	24,69
21CL.PR.L.02180.30	ARMADI DA PARETE PREFORMATO / Fornitura e posa in opera di armadio da parete in poliestere, con portello trasparente, grado di protezione IP 55
21CL.PR.L.02180.30.a	ARMADI DA PARETE PREFORMATO / Fornitura e posa in opera di armadio da parete in poliestere, con portello trasparente, grado di protezione IP 55 / Fornitura e posa in opera di armadio da parete in poliestere, con portello trasparente, grado di protezione IP 55, inclusi gli accessori di fissaggio per l'installazione di apparecchiature scatolate e modulari 650 x 400 x 200 mm	cad		340,56	5,06%	17,23
21CL.PR.L.02180.30.b	ARMADI DA PARETE PREFORMATO / Fornitura e posa in opera di armadio da parete in poliestere, con portello trasparente, grado di protezione IP 55 / Fornitura e posa in opera di armadio da parete in poliestere, con portello trasparente, grado di protezione IP 55, inclusi gli accessori di fissaggio per l'installazione di apparecchiature scatolate e modulari 800 x 600 x 300 mm	cad		603,91	3,54%	21,38
21CL.PR.L.02180.30.c	ARMADI DA PARETE PREFORMATO / Fornitura e posa in opera di armadio da parete in poliestere, con portello trasparente, grado di protezione IP 55 / Fornitura e posa in opera di armadio da parete in poliestere, con portello trasparente, grado di protezione IP 55, inclusi gli accessori di fissaggio per l'installazione di apparecchiature scatolate e modulari 1000 x 800 x 300 mm	cad		1112,01	2,34%	26,02
21CL.PR.L.02190	CARPENTERIE METALLICHE COMPONIBILI
21CL.PR.L.02190.10	CARPENTERIE METALLICHE COMPONIBILI / Fornitura e posa in opera di carpenteria in lamiera metallica verniciata con resine epossidiche, IP55
21CL.PR.L.02190.10.a	CARPENTERIE METALLICHE COMPONIBILI / Fornitura e posa in opera di carpenteria in lamiera metallica verniciata con resine epossidiche, IP55 / Fornitura e posa in opera di carpenteria in lamiera metallica verniciata con resine epossidiche, tipo componibile in elementi prefabbricati da assemblare, inclusi gli accessori per l'alloggiamento dispositivi elettrici scatolati e modulari, grado di protezione IP 55, completo di portello cieco con serrratura a chiave 400x600x200 mm	cad		283,65	7,54%	21,39
21CL.PR.L.02190.10.b	CARPENTERIE METALLICHE COMPONIBILI / Fornitura e posa in opera di carpenteria in lamiera metallica verniciata con resine epossidiche, IP55 / Fornitura e posa in opera di carpenteria in lamiera metallica verniciata con resine epossidiche, tipo componibile in elementi prefabbricati da assemblare, inclusi gli accessori per l'alloggiamento dispositivi elettrici scatolati e modulari, grado di protezione IP 55, completo di portello cieco con serrratura a chiave 600x600x200 mm	cad		354,45	6,43%	22,79
21CL.PR.L.02190.10.c	CARPENTERIE METALLICHE COMPONIBILI / Fornitura e posa in opera di carpenteria in lamiera metallica verniciata con resine epossidiche, IP55 / Fornitura e posa in opera di carpenteria in lamiera metallica verniciata con resine epossidiche, tipo componibile in elementi prefabbricati da assemblare, inclusi gli accessori per l'alloggiamento dispositivi elettrici scatolati e modulari, grado di protezione IP 55, completo di portello cieco con serrratura a chiave 800x600x200 mm	cad		438,55	7,53%	33,02
21CL.PR.L.02190.10.d	CARPENTERIE METALLICHE COMPONIBILI / Fornitura e posa in opera di carpenteria in lamiera metallica verniciata con resine epossidiche, IP55 / Fornitura e posa in opera di carpenteria in lamiera metallica verniciata con resine epossidiche, tipo componibile in elementi prefabbricati da assemblare, inclusi gli accessori per l'alloggiamento dispositivi elettrici scatolati e modulari, grado di protezione IP 55, completo di portello cieco con serrratura a chiave 1000x600x200 mm	cad		522,68	6,50%	33,97
21CL.PR.L.02190.10.e	CARPENTERIE METALLICHE COMPONIBILI / Fornitura e posa in opera di carpenteria in lamiera metallica verniciata con resine epossidiche, IP55 / Fornitura e posa in opera di carpenteria in lamiera metallica verniciata con resine epossidiche, tipo componibile in elementi prefabbricati da assemblare, inclusi gli accessori per l'alloggiamento dispositivi elettrici scatolati e modulari, grado di protezione IP 55, completo di portello cieco con serrratura a chiave 1200x600x200 mm	cad		598,04	5,91%	35,34
21CL.PR.L.02190.10.f	CARPENTERIE METALLICHE COMPONIBILI / Fornitura e posa in opera di carpenteria in lamiera metallica verniciata con resine epossidiche, IP55 / Fornitura e posa in opera di carpenteria in lamiera metallica verniciata con resine epossidiche, tipo componibile in elementi prefabbricati da assemblare, inclusi gli accessori per l'alloggiamento dispositivi elettrici scatolati e modulari, grado di protezione IP 55, completo di portello cieco con serrratura a chiave 1800x600x400 mm	cad		1423,37	4,84%	68,89
21CL.PR.L.02190.10.g	CARPENTERIE METALLICHE COMPONIBILI / Fornitura e posa in opera di carpenteria in lamiera metallica verniciata con resine epossidiche, IP55 / Fornitura e posa in opera di carpenteria in lamiera metallica verniciata con resine epossidiche, tipo componibile in elementi prefabbricati da assemblare, inclusi gli accessori per l'alloggiamento dispositivi elettrici scatolati e modulari, grado di protezione IP 55, completo di portello cieco con serrratura a chiave 1800x250x400 mm	cad		859,20	8,12%	69,77
21CL.PR.L.02190.10.h	CARPENTERIE METALLICHE COMPONIBILI / Fornitura e posa in opera di carpenteria in lamiera metallica verniciata con resine epossidiche, IP55 / Fornitura e posa in opera di carpenteria in lamiera metallica verniciata con resine epossidiche, tipo componibile in elementi prefabbricati da assemblare, inclusi gli accessori per l'alloggiamento dispositivi elettrici scatolati e modulari, grado di protezione IP 55, completo di portello cieco con serrratura a chiave 1950x600x600 mm, completo di zoccolo inferiore	cad		1651,60	4,84%	79,94
21CL.PR.L.02190.10.i	CARPENTERIE METALLICHE COMPONIBILI / Fornitura e posa in opera di carpenteria in lamiera metallica verniciata con resine epossidiche, IP55 / Fornitura e posa in opera di carpenteria in lamiera metallica verniciata con resine epossidiche, tipo componibile in elementi prefabbricati da assemblare, inclusi gli accessori per l'alloggiamento dispositivi elettrici scatolati e modulari, grado di protezione IP 55, completo di portello cieco con serrratura a chiave 1950x600x800 mm, completo di zoccolo inferiore	cad		1802,41	4,85%	87,42
21CL.PR.L.02190.10.j	CARPENTERIE METALLICHE COMPONIBILI / Fornitura e posa in opera di carpenteria in lamiera metallica verniciata con resine epossidiche, IP55 / Fornitura e posa in opera di carpenteria in lamiera metallica verniciata con resine epossidiche, tipo componibile in elementi prefabbricati da assemblare, inclusi gli accessori per l'alloggiamento dispositivi elettrici scatolati e modulari, grado di protezione IP 55, completo di portello cieco con serrratura a chiave 1950x850x600 mm, completo di zoccolo inferiore	cad		1970,86	4,84%	95,39
21CL.PR.L.02190.10.k	CARPENTERIE METALLICHE COMPONIBILI / Fornitura e posa in opera di carpenteria in lamiera metallica verniciata con resine epossidiche, IP55 / Fornitura e posa in opera di carpenteria in lamiera metallica verniciata con resine epossidiche, tipo componibile in elementi prefabbricati da assemblare, inclusi gli accessori per l'alloggiamento dispositivi elettrici scatolati e modulari, grado di protezione IP 55, completo di portello cieco con serrratura a chiave 1950x850x800 mm, completo di zoccolo inferiore	cad		1906,37	4,86%	92,65
21CL.PR.L.02190.20	CARPENTERIE METALLICHE COMPONIBILI / Fornitura e posa in opera di carpenteria in lamiera metallica verniciata con resine epossidiche, IP55
21CL.PR.L.02190.20.a	CARPENTERIE METALLICHE COMPONIBILI / Fornitura e posa in opera di carpenteria in lamiera metallica verniciata con resine epossidiche, IP55 / Fornitura e posa in opera di carpenteria in lamiera metallica verniciata con resine epossidiche, tipo componibile in elementi prefabbricati da assemblare, inclusi gli accessori per l'alloggiamento dispositivi elettrici scatolati e modulari, grado di protezione IP 55, completo di portello a cristallo trasparente con serrratura a chiave 400x600x200 mm	cad		331,94	6,45%	21,41
21CL.PR.L.02190.20.b	CARPENTERIE METALLICHE COMPONIBILI / Fornitura e posa in opera di carpenteria in lamiera metallica verniciata con resine epossidiche, IP55 / Fornitura e posa in opera di carpenteria in lamiera metallica verniciata con resine epossidiche, tipo componibile in elementi prefabbricati da assemblare, inclusi gli accessori per l'alloggiamento dispositivi elettrici scatolati e modulari, grado di protezione IP 55, completo di portello a cristallo trasparente con serrratura a chiave 600x600x200 mm	cad		416,77	5,36%	22,34
21CL.PR.L.02190.20.c	CARPENTERIE METALLICHE COMPONIBILI / Fornitura e posa in opera di carpenteria in lamiera metallica verniciata con resine epossidiche, IP55 / Fornitura e posa in opera di carpenteria in lamiera metallica verniciata con resine epossidiche, tipo componibile in elementi prefabbricati da assemblare, inclusi gli accessori per l'alloggiamento dispositivi elettrici scatolati e modulari, grado di protezione IP 55, completo di portello a cristallo trasparente con serrratura a chiave 800x600x200 mm	cad		511,28	6,46%	33,03
21CL.PR.L.02190.20.d	CARPENTERIE METALLICHE COMPONIBILI / Fornitura e posa in opera di carpenteria in lamiera metallica verniciata con resine epossidiche, IP55 / Fornitura e posa in opera di carpenteria in lamiera metallica verniciata con resine epossidiche, tipo componibile in elementi prefabbricati da assemblare, inclusi gli accessori per l'alloggiamento dispositivi elettrici scatolati e modulari, grado di protezione IP 55, completo di portello a cristallo trasparente con serrratura a chiave 1000x600x200 mm	cad		592,60	5,97%	35,38
21CL.PR.L.02190.20.e	CARPENTERIE METALLICHE COMPONIBILI / Fornitura e posa in opera di carpenteria in lamiera metallica verniciata con resine epossidiche, IP55 / Fornitura e posa in opera di carpenteria in lamiera metallica verniciata con resine epossidiche, tipo componibile in elementi prefabbricati da assemblare, inclusi gli accessori per l'alloggiamento dispositivi elettrici scatolati e modulari, grado di protezione IP 55, completo di portello a cristallo trasparente con serrratura a chiave 1200x600x200 mm	cad		678,22	5,42%	36,76
21CL.PR.L.02190.20.f	CARPENTERIE METALLICHE COMPONIBILI / Fornitura e posa in opera di carpenteria in lamiera metallica verniciata con resine epossidiche, IP55 / Fornitura e posa in opera di carpenteria in lamiera metallica verniciata con resine epossidiche, tipo componibile in elementi prefabbricati da assemblare, inclusi gli accessori per l'alloggiamento dispositivi elettrici scatolati e modulari, grado di protezione IP 55, completo di portello a cristallo trasparente con serrratura a chiave 1800x600x400 mm	cad		1592,21	4,27%	67,99
21CL.PR.L.02190.20.g	CARPENTERIE METALLICHE COMPONIBILI / Fornitura e posa in opera di carpenteria in lamiera metallica verniciata con resine epossidiche, IP55 / Fornitura e posa in opera di carpenteria in lamiera metallica verniciata con resine epossidiche, tipo componibile in elementi prefabbricati da assemblare, inclusi gli accessori per l'alloggiamento dispositivi elettrici scatolati e modulari, grado di protezione IP 55, completo di portello a cristallo trasparente con serrratura a chiave 1950x600x600 mm, completo di zoccolo inferiore	cad		1818,66	4,27%	77,66
21CL.PR.L.02190.20.h	CARPENTERIE METALLICHE COMPONIBILI / Fornitura e posa in opera di carpenteria in lamiera metallica verniciata con resine epossidiche, IP55 / Fornitura e posa in opera di carpenteria in lamiera metallica verniciata con resine epossidiche, tipo componibile in elementi prefabbricati da assemblare, inclusi gli accessori per l'alloggiamento dispositivi elettrici scatolati e modulari, grado di protezione IP 55, completo di portello a cristallo trasparente con serrratura a chiave 1950x600x800 mm, completo di zoccolo inferiore	cad		1999,21	4,84%	96,76
21CL.PR.L.02190.20.i	CARPENTERIE METALLICHE COMPONIBILI / Fornitura e posa in opera di carpenteria in lamiera metallica verniciata con resine epossidiche, IP55 / Fornitura e posa in opera di carpenteria in lamiera metallica verniciata con resine epossidiche, tipo componibile in elementi prefabbricati da assemblare, inclusi gli accessori per l'alloggiamento dispositivi elettrici scatolati e modulari, grado di protezione IP 55, completo di portello a cristallo trasparente con serrratura a chiave 1950x850x600 mm, completo di zoccolo inferiore	cad		2178,07	4,27%	93,00
21CL.PR.L.02190.20.j	CARPENTERIE METALLICHE COMPONIBILI / Fornitura e posa in opera di carpenteria in lamiera metallica verniciata con resine epossidiche, IP55 / Fornitura e posa in opera di carpenteria in lamiera metallica verniciata con resine epossidiche, tipo componibile in elementi prefabbricati da assemblare, inclusi gli accessori per l'alloggiamento dispositivi elettrici scatolati e modulari, grado di protezione IP 55, completo di portello a cristallo trasparente con serrratura a chiave 1950x850x800 mm, completo di zoccolo inferiore	cad		2130,03	4,85%	103,31
21CL.PR.L.0220	CANALI IN LAMIERA
21CL.PR.L.0220.100	CANALI IN LAMIERA / Fornitura e posa in opera di passerella portacavi realizzata in lamiera di acciaio zincato asolata su sistemi esistenti da 50 mm
21CL.PR.L.0220.100.a	CANALI IN LAMIERA / Fornitura e posa in opera di passerella portacavi realizzata in lamiera di acciaio zincato asolata su sistemi esistenti da 50 mm / Passerella portacavi realizzata in lamiera di acciaio zincato asolata di spessore minimo pari a 1.5 mm, piegata di altezza laterale pari a 50 mm, per sostegno di cavi, compresi il coperchio, le curve, i pezzi speciali, le giunzioni, i montaggi a mensola o a sospensione o ad altri sistemi esistenti, per impianti elettrici con grado di protezione non inferiore a IP 20 Da mm 50	m		18,35	40,05%	7,35
21CL.PR.L.0220.100.b	CANALI IN LAMIERA / Fornitura e posa in opera di passerella portacavi realizzata in lamiera di acciaio zincato asolata su sistemi esistenti da 50 mm / Passerella portacavi realizzata in lamiera di acciaio zincato asolata di spessore minimo pari a 1.5 mm, piegata di altezza laterale pari a 50 mm, per sostegno di cavi, compresi il coperchio, le curve, i pezzi speciali, le giunzioni, i montaggi a mensola o a sospensione o ad altri sistemi esistenti, per impianti elettrici con grado di protezione non inferiore a IP 20 Da mm 100	m		19,59	38,95%	7,63
21CL.PR.L.0220.100.c	CANALI IN LAMIERA / Fornitura e posa in opera di passerella portacavi realizzata in lamiera di acciaio zincato asolata su sistemi esistenti da 50 mm / Passerella portacavi realizzata in lamiera di acciaio zincato asolata di spessore minimo pari a 1.5 mm, piegata di altezza laterale pari a 50 mm, per sostegno di cavi, compresi il coperchio, le curve, i pezzi speciali, le giunzioni, i montaggi a mensola o a sospensione o ad altri sistemi esistenti, per impianti elettrici con grado di protezione non inferiore a IP 20 Da mm 150	m		23,02	36,79%	8,47
21CL.PR.L.0220.100.d	CANALI IN LAMIERA / Fornitura e posa in opera di passerella portacavi realizzata in lamiera di acciaio zincato asolata su sistemi esistenti da 50 mm / Passerella portacavi realizzata in lamiera di acciaio zincato asolata di spessore minimo pari a 1.5 mm, piegata di altezza laterale pari a 50 mm, per sostegno di cavi, compresi il coperchio, le curve, i pezzi speciali, le giunzioni, i montaggi a mensola o a sospensione o ad altri sistemi esistenti, per impianti elettrici con grado di protezione non inferiore a IP 20 Da mm 200	m		26,38	37,72%	9,95
21CL.PR.L.0220.100.e	CANALI IN LAMIERA / Fornitura e posa in opera di passerella portacavi realizzata in lamiera di acciaio zincato asolata su sistemi esistenti da 50 mm / Passerella portacavi realizzata in lamiera di acciaio zincato asolata di spessore minimo pari a 1.5 mm, piegata di altezza laterale pari a 50 mm, per sostegno di cavi, compresi il coperchio, le curve, i pezzi speciali, le giunzioni, i montaggi a mensola o a sospensione o ad altri sistemi esistenti, per impianti elettrici con grado di protezione non inferiore a IP 20 Da mm 300	m		32,45	33,68%	10,93
21CL.PR.L.0220.110	CANALI IN LAMIERA / Fornitura e posa in opera di passerella portacavi realizzata in lamiera di acciaio zincato asolata su sistemi esistenti da 75 mm
21CL.PR.L.0220.110.a	CANALI IN LAMIERA / Fornitura e posa in opera di passerella portacavi realizzata in lamiera di acciaio zincato asolata su sistemi esistenti da 75 mm / Passerella portacavi realizzata in lamiera di acciaio zincato asolata di spessore minimo pari a 1.5 mm, piegata di altezza laterale pari a 75 mm, per sostegno di cavi, compresi il coperchio, le curve, i pezzi speciali, le giunzioni, i montaggi a mensola o a sospensione o ad altri sistemi esistenti, per impianti elettrici con grado di protezione non inferiore a IP 20 Da mm 75	m		19,75	38,18%	7,54
21CL.PR.L.0220.110.b	CANALI IN LAMIERA / Fornitura e posa in opera di passerella portacavi realizzata in lamiera di acciaio zincato asolata su sistemi esistenti da 75 mm / Passerella portacavi realizzata in lamiera di acciaio zincato asolata di spessore minimo pari a 1.5 mm, piegata di altezza laterale pari a 75 mm, per sostegno di cavi, compresi il coperchio, le curve, i pezzi speciali, le giunzioni, i montaggi a mensola o a sospensione o ad altri sistemi esistenti, per impianti elettrici con grado di protezione non inferiore a IP 20 Da mm 100	m		20,49	38,16%	7,82
21CL.PR.L.0220.110.c	CANALI IN LAMIERA / Fornitura e posa in opera di passerella portacavi realizzata in lamiera di acciaio zincato asolata su sistemi esistenti da 75 mm / Passerella portacavi realizzata in lamiera di acciaio zincato asolata di spessore minimo pari a 1.5 mm, piegata di altezza laterale pari a 75 mm, per sostegno di cavi, compresi il coperchio, le curve, i pezzi speciali, le giunzioni, i montaggi a mensola o a sospensione o ad altri sistemi esistenti, per impianti elettrici con grado di protezione non inferiore a IP 20 Da mm 150	m		24,18	36,19%	8,75
21CL.PR.L.0220.110.d	CANALI IN LAMIERA / Fornitura e posa in opera di passerella portacavi realizzata in lamiera di acciaio zincato asolata su sistemi esistenti da 75 mm / Passerella portacavi realizzata in lamiera di acciaio zincato asolata di spessore minimo pari a 1.5 mm, piegata di altezza laterale pari a 75 mm, per sostegno di cavi, compresi il coperchio, le curve, i pezzi speciali, le giunzioni, i montaggi a mensola o a sospensione o ad altri sistemi esistenti, per impianti elettrici con grado di protezione non inferiore a IP 20 Da mm 200	m		27,64	37,37%	10,33
21CL.PR.L.0220.110.e	CANALI IN LAMIERA / Fornitura e posa in opera di passerella portacavi realizzata in lamiera di acciaio zincato asolata su sistemi esistenti da 75 mm / Passerella portacavi realizzata in lamiera di acciaio zincato asolata di spessore minimo pari a 1.5 mm, piegata di altezza laterale pari a 75 mm, per sostegno di cavi, compresi il coperchio, le curve, i pezzi speciali, le giunzioni, i montaggi a mensola o a sospensione o ad altri sistemi esistenti, per impianti elettrici con grado di protezione non inferiore a IP 20 Da mm 300	m		34,09	33,82%	11,53
21CL.PR.L.0220.120	CANALI IN LAMIERA / Fornitura e posa in opera di derivazione piana a 90 ¦ realizzata in lamiera di acciaio zincato asolata da 50 mm
21CL.PR.L.0220.120.a	CANALI IN LAMIERA / Fornitura e posa in opera di derivazione piana a 90 ¦ realizzata in lamiera di acciaio zincato asolata da 50 mm / Derivazione piana a 90 ¦ realizzata in lamiera di acciaio zincato asolata di spessore minimo pari a 1.5 mm, piegata di altezza laterale pari a 50 mm, per sostegno di cavi, compresi il coperchio, i montaggi a mensola o a sospensione o ad altri sistemi esistenti, per impianti elettrici con grado di protezione non inferiore a IP 20 Da mm 50	m		22,76	32,73%	7,45
21CL.PR.L.0220.120.b	CANALI IN LAMIERA / Fornitura e posa in opera di derivazione piana a 90 ¦ realizzata in lamiera di acciaio zincato asolata da 50 mm / Derivazione piana a 90 ¦ realizzata in lamiera di acciaio zincato asolata di spessore minimo pari a 1.5 mm, piegata di altezza laterale pari a 50 mm, per sostegno di cavi, compresi il coperchio, i montaggi a mensola o a sospensione o ad altri sistemi esistenti, per impianti elettrici con grado di protezione non inferiore a IP 20 Da mm 100	m		23,61	31,94%	7,54
21CL.PR.L.0220.120.c	CANALI IN LAMIERA / Fornitura e posa in opera di derivazione piana a 90 ¦ realizzata in lamiera di acciaio zincato asolata da 50 mm / Derivazione piana a 90 ¦ realizzata in lamiera di acciaio zincato asolata di spessore minimo pari a 1.5 mm, piegata di altezza laterale pari a 50 mm, per sostegno di cavi, compresi il coperchio, i montaggi a mensola o a sospensione o ad altri sistemi esistenti, per impianti elettrici con grado di protezione non inferiore a IP 20 Da mm 150	m		25,01	31,27%	7,82
21CL.PR.L.0220.120.d	CANALI IN LAMIERA / Fornitura e posa in opera di derivazione piana a 90 ¦ realizzata in lamiera di acciaio zincato asolata da 50 mm / Derivazione piana a 90 ¦ realizzata in lamiera di acciaio zincato asolata di spessore minimo pari a 1.5 mm, piegata di altezza laterale pari a 50 mm, per sostegno di cavi, compresi il coperchio, i montaggi a mensola o a sospensione o ad altri sistemi esistenti, per impianti elettrici con grado di protezione non inferiore a IP 20 Da mm 200	m		26,72	30,31%	8,10
21CL.PR.L.0220.120.e	CANALI IN LAMIERA / Fornitura e posa in opera di derivazione piana a 90 ¦ realizzata in lamiera di acciaio zincato asolata da 50 mm / Derivazione piana a 90 ¦ realizzata in lamiera di acciaio zincato asolata di spessore minimo pari a 1.5 mm, piegata di altezza laterale pari a 50 mm, per sostegno di cavi, compresi il coperchio, i montaggi a mensola o a sospensione o ad altri sistemi esistenti, per impianti elettrici con grado di protezione non inferiore a IP 20 Da mm 300	m		31,19	27,73%	8,65
21CL.PR.L.0220.130	CANALI IN LAMIERA / Fornitura e posa in opera di derivazione piana a 90 ¦ realizzata in lamiera di acciaio zincato asolata da 75 mm
21CL.PR.L.0220.130.a	CANALI IN LAMIERA / Fornitura e posa in opera di derivazione piana a 90 ¦ realizzata in lamiera di acciaio zincato asolata da 75 mm / Derivazione piana a 90 ¦ realizzata in lamiera di acciaio zincato asolata di spessore minimo pari a 1.5 mm, piegata di altezza laterale pari a 75 mm, per sostegno di cavi, compresi il coperchio, i montaggi a mensola o a sospensione o ad altri sistemi esistenti, per impianti elettrici con grado di protezione non inferiore a IP 20 Da mm 75	m		24,20	31,16%	7,54
21CL.PR.L.0220.130.b	CANALI IN LAMIERA / Fornitura e posa in opera di derivazione piana a 90 ¦ realizzata in lamiera di acciaio zincato asolata da 75 mm / Derivazione piana a 90 ¦ realizzata in lamiera di acciaio zincato asolata di spessore minimo pari a 1.5 mm, piegata di altezza laterale pari a 75 mm, per sostegno di cavi, compresi il coperchio, i montaggi a mensola o a sospensione o ad altri sistemi esistenti, per impianti elettrici con grado di protezione non inferiore a IP 20 Da mm 100	m		24,71	31,04%	7,67
21CL.PR.L.0220.130.c	CANALI IN LAMIERA / Fornitura e posa in opera di derivazione piana a 90 ¦ realizzata in lamiera di acciaio zincato asolata da 75 mm / Derivazione piana a 90 ¦ realizzata in lamiera di acciaio zincato asolata di spessore minimo pari a 1.5 mm, piegata di altezza laterale pari a 75 mm, per sostegno di cavi, compresi il coperchio, i montaggi a mensola o a sospensione o ad altri sistemi esistenti, per impianti elettrici con grado di protezione non inferiore a IP 20 Da mm 150	m		28,42	27,83%	7,91
21CL.PR.L.0220.130.d	CANALI IN LAMIERA / Fornitura e posa in opera di derivazione piana a 90 ¦ realizzata in lamiera di acciaio zincato asolata da 75 mm / Derivazione piana a 90 ¦ realizzata in lamiera di acciaio zincato asolata di spessore minimo pari a 1.5 mm, piegata di altezza laterale pari a 75 mm, per sostegno di cavi, compresi il coperchio, i montaggi a mensola o a sospensione o ad altri sistemi esistenti, per impianti elettrici con grado di protezione non inferiore a IP 20 Da mm 200	m		30,97	26,74%	8,28
21CL.PR.L.0220.130.e	CANALI IN LAMIERA / Fornitura e posa in opera di derivazione piana a 90 ¦ realizzata in lamiera di acciaio zincato asolata da 75 mm / Derivazione piana a 90 ¦ realizzata in lamiera di acciaio zincato asolata di spessore minimo pari a 1.5 mm, piegata di altezza laterale pari a 75 mm, per sostegno di cavi, compresi il coperchio, i montaggi a mensola o a sospensione o ad altri sistemi esistenti, per impianti elettrici con grado di protezione non inferiore a IP 20 Da mm 300	m		40,05	22,07%	8,84
21CL.PR.L.0220.140	CANALI IN LAMIERA / Fornitura e posa in opera di derivazione piana a T realizzata in lamiera di acciaio zincato asolata da 50 mm
21CL.PR.L.0220.140.a	CANALI IN LAMIERA / Fornitura e posa in opera di derivazione piana a T realizzata in lamiera di acciaio zincato asolata da 50 mm / Derivazione piana a T realizzata in lamiera di acciaio zincato asolata di spessore minimo pari a 1.5 mm, piegata di altezza laterale pari a 50 mm, per sostegno di cavi, compresi il coperchio, i montaggi a mensola o a sospensione o ad altri sistemi esistenti, per impianti elettrici con grado di protezione non inferiore a IP 20 Da mm 50	m		48,94	19,00%	9,30
21CL.PR.L.0220.140.b	CANALI IN LAMIERA / Fornitura e posa in opera di derivazione piana a T realizzata in lamiera di acciaio zincato asolata da 50 mm / Derivazione piana a T realizzata in lamiera di acciaio zincato asolata di spessore minimo pari a 1.5 mm, piegata di altezza laterale pari a 50 mm, per sostegno di cavi, compresi il coperchio, i montaggi a mensola o a sospensione o ad altri sistemi esistenti, per impianti elettrici con grado di protezione non inferiore a IP 20 Da mm 100	m		36,54	25,97%	9,49
21CL.PR.L.0220.140.c	CANALI IN LAMIERA / Fornitura e posa in opera di derivazione piana a T realizzata in lamiera di acciaio zincato asolata da 50 mm / Derivazione piana a T realizzata in lamiera di acciaio zincato asolata di spessore minimo pari a 1.5 mm, piegata di altezza laterale pari a 50 mm, per sostegno di cavi, compresi il coperchio, i montaggi a mensola o a sospensione o ad altri sistemi esistenti, per impianti elettrici con grado di protezione non inferiore a IP 20 Da mm 150	m		40,48	23,91%	9,68
21CL.PR.L.0220.140.d	CANALI IN LAMIERA / Fornitura e posa in opera di derivazione piana a T realizzata in lamiera di acciaio zincato asolata da 50 mm / Derivazione piana a T realizzata in lamiera di acciaio zincato asolata di spessore minimo pari a 1.5 mm, piegata di altezza laterale pari a 50 mm, per sostegno di cavi, compresi il coperchio, i montaggi a mensola o a sospensione o ad altri sistemi esistenti, per impianti elettrici con grado di protezione non inferiore a IP 20 Da mm 200	m		44,86	22,40%	10,05
21CL.PR.L.0220.140.e	CANALI IN LAMIERA / Fornitura e posa in opera di derivazione piana a T realizzata in lamiera di acciaio zincato asolata da 50 mm / Derivazione piana a T realizzata in lamiera di acciaio zincato asolata di spessore minimo pari a 1.5 mm, piegata di altezza laterale pari a 50 mm, per sostegno di cavi, compresi il coperchio, i montaggi a mensola o a sospensione o ad altri sistemi esistenti, per impianti elettrici con grado di protezione non inferiore a IP 20 Da mm 300	m		55,63	18,73%	10,42
21CL.PR.L.0220.150	CANALI IN LAMIERA / Fornitura e posa in opera di derivazione piana a T realizzata in lamiera di acciaio zincato asolata da 75 mm
21CL.PR.L.0220.150.a	CANALI IN LAMIERA / Fornitura e posa in opera di derivazione piana a T realizzata in lamiera di acciaio zincato asolata da 75 mm / Derivazione piana a T realizzata in lamiera di acciaio zincato asolata di spessore minimo pari a 1.5 mm, piegata di altezza laterale pari a 75 mm, per sostegno di cavi, compresi il coperchio, i montaggi a mensola o a sospensione o ad altri sistemi esistenti, per impianti elettrici con grado di protezione non inferiore a IP 20 Da mm 75	m		31,46	30,17%	9,49
21CL.PR.L.0220.150.b	CANALI IN LAMIERA / Fornitura e posa in opera di derivazione piana a T realizzata in lamiera di acciaio zincato asolata da 75 mm / Derivazione piana a T realizzata in lamiera di acciaio zincato asolata di spessore minimo pari a 1.5 mm, piegata di altezza laterale pari a 75 mm, per sostegno di cavi, compresi il coperchio, i montaggi a mensola o a sospensione o ad altri sistemi esistenti, per impianti elettrici con grado di protezione non inferiore a IP 20 Da mm 100	m		33,15	29,20%	9,68
21CL.PR.L.0220.150.c	CANALI IN LAMIERA / Fornitura e posa in opera di derivazione piana a T realizzata in lamiera di acciaio zincato asolata da 75 mm / Derivazione piana a T realizzata in lamiera di acciaio zincato asolata di spessore minimo pari a 1.5 mm, piegata di altezza laterale pari a 75 mm, per sostegno di cavi, compresi il coperchio, i montaggi a mensola o a sospensione o ad altri sistemi esistenti, per impianti elettrici con grado di protezione non inferiore a IP 20 Da mm 150	m		35,31	27,92%	9,86
21CL.PR.L.0220.150.d	CANALI IN LAMIERA / Fornitura e posa in opera di derivazione piana a T realizzata in lamiera di acciaio zincato asolata da 75 mm / Derivazione piana a T realizzata in lamiera di acciaio zincato asolata di spessore minimo pari a 1.5 mm, piegata di altezza laterale pari a 75 mm, per sostegno di cavi, compresi il coperchio, i montaggi a mensola o a sospensione o ad altri sistemi esistenti, per impianti elettrici con grado di protezione non inferiore a IP 20 Da mm 200	m		40,19	25,93%	10,42
21CL.PR.L.0220.150.e	CANALI IN LAMIERA / Fornitura e posa in opera di derivazione piana a T realizzata in lamiera di acciaio zincato asolata da 75 mm / Derivazione piana a T realizzata in lamiera di acciaio zincato asolata di spessore minimo pari a 1.5 mm, piegata di altezza laterale pari a 75 mm, per sostegno di cavi, compresi il coperchio, i montaggi a mensola o a sospensione o ad altri sistemi esistenti, per impianti elettrici con grado di protezione non inferiore a IP 20 Da mm 300	m		48,39	21,91%	10,60
21CL.PR.L.0220.160	CANALI IN LAMIERA / Fornitura e posa in opera di derivazione piana a incrocio realizzata in lamiera di acciaio zincato asolata da 50 mm
21CL.PR.L.0220.160.a	CANALI IN LAMIERA / Fornitura e posa in opera di derivazione piana a incrocio realizzata in lamiera di acciaio zincato asolata da 50 mm / Derivazione piana a incrocio realizzata in lamiera di acciaio zincato asolata di spessore minimo pari a 1.5 mm, piegata di altezza laterale pari a 50 mm, per sostegno di cavi, compresi il coperchio, i montaggi a mensola o a sospensione o ad altri sistemi esistenti, per impianti elettrici con grado di protezione non inferiore a IP 20 Da mm 50	m		33,32	33,49%	11,16
21CL.PR.L.0220.160.b	CANALI IN LAMIERA / Fornitura e posa in opera di derivazione piana a incrocio realizzata in lamiera di acciaio zincato asolata da 50 mm / Derivazione piana a incrocio realizzata in lamiera di acciaio zincato asolata di spessore minimo pari a 1.5 mm, piegata di altezza laterale pari a 50 mm, per sostegno di cavi, compresi il coperchio, i montaggi a mensola o a sospensione o ad altri sistemi esistenti, per impianti elettrici con grado di protezione non inferiore a IP 20 Da mm 100	m		34,21	33,18%	11,35
21CL.PR.L.0220.160.c	CANALI IN LAMIERA / Fornitura e posa in opera di derivazione piana a incrocio realizzata in lamiera di acciaio zincato asolata da 50 mm / Derivazione piana a incrocio realizzata in lamiera di acciaio zincato asolata di spessore minimo pari a 1.5 mm, piegata di altezza laterale pari a 50 mm, per sostegno di cavi, compresi il coperchio, i montaggi a mensola o a sospensione o ad altri sistemi esistenti, per impianti elettrici con grado di protezione non inferiore a IP 20 Da mm 150	m		35,65	32,65%	11,64
21CL.PR.L.0220.160.d	CANALI IN LAMIERA / Fornitura e posa in opera di derivazione piana a incrocio realizzata in lamiera di acciaio zincato asolata da 50 mm / Derivazione piana a incrocio realizzata in lamiera di acciaio zincato asolata di spessore minimo pari a 1.5 mm, piegata di altezza laterale pari a 50 mm, per sostegno di cavi, compresi il coperchio, i montaggi a mensola o a sospensione o ad altri sistemi esistenti, per impianti elettrici con grado di protezione non inferiore a IP 20 Da mm 200	m		37,87	32,43%	12,28
21CL.PR.L.0220.160.e	CANALI IN LAMIERA / Fornitura e posa in opera di derivazione piana a incrocio realizzata in lamiera di acciaio zincato asolata da 50 mm / Derivazione piana a incrocio realizzata in lamiera di acciaio zincato asolata di spessore minimo pari a 1.5 mm, piegata di altezza laterale pari a 50 mm, per sostegno di cavi, compresi il coperchio, i montaggi a mensola o a sospensione o ad altri sistemi esistenti, per impianti elettrici con grado di protezione non inferiore a IP 20 Da mm 300	m		46,65	27,14%	12,66
21CL.PR.L.0220.170	CANALI IN LAMIERA / Fornitura e posa in opera di derivazione piana a incrocio da 75 mm
21CL.PR.L.0220.170.a	CANALI IN LAMIERA / Fornitura e posa in opera di derivazione piana a incrocio da 75 mm / Da mm 75	m		41,99	27,03%	11,35
21CL.PR.L.0220.170.b	CANALI IN LAMIERA / Fornitura e posa in opera di derivazione piana a incrocio da 75 mm / Da mm 100	m		43,30	26,63%	11,53
21CL.PR.L.0220.170.c	CANALI IN LAMIERA / Fornitura e posa in opera di derivazione piana a incrocio da 75 mm / Da mm 150	m		46,55	25,48%	11,86
21CL.PR.L.0220.170.d	CANALI IN LAMIERA / Fornitura e posa in opera di derivazione piana a incrocio da 75 mm / Da mm 200	m		49,53	25,36%	12,56
21CL.PR.L.0220.170.e	CANALI IN LAMIERA / Fornitura e posa in opera di derivazione piana a incrocio da 75 mm / Da mm 300	m		57,49	22,49%	12,93
21CL.PR.L.0220.40	CANALI IN LAMIERA / Fornitura e posa in opera di canale portacavi realizzata in lamiera di acciaio zincato da 50 mm
21CL.PR.L.0220.40.a	CANALI IN LAMIERA / Fornitura e posa in opera di canale portacavi realizzata in lamiera di acciaio zincato da 50 mm / Canale portacavi realizzata in lamiera di acciaio zincato di spessore minimo pari a 1.5 mm, piegata di altezza laterale pari a 50 mm, per sostegno di cavi, compresi il coperchio, le curve, i pezzi speciali, le giunzioni, i fissaggi a mensola o a sospensione, per impianti elettrici con grado di protezione non inferiore a IP 40 Da mm 50	m		26,47	38,31%	10,14
21CL.PR.L.0220.40.b	CANALI IN LAMIERA / Fornitura e posa in opera di canale portacavi realizzata in lamiera di acciaio zincato da 50 mm / Canale portacavi realizzata in lamiera di acciaio zincato di spessore minimo pari a 1.5 mm, piegata di altezza laterale pari a 50 mm, per sostegno di cavi, compresi il coperchio, le curve, i pezzi speciali, le giunzioni, i fissaggi a mensola o a sospensione, per impianti elettrici con grado di protezione non inferiore a IP 40 Da mm 100	m		28,86	36,11%	10,42
21CL.PR.L.0220.40.c	CANALI IN LAMIERA / Fornitura e posa in opera di canale portacavi realizzata in lamiera di acciaio zincato da 50 mm / Canale portacavi realizzata in lamiera di acciaio zincato di spessore minimo pari a 1.5 mm, piegata di altezza laterale pari a 50 mm, per sostegno di cavi, compresi il coperchio, le curve, i pezzi speciali, le giunzioni, i fissaggi a mensola o a sospensione, per impianti elettrici con grado di protezione non inferiore a IP 40 Da mm 150	m		33,28	34,38%	11,44
21CL.PR.L.0220.40.d	CANALI IN LAMIERA / Fornitura e posa in opera di canale portacavi realizzata in lamiera di acciaio zincato da 50 mm / Canale portacavi realizzata in lamiera di acciaio zincato di spessore minimo pari a 1.5 mm, piegata di altezza laterale pari a 50 mm, per sostegno di cavi, compresi il coperchio, le curve, i pezzi speciali, le giunzioni, i fissaggi a mensola o a sospensione, per impianti elettrici con grado di protezione non inferiore a IP 40 Da mm 200	m		38,18	34,60%	13,21
21CL.PR.L.0220.40.e	CANALI IN LAMIERA / Fornitura e posa in opera di canale portacavi realizzata in lamiera di acciaio zincato da 50 mm / Canale portacavi realizzata in lamiera di acciaio zincato di spessore minimo pari a 1.5 mm, piegata di altezza laterale pari a 50 mm, per sostegno di cavi, compresi il coperchio, le curve, i pezzi speciali, le giunzioni, i fissaggi a mensola o a sospensione, per impianti elettrici con grado di protezione non inferiore a IP 40 Da mm 300	m		47,32	31,45%	14,88
21CL.PR.L.0220.400	CANALI IN LAMIERA / Fornitura e posa in opera di passerella portacavi a filo conforme alla norma EN 61537 elettrozincata
21CL.PR.L.0220.400.a	CANALI IN LAMIERA / Fornitura e posa in opera di passerella portacavi a filo conforme alla norma EN 61537 elettrozincata / Passerella portacavi a filo conforme alla norma EN 61537 elettrozincata conforme alla norma DIN 50961, per sostegno di cavi, compresi il coperchio, le curve, i pezzi speciali, le giunzioni, i fissaggi a mensola o a sospensione, per impianti elettrici. Altezza compresa tra i mm 25 e i 75 mm Da mm 75	m		12,38	35,38%	4,38
21CL.PR.L.0220.400.b	CANALI IN LAMIERA / Fornitura e posa in opera di passerella portacavi a filo conforme alla norma EN 61537 elettrozincata / Passerella portacavi a filo conforme alla norma EN 61537 elettrozincata conforme alla norma DIN 50961, per sostegno di cavi, compresi il coperchio, le curve, i pezzi speciali, le giunzioni, i fissaggi a mensola o a sospensione, per impianti elettrici. Altezza compresa tra i mm 25 e i 75 mm Da mm 100	m		13,09	33,46%	4,38
21CL.PR.L.0220.400.c	CANALI IN LAMIERA / Fornitura e posa in opera di passerella portacavi a filo conforme alla norma EN 61537 elettrozincata / Passerella portacavi a filo conforme alla norma EN 61537 elettrozincata conforme alla norma DIN 50961, per sostegno di cavi, compresi il coperchio, le curve, i pezzi speciali, le giunzioni, i fissaggi a mensola o a sospensione, per impianti elettrici. Altezza compresa tra i mm 25 e i 75 mm Da mm 150	m		14,30	30,63%	4,38
21CL.PR.L.0220.400.d	CANALI IN LAMIERA / Fornitura e posa in opera di passerella portacavi a filo conforme alla norma EN 61537 elettrozincata / Passerella portacavi a filo conforme alla norma EN 61537 elettrozincata conforme alla norma DIN 50961, per sostegno di cavi, compresi il coperchio, le curve, i pezzi speciali, le giunzioni, i fissaggi a mensola o a sospensione, per impianti elettrici. Altezza compresa tra i mm 25 e i 75 mm Da mm 200	m		15,17	28,87%	4,38
21CL.PR.L.0220.400.e	CANALI IN LAMIERA / Fornitura e posa in opera di passerella portacavi a filo conforme alla norma EN 61537 elettrozincata / Passerella portacavi a filo conforme alla norma EN 61537 elettrozincata conforme alla norma DIN 50961, per sostegno di cavi, compresi il coperchio, le curve, i pezzi speciali, le giunzioni, i fissaggi a mensola o a sospensione, per impianti elettrici. Altezza compresa tra i mm 25 e i 75 mm Da mm 300	m		17,03	25,72%	4,38
21CL.PR.L.0220.430	CANALI IN LAMIERA / Fornitura e posa in opera di passerella portacavi a filo conforme alla norma EN 61537 elettrozincata
21CL.PR.L.0220.430.a	CANALI IN LAMIERA / Fornitura e posa in opera di passerella portacavi a filo conforme alla norma EN 61537 elettrozincata / Passerella portacavi a filo conforme alla norma EN 61537 elettrozincata conforme alla norma DIN 50961, per sostegno di cavi, compresi il coperchio, le curve, i pezzi speciali, le giunzioni, i fissaggi a mensola o a sospensione, per impianti elettrici. Altezza mm 100 Da mm 200	m		31,01	14,12%	4,38
21CL.PR.L.0220.430.b	CANALI IN LAMIERA / Fornitura e posa in opera di passerella portacavi a filo conforme alla norma EN 61537 elettrozincata / Passerella portacavi a filo conforme alla norma EN 61537 elettrozincata conforme alla norma DIN 50961, per sostegno di cavi, compresi il coperchio, le curve, i pezzi speciali, le giunzioni, i fissaggi a mensola o a sospensione, per impianti elettrici. Altezza mm 100 Da mm 300	m		33,75	12,98%	4,38
21CL.PR.L.0220.430.c	CANALI IN LAMIERA / Fornitura e posa in opera di passerella portacavi a filo conforme alla norma EN 61537 elettrozincata / Passerella portacavi a filo conforme alla norma EN 61537 elettrozincata conforme alla norma DIN 50961, per sostegno di cavi, compresi il coperchio, le curve, i pezzi speciali, le giunzioni, i fissaggi a mensola o a sospensione, per impianti elettrici. Altezza mm 100 Da mm 400	m		38,15	11,48%	4,38
21CL.PR.L.0220.430.d	CANALI IN LAMIERA / Fornitura e posa in opera di passerella portacavi a filo conforme alla norma EN 61537 elettrozincata / Passerella portacavi a filo conforme alla norma EN 61537 elettrozincata conforme alla norma DIN 50961, per sostegno di cavi, compresi il coperchio, le curve, i pezzi speciali, le giunzioni, i fissaggi a mensola o a sospensione, per impianti elettrici. Altezza mm 100 Da mm 500	m		41,46	10,56%	4,38
21CL.PR.L.0220.430.e	CANALI IN LAMIERA / Fornitura e posa in opera di passerella portacavi a filo conforme alla norma EN 61537 elettrozincata / Passerella portacavi a filo conforme alla norma EN 61537 elettrozincata conforme alla norma DIN 50961, per sostegno di cavi, compresi il coperchio, le curve, i pezzi speciali, le giunzioni, i fissaggi a mensola o a sospensione, per impianti elettrici. Altezza mm 100 Da mm 600	m		48,38	9,05%	4,38
21CL.PR.L.0220.440	CANALI IN LAMIERA / Fornitura e posa in opera di passerella portacavi a filo conforme alla norma EN 61537 zincata a caldo
21CL.PR.L.0220.440.a	CANALI IN LAMIERA / Fornitura e posa in opera di passerella portacavi a filo conforme alla norma EN 61537 zincata a caldo / Passerella portacavi a filo conforme alla norma EN 61537 zincata a caldo conforme alla norma CEI 7.6, per sostegno di cavi, compresi il coperchio, le curve, i pezzi speciali, le giunzioni, i fissaggi a mensola o a sospensione, per impianti elettrici. Altezza mm 25 Da mm 75	m		17,31	25,30%	4,38
21CL.PR.L.0220.440.b	CANALI IN LAMIERA / Fornitura e posa in opera di passerella portacavi a filo conforme alla norma EN 61537 zincata a caldo / Passerella portacavi a filo conforme alla norma EN 61537 zincata a caldo conforme alla norma CEI 7.6, per sostegno di cavi, compresi il coperchio, le curve, i pezzi speciali, le giunzioni, i fissaggi a mensola o a sospensione, per impianti elettrici. Altezza mm 25 Da mm 100	m		18,55	23,61%	4,38
21CL.PR.L.0220.440.c	CANALI IN LAMIERA / Fornitura e posa in opera di passerella portacavi a filo conforme alla norma EN 61537 zincata a caldo / Passerella portacavi a filo conforme alla norma EN 61537 zincata a caldo conforme alla norma CEI 7.6, per sostegno di cavi, compresi il coperchio, le curve, i pezzi speciali, le giunzioni, i fissaggi a mensola o a sospensione, per impianti elettrici. Altezza mm 25 Da mm 150	m		20,59	21,27%	4,38
21CL.PR.L.0220.440.d	CANALI IN LAMIERA / Fornitura e posa in opera di passerella portacavi a filo conforme alla norma EN 61537 zincata a caldo / Passerella portacavi a filo conforme alla norma EN 61537 zincata a caldo conforme alla norma CEI 7.6, per sostegno di cavi, compresi il coperchio, le curve, i pezzi speciali, le giunzioni, i fissaggi a mensola o a sospensione, per impianti elettrici. Altezza mm 25 Da mm 200	m		22,12	19,80%	4,38
21CL.PR.L.0220.440.e	CANALI IN LAMIERA / Fornitura e posa in opera di passerella portacavi a filo conforme alla norma EN 61537 zincata a caldo / Passerella portacavi a filo conforme alla norma EN 61537 zincata a caldo conforme alla norma CEI 7.6, per sostegno di cavi, compresi il coperchio, le curve, i pezzi speciali, le giunzioni, i fissaggi a mensola o a sospensione, per impianti elettrici. Altezza mm 25 Da mm 300	m		25,32	17,30%	4,38
21CL.PR.L.0220.470	CANALI IN LAMIERA / Fornitura e posa in opera di passerella portacavi a filo conforme alla norma EN 61537 zincata
21CL.PR.L.0220.470.a	CANALI IN LAMIERA / Fornitura e posa in opera di passerella portacavi a filo conforme alla norma EN 61537 zincata / Passerella portacavi a filo conforme alla norma EN 61537 zincata conforme alla norma DIN 50961, per sostegno di cavi, compresi il coperchio, le curve, i pezzi speciali, le giunzioni, i fissaggi a mensola o a sospensione, per impianti elettrici. Altezza mm 100 Da mm 200	m		41,92	10,45%	4,38
21CL.PR.L.0220.470.b	CANALI IN LAMIERA / Fornitura e posa in opera di passerella portacavi a filo conforme alla norma EN 61537 zincata / Passerella portacavi a filo conforme alla norma EN 61537 zincata conforme alla norma DIN 50961, per sostegno di cavi, compresi il coperchio, le curve, i pezzi speciali, le giunzioni, i fissaggi a mensola o a sospensione, per impianti elettrici. Altezza mm 100 Da mm 300	m		45,80	9,56%	4,38
21CL.PR.L.0220.470.c	CANALI IN LAMIERA / Fornitura e posa in opera di passerella portacavi a filo conforme alla norma EN 61537 zincata / Passerella portacavi a filo conforme alla norma EN 61537 zincata conforme alla norma DIN 50961, per sostegno di cavi, compresi il coperchio, le curve, i pezzi speciali, le giunzioni, i fissaggi a mensola o a sospensione, per impianti elettrici. Altezza mm 100 Da mm 400	m		52,11	8,41%	4,38
21CL.PR.L.0220.470.d	CANALI IN LAMIERA / Fornitura e posa in opera di passerella portacavi a filo conforme alla norma EN 61537 zincata / Passerella portacavi a filo conforme alla norma EN 61537 zincata conforme alla norma DIN 50961, per sostegno di cavi, compresi il coperchio, le curve, i pezzi speciali, le giunzioni, i fissaggi a mensola o a sospensione, per impianti elettrici. Altezza mm 100 Da mm 500	m		56,85	7,70%	4,38
21CL.PR.L.0220.470.e	CANALI IN LAMIERA / Fornitura e posa in opera di passerella portacavi a filo conforme alla norma EN 61537 zincata / Passerella portacavi a filo conforme alla norma EN 61537 zincata conforme alla norma DIN 50961, per sostegno di cavi, compresi il coperchio, le curve, i pezzi speciali, le giunzioni, i fissaggi a mensola o a sospensione, per impianti elettrici. Altezza mm 100 Da mm 600	m		66,74	6,56%	4,38
21CL.PR.L.0220.50	CANALI IN LAMIERA / Fornitura e posa in opera di canale portacavi realizzata in lamiera di acciaio zincato da 75 mm
21CL.PR.L.0220.50.a	CANALI IN LAMIERA / Fornitura e posa in opera di canale portacavi realizzata in lamiera di acciaio zincato da 75 mm / Canale portacavi realizzata in lamiera di acciaio zincato di spessore minimo pari a 1.5 mm, piegata di altezza laterale pari a 75 mm, per sostegno di cavi, compresi il coperchio, le curve, i pezzi speciali, le giunzioni, i fissaggi a mensola o a sospensione, per impianti elettrici con grado di protezione non inferiore a IP 40 Da mm 75	m		28,57	36,16%	10,33
21CL.PR.L.0220.50.b	CANALI IN LAMIERA / Fornitura e posa in opera di canale portacavi realizzata in lamiera di acciaio zincato da 75 mm / Canale portacavi realizzata in lamiera di acciaio zincato di spessore minimo pari a 1.5 mm, piegata di altezza laterale pari a 75 mm, per sostegno di cavi, compresi il coperchio, le curve, i pezzi speciali, le giunzioni, i fissaggi a mensola o a sospensione, per impianti elettrici con grado di protezione non inferiore a IP 40 Da mm 100	m		30,43	34,83%	10,60
21CL.PR.L.0220.50.c	CANALI IN LAMIERA / Fornitura e posa in opera di canale portacavi realizzata in lamiera di acciaio zincato da 75 mm / Canale portacavi realizzata in lamiera di acciaio zincato di spessore minimo pari a 1.5 mm, piegata di altezza laterale pari a 75 mm, per sostegno di cavi, compresi il coperchio, le curve, i pezzi speciali, le giunzioni, i fissaggi a mensola o a sospensione, per impianti elettrici con grado di protezione non inferiore a IP 40 Da mm 150	m		34,85	33,40%	11,64
21CL.PR.L.0220.50.d	CANALI IN LAMIERA / Fornitura e posa in opera di canale portacavi realizzata in lamiera di acciaio zincato da 75 mm / Canale portacavi realizzata in lamiera di acciaio zincato di spessore minimo pari a 1.5 mm, piegata di altezza laterale pari a 75 mm, per sostegno di cavi, compresi il coperchio, le curve, i pezzi speciali, le giunzioni, i fissaggi a mensola o a sospensione, per impianti elettrici con grado di protezione non inferiore a IP 40 Da mm 200	m		40,89	34,14%	13,96
21CL.PR.L.0220.50.e	CANALI IN LAMIERA / Fornitura e posa in opera di canale portacavi realizzata in lamiera di acciaio zincato da 75 mm / Canale portacavi realizzata in lamiera di acciaio zincato di spessore minimo pari a 1.5 mm, piegata di altezza laterale pari a 75 mm, per sostegno di cavi, compresi il coperchio, le curve, i pezzi speciali, le giunzioni, i fissaggi a mensola o a sospensione, per impianti elettrici con grado di protezione non inferiore a IP 40 Da mm 300	m		49,62	31,30%	15,53
21CL.PR.L.0220.510	CANALI IN LAMIERA / Fornitura e posa in opera in opera di passerella portacavi a filo conforme alla norma EN 61537 in acciaio
21CL.PR.L.0220.510.a	CANALI IN LAMIERA / Fornitura e posa in opera in opera di passerella portacavi a filo conforme alla norma EN 61537 in acciaio / Passerella portacavi a filo conforme alla norma EN 61537 in acciaio inox AISI 304, per sostegno di cavi, compresi il coperchio, le curve, i pezzi speciali, le giunzioni, i fissaggi a mensola o a sospensione, per impianti elettrici. Altezza mm 100 Da mm 200	m		78,31	5,59%	4,38
21CL.PR.L.0220.510.b	CANALI IN LAMIERA / Fornitura e posa in opera in opera di passerella portacavi a filo conforme alla norma EN 61537 in acciaio / Passerella portacavi a filo conforme alla norma EN 61537 in acciaio inox AISI 304, per sostegno di cavi, compresi il coperchio, le curve, i pezzi speciali, le giunzioni, i fissaggi a mensola o a sospensione, per impianti elettrici. Altezza mm 100 Da mm 300	m		86,05	5,09%	4,38
21CL.PR.L.0220.510.c	CANALI IN LAMIERA / Fornitura e posa in opera in opera di passerella portacavi a filo conforme alla norma EN 61537 in acciaio / Passerella portacavi a filo conforme alla norma EN 61537 in acciaio inox AISI 304, per sostegno di cavi, compresi il coperchio, le curve, i pezzi speciali, le giunzioni, i fissaggi a mensola o a sospensione, per impianti elettrici. Altezza mm 100 Da mm 400	m		98,68	4,44%	4,38
21CL.PR.L.0220.510.d	CANALI IN LAMIERA / Fornitura e posa in opera in opera di passerella portacavi a filo conforme alla norma EN 61537 in acciaio / Passerella portacavi a filo conforme alla norma EN 61537 in acciaio inox AISI 304, per sostegno di cavi, compresi il coperchio, le curve, i pezzi speciali, le giunzioni, i fissaggi a mensola o a sospensione, per impianti elettrici. Altezza mm 100 Da mm 500	m		110,91	5,92%	6,57
21CL.PR.L.0220.510.e	CANALI IN LAMIERA / Fornitura e posa in opera in opera di passerella portacavi a filo conforme alla norma EN 61537 in acciaio / Passerella portacavi a filo conforme alla norma EN 61537 in acciaio inox AISI 304, per sostegno di cavi, compresi il coperchio, le curve, i pezzi speciali, le giunzioni, i fissaggi a mensola o a sospensione, per impianti elettrici. Altezza mm 100 Da mm 600	m		130,70	5,03%	6,57
21CL.PR.L.0220.60	CANALI IN LAMIERA / Fornitura e posa in opera Canale portacavi realizzata in lamiera di acciaio zincato su sistemi esistenti da 50 mm
21CL.PR.L.0220.60.a	CANALI IN LAMIERA / Fornitura e posa in opera Canale portacavi realizzata in lamiera di acciaio zincato su sistemi esistenti da 50 mm / Canale portacavi realizzata in lamiera di acciaio zincato di spessore minimo pari a 1.5 mm, piegata di altezza laterale pari a 50 mm, compresi il coperchio, le curve, i pezzi speciali, le giunzioni, il montaggio su mensola o a sospensioni esistenti o di altri sistemi, per impianti elettrici con grado di protezione non inferiore a IP 40 Da mm 50	m		20,94	36,01%	7,54
21CL.PR.L.0220.60.b	CANALI IN LAMIERA / Fornitura e posa in opera Canale portacavi realizzata in lamiera di acciaio zincato su sistemi esistenti da 50 mm / Canale portacavi realizzata in lamiera di acciaio zincato di spessore minimo pari a 1.5 mm, piegata di altezza laterale pari a 50 mm, compresi il coperchio, le curve, i pezzi speciali, le giunzioni, il montaggio su mensola o a sospensioni esistenti o di altri sistemi, per impianti elettrici con grado di protezione non inferiore a IP 40 Da mm 100	m		23,10	33,46%	7,73
21CL.PR.L.0220.60.c	CANALI IN LAMIERA / Fornitura e posa in opera Canale portacavi realizzata in lamiera di acciaio zincato su sistemi esistenti da 50 mm / Canale portacavi realizzata in lamiera di acciaio zincato di spessore minimo pari a 1.5 mm, piegata di altezza laterale pari a 50 mm, compresi il coperchio, le curve, i pezzi speciali, le giunzioni, il montaggio su mensola o a sospensioni esistenti o di altri sistemi, per impianti elettrici con grado di protezione non inferiore a IP 40 Da mm 150	m		27,23	31,44%	8,56
21CL.PR.L.0220.60.d	CANALI IN LAMIERA / Fornitura e posa in opera Canale portacavi realizzata in lamiera di acciaio zincato su sistemi esistenti da 50 mm / Canale portacavi realizzata in lamiera di acciaio zincato di spessore minimo pari a 1.5 mm, piegata di altezza laterale pari a 50 mm, compresi il coperchio, le curve, i pezzi speciali, le giunzioni, il montaggio su mensola o a sospensioni esistenti o di altri sistemi, per impianti elettrici con grado di protezione non inferiore a IP 40 Da mm 200	m		32,29	32,83%	10,60
21CL.PR.L.0220.60.e	CANALI IN LAMIERA / Fornitura e posa in opera Canale portacavi realizzata in lamiera di acciaio zincato su sistemi esistenti da 50 mm / Canale portacavi realizzata in lamiera di acciaio zincato di spessore minimo pari a 1.5 mm, piegata di altezza laterale pari a 50 mm, compresi il coperchio, le curve, i pezzi speciali, le giunzioni, il montaggio su mensola o a sospensioni esistenti o di altri sistemi, per impianti elettrici con grado di protezione non inferiore a IP 40 Da mm 300	m		41,00	29,51%	12,10
21CL.PR.L.0220.70	CANALI IN LAMIERA / Fornitura e posa in opera di canale portacavi realizzata in lamiera di acciaio zincato su sistemi esistenti da 75 mm
21CL.PR.L.0220.70.a	CANALI IN LAMIERA / Fornitura e posa in opera di canale portacavi realizzata in lamiera di acciaio zincato su sistemi esistenti da 75 mm / Canale portacavi realizzata in lamiera di acciaio zincato di spessore minimo pari a 1.5 mm, piegata di altezza laterale pari a 75 mm, compresi il coperchio, le curve, i pezzi speciali, le giunzioni, il montaggio su mensola o a sospensioni esistenti o di altri sistemi, per impianti elettrici con grado di protezione non inferiore a IP 40 Da mm 75	m		23,10	33,85%	7,82
21CL.PR.L.0220.70.b	CANALI IN LAMIERA / Fornitura e posa in opera di canale portacavi realizzata in lamiera di acciaio zincato su sistemi esistenti da 75 mm / Canale portacavi realizzata in lamiera di acciaio zincato di spessore minimo pari a 1.5 mm, piegata di altezza laterale pari a 75 mm, compresi il coperchio, le curve, i pezzi speciali, le giunzioni, il montaggio su mensola o a sospensioni esistenti o di altri sistemi, per impianti elettrici con grado di protezione non inferiore a IP 40 Da mm 100	m		24,89	32,54%	8,10
21CL.PR.L.0220.70.c	CANALI IN LAMIERA / Fornitura e posa in opera di canale portacavi realizzata in lamiera di acciaio zincato su sistemi esistenti da 75 mm / Canale portacavi realizzata in lamiera di acciaio zincato di spessore minimo pari a 1.5 mm, piegata di altezza laterale pari a 75 mm, compresi il coperchio, le curve, i pezzi speciali, le giunzioni, il montaggio su mensola o a sospensioni esistenti o di altri sistemi, per impianti elettrici con grado di protezione non inferiore a IP 40 Da mm 150	m		29,26	31,17%	9,12
21CL.PR.L.0220.70.d	CANALI IN LAMIERA / Fornitura e posa in opera di canale portacavi realizzata in lamiera di acciaio zincato su sistemi esistenti da 75 mm / Canale portacavi realizzata in lamiera di acciaio zincato di spessore minimo pari a 1.5 mm, piegata di altezza laterale pari a 75 mm, compresi il coperchio, le curve, i pezzi speciali, le giunzioni, il montaggio su mensola o a sospensioni esistenti o di altri sistemi, per impianti elettrici con grado di protezione non inferiore a IP 40 Da mm 200	m		34,75	32,12%	11,16
21CL.PR.L.0220.70.e	CANALI IN LAMIERA / Fornitura e posa in opera di canale portacavi realizzata in lamiera di acciaio zincato su sistemi esistenti da 75 mm / Canale portacavi realizzata in lamiera di acciaio zincato di spessore minimo pari a 1.5 mm, piegata di altezza laterale pari a 75 mm, compresi il coperchio, le curve, i pezzi speciali, le giunzioni, il montaggio su mensola o a sospensioni esistenti o di altri sistemi, per impianti elettrici con grado di protezione non inferiore a IP 40 Da mm 300	m		43,77	29,97%	13,12
21CL.PR.L.0220.80	CANALI IN LAMIERA / Fornitura e posa in opera di passerella portacavi realizzata in lamiera di acciaio zincato asolata da 50 mm
21CL.PR.L.0220.80.a	CANALI IN LAMIERA / Fornitura e posa in opera di passerella portacavi realizzata in lamiera di acciaio zincato asolata da 50 mm / Passerella portacavi realizzata in lamiera di acciaio zincato asolata di spessore minimo pari a 1.5 mm, piegata di altezza laterale pari a 50 mm, per sostegno di cavi, compresi il coperchio, le curve, i pezzi speciali, le giunzioni, i fissaggi a mensola o a sospensione, per impianti elettrici con grado di protezione non inferiore a IP 20 Da mm 50	m		23,27	39,97%	9,30
21CL.PR.L.0220.80.b	CANALI IN LAMIERA / Fornitura e posa in opera di passerella portacavi realizzata in lamiera di acciaio zincato asolata da 50 mm / Passerella portacavi realizzata in lamiera di acciaio zincato asolata di spessore minimo pari a 1.5 mm, piegata di altezza laterale pari a 50 mm, per sostegno di cavi, compresi il coperchio, le curve, i pezzi speciali, le giunzioni, i fissaggi a mensola o a sospensione, per impianti elettrici con grado di protezione non inferiore a IP 20 Da mm 100	m		25,61	40,34%	10,33
21CL.PR.L.0220.80.c	CANALI IN LAMIERA / Fornitura e posa in opera di passerella portacavi realizzata in lamiera di acciaio zincato asolata da 50 mm / Passerella portacavi realizzata in lamiera di acciaio zincato asolata di spessore minimo pari a 1.5 mm, piegata di altezza laterale pari a 50 mm, per sostegno di cavi, compresi il coperchio, le curve, i pezzi speciali, le giunzioni, i fissaggi a mensola o a sospensione, per impianti elettrici con grado di protezione non inferiore a IP 20 Da mm 150	m		29,41	38,90%	11,44
21CL.PR.L.0220.80.d	CANALI IN LAMIERA / Fornitura e posa in opera di passerella portacavi realizzata in lamiera di acciaio zincato asolata da 50 mm / Passerella portacavi realizzata in lamiera di acciaio zincato asolata di spessore minimo pari a 1.5 mm, piegata di altezza laterale pari a 50 mm, per sostegno di cavi, compresi il coperchio, le curve, i pezzi speciali, le giunzioni, i fissaggi a mensola o a sospensione, per impianti elettrici con grado di protezione non inferiore a IP 20 Da mm 200	m		32,27	38,36%	12,38
21CL.PR.L.0220.80.e	CANALI IN LAMIERA / Fornitura e posa in opera di passerella portacavi realizzata in lamiera di acciaio zincato asolata da 50 mm / Passerella portacavi realizzata in lamiera di acciaio zincato asolata di spessore minimo pari a 1.5 mm, piegata di altezza laterale pari a 50 mm, per sostegno di cavi, compresi il coperchio, le curve, i pezzi speciali, le giunzioni, i fissaggi a mensola o a sospensione, per impianti elettrici con grado di protezione non inferiore a IP 20 Da mm 300	m		37,68	33,60%	12,66
21CL.PR.L.0220.90	CANALI IN LAMIERA / Fornitura e posa in opera di passerella portacavi realizzata in lamiera di acciaio zincato asolata da 75 mm
21CL.PR.L.0220.90.a	CANALI IN LAMIERA / Fornitura e posa in opera di passerella portacavi realizzata in lamiera di acciaio zincato asolata da 75 mm / Passerella portacavi realizzata in lamiera di acciaio zincato asolata di spessore minimo pari a 1.5 mm, piegata di altezza laterale pari a 75 mm, per sostegno di cavi, compresi il coperchio, le curve, i pezzi speciali, le giunzioni, i fissaggi a mensola o a sospensione, per impianti elettrici con grado di protezione non inferiore a IP 20 Da mm 75	m		24,73	38,37%	9,49
21CL.PR.L.0220.90.b	CANALI IN LAMIERA / Fornitura e posa in opera di passerella portacavi realizzata in lamiera di acciaio zincato asolata da 75 mm / Passerella portacavi realizzata in lamiera di acciaio zincato asolata di spessore minimo pari a 1.5 mm, piegata di altezza laterale pari a 75 mm, per sostegno di cavi, compresi il coperchio, le curve, i pezzi speciali, le giunzioni, i fissaggi a mensola o a sospensione, per impianti elettrici con grado di protezione non inferiore a IP 20 Da mm 100	m		26,60	39,85%	10,60
21CL.PR.L.0220.90.c	CANALI IN LAMIERA / Fornitura e posa in opera di passerella portacavi realizzata in lamiera di acciaio zincato asolata da 75 mm / Passerella portacavi realizzata in lamiera di acciaio zincato asolata di spessore minimo pari a 1.5 mm, piegata di altezza laterale pari a 75 mm, per sostegno di cavi, compresi il coperchio, le curve, i pezzi speciali, le giunzioni, i fissaggi a mensola o a sospensione, per impianti elettrici con grado di protezione non inferiore a IP 20 Da mm 150	m		30,46	38,21%	11,64
21CL.PR.L.0220.90.d	CANALI IN LAMIERA / Fornitura e posa in opera di passerella portacavi realizzata in lamiera di acciaio zincato asolata da 75 mm / Passerella portacavi realizzata in lamiera di acciaio zincato asolata di spessore minimo pari a 1.5 mm, piegata di altezza laterale pari a 75 mm, per sostegno di cavi, compresi il coperchio, le curve, i pezzi speciali, le giunzioni, i fissaggi a mensola o a sospensione, per impianti elettrici con grado di protezione non inferiore a IP 20 Da mm 200	m		33,41	37,89%	12,66
21CL.PR.L.0220.90.e	CANALI IN LAMIERA / Fornitura e posa in opera di passerella portacavi realizzata in lamiera di acciaio zincato asolata da 75 mm / Passerella portacavi realizzata in lamiera di acciaio zincato asolata di spessore minimo pari a 1.5 mm, piegata di altezza laterale pari a 75 mm, per sostegno di cavi, compresi il coperchio, le curve, i pezzi speciali, le giunzioni, i fissaggi a mensola o a sospensione, per impianti elettrici con grado di protezione non inferiore a IP 20 Da mm 300	m		39,03	33,38%	13,03
21CL.PR.L.02200	ACCESSORI PER IL CABLAGGIO
21CL.PR.L.02200.10	ACCESSORI PER IL CABLAGGIO / Fornitura e posa in opera di set di 4 barre conduttrici a "C" in rame elettrolitico
21CL.PR.L.02200.10.a	ACCESSORI PER IL CABLAGGIO / Fornitura e posa in opera di set di 4 barre conduttrici a "C" in rame elettrolitico / Fornitura e posa in opera di set di 4 barre conduttrici a "C" in rame elettrolitico, lunghezza 1800 mm, complete degli accessori per il fissaggio delle stesse ed i collegamenti elettrici con bandelle flessibili portata 500 A	cad		535,01	3,65%	19,53
21CL.PR.L.02200.10.b	ACCESSORI PER IL CABLAGGIO / Fornitura e posa in opera di set di 4 barre conduttrici a "C" in rame elettrolitico / Fornitura e posa in opera di set di 4 barre conduttrici a "C" in rame elettrolitico, lunghezza 1800 mm, complete degli accessori per il fissaggio delle stesse ed i collegamenti elettrici con bandelle flessibili portata 800 A	cad		733,00	2,47%	18,11
21CL.PR.L.02200.10.c	ACCESSORI PER IL CABLAGGIO / Fornitura e posa in opera di set di 4 barre conduttrici a "C" in rame elettrolitico / Fornitura e posa in opera di set di 4 barre conduttrici a "C" in rame elettrolitico, lunghezza 1800 mm, complete degli accessori per il fissaggio delle stesse ed i collegamenti elettrici con bandelle flessibili portata 1000 A	cad		911,49	1,89%	17,23
21CL.PR.L.02200.10.d	ACCESSORI PER IL CABLAGGIO / Fornitura e posa in opera di set di 4 barre conduttrici a "C" in rame elettrolitico / Fornitura e posa in opera di set di 4 barre conduttrici a "C" in rame elettrolitico, lunghezza 1800 mm, complete degli accessori per il fissaggio delle stesse ed i collegamenti elettrici con bandelle flessibili portata 1250 A	cad		1285,91	1,27%	16,33
21CL.PR.L.02210	ASPIRATORI
21CL.PR.L.02210.10	ASPIRATORI / Fornitura e posa in opera di aspiratore centrifugo da muro a soffitto per espulsione dell'aria in condotto di ventilazione
21CL.PR.L.02210.10.a	ASPIRATORI / Fornitura e posa in opera di aspiratore centrifugo da muro a soffitto per espulsione dell'aria in condotto di ventilazione / Fornitura e posa in opera di aspiratore centrifugo da muro a soffitto per espulsione dell'aria in condotto di ventilazione, in involucro in ABS con grado di protezione IPX4, motore a poli schermati montato su cuscinetti a sfera ed alimentato a 220 V-50 Hz portata massima 40 m¦/h, prevalenza massima 12 mm H2O, potenza assorbita 18 W, diametro mandata 100 mm	cad		63,03	16,23%	10,23
21CL.PR.L.02210.10.b	ASPIRATORI / Fornitura e posa in opera di aspiratore centrifugo da muro a soffitto per espulsione dell'aria in condotto di ventilazione / Fornitura e posa in opera di aspiratore centrifugo da muro a soffitto per espulsione dell'aria in condotto di ventilazione, in involucro in ABS con grado di protezione IPX4, motore a poli schermati montato su cuscinetti a sfera ed alimentato a 220 V-50 Hz a due velocità, portata massima 110 m¦/h, prevalenza massima 16 mm H2O, potenza assorbita 24 W, diametro mandata 100 mm	cad		110,91	10,49%	11,63
21CL.PR.L.02210.10.c	ASPIRATORI / Fornitura e posa in opera di aspiratore centrifugo da muro a soffitto per espulsione dell'aria in condotto di ventilazione / Fornitura e posa in opera di aspiratore centrifugo da muro a soffitto per espulsione dell'aria in condotto di ventilazione, in involucro in ABS con grado di protezione IPX4, motore a poli schermati montato su cuscinetti a sfera ed alimentato a 220 V-50 Hz a due velocità, portata massima 220 m¦/h, prevalenza massima 33 mm H2O, potenza assorbita 68 W, diametro mandata 100 mm	cad		125,66	8,52%	10,71
21CL.PR.L.02210.10.d	ASPIRATORI / Fornitura e posa in opera di aspiratore centrifugo da muro a soffitto per espulsione dell'aria in condotto di ventilazione / Fornitura e posa in opera di aspiratore centrifugo da muro a soffitto per espulsione dell'aria in condotto di ventilazione, in involucro in ABS con grado di protezione IPX4, motore a poli schermati montato su cuscinetti a sfera ed alimentato a 220 V-50 Hz portata massima 70 m¦/h, prevalenza massima 12 mm H2O, potenza assorbita 18 W, diametro mandata 100 mm, con timer incorporato	cad		102,73	10,86%	11,16
21CL.PR.L.02210.10.e	ASPIRATORI / Fornitura e posa in opera di aspiratore centrifugo da muro a soffitto per espulsione dell'aria in condotto di ventilazione / Fornitura e posa in opera di aspiratore centrifugo da muro a soffitto per espulsione dell'aria in condotto di ventilazione, in involucro in ABS con grado di protezione IPX4, motore a poli schermati montato su cuscinetti a sfera ed alimentato a 220 V-50 Hz a due velocità, portata massima 110 m¦/h, prevalenza massima 16 mm H2O, potenza assorbita 24 W, diametro mandata 100 mm, con timer incorpora	cad		129,02	8,65%	11,16
21CL.PR.L.02210.10.f	ASPIRATORI / Fornitura e posa in opera di aspiratore centrifugo da muro a soffitto per espulsione dell'aria in condotto di ventilazione / Fornitura e posa in opera di aspiratore centrifugo da muro a soffitto per espulsione dell'aria in condotto di ventilazione, in involucro in ABS con grado di protezione IPX4, motore a poli schermati montato su cuscinetti a sfera ed alimentato a 220 V-50 Hz a due velocità, portata massima 220 m¦/h, prevalenza massima 33 mm H2O, potenza assorbita 68 W, diametro mandata 100 mm, con timer incorpora	cad		145,48	7,35%	10,69
21CL.PR.L.02210.20	ASPIRATORI / Fornitura e posa in opera di aspiratore elicoidale assiale da muro a soffitto per espulsione diretta dell'aria a cielo aperto
21CL.PR.L.02210.20.a	ASPIRATORI / Fornitura e posa in opera di aspiratore elicoidale assiale da muro a soffitto per espulsione diretta dell'aria a cielo aperto / Fornitura e posa in opera di aspiratore elicoidale assiale da muro a soffitto per espulsione diretta dell'aria a cielo aperto, dotato di motore asincrono ad induzione con grado di protezione IP44 montato su cuscinetti a sfera e telaio in lamiera d'acciaio verniciata con griglia interna di protezione, per istallazione in ambienti industriali con atmosfera non aggressiva o polverosa portata 1500 m¦/h, prevalenza 20 mm H2O, motore a 2 poli potenza 90 W, alimentato a	cad		477,86	2,34%	11,18
21CL.PR.L.02210.20.b	ASPIRATORI / Fornitura e posa in opera di aspiratore elicoidale assiale da muro a soffitto per espulsione diretta dell'aria a cielo aperto / Fornitura e posa in opera di aspiratore elicoidale assiale da muro a soffitto per espulsione diretta dell'aria a cielo aperto, dotato di motore asincrono ad induzione con grado di protezione IP44 montato su cuscinetti a sfera e telaio in lamiera d'acciaio verniciata con griglia interna di protezione, per istallazione in ambienti industriali con atmosfera non aggressiva o polverosa portata 1000 m¦/h, prevalenza 5,5 mm H2O, motore a 4 poli potenza 50 W, alimentato a	cad		468,80	2,38%	11,16
21CL.PR.L.02210.20.c	ASPIRATORI / Fornitura e posa in opera di aspiratore elicoidale assiale da muro a soffitto per espulsione diretta dell'aria a cielo aperto / Fornitura e posa in opera di aspiratore elicoidale assiale da muro a soffitto per espulsione diretta dell'aria a cielo aperto, dotato di motore asincrono ad induzione con grado di protezione IP44 montato su cuscinetti a sfera e telaio in lamiera d'acciaio verniciata con griglia interna di protezione, per istallazione in ambienti industriali con atmosfera non aggressiva o polverosa portata 1750 m¦/h, prevalenza 3,5 mm H2O, motore a 4 poli potenza 75 W, alimentato a	cad		508,26	2,20%	11,18
21CL.PR.L.02210.20.d	ASPIRATORI / Fornitura e posa in opera di aspiratore elicoidale assiale da muro a soffitto per espulsione diretta dell'aria a cielo aperto / Fornitura e posa in opera di aspiratore elicoidale assiale da muro a soffitto per espulsione diretta dell'aria a cielo aperto, dotato di motore asincrono ad induzione con grado di protezione IP44 montato su cuscinetti a sfera e telaio in lamiera d'acciaio verniciata con griglia interna di protezione, per istallazione in ambienti industriali con atmosfera non aggressiva o polverosa portata 3000 m¦/h, prevalenza 5 mm H2O, motore a 4 poli potenza 125 W, alimentato a	cad		687,12	1,56%	10,72
21CL.PR.L.02210.20.e	ASPIRATORI / Fornitura e posa in opera di aspiratore elicoidale assiale da muro a soffitto per espulsione diretta dell'aria a cielo aperto / Fornitura e posa in opera di aspiratore elicoidale assiale da muro a soffitto per espulsione diretta dell'aria a cielo aperto, dotato di motore asincrono ad induzione con grado di protezione IP44 montato su cuscinetti a sfera e telaio in lamiera d'acciaio verniciata con griglia interna di protezione, per istallazione in ambienti industriali con atmosfera non aggressiva o polverosa portata 3700 m¦/h, prevalenza 8 mm H2O, motore a 4 poli potenza 190 W, alimentato a	cad		756,71	1,54%	11,65
21CL.PR.L.02210.20.f	ASPIRATORI / Fornitura e posa in opera di aspiratore elicoidale assiale da muro a soffitto per espulsione diretta dell'aria a cielo aperto / Fornitura e posa in opera di aspiratore elicoidale assiale da muro a soffitto per espulsione diretta dell'aria a cielo aperto, dotato di motore asincrono ad induzione con grado di protezione IP44 montato su cuscinetti a sfera e telaio in lamiera d'acciaio verniciata con griglia interna di protezione, per istallazione in ambienti industriali con atmosfera non aggressiva o polverosa portata 1000 m¦/h, prevalenza 6,5 mm H2O, motore a 4 poli potenza 60 W, alimentato a	cad		467,79	2,79%	13,05
21CL.PR.L.02210.20.g	ASPIRATORI / Fornitura e posa in opera di aspiratore elicoidale assiale da muro a soffitto per espulsione diretta dell'aria a cielo aperto / Fornitura e posa in opera di aspiratore elicoidale assiale da muro a soffitto per espulsione diretta dell'aria a cielo aperto, dotato di motore asincrono ad induzione con grado di protezione IP44 montato su cuscinetti a sfera e telaio in lamiera d'acciaio verniciata con griglia interna di protezione, per istallazione in ambienti industriali con atmosfera non aggressiva o polverosa portata 1900 m¦/h, prevalenza 5,5 mm H2O, motore a 4 poli potenza 90 W, alimentato a	cad		477,70	2,63%	12,56
21CL.PR.L.02210.20.h	ASPIRATORI / Fornitura e posa in opera di aspiratore elicoidale assiale da muro a soffitto per espulsione diretta dell'aria a cielo aperto / Fornitura e posa in opera di aspiratore elicoidale assiale da muro a soffitto per espulsione diretta dell'aria a cielo aperto, dotato di motore asincrono ad induzione con grado di protezione IP44 montato su cuscinetti a sfera e telaio in lamiera d'acciaio verniciata con griglia interna di protezione, per istallazione in ambienti industriali con atmosfera non aggressiva o polverosa portata 3150 m¦/h, prevalenza 12 mm H2O, motore a 4 poli potenza 130 W, alimentato a	cad		499,18	2,61%	13,03
21CL.PR.L.02210.20.i	ASPIRATORI / Fornitura e posa in opera di aspiratore elicoidale assiale da muro a soffitto per espulsione diretta dell'aria a cielo aperto / Fornitura e posa in opera di aspiratore elicoidale assiale da muro a soffitto per espulsione diretta dell'aria a cielo aperto, dotato di motore asincrono ad induzione con grado di protezione IP44 montato su cuscinetti a sfera e telaio in lamiera d'acciaio verniciata con griglia interna di protezione, per istallazione in ambienti industriali con atmosfera non aggressiva o polverosa portata 3850 m¦/h, prevalenza 14 mm H2O, motore a 4 poli potenza 200 W, alimentato a	cad		740,66	1,76%	13,04
21CL.PR.L.02210.20.j	ASPIRATORI / Fornitura e posa in opera di aspiratore elicoidale assiale da muro a soffitto per espulsione diretta dell'aria a cielo aperto / Fornitura e posa in opera di aspiratore elicoidale assiale da muro a soffitto per espulsione diretta dell'aria a cielo aperto, dotato di motore asincrono ad induzione con grado di protezione IP44 montato su cuscinetti a sfera e telaio in lamiera d'acciaio verniciata con griglia interna di protezione, per istallazione in ambienti industriali con atmosfera non aggressiva o polverosa portata 4350 m¦/h, prevalenza 7 mm H2O, motore a 4 poli potenza 200 W, alimentato a	cad		854,44	1,52%	12,99
21CL.PR.L.02210.20.k	ASPIRATORI / Fornitura e posa in opera di aspiratore elicoidale assiale da muro a soffitto per espulsione diretta dell'aria a cielo aperto / Fornitura e posa in opera di aspiratore elicoidale assiale da muro a soffitto per espulsione diretta dell'aria a cielo aperto, dotato di motore asincrono ad induzione con grado di protezione IP44 montato su cuscinetti a sfera e telaio in lamiera d'acciaio verniciata con griglia interna di protezione, per istallazione in ambienti industriali con atmosfera non aggressiva o polverosa portata 3650 m¦/h, prevalenza 7 mm H2O, motore a 6 poli potenza 160 W, alimentato a	cad		874,09	1,54%	13,46
21CL.PR.L.02210.20.l	ASPIRATORI / Fornitura e posa in opera di aspiratore elicoidale assiale da muro a soffitto per espulsione diretta dell'aria a cielo aperto / Fornitura e posa in opera di aspiratore elicoidale assiale da muro a soffitto per espulsione diretta dell'aria a cielo aperto, dotato di motore asincrono ad induzione con grado di protezione IP44 montato su cuscinetti a sfera e telaio in lamiera d'acciaio verniciata con griglia interna di protezione, per istallazione in ambienti industriali con atmosfera non aggressiva o polverosa portata 6800 m¦/h, prevalenza 8,5 mm H2O, motore a 6 poli potenza 290 W, alimentato a	cad		1083,80	1,12%	12,14
21CL.PR.L.02210.20.m	ASPIRATORI / Fornitura e posa in opera di aspiratore elicoidale assiale da muro a soffitto per espulsione diretta dell'aria a cielo aperto / Fornitura e posa in opera di aspiratore elicoidale assiale da muro a soffitto per espulsione diretta dell'aria a cielo aperto, dotato di motore asincrono ad induzione con grado di protezione IP44 montato su cuscinetti a sfera e telaio in lamiera d'acciaio verniciata con griglia interna di protezione, per istallazione in ambienti industriali con atmosfera non aggressiva o polverosa portata 4700 m¦/h, prevalenza 6,5 mm H2O, motore a 6 poli potenza 170 W, alimentato a	cad		976,01	1,34%	13,08
21CL.PR.L.02220	TRASFORMATORI DI ISOLAMENTO
21CL.PR.L.02220.10	TRASFORMATORI DI ISOLAMENTO / Fornitura e posa in opera di trasformatore monofase di isolamento, primario 220 V o 380 V - secondario 110 V
21CL.PR.L.02220.10.a	TRASFORMATORI DI ISOLAMENTO / Fornitura e posa in opera di trasformatore monofase di isolamento, primario 220 V o 380 V - secondario 110 V / Fornitura e posa in opera di trasformatore monofase di isolamento, primario 220 V o 380 V - secondario 110 V (55-0-55 V) in alternativa 220 V, impregnati con vernice isolante, classe di isolamento F, classe di protezione I, esecuzione a giorno, primario e secondario avvolti su supporti separati e isolati da doppio isolamento rinforzato, potenze fino a 2000 VA, conformi CEI 96-2 EN 60742, CEI 96-3 EN 61558-1 potenza resa 50 VA	cad		26,57	12,27%	3,26
21CL.PR.L.02220.10.b	TRASFORMATORI DI ISOLAMENTO / Fornitura e posa in opera di trasformatore monofase di isolamento, primario 220 V o 380 V - secondario 110 V / Fornitura e posa in opera di trasformatore monofase di isolamento, primario 220 V o 380 V - secondario 110 V (55-0-55 V) in alternativa 220 V, impregnati con vernice isolante, classe di isolamento F, classe di protezione I, esecuzione a giorno, primario e secondario avvolti su supporti separati e isolati da doppio isolamento rinforzato, potenze fino a 2000 VA, conformi CEI 96-2 EN 60742, CEI 96-3 EN 61558-1 potenza resa 100 VA	cad		30,16	10,81%	3,26
21CL.PR.L.02220.10.c	TRASFORMATORI DI ISOLAMENTO / Fornitura e posa in opera di trasformatore monofase di isolamento, primario 220 V o 380 V - secondario 110 V / Fornitura e posa in opera di trasformatore monofase di isolamento, primario 220 V o 380 V - secondario 110 V (55-0-55 V) in alternativa 220 V, impregnati con vernice isolante, classe di isolamento F, classe di protezione I, esecuzione a giorno, primario e secondario avvolti su supporti separati e isolati da doppio isolamento rinforzato, potenze fino a 2000 VA, conformi CEI 96-2 EN 60742, CEI 96-3 EN 61558-1 potenza resa 200 VA	cad		47,42	6,87%	3,26
21CL.PR.L.02220.10.d	TRASFORMATORI DI ISOLAMENTO / Fornitura e posa in opera di trasformatore monofase di isolamento, primario 220 V o 380 V - secondario 110 V / Fornitura e posa in opera di trasformatore monofase di isolamento, primario 220 V o 380 V - secondario 110 V (55-0-55 V) in alternativa 220 V, impregnati con vernice isolante, classe di isolamento F, classe di protezione I, esecuzione a giorno, primario e secondario avvolti su supporti separati e isolati da doppio isolamento rinforzato, potenze fino a 2000 VA, conformi CEI 96-2 EN 60742, CEI 96-3 EN 61558-1 potenza resa 500 VA	cad		77,84	4,19%	3,26
21CL.PR.L.02220.10.e	TRASFORMATORI DI ISOLAMENTO / Fornitura e posa in opera di trasformatore monofase di isolamento, primario 220 V o 380 V - secondario 110 V / Fornitura e posa in opera di trasformatore monofase di isolamento, primario 220 V o 380 V - secondario 110 V (55-0-55 V) in alternativa 220 V, impregnati con vernice isolante, classe di isolamento F, classe di protezione I, esecuzione a giorno, primario e secondario avvolti su supporti separati e isolati da doppio isolamento rinforzato, potenze fino a 2000 VA, conformi CEI 96-2 EN 60742, CEI 96-3 EN 61558-1 potenza resa 800 VA	cad		123,66	2,64%	3,26
21CL.PR.L.02220.10.f	TRASFORMATORI DI ISOLAMENTO / Fornitura e posa in opera di trasformatore monofase di isolamento, primario 220 V o 380 V - secondario 110 V / Fornitura e posa in opera di trasformatore monofase di isolamento, primario 220 V o 380 V - secondario 110 V (55-0-55 V) in alternativa 220 V, impregnati con vernice isolante, classe di isolamento F, classe di protezione I, esecuzione a giorno, primario e secondario avvolti su supporti separati e isolati da doppio isolamento rinforzato, potenze fino a 2000 VA, conformi CEI 96-2 EN 60742, CEI 96-3 EN 61558-1 potenza resa 1000 VA	cad		139,60	2,34%	3,27
21CL.PR.L.02220.10.g	TRASFORMATORI DI ISOLAMENTO / Fornitura e posa in opera di trasformatore monofase di isolamento, primario 220 V o 380 V - secondario 110 V / Fornitura e posa in opera di trasformatore monofase di isolamento, primario 220 V o 380 V - secondario 110 V (55-0-55 V) in alternativa 220 V, impregnati con vernice isolante, classe di isolamento F, classe di protezione I, esecuzione a giorno, primario e secondario avvolti su supporti separati e isolati da doppio isolamento rinforzato, potenze fino a 2000 VA, conformi CEI 96-2 EN 60742, CEI 96-3 EN 61558-1 potenza resa 1500 VA	cad		200,71	1,62%	3,25
21CL.PR.L.02220.10.h	TRASFORMATORI DI ISOLAMENTO / Fornitura e posa in opera di trasformatore monofase di isolamento, primario 220 V o 380 V - secondario 110 V / Fornitura e posa in opera di trasformatore monofase di isolamento, primario 220 V o 380 V - secondario 110 V (55-0-55 V) in alternativa 220 V, impregnati con vernice isolante, classe di isolamento F, classe di protezione I, esecuzione a giorno, primario e secondario avvolti su supporti separati e isolati da doppio isolamento rinforzato, potenze fino a 2000 VA, conformi CEI 96-2 EN 60742, CEI 96-3 EN 61558-1 potenza resa 2000 VA	cad		253,84	1,28%	3,25
21CL.PR.L.02220.20	TRASFORMATORI DI ISOLAMENTO / Fornitura e posa in opera di carpenteria per trasformatori di isolamento, in lamiera di acciaio verniciata
21CL.PR.L.02220.20.a	TRASFORMATORI DI ISOLAMENTO / Fornitura e posa in opera di carpenteria per trasformatori di isolamento, in lamiera di acciaio verniciata / Fornitura e posa in opera di carpenteria per trasformatori di isolamento, in lamiera di acciaio verniciata con resine epossidiche, con griglie di aereazione, predisposizione per ventole di raffreddamento e maniglie di sollevamento in materiale plastico, grado di protezione IP21, per trasformatori monofase fino a 200 VA	cad		106,68	3,06%	3,26
21CL.PR.L.02220.20.b	TRASFORMATORI DI ISOLAMENTO / Fornitura e posa in opera di carpenteria per trasformatori di isolamento, in lamiera di acciaio verniciata / Fornitura e posa in opera di carpenteria per trasformatori di isolamento, in lamiera di acciaio verniciata con resine epossidiche, con griglie di aereazione, predisposizione per ventole di raffreddamento e maniglie di sollevamento in materiale plastico, grado di protezione IP21, per trasformatori monofase fino a 500 VA	cad		164,55	2,83%	4,66
21CL.PR.L.02220.20.c	TRASFORMATORI DI ISOLAMENTO / Fornitura e posa in opera di carpenteria per trasformatori di isolamento, in lamiera di acciaio verniciata / Fornitura e posa in opera di carpenteria per trasformatori di isolamento, in lamiera di acciaio verniciata con resine epossidiche, con griglie di aereazione, predisposizione per ventole di raffreddamento e maniglie di sollevamento in materiale plastico, grado di protezione IP21, per trasformatori monofase fino a 1000 VA	cad		224,85	2,69%	6,05
21CL.PR.L.02220.20.d	TRASFORMATORI DI ISOLAMENTO / Fornitura e posa in opera di carpenteria per trasformatori di isolamento, in lamiera di acciaio verniciata / Fornitura e posa in opera di carpenteria per trasformatori di isolamento, in lamiera di acciaio verniciata con resine epossidiche, con griglie di aereazione, predisposizione per ventole di raffreddamento e maniglie di sollevamento in materiale plastico, grado di protezione IP21, per trasformatori monofase fino a 2000 VA	cad		277,88	2,68%	7,45
21CL.PR.L.0230	CANALI IN PVC
21CL.PR.L.0230.10	CANALI IN PVC / Fornitura e posa in opera di canale portacavi per posa a vista in PVC autoestinguente
21CL.PR.L.0230.10.a	CANALI IN PVC / Fornitura e posa in opera di canale portacavi per posa a vista in PVC autoestinguente / Canale portacavi per posa a vista in PVC autoestinguente, con coperchio frontale ad incastro elastico, rispondente alla norma CEI 23-32, protezione contro i contatti indiretti, montata a parete compreso: le curve piane o di derivazione, i pezzi speciali, le giunzioni, per impianti elettrici con grado di protezione non inferiore a IP 4X Da mm 40x40	m		9,70	39,59%	3,84
21CL.PR.L.0230.10.b	CANALI IN PVC / Fornitura e posa in opera di canale portacavi per posa a vista in PVC autoestinguente / Canale portacavi per posa a vista in PVC autoestinguente, con coperchio frontale ad incastro elastico, rispondente alla norma CEI 23-32, protezione contro i contatti indiretti, montata a parete compreso: le curve piane o di derivazione, i pezzi speciali, le giunzioni, per impianti elettrici con grado di protezione non inferiore a IP 4X Da mm 60x40	m		13,12	29,27%	3,84
21CL.PR.L.0230.10.c	CANALI IN PVC / Fornitura e posa in opera di canale portacavi per posa a vista in PVC autoestinguente / Canale portacavi per posa a vista in PVC autoestinguente, con coperchio frontale ad incastro elastico, rispondente alla norma CEI 23-32, protezione contro i contatti indiretti, montata a parete compreso: le curve piane o di derivazione, i pezzi speciali, le giunzioni, per impianti elettrici con grado di protezione non inferiore a IP 4X Da mm 90x40	m		17,72	23,65%	4,19
21CL.PR.L.0230.10.d	CANALI IN PVC / Fornitura e posa in opera di canale portacavi per posa a vista in PVC autoestinguente / Canale portacavi per posa a vista in PVC autoestinguente, con coperchio frontale ad incastro elastico, rispondente alla norma CEI 23-32, protezione contro i contatti indiretti, montata a parete compreso: le curve piane o di derivazione, i pezzi speciali, le giunzioni, per impianti elettrici con grado di protezione non inferiore a IP 4X Da mm 100x40	m		19,88	21,93%	4,36
21CL.PR.L.0230.10.e	CANALI IN PVC / Fornitura e posa in opera di canale portacavi per posa a vista in PVC autoestinguente / Canale portacavi per posa a vista in PVC autoestinguente, con coperchio frontale ad incastro elastico, rispondente alla norma CEI 23-32, protezione contro i contatti indiretti, montata a parete compreso: le curve piane o di derivazione, i pezzi speciali, le giunzioni, per impianti elettrici con grado di protezione non inferiore a IP 4X Da mm 120x40	m		24,18	19,85%	4,80
21CL.PR.L.0230.10.f	CANALI IN PVC / Fornitura e posa in opera di canale portacavi per posa a vista in PVC autoestinguente / Canale portacavi per posa a vista in PVC autoestinguente, con coperchio frontale ad incastro elastico, rispondente alla norma CEI 23-32, protezione contro i contatti indiretti, montata a parete compreso: le curve piane o di derivazione, i pezzi speciali, le giunzioni, per impianti elettrici con grado di protezione non inferiore a IP 4X Da mm 60x60	m		16,53	25,89%	4,28
21CL.PR.L.0230.10.g	CANALI IN PVC / Fornitura e posa in opera di canale portacavi per posa a vista in PVC autoestinguente / Canale portacavi per posa a vista in PVC autoestinguente, con coperchio frontale ad incastro elastico, rispondente alla norma CEI 23-32, protezione contro i contatti indiretti, montata a parete compreso: le curve piane o di derivazione, i pezzi speciali, le giunzioni, per impianti elettrici con grado di protezione non inferiore a IP 4X Da mm 80x60	m		20,52	22,12%	4,54
21CL.PR.L.0230.10.h	CANALI IN PVC / Fornitura e posa in opera di canale portacavi per posa a vista in PVC autoestinguente / Canale portacavi per posa a vista in PVC autoestinguente, con coperchio frontale ad incastro elastico, rispondente alla norma CEI 23-32, protezione contro i contatti indiretti, montata a parete compreso: le curve piane o di derivazione, i pezzi speciali, le giunzioni, per impianti elettrici con grado di protezione non inferiore a IP 4X Da mm 100x60	m		24,48	19,93%	4,88
21CL.PR.L.0230.10.i	CANALI IN PVC / Fornitura e posa in opera di canale portacavi per posa a vista in PVC autoestinguente / Canale portacavi per posa a vista in PVC autoestinguente, con coperchio frontale ad incastro elastico, rispondente alla norma CEI 23-32, protezione contro i contatti indiretti, montata a parete compreso: le curve piane o di derivazione, i pezzi speciali, le giunzioni, per impianti elettrici con grado di protezione non inferiore a IP 4X Da mm 120x60	m		27,73	19,15%	5,31
21CL.PR.L.0230.10.j	CANALI IN PVC / Fornitura e posa in opera di canale portacavi per posa a vista in PVC autoestinguente / Canale portacavi per posa a vista in PVC autoestinguente, con coperchio frontale ad incastro elastico, rispondente alla norma CEI 23-32, protezione contro i contatti indiretti, montata a parete compreso: le curve piane o di derivazione, i pezzi speciali, le giunzioni, per impianti elettrici con grado di protezione non inferiore a IP 4X Da mm 150x60	m		36,51	15,75%	5,75
21CL.PR.L.0230.10.k	CANALI IN PVC / Fornitura e posa in opera di canale portacavi per posa a vista in PVC autoestinguente / Canale portacavi per posa a vista in PVC autoestinguente, con coperchio frontale ad incastro elastico, rispondente alla norma CEI 23-32, protezione contro i contatti indiretti, montata a parete compreso: le curve piane o di derivazione, i pezzi speciali, le giunzioni, per impianti elettrici con grado di protezione non inferiore a IP 4X Da mm 200x60	m		45,10	13,88%	6,26
21CL.PR.L.0230.10.l	CANALI IN PVC / Fornitura e posa in opera di canale portacavi per posa a vista in PVC autoestinguente / Canale portacavi per posa a vista in PVC autoestinguente, con coperchio frontale ad incastro elastico, rispondente alla norma CEI 23-32, protezione contro i contatti indiretti, montata a parete compreso: le curve piane o di derivazione, i pezzi speciali, le giunzioni, per impianti elettrici con grado di protezione non inferiore a IP 4X Da mm 100x80	m		27,15	19,93%	5,41
21CL.PR.L.0230.10.m	CANALI IN PVC / Fornitura e posa in opera di canale portacavi per posa a vista in PVC autoestinguente / Canale portacavi per posa a vista in PVC autoestinguente, con coperchio frontale ad incastro elastico, rispondente alla norma CEI 23-32, protezione contro i contatti indiretti, montata a parete compreso: le curve piane o di derivazione, i pezzi speciali, le giunzioni, per impianti elettrici con grado di protezione non inferiore a IP 4X Da mm 120x80	m		31,15	19,00%	5,92
21CL.PR.L.0230.10.n	CANALI IN PVC / Fornitura e posa in opera di canale portacavi per posa a vista in PVC autoestinguente / Canale portacavi per posa a vista in PVC autoestinguente, con coperchio frontale ad incastro elastico, rispondente alla norma CEI 23-32, protezione contro i contatti indiretti, montata a parete compreso: le curve piane o di derivazione, i pezzi speciali, le giunzioni, per impianti elettrici con grado di protezione non inferiore a IP 4X Da mm 150x80	m		40,16	15,39%	6,18
21CL.PR.L.0230.10.o	CANALI IN PVC / Fornitura e posa in opera di canale portacavi per posa a vista in PVC autoestinguente / Canale portacavi per posa a vista in PVC autoestinguente, con coperchio frontale ad incastro elastico, rispondente alla norma CEI 23-32, protezione contro i contatti indiretti, montata a parete compreso: le curve piane o di derivazione, i pezzi speciali, le giunzioni, per impianti elettrici con grado di protezione non inferiore a IP 4X Da mm 200x80	m		49,72	14,00%	6,96
21CL.PR.L.0230.20	CANALI IN PVC / Fornitura e posa in opera di canale portacavi per posa a vista in PVC autoestinguente con mensole
21CL.PR.L.0230.20.a	CANALI IN PVC / Fornitura e posa in opera di canale portacavi per posa a vista in PVC autoestinguente con mensole / Canale portacavi per posa a vista in PVC autoestinguente, con coperchio frontale ad incastro elastico, rispondente alla norma CEI 23-32, protezione contro i contatti indiretti, montati su mensole o altri sistemi di sospensione compreso: le curve piane o di derivazione, i pezzi speciali, le giunzioni, per impianti elettrici con grado di protezione non inferiore a IP 4X Da mm 40x40	m		16,53	40,05%	6,62
21CL.PR.L.0230.20.b	CANALI IN PVC / Fornitura e posa in opera di canale portacavi per posa a vista in PVC autoestinguente con mensole / Canale portacavi per posa a vista in PVC autoestinguente, con coperchio frontale ad incastro elastico, rispondente alla norma CEI 23-32, protezione contro i contatti indiretti, montati su mensole o altri sistemi di sospensione compreso: le curve piane o di derivazione, i pezzi speciali, le giunzioni, per impianti elettrici con grado di protezione non inferiore a IP 4X Da mm 60x40	m		21,32	31,05%	6,62
21CL.PR.L.0230.20.c	CANALI IN PVC / Fornitura e posa in opera di canale portacavi per posa a vista in PVC autoestinguente con mensole / Canale portacavi per posa a vista in PVC autoestinguente, con coperchio frontale ad incastro elastico, rispondente alla norma CEI 23-32, protezione contro i contatti indiretti, montati su mensole o altri sistemi di sospensione compreso: le curve piane o di derivazione, i pezzi speciali, le giunzioni, per impianti elettrici con grado di protezione non inferiore a IP 4X Da mm 90x40	m		25,41	29,79%	7,57
21CL.PR.L.0230.20.d	CANALI IN PVC / Fornitura e posa in opera di canale portacavi per posa a vista in PVC autoestinguente con mensole / Canale portacavi per posa a vista in PVC autoestinguente, con coperchio frontale ad incastro elastico, rispondente alla norma CEI 23-32, protezione contro i contatti indiretti, montati su mensole o altri sistemi di sospensione compreso: le curve piane o di derivazione, i pezzi speciali, le giunzioni, per impianti elettrici con grado di protezione non inferiore a IP 4X Da mm 100x40	m		28,00	28,86%	8,08
21CL.PR.L.0230.20.e	CANALI IN PVC / Fornitura e posa in opera di canale portacavi per posa a vista in PVC autoestinguente con mensole / Canale portacavi per posa a vista in PVC autoestinguente, con coperchio frontale ad incastro elastico, rispondente alla norma CEI 23-32, protezione contro i contatti indiretti, montati su mensole o altri sistemi di sospensione compreso: le curve piane o di derivazione, i pezzi speciali, le giunzioni, per impianti elettrici con grado di protezione non inferiore a IP 4X Da mm 120x40	m		32,07	26,01%	8,34
21CL.PR.L.0230.20.f	CANALI IN PVC / Fornitura e posa in opera di canale portacavi per posa a vista in PVC autoestinguente con mensole / Canale portacavi per posa a vista in PVC autoestinguente, con coperchio frontale ad incastro elastico, rispondente alla norma CEI 23-32, protezione contro i contatti indiretti, montati su mensole o altri sistemi di sospensione compreso: le curve piane o di derivazione, i pezzi speciali, le giunzioni, per impianti elettrici con grado di protezione non inferiore a IP 4X Da mm 60x60	m		24,37	31,76%	7,74
21CL.PR.L.0230.20.g	CANALI IN PVC / Fornitura e posa in opera di canale portacavi per posa a vista in PVC autoestinguente con mensole / Canale portacavi per posa a vista in PVC autoestinguente, con coperchio frontale ad incastro elastico, rispondente alla norma CEI 23-32, protezione contro i contatti indiretti, montati su mensole o altri sistemi di sospensione compreso: le curve piane o di derivazione, i pezzi speciali, le giunzioni, per impianti elettrici con grado di protezione non inferiore a IP 4X Da mm 80x60	m		27,43	30,77%	8,44
21CL.PR.L.0230.20.h	CANALI IN PVC / Fornitura e posa in opera di canale portacavi per posa a vista in PVC autoestinguente con mensole / Canale portacavi per posa a vista in PVC autoestinguente, con coperchio frontale ad incastro elastico, rispondente alla norma CEI 23-32, protezione contro i contatti indiretti, montati su mensole o altri sistemi di sospensione compreso: le curve piane o di derivazione, i pezzi speciali, le giunzioni, per impianti elettrici con grado di protezione non inferiore a IP 4X Da mm 100x60	m		32,75	26,53%	8,69
21CL.PR.L.0230.20.i	CANALI IN PVC / Fornitura e posa in opera di canale portacavi per posa a vista in PVC autoestinguente con mensole / Canale portacavi per posa a vista in PVC autoestinguente, con coperchio frontale ad incastro elastico, rispondente alla norma CEI 23-32, protezione contro i contatti indiretti, montati su mensole o altri sistemi di sospensione compreso: le curve piane o di derivazione, i pezzi speciali, le giunzioni, per impianti elettrici con grado di protezione non inferiore a IP 4X Da mm 120x60	m		36,45	25,51%	9,30
21CL.PR.L.0230.20.j	CANALI IN PVC / Fornitura e posa in opera di canale portacavi per posa a vista in PVC autoestinguente con mensole / Canale portacavi per posa a vista in PVC autoestinguente, con coperchio frontale ad incastro elastico, rispondente alla norma CEI 23-32, protezione contro i contatti indiretti, montati su mensole o altri sistemi di sospensione compreso: le curve piane o di derivazione, i pezzi speciali, le giunzioni, per impianti elettrici con grado di protezione non inferiore a IP 4X Da mm 150x60	m		45,44	21,79%	9,90
21CL.PR.L.0230.20.k	CANALI IN PVC / Fornitura e posa in opera di canale portacavi per posa a vista in PVC autoestinguente con mensole / Canale portacavi per posa a vista in PVC autoestinguente, con coperchio frontale ad incastro elastico, rispondente alla norma CEI 23-32, protezione contro i contatti indiretti, montati su mensole o altri sistemi di sospensione compreso: le curve piane o di derivazione, i pezzi speciali, le giunzioni, per impianti elettrici con grado di protezione non inferiore a IP 4X Da mm 200x60	m		54,18	19,08%	10,34
21CL.PR.L.0230.20.l	CANALI IN PVC / Fornitura e posa in opera di canale portacavi per posa a vista in PVC autoestinguente con mensole / Canale portacavi per posa a vista in PVC autoestinguente, con coperchio frontale ad incastro elastico, rispondente alla norma CEI 23-32, protezione contro i contatti indiretti, montati su mensole o altri sistemi di sospensione compreso: le curve piane o di derivazione, i pezzi speciali, le giunzioni, per impianti elettrici con grado di protezione non inferiore a IP 4X Da mm 100x80	m		36,23	25,92%	9,39
21CL.PR.L.0230.20.m	CANALI IN PVC / Fornitura e posa in opera di canale portacavi per posa a vista in PVC autoestinguente con mensole / Canale portacavi per posa a vista in PVC autoestinguente, con coperchio frontale ad incastro elastico, rispondente alla norma CEI 23-32, protezione contro i contatti indiretti, montati su mensole o altri sistemi di sospensione compreso: le curve piane o di derivazione, i pezzi speciali, le giunzioni, per impianti elettrici con grado di protezione non inferiore a IP 4X Da mm 120x80	m		40,04	24,33%	9,74
21CL.PR.L.0230.20.n	CANALI IN PVC / Fornitura e posa in opera di canale portacavi per posa a vista in PVC autoestinguente con mensole / Canale portacavi per posa a vista in PVC autoestinguente, con coperchio frontale ad incastro elastico, rispondente alla norma CEI 23-32, protezione contro i contatti indiretti, montati su mensole o altri sistemi di sospensione compreso: le curve piane o di derivazione, i pezzi speciali, le giunzioni, per impianti elettrici con grado di protezione non inferiore a IP 4X Da mm 150x80	m		49,59	21,03%	10,43
21CL.PR.L.0230.20.o	CANALI IN PVC / Fornitura e posa in opera di canale portacavi per posa a vista in PVC autoestinguente con mensole / Canale portacavi per posa a vista in PVC autoestinguente, con coperchio frontale ad incastro elastico, rispondente alla norma CEI 23-32, protezione contro i contatti indiretti, montati su mensole o altri sistemi di sospensione compreso: le curve piane o di derivazione, i pezzi speciali, le giunzioni, per impianti elettrici con grado di protezione non inferiore a IP 4X Da mm 200x80	m		58,37	18,16%	10,60
21CL.PR.L.0230.30	CANALI IN PVC / Fornitura e posa in opera di canale portacavi per posa a vista in PVC autoestinguente su sistemi di sospensione esistenti
21CL.PR.L.0230.30.a	CANALI IN PVC / Fornitura e posa in opera di canale portacavi per posa a vista in PVC autoestinguente su sistemi di sospensione esistenti / Canale portacavi per posa a vista in PVC autoestinguente, con coperchio frontale ad incastro elastico, rispondente alla norma CEI 23-32, protezione contro i contatti indiretti, montati su mensole o altri sistemi di sospensione (pagati a parte) compreso: le curve piane o di derivazione, i pezzi speciali, le giunzioni, per impianti elettrici con grado di protezione non inferiore a IP 4X Da mm 40x40	m		11,19	42,90%	4,80
21CL.PR.L.0230.30.b	CANALI IN PVC / Fornitura e posa in opera di canale portacavi per posa a vista in PVC autoestinguente su sistemi di sospensione esistenti / Canale portacavi per posa a vista in PVC autoestinguente, con coperchio frontale ad incastro elastico, rispondente alla norma CEI 23-32, protezione contro i contatti indiretti, montati su mensole o altri sistemi di sospensione (pagati a parte) compreso: le curve piane o di derivazione, i pezzi speciali, le giunzioni, per impianti elettrici con grado di protezione non inferiore a IP 4X Da mm 60x40	m		16,58	31,54%	5,23
21CL.PR.L.0230.30.c	CANALI IN PVC / Fornitura e posa in opera di canale portacavi per posa a vista in PVC autoestinguente su sistemi di sospensione esistenti / Canale portacavi per posa a vista in PVC autoestinguente, con coperchio frontale ad incastro elastico, rispondente alla norma CEI 23-32, protezione contro i contatti indiretti, montati su mensole o altri sistemi di sospensione (pagati a parte) compreso: le curve piane o di derivazione, i pezzi speciali, le giunzioni, per impianti elettrici con grado di protezione non inferiore a IP 4X Da mm 90x40	m		19,84	28,53%	5,66
21CL.PR.L.0230.30.d	CANALI IN PVC / Fornitura e posa in opera di canale portacavi per posa a vista in PVC autoestinguente su sistemi di sospensione esistenti / Canale portacavi per posa a vista in PVC autoestinguente, con coperchio frontale ad incastro elastico, rispondente alla norma CEI 23-32, protezione contro i contatti indiretti, montati su mensole o altri sistemi di sospensione (pagati a parte) compreso: le curve piane o di derivazione, i pezzi speciali, le giunzioni, per impianti elettrici con grado di protezione non inferiore a IP 4X Da mm 100x40	m		22,77	28,28%	6,44
21CL.PR.L.0230.30.e	CANALI IN PVC / Fornitura e posa in opera di canale portacavi per posa a vista in PVC autoestinguente su sistemi di sospensione esistenti / Canale portacavi per posa a vista in PVC autoestinguente, con coperchio frontale ad incastro elastico, rispondente alla norma CEI 23-32, protezione contro i contatti indiretti, montati su mensole o altri sistemi di sospensione (pagati a parte) compreso: le curve piane o di derivazione, i pezzi speciali, le giunzioni, per impianti elettrici con grado di protezione non inferiore a IP 4X Da mm 120x40	m		26,74	24,76%	6,62
21CL.PR.L.0230.30.f	CANALI IN PVC / Fornitura e posa in opera di canale portacavi per posa a vista in PVC autoestinguente su sistemi di sospensione esistenti / Canale portacavi per posa a vista in PVC autoestinguente, con coperchio frontale ad incastro elastico, rispondente alla norma CEI 23-32, protezione contro i contatti indiretti, montati su mensole o altri sistemi di sospensione (pagati a parte) compreso: le curve piane o di derivazione, i pezzi speciali, le giunzioni, per impianti elettrici con grado di protezione non inferiore a IP 4X Da mm 60x60	m		20,41	34,93%	7,13
21CL.PR.L.0230.30.g	CANALI IN PVC / Fornitura e posa in opera di canale portacavi per posa a vista in PVC autoestinguente su sistemi di sospensione esistenti / Canale portacavi per posa a vista in PVC autoestinguente, con coperchio frontale ad incastro elastico, rispondente alla norma CEI 23-32, protezione contro i contatti indiretti, montati su mensole o altri sistemi di sospensione (pagati a parte) compreso: le curve piane o di derivazione, i pezzi speciali, le giunzioni, per impianti elettrici con grado di protezione non inferiore a IP 4X Da mm 80x60	m		24,10	29,59%	7,13
21CL.PR.L.0230.30.h	CANALI IN PVC / Fornitura e posa in opera di canale portacavi per posa a vista in PVC autoestinguente su sistemi di sospensione esistenti / Canale portacavi per posa a vista in PVC autoestinguente, con coperchio frontale ad incastro elastico, rispondente alla norma CEI 23-32, protezione contro i contatti indiretti, montati su mensole o altri sistemi di sospensione (pagati a parte) compreso: le curve piane o di derivazione, i pezzi speciali, le giunzioni, per impianti elettrici con grado di protezione non inferiore a IP 4X Da mm 100x60	m		27,63	25,81%	7,13
21CL.PR.L.0230.30.i	CANALI IN PVC / Fornitura e posa in opera di canale portacavi per posa a vista in PVC autoestinguente su sistemi di sospensione esistenti / Canale portacavi per posa a vista in PVC autoestinguente, con coperchio frontale ad incastro elastico, rispondente alla norma CEI 23-32, protezione contro i contatti indiretti, montati su mensole o altri sistemi di sospensione (pagati a parte) compreso: le curve piane o di derivazione, i pezzi speciali, le giunzioni, per impianti elettrici con grado di protezione non inferiore a IP 4X Da mm 120x60	m		31,22	25,08%	7,83
21CL.PR.L.0230.30.j	CANALI IN PVC / Fornitura e posa in opera di canale portacavi per posa a vista in PVC autoestinguente su sistemi di sospensione esistenti / Canale portacavi per posa a vista in PVC autoestinguente, con coperchio frontale ad incastro elastico, rispondente alla norma CEI 23-32, protezione contro i contatti indiretti, montati su mensole o altri sistemi di sospensione (pagati a parte) compreso: le curve piane o di derivazione, i pezzi speciali, le giunzioni, per impianti elettrici con grado di protezione non inferiore a IP 4X Da mm 150x60	m		39,75	20,33%	8,08
21CL.PR.L.0230.30.k	CANALI IN PVC / Fornitura e posa in opera di canale portacavi per posa a vista in PVC autoestinguente su sistemi di sospensione esistenti / Canale portacavi per posa a vista in PVC autoestinguente, con coperchio frontale ad incastro elastico, rispondente alla norma CEI 23-32, protezione contro i contatti indiretti, montati su mensole o altri sistemi di sospensione (pagati a parte) compreso: le curve piane o di derivazione, i pezzi speciali, le giunzioni, per impianti elettrici con grado di protezione non inferiore a IP 4X Da mm 200x60	m		48,59	18,07%	8,78
21CL.PR.L.0230.30.l	CANALI IN PVC / Fornitura e posa in opera di canale portacavi per posa a vista in PVC autoestinguente su sistemi di sospensione esistenti / Canale portacavi per posa a vista in PVC autoestinguente, con coperchio frontale ad incastro elastico, rispondente alla norma CEI 23-32, protezione contro i contatti indiretti, montati su mensole o altri sistemi di sospensione (pagati a parte) compreso: le curve piane o di derivazione, i pezzi speciali, le giunzioni, per impianti elettrici con grado di protezione non inferiore a IP 4X Da mm 100x80	m		31,12	26,54%	8,26
21CL.PR.L.0230.30.m	CANALI IN PVC / Fornitura e posa in opera di canale portacavi per posa a vista in PVC autoestinguente su sistemi di sospensione esistenti / Canale portacavi per posa a vista in PVC autoestinguente, con coperchio frontale ad incastro elastico, rispondente alla norma CEI 23-32, protezione contro i contatti indiretti, montati su mensole o altri sistemi di sospensione (pagati a parte) compreso: le curve piane o di derivazione, i pezzi speciali, le giunzioni, per impianti elettrici con grado di protezione non inferiore a IP 4X Da mm 120x80	m		34,82	24,47%	8,52
21CL.PR.L.0230.30.n	CANALI IN PVC / Fornitura e posa in opera di canale portacavi per posa a vista in PVC autoestinguente su sistemi di sospensione esistenti / Canale portacavi per posa a vista in PVC autoestinguente, con coperchio frontale ad incastro elastico, rispondente alla norma CEI 23-32, protezione contro i contatti indiretti, montati su mensole o altri sistemi di sospensione (pagati a parte) compreso: le curve piane o di derivazione, i pezzi speciali, le giunzioni, per impianti elettrici con grado di protezione non inferiore a IP 4X Da mm 150x80	m		43,93	20,19%	8,87
21CL.PR.L.0230.30.o	CANALI IN PVC / Fornitura e posa in opera di canale portacavi per posa a vista in PVC autoestinguente su sistemi di sospensione esistenti / Canale portacavi per posa a vista in PVC autoestinguente, con coperchio frontale ad incastro elastico, rispondente alla norma CEI 23-32, protezione contro i contatti indiretti, montati su mensole o altri sistemi di sospensione (pagati a parte) compreso: le curve piane o di derivazione, i pezzi speciali, le giunzioni, per impianti elettrici con grado di protezione non inferiore a IP 4X Da mm 200x80	m		52,82	17,29%	9,13
21CL.PR.L.0235	SISTEMI DI SOSPENSIONE PER CANALI CANALINE PASSARELLE
21CL.PR.L.0235.10	SISTEMI DI SOSPENSIONE PER CANALI CANALINE PASSARELLE / Fornitura e posa in opera di sospensione leggera per sistemi di canali o passerelle zincate
21CL.PR.L.0235.10.a	SISTEMI DI SOSPENSIONE PER CANALI CANALINE PASSARELLE / Fornitura e posa in opera di sospensione leggera per sistemi di canali o passerelle zincate / Fornitura e posa di sospensione leggera per sistemi di canali o passerelle zincate, formate da discendenti in barre filettate vincolate ad ancoranti in ottone e profilo mensola leggera stampata Sospensione leggera per luce fino a mm 80	cad		19,05	29,29%	5,58
21CL.PR.L.0235.10.b	SISTEMI DI SOSPENSIONE PER CANALI CANALINE PASSARELLE / Fornitura e posa in opera di sospensione leggera per sistemi di canali o passerelle zincate / Fornitura e posa di sospensione leggera per sistemi di canali o passerelle zincate, formate da discendenti in barre filettate vincolate ad ancoranti in ottone e profilo mensola leggera stampata Sospensione leggera per luce fino a mm 120	cad		24,55	30,35%	7,45
21CL.PR.L.0235.10.c	SISTEMI DI SOSPENSIONE PER CANALI CANALINE PASSARELLE / Fornitura e posa in opera di sospensione leggera per sistemi di canali o passerelle zincate / Fornitura e posa di sospensione leggera per sistemi di canali o passerelle zincate, formate da discendenti in barre filettate vincolate ad ancoranti in ottone e profilo mensola leggera stampata Sospensione individuale a bandella per altezza mm 100	cad		9,55	40,00%	3,82
21CL.PR.L.0235.20	SISTEMI DI SOSPENSIONE PER CANALI CANALINE PASSARELLE / Fornitura e posa in opera di sospensione pesante per sistemi di canali o passerelle zincate
21CL.PR.L.0235.20.a	SISTEMI DI SOSPENSIONE PER CANALI CANALINE PASSARELLE / Fornitura e posa in opera di sospensione pesante per sistemi di canali o passerelle zincate / Fornitura e posa di sospensione pesante per sistemi di canali o passerelle zincate, formate da discendenti in profili zincati a caldo vincolate piastre di ancoraggio e profilo mensola Sospensione pesante per luce fino a mm 80	cad		58,08	17,61%	10,23
21CL.PR.L.0235.20.b	SISTEMI DI SOSPENSIONE PER CANALI CANALINE PASSARELLE / Fornitura e posa in opera di sospensione pesante per sistemi di canali o passerelle zincate / Fornitura e posa di sospensione pesante per sistemi di canali o passerelle zincate, formate da discendenti in profili zincati a caldo vincolate piastre di ancoraggio e profilo mensola Sospensione pesante per luce fino a mm 120	cad		61,57	16,62%	10,23
21CL.PR.L.0235.30	SISTEMI DI SOSPENSIONE PER CANALI CANALINE PASSARELLE / Fornitura e posa in opera di mensole per sistemi di canali o passerelle zincate
21CL.PR.L.0235.30.a	SISTEMI DI SOSPENSIONE PER CANALI CANALINE PASSARELLE / Fornitura e posa in opera di mensole per sistemi di canali o passerelle zincate / Fornitura e posa di mensole per sistemi di canali o passerelle zincate, formate da mensole in acciaio zincato Di larghezza mm 50	cad		6,50	43,08%	2,80
21CL.PR.L.0235.30.b	SISTEMI DI SOSPENSIONE PER CANALI CANALINE PASSARELLE / Fornitura e posa in opera di mensole per sistemi di canali o passerelle zincate / Fornitura e posa di mensole per sistemi di canali o passerelle zincate, formate da mensole in acciaio zincato Di larghezza mm 100	cad		6,78	41,30%	2,80
21CL.PR.L.0235.30.c	SISTEMI DI SOSPENSIONE PER CANALI CANALINE PASSARELLE / Fornitura e posa in opera di mensole per sistemi di canali o passerelle zincate / Fornitura e posa di mensole per sistemi di canali o passerelle zincate, formate da mensole in acciaio zincato Di larghezza mm 150	cad		9,42	39,49%	3,72
21CL.PR.L.0235.30.d	SISTEMI DI SOSPENSIONE PER CANALI CANALINE PASSARELLE / Fornitura e posa in opera di mensole per sistemi di canali o passerelle zincate / Fornitura e posa di mensole per sistemi di canali o passerelle zincate, formate da mensole in acciaio zincato Di larghezza mm 200	cad		9,79	38,00%	3,72
21CL.PR.L.0235.30.e	SISTEMI DI SOSPENSIONE PER CANALI CANALINE PASSARELLE / Fornitura e posa in opera di mensole per sistemi di canali o passerelle zincate / Fornitura e posa di mensole per sistemi di canali o passerelle zincate, formate da mensole in acciaio zincato Di larghezza mm 300	cad		10,21	36,43%	3,72
21CL.PR.L.0235.30.f	SISTEMI DI SOSPENSIONE PER CANALI CANALINE PASSARELLE / Fornitura e posa in opera di mensole per sistemi di canali o passerelle zincate / Fornitura e posa di mensole per sistemi di canali o passerelle zincate, formate da mensole in acciaio zincato Di larghezza mm 50	cad		10,52	35,36%	3,72
21CL.PR.L.0235.30.g	SISTEMI DI SOSPENSIONE PER CANALI CANALINE PASSARELLE / Fornitura e posa in opera di mensole per sistemi di canali o passerelle zincate / Fornitura e posa di mensole per sistemi di canali o passerelle zincate, formate da mensole in acciaio zincato Di larghezza mm 100	cad		11,01	33,79%	3,72
21CL.PR.L.0235.30.h	SISTEMI DI SOSPENSIONE PER CANALI CANALINE PASSARELLE / Fornitura e posa in opera di mensole per sistemi di canali o passerelle zincate / Fornitura e posa di mensole per sistemi di canali o passerelle zincate, formate da mensole in acciaio zincato Di larghezza mm 150	cad		11,97	31,08%	3,72
21CL.PR.L.0235.30.i	SISTEMI DI SOSPENSIONE PER CANALI CANALINE PASSARELLE / Fornitura e posa in opera di mensole per sistemi di canali o passerelle zincate / Fornitura e posa di mensole per sistemi di canali o passerelle zincate, formate da mensole in acciaio zincato Di larghezza mm 200	cad		13,70	27,15%	3,72
21CL.PR.L.0235.30.j	SISTEMI DI SOSPENSIONE PER CANALI CANALINE PASSARELLE / Fornitura e posa in opera di mensole per sistemi di canali o passerelle zincate / Fornitura e posa di mensole per sistemi di canali o passerelle zincate, formate da mensole in acciaio zincato Di larghezza mm 300	cad		16,46	22,60%	3,72
21CL.PR.L.0240	TUBI PER DISTRIBUZIONE E CAVIDOTTI
21CL.PR.L.0240.10	TUBI PER DISTRIBUZIONE E CAVIDOTTI / Fornitura e posa in opera di tubo per impianti elettrici protettivi isolanti del tipo flessibile in PVC auto estinguente
21CL.PR.L.0240.10.a	TUBI PER DISTRIBUZIONE E CAVIDOTTI / Fornitura e posa in opera di tubo per impianti elettrici protettivi isolanti del tipo flessibile in PVC auto estinguente / Tubo per impianti elettrici protettivi isolanti del tipo flessibile in PVC auto estinguente, serie leggera IMQ, conforme alla norme CEI 23.14 V2, completo di sonda tira - filo, giunzioni, curve, manicotti, cavallotti di fissaggio, dato in opera sotto traccia o all’interno di controsoffitti o intercapedini o in vista Diametro mm 16	m		2,01	74,13%	1,49
21CL.PR.L.0240.10.b	TUBI PER DISTRIBUZIONE E CAVIDOTTI / Fornitura e posa in opera di tubo per impianti elettrici protettivi isolanti del tipo flessibile in PVC auto estinguente / Tubo per impianti elettrici protettivi isolanti del tipo flessibile in PVC auto estinguente, serie leggera IMQ, conforme alla norme CEI 23.14 V2, completo di sonda tira - filo, giunzioni, curve, manicotti, cavallotti di fissaggio, dato in opera sotto traccia o all’interno di controsoffitti o intercapedini o in vista Diametro mm 20	m		2,39	73,64%	1,76
21CL.PR.L.0240.10.c	TUBI PER DISTRIBUZIONE E CAVIDOTTI / Fornitura e posa in opera di tubo per impianti elettrici protettivi isolanti del tipo flessibile in PVC auto estinguente / Tubo per impianti elettrici protettivi isolanti del tipo flessibile in PVC auto estinguente, serie leggera IMQ, conforme alla norme CEI 23.14 V2, completo di sonda tira - filo, giunzioni, curve, manicotti, cavallotti di fissaggio, dato in opera sotto traccia o all’interno di controsoffitti o intercapedini o in vista Diametro mm 25	m		3,22	72,36%	2,33
21CL.PR.L.0240.10.d	TUBI PER DISTRIBUZIONE E CAVIDOTTI / Fornitura e posa in opera di tubo per impianti elettrici protettivi isolanti del tipo flessibile in PVC auto estinguente / Tubo per impianti elettrici protettivi isolanti del tipo flessibile in PVC auto estinguente, serie leggera IMQ, conforme alla norme CEI 23.14 V2, completo di sonda tira - filo, giunzioni, curve, manicotti, cavallotti di fissaggio, dato in opera sotto traccia o all’interno di controsoffitti o intercapedini o in vista Diametro mm 32	m		3,85	70,13%	2,70
21CL.PR.L.0240.10.e	TUBI PER DISTRIBUZIONE E CAVIDOTTI / Fornitura e posa in opera di tubo per impianti elettrici protettivi isolanti del tipo flessibile in PVC auto estinguente / Tubo per impianti elettrici protettivi isolanti del tipo flessibile in PVC auto estinguente, serie leggera IMQ, conforme alla norme CEI 23.14 V2, completo di sonda tira - filo, giunzioni, curve, manicotti, cavallotti di fissaggio, dato in opera sotto traccia o all’interno di controsoffitti o intercapedini o in vista Diametro mm 40	m		4,47	67,56%	3,02
21CL.PR.L.0240.100	TUBI PER DISTRIBUZIONE E CAVIDOTTI / Fornitura e posa in opera di tubo elettrounito da lamiere di acciaio zincato a caldo a superficie priva di asperità dannose
21CL.PR.L.0240.100.a	TUBI PER DISTRIBUZIONE E CAVIDOTTI / Fornitura e posa in opera di tubo elettrounito da lamiere di acciaio zincato a caldo a superficie priva di asperità dannose / Tubo elettrounito da lamiere di acciaio zincato a caldo a superficie priva di asperità dannose, riporto di zinco sulle saldature, classificazione molto pesante 4,000 N, conforme alle norme CEI 23-28, completo di giunzioni, curve, manicotti, cavallotti di fissaggio dato in opera in vista Diametro mm 16	m		5,12	35,55%	1,82
21CL.PR.L.0240.100.b	TUBI PER DISTRIBUZIONE E CAVIDOTTI / Fornitura e posa in opera di tubo elettrounito da lamiere di acciaio zincato a caldo a superficie priva di asperità dannose / Tubo elettrounito da lamiere di acciaio zincato a caldo a superficie priva di asperità dannose, riporto di zinco sulle saldature, classificazione molto pesante 4,000 N, conforme alle norme CEI 23-28, completo di giunzioni, curve, manicotti, cavallotti di fissaggio dato in opera in vista Diametro mm 20	m		6,30	35,40%	2,23
21CL.PR.L.0240.100.c	TUBI PER DISTRIBUZIONE E CAVIDOTTI / Fornitura e posa in opera di tubo elettrounito da lamiere di acciaio zincato a caldo a superficie priva di asperità dannose / Tubo elettrounito da lamiere di acciaio zincato a caldo a superficie priva di asperità dannose, riporto di zinco sulle saldature, classificazione molto pesante 4,000 N, conforme alle norme CEI 23-28, completo di giunzioni, curve, manicotti, cavallotti di fissaggio dato in opera in vista Diametro mm 25	m		7,77	35,26%	2,74
21CL.PR.L.0240.100.d	TUBI PER DISTRIBUZIONE E CAVIDOTTI / Fornitura e posa in opera di tubo elettrounito da lamiere di acciaio zincato a caldo a superficie priva di asperità dannose / Tubo elettrounito da lamiere di acciaio zincato a caldo a superficie priva di asperità dannose, riporto di zinco sulle saldature, classificazione molto pesante 4,000 N, conforme alle norme CEI 23-28, completo di giunzioni, curve, manicotti, cavallotti di fissaggio dato in opera in vista Diametro mm 32	m		10,10	31,39%	3,17
21CL.PR.L.0240.100.e	TUBI PER DISTRIBUZIONE E CAVIDOTTI / Fornitura e posa in opera di tubo elettrounito da lamiere di acciaio zincato a caldo a superficie priva di asperità dannose / Tubo elettrounito da lamiere di acciaio zincato a caldo a superficie priva di asperità dannose, riporto di zinco sulle saldature, classificazione molto pesante 4,000 N, conforme alle norme CEI 23-28, completo di giunzioni, curve, manicotti, cavallotti di fissaggio dato in opera in vista Diametro mm 40	m		12,29	28,80%	3,54
21CL.PR.L.0240.100.f	TUBI PER DISTRIBUZIONE E CAVIDOTTI / Fornitura e posa in opera di tubo elettrounito da lamiere di acciaio zincato a caldo a superficie priva di asperità dannose / Tubo elettrounito da lamiere di acciaio zincato a caldo a superficie priva di asperità dannose, riporto di zinco sulle saldature, classificazione molto pesante 4,000 N, conforme alle norme CEI 23-28, completo di giunzioni, curve, manicotti, cavallotti di fissaggio dato in opera in vista Diametro mm 50	m		15,29	25,83%	3,95
21CL.PR.L.0240.110	TUBI PER DISTRIBUZIONE E CAVIDOTTI / Fornitura e posa in opera di opera di guaina spiralata in PVC auto estinguente, serie pesante
21CL.PR.L.0240.110.a	TUBI PER DISTRIBUZIONE E CAVIDOTTI / Fornitura e posa in opera di opera di guaina spiralata in PVC auto estinguente, serie pesante / Guaina spiralata in PVC auto estinguente, serie pesante con classificazione di resistenza al fuoco secondo norma IEC 695-2-1 IMQ, classificato CEI EN 50086-2-3, completa di sonda tira - filo, giunzioni, curve, manicotti, cavallotti di fissaggio data in opera all’interno di controsoffitti o intercapedini o in vista Diametro mm 8	m		3,99	50,13%	2,00
21CL.PR.L.0240.110.b	TUBI PER DISTRIBUZIONE E CAVIDOTTI / Fornitura e posa in opera di opera di guaina spiralata in PVC auto estinguente, serie pesante / Guaina spiralata in PVC auto estinguente, serie pesante con classificazione di resistenza al fuoco secondo norma IEC 695-2-1 IMQ, classificato CEI EN 50086-2-3, completa di sonda tira - filo, giunzioni, curve, manicotti, cavallotti di fissaggio data in opera all’interno di controsoffitti o intercapedini o in vista Diametro mm 10	m		4,07	49,14%	2,00
21CL.PR.L.0240.110.c	TUBI PER DISTRIBUZIONE E CAVIDOTTI / Fornitura e posa in opera di opera di guaina spiralata in PVC auto estinguente, serie pesante / Guaina spiralata in PVC auto estinguente, serie pesante con classificazione di resistenza al fuoco secondo norma IEC 695-2-1 IMQ, classificato CEI EN 50086-2-3, completa di sonda tira - filo, giunzioni, curve, manicotti, cavallotti di fissaggio data in opera all’interno di controsoffitti o intercapedini o in vista Diametro mm 12	m		4,14	49,28%	2,04
21CL.PR.L.0240.110.d	TUBI PER DISTRIBUZIONE E CAVIDOTTI / Fornitura e posa in opera di opera di guaina spiralata in PVC auto estinguente, serie pesante / Guaina spiralata in PVC auto estinguente, serie pesante con classificazione di resistenza al fuoco secondo norma IEC 695-2-1 IMQ, classificato CEI EN 50086-2-3, completa di sonda tira - filo, giunzioni, curve, manicotti, cavallotti di fissaggio data in opera all’interno di controsoffitti o intercapedini o in vista Diametro mm 14	m		4,28	47,66%	2,04
21CL.PR.L.0240.110.e	TUBI PER DISTRIBUZIONE E CAVIDOTTI / Fornitura e posa in opera di opera di guaina spiralata in PVC auto estinguente, serie pesante / Guaina spiralata in PVC auto estinguente, serie pesante con classificazione di resistenza al fuoco secondo norma IEC 695-2-1 IMQ, classificato CEI EN 50086-2-3, completa di sonda tira - filo, giunzioni, curve, manicotti, cavallotti di fissaggio data in opera all’interno di controsoffitti o intercapedini o in vista Diametro mm 16	m		4,53	47,24%	2,14
21CL.PR.L.0240.110.f	TUBI PER DISTRIBUZIONE E CAVIDOTTI / Fornitura e posa in opera di opera di guaina spiralata in PVC auto estinguente, serie pesante / Guaina spiralata in PVC auto estinguente, serie pesante con classificazione di resistenza al fuoco secondo norma IEC 695-2-1 IMQ, classificato CEI EN 50086-2-3, completa di sonda tira - filo, giunzioni, curve, manicotti, cavallotti di fissaggio data in opera all’interno di controsoffitti o intercapedini o in vista Diametro mm 20	m		5,20	46,54%	2,42
21CL.PR.L.0240.110.g	TUBI PER DISTRIBUZIONE E CAVIDOTTI / Fornitura e posa in opera di opera di guaina spiralata in PVC auto estinguente, serie pesante / Guaina spiralata in PVC auto estinguente, serie pesante con classificazione di resistenza al fuoco secondo norma IEC 695-2-1 IMQ, classificato CEI EN 50086-2-3, completa di sonda tira - filo, giunzioni, curve, manicotti, cavallotti di fissaggio data in opera all’interno di controsoffitti o intercapedini o in vista Diametro mm 22	m		5,53	45,57%	2,52
21CL.PR.L.0240.110.h	TUBI PER DISTRIBUZIONE E CAVIDOTTI / Fornitura e posa in opera di opera di guaina spiralata in PVC auto estinguente, serie pesante / Guaina spiralata in PVC auto estinguente, serie pesante con classificazione di resistenza al fuoco secondo norma IEC 695-2-1 IMQ, classificato CEI EN 50086-2-3, completa di sonda tira - filo, giunzioni, curve, manicotti, cavallotti di fissaggio data in opera all’interno di controsoffitti o intercapedini o in vista Diametro mm 25	m		6,16	43,83%	2,70
21CL.PR.L.0240.110.i	TUBI PER DISTRIBUZIONE E CAVIDOTTI / Fornitura e posa in opera di opera di guaina spiralata in PVC auto estinguente, serie pesante / Guaina spiralata in PVC auto estinguente, serie pesante con classificazione di resistenza al fuoco secondo norma IEC 695-2-1 IMQ, classificato CEI EN 50086-2-3, completa di sonda tira - filo, giunzioni, curve, manicotti, cavallotti di fissaggio data in opera all’interno di controsoffitti o intercapedini o in vista Diametro mm 28	m		7,12	42,42%	3,02
21CL.PR.L.0240.110.j	TUBI PER DISTRIBUZIONE E CAVIDOTTI / Fornitura e posa in opera di opera di guaina spiralata in PVC auto estinguente, serie pesante / Guaina spiralata in PVC auto estinguente, serie pesante con classificazione di resistenza al fuoco secondo norma IEC 695-2-1 IMQ, classificato CEI EN 50086-2-3, completa di sonda tira - filo, giunzioni, curve, manicotti, cavallotti di fissaggio data in opera all’interno di controsoffitti o intercapedini o in vista Diametro mm 32	m		7,98	40,85%	3,26
21CL.PR.L.0240.110.k	TUBI PER DISTRIBUZIONE E CAVIDOTTI / Fornitura e posa in opera di opera di guaina spiralata in PVC auto estinguente, serie pesante / Guaina spiralata in PVC auto estinguente, serie pesante con classificazione di resistenza al fuoco secondo norma IEC 695-2-1 IMQ, classificato CEI EN 50086-2-3, completa di sonda tira - filo, giunzioni, curve, manicotti, cavallotti di fissaggio data in opera all’interno di controsoffitti o intercapedini o in vista Diametro mm 35	m		8,62	40,49%	3,49
21CL.PR.L.0240.110.l	TUBI PER DISTRIBUZIONE E CAVIDOTTI / Fornitura e posa in opera di opera di guaina spiralata in PVC auto estinguente, serie pesante / Guaina spiralata in PVC auto estinguente, serie pesante con classificazione di resistenza al fuoco secondo norma IEC 695-2-1 IMQ, classificato CEI EN 50086-2-3, completa di sonda tira - filo, giunzioni, curve, manicotti, cavallotti di fissaggio data in opera all’interno di controsoffitti o intercapedini o in vista Diametro mm 40	m		10,41	36,70%	3,82
21CL.PR.L.0240.110.m	TUBI PER DISTRIBUZIONE E CAVIDOTTI / Fornitura e posa in opera di opera di guaina spiralata in PVC auto estinguente, serie pesante / Guaina spiralata in PVC auto estinguente, serie pesante con classificazione di resistenza al fuoco secondo norma IEC 695-2-1 IMQ, classificato CEI EN 50086-2-3, completa di sonda tira - filo, giunzioni, curve, manicotti, cavallotti di fissaggio data in opera all’interno di controsoffitti o intercapedini o in vista Diametro mm 50	m		13,65	34,07%	4,65
21CL.PR.L.0240.120	TUBI PER DISTRIBUZIONE E CAVIDOTTI / Fornitura e posa in opera di guaina spiralata in PVC auto estinguente, serie pesante
21CL.PR.L.0240.120.a	TUBI PER DISTRIBUZIONE E CAVIDOTTI / Fornitura e posa in opera di guaina spiralata in PVC auto estinguente, serie pesante / Guaina spiralata in PVC auto estinguente, serie pesante con classificazione di resistenza al fuoco secondo norma IEC 695-2-1 IMQ, classificato CEI EN 50086-2-3, completa di sonda tira - filo, giunzioni, curve, manicotti, cavallotti di fissaggio data in opera in vista per collegamenti di quadri, macchinari, o altri impianti o apparecchiature elettriche Diametro mm 10	m		5,49	45,90%	2,52
21CL.PR.L.0240.120.b	TUBI PER DISTRIBUZIONE E CAVIDOTTI / Fornitura e posa in opera di guaina spiralata in PVC auto estinguente, serie pesante / Guaina spiralata in PVC auto estinguente, serie pesante con classificazione di resistenza al fuoco secondo norma IEC 695-2-1 IMQ, classificato CEI EN 50086-2-3, completa di sonda tira - filo, giunzioni, curve, manicotti, cavallotti di fissaggio data in opera in vista per collegamenti di quadri, macchinari, o altri impianti o apparecchiature elettriche Diametro mm 12	m		5,62	46,44%	2,61
21CL.PR.L.0240.120.c	TUBI PER DISTRIBUZIONE E CAVIDOTTI / Fornitura e posa in opera di guaina spiralata in PVC auto estinguente, serie pesante / Guaina spiralata in PVC auto estinguente, serie pesante con classificazione di resistenza al fuoco secondo norma IEC 695-2-1 IMQ, classificato CEI EN 50086-2-3, completa di sonda tira - filo, giunzioni, curve, manicotti, cavallotti di fissaggio data in opera in vista per collegamenti di quadri, macchinari, o altri impianti o apparecchiature elettriche Diametro mm 14	m		5,74	45,47%	2,61
21CL.PR.L.0240.120.d	TUBI PER DISTRIBUZIONE E CAVIDOTTI / Fornitura e posa in opera di guaina spiralata in PVC auto estinguente, serie pesante / Guaina spiralata in PVC auto estinguente, serie pesante con classificazione di resistenza al fuoco secondo norma IEC 695-2-1 IMQ, classificato CEI EN 50086-2-3, completa di sonda tira - filo, giunzioni, curve, manicotti, cavallotti di fissaggio data in opera in vista per collegamenti di quadri, macchinari, o altri impianti o apparecchiature elettriche Diametro mm 16	m		6,05	44,63%	2,70
21CL.PR.L.0240.120.e	TUBI PER DISTRIBUZIONE E CAVIDOTTI / Fornitura e posa in opera di guaina spiralata in PVC auto estinguente, serie pesante / Guaina spiralata in PVC auto estinguente, serie pesante con classificazione di resistenza al fuoco secondo norma IEC 695-2-1 IMQ, classificato CEI EN 50086-2-3, completa di sonda tira - filo, giunzioni, curve, manicotti, cavallotti di fissaggio data in opera in vista per collegamenti di quadri, macchinari, o altri impianti o apparecchiature elettriche Diametro mm 20	m		6,81	44,35%	3,02
21CL.PR.L.0240.120.f	TUBI PER DISTRIBUZIONE E CAVIDOTTI / Fornitura e posa in opera di guaina spiralata in PVC auto estinguente, serie pesante / Guaina spiralata in PVC auto estinguente, serie pesante con classificazione di resistenza al fuoco secondo norma IEC 695-2-1 IMQ, classificato CEI EN 50086-2-3, completa di sonda tira - filo, giunzioni, curve, manicotti, cavallotti di fissaggio data in opera in vista per collegamenti di quadri, macchinari, o altri impianti o apparecchiature elettriche Diametro mm 22	m		7,26	42,29%	3,07
21CL.PR.L.0240.120.g	TUBI PER DISTRIBUZIONE E CAVIDOTTI / Fornitura e posa in opera di guaina spiralata in PVC auto estinguente, serie pesante / Guaina spiralata in PVC auto estinguente, serie pesante con classificazione di resistenza al fuoco secondo norma IEC 695-2-1 IMQ, classificato CEI EN 50086-2-3, completa di sonda tira - filo, giunzioni, curve, manicotti, cavallotti di fissaggio data in opera in vista per collegamenti di quadri, macchinari, o altri impianti o apparecchiature elettriche Diametro mm 25	m		8,17	41,00%	3,35
21CL.PR.L.0240.120.h	TUBI PER DISTRIBUZIONE E CAVIDOTTI / Fornitura e posa in opera di guaina spiralata in PVC auto estinguente, serie pesante / Guaina spiralata in PVC auto estinguente, serie pesante con classificazione di resistenza al fuoco secondo norma IEC 695-2-1 IMQ, classificato CEI EN 50086-2-3, completa di sonda tira - filo, giunzioni, curve, manicotti, cavallotti di fissaggio data in opera in vista per collegamenti di quadri, macchinari, o altri impianti o apparecchiature elettriche Diametro mm 28	m		9,22	39,37%	3,63
21CL.PR.L.0240.120.i	TUBI PER DISTRIBUZIONE E CAVIDOTTI / Fornitura e posa in opera di guaina spiralata in PVC auto estinguente, serie pesante / Guaina spiralata in PVC auto estinguente, serie pesante con classificazione di resistenza al fuoco secondo norma IEC 695-2-1 IMQ, classificato CEI EN 50086-2-3, completa di sonda tira - filo, giunzioni, curve, manicotti, cavallotti di fissaggio data in opera in vista per collegamenti di quadri, macchinari, o altri impianti o apparecchiature elettriche Diametro mm 32	m		10,36	37,74%	3,91
21CL.PR.L.0240.120.j	TUBI PER DISTRIBUZIONE E CAVIDOTTI / Fornitura e posa in opera di guaina spiralata in PVC auto estinguente, serie pesante / Guaina spiralata in PVC auto estinguente, serie pesante con classificazione di resistenza al fuoco secondo norma IEC 695-2-1 IMQ, classificato CEI EN 50086-2-3, completa di sonda tira - filo, giunzioni, curve, manicotti, cavallotti di fissaggio data in opera in vista per collegamenti di quadri, macchinari, o altri impianti o apparecchiature elettriche Diametro mm 35	m		10,22	34,15%	3,49
21CL.PR.L.0240.120.k	TUBI PER DISTRIBUZIONE E CAVIDOTTI / Fornitura e posa in opera di guaina spiralata in PVC auto estinguente, serie pesante / Guaina spiralata in PVC auto estinguente, serie pesante con classificazione di resistenza al fuoco secondo norma IEC 695-2-1 IMQ, classificato CEI EN 50086-2-3, completa di sonda tira - filo, giunzioni, curve, manicotti, cavallotti di fissaggio data in opera in vista per collegamenti di quadri, macchinari, o altri impianti o apparecchiature elettriche Diametro mm 40	m		12,83	36,24%	4,65
21CL.PR.L.0240.120.l	TUBI PER DISTRIBUZIONE E CAVIDOTTI / Fornitura e posa in opera di guaina spiralata in PVC auto estinguente, serie pesante / Guaina spiralata in PVC auto estinguente, serie pesante con classificazione di resistenza al fuoco secondo norma IEC 695-2-1 IMQ, classificato CEI EN 50086-2-3, completa di sonda tira - filo, giunzioni, curve, manicotti, cavallotti di fissaggio data in opera in vista per collegamenti di quadri, macchinari, o altri impianti o apparecchiature elettriche Diametro mm 50	m		17,68	36,82%	6,51
21CL.PR.L.0240.130	TUBI PER DISTRIBUZIONE E CAVIDOTTI / Fornitura e posa in opera di cavidotto in tubazione flessibile corrugata a doppia parete di linee di alimentazione elettrica in polietilene ad alta densità
21CL.PR.L.0240.130.a	TUBI PER DISTRIBUZIONE E CAVIDOTTI / Fornitura e posa in opera di cavidotto in tubazione flessibile corrugata a doppia parete di linee di alimentazione elettrica in polietilene ad alta densità / Cavidotto in tubazione flessibile corrugata a doppia parete di linee di alimentazione elettrica in polietilene ad alta densità, fornito in rotoli, conforme alle norme NC F 68 171, posto in opera in scavo o in cavedi (pagati a parte), compreso: giunzioni, curve, manicotti, cavallotti di fissaggio Diametro mm 40	m		2,79	43,37%	1,21
21CL.PR.L.0240.130.b	TUBI PER DISTRIBUZIONE E CAVIDOTTI / Fornitura e posa in opera di cavidotto in tubazione flessibile corrugata a doppia parete di linee di alimentazione elettrica in polietilene ad alta densità / Cavidotto in tubazione flessibile corrugata a doppia parete di linee di alimentazione elettrica in polietilene ad alta densità, fornito in rotoli, conforme alle norme NC F 68 171, posto in opera in scavo o in cavedi (pagati a parte), compreso: giunzioni, curve, manicotti, cavallotti di fissaggio Diametro mm 50	m		3,22	43,17%	1,39
21CL.PR.L.0240.130.c	TUBI PER DISTRIBUZIONE E CAVIDOTTI / Fornitura e posa in opera di cavidotto in tubazione flessibile corrugata a doppia parete di linee di alimentazione elettrica in polietilene ad alta densità / Cavidotto in tubazione flessibile corrugata a doppia parete di linee di alimentazione elettrica in polietilene ad alta densità, fornito in rotoli, conforme alle norme NC F 68 171, posto in opera in scavo o in cavedi (pagati a parte), compreso: giunzioni, curve, manicotti, cavallotti di fissaggio Diametro mm 63	m		3,54	39,27%	1,39
21CL.PR.L.0240.130.d	TUBI PER DISTRIBUZIONE E CAVIDOTTI / Fornitura e posa in opera di cavidotto in tubazione flessibile corrugata a doppia parete di linee di alimentazione elettrica in polietilene ad alta densità / Cavidotto in tubazione flessibile corrugata a doppia parete di linee di alimentazione elettrica in polietilene ad alta densità, fornito in rotoli, conforme alle norme NC F 68 171, posto in opera in scavo o in cavedi (pagati a parte), compreso: giunzioni, curve, manicotti, cavallotti di fissaggio Diametro mm 75	m		4,40	37,27%	1,64
21CL.PR.L.0240.130.e	TUBI PER DISTRIBUZIONE E CAVIDOTTI / Fornitura e posa in opera di cavidotto in tubazione flessibile corrugata a doppia parete di linee di alimentazione elettrica in polietilene ad alta densità / Cavidotto in tubazione flessibile corrugata a doppia parete di linee di alimentazione elettrica in polietilene ad alta densità, fornito in rotoli, conforme alle norme NC F 68 171, posto in opera in scavo o in cavedi (pagati a parte), compreso: giunzioni, curve, manicotti, cavallotti di fissaggio Diametro mm 90	m		5,19	36,61%	1,90
21CL.PR.L.0240.130.f	TUBI PER DISTRIBUZIONE E CAVIDOTTI / Fornitura e posa in opera di cavidotto in tubazione flessibile corrugata a doppia parete di linee di alimentazione elettrica in polietilene ad alta densità / Cavidotto in tubazione flessibile corrugata a doppia parete di linee di alimentazione elettrica in polietilene ad alta densità, fornito in rotoli, conforme alle norme NC F 68 171, posto in opera in scavo o in cavedi (pagati a parte), compreso: giunzioni, curve, manicotti, cavallotti di fissaggio Diametro mm 110	m		6,77	34,56%	2,34
21CL.PR.L.0240.130.g	TUBI PER DISTRIBUZIONE E CAVIDOTTI / Fornitura e posa in opera di cavidotto in tubazione flessibile corrugata a doppia parete di linee di alimentazione elettrica in polietilene ad alta densità / Cavidotto in tubazione flessibile corrugata a doppia parete di linee di alimentazione elettrica in polietilene ad alta densità, fornito in rotoli, conforme alle norme NC F 68 171, posto in opera in scavo o in cavedi (pagati a parte), compreso: giunzioni, curve, manicotti, cavallotti di fissaggio Diametro mm 125	m		9,98	28,66%	2,86
21CL.PR.L.0240.130.h	TUBI PER DISTRIBUZIONE E CAVIDOTTI / Fornitura e posa in opera di cavidotto in tubazione flessibile corrugata a doppia parete di linee di alimentazione elettrica in polietilene ad alta densità / Cavidotto in tubazione flessibile corrugata a doppia parete di linee di alimentazione elettrica in polietilene ad alta densità, fornito in rotoli, conforme alle norme NC F 68 171, posto in opera in scavo o in cavedi (pagati a parte), compreso: giunzioni, curve, manicotti, cavallotti di fissaggio Diametro mm 140	m		11,53	30,88%	3,56
21CL.PR.L.0240.130.i	TUBI PER DISTRIBUZIONE E CAVIDOTTI / Fornitura e posa in opera di cavidotto in tubazione flessibile corrugata a doppia parete di linee di alimentazione elettrica in polietilene ad alta densità / Cavidotto in tubazione flessibile corrugata a doppia parete di linee di alimentazione elettrica in polietilene ad alta densità, fornito in rotoli, conforme alle norme NC F 68 171, posto in opera in scavo o in cavedi (pagati a parte), compreso: giunzioni, curve, manicotti, cavallotti di fissaggio Diametro mm 160	m		15,99	29,83%	4,77
21CL.PR.L.0240.140	TUBI PER DISTRIBUZIONE E CAVIDOTTI / Fornitura e posa in opera di cavidotto di doppia tubazione flessibile corrugata a doppia parete per linee di alimentazione elettrica in polietilene ad alta densità
21CL.PR.L.0240.140.a	TUBI PER DISTRIBUZIONE E CAVIDOTTI / Fornitura e posa in opera di cavidotto di doppia tubazione flessibile corrugata a doppia parete per linee di alimentazione elettrica in polietilene ad alta densità / Cavidotto di doppia tubazione flessibile corrugata a doppia parete per linee di alimentazione elettrica in polietilene ad alta densità, forniti in rotoli, conforme alle norme NC F 68 171, posti in opera in scavo o in cavedi (pagati a parte), compreso: giunzioni, curve, manicotti, cavallotti di fissaggio Diametro mm 40	m		4,74	36,71%	1,74
21CL.PR.L.0240.140.b	TUBI PER DISTRIBUZIONE E CAVIDOTTI / Fornitura e posa in opera di cavidotto di doppia tubazione flessibile corrugata a doppia parete per linee di alimentazione elettrica in polietilene ad alta densità / Cavidotto di doppia tubazione flessibile corrugata a doppia parete per linee di alimentazione elettrica in polietilene ad alta densità, forniti in rotoli, conforme alle norme NC F 68 171, posti in opera in scavo o in cavedi (pagati a parte), compreso: giunzioni, curve, manicotti, cavallotti di fissaggio Diametro mm 50	m		5,32	35,71%	1,90
21CL.PR.L.0240.140.c	TUBI PER DISTRIBUZIONE E CAVIDOTTI / Fornitura e posa in opera di cavidotto di doppia tubazione flessibile corrugata a doppia parete per linee di alimentazione elettrica in polietilene ad alta densità / Cavidotto di doppia tubazione flessibile corrugata a doppia parete per linee di alimentazione elettrica in polietilene ad alta densità, forniti in rotoli, conforme alle norme NC F 68 171, posti in opera in scavo o in cavedi (pagati a parte), compreso: giunzioni, curve, manicotti, cavallotti di fissaggio Diametro mm 63	m		5,97	31,83%	1,90
21CL.PR.L.0240.140.d	TUBI PER DISTRIBUZIONE E CAVIDOTTI / Fornitura e posa in opera di cavidotto di doppia tubazione flessibile corrugata a doppia parete per linee di alimentazione elettrica in polietilene ad alta densità / Cavidotto di doppia tubazione flessibile corrugata a doppia parete per linee di alimentazione elettrica in polietilene ad alta densità, forniti in rotoli, conforme alle norme NC F 68 171, posti in opera in scavo o in cavedi (pagati a parte), compreso: giunzioni, curve, manicotti, cavallotti di fissaggio Diametro mm 75	m		7,51	29,96%	2,25
21CL.PR.L.0240.140.e	TUBI PER DISTRIBUZIONE E CAVIDOTTI / Fornitura e posa in opera di cavidotto di doppia tubazione flessibile corrugata a doppia parete per linee di alimentazione elettrica in polietilene ad alta densità / Cavidotto di doppia tubazione flessibile corrugata a doppia parete per linee di alimentazione elettrica in polietilene ad alta densità, forniti in rotoli, conforme alle norme NC F 68 171, posti in opera in scavo o in cavedi (pagati a parte), compreso: giunzioni, curve, manicotti, cavallotti di fissaggio Diametro mm 90	m		8,76	28,65%	2,51
21CL.PR.L.0240.140.f	TUBI PER DISTRIBUZIONE E CAVIDOTTI / Fornitura e posa in opera di cavidotto di doppia tubazione flessibile corrugata a doppia parete per linee di alimentazione elettrica in polietilene ad alta densità / Cavidotto di doppia tubazione flessibile corrugata a doppia parete per linee di alimentazione elettrica in polietilene ad alta densità, forniti in rotoli, conforme alle norme NC F 68 171, posti in opera in scavo o in cavedi (pagati a parte), compreso: giunzioni, curve, manicotti, cavallotti di fissaggio Diametro mm 110	m		11,46	26,44%	3,03
21CL.PR.L.0240.140.g	TUBI PER DISTRIBUZIONE E CAVIDOTTI / Fornitura e posa in opera di cavidotto di doppia tubazione flessibile corrugata a doppia parete per linee di alimentazione elettrica in polietilene ad alta densità / Cavidotto di doppia tubazione flessibile corrugata a doppia parete per linee di alimentazione elettrica in polietilene ad alta densità, forniti in rotoli, conforme alle norme NC F 68 171, posti in opera in scavo o in cavedi (pagati a parte), compreso: giunzioni, curve, manicotti, cavallotti di fissaggio Diametro mm 125	m		17,35	20,98%	3,64
21CL.PR.L.0240.140.h	TUBI PER DISTRIBUZIONE E CAVIDOTTI / Fornitura e posa in opera di cavidotto di doppia tubazione flessibile corrugata a doppia parete per linee di alimentazione elettrica in polietilene ad alta densità / Cavidotto di doppia tubazione flessibile corrugata a doppia parete per linee di alimentazione elettrica in polietilene ad alta densità, forniti in rotoli, conforme alle norme NC F 68 171, posti in opera in scavo o in cavedi (pagati a parte), compreso: giunzioni, curve, manicotti, cavallotti di fissaggio Diametro mm 140	m		19,75	22,84%	4,51
21CL.PR.L.0240.140.i	TUBI PER DISTRIBUZIONE E CAVIDOTTI / Fornitura e posa in opera di cavidotto di doppia tubazione flessibile corrugata a doppia parete per linee di alimentazione elettrica in polietilene ad alta densità / Cavidotto di doppia tubazione flessibile corrugata a doppia parete per linee di alimentazione elettrica in polietilene ad alta densità, forniti in rotoli, conforme alle norme NC F 68 171, posti in opera in scavo o in cavedi (pagati a parte), compreso: giunzioni, curve, manicotti, cavallotti di fissaggio Diametro mm 160	m		27,35	21,54%	5,89
21CL.PR.L.0240.150	TUBI PER DISTRIBUZIONE E CAVIDOTTI / Fornitura e posa in opera di cavidotto di tripla tubazione flessibile corrugata a doppia parete per linee di alimentazione elettrica in polietilene ad alta densità
21CL.PR.L.0240.150.a	TUBI PER DISTRIBUZIONE E CAVIDOTTI / Fornitura e posa in opera di cavidotto di tripla tubazione flessibile corrugata a doppia parete per linee di alimentazione elettrica in polietilene ad alta densità / Cavidotto di tripla tubazione flessibile corrugata a doppia parete per linee di alimentazione elettrica in polietilene ad alta densità, forniti in rotoli, conforme alle norme NC F 68 171 , posti in opera in scavo o in cavedi (pagati a parte), compreso: giunzioni, curve, manicotti, cavallotti di fissaggio Diametro mm 40	m		6,66	33,78%	2,25
21CL.PR.L.0240.150.b	TUBI PER DISTRIBUZIONE E CAVIDOTTI / Fornitura e posa in opera di cavidotto di tripla tubazione flessibile corrugata a doppia parete per linee di alimentazione elettrica in polietilene ad alta densità / Cavidotto di tripla tubazione flessibile corrugata a doppia parete per linee di alimentazione elettrica in polietilene ad alta densità, forniti in rotoli, conforme alle norme NC F 68 171 , posti in opera in scavo o in cavedi (pagati a parte), compreso: giunzioni, curve, manicotti, cavallotti di fissaggio Diametro mm 50	m		7,47	32,53%	2,43
21CL.PR.L.0240.150.c	TUBI PER DISTRIBUZIONE E CAVIDOTTI / Fornitura e posa in opera di cavidotto di tripla tubazione flessibile corrugata a doppia parete per linee di alimentazione elettrica in polietilene ad alta densità / Cavidotto di tripla tubazione flessibile corrugata a doppia parete per linee di alimentazione elettrica in polietilene ad alta densità, forniti in rotoli, conforme alle norme NC F 68 171 , posti in opera in scavo o in cavedi (pagati a parte), compreso: giunzioni, curve, manicotti, cavallotti di fissaggio Diametro mm 63	m		8,53	29,43%	2,51
21CL.PR.L.0240.150.d	TUBI PER DISTRIBUZIONE E CAVIDOTTI / Fornitura e posa in opera di cavidotto di tripla tubazione flessibile corrugata a doppia parete per linee di alimentazione elettrica in polietilene ad alta densità / Cavidotto di tripla tubazione flessibile corrugata a doppia parete per linee di alimentazione elettrica in polietilene ad alta densità, forniti in rotoli, conforme alle norme NC F 68 171 , posti in opera in scavo o in cavedi (pagati a parte), compreso: giunzioni, curve, manicotti, cavallotti di fissaggio Diametro mm 75	m		10,62	26,93%	2,86
21CL.PR.L.0240.150.e	TUBI PER DISTRIBUZIONE E CAVIDOTTI / Fornitura e posa in opera di cavidotto di tripla tubazione flessibile corrugata a doppia parete per linee di alimentazione elettrica in polietilene ad alta densità / Cavidotto di tripla tubazione flessibile corrugata a doppia parete per linee di alimentazione elettrica in polietilene ad alta densità, forniti in rotoli, conforme alle norme NC F 68 171 , posti in opera in scavo o in cavedi (pagati a parte), compreso: giunzioni, curve, manicotti, cavallotti di fissaggio Diametro mm 90	m		12,42	25,85%	3,21
21CL.PR.L.0240.150.f	TUBI PER DISTRIBUZIONE E CAVIDOTTI / Fornitura e posa in opera di cavidotto di tripla tubazione flessibile corrugata a doppia parete per linee di alimentazione elettrica in polietilene ad alta densità / Cavidotto di tripla tubazione flessibile corrugata a doppia parete per linee di alimentazione elettrica in polietilene ad alta densità, forniti in rotoli, conforme alle norme NC F 68 171 , posti in opera in scavo o in cavedi (pagati a parte), compreso: giunzioni, curve, manicotti, cavallotti di fissaggio Diametro mm 110	m		16,26	23,43%	3,81
21CL.PR.L.0240.150.g	TUBI PER DISTRIBUZIONE E CAVIDOTTI / Fornitura e posa in opera di cavidotto di tripla tubazione flessibile corrugata a doppia parete per linee di alimentazione elettrica in polietilene ad alta densità / Cavidotto di tripla tubazione flessibile corrugata a doppia parete per linee di alimentazione elettrica in polietilene ad alta densità, forniti in rotoli, conforme alle norme NC F 68 171 , posti in opera in scavo o in cavedi (pagati a parte), compreso: giunzioni, curve, manicotti, cavallotti di fissaggio Diametro mm 125	m		24,70	17,85%	4,41
21CL.PR.L.0240.150.h	TUBI PER DISTRIBUZIONE E CAVIDOTTI / Fornitura e posa in opera di cavidotto di tripla tubazione flessibile corrugata a doppia parete per linee di alimentazione elettrica in polietilene ad alta densità / Cavidotto di tripla tubazione flessibile corrugata a doppia parete per linee di alimentazione elettrica in polietilene ad alta densità, forniti in rotoli, conforme alle norme NC F 68 171 , posti in opera in scavo o in cavedi (pagati a parte), compreso: giunzioni, curve, manicotti, cavallotti di fissaggio Diametro mm 140	m		27,97	19,52%	5,46
21CL.PR.L.0240.150.i	TUBI PER DISTRIBUZIONE E CAVIDOTTI / Fornitura e posa in opera di cavidotto di tripla tubazione flessibile corrugata a doppia parete per linee di alimentazione elettrica in polietilene ad alta densità / Cavidotto di tripla tubazione flessibile corrugata a doppia parete per linee di alimentazione elettrica in polietilene ad alta densità, forniti in rotoli, conforme alle norme NC F 68 171 , posti in opera in scavo o in cavedi (pagati a parte), compreso: giunzioni, curve, manicotti, cavallotti di fissaggio Diametro mm 160	m		38,72	18,13%	7,02
21CL.PR.L.0240.160	TUBI PER DISTRIBUZIONE E CAVIDOTTI / Fornitura e posa in opera di cavidotto in barre flessibili corrugate a doppia parete di linee di alimentazione elettrica in polietilene ad alta densità
21CL.PR.L.0240.160.a	TUBI PER DISTRIBUZIONE E CAVIDOTTI / Fornitura e posa in opera di cavidotto in barre flessibili corrugate a doppia parete di linee di alimentazione elettrica in polietilene ad alta densità / Cavidotto in barre flessibili corrugate a doppia parete di linee di alimentazione elettrica in polietilene ad alta densità, conforme alle norme NC F 68 171, posto in opera in scavo o in cavedi (pagati a parte), compreso: giunzioni, curve, manicotti, cavallotti di fissaggio Diametro mm 63	m		4,97	38,23%	1,90
21CL.PR.L.0240.160.b	TUBI PER DISTRIBUZIONE E CAVIDOTTI / Fornitura e posa in opera di cavidotto in barre flessibili corrugate a doppia parete di linee di alimentazione elettrica in polietilene ad alta densità / Cavidotto in barre flessibili corrugate a doppia parete di linee di alimentazione elettrica in polietilene ad alta densità, conforme alle norme NC F 68 171, posto in opera in scavo o in cavedi (pagati a parte), compreso: giunzioni, curve, manicotti, cavallotti di fissaggio Diametro mm 75	m		6,20	36,29%	2,25
21CL.PR.L.0240.160.c	TUBI PER DISTRIBUZIONE E CAVIDOTTI / Fornitura e posa in opera di cavidotto in barre flessibili corrugate a doppia parete di linee di alimentazione elettrica in polietilene ad alta densità / Cavidotto in barre flessibili corrugate a doppia parete di linee di alimentazione elettrica in polietilene ad alta densità, conforme alle norme NC F 68 171, posto in opera in scavo o in cavedi (pagati a parte), compreso: giunzioni, curve, manicotti, cavallotti di fissaggio Diametro mm 90	m		7,23	38,31%	2,77
21CL.PR.L.0240.160.d	TUBI PER DISTRIBUZIONE E CAVIDOTTI / Fornitura e posa in opera di cavidotto in barre flessibili corrugate a doppia parete di linee di alimentazione elettrica in polietilene ad alta densità / Cavidotto in barre flessibili corrugate a doppia parete di linee di alimentazione elettrica in polietilene ad alta densità, conforme alle norme NC F 68 171, posto in opera in scavo o in cavedi (pagati a parte), compreso: giunzioni, curve, manicotti, cavallotti di fissaggio Diametro mm 110	m		8,97	35,79%	3,21
21CL.PR.L.0240.160.e	TUBI PER DISTRIBUZIONE E CAVIDOTTI / Fornitura e posa in opera di cavidotto in barre flessibili corrugate a doppia parete di linee di alimentazione elettrica in polietilene ad alta densità / Cavidotto in barre flessibili corrugate a doppia parete di linee di alimentazione elettrica in polietilene ad alta densità, conforme alle norme NC F 68 171, posto in opera in scavo o in cavedi (pagati a parte), compreso: giunzioni, curve, manicotti, cavallotti di fissaggio Diametro mm 125	m		11,55	32,21%	3,72
21CL.PR.L.0240.160.f	TUBI PER DISTRIBUZIONE E CAVIDOTTI / Fornitura e posa in opera di cavidotto in barre flessibili corrugate a doppia parete di linee di alimentazione elettrica in polietilene ad alta densità / Cavidotto in barre flessibili corrugate a doppia parete di linee di alimentazione elettrica in polietilene ad alta densità, conforme alle norme NC F 68 171, posto in opera in scavo o in cavedi (pagati a parte), compreso: giunzioni, curve, manicotti, cavallotti di fissaggio Diametro mm 140	m		13,10	33,66%	4,41
21CL.PR.L.0240.160.g	TUBI PER DISTRIBUZIONE E CAVIDOTTI / Fornitura e posa in opera di cavidotto in barre flessibili corrugate a doppia parete di linee di alimentazione elettrica in polietilene ad alta densità / Cavidotto in barre flessibili corrugate a doppia parete di linee di alimentazione elettrica in polietilene ad alta densità, conforme alle norme NC F 68 171, posto in opera in scavo o in cavedi (pagati a parte), compreso: giunzioni, curve, manicotti, cavallotti di fissaggio Diametro mm 160	m		17,22	28,69%	4,94
21CL.PR.L.0240.170	TUBI PER DISTRIBUZIONE E CAVIDOTTI / Fornitura e posa in opera di cavidotto con tubazione rigido per canalizzazione di linee di alimentazione elettrica in PVC serie media
21CL.PR.L.0240.170.a	TUBI PER DISTRIBUZIONE E CAVIDOTTI / Fornitura e posa in opera di cavidotto con tubazione rigido per canalizzazione di linee di alimentazione elettrica in PVC serie media / Cavidotto con tubazione rigido per canalizzazione di linee di alimentazione elettrica in PVC serie media, conforme alle norme CEI 23-29 fasc. 1260, bicchierato con striscia elicoidale gialla di segnalazione fornita e posta in opera in scavo o in cavedi (pagati a parte)compreso: giunzioni, curve, manicotti, cavallotti di fissaggio Diametro mm 50	m		4,22	43,13%	1,82
21CL.PR.L.0240.170.b	TUBI PER DISTRIBUZIONE E CAVIDOTTI / Fornitura e posa in opera di cavidotto con tubazione rigido per canalizzazione di linee di alimentazione elettrica in PVC serie media / Cavidotto con tubazione rigido per canalizzazione di linee di alimentazione elettrica in PVC serie media, conforme alle norme CEI 23-29 fasc. 1260, bicchierato con striscia elicoidale gialla di segnalazione fornita e posta in opera in scavo o in cavedi (pagati a parte)compreso: giunzioni, curve, manicotti, cavallotti di fissaggio Diametro mm 63	m		5,29	37,81%	2,00
21CL.PR.L.0240.170.c	TUBI PER DISTRIBUZIONE E CAVIDOTTI / Fornitura e posa in opera di cavidotto con tubazione rigido per canalizzazione di linee di alimentazione elettrica in PVC serie media / Cavidotto con tubazione rigido per canalizzazione di linee di alimentazione elettrica in PVC serie media, conforme alle norme CEI 23-29 fasc. 1260, bicchierato con striscia elicoidale gialla di segnalazione fornita e posta in opera in scavo o in cavedi (pagati a parte)compreso: giunzioni, curve, manicotti, cavallotti di fissaggio Diametro mm 80	m		6,63	36,65%	2,43
21CL.PR.L.0240.170.d	TUBI PER DISTRIBUZIONE E CAVIDOTTI / Fornitura e posa in opera di cavidotto con tubazione rigido per canalizzazione di linee di alimentazione elettrica in PVC serie media / Cavidotto con tubazione rigido per canalizzazione di linee di alimentazione elettrica in PVC serie media, conforme alle norme CEI 23-29 fasc. 1260, bicchierato con striscia elicoidale gialla di segnalazione fornita e posta in opera in scavo o in cavedi (pagati a parte)compreso: giunzioni, curve, manicotti, cavallotti di fissaggio Diametro mm 100	m		10,23	31,77%	3,25
21CL.PR.L.0240.170.e	TUBI PER DISTRIBUZIONE E CAVIDOTTI / Fornitura e posa in opera di cavidotto con tubazione rigido per canalizzazione di linee di alimentazione elettrica in PVC serie media / Cavidotto con tubazione rigido per canalizzazione di linee di alimentazione elettrica in PVC serie media, conforme alle norme CEI 23-29 fasc. 1260, bicchierato con striscia elicoidale gialla di segnalazione fornita e posta in opera in scavo o in cavedi (pagati a parte)compreso: giunzioni, curve, manicotti, cavallotti di fissaggio Diametro mm 110	m		11,13	33,87%	3,77
21CL.PR.L.0240.170.f	TUBI PER DISTRIBUZIONE E CAVIDOTTI / Fornitura e posa in opera di cavidotto con tubazione rigido per canalizzazione di linee di alimentazione elettrica in PVC serie media / Cavidotto con tubazione rigido per canalizzazione di linee di alimentazione elettrica in PVC serie media, conforme alle norme CEI 23-29 fasc. 1260, bicchierato con striscia elicoidale gialla di segnalazione fornita e posta in opera in scavo o in cavedi (pagati a parte)compreso: giunzioni, curve, manicotti, cavallotti di fissaggio Diametro mm 125	m		12,85	29,65%	3,81
21CL.PR.L.0240.170.g	TUBI PER DISTRIBUZIONE E CAVIDOTTI / Fornitura e posa in opera di cavidotto con tubazione rigido per canalizzazione di linee di alimentazione elettrica in PVC serie media / Cavidotto con tubazione rigido per canalizzazione di linee di alimentazione elettrica in PVC serie media, conforme alle norme CEI 23-29 fasc. 1260, bicchierato con striscia elicoidale gialla di segnalazione fornita e posta in opera in scavo o in cavedi (pagati a parte)compreso: giunzioni, curve, manicotti, cavallotti di fissaggio Diametro mm 160	m		21,09	22,62%	4,77
21CL.PR.L.0240.180	TUBI PER DISTRIBUZIONE E CAVIDOTTI / Fornitura e posa in opera di avidotto con tubazione rigido per canalizzazione di linee di alimentazione elettrica in PVC serie pesante
21CL.PR.L.0240.180.a	TUBI PER DISTRIBUZIONE E CAVIDOTTI / Fornitura e posa in opera di avidotto con tubazione rigido per canalizzazione di linee di alimentazione elettrica in PVC serie pesante / Cavidotto con tubazione rigido per canalizzazione di linee di alimentazione elettrica in PVC serie pesante, conforme alle norme CEI 23-29 fasc. 1260, bicchierato con striscia elicoidale gialla di segnalazione fornita e posta in opera in scavo o in cavedi (pagati a parte)compreso: giunzioni, curve, manicotti, cavallotti di fissaggio Diametro mm 50	m		4,22	43,13%	1,82
21CL.PR.L.0240.180.b	TUBI PER DISTRIBUZIONE E CAVIDOTTI / Fornitura e posa in opera di avidotto con tubazione rigido per canalizzazione di linee di alimentazione elettrica in PVC serie pesante / Cavidotto con tubazione rigido per canalizzazione di linee di alimentazione elettrica in PVC serie pesante, conforme alle norme CEI 23-29 fasc. 1260, bicchierato con striscia elicoidale gialla di segnalazione fornita e posta in opera in scavo o in cavedi (pagati a parte)compreso: giunzioni, curve, manicotti, cavallotti di fissaggio Diametro mm 63	m		5,29	37,81%	2,00
21CL.PR.L.0240.180.c	TUBI PER DISTRIBUZIONE E CAVIDOTTI / Fornitura e posa in opera di avidotto con tubazione rigido per canalizzazione di linee di alimentazione elettrica in PVC serie pesante / Cavidotto con tubazione rigido per canalizzazione di linee di alimentazione elettrica in PVC serie pesante, conforme alle norme CEI 23-29 fasc. 1260, bicchierato con striscia elicoidale gialla di segnalazione fornita e posta in opera in scavo o in cavedi (pagati a parte)compreso: giunzioni, curve, manicotti, cavallotti di fissaggio Diametro mm 80	m		6,63	36,65%	2,43
21CL.PR.L.0240.180.d	TUBI PER DISTRIBUZIONE E CAVIDOTTI / Fornitura e posa in opera di avidotto con tubazione rigido per canalizzazione di linee di alimentazione elettrica in PVC serie pesante / Cavidotto con tubazione rigido per canalizzazione di linee di alimentazione elettrica in PVC serie pesante, conforme alle norme CEI 23-29 fasc. 1260, bicchierato con striscia elicoidale gialla di segnalazione fornita e posta in opera in scavo o in cavedi (pagati a parte)compreso: giunzioni, curve, manicotti, cavallotti di fissaggio Diametro mm 100	m		10,23	31,77%	3,25
21CL.PR.L.0240.180.e	TUBI PER DISTRIBUZIONE E CAVIDOTTI / Fornitura e posa in opera di avidotto con tubazione rigido per canalizzazione di linee di alimentazione elettrica in PVC serie pesante / Cavidotto con tubazione rigido per canalizzazione di linee di alimentazione elettrica in PVC serie pesante, conforme alle norme CEI 23-29 fasc. 1260, bicchierato con striscia elicoidale gialla di segnalazione fornita e posta in opera in scavo o in cavedi (pagati a parte)compreso: giunzioni, curve, manicotti, cavallotti di fissaggio Diametro mm 110	m		11,13	33,87%	3,77
21CL.PR.L.0240.180.f	TUBI PER DISTRIBUZIONE E CAVIDOTTI / Fornitura e posa in opera di avidotto con tubazione rigido per canalizzazione di linee di alimentazione elettrica in PVC serie pesante / Cavidotto con tubazione rigido per canalizzazione di linee di alimentazione elettrica in PVC serie pesante, conforme alle norme CEI 23-29 fasc. 1260, bicchierato con striscia elicoidale gialla di segnalazione fornita e posta in opera in scavo o in cavedi (pagati a parte)compreso: giunzioni, curve, manicotti, cavallotti di fissaggio Diametro mm 125	m		12,85	29,65%	3,81
21CL.PR.L.0240.180.g	TUBI PER DISTRIBUZIONE E CAVIDOTTI / Fornitura e posa in opera di avidotto con tubazione rigido per canalizzazione di linee di alimentazione elettrica in PVC serie pesante / Cavidotto con tubazione rigido per canalizzazione di linee di alimentazione elettrica in PVC serie pesante, conforme alle norme CEI 23-29 fasc. 1260, bicchierato con striscia elicoidale gialla di segnalazione fornita e posta in opera in scavo o in cavedi (pagati a parte)compreso: giunzioni, curve, manicotti, cavallotti di fissaggio Diametro mm 160	m		21,09	22,62%	4,77
21CL.PR.L.0240.190	TUBI PER DISTRIBUZIONE E CAVIDOTTI / Fornitura e posa in opera di cavidotto con due tubazioni rigide per canalizzazioni di linee di alimentazione elettrica in PVC serie pesante
21CL.PR.L.0240.190.a	TUBI PER DISTRIBUZIONE E CAVIDOTTI / Fornitura e posa in opera di cavidotto con due tubazioni rigide per canalizzazioni di linee di alimentazione elettrica in PVC serie pesante / Cavidotto con due tubazioni rigide per canalizzazioni di linee di alimentazione elettrica in PVC serie pesante, conforme alle norme CEI 23-29 fasc. 1260, bicchierati con striscia elicoidale gialla di segnalazione forniti e posti in opera in scavo o in cavedi (pagati a parte)compreso: giunzioni, curve, manicotti, cavallotti di fissaggio Diametro mm 50	m		6,78	34,51%	2,34
21CL.PR.L.0240.190.b	TUBI PER DISTRIBUZIONE E CAVIDOTTI / Fornitura e posa in opera di cavidotto con due tubazioni rigide per canalizzazioni di linee di alimentazione elettrica in PVC serie pesante / Cavidotto con due tubazioni rigide per canalizzazioni di linee di alimentazione elettrica in PVC serie pesante, conforme alle norme CEI 23-29 fasc. 1260, bicchierati con striscia elicoidale gialla di segnalazione forniti e posti in opera in scavo o in cavedi (pagati a parte)compreso: giunzioni, curve, manicotti, cavallotti di fissaggio Diametro mm 63	m		8,80	29,55%	2,60
21CL.PR.L.0240.190.c	TUBI PER DISTRIBUZIONE E CAVIDOTTI / Fornitura e posa in opera di cavidotto con due tubazioni rigide per canalizzazioni di linee di alimentazione elettrica in PVC serie pesante / Cavidotto con due tubazioni rigide per canalizzazioni di linee di alimentazione elettrica in PVC serie pesante, conforme alle norme CEI 23-29 fasc. 1260, bicchierati con striscia elicoidale gialla di segnalazione forniti e posti in opera in scavo o in cavedi (pagati a parte)compreso: giunzioni, curve, manicotti, cavallotti di fissaggio Diametro mm 80	m		11,07	28,18%	3,12
21CL.PR.L.0240.190.d	TUBI PER DISTRIBUZIONE E CAVIDOTTI / Fornitura e posa in opera di cavidotto con due tubazioni rigide per canalizzazioni di linee di alimentazione elettrica in PVC serie pesante / Cavidotto con due tubazioni rigide per canalizzazioni di linee di alimentazione elettrica in PVC serie pesante, conforme alle norme CEI 23-29 fasc. 1260, bicchierati con striscia elicoidale gialla di segnalazione forniti e posti in opera in scavo o in cavedi (pagati a parte)compreso: giunzioni, curve, manicotti, cavallotti di fissaggio Diametro mm100	m		17,28	23,03%	3,98
21CL.PR.L.0240.190.e	TUBI PER DISTRIBUZIONE E CAVIDOTTI / Fornitura e posa in opera di cavidotto con due tubazioni rigide per canalizzazioni di linee di alimentazione elettrica in PVC serie pesante / Cavidotto con due tubazioni rigide per canalizzazioni di linee di alimentazione elettrica in PVC serie pesante, conforme alle norme CEI 23-29 fasc. 1260, bicchierati con striscia elicoidale gialla di segnalazione forniti e posti in opera in scavo o in cavedi (pagati a parte)compreso: giunzioni, curve, manicotti, cavallotti di fissaggio Diametro mm 110	m		18,63	25,12%	4,68
21CL.PR.L.0240.190.f	TUBI PER DISTRIBUZIONE E CAVIDOTTI / Fornitura e posa in opera di cavidotto con due tubazioni rigide per canalizzazioni di linee di alimentazione elettrica in PVC serie pesante / Cavidotto con due tubazioni rigide per canalizzazioni di linee di alimentazione elettrica in PVC serie pesante, conforme alle norme CEI 23-29 fasc. 1260, bicchierati con striscia elicoidale gialla di segnalazione forniti e posti in opera in scavo o in cavedi (pagati a parte)compreso: giunzioni, curve, manicotti, cavallotti di fissaggio Diametro mm125	m		22,34	22,11%	4,94
21CL.PR.L.0240.190.g	TUBI PER DISTRIBUZIONE E CAVIDOTTI / Fornitura e posa in opera di cavidotto con due tubazioni rigide per canalizzazioni di linee di alimentazione elettrica in PVC serie pesante / Cavidotto con due tubazioni rigide per canalizzazioni di linee di alimentazione elettrica in PVC serie pesante, conforme alle norme CEI 23-29 fasc. 1260, bicchierati con striscia elicoidale gialla di segnalazione forniti e posti in opera in scavo o in cavedi (pagati a parte)compreso: giunzioni, curve, manicotti, cavallotti di fissaggio Diametro mm160	m		37,88	16,24%	6,15
21CL.PR.L.0240.20	TUBI PER DISTRIBUZIONE E CAVIDOTTI / Fornitura e posa in opera di tubo per impianti elettrici protettivi isolanti del tipo flessibile in polipropilene non auto estinguente, serie leggera
21CL.PR.L.0240.20.a	TUBI PER DISTRIBUZIONE E CAVIDOTTI / Fornitura e posa in opera di tubo per impianti elettrici protettivi isolanti del tipo flessibile in polipropilene non auto estinguente, serie leggera / Tubo per impianti elettrici protettivi isolanti del tipo flessibile in polipropilene non auto estinguente, serie leggera IMQ, conforme alla norme CEI 23.14 V2, completo di sonda tira - filo, giunzioni, curve, manicotti, cavallotti di fissaggio, dato in opera in strutture prefabbricate o strutture gettate in opera in conglomerato cementizio Diametro mm16	m		2,29	65,07%	1,49
21CL.PR.L.0240.20.b	TUBI PER DISTRIBUZIONE E CAVIDOTTI / Fornitura e posa in opera di tubo per impianti elettrici protettivi isolanti del tipo flessibile in polipropilene non auto estinguente, serie leggera / Tubo per impianti elettrici protettivi isolanti del tipo flessibile in polipropilene non auto estinguente, serie leggera IMQ, conforme alla norme CEI 23.14 V2, completo di sonda tira - filo, giunzioni, curve, manicotti, cavallotti di fissaggio, dato in opera in strutture prefabbricate o strutture gettate in opera in conglomerato cementizio Diametro mm 20	m		2,78	63,31%	1,76
21CL.PR.L.0240.20.c	TUBI PER DISTRIBUZIONE E CAVIDOTTI / Fornitura e posa in opera di tubo per impianti elettrici protettivi isolanti del tipo flessibile in polipropilene non auto estinguente, serie leggera / Tubo per impianti elettrici protettivi isolanti del tipo flessibile in polipropilene non auto estinguente, serie leggera IMQ, conforme alla norme CEI 23.14 V2, completo di sonda tira - filo, giunzioni, curve, manicotti, cavallotti di fissaggio, dato in opera in strutture prefabbricate o strutture gettate in opera in conglomerato cementizio Diametro mm 25	m		3,72	62,63%	2,33
21CL.PR.L.0240.20.d	TUBI PER DISTRIBUZIONE E CAVIDOTTI / Fornitura e posa in opera di tubo per impianti elettrici protettivi isolanti del tipo flessibile in polipropilene non auto estinguente, serie leggera / Tubo per impianti elettrici protettivi isolanti del tipo flessibile in polipropilene non auto estinguente, serie leggera IMQ, conforme alla norme CEI 23.14 V2, completo di sonda tira - filo, giunzioni, curve, manicotti, cavallotti di fissaggio, dato in opera in strutture prefabbricate o strutture gettate in opera in conglomerato cementizio Diametro mm 32	m		4,61	58,57%	2,70
21CL.PR.L.0240.30	TUBI PER DISTRIBUZIONE E CAVIDOTTI / Fornitura e posa in opera di tubo per impianti elettrici protettivi isolanti del tipo flessibile in PVC auto estinguente, serie pesante
21CL.PR.L.0240.30.a	TUBI PER DISTRIBUZIONE E CAVIDOTTI / Fornitura e posa in opera di tubo per impianti elettrici protettivi isolanti del tipo flessibile in PVC auto estinguente, serie pesante / Tubo per impianti elettrici protettivi isolanti del tipo flessibile in PVC auto estinguente, serie pesante IMQ, conforme alla norme CEI 23.14 V2, completo di sonda tira - filo, giunzioni, curve, manicotti, cavallotti di fissaggio, dato in opera sotto traccia o all’interno di controsoffitti o intercapedini o in vista Diametro mm 16	m		2,46	66,26%	1,63
21CL.PR.L.0240.30.b	TUBI PER DISTRIBUZIONE E CAVIDOTTI / Fornitura e posa in opera di tubo per impianti elettrici protettivi isolanti del tipo flessibile in PVC auto estinguente, serie pesante / Tubo per impianti elettrici protettivi isolanti del tipo flessibile in PVC auto estinguente, serie pesante IMQ, conforme alla norme CEI 23.14 V2, completo di sonda tira - filo, giunzioni, curve, manicotti, cavallotti di fissaggio, dato in opera sotto traccia o all’interno di controsoffitti o intercapedini o in vista Diametro mm 20	m		3,03	64,36%	1,95
21CL.PR.L.0240.30.c	TUBI PER DISTRIBUZIONE E CAVIDOTTI / Fornitura e posa in opera di tubo per impianti elettrici protettivi isolanti del tipo flessibile in PVC auto estinguente, serie pesante / Tubo per impianti elettrici protettivi isolanti del tipo flessibile in PVC auto estinguente, serie pesante IMQ, conforme alla norme CEI 23.14 V2, completo di sonda tira - filo, giunzioni, curve, manicotti, cavallotti di fissaggio, dato in opera sotto traccia o all’interno di controsoffitti o intercapedini o in vista Diametro mm 25	m		3,96	63,64%	2,52
21CL.PR.L.0240.30.d	TUBI PER DISTRIBUZIONE E CAVIDOTTI / Fornitura e posa in opera di tubo per impianti elettrici protettivi isolanti del tipo flessibile in PVC auto estinguente, serie pesante / Tubo per impianti elettrici protettivi isolanti del tipo flessibile in PVC auto estinguente, serie pesante IMQ, conforme alla norme CEI 23.14 V2, completo di sonda tira - filo, giunzioni, curve, manicotti, cavallotti di fissaggio, dato in opera sotto traccia o all’interno di controsoffitti o intercapedini o in vista Diametro mm 32	m		4,84	59,71%	2,89
21CL.PR.L.0240.30.e	TUBI PER DISTRIBUZIONE E CAVIDOTTI / Fornitura e posa in opera di tubo per impianti elettrici protettivi isolanti del tipo flessibile in PVC auto estinguente, serie pesante / Tubo per impianti elettrici protettivi isolanti del tipo flessibile in PVC auto estinguente, serie pesante IMQ, conforme alla norme CEI 23.14 V2, completo di sonda tira - filo, giunzioni, curve, manicotti, cavallotti di fissaggio, dato in opera sotto traccia o all’interno di controsoffitti o intercapedini o in vista Diametro mm 40	m		5,21	60,84%	3,17
21CL.PR.L.0240.30.f	TUBI PER DISTRIBUZIONE E CAVIDOTTI / Fornitura e posa in opera di tubo per impianti elettrici protettivi isolanti del tipo flessibile in PVC auto estinguente, serie pesante / Tubo per impianti elettrici protettivi isolanti del tipo flessibile in PVC auto estinguente, serie pesante IMQ, conforme alla norme CEI 23.14 V2, completo di sonda tira - filo, giunzioni, curve, manicotti, cavallotti di fissaggio, dato in opera sotto traccia o all’interno di controsoffitti o intercapedini o in vista Diametro mm 50	m		5,60	60,54%	3,39
21CL.PR.L.0240.40	TUBI PER DISTRIBUZIONE E CAVIDOTTI / Fornitura e posa in opera di tubo per impianti elettrici protettivo isolante del tipo flessibile a base di poliammide privo di alogeni auto estinguente, serie pesante
21CL.PR.L.0240.40.a	TUBI PER DISTRIBUZIONE E CAVIDOTTI / Fornitura e posa in opera di tubo per impianti elettrici protettivo isolante del tipo flessibile a base di poliammide privo di alogeni auto estinguente, serie pesante / Tubo per impianti elettrici protettivo isolante del tipo flessibile a base di poliammide privo di alogeni auto estinguente, serie pesante con classificazione di resistenza al fuoco secondo norma IEC 695-2-1 IMQ, classificato CEI EN 50086-2-3, completo di sonda tira - filo, giunzioni, curve, manicotti, cavallotti di fissaggio, dato in opera sotto traccia o all’interno di controsoffitti o intercapedini o in vista Diametro mm 16	m		3,03	53,80%	1,63
21CL.PR.L.0240.40.b	TUBI PER DISTRIBUZIONE E CAVIDOTTI / Fornitura e posa in opera di tubo per impianti elettrici protettivo isolante del tipo flessibile a base di poliammide privo di alogeni auto estinguente, serie pesante / Tubo per impianti elettrici protettivo isolante del tipo flessibile a base di poliammide privo di alogeni auto estinguente, serie pesante con classificazione di resistenza al fuoco secondo norma IEC 695-2-1 IMQ, classificato CEI EN 50086-2-3, completo di sonda tira - filo, giunzioni, curve, manicotti, cavallotti di fissaggio, dato in opera sotto traccia o all’interno di controsoffitti o intercapedini o in vista Diametro mm 20	m		3,74	52,14%	1,95
21CL.PR.L.0240.40.c	TUBI PER DISTRIBUZIONE E CAVIDOTTI / Fornitura e posa in opera di tubo per impianti elettrici protettivo isolante del tipo flessibile a base di poliammide privo di alogeni auto estinguente, serie pesante / Tubo per impianti elettrici protettivo isolante del tipo flessibile a base di poliammide privo di alogeni auto estinguente, serie pesante con classificazione di resistenza al fuoco secondo norma IEC 695-2-1 IMQ, classificato CEI EN 50086-2-3, completo di sonda tira - filo, giunzioni, curve, manicotti, cavallotti di fissaggio, dato in opera sotto traccia o all’interno di controsoffitti o intercapedini o in vista Diametro mm 25	m		5,06	49,80%	2,52
21CL.PR.L.0240.40.d	TUBI PER DISTRIBUZIONE E CAVIDOTTI / Fornitura e posa in opera di tubo per impianti elettrici protettivo isolante del tipo flessibile a base di poliammide privo di alogeni auto estinguente, serie pesante / Tubo per impianti elettrici protettivo isolante del tipo flessibile a base di poliammide privo di alogeni auto estinguente, serie pesante con classificazione di resistenza al fuoco secondo norma IEC 695-2-1 IMQ, classificato CEI EN 50086-2-3, completo di sonda tira - filo, giunzioni, curve, manicotti, cavallotti di fissaggio, dato in opera sotto traccia o all’interno di controsoffitti o intercapedini o in vista Diametro mm 32	m		6,72	43,01%	2,89
21CL.PR.L.0240.50	TUBI PER DISTRIBUZIONE E CAVIDOTTI / Fornitura e posa in opera di tubo per impianti elettrici protettivo isolante del tipo rigido leggero in PVC piegabile a freddo, autoestinguente, serie leggera	m
21CL.PR.L.0240.50.a	TUBI PER DISTRIBUZIONE E CAVIDOTTI / Fornitura e posa in opera di tubo per impianti elettrici protettivo isolante del tipo rigido leggero in PVC piegabile a freddo, autoestinguente, serie leggera / Tubo per impianti elettrici protettivo isolante del tipo rigido leggero in PVC piegabile a freddo, autoestinguente, conforme alla norme CEI 23.8 V2, completo di sonda tira - filo, giunzioni, curve, manicotti, cavallotti di fissaggio, dato in opera sotto traccia o all’interno di controsoffitti o intercapedini o in vista m Diametro mm 16	m		2,84	58,80%	1,67
21CL.PR.L.0240.50.b	TUBI PER DISTRIBUZIONE E CAVIDOTTI / Fornitura e posa in opera di tubo per impianti elettrici protettivo isolante del tipo rigido leggero in PVC piegabile a freddo, autoestinguente, serie leggera / Tubo per impianti elettrici protettivo isolante del tipo rigido leggero in PVC piegabile a freddo, autoestinguente, conforme alla norme CEI 23.8 V2, completo di sonda tira - filo, giunzioni, curve, manicotti, cavallotti di fissaggio, dato in opera sotto traccia o all’interno di controsoffitti o intercapedini o in vista m Diametro mm 20	m		3,69	56,64%	2,09
21CL.PR.L.0240.50.c	TUBI PER DISTRIBUZIONE E CAVIDOTTI / Fornitura e posa in opera di tubo per impianti elettrici protettivo isolante del tipo rigido leggero in PVC piegabile a freddo, autoestinguente, serie leggera / Tubo per impianti elettrici protettivo isolante del tipo rigido leggero in PVC piegabile a freddo, autoestinguente, conforme alla norme CEI 23.8 V2, completo di sonda tira - filo, giunzioni, curve, manicotti, cavallotti di fissaggio, dato in opera sotto traccia o all’interno di controsoffitti o intercapedini o in vista m Diametro mm 25	m		4,72	55,30%	2,61
21CL.PR.L.0240.50.d	TUBI PER DISTRIBUZIONE E CAVIDOTTI / Fornitura e posa in opera di tubo per impianti elettrici protettivo isolante del tipo rigido leggero in PVC piegabile a freddo, autoestinguente, serie leggera / Tubo per impianti elettrici protettivo isolante del tipo rigido leggero in PVC piegabile a freddo, autoestinguente, conforme alla norme CEI 23.8 V2, completo di sonda tira - filo, giunzioni, curve, manicotti, cavallotti di fissaggio, dato in opera sotto traccia o all’interno di controsoffitti o intercapedini o in vista m Diametro mm 32	m		5,82	51,89%	3,02
21CL.PR.L.0240.50.e	TUBI PER DISTRIBUZIONE E CAVIDOTTI / Fornitura e posa in opera di tubo per impianti elettrici protettivo isolante del tipo rigido leggero in PVC piegabile a freddo, autoestinguente, serie leggera / Tubo per impianti elettrici protettivo isolante del tipo rigido leggero in PVC piegabile a freddo, autoestinguente, conforme alla norme CEI 23.8 V2, completo di sonda tira - filo, giunzioni, curve, manicotti, cavallotti di fissaggio, dato in opera sotto traccia o all’interno di controsoffitti o intercapedini o in vista m Diametro mm 40	m		6,94	48,27%	3,35
21CL.PR.L.0240.50.f	TUBI PER DISTRIBUZIONE E CAVIDOTTI / Fornitura e posa in opera di tubo per impianti elettrici protettivo isolante del tipo rigido leggero in PVC piegabile a freddo, autoestinguente, serie leggera / Tubo per impianti elettrici protettivo isolante del tipo rigido leggero in PVC piegabile a freddo, autoestinguente, conforme alla norme CEI 23.8 V2, completo di sonda tira - filo, giunzioni, curve, manicotti, cavallotti di fissaggio, dato in opera sotto traccia o all’interno di controsoffitti o intercapedini o in vista m Diametro mm 50	m		8,61	41,11%	3,54
21CL.PR.L.0240.60	TUBI PER DISTRIBUZIONE E CAVIDOTTI / Fornitura e posa in opera di tubo per impianti elettrici protettivi isolanti del tipo rigido pesante in PVC piegabile a freddo, auto estinguente, serie pesante	m
21CL.PR.L.0240.60.a	TUBI PER DISTRIBUZIONE E CAVIDOTTI / Fornitura e posa in opera di tubo per impianti elettrici protettivi isolanti del tipo rigido pesante in PVC piegabile a freddo, auto estinguente, serie pesante / Tubo per impianti elettrici protettivi isolanti del tipo rigido pesante in PVC piegabile a freddo, auto estinguente, conforme alla norme CEI 23.8 V2, completo di sonda tira - filo, giunzioni, curve, manicotti, cavallotti di fissaggio, dato in opera sotto traccia o all’interno di controsoffitti o intercapedini o in vista m Diametro mm 16	m		2,63	66,92%	1,76
21CL.PR.L.0240.60.b	TUBI PER DISTRIBUZIONE E CAVIDOTTI / Fornitura e posa in opera di tubo per impianti elettrici protettivi isolanti del tipo rigido pesante in PVC piegabile a freddo, auto estinguente, serie pesante / Tubo per impianti elettrici protettivi isolanti del tipo rigido pesante in PVC piegabile a freddo, auto estinguente, conforme alla norme CEI 23.8 V2, completo di sonda tira - filo, giunzioni, curve, manicotti, cavallotti di fissaggio, dato in opera sotto traccia o all’interno di controsoffitti o intercapedini o in vista m Diametro mm 20	m		3,32	65,96%	2,19
21CL.PR.L.0240.60.c	TUBI PER DISTRIBUZIONE E CAVIDOTTI / Fornitura e posa in opera di tubo per impianti elettrici protettivi isolanti del tipo rigido pesante in PVC piegabile a freddo, auto estinguente, serie pesante / Tubo per impianti elettrici protettivi isolanti del tipo rigido pesante in PVC piegabile a freddo, auto estinguente, conforme alla norme CEI 23.8 V2, completo di sonda tira - filo, giunzioni, curve, manicotti, cavallotti di fissaggio, dato in opera sotto traccia o all’interno di controsoffitti o intercapedini o in vista m Diametro mm 25	m		4,18	64,59%	2,70
21CL.PR.L.0240.60.d	TUBI PER DISTRIBUZIONE E CAVIDOTTI / Fornitura e posa in opera di tubo per impianti elettrici protettivi isolanti del tipo rigido pesante in PVC piegabile a freddo, auto estinguente, serie pesante / Tubo per impianti elettrici protettivi isolanti del tipo rigido pesante in PVC piegabile a freddo, auto estinguente, conforme alla norme CEI 23.8 V2, completo di sonda tira - filo, giunzioni, curve, manicotti, cavallotti di fissaggio, dato in opera sotto traccia o all’interno di controsoffitti o intercapedini o in vista m Diametro mm 32	m		5,06	61,66%	3,12
21CL.PR.L.0240.60.e	TUBI PER DISTRIBUZIONE E CAVIDOTTI / Fornitura e posa in opera di tubo per impianti elettrici protettivi isolanti del tipo rigido pesante in PVC piegabile a freddo, auto estinguente, serie pesante / Tubo per impianti elettrici protettivi isolanti del tipo rigido pesante in PVC piegabile a freddo, auto estinguente, conforme alla norme CEI 23.8 V2, completo di sonda tira - filo, giunzioni, curve, manicotti, cavallotti di fissaggio, dato in opera sotto traccia o all’interno di controsoffitti o intercapedini o in vista m Diametro mm 40	m		6,01	58,07%	3,49
21CL.PR.L.0240.60.f	TUBI PER DISTRIBUZIONE E CAVIDOTTI / Fornitura e posa in opera di tubo per impianti elettrici protettivi isolanti del tipo rigido pesante in PVC piegabile a freddo, auto estinguente, serie pesante / Tubo per impianti elettrici protettivi isolanti del tipo rigido pesante in PVC piegabile a freddo, auto estinguente, conforme alla norme CEI 23.8 V2, completo di sonda tira - filo, giunzioni, curve, manicotti, cavallotti di fissaggio, dato in opera sotto traccia o all’interno di controsoffitti o intercapedini o in vista m Diametro mm 50	m		7,23	52,84%	3,82
21CL.PR.L.0240.70	TUBI PER DISTRIBUZIONE E CAVIDOTTI / Fornitura e posa in opera di tubo per impianti elettrici protettivo isolante del tipo rigido filettabile in PVC piegabile a freddo
21CL.PR.L.0240.70.a	TUBI PER DISTRIBUZIONE E CAVIDOTTI / Fornitura e posa in opera di tubo per impianti elettrici protettivo isolante del tipo rigido filettabile in PVC piegabile a freddo / Tubo per impianti elettrici protettivo isolante del tipo rigido filettabile in PVC piegabile a freddo, auto estinguente, completo di sonda tira - filo, giunzioni, curve, manicotti, cavallotti di fissaggio, per impianti con grado di protezione IP 55, dato in opera sotto traccia o all’interno di controsoffitti o intercapedini o in vista Diametro mm 16	m		3,11	58,52%	1,82
21CL.PR.L.0240.70.b	TUBI PER DISTRIBUZIONE E CAVIDOTTI / Fornitura e posa in opera di tubo per impianti elettrici protettivo isolante del tipo rigido filettabile in PVC piegabile a freddo / Tubo per impianti elettrici protettivo isolante del tipo rigido filettabile in PVC piegabile a freddo, auto estinguente, completo di sonda tira - filo, giunzioni, curve, manicotti, cavallotti di fissaggio, per impianti con grado di protezione IP 55, dato in opera sotto traccia o all’interno di controsoffitti o intercapedini o in vista Diametro mm 20	m		3,94	56,60%	2,23
21CL.PR.L.0240.70.c	TUBI PER DISTRIBUZIONE E CAVIDOTTI / Fornitura e posa in opera di tubo per impianti elettrici protettivo isolante del tipo rigido filettabile in PVC piegabile a freddo / Tubo per impianti elettrici protettivo isolante del tipo rigido filettabile in PVC piegabile a freddo, auto estinguente, completo di sonda tira - filo, giunzioni, curve, manicotti, cavallotti di fissaggio, per impianti con grado di protezione IP 55, dato in opera sotto traccia o all’interno di controsoffitti o intercapedini o in vista Diametro mm 25	m		4,99	54,91%	2,74
21CL.PR.L.0240.70.d	TUBI PER DISTRIBUZIONE E CAVIDOTTI / Fornitura e posa in opera di tubo per impianti elettrici protettivo isolante del tipo rigido filettabile in PVC piegabile a freddo / Tubo per impianti elettrici protettivo isolante del tipo rigido filettabile in PVC piegabile a freddo, auto estinguente, completo di sonda tira - filo, giunzioni, curve, manicotti, cavallotti di fissaggio, per impianti con grado di protezione IP 55, dato in opera sotto traccia o all’interno di controsoffitti o intercapedini o in vista Diametro mm 32	m		6,22	50,96%	3,17
21CL.PR.L.0240.70.e	TUBI PER DISTRIBUZIONE E CAVIDOTTI / Fornitura e posa in opera di tubo per impianti elettrici protettivo isolante del tipo rigido filettabile in PVC piegabile a freddo / Tubo per impianti elettrici protettivo isolante del tipo rigido filettabile in PVC piegabile a freddo, auto estinguente, completo di sonda tira - filo, giunzioni, curve, manicotti, cavallotti di fissaggio, per impianti con grado di protezione IP 55, dato in opera sotto traccia o all’interno di controsoffitti o intercapedini o in vista Diametro mm 40	m		7,49	47,26%	3,54
21CL.PR.L.0240.70.f	TUBI PER DISTRIBUZIONE E CAVIDOTTI / Fornitura e posa in opera di tubo per impianti elettrici protettivo isolante del tipo rigido filettabile in PVC piegabile a freddo / Tubo per impianti elettrici protettivo isolante del tipo rigido filettabile in PVC piegabile a freddo, auto estinguente, completo di sonda tira - filo, giunzioni, curve, manicotti, cavallotti di fissaggio, per impianti con grado di protezione IP 55, dato in opera sotto traccia o all’interno di controsoffitti o intercapedini o in vista Diametro mm 50	m		8,94	43,74%	3,91
21CL.PR.L.0240.80	TUBI PER DISTRIBUZIONE E CAVIDOTTI / Fornitura e posa in opera di tubo per impianti elettrici protettivo isolante del tipo rigido filettato in PVC piegabile a freddo, auto estinguente
21CL.PR.L.0240.80.a	TUBI PER DISTRIBUZIONE E CAVIDOTTI / Fornitura e posa in opera di tubo per impianti elettrici protettivo isolante del tipo rigido filettato in PVC piegabile a freddo, auto estinguente / Tubo per impianti elettrici protettivo isolante del tipo rigido filettato in PVC piegabile a freddo, auto estinguente, completo di sonda tira - filo, giunzioni, curve, manicotti, cavallotti di fissaggio, per impianti con grado di protezione IP 55, dato in opera sotto traccia o all’interno di controsoffitti o intercapedini o in vista Diametro mm 16	m		3,26	55,83%	1,82
21CL.PR.L.0240.80.b	TUBI PER DISTRIBUZIONE E CAVIDOTTI / Fornitura e posa in opera di tubo per impianti elettrici protettivo isolante del tipo rigido filettato in PVC piegabile a freddo, auto estinguente / Tubo per impianti elettrici protettivo isolante del tipo rigido filettato in PVC piegabile a freddo, auto estinguente, completo di sonda tira - filo, giunzioni, curve, manicotti, cavallotti di fissaggio, per impianti con grado di protezione IP 55, dato in opera sotto traccia o all’interno di controsoffitti o intercapedini o in vista Diametro mm 20	m		4,11	54,26%	2,23
21CL.PR.L.0240.80.c	TUBI PER DISTRIBUZIONE E CAVIDOTTI / Fornitura e posa in opera di tubo per impianti elettrici protettivo isolante del tipo rigido filettato in PVC piegabile a freddo, auto estinguente / Tubo per impianti elettrici protettivo isolante del tipo rigido filettato in PVC piegabile a freddo, auto estinguente, completo di sonda tira - filo, giunzioni, curve, manicotti, cavallotti di fissaggio, per impianti con grado di protezione IP 55, dato in opera sotto traccia o all’interno di controsoffitti o intercapedini o in vista Diametro mm 25	m		5,23	52,39%	2,74
21CL.PR.L.0240.80.d	TUBI PER DISTRIBUZIONE E CAVIDOTTI / Fornitura e posa in opera di tubo per impianti elettrici protettivo isolante del tipo rigido filettato in PVC piegabile a freddo, auto estinguente / Tubo per impianti elettrici protettivo isolante del tipo rigido filettato in PVC piegabile a freddo, auto estinguente, completo di sonda tira - filo, giunzioni, curve, manicotti, cavallotti di fissaggio, per impianti con grado di protezione IP 55, dato in opera sotto traccia o all’interno di controsoffitti o intercapedini o in vista Diametro mm 32	m		6,47	49,00%	3,17
21CL.PR.L.0240.80.e	TUBI PER DISTRIBUZIONE E CAVIDOTTI / Fornitura e posa in opera di tubo per impianti elettrici protettivo isolante del tipo rigido filettato in PVC piegabile a freddo, auto estinguente / Tubo per impianti elettrici protettivo isolante del tipo rigido filettato in PVC piegabile a freddo, auto estinguente, completo di sonda tira - filo, giunzioni, curve, manicotti, cavallotti di fissaggio, per impianti con grado di protezione IP 55, dato in opera sotto traccia o all’interno di controsoffitti o intercapedini o in vista Diametro mm 40	m		7,95	44,53%	3,54
21CL.PR.L.0240.80.f	TUBI PER DISTRIBUZIONE E CAVIDOTTI / Fornitura e posa in opera di tubo per impianti elettrici protettivo isolante del tipo rigido filettato in PVC piegabile a freddo, auto estinguente / Tubo per impianti elettrici protettivo isolante del tipo rigido filettato in PVC piegabile a freddo, auto estinguente, completo di sonda tira - filo, giunzioni, curve, manicotti, cavallotti di fissaggio, per impianti con grado di protezione IP 55, dato in opera sotto traccia o all’interno di controsoffitti o intercapedini o in vista Diametro mm 50	m		9,43	41,89%	3,95
21CL.PR.L.0240.90	TUBI PER DISTRIBUZIONE E CAVIDOTTI / Fornitura e posa in opera di tubo per impianti elettrici protettivo isolante del tipo rigido in poliammide privo di alogeni, piegabile a freddo, auto estinguente
21CL.PR.L.0240.90.a	TUBI PER DISTRIBUZIONE E CAVIDOTTI / Fornitura e posa in opera di tubo per impianti elettrici protettivo isolante del tipo rigido in poliammide privo di alogeni, piegabile a freddo, auto estinguente / Tubo per impianti elettrici protettivo isolante del tipo rigido in poliammide privo di alogeni, piegabile a freddo, auto estinguente, completo di sonda tira - filo, giunzioni, curve, manicotti, cavallotti di fissaggio, per impianti con grado di protezione al fuoco secondo norma IEC 695-2-1, per impianti IP 55, dato in opera sotto traccia o all’interno di controsoffitti o intercapedini o in vista Diametro mm 16	m		3,56	49,44%	1,76
21CL.PR.L.0240.90.b	TUBI PER DISTRIBUZIONE E CAVIDOTTI / Fornitura e posa in opera di tubo per impianti elettrici protettivo isolante del tipo rigido in poliammide privo di alogeni, piegabile a freddo, auto estinguente / Tubo per impianti elettrici protettivo isolante del tipo rigido in poliammide privo di alogeni, piegabile a freddo, auto estinguente, completo di sonda tira - filo, giunzioni, curve, manicotti, cavallotti di fissaggio, per impianti con grado di protezione al fuoco secondo norma IEC 695-2-1, per impianti IP 55, dato in opera sotto traccia o all’interno di controsoffitti o intercapedini o in vista Diametro mm 20	m		4,80	46,46%	2,23
21CL.PR.L.0240.90.c	TUBI PER DISTRIBUZIONE E CAVIDOTTI / Fornitura e posa in opera di tubo per impianti elettrici protettivo isolante del tipo rigido in poliammide privo di alogeni, piegabile a freddo, auto estinguente / Tubo per impianti elettrici protettivo isolante del tipo rigido in poliammide privo di alogeni, piegabile a freddo, auto estinguente, completo di sonda tira - filo, giunzioni, curve, manicotti, cavallotti di fissaggio, per impianti con grado di protezione al fuoco secondo norma IEC 695-2-1, per impianti IP 55, dato in opera sotto traccia o all’interno di controsoffitti o intercapedini o in vista Diametro mm 25	m		6,16	43,83%	2,70
21CL.PR.L.0240.90.d	TUBI PER DISTRIBUZIONE E CAVIDOTTI / Fornitura e posa in opera di tubo per impianti elettrici protettivo isolante del tipo rigido in poliammide privo di alogeni, piegabile a freddo, auto estinguente / Tubo per impianti elettrici protettivo isolante del tipo rigido in poliammide privo di alogeni, piegabile a freddo, auto estinguente, completo di sonda tira - filo, giunzioni, curve, manicotti, cavallotti di fissaggio, per impianti con grado di protezione al fuoco secondo norma IEC 695-2-1, per impianti IP 55, dato in opera sotto traccia o all’interno di controsoffitti o intercapedini o in vista Diametro mm 32	m		7,72	41,06%	3,17
21CL.PR.L.0240.90.e	TUBI PER DISTRIBUZIONE E CAVIDOTTI / Fornitura e posa in opera di tubo per impianti elettrici protettivo isolante del tipo rigido in poliammide privo di alogeni, piegabile a freddo, auto estinguente / Tubo per impianti elettrici protettivo isolante del tipo rigido in poliammide privo di alogeni, piegabile a freddo, auto estinguente, completo di sonda tira - filo, giunzioni, curve, manicotti, cavallotti di fissaggio, per impianti con grado di protezione al fuoco secondo norma IEC 695-2-1, per impianti IP 55, dato in opera sotto traccia o all’interno di controsoffitti o intercapedini o in vista Diametro mm 40	m		10,01	34,87%	3,49
21CL.PR.L.0240.90.f	TUBI PER DISTRIBUZIONE E CAVIDOTTI / Fornitura e posa in opera di tubo per impianti elettrici protettivo isolante del tipo rigido in poliammide privo di alogeni, piegabile a freddo, auto estinguente / Tubo per impianti elettrici protettivo isolante del tipo rigido in poliammide privo di alogeni, piegabile a freddo, auto estinguente, completo di sonda tira - filo, giunzioni, curve, manicotti, cavallotti di fissaggio, per impianti con grado di protezione al fuoco secondo norma IEC 695-2-1, per impianti IP 55, dato in opera sotto traccia o all’interno di controsoffitti o intercapedini o in vista Diametro mm 50	m		12,34	30,96%	3,82
21CL.PR.L.0250	CASSETTE DI DERIVAZIONE E SCATOLE MODULARI
21CL.PR.L.0250.10	CASSETTE DI DERIVAZIONE E SCATOLE MODULARI / Fornitura e posa di cassetta di derivazione da incasso in materiale plastico, per impianti civili
21CL.PR.L.0250.10.a	CASSETTE DI DERIVAZIONE E SCATOLE MODULARI / Fornitura e posa di cassetta di derivazione da incasso in materiale plastico, per impianti civili / Fornitura e posa di cassetta di derivazione da incasso in materiale plastico rispondente alla norma CEI 23-48 e 23-49, protetta contro i contatti diretti Cassetta conica diametro mm 65 x 41 di profondità	cad		3,09	75,40%	2,33
21CL.PR.L.0250.10.b	CASSETTE DI DERIVAZIONE E SCATOLE MODULARI / Fornitura e posa di cassetta di derivazione da incasso in materiale plastico, per impianti civili / Fornitura e posa di cassetta di derivazione da incasso in materiale plastico rispondente alla norma CEI 23-48 e 23-49, protetta contro i contatti diretti Cassetta cilindrica diametro mm 65 x 38 di profondità	cad		3,01	77,41%	2,33
21CL.PR.L.0250.10.c	CASSETTE DI DERIVAZIONE E SCATOLE MODULARI / Fornitura e posa di cassetta di derivazione da incasso in materiale plastico, per impianti civili / Fornitura e posa di cassetta di derivazione da incasso in materiale plastico rispondente alla norma CEI 23-48 e 23-49, protetta contro i contatti diretti Cassetta cilindrica diametro mm 85 x 42 di profondità	cad		3,07	75,90%	2,33
21CL.PR.L.0250.10.d	CASSETTE DI DERIVAZIONE E SCATOLE MODULARI / Fornitura e posa di cassetta di derivazione da incasso in materiale plastico, per impianti civili / Fornitura e posa di cassetta di derivazione da incasso in materiale plastico rispondente alla norma CEI 23-48 e 23-49, protetta contro i contatti diretti Cassetta per impianti telefonici mm 68x68x30	cad		4,21	68,65%	2,89
21CL.PR.L.0250.10.e	CASSETTE DI DERIVAZIONE E SCATOLE MODULARI / Fornitura e posa di cassetta di derivazione da incasso in materiale plastico, per impianti civili / Fornitura e posa di cassetta di derivazione da incasso in materiale plastico rispondente alla norma CEI 23-48 e 23-49, protetta contro i contatti diretti Cassetta per impianti telefonici per prefabbricato mm 68x68x40	cad		5,50	67,64%	3,72
21CL.PR.L.0250.100	CASSETTE DI DERIVAZIONE E SCATOLE MODULARI / Fornitura e posa in opera di cassetta modulare da parete stagna a pareti cieche, con coperchio alto
21CL.PR.L.0250.100.a	CASSETTE DI DERIVAZIONE E SCATOLE MODULARI / Fornitura e posa in opera di cassetta modulare da parete stagna a pareti cieche, con coperchio alto / Fornitura e posa di cassetta modulare da parete stagna a pareti cieche, con coperchio alto, in materiale termoindurente IP65, temperatura di impiego -40°C +70°C , conforme alle norme CEI 64-8 per installazioni in ambienti a rischio di incendio Cassetta IP65 da mm 92x92x50 con coperchio mm 50	cad		24,46	13,70%	3,35
21CL.PR.L.0250.100.b	CASSETTE DI DERIVAZIONE E SCATOLE MODULARI / Fornitura e posa in opera di cassetta modulare da parete stagna a pareti cieche, con coperchio alto / Fornitura e posa di cassetta modulare da parete stagna a pareti cieche, con coperchio alto, in materiale termoindurente IP65, temperatura di impiego -40°C +70°C , conforme alle norme CEI 64-8 per installazioni in ambienti a rischio di incendio Cassetta IP65 da mm 92x125x50 con coperchio mm 50	cad		25,86	14,04%	3,63
21CL.PR.L.0250.100.c	CASSETTE DI DERIVAZIONE E SCATOLE MODULARI / Fornitura e posa in opera di cassetta modulare da parete stagna a pareti cieche, con coperchio alto / Fornitura e posa di cassetta modulare da parete stagna a pareti cieche, con coperchio alto, in materiale termoindurente IP65, temperatura di impiego -40°C +70°C , conforme alle norme CEI 64-8 per installazioni in ambienti a rischio di incendio Cassetta IP65 da mm 185x92x50 con coperchio mm 50	cad		29,59	15,71%	4,65
21CL.PR.L.0250.100.e	CASSETTE DI DERIVAZIONE E SCATOLE MODULARI / Fornitura e posa in opera di cassetta modulare da parete stagna a pareti cieche, con coperchio alto / Fornitura e posa di cassetta modulare da parete stagna a pareti cieche, con coperchio alto, in materiale termoindurente IP65, temperatura di impiego -40°C +70°C , conforme alle norme CEI 64-8 per installazioni in ambienti a rischio di incendio Cassetta IP65 da mm 185x125x75 con coperchio mm 50	cad		35,76	13,00%	4,65
21CL.PR.L.0250.100.f	CASSETTE DI DERIVAZIONE E SCATOLE MODULARI / Fornitura e posa in opera di cassetta modulare da parete stagna a pareti cieche, con coperchio alto / Fornitura e posa di cassetta modulare da parete stagna a pareti cieche, con coperchio alto, in materiale termoindurente IP65, temperatura di impiego -40°C +70°C , conforme alle norme CEI 64-8 per installazioni in ambienti a rischio di incendio Cassetta IP65 da mm 250x125x75 con coperchio mm 50	cad		39,69	14,06%	5,58
21CL.PR.L.0250.20	CASSETTE DI DERIVAZIONE E SCATOLE MODULARI / Fornitura e posa in opera di cassetta di derivazione e connessione da incasso in materiale plastico con coperchio a vite
21CL.PR.L.0250.20.a	CASSETTE DI DERIVAZIONE E SCATOLE MODULARI / Fornitura e posa in opera di cassetta di derivazione e connessione da incasso in materiale plastico con coperchio a vite / Fornitura e posa di cassetta di derivazione e connessione da incasso in materiale plastico con coperchio a vite, grado di protezione IP 40 rispondente alla norma CEI 23-48, protetta contro i contatti diretti, isolamento secondo norma EN 60439-1 Da mm 92x92x45	cad		3,51	66,38%	2,33
21CL.PR.L.0250.20.b	CASSETTE DI DERIVAZIONE E SCATOLE MODULARI / Fornitura e posa in opera di cassetta di derivazione e connessione da incasso in materiale plastico con coperchio a vite / Fornitura e posa di cassetta di derivazione e connessione da incasso in materiale plastico con coperchio a vite, grado di protezione IP 40 rispondente alla norma CEI 23-48, protetta contro i contatti diretti, isolamento secondo norma EN 60439-1 Da mm 118x96x70	cad		4,08	66,18%	2,70
21CL.PR.L.0250.20.c	CASSETTE DI DERIVAZIONE E SCATOLE MODULARI / Fornitura e posa in opera di cassetta di derivazione e connessione da incasso in materiale plastico con coperchio a vite / Fornitura e posa di cassetta di derivazione e connessione da incasso in materiale plastico con coperchio a vite, grado di protezione IP 40 rispondente alla norma CEI 23-48, protetta contro i contatti diretti, isolamento secondo norma EN 60439-1 Da mm 152x98x70	cad		4,69	63,54%	2,98
21CL.PR.L.0250.20.d	CASSETTE DI DERIVAZIONE E SCATOLE MODULARI / Fornitura e posa in opera di cassetta di derivazione e connessione da incasso in materiale plastico con coperchio a vite / Fornitura e posa di cassetta di derivazione e connessione da incasso in materiale plastico con coperchio a vite, grado di protezione IP 40 rispondente alla norma CEI 23-48, protetta contro i contatti diretti, isolamento secondo norma EN 60439-1 Da mm 160x130x70	cad		6,26	61,02%	3,82
21CL.PR.L.0250.20.e	CASSETTE DI DERIVAZIONE E SCATOLE MODULARI / Fornitura e posa in opera di cassetta di derivazione e connessione da incasso in materiale plastico con coperchio a vite / Fornitura e posa di cassetta di derivazione e connessione da incasso in materiale plastico con coperchio a vite, grado di protezione IP 40 rispondente alla norma CEI 23-48, protetta contro i contatti diretti, isolamento secondo norma EN 60439-1 Da mm 196x152x70	cad		7,88	60,15%	4,74
21CL.PR.L.0250.20.f	CASSETTE DI DERIVAZIONE E SCATOLE MODULARI / Fornitura e posa in opera di cassetta di derivazione e connessione da incasso in materiale plastico con coperchio a vite / Fornitura e posa di cassetta di derivazione e connessione da incasso in materiale plastico con coperchio a vite, grado di protezione IP 40 rispondente alla norma CEI 23-48, protetta contro i contatti diretti, isolamento secondo norma EN 60439-1 Da mm 294x152x70	cad		9,53	55,61%	5,30
21CL.PR.L.0250.20.g	CASSETTE DI DERIVAZIONE E SCATOLE MODULARI / Fornitura e posa in opera di cassetta di derivazione e connessione da incasso in materiale plastico con coperchio a vite / Fornitura e posa di cassetta di derivazione e connessione da incasso in materiale plastico con coperchio a vite, grado di protezione IP 40 rispondente alla norma CEI 23-48, protetta contro i contatti diretti, isolamento secondo norma EN 60439-1 Da mm 392x152x70	cad		12,20	48,03%	5,86
21CL.PR.L.0250.20.h	CASSETTE DI DERIVAZIONE E SCATOLE MODULARI / Fornitura e posa in opera di cassetta di derivazione e connessione da incasso in materiale plastico con coperchio a vite / Fornitura e posa di cassetta di derivazione e connessione da incasso in materiale plastico con coperchio a vite, grado di protezione IP 40 rispondente alla norma CEI 23-48, protetta contro i contatti diretti, isolamento secondo norma EN 60439-1 Da mm 480x160x70	cad		14,53	44,80%	6,51
21CL.PR.L.0250.20.i	CASSETTE DI DERIVAZIONE E SCATOLE MODULARI / Fornitura e posa in opera di cassetta di derivazione e connessione da incasso in materiale plastico con coperchio a vite / Fornitura e posa di cassetta di derivazione e connessione da incasso in materiale plastico con coperchio a vite, grado di protezione IP 40 rispondente alla norma CEI 23-48, protetta contro i contatti diretti, isolamento secondo norma EN 60439-1 Da mm 516x202x80	cad		18,36	41,07%	7,54
21CL.PR.L.0250.20.j	CASSETTE DI DERIVAZIONE E SCATOLE MODULARI / Fornitura e posa in opera di cassetta di derivazione e connessione da incasso in materiale plastico con coperchio a vite / Fornitura e posa di cassetta di derivazione e connessione da incasso in materiale plastico con coperchio a vite, grado di protezione IP 40 rispondente alla norma CEI 23-48, protetta contro i contatti diretti, isolamento secondo norma EN 60439-1 Da mm 516x294x80	cad		29,78	25,96%	7,73
21CL.PR.L.0250.30	CASSETTE DI DERIVAZIONE E SCATOLE MODULARI / Fornitura e posa in opera di cassetta di derivazione e contenimento stagna da parete, con coperchio a pressione e passacavi
21CL.PR.L.0250.30.a	CASSETTE DI DERIVAZIONE E SCATOLE MODULARI / Fornitura e posa in opera di cassetta di derivazione e contenimento stagna da parete, con coperchio a pressione e passacavi / Fornitura e posa in opera di cassetta di derivazione e contenimento stagna da parete, con coperchio a pressione e passacavi, grado di protezione IP 44 , rispondente alla norma CEI 23-48 IEC 670 protetta contro i contatti diretti, isolamento secondo norma EN 60439-1 Cassetta diametro mm 65 x 35 di profondità	m		5,17	54,16%	2,80
21CL.PR.L.0250.30.b	CASSETTE DI DERIVAZIONE E SCATOLE MODULARI / Fornitura e posa in opera di cassetta di derivazione e contenimento stagna da parete, con coperchio a pressione e passacavi / Fornitura e posa in opera di cassetta di derivazione e contenimento stagna da parete, con coperchio a pressione e passacavi, grado di protezione IP 44 , rispondente alla norma CEI 23-48 IEC 670 protetta contro i contatti diretti, isolamento secondo norma EN 60439-1 Cassetta diametro mm 80 x 40 di profondità	m		5,39	51,95%	2,80
21CL.PR.L.0250.30.c	CASSETTE DI DERIVAZIONE E SCATOLE MODULARI / Fornitura e posa in opera di cassetta di derivazione e contenimento stagna da parete, con coperchio a pressione e passacavi / Fornitura e posa in opera di cassetta di derivazione e contenimento stagna da parete, con coperchio a pressione e passacavi, grado di protezione IP 44 , rispondente alla norma CEI 23-48 IEC 670 protetta contro i contatti diretti, isolamento secondo norma EN 60439-1 Cassetta mm 80x80x40	m		7,14	46,92%	3,35
21CL.PR.L.0250.40	CASSETTE DI DERIVAZIONE E SCATOLE MODULARI / Fornitura e posa in opera di cassetta di derivazione e contenimento stagna da parete, con coperchio a vite e passacavi
21CL.PR.L.0250.40.a	CASSETTE DI DERIVAZIONE E SCATOLE MODULARI / Fornitura e posa in opera di cassetta di derivazione e contenimento stagna da parete, con coperchio a vite e passacavi / Fornitura e posa di cassetta di derivazione e contenimento stagna da parete, con coperchio a vite e passacavi, grado di protezione IP 55 , rispondente alla norma CEI 23-48 IEC 670 protetta contro i contatti diretti, isolamento secondo norma EN 60439-1 Da mm 100x100x50	cad		8,29	40,41%	3,35
21CL.PR.L.0250.40.b	CASSETTE DI DERIVAZIONE E SCATOLE MODULARI / Fornitura e posa in opera di cassetta di derivazione e contenimento stagna da parete, con coperchio a vite e passacavi / Fornitura e posa di cassetta di derivazione e contenimento stagna da parete, con coperchio a vite e passacavi, grado di protezione IP 55 , rispondente alla norma CEI 23-48 IEC 670 protetta contro i contatti diretti, isolamento secondo norma EN 60439-1 Da mm 120x80x50	cad		8,94	40,60%	3,63
21CL.PR.L.0250.40.c	CASSETTE DI DERIVAZIONE E SCATOLE MODULARI / Fornitura e posa in opera di cassetta di derivazione e contenimento stagna da parete, con coperchio a vite e passacavi / Fornitura e posa di cassetta di derivazione e contenimento stagna da parete, con coperchio a vite e passacavi, grado di protezione IP 55 , rispondente alla norma CEI 23-48 IEC 670 protetta contro i contatti diretti, isolamento secondo norma EN 60439-1 Da mm 150x110x70	cad		10,35	35,94%	3,72
21CL.PR.L.0250.40.d	CASSETTE DI DERIVAZIONE E SCATOLE MODULARI / Fornitura e posa in opera di cassetta di derivazione e contenimento stagna da parete, con coperchio a vite e passacavi / Fornitura e posa di cassetta di derivazione e contenimento stagna da parete, con coperchio a vite e passacavi, grado di protezione IP 55 , rispondente alla norma CEI 23-48 IEC 670 protetta contro i contatti diretti, isolamento secondo norma EN 60439-1 Da mm 190x140x70	cad		15,06	30,88%	4,65
21CL.PR.L.0250.40.e	CASSETTE DI DERIVAZIONE E SCATOLE MODULARI / Fornitura e posa in opera di cassetta di derivazione e contenimento stagna da parete, con coperchio a vite e passacavi / Fornitura e posa di cassetta di derivazione e contenimento stagna da parete, con coperchio a vite e passacavi, grado di protezione IP 55 , rispondente alla norma CEI 23-48 IEC 670 protetta contro i contatti diretti, isolamento secondo norma EN 60439-1 Da mm 240x190x90	cad		20,77	26,87%	5,58
21CL.PR.L.0250.40.f	CASSETTE DI DERIVAZIONE E SCATOLE MODULARI / Fornitura e posa in opera di cassetta di derivazione e contenimento stagna da parete, con coperchio a vite e passacavi / Fornitura e posa di cassetta di derivazione e contenimento stagna da parete, con coperchio a vite e passacavi, grado di protezione IP 55 , rispondente alla norma CEI 23-48 IEC 670 protetta contro i contatti diretti, isolamento secondo norma EN 60439-1 Da mm 300x220x120	cad		32,36	20,12%	6,51
21CL.PR.L.0250.40.g	CASSETTE DI DERIVAZIONE E SCATOLE MODULARI / Fornitura e posa in opera di cassetta di derivazione e contenimento stagna da parete, con coperchio a vite e passacavi / Fornitura e posa di cassetta di derivazione e contenimento stagna da parete, con coperchio a vite e passacavi, grado di protezione IP 55 , rispondente alla norma CEI 23-48 IEC 670 protetta contro i contatti diretti, isolamento secondo norma EN 60439-1 Da mm 380x300x120	cad		40,70	17,15%	6,98
21CL.PR.L.0250.40.h	CASSETTE DI DERIVAZIONE E SCATOLE MODULARI / Fornitura e posa in opera di cassetta di derivazione e contenimento stagna da parete, con coperchio a vite e passacavi / Fornitura e posa di cassetta di derivazione e contenimento stagna da parete, con coperchio a vite e passacavi, grado di protezione IP 55 , rispondente alla norma CEI 23-48 IEC 670 protetta contro i contatti diretti, isolamento secondo norma EN 60439-1 Da mm 460x380x120	cad		59,55	19,55%	11,64
21CL.PR.L.0250.50	CASSETTE DI DERIVAZIONE E SCATOLE MODULARI / Fornitura e posa in opera di cassetta di derivazione in alluminio pressofuso predisposta con messa a terra e masselli di fissaggio
21CL.PR.L.0250.50.a	CASSETTE DI DERIVAZIONE E SCATOLE MODULARI / Fornitura e posa in opera di cassetta di derivazione in alluminio pressofuso predisposta con messa a terra e masselli di fissaggio / Fornitura e posa di cassetta di derivazione in alluminio pressofuso predisposta con messa a terra e masselli di fissaggio, corpo in alluminio sabbiato UNI 5076 con coperchio con bordo e guarnizione in gomma, grado di protezione IP 67 Da mm 89x89x65	cad		13,30	25,19%	3,35
21CL.PR.L.0250.50.b	CASSETTE DI DERIVAZIONE E SCATOLE MODULARI / Fornitura e posa in opera di cassetta di derivazione in alluminio pressofuso predisposta con messa a terra e masselli di fissaggio / Fornitura e posa di cassetta di derivazione in alluminio pressofuso predisposta con messa a terra e masselli di fissaggio, corpo in alluminio sabbiato UNI 5076 con coperchio con bordo e guarnizione in gomma, grado di protezione IP 67 Da mm 129x104x65	cad		16,01	22,67%	3,63
21CL.PR.L.0250.50.c	CASSETTE DI DERIVAZIONE E SCATOLE MODULARI / Fornitura e posa in opera di cassetta di derivazione in alluminio pressofuso predisposta con messa a terra e masselli di fissaggio / Fornitura e posa di cassetta di derivazione in alluminio pressofuso predisposta con messa a terra e masselli di fissaggio, corpo in alluminio sabbiato UNI 5076 con coperchio con bordo e guarnizione in gomma, grado di protezione IP 67 Da mm 155x130x65	cad		18,89	19,69%	3,72
21CL.PR.L.0250.50.d	CASSETTE DI DERIVAZIONE E SCATOLE MODULARI / Fornitura e posa in opera di cassetta di derivazione in alluminio pressofuso predisposta con messa a terra e masselli di fissaggio / Fornitura e posa di cassetta di derivazione in alluminio pressofuso predisposta con messa a terra e masselli di fissaggio, corpo in alluminio sabbiato UNI 5076 con coperchio con bordo e guarnizione in gomma, grado di protezione IP 67 Da mm 179x154x90	cad		26,74	17,39%	4,65
21CL.PR.L.0250.50.e	CASSETTE DI DERIVAZIONE E SCATOLE MODULARI / Fornitura e posa in opera di cassetta di derivazione in alluminio pressofuso predisposta con messa a terra e masselli di fissaggio / Fornitura e posa di cassetta di derivazione in alluminio pressofuso predisposta con messa a terra e masselli di fissaggio, corpo in alluminio sabbiato UNI 5076 con coperchio con bordo e guarnizione in gomma, grado di protezione IP 67 Da mm 239x204x90	cad		36,75	15,18%	5,58
21CL.PR.L.0250.50.f	CASSETTE DI DERIVAZIONE E SCATOLE MODULARI / Fornitura e posa in opera di cassetta di derivazione in alluminio pressofuso predisposta con messa a terra e masselli di fissaggio / Fornitura e posa di cassetta di derivazione in alluminio pressofuso predisposta con messa a terra e masselli di fissaggio, corpo in alluminio sabbiato UNI 5076 con coperchio con bordo e guarnizione in gomma, grado di protezione IP 67 Da mm 290x250x120	cad		56,75	11,47%	6,51
21CL.PR.L.0250.60	CASSETTE DI DERIVAZIONE E SCATOLE MODULARI / Fornitura e posa in opera di scatole da incasso in resina
21CL.PR.L.0250.60.a	CASSETTE DI DERIVAZIONE E SCATOLE MODULARI / Fornitura e posa in opera di scatole da incasso in resina / Fornitura e posa in opera di scatole da incasso in resina per pareti in muratura per apparecchi modulari con inserti di fissaggio in metallo Scatola quadrata mm 70x70x50	cad		3,27	71,25%	2,33
21CL.PR.L.0250.60.b	CASSETTE DI DERIVAZIONE E SCATOLE MODULARI / Fornitura e posa in opera di scatole da incasso in resina / Fornitura e posa in opera di scatole da incasso in resina per pareti in muratura per apparecchi modulari con inserti di fissaggio in metallo Scatola 3 posti 104x66x48	cad		3,69	73,17%	2,70
21CL.PR.L.0250.60.c	CASSETTE DI DERIVAZIONE E SCATOLE MODULARI / Fornitura e posa in opera di scatole da incasso in resina / Fornitura e posa in opera di scatole da incasso in resina per pareti in muratura per apparecchi modulari con inserti di fissaggio in metallo Scatola 4 posti 128x68x50	cad		4,53	61,81%	2,80
21CL.PR.L.0250.60.d	CASSETTE DI DERIVAZIONE E SCATOLE MODULARI / Fornitura e posa in opera di scatole da incasso in resina / Fornitura e posa in opera di scatole da incasso in resina per pareti in muratura per apparecchi modulari con inserti di fissaggio in metallo Scatola 6 posti 186x76x53	cad		5,48	54,38%	2,98
21CL.PR.L.0250.60.e	CASSETTE DI DERIVAZIONE E SCATOLE MODULARI / Fornitura e posa in opera di scatole da incasso in resina / Fornitura e posa in opera di scatole da incasso in resina per pareti in muratura per apparecchi modulari con inserti di fissaggio in metallo Scatola 6 posti (3+3) 108x124x50	cad		5,31	63,09%	3,35
21CL.PR.L.0250.60.f	CASSETTE DI DERIVAZIONE E SCATOLE MODULARI / Fornitura e posa in opera di scatole da incasso in resina / Fornitura e posa in opera di scatole da incasso in resina per pareti in muratura per apparecchi modulari con inserti di fissaggio in metallo Scatola 3 posti 119x80x50	cad		4,29	67,37%	2,89
21CL.PR.L.0250.60.g	CASSETTE DI DERIVAZIONE E SCATOLE MODULARI / Fornitura e posa in opera di scatole da incasso in resina / Fornitura e posa in opera di scatole da incasso in resina per pareti in muratura per apparecchi modulari con inserti di fissaggio in metallo Scatola 4 posti 144x80x50	cad		5,03	57,46%	2,89
21CL.PR.L.0250.60.h	CASSETTE DI DERIVAZIONE E SCATOLE MODULARI / Fornitura e posa in opera di scatole da incasso in resina / Fornitura e posa in opera di scatole da incasso in resina per pareti in muratura per apparecchi modulari con inserti di fissaggio in metallo Scatola 6 posti 194x81x50	cad		6,38	52,51%	3,35
21CL.PR.L.0250.60.i	CASSETTE DI DERIVAZIONE E SCATOLE MODULARI / Fornitura e posa in opera di scatole da incasso in resina / Fornitura e posa in opera di scatole da incasso in resina per pareti in muratura per apparecchi modulari con inserti di fissaggio in metallo Scatola 8 posti (4+4) 131x129x53	cad		7,26	55,10%	4,00
21CL.PR.L.0250.60.j	CASSETTE DI DERIVAZIONE E SCATOLE MODULARI / Fornitura e posa in opera di scatole da incasso in resina / Fornitura e posa in opera di scatole da incasso in resina per pareti in muratura per apparecchi modulari con inserti di fissaggio in metallo Scatola 12 posti (6+6) 186x132x53	cad		8,36	55,62%	4,65
21CL.PR.L.0250.60.k	CASSETTE DI DERIVAZIONE E SCATOLE MODULARI / Fornitura e posa in opera di scatole da incasso in resina / Fornitura e posa in opera di scatole da incasso in resina per pareti in muratura per apparecchi modulari con inserti di fissaggio in metallo Scatola 18 posti (6+6+6) 186x190x65	cad		10,65	53,24%	5,67
21CL.PR.L.0250.70	CASSETTE DI DERIVAZIONE E SCATOLE MODULARI / Fornitura e posa in opera di scatole modulari da parete complete di base e coperchio IP40
21CL.PR.L.0250.70.a	CASSETTE DI DERIVAZIONE E SCATOLE MODULARI / Fornitura e posa in opera di scatole modulari da parete complete di base e coperchio IP40 / Scatole modulari da parete complete di base e coperchio IP40 protezione contro i contatti indiretti conformi alle norme CEI 23-48 IEC 670 Scatola IP40 1 posto mm 66x82x55	cad		7,01	47,79%	3,35
21CL.PR.L.0250.70.b	CASSETTE DI DERIVAZIONE E SCATOLE MODULARI / Fornitura e posa in opera di scatole modulari da parete complete di base e coperchio IP40 / Scatole modulari da parete complete di base e coperchio IP40 protezione contro i contatti indiretti conformi alle norme CEI 23-48 IEC 670 Scatola IP40 2 posti mm 66x82x55	cad		7,24	46,27%	3,35
21CL.PR.L.0250.70.c	CASSETTE DI DERIVAZIONE E SCATOLE MODULARI / Fornitura e posa in opera di scatole modulari da parete complete di base e coperchio IP40 / Scatole modulari da parete complete di base e coperchio IP40 protezione contro i contatti indiretti conformi alle norme CEI 23-48 IEC 670 Scatola IP40 3 posti mm 99x82x55	cad		7,68	43,62%	3,35
21CL.PR.L.0250.70.d	CASSETTE DI DERIVAZIONE E SCATOLE MODULARI / Fornitura e posa in opera di scatole modulari da parete complete di base e coperchio IP40 / Scatole modulari da parete complete di base e coperchio IP40 protezione contro i contatti indiretti conformi alle norme CEI 23-48 IEC 670 Scatola IP40 4 posti mm 132x82x55	cad		8,15	49,08%	4,00
21CL.PR.L.0250.70.e	CASSETTE DI DERIVAZIONE E SCATOLE MODULARI / Fornitura e posa in opera di scatole modulari da parete complete di base e coperchio IP40 / Scatole modulari da parete complete di base e coperchio IP40 protezione contro i contatti indiretti conformi alle norme CEI 23-48 IEC 670 Scatola IP40 6 posti modulo 3x2 orizzontale mm 198x82x55	cad		9,79	51,28%	5,02
21CL.PR.L.0250.70.f	CASSETTE DI DERIVAZIONE E SCATOLE MODULARI / Fornitura e posa in opera di scatole modulari da parete complete di base e coperchio IP40 / Scatole modulari da parete complete di base e coperchio IP40 protezione contro i contatti indiretti conformi alle norme CEI 23-48 IEC 670 Scatola IP40 8 posti modulo 4x2 orizzontale mm 231x82x55	cad		12,21	47,26%	5,77
21CL.PR.L.0250.70.g	CASSETTE DI DERIVAZIONE E SCATOLE MODULARI / Fornitura e posa in opera di scatole modulari da parete complete di base e coperchio IP40 / Scatole modulari da parete complete di base e coperchio IP40 protezione contro i contatti indiretti conformi alle norme CEI 23-48 IEC 670 Scatola IP40 12 posti modulo 4x3 orizzontale mm 330x82x55	cad		12,38	46,61%	5,77
21CL.PR.L.0250.70.h	CASSETTE DI DERIVAZIONE E SCATOLE MODULARI / Fornitura e posa in opera di scatole modulari da parete complete di base e coperchio IP40 / Scatole modulari da parete complete di base e coperchio IP40 protezione contro i contatti indiretti conformi alle norme CEI 23-48 IEC 670 Scatola IP40 16 posti modulo 4x4 orizzontale mm 429x82x55	cad		14,25	46,32%	6,60
21CL.PR.L.0250.70.i	CASSETTE DI DERIVAZIONE E SCATOLE MODULARI / Fornitura e posa in opera di scatole modulari da parete complete di base e coperchio IP40 / Scatole modulari da parete complete di base e coperchio IP40 protezione contro i contatti indiretti conformi alle norme CEI 23-48 IEC 670 Scatola IP40 4 posti modulo 2x2 verticale mm 82x132x55	cad		10,45	38,28%	4,00
21CL.PR.L.0250.70.j	CASSETTE DI DERIVAZIONE E SCATOLE MODULARI / Fornitura e posa in opera di scatole modulari da parete complete di base e coperchio IP40 / Scatole modulari da parete complete di base e coperchio IP40 protezione contro i contatti indiretti conformi alle norme CEI 23-48 IEC 670 Scatola IP40 6 posti modulo 2x3 verticale mm 82x198x55	cad		11,74	42,76%	5,02
21CL.PR.L.0250.70.k	CASSETTE DI DERIVAZIONE E SCATOLE MODULARI / Fornitura e posa in opera di scatole modulari da parete complete di base e coperchio IP40 / Scatole modulari da parete complete di base e coperchio IP40 protezione contro i contatti indiretti conformi alle norme CEI 23-48 IEC 670 Scatola IP40 8 posti modulo 4x2 verticale mm 132x132x55	cad		13,51	42,71%	5,77
21CL.PR.L.0250.70.l	CASSETTE DI DERIVAZIONE E SCATOLE MODULARI / Fornitura e posa in opera di scatole modulari da parete complete di base e coperchio IP40 / Scatole modulari da parete complete di base e coperchio IP40 protezione contro i contatti indiretti conformi alle norme CEI 23-48 IEC 670 Scatola IP40 8 posti modulo 4x3 verticale mm 132x198x55	cad		13,51	42,71%	5,77
21CL.PR.L.0250.80	CASSETTE DI DERIVAZIONE E SCATOLE MODULARI / Fornitura e posa in opera di scatole modulari da parete complete di base e coperchio IP55
21CL.PR.L.0250.80.a	CASSETTE DI DERIVAZIONE E SCATOLE MODULARI / Fornitura e posa in opera di scatole modulari da parete complete di base e coperchio IP55 / Fornitura e posa in opera di scatole modulari da parete complete di base e coperchio IP55 protezione contro i contatti indiretti conformi alle norme CEI 23-48 IEC 670 Scatola IP55 1 posto mm 66x82x65	cad		8,88	37,73%	3,35
21CL.PR.L.0250.80.b	CASSETTE DI DERIVAZIONE E SCATOLE MODULARI / Fornitura e posa in opera di scatole modulari da parete complete di base e coperchio IP55 / Fornitura e posa in opera di scatole modulari da parete complete di base e coperchio IP55 protezione contro i contatti indiretti conformi alle norme CEI 23-48 IEC 670 Scatola IP55 2 posti mm 66x82x65	cad		8,88	37,73%	3,35
21CL.PR.L.0250.80.c	CASSETTE DI DERIVAZIONE E SCATOLE MODULARI / Fornitura e posa in opera di scatole modulari da parete complete di base e coperchio IP55 / Fornitura e posa in opera di scatole modulari da parete complete di base e coperchio IP55 protezione contro i contatti indiretti conformi alle norme CEI 23-48 IEC 670 Scatola IP55 3 posti mm 99x82x65	cad		10,18	32,91%	3,35
21CL.PR.L.0250.80.d	CASSETTE DI DERIVAZIONE E SCATOLE MODULARI / Fornitura e posa in opera di scatole modulari da parete complete di base e coperchio IP55 / Fornitura e posa in opera di scatole modulari da parete complete di base e coperchio IP55 protezione contro i contatti indiretti conformi alle norme CEI 23-48 IEC 670 Scatola IP55 4 posti mm 132x82x65	cad		13,66	29,28%	4,00
21CL.PR.L.0250.80.e	CASSETTE DI DERIVAZIONE E SCATOLE MODULARI / Fornitura e posa in opera di scatole modulari da parete complete di base e coperchio IP55 / Fornitura e posa in opera di scatole modulari da parete complete di base e coperchio IP55 protezione contro i contatti indiretti conformi alle norme CEI 23-48 IEC 670 Scatola IP55 8 posti modulo 4x2 verticale mm 132x171x65	cad		21,65	26,65%	5,77
21CL.PR.L.0250.80.f	CASSETTE DI DERIVAZIONE E SCATOLE MODULARI / Fornitura e posa in opera di scatole modulari da parete complete di base e coperchio IP55 / Fornitura e posa in opera di scatole modulari da parete complete di base e coperchio IP55 protezione contro i contatti indiretti conformi alle norme CEI 23-48 IEC 670 Scatola IP55 8 posti modulo 4x3 verticale mm 132x258x65	cad		25,70	22,45%	5,77
21CL.PR.L.0250.90	CASSETTE DI DERIVAZIONE E SCATOLE MODULARI / Fornitura e posa in opera di cassetta modulare da parete stagna a pareti cieche, con coperchio basso
21CL.PR.L.0250.90.a	CASSETTE DI DERIVAZIONE E SCATOLE MODULARI / Fornitura e posa in opera di cassetta modulare da parete stagna a pareti cieche, con coperchio basso / Fornitura e posa di cassetta modulare da parete stagna a pareti cieche, con coperchio basso, in materiale termoindurente IP65, temperatura di impiego -40°C +70°C , conforme alle norme CEI 64-8 per installazioni in ambienti a rischio di incendio Cassetta IP65 da mm 92x92x50 con coperchio mm 18	cad		24,35	13,76%	3,35
21CL.PR.L.0250.90.b	CASSETTE DI DERIVAZIONE E SCATOLE MODULARI / Fornitura e posa in opera di cassetta modulare da parete stagna a pareti cieche, con coperchio basso / Fornitura e posa di cassetta modulare da parete stagna a pareti cieche, con coperchio basso, in materiale termoindurente IP65, temperatura di impiego -40°C +70°C , conforme alle norme CEI 64-8 per installazioni in ambienti a rischio di incendio Cassetta IP65 da mm 92x125x50 con coperchio mm 18	cad		25,43	14,27%	3,63
21CL.PR.L.0250.90.c	CASSETTE DI DERIVAZIONE E SCATOLE MODULARI / Fornitura e posa in opera di cassetta modulare da parete stagna a pareti cieche, con coperchio basso / Fornitura e posa di cassetta modulare da parete stagna a pareti cieche, con coperchio basso, in materiale termoindurente IP65, temperatura di impiego -40°C +70°C , conforme alle norme CEI 64-8 per installazioni in ambienti a rischio di incendio Cassetta IP65 da mm 185x92x50 con coperchio mm 18	cad		29,21	15,92%	4,65
21CL.PR.L.0250.90.d	CASSETTE DI DERIVAZIONE E SCATOLE MODULARI / Fornitura e posa in opera di cassetta modulare da parete stagna a pareti cieche, con coperchio basso / Fornitura e posa di cassetta modulare da parete stagna a pareti cieche, con coperchio basso, in materiale termoindurente IP65, temperatura di impiego -40°C +70°C , conforme alle norme CEI 64-8 per installazioni in ambienti a rischio di incendio Cassetta IP65 da mm 125x125x75 con coperchio mm 25	cad		30,60	12,16%	3,72
21CL.PR.L.0250.90.e	CASSETTE DI DERIVAZIONE E SCATOLE MODULARI / Fornitura e posa in opera di cassetta modulare da parete stagna a pareti cieche, con coperchio basso / Fornitura e posa di cassetta modulare da parete stagna a pareti cieche, con coperchio basso, in materiale termoindurente IP65, temperatura di impiego -40°C +70°C , conforme alle norme CEI 64-8 per installazioni in ambienti a rischio di incendio Cassetta IP65 da mm 185x125x75 con coperchio mm 25	cad		34,32	13,55%	4,65
21CL.PR.L.0250.90.f	CASSETTE DI DERIVAZIONE E SCATOLE MODULARI / Fornitura e posa in opera di cassetta modulare da parete stagna a pareti cieche, con coperchio basso / Fornitura e posa di cassetta modulare da parete stagna a pareti cieche, con coperchio basso, in materiale termoindurente IP65, temperatura di impiego -40°C +70°C , conforme alle norme CEI 64-8 per installazioni in ambienti a rischio di incendio Cassetta IP65 da mm 250x125x75 con coperchio mm 25	cad		38,87	14,36%	5,58
21CL.PR.L.0270	APPARECCHI DI COMANDO ROTATIVI
21CL.PR.L.0270.10	APPARECCHI DI COMANDO ROTATIVI / Fornitura e posa in opera di apparecchi di comando rotativi stagni con dischi portacontatti
21CL.PR.L.0270.10.a	APPARECCHI DI COMANDO ROTATIVI / Fornitura e posa in opera di apparecchi di comando rotativi stagni con dischi portacontatti / Apparecchi di comando rotativi stagni con dischi portacontatti in materiale isolante termoindurente autoestinguente e contatti in argento a doppia rottura, con manovra in metallo e grado di protezione IP 65.Interruttore da incasso: 3x16 A dimensioni 73x73 mm			45,35	28,97%	13,14
21CL.PR.L.0270.10.b	APPARECCHI DI COMANDO ROTATIVI / Fornitura e posa in opera di apparecchi di comando rotativi stagni con dischi portacontatti / Apparecchi di comando rotativi stagni con dischi portacontatti in materiale isolante termoindurente autoestinguente e contatti in argento a doppia rottura, con manovra in metallo e grado di protezione IP 65.Interruttore da incasso: 3x25 A dimensioni 100x100 mm			48,22	27,25%	13,14
21CL.PR.L.0270.10.c	APPARECCHI DI COMANDO ROTATIVI / Fornitura e posa in opera di apparecchi di comando rotativi stagni con dischi portacontatti / Apparecchi di comando rotativi stagni con dischi portacontatti in materiale isolante termoindurente autoestinguente e contatti in argento a doppia rottura, con manovra in metallo e grado di protezione IP 65.Interruttore da incasso: 3x40 A dimensioni 140x140 mm			62,07	24,70%	15,33
21CL.PR.L.0270.10.d	APPARECCHI DI COMANDO ROTATIVI / Fornitura e posa in opera di apparecchi di comando rotativi stagni con dischi portacontatti / Apparecchi di comando rotativi stagni con dischi portacontatti in materiale isolante termoindurente autoestinguente e contatti in argento a doppia rottura, con manovra in metallo e grado di protezione IP 65.Interruttore da incasso: 3x63 A dimensioni 140x140 mm			82,07	24,02%	19,71
21CL.PR.L.0270.130	APPARECCHI DI COMANDO ROTATIVI / Apparecchi di comando rotativi stagni con dischi portacontatti, per motori trifase
21CL.PR.L.0270.130.a	APPARECCHI DI COMANDO ROTATIVI / Apparecchi di comando rotativi stagni con dischi portacontatti, per motori trifase / Apparecchi di comando rotativi stagni con dischi portacontatti in materiale isolante termoindurente autoestinguente e contatti in argento a doppia rottura, con manovra in metallo e grado di protezione IP 65.Invertitore da quadro per motori trifasi da 16 A	cad		80,53	29,91%	24,09
21CL.PR.L.0270.130.b	APPARECCHI DI COMANDO ROTATIVI / Apparecchi di comando rotativi stagni con dischi portacontatti, per motori trifase / Apparecchi di comando rotativi stagni con dischi portacontatti in materiale isolante termoindurente autoestinguente e contatti in argento a doppia rottura, con manovra in metallo e grado di protezione IP 65.Invertitore da quadro per motori trifasi da 25 A	cad		88,20	29,80%	26,28
21CL.PR.L.0270.130.c	APPARECCHI DI COMANDO ROTATIVI / Apparecchi di comando rotativi stagni con dischi portacontatti, per motori trifase / Apparecchi di comando rotativi stagni con dischi portacontatti in materiale isolante termoindurente autoestinguente e contatti in argento a doppia rottura, con manovra in metallo e grado di protezione IP 65.Invertitore da quadro per motori trifasi da 40 A	cad		123,73	28,32%	35,04
21CL.PR.L.0270.170	APPARECCHI DI COMANDO ROTATIVI / Fornitura e posa in opera con comando a manopola e portafusibili a cartuccia
21CL.PR.L.0270.170.a	APPARECCHI DI COMANDO ROTATIVI / Fornitura e posa in opera con comando a manopola e portafusibili a cartuccia / con comando a manopola e portafusibili a cartuccia, esclusi fusibili: 2x25 A	cad		108,00	28,39%	30,66
21CL.PR.L.0270.170.b	APPARECCHI DI COMANDO ROTATIVI / Fornitura e posa in opera con comando a manopola e portafusibili a cartuccia / con comando a manopola e portafusibili a cartuccia, esclusi fusibili: 2x40 A	cad		143,21	29,06%	41,62
21CL.PR.L.0270.170.c	APPARECCHI DI COMANDO ROTATIVI / Fornitura e posa in opera con comando a manopola e portafusibili a cartuccia / con comando a manopola e portafusibili a cartuccia, esclusi fusibili: 3x25 A	cad		120,29	29,13%	35,04
21CL.PR.L.0270.170.d	APPARECCHI DI COMANDO ROTATIVI / Fornitura e posa in opera con comando a manopola e portafusibili a cartuccia / con comando a manopola e portafusibili a cartuccia, esclusi fusibili: 3x40 A	cad		155,10	28,24%	43,80
21CL.PR.L.0270.170.e	APPARECCHI DI COMANDO ROTATIVI / Fornitura e posa in opera con comando a manopola e portafusibili a cartuccia / con comando a manopola e portafusibili a cartuccia, esclusi fusibili: 3x63 A	cad		179,83	30,45%	54,76
21CL.PR.L.0270.170.f	APPARECCHI DI COMANDO ROTATIVI / Fornitura e posa in opera con comando a manopola e portafusibili a cartuccia / con comando a manopola e portafusibili a cartuccia, esclusi fusibili: 4x25 A	cad		123,30	28,42%	35,04
21CL.PR.L.0270.170.g	APPARECCHI DI COMANDO ROTATIVI / Fornitura e posa in opera con comando a manopola e portafusibili a cartuccia / con comando a manopola e portafusibili a cartuccia, esclusi fusibili: 4x40 A	cad		158,57	27,62%	43,80
21CL.PR.L.0270.170.h	APPARECCHI DI COMANDO ROTATIVI / Fornitura e posa in opera con comando a manopola e portafusibili a cartuccia / con comando a manopola e portafusibili a cartuccia, esclusi fusibili: 4x63 A	cad		188,41	29,06%	54,75
21CL.PR.L.0270.20	APPARECCHI DI COMANDO ROTATIVI / Fornitura e posa in opera di apparecchi di comando rotativi stagni con dischi portacontatti
21CL.PR.L.0270.20.a	APPARECCHI DI COMANDO ROTATIVI / Fornitura e posa in opera di apparecchi di comando rotativi stagni con dischi portacontatti / Apparecchi di comando rotativi stagni con dischi portacontatti in materiale isolante termoindurente autoestinguente e contatti in argento a doppia rottura, con manovra in metallo e grado di protezione IP 65.Invertitore per motori trifase da incasso 3x16 A dimensioni 73x73 mm	cad		72,22	24,26%	17,52
21CL.PR.L.0270.20.b	APPARECCHI DI COMANDO ROTATIVI / Fornitura e posa in opera di apparecchi di comando rotativi stagni con dischi portacontatti / Apparecchi di comando rotativi stagni con dischi portacontatti in materiale isolante termoindurente autoestinguente e contatti in argento a doppia rottura, con manovra in metallo e grado di protezione IP 65.Invertitore per motori trifase da incasso 3x25 A dimensioni 100x100 mm	cad		82,65	26,50%	21,90
21CL.PR.L.0270.20.c	APPARECCHI DI COMANDO ROTATIVI / Fornitura e posa in opera di apparecchi di comando rotativi stagni con dischi portacontatti / Apparecchi di comando rotativi stagni con dischi portacontatti in materiale isolante termoindurente autoestinguente e contatti in argento a doppia rottura, con manovra in metallo e grado di protezione IP 65.Invertitore per motori trifase da incasso 3x40 A dimensioni 140x140 mm	cad		120,53	27,25%	32,84
21CL.PR.L.0270.20.d	APPARECCHI DI COMANDO ROTATIVI / Fornitura e posa in opera di apparecchi di comando rotativi stagni con dischi portacontatti / Apparecchi di comando rotativi stagni con dischi portacontatti in materiale isolante termoindurente autoestinguente e contatti in argento a doppia rottura, con manovra in metallo e grado di protezione IP 65.Invertitore per motori trifase da incasso 3x63 A dimensioni 140x140 mm	cad		134,51	29,31%	39,42
21CL.PR.L.0270.30	APPARECCHI DI COMANDO ROTATIVI / Fornitura e posa in opera di apparecchi di comando rotativi stagni con dischi portacontatti
21CL.PR.L.0270.30.a	APPARECCHI DI COMANDO ROTATIVI / Fornitura e posa in opera di apparecchi di comando rotativi stagni con dischi portacontatti / Apparecchi di comando rotativi stagni con dischi portacontatti in materiale isolante termoindurente autoestinguente e contatti in argento a doppia rottura, con manovra in metallo e grado di protezione IP 65Avviatore stella-triangolo da incasso 3x16 A dimensioni73x73 mm	cad		118,57	33,25%	39,42
21CL.PR.L.0270.30.b	APPARECCHI DI COMANDO ROTATIVI / Fornitura e posa in opera di apparecchi di comando rotativi stagni con dischi portacontatti / Apparecchi di comando rotativi stagni con dischi portacontatti in materiale isolante termoindurente autoestinguente e contatti in argento a doppia rottura, con manovra in metallo e grado di protezione IP 65Avviatore stella-triangolo da incasso 3x25 A dimensioni 100x100 mm	cad		119,82	32,90%	39,42
21CL.PR.L.0270.30.c	APPARECCHI DI COMANDO ROTATIVI / Fornitura e posa in opera di apparecchi di comando rotativi stagni con dischi portacontatti / Apparecchi di comando rotativi stagni con dischi portacontatti in materiale isolante termoindurente autoestinguente e contatti in argento a doppia rottura, con manovra in metallo e grado di protezione IP 65Avviatore stella-triangolo da incasso 3x40 A dimensioni 140x140 mm	cad		130,72	30,16%	39,43
21CL.PR.L.0270.30.d	APPARECCHI DI COMANDO ROTATIVI / Fornitura e posa in opera di apparecchi di comando rotativi stagni con dischi portacontatti / Apparecchi di comando rotativi stagni con dischi portacontatti in materiale isolante termoindurente autoestinguente e contatti in argento a doppia rottura, con manovra in metallo e grado di protezione IP 65Avviatore stella-triangolo da incasso 3x63 A dimensioni 140x140 mm	cad		151,61	26,00%	39,42
21CL.PR.L.0270.60	APPARECCHI DI COMANDO ROTATIVI / Fornitura e posa in opera di apparecchi di comando rotativi stagni con dischi portacontatti
21CL.PR.L.0270.60.a	APPARECCHI DI COMANDO ROTATIVI / Fornitura e posa in opera di apparecchi di comando rotativi stagni con dischi portacontatti / Apparecchi di comando rotativi stagni con dischi portacontatti in materiale isolante termoindurente autoestinguente e contatti in argento a doppia rottura, con manovra in metallo e grado di protezione IP 65.Interruttore da quadro da 16 A unipolare	cad		36,70	29,84%	10,95
21CL.PR.L.0270.60.b	APPARECCHI DI COMANDO ROTATIVI / Fornitura e posa in opera di apparecchi di comando rotativi stagni con dischi portacontatti / Apparecchi di comando rotativi stagni con dischi portacontatti in materiale isolante termoindurente autoestinguente e contatti in argento a doppia rottura, con manovra in metallo e grado di protezione IP 65.Interruttore da quadro da 16 A bipolare	cad		38,24	28,63%	10,95
21CL.PR.L.0270.60.c	APPARECCHI DI COMANDO ROTATIVI / Fornitura e posa in opera di apparecchi di comando rotativi stagni con dischi portacontatti / Apparecchi di comando rotativi stagni con dischi portacontatti in materiale isolante termoindurente autoestinguente e contatti in argento a doppia rottura, con manovra in metallo e grado di protezione IP 65.Interruttore da quadro da 25 A bipolare	cad		46,48	32,98%	15,33
21CL.PR.L.0270.60.d	APPARECCHI DI COMANDO ROTATIVI / Fornitura e posa in opera di apparecchi di comando rotativi stagni con dischi portacontatti / Apparecchi di comando rotativi stagni con dischi portacontatti in materiale isolante termoindurente autoestinguente e contatti in argento a doppia rottura, con manovra in metallo e grado di protezione IP 65.Interruttore da quadro da 40 A bipolare	cad		57,52	26,65%	15,33
21CL.PR.L.0270.60.e	APPARECCHI DI COMANDO ROTATIVI / Fornitura e posa in opera di apparecchi di comando rotativi stagni con dischi portacontatti / Apparecchi di comando rotativi stagni con dischi portacontatti in materiale isolante termoindurente autoestinguente e contatti in argento a doppia rottura, con manovra in metallo e grado di protezione IP 65.Interruttore da quadro da 16 A tripolare	cad		47,91	32,00%	15,33
21CL.PR.L.0270.60.f	APPARECCHI DI COMANDO ROTATIVI / Fornitura e posa in opera di apparecchi di comando rotativi stagni con dischi portacontatti / Apparecchi di comando rotativi stagni con dischi portacontatti in materiale isolante termoindurente autoestinguente e contatti in argento a doppia rottura, con manovra in metallo e grado di protezione IP 65.Interruttore da quadro da 25 A tripolare	cad		53,54	32,72%	17,52
21CL.PR.L.0270.60.g	APPARECCHI DI COMANDO ROTATIVI / Fornitura e posa in opera di apparecchi di comando rotativi stagni con dischi portacontatti / Apparecchi di comando rotativi stagni con dischi portacontatti in materiale isolante termoindurente autoestinguente e contatti in argento a doppia rottura, con manovra in metallo e grado di protezione IP 65.Interruttore da quadro da 40 A tripolare	cad		68,70	28,69%	19,71
21CL.PR.L.0270.60.j	APPARECCHI DI COMANDO ROTATIVI / Fornitura e posa in opera di apparecchi di comando rotativi stagni con dischi portacontatti / Apparecchi di comando rotativi stagni con dischi portacontatti in materiale isolante termoindurente autoestinguente e contatti in argento a doppia rottura, con manovra in metallo e grado di protezione IP 65.Interruttore da quadro da 16 A tetrapolare	cad		49,49	30,98%	15,33
21CL.PR.L.0270.60.k	APPARECCHI DI COMANDO ROTATIVI / Fornitura e posa in opera di apparecchi di comando rotativi stagni con dischi portacontatti / Apparecchi di comando rotativi stagni con dischi portacontatti in materiale isolante termoindurente autoestinguente e contatti in argento a doppia rottura, con manovra in metallo e grado di protezione IP 65.Interruttore da quadro da 25 A tetrapolare	cad		54,88	31,92%	17,52
21CL.PR.L.0270.60.l	APPARECCHI DI COMANDO ROTATIVI / Fornitura e posa in opera di apparecchi di comando rotativi stagni con dischi portacontatti / Apparecchi di comando rotativi stagni con dischi portacontatti in materiale isolante termoindurente autoestinguente e contatti in argento a doppia rottura, con manovra in metallo e grado di protezione IP 65.Interruttore da quadro da 40 A tetrapolare	cad		70,48	27,97%	19,71
21CL.PR.L.0270.60.m	APPARECCHI DI COMANDO ROTATIVI / Fornitura e posa in opera di apparecchi di comando rotativi stagni con dischi portacontatti / Apparecchi di comando rotativi stagni con dischi portacontatti in materiale isolante termoindurente autoestinguente e contatti in argento a doppia rottura, con manovra in metallo e grado di protezione IP 65.Interruttore da quadro da 63 A tetrapolare	cad		101,04	30,34%	30,66
21CL.PR.L.0270.60.n	APPARECCHI DI COMANDO ROTATIVI / Fornitura e posa in opera di apparecchi di comando rotativi stagni con dischi portacontatti / Apparecchi di comando rotativi stagni con dischi portacontatti in materiale isolante termoindurente autoestinguente e contatti in argento a doppia rottura, con manovra in metallo e grado di protezione IP 65.Interruttore da quadro da 100 A tetrapolare	cad		171,27	25,57%	43,79
21CL.PR.L.0270.60.o	APPARECCHI DI COMANDO ROTATIVI / Fornitura e posa in opera di apparecchi di comando rotativi stagni con dischi portacontatti / Apparecchi di comando rotativi stagni con dischi portacontatti in materiale isolante termoindurente autoestinguente e contatti in argento a doppia rottura, con manovra in metallo e grado di protezione IP 65.Interruttore da quadro da 200 A tetrapolare	cad		233,11	28,18%	65,69
21CL.PR.L.0270.60.p	APPARECCHI DI COMANDO ROTATIVI / Fornitura e posa in opera di apparecchi di comando rotativi stagni con dischi portacontatti / Apparecchi di comando rotativi stagni con dischi portacontatti in materiale isolante termoindurente autoestinguente e contatti in argento a doppia rottura, con manovra in metallo e grado di protezione IP 65.Interruttore da quadro da 400 A tetrapolare	cad		430,32	29,85%	128,45
21CL.PR.L.0280	PRESE CEE ED ACCESSORI
21CL.PR.L.0280.10	PRESE CEE ED ACCESSORI / Fornitura e posa in opera di prese CEE standard
21CL.PR.L.0280.10.a	PRESE CEE ED ACCESSORI / Fornitura e posa in opera di prese CEE standard / PRESE CEE STANDARD 2p + T, 16 A 220¸250 V	cad		21,23	30,95%	6,57
21CL.PR.L.0280.10.b	PRESE CEE ED ACCESSORI / Fornitura e posa in opera di prese CEE standard / PRESE CEE STANDARD 2p + T, 16 A 220¸250 V	cad		26,39	33,19%	8,76
21CL.PR.L.0280.10.c	PRESE CEE ED ACCESSORI / Fornitura e posa in opera di prese CEE standard / PRESE CEE STANDARD 3p + T, 16 A 380¸415 V	cad		26,31	33,30%	8,76
21CL.PR.L.0280.10.d	PRESE CEE ED ACCESSORI / Fornitura e posa in opera di prese CEE standard / PRESE CEE STANDARD 3p + T, 16 A 500 V	cad		28,17	31,10%	8,76
21CL.PR.L.0280.10.e	PRESE CEE ED ACCESSORI / Fornitura e posa in opera di prese CEE standard / PRESE CEE STANDARD 3p + T, 32 A 380¸415 V	cad		30,10	29,10%	8,76
21CL.PR.L.0280.10.f	PRESE CEE ED ACCESSORI / Fornitura e posa in opera di prese CEE standard / PRESE CEE STANDARD 3p + T, 32 A 500 V	cad		35,65	30,72%	10,95
21CL.PR.L.0280.10.g	PRESE CEE ED ACCESSORI / Fornitura e posa in opera di prese CEE standard / PRESE CEE STANDARD 3p + T, 63 A 380¸415 V	cad		60,92	25,16%	15,33
21CL.PR.L.0280.10.h	PRESE CEE ED ACCESSORI / Fornitura e posa in opera di prese CEE standard / PRESE CEE STANDARD 3p + T, 125 A 380¸415 V	cad		97,16	27,05%	26,28
21CL.PR.L.0280.10.i	PRESE CEE ED ACCESSORI / Fornitura e posa in opera di prese CEE standard / PRESE CEE STANDARD 3p + N + T, 16 A 220¸415 V	cad		28,79	30,43%	8,76
21CL.PR.L.0280.10.j	PRESE CEE ED ACCESSORI / Fornitura e posa in opera di prese CEE standard / PRESE CEE STANDARD 3p + N + T, 32 A 220¸415 V	cad		38,24	34,36%	13,14
21CL.PR.L.0280.10.k	PRESE CEE ED ACCESSORI / Fornitura e posa in opera di prese CEE standard / PRESE CEE STANDARD 3p + N + T, 63 A 220¸415 V	cad		81,63	32,19%	26,28
21CL.PR.L.0280.100	PRESE CEE ED ACCESSORI / Custodia modulare in lega di alluminio, resistenza al "filo incandescente" 960 ¦C, grado di protezione IP 65 per 16¸32 A, IP 55 per 63¸125 A
21CL.PR.L.0280.100.a	PRESE CEE ED ACCESSORI / Custodia modulare in lega di alluminio, resistenza al "filo incandescente" 960 ¦C, grado di protezione IP 65 per 16¸32 A, IP 55 per 63¸125 A / Custodia modulare in lega di alluminio, resistenza al "filo incandescente" 960 °C , grado di protezione IP 65 per 16¸32 A, IP 55 per 63¸125 A 2p + T, 16 A-220¸250 V	cad		144,64	28,77%	41,61
21CL.PR.L.0280.100.b	PRESE CEE ED ACCESSORI / Custodia modulare in lega di alluminio, resistenza al "filo incandescente" 960 ¦C, grado di protezione IP 65 per 16¸32 A, IP 55 per 63¸125 A / Custodia modulare in lega di alluminio, resistenza al "filo incandescente" 960 °C , grado di protezione IP 65 per 16¸32 A, IP 55 per 63¸125 A 2p + T, 16 A-380¸415 V	cad		160,92	29,94%	48,18
21CL.PR.L.0280.100.c	PRESE CEE ED ACCESSORI / Custodia modulare in lega di alluminio, resistenza al "filo incandescente" 960 ¦C, grado di protezione IP 65 per 16¸32 A, IP 55 per 63¸125 A / Custodia modulare in lega di alluminio, resistenza al "filo incandescente" 960 °C , grado di protezione IP 65 per 16¸32 A, IP 55 per 63¸125 A 2p + T, 32 A-220¸250 V	cad		200,23	29,53%	59,13
21CL.PR.L.0280.100.d	PRESE CEE ED ACCESSORI / Custodia modulare in lega di alluminio, resistenza al "filo incandescente" 960 ¦C, grado di protezione IP 65 per 16¸32 A, IP 55 per 63¸125 A / Custodia modulare in lega di alluminio, resistenza al "filo incandescente" 960 °C , grado di protezione IP 65 per 16¸32 A, IP 55 per 63¸125 A 2p + T, 32 A-380¸415 V	cad		235,57	28,82%	67,89
21CL.PR.L.0280.100.e	PRESE CEE ED ACCESSORI / Custodia modulare in lega di alluminio, resistenza al "filo incandescente" 960 ¦C, grado di protezione IP 65 per 16¸32 A, IP 55 per 63¸125 A / Custodia modulare in lega di alluminio, resistenza al "filo incandescente" 960 °C , grado di protezione IP 65 per 16¸32 A, IP 55 per 63¸125 A 2p + T, 63 A-220¸250 V	cad		299,97	28,47%	85,40
21CL.PR.L.0280.100.f	PRESE CEE ED ACCESSORI / Custodia modulare in lega di alluminio, resistenza al "filo incandescente" 960 ¦C, grado di protezione IP 65 per 16¸32 A, IP 55 per 63¸125 A / Custodia modulare in lega di alluminio, resistenza al "filo incandescente" 960 °C , grado di protezione IP 65 per 16¸32 A, IP 55 per 63¸125 A 2p + T, 63 A-380¸415 V	cad		328,48	28,67%	94,18
21CL.PR.L.0280.100.g	PRESE CEE ED ACCESSORI / Custodia modulare in lega di alluminio, resistenza al "filo incandescente" 960 ¦C, grado di protezione IP 65 per 16¸32 A, IP 55 per 63¸125 A / Custodia modulare in lega di alluminio, resistenza al "filo incandescente" 960 °C , grado di protezione IP 65 per 16¸32 A, IP 55 per 63¸125 A 3p + T, 16 A-220¸250 V	cad		171,92	29,30%	50,37
21CL.PR.L.0280.100.h	PRESE CEE ED ACCESSORI / Custodia modulare in lega di alluminio, resistenza al "filo incandescente" 960 ¦C, grado di protezione IP 65 per 16¸32 A, IP 55 per 63¸125 A / Custodia modulare in lega di alluminio, resistenza al "filo incandescente" 960 °C , grado di protezione IP 65 per 16¸32 A, IP 55 per 63¸125 A 3p + T, 16 A-380¸415 V	cad		157,84	29,14%	45,99
21CL.PR.L.0280.100.i	PRESE CEE ED ACCESSORI / Custodia modulare in lega di alluminio, resistenza al "filo incandescente" 960 ¦C, grado di protezione IP 65 per 16¸32 A, IP 55 per 63¸125 A / Custodia modulare in lega di alluminio, resistenza al "filo incandescente" 960 °C , grado di protezione IP 65 per 16¸32 A, IP 55 per 63¸125 A 3p + T, 16 A-500 V	cad		176,42	29,79%	52,56
21CL.PR.L.0280.100.j	PRESE CEE ED ACCESSORI / Custodia modulare in lega di alluminio, resistenza al "filo incandescente" 960 ¦C, grado di protezione IP 65 per 16¸32 A, IP 55 per 63¸125 A / Custodia modulare in lega di alluminio, resistenza al "filo incandescente" 960 °C , grado di protezione IP 65 per 16¸32 A, IP 55 per 63¸125 A 3p + T, 32 A-220¸250 V	cad		231,34	28,40%	65,70
21CL.PR.L.0280.100.k	PRESE CEE ED ACCESSORI / Custodia modulare in lega di alluminio, resistenza al "filo incandescente" 960 ¦C, grado di protezione IP 65 per 16¸32 A, IP 55 per 63¸125 A / Custodia modulare in lega di alluminio, resistenza al "filo incandescente" 960 °C , grado di protezione IP 65 per 16¸32 A, IP 55 per 63¸125 A 3p + T, 32 A-380¸415 V	cad		214,58	28,58%	61,33
21CL.PR.L.0280.100.l	PRESE CEE ED ACCESSORI / Custodia modulare in lega di alluminio, resistenza al "filo incandescente" 960 ¦C, grado di protezione IP 65 per 16¸32 A, IP 55 per 63¸125 A / Custodia modulare in lega di alluminio, resistenza al "filo incandescente" 960 °C , grado di protezione IP 65 per 16¸32 A, IP 55 per 63¸125 A 3p + T, 32 A-500 V	cad		237,15	29,55%	70,08
21CL.PR.L.0280.100.m	PRESE CEE ED ACCESSORI / Custodia modulare in lega di alluminio, resistenza al "filo incandescente" 960 ¦C, grado di protezione IP 65 per 16¸32 A, IP 55 per 63¸125 A / Custodia modulare in lega di alluminio, resistenza al "filo incandescente" 960 °C , grado di protezione IP 65 per 16¸32 A, IP 55 per 63¸125 A 3p + T, 63 A-220¸250 V	cad		334,41	29,47%	98,55
21CL.PR.L.0280.100.n	PRESE CEE ED ACCESSORI / Custodia modulare in lega di alluminio, resistenza al "filo incandescente" 960 ¦C, grado di protezione IP 65 per 16¸32 A, IP 55 per 63¸125 A / Custodia modulare in lega di alluminio, resistenza al "filo incandescente" 960 °C , grado di protezione IP 65 per 16¸32 A, IP 55 per 63¸125 A 3p + T, 63 A-380¸415 V	cad		313,12	30,07%	94,16
21CL.PR.L.0280.100.o	PRESE CEE ED ACCESSORI / Custodia modulare in lega di alluminio, resistenza al "filo incandescente" 960 ¦C, grado di protezione IP 65 per 16¸32 A, IP 55 per 63¸125 A / Custodia modulare in lega di alluminio, resistenza al "filo incandescente" 960 °C , grado di protezione IP 65 per 16¸32 A, IP 55 per 63¸125 A 3p + T, 63 A-500 V	cad		351,43	29,29%	102,93
21CL.PR.L.0280.100.p	PRESE CEE ED ACCESSORI / Custodia modulare in lega di alluminio, resistenza al "filo incandescente" 960 ¦C, grado di protezione IP 65 per 16¸32 A, IP 55 per 63¸125 A / Custodia modulare in lega di alluminio, resistenza al "filo incandescente" 960 °C , grado di protezione IP 65 per 16¸32 A, IP 55 per 63¸125 A 3p + T, 125 A-220¸250 V	cad		687,72	28,66%	197,10
21CL.PR.L.0280.100.q	PRESE CEE ED ACCESSORI / Custodia modulare in lega di alluminio, resistenza al "filo incandescente" 960 ¦C, grado di protezione IP 65 per 16¸32 A, IP 55 per 63¸125 A / Custodia modulare in lega di alluminio, resistenza al "filo incandescente" 960 °C , grado di protezione IP 65 per 16¸32 A, IP 55 per 63¸125 A 3p + T, 125 A-380¸415 V	cad		649,58	30,34%	197,08
21CL.PR.L.0280.100.r	PRESE CEE ED ACCESSORI / Custodia modulare in lega di alluminio, resistenza al "filo incandescente" 960 ¦C, grado di protezione IP 65 per 16¸32 A, IP 55 per 63¸125 A / Custodia modulare in lega di alluminio, resistenza al "filo incandescente" 960 °C , grado di protezione IP 65 per 16¸32 A, IP 55 per 63¸125 A 3p + T, 125 A-500 V	cad		727,89	30,09%	219,02
21CL.PR.L.0280.130	PRESE CEE ED ACCESSORI / Presa CEE da parete con interruttore magnetotermico e blocco meccanico in contenitori isolanti in termoindurente resistenza al "filo incandescente" 960 ¦C, grado di protezione IP 65:
21CL.PR.L.0280.130.a	PRESE CEE ED ACCESSORI / Presa CEE da parete con interruttore magnetotermico e blocco meccanico in contenitori isolanti in termoindurente resistenza al "filo incandescente" 960 ¦C, grado di protezione IP 65: / Presa CEE da parete con interruttore magnetotermico e blocco meccanico in contenitori isolanti in termoindurente resistenza al "filo incandescente" 960 °C , grado di protezione IP 65: 2p + T, 16 A-220¸250 V	cad		233,92	28,09%	65,71
21CL.PR.L.0280.130.b	PRESE CEE ED ACCESSORI / Presa CEE da parete con interruttore magnetotermico e blocco meccanico in contenitori isolanti in termoindurente resistenza al "filo incandescente" 960 ¦C, grado di protezione IP 65: / Presa CEE da parete con interruttore magnetotermico e blocco meccanico in contenitori isolanti in termoindurente resistenza al "filo incandescente" 960 °C , grado di protezione IP 65: 2p + T, 32 A-220¸250 V	cad		310,09	28,25%	87,60
21CL.PR.L.0280.130.c	PRESE CEE ED ACCESSORI / Presa CEE da parete con interruttore magnetotermico e blocco meccanico in contenitori isolanti in termoindurente resistenza al "filo incandescente" 960 ¦C, grado di protezione IP 65: / Presa CEE da parete con interruttore magnetotermico e blocco meccanico in contenitori isolanti in termoindurente resistenza al "filo incandescente" 960 °C , grado di protezione IP 65: 2p + T, 32 A-380¸415 V	cad		318,85	27,47%	87,59
21CL.PR.L.0280.130.d	PRESE CEE ED ACCESSORI / Presa CEE da parete con interruttore magnetotermico e blocco meccanico in contenitori isolanti in termoindurente resistenza al "filo incandescente" 960 ¦C, grado di protezione IP 65: / Presa CEE da parete con interruttore magnetotermico e blocco meccanico in contenitori isolanti in termoindurente resistenza al "filo incandescente" 960 °C , grado di protezione IP 65: 2p + T, 63 A-220¸250 V	cad		395,37	29,36%	116,08
21CL.PR.L.0280.130.e	PRESE CEE ED ACCESSORI / Presa CEE da parete con interruttore magnetotermico e blocco meccanico in contenitori isolanti in termoindurente resistenza al "filo incandescente" 960 ¦C, grado di protezione IP 65: / Presa CEE da parete con interruttore magnetotermico e blocco meccanico in contenitori isolanti in termoindurente resistenza al "filo incandescente" 960 °C , grado di protezione IP 65: 2p + T, 63 A-380¸415 V	cad		415,65	28,98%	120,46
21CL.PR.L.0280.130.f	PRESE CEE ED ACCESSORI / Presa CEE da parete con interruttore magnetotermico e blocco meccanico in contenitori isolanti in termoindurente resistenza al "filo incandescente" 960 ¦C, grado di protezione IP 65: / Presa CEE da parete con interruttore magnetotermico e blocco meccanico in contenitori isolanti in termoindurente resistenza al "filo incandescente" 960 °C , grado di protezione IP 65: 3p + T, 16 A-220¸250 V	cad		340,93	32,12%	109,51
21CL.PR.L.0280.130.g	PRESE CEE ED ACCESSORI / Presa CEE da parete con interruttore magnetotermico e blocco meccanico in contenitori isolanti in termoindurente resistenza al "filo incandescente" 960 ¦C, grado di protezione IP 65: / Presa CEE da parete con interruttore magnetotermico e blocco meccanico in contenitori isolanti in termoindurente resistenza al "filo incandescente" 960 °C , grado di protezione IP 65: 3p + T, 16 A-380¸415 V	cad		285,42	30,69%	87,60
21CL.PR.L.0280.130.h	PRESE CEE ED ACCESSORI / Presa CEE da parete con interruttore magnetotermico e blocco meccanico in contenitori isolanti in termoindurente resistenza al "filo incandescente" 960 ¦C, grado di protezione IP 65: / Presa CEE da parete con interruttore magnetotermico e blocco meccanico in contenitori isolanti in termoindurente resistenza al "filo incandescente" 960 °C , grado di protezione IP 65: 3p + T, 32 A-220¸250 V	cad		373,09	29,35%	109,50
21CL.PR.L.0280.130.i	PRESE CEE ED ACCESSORI / Presa CEE da parete con interruttore magnetotermico e blocco meccanico in contenitori isolanti in termoindurente resistenza al "filo incandescente" 960 ¦C, grado di protezione IP 65: / Presa CEE da parete con interruttore magnetotermico e blocco meccanico in contenitori isolanti in termoindurente resistenza al "filo incandescente" 960 °C , grado di protezione IP 65: 3p + T, 32 A-380¸415 V	cad		329,23	29,93%	98,54
21CL.PR.L.0280.130.j	PRESE CEE ED ACCESSORI / Presa CEE da parete con interruttore magnetotermico e blocco meccanico in contenitori isolanti in termoindurente resistenza al "filo incandescente" 960 ¦C, grado di protezione IP 65: / Presa CEE da parete con interruttore magnetotermico e blocco meccanico in contenitori isolanti in termoindurente resistenza al "filo incandescente" 960 °C , grado di protezione IP 65: 3p + T, 63 A-220¸250 V	cad		473,52	27,75%	131,40
21CL.PR.L.0280.130.k	PRESE CEE ED ACCESSORI / Presa CEE da parete con interruttore magnetotermico e blocco meccanico in contenitori isolanti in termoindurente resistenza al "filo incandescente" 960 ¦C, grado di protezione IP 65: / Presa CEE da parete con interruttore magnetotermico e blocco meccanico in contenitori isolanti in termoindurente resistenza al "filo incandescente" 960 °C , grado di protezione IP 65: 3p + T, 63 A-380¸415 V	cad		419,95	28,68%	120,44
21CL.PR.L.0280.140	PRESE CEE ED ACCESSORI / Fornitura e posa in opera di presa CEE mobile con corpo, frutto e coperchietto a ghiera, con custodia in tecnopolimero autoestinguente resistenza al "filo incandescente" 850 °C
21CL.PR.L.0280.140.a	PRESE CEE ED ACCESSORI / Fornitura e posa in opera di presa CEE mobile con corpo, frutto e coperchietto a ghiera, con custodia in tecnopolimero autoestinguente resistenza al "filo incandescente" 850 °C / Presa CEE mobile con corpo, frutto e coperchietto a ghiera, con custodia in tecnopolimero autoestinguente resistenza al "filo incandescente" 850 °C , grado di protezione IP 67: 2p + T, 16 A-220¸250 V	cad		19,56	33,59%	6,57
21CL.PR.L.0280.140.b	PRESE CEE ED ACCESSORI / Fornitura e posa in opera di presa CEE mobile con corpo, frutto e coperchietto a ghiera, con custodia in tecnopolimero autoestinguente resistenza al "filo incandescente" 850 °C / Presa CEE mobile con corpo, frutto e coperchietto a ghiera, con custodia in tecnopolimero autoestinguente resistenza al "filo incandescente" 850 °C , grado di protezione IP 67: 2p + T, 16 A-380¸415 V	cad		21,62	30,39%	6,57
21CL.PR.L.0280.140.c	PRESE CEE ED ACCESSORI / Fornitura e posa in opera di presa CEE mobile con corpo, frutto e coperchietto a ghiera, con custodia in tecnopolimero autoestinguente resistenza al "filo incandescente" 850 °C / Presa CEE mobile con corpo, frutto e coperchietto a ghiera, con custodia in tecnopolimero autoestinguente resistenza al "filo incandescente" 850 °C , grado di protezione IP 67: 2p + T, 32 A-220¸250 V	cad		25,43	34,45%	8,76
21CL.PR.L.0280.140.d	PRESE CEE ED ACCESSORI / Fornitura e posa in opera di presa CEE mobile con corpo, frutto e coperchietto a ghiera, con custodia in tecnopolimero autoestinguente resistenza al "filo incandescente" 850 °C / Presa CEE mobile con corpo, frutto e coperchietto a ghiera, con custodia in tecnopolimero autoestinguente resistenza al "filo incandescente" 850 °C , grado di protezione IP 67: 2p + T, 32 A-380¸415 V	cad		28,41	30,83%	8,76
21CL.PR.L.0280.140.e	PRESE CEE ED ACCESSORI / Fornitura e posa in opera di presa CEE mobile con corpo, frutto e coperchietto a ghiera, con custodia in tecnopolimero autoestinguente resistenza al "filo incandescente" 850 °C / Presa CEE mobile con corpo, frutto e coperchietto a ghiera, con custodia in tecnopolimero autoestinguente resistenza al "filo incandescente" 850 °C , grado di protezione IP 67: 2p + T, 63 A-220¸250 V	cad		50,45	34,73%	17,52
21CL.PR.L.0280.140.f	PRESE CEE ED ACCESSORI / Fornitura e posa in opera di presa CEE mobile con corpo, frutto e coperchietto a ghiera, con custodia in tecnopolimero autoestinguente resistenza al "filo incandescente" 850 °C / Presa CEE mobile con corpo, frutto e coperchietto a ghiera, con custodia in tecnopolimero autoestinguente resistenza al "filo incandescente" 850 °C , grado di protezione IP 67: 3p + T, 16 A-220¸250 V	cad		22,62	29,05%	6,57
21CL.PR.L.0280.140.g	PRESE CEE ED ACCESSORI / Fornitura e posa in opera di presa CEE mobile con corpo, frutto e coperchietto a ghiera, con custodia in tecnopolimero autoestinguente resistenza al "filo incandescente" 850 °C / Presa CEE mobile con corpo, frutto e coperchietto a ghiera, con custodia in tecnopolimero autoestinguente resistenza al "filo incandescente" 850 °C , grado di protezione IP 67: 3p + T, 16 A-380¸415 V	cad		21,47	30,60%	6,57
21CL.PR.L.0280.140.h	PRESE CEE ED ACCESSORI / Fornitura e posa in opera di presa CEE mobile con corpo, frutto e coperchietto a ghiera, con custodia in tecnopolimero autoestinguente resistenza al "filo incandescente" 850 °C / Presa CEE mobile con corpo, frutto e coperchietto a ghiera, con custodia in tecnopolimero autoestinguente resistenza al "filo incandescente" 850 °C , grado di protezione IP 67: 3p + T, 16 A-500 V	cad		26,50	33,06%	8,76
21CL.PR.L.0280.140.i	PRESE CEE ED ACCESSORI / Fornitura e posa in opera di presa CEE mobile con corpo, frutto e coperchietto a ghiera, con custodia in tecnopolimero autoestinguente resistenza al "filo incandescente" 850 °C / Presa CEE mobile con corpo, frutto e coperchietto a ghiera, con custodia in tecnopolimero autoestinguente resistenza al "filo incandescente" 850 °C , grado di protezione IP 67: 3p + T, 32 A-220¸250 V	cad		29,18	30,02%	8,76
21CL.PR.L.0280.140.j	PRESE CEE ED ACCESSORI / Fornitura e posa in opera di presa CEE mobile con corpo, frutto e coperchietto a ghiera, con custodia in tecnopolimero autoestinguente resistenza al "filo incandescente" 850 °C / Presa CEE mobile con corpo, frutto e coperchietto a ghiera, con custodia in tecnopolimero autoestinguente resistenza al "filo incandescente" 850 °C , grado di protezione IP 67: 3p + T, 32 A-380¸415 V	cad		27,67	31,66%	8,76
21CL.PR.L.0280.140.k	PRESE CEE ED ACCESSORI / Fornitura e posa in opera di presa CEE mobile con corpo, frutto e coperchietto a ghiera, con custodia in tecnopolimero autoestinguente resistenza al "filo incandescente" 850 °C / Presa CEE mobile con corpo, frutto e coperchietto a ghiera, con custodia in tecnopolimero autoestinguente resistenza al "filo incandescente" 850 °C , grado di protezione IP 67: 3p + T, 32 A-500 V	cad		33,62	32,57%	10,95
21CL.PR.L.0280.140.l	PRESE CEE ED ACCESSORI / Fornitura e posa in opera di presa CEE mobile con corpo, frutto e coperchietto a ghiera, con custodia in tecnopolimero autoestinguente resistenza al "filo incandescente" 850 °C / Presa CEE mobile con corpo, frutto e coperchietto a ghiera, con custodia in tecnopolimero autoestinguente resistenza al "filo incandescente" 850 °C , grado di protezione IP 67: 3p + T, 63 A-220¸250 V	cad		60,78	28,83%	17,52
21CL.PR.L.0280.140.m	PRESE CEE ED ACCESSORI / Fornitura e posa in opera di presa CEE mobile con corpo, frutto e coperchietto a ghiera, con custodia in tecnopolimero autoestinguente resistenza al "filo incandescente" 850 °C / Presa CEE mobile con corpo, frutto e coperchietto a ghiera, con custodia in tecnopolimero autoestinguente resistenza al "filo incandescente" 850 °C , grado di protezione IP 67: 3p + T, 63 A-380¸415 V	cad		76,91	28,47%	21,90
21CL.PR.L.0280.140.n	PRESE CEE ED ACCESSORI / Fornitura e posa in opera di presa CEE mobile con corpo, frutto e coperchietto a ghiera, con custodia in tecnopolimero autoestinguente resistenza al "filo incandescente" 850 °C / Presa CEE mobile con corpo, frutto e coperchietto a ghiera, con custodia in tecnopolimero autoestinguente resistenza al "filo incandescente" 850 °C , grado di protezione IP 67: 3p + T, 125 A-220¸250 V	cad		133,72	29,48%	39,42
21CL.PR.L.0280.140.o	PRESE CEE ED ACCESSORI / Fornitura e posa in opera di presa CEE mobile con corpo, frutto e coperchietto a ghiera, con custodia in tecnopolimero autoestinguente resistenza al "filo incandescente" 850 °C / Presa CEE mobile con corpo, frutto e coperchietto a ghiera, con custodia in tecnopolimero autoestinguente resistenza al "filo incandescente" 850 °C , grado di protezione IP 67: 3p + T, 125 A-380¸415 V	cad		106,19	28,87%	30,66
21CL.PR.L.0280.50	PRESE CEE ED ACCESSORI / Presa CEE da parete con coperchietto di protezione e custodia in tecnopolimero autoestinguente resistenza "al filo incandescente":
21CL.PR.L.0280.50.a	PRESE CEE ED ACCESSORI / Presa CEE da parete con coperchietto di protezione e custodia in tecnopolimero autoestinguente resistenza "al filo incandescente": / Presa CEE da parete con coperchietto di protezione e custodia in tecnopolimero autoestinguente resistenza "al filo incandescente": 2p + T, 16 A-220¸250 V	cad		26,66	32,86%	8,76
21CL.PR.L.0280.50.b	PRESE CEE ED ACCESSORI / Presa CEE da parete con coperchietto di protezione e custodia in tecnopolimero autoestinguente resistenza "al filo incandescente": / Presa CEE da parete con coperchietto di protezione e custodia in tecnopolimero autoestinguente resistenza "al filo incandescente": 2p + T, 16 A-380¸415 V	cad		29,33	29,87%	8,76
21CL.PR.L.0280.50.c	PRESE CEE ED ACCESSORI / Presa CEE da parete con coperchietto di protezione e custodia in tecnopolimero autoestinguente resistenza "al filo incandescente": / Presa CEE da parete con coperchietto di protezione e custodia in tecnopolimero autoestinguente resistenza "al filo incandescente": 2p + T, 32 A-220¸250 V	cad		30,54	28,68%	8,76
21CL.PR.L.0280.50.d	PRESE CEE ED ACCESSORI / Presa CEE da parete con coperchietto di protezione e custodia in tecnopolimero autoestinguente resistenza "al filo incandescente": / Presa CEE da parete con coperchietto di protezione e custodia in tecnopolimero autoestinguente resistenza "al filo incandescente": 2p + T, 63 A-220¸250 V	cad		98,73	28,84%	28,47
21CL.PR.L.0280.50.e	PRESE CEE ED ACCESSORI / Presa CEE da parete con coperchietto di protezione e custodia in tecnopolimero autoestinguente resistenza "al filo incandescente": / Presa CEE da parete con coperchietto di protezione e custodia in tecnopolimero autoestinguente resistenza "al filo incandescente": 2p + T, 63 A-380¸415 V	cad		111,30	29,51%	32,84
21CL.PR.L.0280.50.f	PRESE CEE ED ACCESSORI / Presa CEE da parete con coperchietto di protezione e custodia in tecnopolimero autoestinguente resistenza "al filo incandescente": / Presa CEE da parete con coperchietto di protezione e custodia in tecnopolimero autoestinguente resistenza "al filo incandescente": 3p + T, 16 A-220¸250 V	cad		35,10	31,20%	10,95
21CL.PR.L.0280.50.g	PRESE CEE ED ACCESSORI / Presa CEE da parete con coperchietto di protezione e custodia in tecnopolimero autoestinguente resistenza "al filo incandescente": / Presa CEE da parete con coperchietto di protezione e custodia in tecnopolimero autoestinguente resistenza "al filo incandescente": 3p + T, 16 A-380¸415 V	cad		29,33	29,87%	8,76
21CL.PR.L.0280.50.h	PRESE CEE ED ACCESSORI / Presa CEE da parete con coperchietto di protezione e custodia in tecnopolimero autoestinguente resistenza "al filo incandescente": / Presa CEE da parete con coperchietto di protezione e custodia in tecnopolimero autoestinguente resistenza "al filo incandescente": 3p + T, 16 A-500 V	cad		32,33	27,10%	8,76
21CL.PR.L.0280.50.i	PRESE CEE ED ACCESSORI / Presa CEE da parete con coperchietto di protezione e custodia in tecnopolimero autoestinguente resistenza "al filo incandescente": / Presa CEE da parete con coperchietto di protezione e custodia in tecnopolimero autoestinguente resistenza "al filo incandescente": 3p + T, 32 A-220¸250 V	cad		38,96	28,11%	10,95
21CL.PR.L.0280.50.j	PRESE CEE ED ACCESSORI / Presa CEE da parete con coperchietto di protezione e custodia in tecnopolimero autoestinguente resistenza "al filo incandescente": / Presa CEE da parete con coperchietto di protezione e custodia in tecnopolimero autoestinguente resistenza "al filo incandescente": 3p + T, 32 A-380¸415 V	cad		35,32	31,00%	10,95
21CL.PR.L.0280.50.k	PRESE CEE ED ACCESSORI / Presa CEE da parete con coperchietto di protezione e custodia in tecnopolimero autoestinguente resistenza "al filo incandescente": / Presa CEE da parete con coperchietto di protezione e custodia in tecnopolimero autoestinguente resistenza "al filo incandescente": 3p + T, 32 A-500 V	cad		41,73	31,49%	13,14
21CL.PR.L.0280.50.l	PRESE CEE ED ACCESSORI / Presa CEE da parete con coperchietto di protezione e custodia in tecnopolimero autoestinguente resistenza "al filo incandescente": / Presa CEE da parete con coperchietto di protezione e custodia in tecnopolimero autoestinguente resistenza "al filo incandescente": 3p + T, 63 A-380¸415 V	cad		104,26	29,41%	30,66
21CL.PR.L.0280.50.m	PRESE CEE ED ACCESSORI / Presa CEE da parete con coperchietto di protezione e custodia in tecnopolimero autoestinguente resistenza "al filo incandescente": / Presa CEE da parete con coperchietto di protezione e custodia in tecnopolimero autoestinguente resistenza "al filo incandescente": 3p + N + T, 16 A-220¸415 V	cad		31,61	27,71%	8,76
21CL.PR.L.0280.50.n	PRESE CEE ED ACCESSORI / Presa CEE da parete con coperchietto di protezione e custodia in tecnopolimero autoestinguente resistenza "al filo incandescente": / Presa CEE da parete con coperchietto di protezione e custodia in tecnopolimero autoestinguente resistenza "al filo incandescente": 3p + N + T, 32 A-220¸415 V	cad		38,24	28,63%	10,95
21CL.PR.L.0280.50.o	PRESE CEE ED ACCESSORI / Presa CEE da parete con coperchietto di protezione e custodia in tecnopolimero autoestinguente resistenza "al filo incandescente": / Presa CEE da parete con coperchietto di protezione e custodia in tecnopolimero autoestinguente resistenza "al filo incandescente": 3p + N + T, 63 A-220¸415 V	cad		119,32	29,37%	35,04
21CL.PR.L.0310	LAMPADE AD INCANDESCENZA
21CL.PR.L.0310.10	LAMPADE AD INCANDESCENZA / Fornitura e posa in opera di lampade ad incandescenza
21CL.PR.L.0310.10.a	Fornitura e posa in opera di lampade ad incandescenza / LAMPADE AD INCANDESCENZA 15 W	cad		2,72	21,32%	0,58
21CL.PR.L.0310.10.b	Fornitura e posa in opera di lampade ad incandescenza / LAMPADE AD INCANDESCENZA 25 W	cad		2,72	21,32%	0,58
21CL.PR.L.0310.10.c	Fornitura e posa in opera di lampade ad incandescenza / LAMPADE AD INCANDESCENZA 40 W	cad		5,09	10,02%	0,51
21CL.PR.L.0310.10.d	Fornitura e posa in opera di lampade ad incandescenza / LAMPADE AD INCANDESCENZA 60 W	cad		5,13	10,33%	0,53
21CL.PR.L.0310.10.e	Fornitura e posa in opera di lampade ad incandescenza / LAMPADE AD INCANDESCENZA 75 W	cad		5,19	11,18%	0,58
21CL.PR.L.0310.10.f	Fornitura e posa in opera di lampade ad incandescenza / LAMPADE AD INCANDESCENZA 100 W	cad		5,09	10,02%	0,51
21CL.PR.L.0310.10.g	Fornitura e posa in opera di lampade ad incandescenza / LAMPADE AD INCANDESCENZA 150 W	cad		5,73	9,25%	0,53
21CL.PR.L.0310.10.h	Fornitura e posa in opera di lampade ad incandescenza / LAMPADE AD INCANDESCENZA 200 W	cad		5,80	10,00%	0,58
21CL.PR.L.0310.10.l	Fornitura e posa in opera di lampade ad incandescenza / LAMPADE AD INCANDESCENZA 15 W	cad		33,09	1,75%	0,58
21CL.PR.L.0310.20	LAMPADE AD INCANDESCENZA / Fornitura e posa in opera di lampade ad incandescenza, attacco E27 forma standard, smerigliata
21CL.PR.L.0310.20.a	Fornitura e posa in opera di lampade ad incandescenza, attacco E27 forma standard, smerigliata / LAMPADE AD INCANDESCENZA, ATTACCO E 27 FORMA STANDARD, SMERIGLIATA 40 W	cad		2,66	19,92%	0,53
21CL.PR.L.0310.20.b	Fornitura e posa in opera di lampade ad incandescenza, attacco E27 forma standard, smerigliata / LAMPADE AD INCANDESCENZA, ATTACCO E 27 FORMA STANDARD, SMERIGLIATA 60 W	cad		5,19	11,18%	0,58
21CL.PR.L.0310.20.c	Fornitura e posa in opera di lampade ad incandescenza, attacco E27 forma standard, smerigliata / LAMPADE AD INCANDESCENZA, ATTACCO E 27 FORMA STANDARD, SMERIGLIATA 100 W	cad		5,09	10,02%	0,51
21CL.PR.L.0310.20.d	LAMPADE AD INCANDESCENZA / Fornitura e posa in opera di lampade ad incandescenza, attacco E27 forma standard, smerigliata / LAMPADE A LED, ATTACCO E 27 FORMA STANDARD, SMERIGLIATA 100 W	cad		70,37	0,72%	0,51
21CL.PR.L.0310.30	LAMPADE AD INCANDESCENZA / Fornitura e posa in opera di lampade ad incandescenza, attacco E27 ad alto rendimento
21CL.PR.L.0310.30.a	Fornitura e posa in opera di lampade ad incandescenza, attacco E27 ad alto rendimento / LAMPADE AD INCANDESCENZA, ATTACCO E 27 AD ALTO RENDIMENTO 25 W	cad		2,72	21,32%	0,58
21CL.PR.L.0310.30.b	Fornitura e posa in opera di lampade ad incandescenza, attacco E27 ad alto rendimento / LAMPADE AD INCANDESCENZA, ATTACCO E 27 AD ALTO RENDIMENTO 40 W	cad		5,09	10,02%	0,51
21CL.PR.L.0310.30.c	Fornitura e posa in opera di lampade ad incandescenza, attacco E27 ad alto rendimento / LAMPADE AD INCANDESCENZA, ATTACCO E 27 AD ALTO RENDIMENTO 60 W	cad		5,13	10,33%	0,53
21CL.PR.L.0310.30.d	Fornitura e posa in opera di lampade ad incandescenza, attacco E27 ad alto rendimento / LAMPADE AD INCANDESCENZA, ATTACCO E 27 AD ALTO RENDIMENTO 75 W	cad		5,19	11,18%	0,58
21CL.PR.L.0310.30.e	Fornitura e posa in opera di lampade ad incandescenza, attacco E27 ad alto rendimento / LAMPADE AD INCANDESCENZA, ATTACCO E 27 AD ALTO RENDIMENTO 100 W	cad		5,09	10,02%	0,51
21CL.PR.L.0310.30.f	Fornitura e posa in opera di lampade ad incandescenza, attacco E27 ad alto rendimento / LAMPADE AD INCANDESCENZA, ATTACCO E 27 AD ALTO RENDIMENTO 150 W	cad		5,73	9,25%	0,53
21CL.PR.L.0310.30.g	Fornitura e posa in opera di lampade ad incandescenza, attacco E27 ad alto rendimento / LAMPADE AD INCANDESCENZA, ATTACCO E 27 AD ALTO RENDIMENTO 200 W	cad		5,80	10,00%	0,58
21CL.PR.L.0310.40	LAMPADE AD INCANDESCENZA / Fornitura e posa in opera di lampade ad incandescenza, attacco E27 a riflettore
21CL.PR.L.0310.40.a	Fornitura e posa in opera di lampade ad incandescenza, attacco E27 a riflettore / LAMPADE AD INCANDESCENZA, ATTACCO E 27 A RIFLETTORE 40 W	cad		6,74	7,86%	0,53
21CL.PR.L.0310.40.b	Fornitura e posa in opera di lampade ad incandescenza, attacco E27 a riflettore / LAMPADE AD INCANDESCENZA, ATTACCO E 27 A RIFLETTORE 60 W	cad		6,81	8,52%	0,58
21CL.PR.L.0310.40.c	Fornitura e posa in opera di lampade ad incandescenza, attacco E27 a riflettore / LAMPADE AD INCANDESCENZA, ATTACCO E 27 A RIFLETTORE 75 W	cad		6,72	7,59%	0,51
21CL.PR.L.0310.40.d	Fornitura e posa in opera di lampade ad incandescenza, attacco E27 a riflettore / LAMPADE AD INCANDESCENZA, ATTACCO E 27 A RIFLETTORE 100 W	cad		6,74	7,86%	0,53
21CL.PR.L.0310.50	LAMPADE AD INCANDESCENZA / Fornitura e posa in opera di lampade ad incandescenza, attacco E27 a globo
21CL.PR.L.0310.50.a	Fornitura e posa in opera di lampade ad incandescenza, attacco E27 a globo / LAMPADE AD INCANDESCENZA, ATTACCO E 27 A GLOBO 60 W	cad		16,13	3,16%	0,51
21CL.PR.L.0310.50.b	Fornitura e posa in opera di lampade ad incandescenza, attacco E27 a globo / LAMPADE AD INCANDESCENZA, ATTACCO E 27 A GLOBO 100 W	cad		16,16	3,28%	0,53
21CL.PR.L.0310.60	LAMPADE AD INCANDESCENZA / Fornitura e posa in opera di lampade ad incandescenza ad alto rendimento, di forma lineare attacco 2xS19
21CL.PR.L.0310.60.a	LAMPADE AD INCANDESCENZA / LAMPADA AD INCANDESCENZA AD ALTO RENDIMENTO, DI FORMA LINEARE, ATTACCO 2XS19, DA 60 W / LAMPADA AD INCANDESCENZA AD ALTO RENDIMENTO, DI FORMA LINEARE, ATTACCO di forma lineare, attacco 2xS19, da 60 W	cad		0,74	78,38%	0,58
21CL.PR.L.0310.70	LAMPADE AD INCANDESCENZA / Fornitura e posa in opera di lampade ad incandescenza sferiche opalizzate attacco E14
21CL.PR.L.0310.70.a	Fornitura e posa in opera di lampade ad incandescenza sferiche opalizzate attacco E14 / LAMPADE AD INCANDESCENZA SFERICHE OPALIZZATE attacco E 14, 25 W	cad		3,29	16,11%	0,53
21CL.PR.L.0310.70.b	Fornitura e posa in opera di lampade ad incandescenza sferiche opalizzate attacco E14 / LAMPADE AD INCANDESCENZA SFERICHE OPALIZZATE attacco E 14, 40 W	cad		3,36	17,26%	0,58
21CL.PR.L.0310.70.c	Fornitura e posa in opera di lampade ad incandescenza sferiche opalizzate attacco E14 / LAMPADE AD INCANDESCENZA SFERICHE OPALIZZATE attacco E 14, 60 W	cad		3,27	15,60%	0,51
21CL.PR.L.0310.70.d	Fornitura e posa in opera di lampade ad incandescenza sferiche opalizzate attacco E14 / LAMPADE AD INCANDESCENZA SFERICHE OPALIZZATE attacco E 27, 25 W	cad		3,29	16,11%	0,53
21CL.PR.L.0310.70.e	Fornitura e posa in opera di lampade ad incandescenza sferiche opalizzate attacco E14 / LAMPADE AD INCANDESCENZA SFERICHE OPALIZZATE attacco E 27, 40 W	cad		3,36	17,26%	0,58
21CL.PR.L.0310.70.f	Fornitura e posa in opera di lampade ad incandescenza sferiche opalizzate attacco E14 / LAMPADE AD INCANDESCENZA SFERICHE OPALIZZATE attacco E 27, 60 W	cad		3,27	15,60%	0,51
21CL.PR.L.03100	APPARECCHI DI ILLUMINAZIONE PER CONTROSOFFITTI
21CL.PR.L.03100.10	APPARECCHI DI ILLUMINAZIONE PER CONTROSOFFITTI / Fornitura e posa in opera di plafoniera da incasso montata in controsoffitto IP40
21CL.PR.L.03100.10.a	APPARECCHI DI ILLUMINAZIONE PER CONTROSOFFITTI / Fornitura e posa in opera di plafoniera da incasso montata in controsoffitto IP40 / Plafoniera da incasso montata in controsoffitto con moduli da 300 mm o multipli di 300 mm, con corpo in lamiera zincata verniciata, cablata e rifasata, grado di protezione IP 40, attacco per lampade fluorescenti, completa di reattore standard e di tutti gli accessori di finitura e collegamento elettrico con schermo in lamiera d'acciaio bianco con lamelle longitudinali e trasversali 2x18 W	cad		104,14	43,52%	45,32
21CL.PR.L.03100.10.b	APPARECCHI DI ILLUMINAZIONE PER CONTROSOFFITTI / Fornitura e posa in opera di plafoniera da incasso montata in controsoffitto IP40 / Plafoniera da incasso montata in controsoffitto con moduli da 300 mm o multipli di 300 mm, con corpo in lamiera zincata verniciata, cablata e rifasata, grado di protezione IP 40, attacco per lampade fluorescenti, completa di reattore standard e di tutti gli accessori di finitura e collegamento elettrico con schermo in lamiera d'acciaio bianco con lamelle longitudinali e trasversali 2x36 W	cad		106,61	37,78%	40,28
21CL.PR.L.03100.10.c	APPARECCHI DI ILLUMINAZIONE PER CONTROSOFFITTI / Fornitura e posa in opera di plafoniera da incasso montata in controsoffitto IP40 / Plafoniera da incasso montata in controsoffitto con moduli da 300 mm o multipli di 300 mm, con corpo in lamiera zincata verniciata, cablata e rifasata, grado di protezione IP 40, attacco per lampade fluorescenti, completa di reattore standard e di tutti gli accessori di finitura e collegamento elettrico con schermo in lamiera d'acciaio bianco con lamelle longitudinali e trasversali 4x18 W	cad		124,83	43,80%	54,68
21CL.PR.L.03100.20	APPARECCHI DI ILLUMINAZIONE PER CONTROSOFFITTI / Fornitura e posa in opera di plafoniera da incasso montata in controsoffitto con moduli IP40
21CL.PR.L.03100.20.a	APPARECCHI DI ILLUMINAZIONE PER CONTROSOFFITTI / Fornitura e posa in opera di plafoniera da incasso montata in controsoffitto con moduli IP40 / Plafoniera da incasso montata in controsoffitto con moduli da 300 mm o multipli di 300 mm, con corpo in lamiera zincata verniciata, cablata e rifasata, grado di protezione IP 40, attacco per lampade fluorescenti, completa di reattore standard e di tutti gli accessori di finitura e collegamento elettrico con schermo ottico a lamelle longitudinali in alluminio brillantato e trasversali in alluminio estruso brillantato per un ridotto abbagliamento 2x18 W	cad		117,08	34,40%	40,28
21CL.PR.L.03100.20.b	APPARECCHI DI ILLUMINAZIONE PER CONTROSOFFITTI / Fornitura e posa in opera di plafoniera da incasso montata in controsoffitto con moduli IP40 / Plafoniera da incasso montata in controsoffitto con moduli da 300 mm o multipli di 300 mm, con corpo in lamiera zincata verniciata, cablata e rifasata, grado di protezione IP 40, attacco per lampade fluorescenti, completa di reattore standard e di tutti gli accessori di finitura e collegamento elettrico con schermo ottico a lamelle longitudinali in alluminio brillantato e trasversali in alluminio estruso brillantato per un ridotto abbagliamento 2x36 W	cad		145,20	29,62%	43,01
21CL.PR.L.03100.20.c	APPARECCHI DI ILLUMINAZIONE PER CONTROSOFFITTI / Fornitura e posa in opera di plafoniera da incasso montata in controsoffitto con moduli IP40 / Plafoniera da incasso montata in controsoffitto con moduli da 300 mm o multipli di 300 mm, con corpo in lamiera zincata verniciata, cablata e rifasata, grado di protezione IP 40, attacco per lampade fluorescenti, completa di reattore standard e di tutti gli accessori di finitura e collegamento elettrico con schermo ottico a lamelle longitudinali in alluminio brillantato e trasversali in alluminio estruso brillantato per un ridotto abbagliamento 4x18 W	cad		173,44	34,08%	59,11
21CL.PR.L.03100.30	APPARECCHI DI ILLUMINAZIONE PER CONTROSOFFITTI / Fornitura e posa in opera di plafoniera da incasso montata in controsoffitto IP40
21CL.PR.L.03100.30.a	APPARECCHI DI ILLUMINAZIONE PER CONTROSOFFITTI / Fornitura e posa in opera di plafoniera da incasso montata in controsoffitto IP40 / Plafoniera da incasso montata in controsoffitto con moduli da 300 mm o multipli di 300 mm, con corpo in lamiera zincata verniciata, cablata e rifasata, grado di protezione IP 40, attacco per lampade fluorescenti, completa di reattore standard e di tutti gli accessori di finitura e collegamento elettrico con schermo ottico a bassa luminanza, idoneo per uffici con videoterminali 2x18 W	cad		126,39	33,18%	41,94
21CL.PR.L.03100.30.b	APPARECCHI DI ILLUMINAZIONE PER CONTROSOFFITTI / Fornitura e posa in opera di plafoniera da incasso montata in controsoffitto IP40 / Plafoniera da incasso montata in controsoffitto con moduli da 300 mm o multipli di 300 mm, con corpo in lamiera zincata verniciata, cablata e rifasata, grado di protezione IP 40, attacco per lampade fluorescenti, completa di reattore standard e di tutti gli accessori di finitura e collegamento elettrico con schermo ottico a bassa luminanza, idoneo per uffici con videoterminali 2x36 W	cad		159,97	28,69%	45,90
21CL.PR.L.03100.30.c	APPARECCHI DI ILLUMINAZIONE PER CONTROSOFFITTI / Fornitura e posa in opera di plafoniera da incasso montata in controsoffitto IP40 / Plafoniera da incasso montata in controsoffitto con moduli da 300 mm o multipli di 300 mm, con corpo in lamiera zincata verniciata, cablata e rifasata, grado di protezione IP 40, attacco per lampade fluorescenti, completa di reattore standard e di tutti gli accessori di finitura e collegamento elettrico con schermo ottico a bassa luminanza, idoneo per uffici con videoterminali 4x18 W	cad		175,59	29,62%	52,01
21CL.PR.L.03100.40	APPARECCHI DI ILLUMINAZIONE PER CONTROSOFFITTI / Fornitura e posa in opera di plafoniera da incasso montata in controsoffitto IP40
21CL.PR.L.03100.40.a	APPARECCHI DI ILLUMINAZIONE PER CONTROSOFFITTI / Fornitura e posa in opera di plafoniera da incasso montata in controsoffitto IP40 / Plafoniera da incasso montata in controsoffitto con moduli da 300 mm o multipli di 300 mm, con corpo in lamiera zincata verniciata, cablata e rifasata, grado di protezione IP 40, attacco per lampade fluorescenti, completa di reattore standard e di tutti gli accessori di finitura e collegamento elettrico con schermo in metacrilato ad elevato rendimento 2x18 W	cad		129,60	35,42%	45,90
21CL.PR.L.03100.40.b	APPARECCHI DI ILLUMINAZIONE PER CONTROSOFFITTI / Fornitura e posa in opera di plafoniera da incasso montata in controsoffitto IP40 / Plafoniera da incasso montata in controsoffitto con moduli da 300 mm o multipli di 300 mm, con corpo in lamiera zincata verniciata, cablata e rifasata, grado di protezione IP 40, attacco per lampade fluorescenti, completa di reattore standard e di tutti gli accessori di finitura e collegamento elettrico con schermo in metacrilato ad elevato rendimento 2x36 W	cad		140,27	28,72%	40,29
21CL.PR.L.03100.40.c	APPARECCHI DI ILLUMINAZIONE PER CONTROSOFFITTI / Fornitura e posa in opera di plafoniera da incasso montata in controsoffitto IP40 / Plafoniera da incasso montata in controsoffitto con moduli da 300 mm o multipli di 300 mm, con corpo in lamiera zincata verniciata, cablata e rifasata, grado di protezione IP 40, attacco per lampade fluorescenti, completa di reattore standard e di tutti gli accessori di finitura e collegamento elettrico con schermo in metacrilato ad elevato rendimento 4x18 W	cad		166,61	32,50%	54,15
21CL.PR.L.03100.50	APPARECCHI DI ILLUMINAZIONE PER CONTROSOFFITTI / Fornitura e posa in opera di plafoniera da incasso montata in controsoffitto, per doghe da 100mm
21CL.PR.L.03100.50.a	APPARECCHI DI ILLUMINAZIONE PER CONTROSOFFITTI / Fornitura e posa in opera di plafoniera da incasso montata in controsoffitto, per doghe da 100mm / Plafoniera da incasso montata in controsoffitto per doghe da 100 mm, con corpo in lamiera zincata verniciata, cablata e rifasata, grado di protezione IP 40, attacco per lampade fluorescenti, completa di reattore standard e di tutti gli accessori di finitura e collegamento elettrico con schermo in lamiera d'acciaio bianco con lamelle longitudinali e trasversali 1x18 W	cad		97,81	36,95%	36,14
21CL.PR.L.03100.50.b	APPARECCHI DI ILLUMINAZIONE PER CONTROSOFFITTI / Fornitura e posa in opera di plafoniera da incasso montata in controsoffitto, per doghe da 100mm / Plafoniera da incasso montata in controsoffitto per doghe da 100 mm, con corpo in lamiera zincata verniciata, cablata e rifasata, grado di protezione IP 40, attacco per lampade fluorescenti, completa di reattore standard e di tutti gli accessori di finitura e collegamento elettrico con schermo in lamiera d'acciaio bianco con lamelle longitudinali e trasversali 2x18 W	cad		106,32	31,66%	33,66
21CL.PR.L.03100.50.c	APPARECCHI DI ILLUMINAZIONE PER CONTROSOFFITTI / Fornitura e posa in opera di plafoniera da incasso montata in controsoffitto, per doghe da 100mm / Plafoniera da incasso montata in controsoffitto per doghe da 100 mm, con corpo in lamiera zincata verniciata, cablata e rifasata, grado di protezione IP 40, attacco per lampade fluorescenti, completa di reattore standard e di tutti gli accessori di finitura e collegamento elettrico con schermo in lamiera d'acciaio bianco con lamelle longitudinali e trasversali 1x36 W	cad		110,48	33,16%	36,64
21CL.PR.L.03100.50.d	APPARECCHI DI ILLUMINAZIONE PER CONTROSOFFITTI / Fornitura e posa in opera di plafoniera da incasso montata in controsoffitto, per doghe da 100mm / Plafoniera da incasso montata in controsoffitto per doghe da 100 mm, con corpo in lamiera zincata verniciata, cablata e rifasata, grado di protezione IP 40, attacco per lampade fluorescenti, completa di reattore standard e di tutti gli accessori di finitura e collegamento elettrico con schermo in lamiera d'acciaio bianco con lamelle longitudinali e trasversali 2x36 W	cad		140,20	33,15%	46,48
21CL.PR.L.03100.50.e	APPARECCHI DI ILLUMINAZIONE PER CONTROSOFFITTI / Fornitura e posa in opera di plafoniera da incasso montata in controsoffitto, per doghe da 100mm / Plafoniera da incasso montata in controsoffitto per doghe da 100 mm, con corpo in lamiera zincata verniciata, cablata e rifasata, grado di protezione IP 40, attacco per lampade fluorescenti, completa di reattore standard e di tutti gli accessori di finitura e collegamento elettrico con schermo in lamiera d'acciaio bianco con lamelle longitudinali e trasversali 1x58 W	cad		119,87	31,05%	37,22
21CL.PR.L.03100.50.f	APPARECCHI DI ILLUMINAZIONE PER CONTROSOFFITTI / Fornitura e posa in opera di plafoniera da incasso montata in controsoffitto, per doghe da 100mm / Plafoniera da incasso montata in controsoffitto per doghe da 100 mm, con corpo in lamiera zincata verniciata, cablata e rifasata, grado di protezione IP 40, attacco per lampade fluorescenti, completa di reattore standard e di tutti gli accessori di finitura e collegamento elettrico con schermo in lamiera d'acciaio bianco con lamelle longitudinali e trasversali 2x58 W	cad		155,88	30,99%	48,31
21CL.PR.L.03100.60	APPARECCHI DI ILLUMINAZIONE PER CONTROSOFFITTI / Fornitura e posa in opera di plafoniera da incasso montata in controsoffitto per doghe da 100 mm
21CL.PR.L.03100.60.a	APPARECCHI DI ILLUMINAZIONE PER CONTROSOFFITTI / Fornitura e posa in opera di plafoniera da incasso montata in controsoffitto per doghe da 100 mm / Plafoniera da incasso montata in controsoffitto per doghe da 100 mm, con corpo in lamiera zincata verniciata, cablata e rifasata, grado di protezione IP 40, attacco per lampade fluorescenti, completa di reattore standard e di tutti gli accessori di finitura e collegamento elettrico con schermo ottico a lamelle longitudinali in alluminio brillantato e trasversali in alluminio estruso brillantato per un ridotto abbagliamento 1x18 W	cad		152,22	21,63%	32,93
21CL.PR.L.03100.60.b	APPARECCHI DI ILLUMINAZIONE PER CONTROSOFFITTI / Fornitura e posa in opera di plafoniera da incasso montata in controsoffitto per doghe da 100 mm / Plafoniera da incasso montata in controsoffitto per doghe da 100 mm, con corpo in lamiera zincata verniciata, cablata e rifasata, grado di protezione IP 40, attacco per lampade fluorescenti, completa di reattore standard e di tutti gli accessori di finitura e collegamento elettrico con schermo ottico a lamelle longitudinali in alluminio brillantato e trasversali in alluminio estruso brillantato per un ridotto abbagliamento 2x18 W	cad		180,46	21,30%	38,44
21CL.PR.L.03100.60.c	APPARECCHI DI ILLUMINAZIONE PER CONTROSOFFITTI / Fornitura e posa in opera di plafoniera da incasso montata in controsoffitto per doghe da 100 mm / Plafoniera da incasso montata in controsoffitto per doghe da 100 mm, con corpo in lamiera zincata verniciata, cablata e rifasata, grado di protezione IP 40, attacco per lampade fluorescenti, completa di reattore standard e di tutti gli accessori di finitura e collegamento elettrico con schermo ottico a lamelle longitudinali in alluminio brillantato e trasversali in alluminio estruso brillantato per un ridotto abbagliamento 1x36 W	cad		182,36	19,29%	35,18
21CL.PR.L.03100.60.d	APPARECCHI DI ILLUMINAZIONE PER CONTROSOFFITTI / Fornitura e posa in opera di plafoniera da incasso montata in controsoffitto per doghe da 100 mm / Plafoniera da incasso montata in controsoffitto per doghe da 100 mm, con corpo in lamiera zincata verniciata, cablata e rifasata, grado di protezione IP 40, attacco per lampade fluorescenti, completa di reattore standard e di tutti gli accessori di finitura e collegamento elettrico con schermo ottico a lamelle longitudinali in alluminio brillantato e trasversali in alluminio estruso brillantato per un ridotto abbagliamento 2x36 W	cad		232,60	18,72%	43,54
21CL.PR.L.03100.60.e	APPARECCHI DI ILLUMINAZIONE PER CONTROSOFFITTI / Fornitura e posa in opera di plafoniera da incasso montata in controsoffitto per doghe da 100 mm / Plafoniera da incasso montata in controsoffitto per doghe da 100 mm, con corpo in lamiera zincata verniciata, cablata e rifasata, grado di protezione IP 40, attacco per lampade fluorescenti, completa di reattore standard e di tutti gli accessori di finitura e collegamento elettrico con schermo ottico a lamelle longitudinali in alluminio brillantato e trasversali in alluminio estruso brillantato per un ridotto abbagliamento 1x58 W	cad		207,82	19,88%	41,31
21CL.PR.L.03100.60.f	APPARECCHI DI ILLUMINAZIONE PER CONTROSOFFITTI / Fornitura e posa in opera di plafoniera da incasso montata in controsoffitto per doghe da 100 mm / Plafoniera da incasso montata in controsoffitto per doghe da 100 mm, con corpo in lamiera zincata verniciata, cablata e rifasata, grado di protezione IP 40, attacco per lampade fluorescenti, completa di reattore standard e di tutti gli accessori di finitura e collegamento elettrico con schermo ottico a lamelle longitudinali in alluminio brillantato e trasversali in alluminio estruso brillantato per un ridotto abbagliamento 2x58 W	cad		268,06	17,69%	47,42
21CL.PR.L.03100.70	APPARECCHI DI ILLUMINAZIONE PER CONTROSOFFITTI / Fornitura e posa in opera di plafoniera da incasso montata in controsoffitto per doghe da 100 mm, idoneo per uffici con videoterminali
21CL.PR.L.03100.70.a	APPARECCHI DI ILLUMINAZIONE PER CONTROSOFFITTI / Fornitura e posa in opera di plafoniera da incasso montata in controsoffitto per doghe da 100 mm, idoneo per uffici con videoterminali / Plafoniera da incasso montata in controsoffitto per doghe da 100 mm, con corpo in lamiera zincata verniciata, cablata e rifasata, grado di protezione IP 40, attacco per lampade fluorescenti, completa di reattore standard e di tutti gli accessori di finitura e collegamento elettrico con schermo ottico a bassa luminanza, idoneo per uffici con videoterminali 1x18 W	cad		161,66	19,87%	32,12
21CL.PR.L.03100.70.b	APPARECCHI DI ILLUMINAZIONE PER CONTROSOFFITTI / Fornitura e posa in opera di plafoniera da incasso montata in controsoffitto per doghe da 100 mm, idoneo per uffici con videoterminali / Plafoniera da incasso montata in controsoffitto per doghe da 100 mm, con corpo in lamiera zincata verniciata, cablata e rifasata, grado di protezione IP 40, attacco per lampade fluorescenti, completa di reattore standard e di tutti gli accessori di finitura e collegamento elettrico con schermo ottico a bassa luminanza, idoneo per uffici con videoterminali 2x18 W	cad		219,92	15,93%	35,03
21CL.PR.L.03100.70.c	APPARECCHI DI ILLUMINAZIONE PER CONTROSOFFITTI / Fornitura e posa in opera di plafoniera da incasso montata in controsoffitto per doghe da 100 mm, idoneo per uffici con videoterminali / Plafoniera da incasso montata in controsoffitto per doghe da 100 mm, con corpo in lamiera zincata verniciata, cablata e rifasata, grado di protezione IP 40, attacco per lampade fluorescenti, completa di reattore standard e di tutti gli accessori di finitura e collegamento elettrico con schermo ottico a bassa luminanza, idoneo per uffici con videoterminali 1x36 W	cad		203,82	19,70%	40,15
21CL.PR.L.03100.70.d	APPARECCHI DI ILLUMINAZIONE PER CONTROSOFFITTI / Fornitura e posa in opera di plafoniera da incasso montata in controsoffitto per doghe da 100 mm, idoneo per uffici con videoterminali / Plafoniera da incasso montata in controsoffitto per doghe da 100 mm, con corpo in lamiera zincata verniciata, cablata e rifasata, grado di protezione IP 40, attacco per lampade fluorescenti, completa di reattore standard e di tutti gli accessori di finitura e collegamento elettrico con schermo ottico a bassa luminanza, idoneo per uffici con videoterminali 2x36 W	cad		255,42	16,17%	41,30
21CL.PR.L.03100.70.e	APPARECCHI DI ILLUMINAZIONE PER CONTROSOFFITTI / Fornitura e posa in opera di plafoniera da incasso montata in controsoffitto per doghe da 100 mm, idoneo per uffici con videoterminali / Plafoniera da incasso montata in controsoffitto per doghe da 100 mm, con corpo in lamiera zincata verniciata, cablata e rifasata, grado di protezione IP 40, attacco per lampade fluorescenti, completa di reattore standard e di tutti gli accessori di finitura e collegamento elettrico con schermo ottico a bassa luminanza, idoneo per uffici con videoterminali 2x18 W	cad		214,32	18,08%	38,75
21CL.PR.L.03100.70.f	APPARECCHI DI ILLUMINAZIONE PER CONTROSOFFITTI / Fornitura e posa in opera di plafoniera da incasso montata in controsoffitto per doghe da 100 mm, idoneo per uffici con videoterminali / Plafoniera da incasso montata in controsoffitto per doghe da 100 mm, con corpo in lamiera zincata verniciata, cablata e rifasata, grado di protezione IP 40, attacco per lampade fluorescenti, completa di reattore standard e di tutti gli accessori di finitura e collegamento elettrico con schermo ottico a bassa luminanza, idoneo per uffici con videoterminali 2x58 W	cad		322,26	16,73%	53,91
21CL.PR.L.03110	APPARECCHI DA INCASSO ORIENTABILI
21CL.PR.L.03110.10	APPARECCHI DA INCASSO ORIENTABILI / Fornitura e posa in opera di apparecchio ad incasso orientabile orizzontalmente a 36¦ e verticalmente fino a 60¦
21CL.PR.L.03110.10.a	APPARECCHI DA INCASSO ORIENTABILI / Fornitura e posa in opera di apparecchio ad incasso orientabile orizzontalmente a 36¦ e verticalmente fino a 60¦ / Apparecchio ad incasso orientabile orizzontalmente a 36¦ e verticalmente fino a 60¦, corpo in alluminio e anello strutturale verniciato bianco, riflettore in alluminio speculare sfaccettato, alimentato a 220 V, completo di unità elettrica, diametro esterno 210 mm e profondità 220 mm, con attacco per lampade a vapori di sodio 50 W	cad		432,26	2,95%	12,75
21CL.PR.L.03110.10.b	APPARECCHI DA INCASSO ORIENTABILI / Fornitura e posa in opera di apparecchio ad incasso orientabile orizzontalmente a 36¦ e verticalmente fino a 60¦ / Apparecchio ad incasso orientabile orizzontalmente a 36¦ e verticalmente fino a 60¦, corpo in alluminio e anello strutturale verniciato bianco, riflettore in alluminio speculare sfaccettato, alimentato a 220 V, completo di unità elettrica, diametro esterno 210 mm e profondità 220 mm, con attacco per lampade a vapori di sodio 100 W	cad		446,05	3,09%	13,78
21CL.PR.L.03110.20	APPARECCHI DA INCASSO ORIENTABILI / Fornitura e posa in opera di apparecchio ad incasso orientabile orizzontalmente a 36¦ e verticalmente fino a 60¦
21CL.PR.L.03110.20.a	APPARECCHI DA INCASSO ORIENTABILI / Fornitura e posa in opera di apparecchio ad incasso orientabile orizzontalmente a 36¦ e verticalmente fino a 60¦ / Apparecchio ad incasso orientabile orizzontalmente a 36¦ e verticalmente fino a 60¦, corpo in alluminio e anello strutturale verniciato bianco, riflettore in alluminio speculare sfaccettato, alimentato a 220 V, completo di unità elettrica, diametro esterno 210 mm e profondità 220 mm 35 W	cad		383,58	3,46%	13,27
21CL.PR.L.03110.20.b	APPARECCHI DA INCASSO ORIENTABILI / Fornitura e posa in opera di apparecchio ad incasso orientabile orizzontalmente a 36¦ e verticalmente fino a 60¦ / Apparecchio ad incasso orientabile orizzontalmente a 36¦ e verticalmente fino a 60¦, corpo in alluminio e anello strutturale verniciato bianco, riflettore in alluminio speculare sfaccettato, alimentato a 220 V, completo di unità elettrica, diametro esterno 210 mm e profondità 220 mm 70 W	cad		373,14	3,85%	14,37
21CL.PR.L.03110.20.c	APPARECCHI DA INCASSO ORIENTABILI / Fornitura e posa in opera di apparecchio ad incasso orientabile orizzontalmente a 36¦ e verticalmente fino a 60¦ / Apparecchio ad incasso orientabile orizzontalmente a 36¦ e verticalmente fino a 60¦, corpo in alluminio e anello strutturale verniciato bianco, riflettore in alluminio speculare sfaccettato, alimentato a 220 V, completo di unità elettrica, diametro esterno 210 mm e profondità 220 mm per lampade alogene, 300 W	cad		217,34	6,86%	14,91
21CL.PR.L.03110.30	APPARECCHI DA INCASSO ORIENTABILI / Fornitura e posa in opera di apparecchio ad incasso rettangolare orientabile a 45¦
21CL.PR.L.03110.30.a	APPARECCHI DA INCASSO ORIENTABILI / Fornitura e posa in opera di apparecchio ad incasso rettangolare orientabile a 45¦ / Apparecchio ad incasso rettangolare orientabile a 45¦, corpo in alluminio verniciato bianco e riflettore in alluminio sabbiato lucido, ad ampio fascio di luce, alimentato a 220 V, dimensioni esterne 224x240 mm e profondità 100 mm, con attacco per lampade a ioduri metallici 70 W	cad		397,99	3,47%	13,81
21CL.PR.L.03110.30.b	APPARECCHI DA INCASSO ORIENTABILI / Fornitura e posa in opera di apparecchio ad incasso rettangolare orientabile a 45¦ / Apparecchio ad incasso rettangolare orientabile a 45¦, corpo in alluminio verniciato bianco e riflettore in alluminio sabbiato lucido, ad ampio fascio di luce, alimentato a 220 V, dimensioni esterne 224x240 mm e profondità 100 mm, con attacco per lampade a ioduri metallici 150 W	cad		404,40	3,83%	15,49
21CL.PR.L.03110.40	APPARECCHI DA INCASSO ORIENTABILI / Fornitura e posa in opera di apparecchio ad incasso con corpo in fusione di alluminio con riflettore in alluminio satinato
21CL.PR.L.03110.40.a	APPARECCHI DA INCASSO ORIENTABILI / Fornitura e posa in opera di apparecchio ad incasso con corpo in fusione di alluminio con riflettore in alluminio satinato / Apparecchio ad incasso con corpo in fusione di alluminio, riflettore in alluminio satinato, anello esterno fisso in policarbonato verniciato, ad alto rendimento per un ampio fascio di luce, diametro esterno 200 mm per lampade ad incandescenza fino a 100 W	cad		141,01	8,13%	11,46
21CL.PR.L.03110.50	APPARECCHI DA INCASSO ORIENTABILI / Fornitura e posa in opera di apparecchio ad incasso con corpo in fusione di alluminio per lampade alogene
21CL.PR.L.03110.50.a	APPARECCHI DA INCASSO ORIENTABILI / Fornitura e posa in opera di apparecchio ad incasso con corpo in fusione di alluminio per lampade alogene / Apparecchio ad incasso con corpo in fusione di alluminio, riflettore in alluminio satinato, anello esterno fisso in policarbonato verniciato, ad alto rendimento per un ampio fascio di luce, diametro esterno 200 mm per lampade alogene, alimentato a 12 V, escluso trasformatore, profondità 215 mm con riflettore dicroico fino a 50 W	cad		29,76	35,69%	10,62
21CL.PR.L.03110.50.b	APPARECCHI DA INCASSO ORIENTABILI / Fornitura e posa in opera di apparecchio ad incasso con corpo in fusione di alluminio per lampade alogene / Apparecchio ad incasso con corpo in fusione di alluminio, riflettore in alluminio satinato, anello esterno fisso in policarbonato verniciato, ad alto rendimento per un ampio fascio di luce, diametro esterno 200 mm per lampade alogene, alimentato a 12 V, escluso trasformatore, profondità 215 mm senza riflettore dicroico fino a 75 W	cad		36,01	31,85%	11,47
21CL.PR.L.03110.60	APPARECCHI DA INCASSO ORIENTABILI / Fornitura e posa in opera di apparecchio ad incasso con corpo in fusione di alluminio per ioduri metallici
21CL.PR.L.03110.60.a	APPARECCHI DA INCASSO ORIENTABILI / Fornitura e posa in opera di apparecchio ad incasso con corpo in fusione di alluminio per ioduri metallici / Apparecchio ad incasso con corpo in fusione di alluminio, riflettore in alluminio satinato, anello esterno fisso in policarbonato verniciato, ad alto rendimento per un ampio fascio di luce, diametro esterno 200 mm per lampade a ioduri metallici doppio attacco, alimentato a 230 V, completo di box con unità elettrica e vetro di protezione, profondità 215 mm 70 W	cad		191,21	7,20%	13,77
21CL.PR.L.03110.60.b	APPARECCHI DA INCASSO ORIENTABILI / Fornitura e posa in opera di apparecchio ad incasso con corpo in fusione di alluminio per ioduri metallici / Apparecchio ad incasso con corpo in fusione di alluminio, riflettore in alluminio satinato, anello esterno fisso in policarbonato verniciato, ad alto rendimento per un ampio fascio di luce, diametro esterno 200 mm per lampade a ioduri metallici doppio attacco, alimentato a 230 V, completo di box con unità elettrica e vetro di protezione, profondità 215 mm 150 W	cad		194,05	6,57%	12,75
21CL.PR.L.03110.70	APPARECCHI DA INCASSO ORIENTABILI / Fornitura e posa in opera di apparecchio ad incasso con corpo in fusione di alluminio per lampade a vapore di sodio
21CL.PR.L.03110.70.a	APPARECCHI DA INCASSO ORIENTABILI / Fornitura e posa in opera di apparecchio ad incasso con corpo in fusione di alluminio per lampade a vapore di sodio / Apparecchio ad incasso con corpo in fusione di alluminio, riflettore in alluminio satinato, anello esterno fisso in policarbonato verniciato, ad alto rendimento per un ampio fascio di luce, diametro esterno 200 mm per lampade a vapori di sodio, alimentato a 230 V, completo di box con unità elettrica, profondità 215 mm 50 W	cad		191,21	7,20%	13,77
21CL.PR.L.03110.70.b	APPARECCHI DA INCASSO ORIENTABILI / Fornitura e posa in opera di apparecchio ad incasso con corpo in fusione di alluminio per lampade a vapore di sodio / Apparecchio ad incasso con corpo in fusione di alluminio, riflettore in alluminio satinato, anello esterno fisso in policarbonato verniciato, ad alto rendimento per un ampio fascio di luce, diametro esterno 200 mm per lampade a vapori di sodio, alimentato a 230 V, completo di box con unità elettrica, profondità 215 mm 100 W	cad		194,05	6,57%	12,75
21CL.PR.L.03110.80	APPARECCHI DA INCASSO ORIENTABILI / Fornitura e posa in opera di apparecchio ad incasso con corpo in fusione di alluminio per lampade fluorescenti compatte non integrate
21CL.PR.L.03110.80.a	APPARECCHI DA INCASSO ORIENTABILI / Fornitura e posa in opera di apparecchio ad incasso con corpo in fusione di alluminio per lampade fluorescenti compatte non integrate / Apparecchio ad incasso con corpo in fusione di alluminio, riflettore in alluminio satinato, anello esterno fisso in policarbonato verniciato, ad alto rendimento per un ampio fascio di luce, diametro esterno 200 mm, alimentato a 230 V, unità elettrica incorporata, profondità 250¸280 mm per lampade fluorescenti compatte non integrate fino a 13 W	cad		87,68	17,01%	14,91
21CL.PR.L.03110.90	APPARECCHI DA INCASSO ORIENTABILI / Fornitura e posa in opera di apparecchio ad incasso con corpo in fusione di alluminio per lampade fluorescenti compatte
21CL.PR.L.03110.90.a	APPARECCHI DA INCASSO ORIENTABILI / Fornitura e posa in opera di apparecchio ad incasso con corpo in fusione di alluminio per lampade fluorescenti compatte / Apparecchio ad incasso con corpo in fusione di alluminio, riflettore in alluminio brillantato, anello esterno fisso in policarbonato verniciato, ad alto rendimento per un ampio fascio di luce, unità elettrica incorporata per lampade fluorescenti compatte 2x18 W	cad		169,73	8,45%	14,34
21CL.PR.L.03110.90.b	APPARECCHI DA INCASSO ORIENTABILI / Fornitura e posa in opera di apparecchio ad incasso con corpo in fusione di alluminio per lampade fluorescenti compatte / Apparecchio ad incasso con corpo in fusione di alluminio, riflettore in alluminio brillantato, anello esterno fisso in policarbonato verniciato, ad alto rendimento per un ampio fascio di luce, unità elettrica incorporata per lampade fluorescenti compatte 2x26 W	cad		175,13	7,57%	13,26
21CL.PR.L.03120	FARETTI E PROIETTORI
21CL.PR.L.03120.10	FARETTI E PROIETTORI / Fornitura e posa in opera di faretto ad incasso con attacco per lampade alogene a bassa tensione
21CL.PR.L.03120.10.a	FARETTI E PROIETTORI / Fornitura e posa in opera di faretto ad incasso con attacco per lampade alogene a bassa tensione / Faretto ad incasso con attacco per lampade alogene a bassa tensione, corpo in acciaio verniciato con polveri epossidiche e riflettore in alluminio brillantato, alimentato a 12 V, diametro esterno 68 mm e profondità 20 mm, escluso trasformatore Faretto ad incasso con attacco per lampade alogene	cad		11,10	45,95%	5,10
21CL.PR.L.03120.20	FARETTI E PROIETTORI / Fornitura e posa in opera di faretto ad incasso con attacco per lampade alogene a bassa tensione
21CL.PR.L.03120.20.a	FARETTI E PROIETTORI / Fornitura e posa in opera di faretto ad incasso con attacco per lampade alogene a bassa tensione / Faretto ad incasso con attacco per lampade alogene a bassa tensione, corpo in acciaio verniciato, alimentato a 12 V, diametro esterno 50 mm e profondità 40 mm, escluso trasformatore Faretto ad incasso con attacco per lampade alogene	cad		12,46	42,62%	5,31
21CL.PR.L.03120.30	FARETTI E PROIETTORI / Fornitura e posa in opera di faretto ad incasso con attacco per lampade alogene con riflettore dicroico
21CL.PR.L.03120.30.a	FARETTI E PROIETTORI / Fornitura e posa in opera di faretto ad incasso con attacco per lampade alogene con riflettore dicroico / Faretto ad incasso con attacco per lampade alogene con riflettore dicroico, corpo in alluminio verniciato, sfera orientabile, alimentato a 12 V 35¸50 W,completo di distanziale di sicurezza e morsetto di collegamento, escluso trasformatore diametro esterno 100 mm, profondità 56 mm	cad		15,06	33,86%	5,10
21CL.PR.L.03120.30.b	FARETTI E PROIETTORI / Fornitura e posa in opera di faretto ad incasso con attacco per lampade alogene con riflettore dicroico / Faretto ad incasso con attacco per lampade alogene con riflettore dicroico, corpo in alluminio verniciato, sfera orientabile, alimentato a 12 V 35¸50 W,completo di distanziale di sicurezza e morsetto di collegamento, escluso trasformatore diametro esterno 107 mm, profondità 38 mm	cad		15,32	34,66%	5,31
21CL.PR.L.03120.30.c	FARETTI E PROIETTORI / Fornitura e posa in opera di faretto ad incasso con attacco per lampade alogene con riflettore dicroico / Faretto ad incasso con attacco per lampade alogene con riflettore dicroico, corpo in alluminio verniciato, sfera orientabile, alimentato a 12 V 35¸50 W,completo di distanziale di sicurezza e morsetto di collegamento, escluso trasformatore diametro esterno 80 mm, profondità 83 mm	cad		14,74	38,94%	5,74
21CL.PR.L.03120.40	FARETTI E PROIETTORI / Fornitura e posa in opera di faretto ad incasso con attacco E 14/E 27 per lampade a riflettore
21CL.PR.L.03120.40.a	FARETTI E PROIETTORI / Fornitura e posa in opera di faretto ad incasso con attacco E 14/E 27 per lampade a riflettore / Faretto ad incasso con attacco E 14/E 27 per lampade a riflettore, corpo in acciaio verniciato, alimentato a 220 V, anello fisso diametro esterno 80 mm, profondità 100 mm	cad		14,27	37,21%	5,31
21CL.PR.L.03120.40.b	FARETTI E PROIETTORI / Fornitura e posa in opera di faretto ad incasso con attacco E 14/E 27 per lampade a riflettore / Faretto ad incasso con attacco E 14/E 27 per lampade a riflettore, corpo in acciaio verniciato, alimentato a 220 V, anello fisso diametro esterno 120 mm, profondità 120 mm	cad		15,31	37,49%	5,74
21CL.PR.L.03120.40.c	FARETTI E PROIETTORI / Fornitura e posa in opera di faretto ad incasso con attacco E 14/E 27 per lampade a riflettore / Faretto ad incasso con attacco E 14/E 27 per lampade a riflettore, corpo in acciaio verniciato, alimentato a 220 V, anello fisso diametro esterno 124 mm, profondità 120 mm	cad		14,94	30,72%	4,59
21CL.PR.L.03120.50	FARETTI E PROIETTORI / Fornitura e posa in opera di faretto ad incasso con anello esterno in cristallo colorato e attacco per lampade alogene con riflettore dicroico
21CL.PR.L.03120.50.a	FARETTI E PROIETTORI / Fornitura e posa in opera di faretto ad incasso con anello esterno in cristallo colorato e attacco per lampade alogene con riflettore dicroico / Faretto ad incasso con anello esterno in cristallo colorato e attacco per lampade alogene con riflettore dicroico, alimentato a 12 V, escluso trasformatore, diametro esterno 100 mm e profondità 140 mm satinato	cad		23,85	33,67%	8,03
21CL.PR.L.03120.50.b	FARETTI E PROIETTORI / Fornitura e posa in opera di faretto ad incasso con anello esterno in cristallo colorato e attacco per lampade alogene con riflettore dicroico / Faretto ad incasso con anello esterno in cristallo colorato e attacco per lampade alogene con riflettore dicroico, alimentato a 12 V, escluso trasformatore, diametro esterno 100 mm e profondità 140 mm rigato	cad		22,72	31,43%	7,14
21CL.PR.L.03120.60	FARETTI E PROIETTORI / Fornitura e posa in opera di faretto a sospensione con stelo rigido in pressofusione di alluminio verniciato per lampade dicroiche 12 V 50 W
21CL.PR.L.03120.60.a	FARETTI E PROIETTORI / Fornitura e posa in opera di faretto a sospensione con stelo rigido in pressofusione di alluminio verniciato per lampade dicroiche 12 V 50 W / Faretto a sospensione con stelo rigido in pressofusione di alluminio verniciato per lampade dicroiche 12 V 50 W, completo degli accessori per l'attacco su rotaia elettrificata o su base al soffitto installato su rotaia elettrificata asta lunghezza 100 mm	cad		44,10	13,88%	6,12
21CL.PR.L.03120.60.b	FARETTI E PROIETTORI / Fornitura e posa in opera di faretto a sospensione con stelo rigido in pressofusione di alluminio verniciato per lampade dicroiche 12 V 50 W / Faretto a sospensione con stelo rigido in pressofusione di alluminio verniciato per lampade dicroiche 12 V 50 W, completo degli accessori per l'attacco su rotaia elettrificata o su base al soffitto installato su rotaia elettrificata asta lunghezza 500 mm	cad		58,37	11,82%	6,90
21CL.PR.L.03120.60.c	FARETTI E PROIETTORI / Fornitura e posa in opera di faretto a sospensione con stelo rigido in pressofusione di alluminio verniciato per lampade dicroiche 12 V 50 W / Faretto a sospensione con stelo rigido in pressofusione di alluminio verniciato per lampade dicroiche 12 V 50 W, completo degli accessori per l'attacco su rotaia elettrificata o su base al soffitto installato su rotaia elettrificata asta lunghezza 1.000 mm	cad		59,49	11,56%	6,88
21CL.PR.L.03120.70	FARETTI E PROIETTORI / Fornitura e posa in opera di faretto a sospensione con stelo rigido in pressofusione di alluminio verniciato per lampade dicroiche 12 V 50 W
21CL.PR.L.03120.70.a	FARETTI E PROIETTORI / Fornitura e posa in opera di faretto a sospensione con stelo rigido in pressofusione di alluminio verniciato per lampade dicroiche 12 V 50 W / Faretto a sospensione con stelo rigido in pressofusione di alluminio verniciato per lampade dicroiche 12 V 50 W, completo degli accessori per l'attacco su rotaia elettrificata o su base al soffitto installato a soffitto su base quadrata asta lunghezza 100 mm	cad		78,03	13,61%	10,62
21CL.PR.L.03120.70.b	FARETTI E PROIETTORI / Fornitura e posa in opera di faretto a sospensione con stelo rigido in pressofusione di alluminio verniciato per lampade dicroiche 12 V 50 W / Faretto a sospensione con stelo rigido in pressofusione di alluminio verniciato per lampade dicroiche 12 V 50 W, completo degli accessori per l'attacco su rotaia elettrificata o su base al soffitto installato a soffitto su base quadrata asta lunghezza 500 mm	cad		93,20	12,93%	12,05
21CL.PR.L.03120.70.c	FARETTI E PROIETTORI / Fornitura e posa in opera di faretto a sospensione con stelo rigido in pressofusione di alluminio verniciato per lampade dicroiche 12 V 50 W / Faretto a sospensione con stelo rigido in pressofusione di alluminio verniciato per lampade dicroiche 12 V 50 W, completo degli accessori per l'attacco su rotaia elettrificata o su base al soffitto installato a soffitto su base quadrata asta lunghezza 1.000 mm	cad		92,33	11,60%	10,71
21CL.PR.L.03120.80	FARETTI E PROIETTORI / Fornitura e posa in opera di faretto a sospensione con stelo ad arco in pressofusione di alluminio per lampade dicroiche a bassa tensione 50 W
21CL.PR.L.03120.80.a	FARETTI E PROIETTORI / Fornitura e posa in opera di faretto a sospensione con stelo ad arco in pressofusione di alluminio per lampade dicroiche a bassa tensione 50 W / Faretto a sospensione con stelo ad arco in pressofusione di alluminio per lampade dicroiche a bassa tensione 50 W, completo degli accessori per l'attacco su rotaia elettrificata o su base a parete installato su rotaia elettrificata	cad		34,64	21,54%	7,46
21CL.PR.L.03120.80.b	FARETTI E PROIETTORI / Fornitura e posa in opera di faretto a sospensione con stelo ad arco in pressofusione di alluminio per lampade dicroiche a bassa tensione 50 W / Faretto a sospensione con stelo ad arco in pressofusione di alluminio per lampade dicroiche a bassa tensione 50 W, completo degli accessori per l'attacco su rotaia elettrificata o su base a parete installato a parete su base quadrata, incluso trasformatore 220 V/12 V	cad		63,93	9,57%	6,12
21CL.PR.L.03130	PLAFONIERE TONDE
21CL.PR.L.03130.10	PLAFONIERE TONDE / Fornitura e posa in opera di plafoniera tonda con piatto in acciaio verniciato e copertura in policarbonato bianco
21CL.PR.L.03130.10.a	PLAFONIERE TONDE / Fornitura e posa in opera di plafoniera tonda con piatto in acciaio verniciato e copertura in policarbonato bianco / Plafoniera tonda con piatto in acciaio verniciato e copertura in policarbonato bianco, diametro esterno 50 cm, per lampade ad incandescenza o led attacco E 27 60 W	cad		54,15	11,78%	6,38
21CL.PR.L.03130.10.b	PLAFONIERE TONDE / Fornitura e posa in opera di plafoniera tonda con piatto in acciaio verniciato e copertura in policarbonato bianco / Plafoniera tonda con piatto in acciaio verniciato e copertura in policarbonato bianco, diametro esterno 50 cm, per lampade ad incandescenza o led attacco E 27 100 W	cad		69,41	9,09%	6,31
21CL.PR.L.03130.20	PLAFONIERE TONDE / Fornitura e posa in opera di plafoniera tonda con piatto in alluminio e copertura in vetro opale
21CL.PR.L.03130.20.a	PLAFONIERE TONDE / Fornitura e posa in opera di plafoniera tonda con piatto in alluminio e copertura in vetro opale / Plafoniera tonda con piatto in alluminio e copertura in vetro opale, diametro esterno 25 cm, per lampade ad incandescenza o led attacco E 27 40 W	cad		91,92	6,35%	5,84
21CL.PR.L.03130.20.b	PLAFONIERE TONDE / Fornitura e posa in opera di plafoniera tonda con piatto in alluminio e copertura in vetro opale / Plafoniera tonda con piatto in alluminio e copertura in vetro opale, diametro esterno 25 cm, per lampade ad incandescenza o led attacco E 27 60 W	cad		102,30	6,17%	6,31
21CL.PR.L.03140	PLAFONIERE STAGNE
21CL.PR.L.03140.10	PLAFONIERE STAGNE / Fornitura e posa in opera di plafoniera stagna con corpo in poliestere rinforzato e schermo in policarbonato autoestinguente IP65
21CL.PR.L.03140.10.a	PLAFONIERE STAGNE / Fornitura e posa in opera di plafoniera stagna con corpo in poliestere rinforzato e schermo in policarbonato autoestinguente IP65 / Plafoniera stagna con corpo in poliestere rinforzato e schermo in policarbonato autoestinguente, cablata e rifasata, IP 65 con reattore standard 1x18 W	cad		47,28	31,45%	14,87
21CL.PR.L.03140.10.b	PLAFONIERE STAGNE / Fornitura e posa in opera di plafoniera stagna con corpo in poliestere rinforzato e schermo in policarbonato autoestinguente IP65 / Plafoniera stagna con corpo in poliestere rinforzato e schermo in policarbonato autoestinguente, cablata e rifasata, IP 65 con reattore standard 2x18 W	cad		61,16	33,76%	20,65
21CL.PR.L.03140.10.c	PLAFONIERE STAGNE / Fornitura e posa in opera di plafoniera stagna con corpo in poliestere rinforzato e schermo in policarbonato autoestinguente IP65 / Plafoniera stagna con corpo in poliestere rinforzato e schermo in policarbonato autoestinguente, cablata e rifasata, IP 65 con reattore standard 1x36 W	cad		61,63	33,08%	20,39
21CL.PR.L.03140.10.d	PLAFONIERE STAGNE / Fornitura e posa in opera di plafoniera stagna con corpo in poliestere rinforzato e schermo in policarbonato autoestinguente IP65 / Plafoniera stagna con corpo in poliestere rinforzato e schermo in policarbonato autoestinguente, cablata e rifasata, IP 65 con reattore standard 2x36 W	cad		87,27	31,64%	27,61
21CL.PR.L.03140.10.e	PLAFONIERE STAGNE / Fornitura e posa in opera di plafoniera stagna con corpo in poliestere rinforzato e schermo in policarbonato autoestinguente IP65 / Plafoniera stagna con corpo in poliestere rinforzato e schermo in policarbonato autoestinguente, cablata e rifasata, IP 65 con reattore standard 1x58 W	cad		74,77	33,76%	25,24
21CL.PR.L.03140.10.f	PLAFONIERE STAGNE / Fornitura e posa in opera di plafoniera stagna con corpo in poliestere rinforzato e schermo in policarbonato autoestinguente IP65 / Plafoniera stagna con corpo in poliestere rinforzato e schermo in policarbonato autoestinguente, cablata e rifasata, IP 65 con reattore standard 2x58 W	cad		100,80	28,83%	29,06
21CL.PR.L.03140.20	PLAFONIERE STAGNE / Fornitura e posa in opera di plafoniera stagna con corpo in poliestere rinforzato e schermo in policarbonato autoestinguente IP65
21CL.PR.L.03140.20.a	PLAFONIERE STAGNE / Fornitura e posa in opera di plafoniera stagna con corpo in poliestere rinforzato e schermo in policarbonato autoestinguente IP65 / Plafoniera stagna con corpo in poliestere rinforzato e schermo in policarbonato autoestinguente, cablata e rifasata, IP 65 con reattore elettronico 1x36 W	cad		48,75	47,06%	22,94
21CL.PR.L.03140.20.b	PLAFONIERE STAGNE / Fornitura e posa in opera di plafoniera stagna con corpo in poliestere rinforzato e schermo in policarbonato autoestinguente IP65 / Plafoniera stagna con corpo in poliestere rinforzato e schermo in policarbonato autoestinguente, cablata e rifasata, IP 65 con reattore elettronico 2x36 W	cad		59,47	43,74%	26,01
21CL.PR.L.03140.20.c	PLAFONIERE STAGNE / Fornitura e posa in opera di plafoniera stagna con corpo in poliestere rinforzato e schermo in policarbonato autoestinguente IP65 / Plafoniera stagna con corpo in poliestere rinforzato e schermo in policarbonato autoestinguente, cablata e rifasata, IP 65 con reattore elettronico 1x58 W	cad		53,64	43,55%	23,36
21CL.PR.L.03140.20.d	PLAFONIERE STAGNE / Fornitura e posa in opera di plafoniera stagna con corpo in poliestere rinforzato e schermo in policarbonato autoestinguente IP65 / Plafoniera stagna con corpo in poliestere rinforzato e schermo in policarbonato autoestinguente, cablata e rifasata, IP 65 con reattore elettronico 2x58 W	cad		73,44	42,96%	31,55
21CL.PR.L.03140.30	PLAFONIERE STAGNE / Fornitura e posa in opera di plafoniera stagna, a tubo nudo, serie componibile per file continue, IP65 classe II
21CL.PR.L.03140.30.a	PLAFONIERE STAGNE / Fornitura e posa in opera di plafoniera stagna, a tubo nudo, serie componibile per file continue, IP65 classe II / Plafoniera stagna, a tubo nudo, serie componibile per file continue, con supporto predisposto per riflettore, questo escluso, corpo in poliestere rinforzato con fibra di vetro, IP 65 con reattore standard, classe isolamento II 1x36 W	cad		64,33	32,49%	20,90
21CL.PR.L.03140.30.b	PLAFONIERE STAGNE / Fornitura e posa in opera di plafoniera stagna, a tubo nudo, serie componibile per file continue, IP65 classe II / Plafoniera stagna, a tubo nudo, serie componibile per file continue, con supporto predisposto per riflettore, questo escluso, corpo in poliestere rinforzato con fibra di vetro, IP 65 con reattore standard, classe isolamento II 2x36 W	cad		96,34	28,66%	27,61
21CL.PR.L.03140.30.c	PLAFONIERE STAGNE / Fornitura e posa in opera di plafoniera stagna, a tubo nudo, serie componibile per file continue, IP65 classe II / Plafoniera stagna, a tubo nudo, serie componibile per file continue, con supporto predisposto per riflettore, questo escluso, corpo in poliestere rinforzato con fibra di vetro, IP 65 con reattore standard, classe isolamento II 1x58 W	cad		79,28	31,84%	25,24
21CL.PR.L.03140.30.d	PLAFONIERE STAGNE / Fornitura e posa in opera di plafoniera stagna, a tubo nudo, serie componibile per file continue, IP65 classe II / Plafoniera stagna, a tubo nudo, serie componibile per file continue, con supporto predisposto per riflettore, questo escluso, corpo in poliestere rinforzato con fibra di vetro, IP 65 con reattore standard, classe isolamento II 2x58 W	cad		102,49	27,86%	28,55
21CL.PR.L.03140.40	PLAFONIERE STAGNE / Fornitura e posa in opera di plafoniera stagna, a tubo nudo, serie componibile per file continue, IP65, classe I
21CL.PR.L.03140.40.a	PLAFONIERE STAGNE / Fornitura e posa in opera di plafoniera stagna, a tubo nudo, serie componibile per file continue, IP65, classe I / Plafoniera stagna, a tubo nudo, serie componibile per file continue, con supporto predisposto per riflettore, questo escluso, corpo in poliestere rinforzato con fibra di vetro, IP 65 con reattore elettronico, classe isolamento I 1x36 W	cad		110,46	20,77%	22,94
21CL.PR.L.03140.40.b	PLAFONIERE STAGNE / Fornitura e posa in opera di plafoniera stagna, a tubo nudo, serie componibile per file continue, IP65, classe I / Plafoniera stagna, a tubo nudo, serie componibile per file continue, con supporto predisposto per riflettore, questo escluso, corpo in poliestere rinforzato con fibra di vetro, IP 65 con reattore elettronico, classe isolamento I 2x36 W	cad		141,37	19,12%	27,03
21CL.PR.L.03140.40.c	PLAFONIERE STAGNE / Fornitura e posa in opera di plafoniera stagna, a tubo nudo, serie componibile per file continue, IP65, classe I / Plafoniera stagna, a tubo nudo, serie componibile per file continue, con supporto predisposto per riflettore, questo escluso, corpo in poliestere rinforzato con fibra di vetro, IP 65 con reattore elettronico, classe isolamento I 1x58 W	cad		121,32	19,69%	23,89
21CL.PR.L.03140.40.d	PLAFONIERE STAGNE / Fornitura e posa in opera di plafoniera stagna, a tubo nudo, serie componibile per file continue, IP65, classe I / Plafoniera stagna, a tubo nudo, serie componibile per file continue, con supporto predisposto per riflettore, questo escluso, corpo in poliestere rinforzato con fibra di vetro, IP 65 con reattore elettronico, classe isolamento I 2x58 W	cad		152,23	20,73%	31,56
21CL.PR.L.03140.50	PLAFONIERE STAGNE / Fornitura e posa in opera di riflettori per supporti
21CL.PR.L.03140.50.a	PLAFONIERE STAGNE / Fornitura e posa in opera di riflettori per supporti / Riflettori per supporti 1x36 W	cad		31,70	20,13%	6,38
21CL.PR.L.03140.50.b	PLAFONIERE STAGNE / Fornitura e posa in opera di riflettori per supporti / Riflettori per supporti 1x58 W	cad		35,00	19,66%	6,88
21CL.PR.L.03140.50.c	PLAFONIERE STAGNE / Fornitura e posa in opera di riflettori per supporti / Riflettori per supporti 2x36¸58 W	cad		42,83	19,05%	8,16
21CL.PR.L.03140.60	PLAFONIERE STAGNE / Fornitura e posa in opera di accessori per plafoniere stagne con supporto
21CL.PR.L.03140.60.a	PLAFONIERE STAGNE / Fornitura e posa in opera di accessori per plafoniere stagne con supporto / Accessori per plafoniere stagne con supporto giunto per file continue	cad		18,90	36,40%	6,88
21CL.PR.L.03140.60.b	PLAFONIERE STAGNE / Fornitura e posa in opera di accessori per plafoniere stagne con supporto / Accessori per plafoniere stagne con supporto tubo di protezione con ghiere-36 W	cad		17,48	23,34%	4,08
21CL.PR.L.03140.60.c	PLAFONIERE STAGNE / Fornitura e posa in opera di accessori per plafoniere stagne con supporto / Accessori per plafoniere stagne con supporto tubo di protezione con ghiere-58 W	cad		19,20	22,14%	4,25
21CL.PR.L.03140.70	PLAFONIERE STAGNE / Fornitura e posa in opera di plafoniera stagna rettangolare con corpo in materiale plastico IP55
21CL.PR.L.03140.70.a	PLAFONIERE STAGNE / Fornitura e posa in opera di plafoniera stagna rettangolare con corpo in materiale plastico IP55 / Plafoniera stagna rettangolare, corpo in materiale plastico autoestinguente e schermo in metalcrilato, apparecchio in classe II con grada di protezione IP55 cablata con portalampada E27 per lampada ad incandescenza fino a 60 W	cad		22,77	27,71%	6,31
21CL.PR.L.03140.70.b	PLAFONIERE STAGNE / Fornitura e posa in opera di plafoniera stagna rettangolare con corpo in materiale plastico IP55 / Plafoniera stagna rettangolare, corpo in materiale plastico autoestinguente e schermo in metalcrilato, apparecchio in classe II con grada di protezione IP55 cablata con portalampada E27 per lampada ad incandescenza fino a 100 W	cad		27,01	20,73%	5,60
21CL.PR.L.03140.70.c	PLAFONIERE STAGNE / Fornitura e posa in opera di plafoniera stagna rettangolare con corpo in materiale plastico IP55 / Plafoniera stagna rettangolare, corpo in materiale plastico autoestinguente e schermo in metalcrilato, apparecchio in classe II con grada di protezione IP55 cablata con portalampada E27 per lampada ad incandescenza fino a 60 W, con rivelatore ad infrarossi per l'accensione automatica	cad		62,81	5,08%	3,19
21CL.PR.L.03140.80	PLAFONIERE STAGNE / Fornitura e posa in opera di plafoniera stagna rettangolare, corpo in materiale plastico autoestinguente e schermo in metalcrilato
21CL.PR.L.03140.80.a	PLAFONIERE STAGNE / Fornitura e posa in opera di plafoniera stagna rettangolare, corpo in materiale plastico autoestinguente e schermo in metalcrilato / Plafoniera stagna rettangolare, corpo in materiale plastico autoestinguente e schermo in metalcrilato, apparecchio in classe II con grada di protezione IP55 cablata per lampade fluorescenti per 1 lampada fluorescente da 9 W	cad		28,67	20,37%	5,84
21CL.PR.L.03140.80.b	PLAFONIERE STAGNE / Fornitura e posa in opera di plafoniera stagna rettangolare, corpo in materiale plastico autoestinguente e schermo in metalcrilato / Plafoniera stagna rettangolare, corpo in materiale plastico autoestinguente e schermo in metalcrilato, apparecchio in classe II con grada di protezione IP55 cablata per lampade fluorescenti per 2 lampade fluorescenti da 9 W	cad		30,72	20,54%	6,31
21CL.PR.L.03140.80.c	PLAFONIERE STAGNE / Fornitura e posa in opera di plafoniera stagna rettangolare, corpo in materiale plastico autoestinguente e schermo in metalcrilato / Plafoniera stagna rettangolare, corpo in materiale plastico autoestinguente e schermo in metalcrilato, apparecchio in classe II con grada di protezione IP55 cablata per lampade fluorescenti per 1 lampada fluorescente da 26 W	cad		33,98	16,48%	5,60
21CL.PR.L.03140.80.d	PLAFONIERE STAGNE / Fornitura e posa in opera di plafoniera stagna rettangolare, corpo in materiale plastico autoestinguente e schermo in metalcrilato / Plafoniera stagna rettangolare, corpo in materiale plastico autoestinguente e schermo in metalcrilato, apparecchio in classe II con grada di protezione IP55 cablata per lampade fluorescenti per 1 lampada fluorescente da 9 W, con interruttore crepuscolare a soglia di intervento regolabile da 5 a 50 lux, per accensione automatica	cad		45,36	14,07%	6,38
21CL.PR.L.03140.80.e	PLAFONIERE STAGNE / Fornitura e posa in opera di plafoniera stagna rettangolare, corpo in materiale plastico autoestinguente e schermo in metalcrilato / Plafoniera stagna rettangolare, corpo in materiale plastico autoestinguente e schermo in metalcrilato, apparecchio in classe II con grada di protezione IP55 cablata per lampade fluorescenti per 2 lampade fluorescenti da 9 W, con interruttore crepuscolare a soglia di intervento regolabile da 5 a 50 lux, per accensione automatica	cad		46,68	13,52%	6,31
21CL.PR.L.03140.90	PLAFONIERE STAGNE / Fornitura e posa in opera di plafoniera per segnalazione luminosa, diffusore trasparente o colorato, con corpo in materiale plastico autoestinguente, con grado di protezione IP44
21CL.PR.L.03140.90.a	PLAFONIERE STAGNE / Fornitura e posa in opera di plafoniera per segnalazione luminosa, diffusore trasparente o colorato, con corpo in materiale plastico autoestinguente, con grado di protezione IP44 / Plafoniera per segnalazione luminosa, diffusore trasparente o colorato, con corpo in materiale plastico autoestinguente, con grado di protezione IP44, con portalampada E27 per lampada a incandescenza fino a 60 W	cad		9,44	39,41%	3,72
21CL.PR.L.03140.90.b	PLAFONIERE STAGNE / Fornitura e posa in opera di plafoniera per segnalazione luminosa, diffusore trasparente o colorato, con corpo in materiale plastico autoestinguente, con grado di protezione IP44 / Plafoniera per segnalazione luminosa, diffusore trasparente o colorato, con corpo in materiale plastico autoestinguente, con grado di protezione IP44, con portalampada E27 per lampada a incandescenza fino a 75 W, forma rettangolare	cad		10,46	38,43%	4,02
21CL.PR.L.0315	LAMPADE A LED
21CL.PR.L.0315.100	LAMPADE A LED / Fornitura e posa in opera di lampada a led a goccia smerigliata fascio luminoso 300° attacco E 27
21CL.PR.L.0315.100.a	LAMPADE A LED / LAMPADA A LED A GOCCIA SMERIGLIATA FASCIO LUMINOSO 300° ATTACCO E 27 / potenza 5 W, temperatura di colore 3000 K, 470 lm	cad		12,80	50,55%	6,47
21CL.PR.L.0315.100.b	LAMPADE A LED / LAMPADA A LED A GOCCIA SMERIGLIATA FASCIO LUMINOSO 300° ATTACCO E 27 / potenza 5 W, temperatura di colore 6500 K, 500 lm	cad		18,45	35,07%	6,47
21CL.PR.L.0315.100.c	LAMPADE A LED / LAMPADA A LED A GOCCIA SMERIGLIATA FASCIO LUMINOSO 300° ATTACCO E 27 / potenza 8,5 W, temperatura di colore 3000 K, 810 lm	cad		20,48	31,59%	6,47
21CL.PR.L.0315.100.d	LAMPADE A LED / LAMPADA A LED A GOCCIA SMERIGLIATA FASCIO LUMINOSO 300° ATTACCO E 27 / potenza 8,5 W, temperatura di colore 6500 K, 870 lm	cad		20,48	31,59%	6,47
21CL.PR.L.0315.100.e	LAMPADE A LED / LAMPADA A LED A GOCCIA SMERIGLIATA FASCIO LUMINOSO 300° ATTACCO E 27 / potenza 10 W, temperatura di colore 3000 K, 1.000 lm	cad		25,32	25,55%	6,47
21CL.PR.L.0315.100.f	LAMPADE A LED / LAMPADA A LED A GOCCIA SMERIGLIATA FASCIO LUMINOSO 300° ATTACCO E 27 / potenza 10 W, temperatura di colore 6500 K, 1.070 lm	cad		25,32	25,55%	6,47
21CL.PR.L.0315.100.g	LAMPADE A LED / LAMPADA A LED A GOCCIA SMERIGLIATA FASCIO LUMINOSO 300° ATTACCO E 27 / potenza 16 W, temperatura di colore 3000 K, 1.525 lm	cad		27,64	23,41%	6,47
21CL.PR.L.0315.100.h	LAMPADE A LED / LAMPADA A LED A GOCCIA SMERIGLIATA FASCIO LUMINOSO 300° ATTACCO E 27 / potenza 16 W, temperatura di colore 6500 K, 1.525 lm	cad		27,64	23,41%	6,47
21CL.PR.L.0315.100.i	LAMPADE A LED / LAMPADA A LED A GOCCIA SMERIGLIATA FASCIO LUMINOSO 300° ATTACCO E 27 / potenza 10 W, temperatura di colore 3000 K, 850 lm	cad		25,62	25,25%	6,47
21CL.PR.L.0315.100.l	LAMPADE A LED / LAMPADA A LED A GOCCIA SMERIGLIATA FASCIO LUMINOSO 300° ATTACCO E 27 / potenza 10 W, temperatura di colore 6500 K, 1.000 lm	cad		25,62	25,25%	6,47
21CL.PR.L.0315.100.m	LAMPADE A LED / LAMPADA A LED A GOCCIA SMERIGLIATA FASCIO LUMINOSO 300° ATTACCO E 27 / potenza 2 W, temperatura di colore 2700 K, 240 lm	cad		18,60	34,78%	6,47
21CL.PR.L.0315.100.o	LAMPADE A LED / LAMPADA A LED A GOCCIA SMERIGLIATA FASCIO LUMINOSO 300° ATTACCO E 27 / potenza 6 W, temperatura di colore 2700 K, 750 lm	cad		22,51	28,74%	6,47
21CL.PR.L.0315.100.p	LAMPADE A LED / LAMPADA A LED A GOCCIA SMERIGLIATA FASCIO LUMINOSO 300° ATTACCO E 27 / potenza 5 W, temperatura di colore 2700 o 6400 K, 810 lm	cad		20,78	31,14%	6,47
21CL.PR.L.0315.100.q	LAMPADE A LED / LAMPADA A LED A GOCCIA SMERIGLIATA FASCIO LUMINOSO 300° ATTACCO E 27 / potenza 5 W, temperatura di colore 2700 o 6400 K, 470 lm	cad		16,48	39,26%	6,47
21CL.PR.L.0315.110	LAMPADE A LED / Fornitura e posa in opera di lampada a filamento led, chiara, attacco E 14 o E 27, fascio luminoso 360°, alimentazione 230 V c.a. a globo
21CL.PR.L.0315.110.a	LAMPADE A LED / Fornitura e posa in opera di lampada a filamento led, chiara, attacco E 14 o E 27, fascio luminoso 360°, alimentazione 230 V c.a. a globo	cad		30,13	21,47%	6,47
21CL.PR.L.0315.120	LAMPADE A LED / Fornitura e posa in opera di lampada a led a sfera, a candela o "colpo di vento", chiara, fascio luminoso 240°, potenza 5 W, attacco E 14 o E 27, temperatura di colore 3000 K, 350 lm
21CL.PR.L.0315.120.a	LAMPADE A LED / Fornitura e posa in opera di lampada a led a sfera, a candela o "colpo di vento", chiara, fascio luminoso 240°, potenza 5 W, attacco E 14 o E 27, temperatura di colore 3000 K, 350 lm	cad		14,92	43,36%	6,47
21CL.PR.L.0315.120.b	LAMPADE A LED / Fornitura e posa in opera di lampada a led a sfera, a candela o "colpo di vento", chiara, fascio luminoso 240°, potenza 5 W, attacco E 14 o E 27, temperatura di colore 3000 K, 350 lm	cad		15,51	41,72%	6,47
21CL.PR.L.0315.120.c	LAMPADE A LED / Fornitura e posa in opera di lampada a led a sfera, a candela o "colpo di vento", chiara, fascio luminoso 240°, potenza 5 W, attacco E 14 o E 27, temperatura di colore 3000 K, 350 lm	cad		16,87	38,35%	6,47
21CL.PR.L.0315.120.d	LAMPADE A LED / Fornitura e posa in opera di lampada a led a sfera, a candela o "colpo di vento", chiara, fascio luminoso 240°, potenza 5 W, attacco E 14 o E 27, temperatura di colore 3000 K, 350 lm	cad		15,51	41,72%	6,47
21CL.PR.L.0315.130	LAMPADE A LED / Fornitura e posa in opera di lampada a led a globo, smerigliata, attacco E 27, fascio luminoso 220°:
21CL.PR.L.0315.130.a	LAMPADE A LED / LAMPADA A LED A GLOBO, SMERIGLIATA, ATTACCO E 27 FASCIO LUMINOSO 220° / potenza 10 W, temperatura di colore 3000 K, 806 lm	cad		23,71	27,29%	6,47
21CL.PR.L.0315.130.b	LAMPADE A LED / LAMPADA A LED A GLOBO, SMERIGLIATA, ATTACCO E 27 FASCIO LUMINOSO 220° / potenza 12 W, temperatura di colore 3000 K, 1.055 lm	cad		25,66	25,21%	6,47
21CL.PR.L.0315.130.c	LAMPADE A LED / LAMPADA A LED A GLOBO, SMERIGLIATA, ATTACCO E 27 FASCIO LUMINOSO 220° / potenza 18 W, temperatura di colore 3000 K, 1.521 lm	cad		34,46	18,78%	6,47
21CL.PR.L.0315.140	LAMPADE A LED / Fornitura e posa in opera di lampada a led a globo, smerigliata, attacco E 27, fascio luminoso 300°:
21CL.PR.L.0315.140.a	LAMPADE A LED / LAMPADA A LED A GLOBO, SMERIGLIATA, ATTACCO E 27 FASCIO LUMINOSO 300° / potenza 13 W, temperatura di colore 3000 K, 1.200 lm	cad		29,60	21,86%	6,47
21CL.PR.L.0315.140.b	LAMPADE A LED / LAMPADA A LED A GLOBO, SMERIGLIATA, ATTACCO E 27 FASCIO LUMINOSO 300° / potenza 15 W, temperatura di colore 3000 K, 1.200 lm, dimmerabile	cad		49,26	13,13%	6,47
21CL.PR.L.0315.150	LAMPADE A LED / Fornitura e posa in opera di lampada a led, alimentazione 230 V c.a. a riflettore, smerigliata, attacco E 27:
21CL.PR.L.0315.150.a	LAMPADE A LED / LAMPADA A LED ALIMENTAZIONE 230 V A RIFLETTORE SMERIGLIATA ATTACCO E 27 / potenza 8 W, temperatura di colore 3000 K, fascio luminoso 120°, 806 lm	cad		20,78	31,14%	6,47
21CL.PR.L.0315.150.b	LAMPADE A LED / LAMPADA A LED ALIMENTAZIONE 230 V A RIFLETTORE SMERIGLIATA ATTACCO E 27 / potenza 15 W, temperatura di colore 3000 K, fascio luminoso 120°, 1.220 lm	cad		25,66	25,21%	6,47
21CL.PR.L.0315.150.c	LAMPADE A LED / LAMPADA A LED ALIMENTAZIONE 230 V A RIFLETTORE SMERIGLIATA ATTACCO E 27 / potenza 5,8 W, temperatura di colore 3000 K, fascio luminoso 30°, 260 lm, dimmerabile	cad		41,34	15,65%	6,47
21CL.PR.L.0315.150.d	LAMPADE A LED / LAMPADA A LED ALIMENTAZIONE 230 V A RIFLETTORE SMERIGLIATA ATTACCO E 27 / potenza 5,8 W, temperatura di colore 6500 K, fascio luminoso 30°, 420 lm, dimmerabile	cad		41,71	15,51%	6,47
21CL.PR.L.0315.160	LAMPADE A LED / Fornitura e posa in opera di lampada a led alimentazione 230 V c.a. a faretto, attacco GU10:
21CL.PR.L.0315.160.a	LAMPADE A LED / LAMPADA A LED ALIMENTAZIONE 230 V A FARETTO ATTACCO GU10 / potenza 4 W, temperatura di colore 3000 K, fascio luminoso 100°, n. 15 led, 350 lm	cad		16,29	39,72%	6,47
21CL.PR.L.0315.160.b	LAMPADE A LED / LAMPADA A LED ALIMENTAZIONE 230 V A FARETTO ATTACCO GU10 / potenza 4 W, temperatura di colore 4000 K, fascio luminoso 100°, n. 15 led, 380 lm	cad		16,41	39,43%	6,47
21CL.PR.L.0315.160.c	LAMPADE A LED / LAMPADA A LED ALIMENTAZIONE 230 V A FARETTO ATTACCO GU10 / potenza 4 W, temperatura di colore 3000 K, fascio luminoso 45°, n. 1 led, 330 lm, dimmerabile	cad		19,66	32,91%	6,47
21CL.PR.L.0315.160.d	LAMPADE A LED / LAMPADA A LED ALIMENTAZIONE 230 V A FARETTO ATTACCO GU10 / potenza 6 W, temperatura di colore 3000 K, fascio luminoso 120°, n. 15 led, 450 lm	cad		19,47	33,23%	6,47
21CL.PR.L.0315.160.e	LAMPADE A LED / LAMPADA A LED ALIMENTAZIONE 230 V A FARETTO ATTACCO GU10 / potenza 6 W, temperatura di colore 4000 K, fascio luminoso 30°, n. 3 led, 456 lm	cad		32,95	19,64%	6,47
21CL.PR.L.0315.160.f	LAMPADE A LED / LAMPADA A LED ALIMENTAZIONE 230 V A FARETTO ATTACCO GU10 / potenza 7 W, temperatura di colore 3000 K, fascio luminoso 36°, n. 1 led, 450 lm, dimmerabile	cad		28,57	22,65%	6,47
21CL.PR.L.0315.170	LAMPADE A LED / Fornitura e posa in opera di lampada a led a faretto attacco E27 fascio luminoso 30 ÷ 36°
21CL.PR.L.0315.170.a	LAMPADE A LED / LAMPADA A LED A FARETTO ATTACCO E 27 FASCIO LUMINOSO 30 ÷ 36° / potenza 11,5 W, temperatura di colore 4000 K, 900 lm, PAR30	cad		21,53	30,05%	6,47
21CL.PR.L.0315.170.b	LAMPADE A LED / LAMPADA A LED A FARETTO ATTACCO E 27 FASCIO LUMINOSO 30 ÷ 36° / potenza 15 W, temperatura di colore 3000 K, 1.145 lm, PAR38	cad		67,43	9,60%	6,47
21CL.PR.L.0315.170.c	LAMPADE A LED / LAMPADA A LED A FARETTO ATTACCO E 27 FASCIO LUMINOSO 30 ÷ 36° / potenza 16 W, temperatura di colore 3000 K, n. 12 led, 850 lm, dimmerabile, PAR38	cad		73,13	8,85%	6,47
21CL.PR.L.0315.80	LAMPADE A LED / Fornitura e posa in opera di lampada a filamento led, chiara, attacco E 14 o E 27, fascio luminoso 360°, alimentazione 230 V c.a.. a goccia, attacco E 27:
21CL.PR.L.0315.80.a	LAMPADE A LED / Fornitura e posa in opera di lampada a filamento led, chiara, attacco E 14 o E 27, fascio luminoso 360°, alimentazione 230 V c.a.. a goccia, attacco E 27:	cad		21,13	30,62%	6,47
21CL.PR.L.0315.80.b	LAMPADE A LED / Fornitura e posa in opera di lampada a filamento led, chiara, attacco E 14 o E 27, fascio luminoso 360°, alimentazione 230 V c.a.. a goccia, attacco E 27:	cad		22,59	28,64%	6,47
21CL.PR.L.0315.80.c	LAMPADE A LED / Fornitura e posa in opera di lampada a filamento led, chiara, attacco E 14 o E 27, fascio luminoso 360°, alimentazione 230 V c.a.. a goccia, attacco E 27:	cad		24,37	26,55%	6,47
21CL.PR.L.0315.80.d	LAMPADE A LED / Fornitura e posa in opera di lampada a filamento led, chiara, attacco E 14 o E 27, fascio luminoso 360°, alimentazione 230 V c.a.. a goccia, attacco E 27:	cad		21,13	30,62%	6,47
21CL.PR.L.0315.80.e	LAMPADE A LED / Fornitura e posa in opera di lampada a filamento led, chiara, attacco E 14 o E 27, fascio luminoso 360°, alimentazione 230 V c.a.. a goccia, attacco E 27:	cad		22,59	28,64%	6,47
21CL.PR.L.0315.80.f	LAMPADE A LED / Fornitura e posa in opera di lampada a filamento led, chiara, attacco E 14 o E 27, fascio luminoso 360°, alimentazione 230 V c.a.. a goccia, attacco E 27:	cad		24,37	26,55%	6,47
21CL.PR.L.0315.80.g	LAMPADE A LED / Fornitura e posa in opera di lampada a filamento led, chiara, attacco E 14 o E 27, fascio luminoso 360°, alimentazione 230 V c.a.. a goccia, attacco E 27:	cad		21,13	30,62%	6,47
21CL.PR.L.0315.80.h	LAMPADE A LED / Fornitura e posa in opera di lampada a filamento led, chiara, attacco E 14 o E 27, fascio luminoso 360°, alimentazione 230 V c.a.. a goccia, attacco E 27:	cad		22,59	28,64%	6,47
21CL.PR.L.0315.80.i	LAMPADE A LED / Fornitura e posa in opera di lampada a filamento led, chiara, attacco E 14 o E 27, fascio luminoso 360°, alimentazione 230 V c.a.. a goccia, attacco E 27:	cad		24,37	26,55%	6,47
21CL.PR.L.0315.80.j	LAMPADE A LED / Fornitura e posa in opera di lampada a filamento led, chiara, attacco E 14 o E 27, fascio luminoso 360°, alimentazione 230 V c.a.. a goccia, attacco E 27:	cad		21,13	30,62%	6,47
21CL.PR.L.0315.80.k	LAMPADE A LED / Fornitura e posa in opera di lampada a filamento led, chiara, attacco E 14 o E 27, fascio luminoso 360°, alimentazione 230 V c.a.. a goccia, attacco E 27:	cad		24,37	26,55%	6,47
21CL.PR.L.0315.80.l	LAMPADE A LED / Fornitura e posa in opera di lampada a filamento led, chiara, attacco E 14 o E 27, fascio luminoso 360°, alimentazione 230 V c.a.. a goccia, attacco E 27:	cad		21,13	30,62%	6,47
21CL.PR.L.0315.80.m	LAMPADE A LED / Fornitura e posa in opera di lampada a filamento led, chiara, attacco E 14 o E 27, fascio luminoso 360°, alimentazione 230 V c.a.. a goccia, attacco E 27:	cad		22,59	28,64%	6,47
21CL.PR.L.0315.80.n	LAMPADE A LED / Fornitura e posa in opera di lampada a filamento led, chiara, attacco E 14 o E 27, fascio luminoso 360°, alimentazione 230 V c.a.. a goccia, attacco E 27:	cad		24,37	26,55%	6,47
21CL.PR.L.0315.80.o	LAMPADE A LED / Fornitura e posa in opera di lampada a filamento led, chiara, attacco E 14 o E 27, fascio luminoso 360°, alimentazione 230 V c.a.. a goccia, attacco E 27:	cad		21,13	30,62%	6,47
21CL.PR.L.0315.80.p	LAMPADE A LED / Fornitura e posa in opera di lampada a filamento led, chiara, attacco E 14 o E 27, fascio luminoso 360°, alimentazione 230 V c.a.. a goccia, attacco E 27:	cad		24,37	26,55%	6,47
21CL.PR.L.0315.80.q	LAMPADE A LED / Fornitura e posa in opera di lampada a filamento led, chiara, attacco E 14 o E 27, fascio luminoso 360°, alimentazione 230 V c.a.. a goccia, attacco E 27:	cad		21,13	30,62%	6,47
21CL.PR.L.0315.80.r	LAMPADE A LED / Fornitura e posa in opera di lampada a filamento led, chiara, attacco E 14 o E 27, fascio luminoso 360°, alimentazione 230 V c.a.. a goccia, attacco E 27:	cad		22,59	28,64%	6,47
21CL.PR.L.0315.80.s	LAMPADE A LED / Fornitura e posa in opera di lampada a filamento led, chiara, attacco E 14 o E 27, fascio luminoso 360°, alimentazione 230 V c.a.. a goccia, attacco E 27:	cad		24,37	26,55%	6,47
21CL.PR.L.0315.80.t	LAMPADE A LED / Fornitura e posa in opera di lampada a filamento led, chiara, attacco E 14 o E 27, fascio luminoso 360°, alimentazione 230 V c.a.. a goccia, attacco E 27:	cad		21,13	30,62%	6,47
21CL.PR.L.0315.80.u	LAMPADE A LED / Fornitura e posa in opera di lampada a filamento led, chiara, attacco E 14 o E 27, fascio luminoso 360°, alimentazione 230 V c.a.. a goccia, attacco E 27:	cad		24,37	26,55%	6,47
21CL.PR.L.0315.80.v	LAMPADE A LED / Fornitura e posa in opera di lampada a filamento led, chiara, attacco E 14 o E 27, fascio luminoso 360°, alimentazione 230 V c.a.. a goccia, attacco E 27:	cad		21,13	30,62%	6,47
21CL.PR.L.0315.80.w	LAMPADE A LED / Fornitura e posa in opera di lampada a filamento led, chiara, attacco E 14 o E 27, fascio luminoso 360°, alimentazione 230 V c.a.. a goccia, attacco E 27:	cad		22,59	28,64%	6,47
21CL.PR.L.0315.80.x	LAMPADE A LED / Fornitura e posa in opera di lampada a filamento led, chiara, attacco E 14 o E 27, fascio luminoso 360°, alimentazione 230 V c.a.. a goccia, attacco E 27:	cad		24,37	26,55%	6,47
21CL.PR.L.0315.80.y	LAMPADE A LED / Fornitura e posa in opera di lampada a filamento led, chiara, attacco E 14 o E 27, fascio luminoso 360°, alimentazione 230 V c.a.. a goccia, attacco E 27:	cad		21,13	30,62%	6,47
21CL.PR.L.0315.90	LAMPADE A LED / Fornitura e posa in opera di lampada a filamento led, chiara, attacco E 14 o E 27, fascio luminoso 360°, alimentazione 230 V c.a. a sfera, a candela, a tortiglione o "colpo di vento":
21CL.PR.L.0315.90.a	LAMPADE A LED / Fornitura e posa in opera di lampada a filamento led, chiara, attacco E 14 o E 27, fascio luminoso 360°, alimentazione 230 V c.a. a sfera, a candela, a tortiglione o "colpo di vento":	cad		17,55	36,87%	6,47
21CL.PR.L.0315.90.b	LAMPADE A LED / Fornitura e posa in opera di lampada a filamento led, chiara, attacco E 14 o E 27, fascio luminoso 360°, alimentazione 230 V c.a. a sfera, a candela, a tortiglione o "colpo di vento":	cad		18,69	34,62%	6,47
21CL.PR.L.0315.90.c	LAMPADE A LED / Fornitura e posa in opera di lampada a filamento led, chiara, attacco E 14 o E 27, fascio luminoso 360°, alimentazione 230 V c.a. a sfera, a candela, a tortiglione o "colpo di vento":	cad		21,34	30,32%	6,47
21CL.PR.L.03150	APPARECCHI PER INSTALLAZIONE IN AMBIENTI CON VIDEO TERMINALI
21CL.PR.L.03150.10	APPARECCHI PER INSTALLAZIONE IN AMBIENTI CON VIDEO TERMINALI / Fornitura e posa in opera di apparecchio di illuminazione per montaggio a soffitto a profilo ribassato, serie mono e bilampada IP20
21CL.PR.L.03150.10.a	APPARECCHI PER INSTALLAZIONE IN AMBIENTI CON VIDEO TERMINALI / Fornitura e posa in opera di apparecchio di illuminazione per montaggio a soffitto a profilo ribassato, serie mono e bilampada IP20 / Apparecchio di illuminazione per montaggio a soffitto a profilo ribassato, serie mono e bilampada. Corpo base in lamiera d'acciaio verniciata bianca, con testata componibile per file continue, senza interruzioni visive nelle ottiche, IP 20, cablato e rifasato 1x36 W	cad		110,17	25,54%	28,14
21CL.PR.L.03150.10.b	APPARECCHI PER INSTALLAZIONE IN AMBIENTI CON VIDEO TERMINALI / Fornitura e posa in opera di apparecchio di illuminazione per montaggio a soffitto a profilo ribassato, serie mono e bilampada IP20 / Apparecchio di illuminazione per montaggio a soffitto a profilo ribassato, serie mono e bilampada. Corpo base in lamiera d'acciaio verniciata bianca, con testata componibile per file continue, senza interruzioni visive nelle ottiche, IP 20, cablato e rifasato 2x36 W	cad		127,82	26,94%	34,43
21CL.PR.L.03150.10.c	APPARECCHI PER INSTALLAZIONE IN AMBIENTI CON VIDEO TERMINALI / Fornitura e posa in opera di apparecchio di illuminazione per montaggio a soffitto a profilo ribassato, serie mono e bilampada IP20 / Apparecchio di illuminazione per montaggio a soffitto a profilo ribassato, serie mono e bilampada. Corpo base in lamiera d'acciaio verniciata bianca, con testata componibile per file continue, senza interruzioni visive nelle ottiche, IP 20, cablato e rifasato 1x58 W	cad		121,17	23,98%	29,06
21CL.PR.L.03150.10.d	APPARECCHI PER INSTALLAZIONE IN AMBIENTI CON VIDEO TERMINALI / Fornitura e posa in opera di apparecchio di illuminazione per montaggio a soffitto a profilo ribassato, serie mono e bilampada IP20 / Apparecchio di illuminazione per montaggio a soffitto a profilo ribassato, serie mono e bilampada. Corpo base in lamiera d'acciaio verniciata bianca, con testata componibile per file continue, senza interruzioni visive nelle ottiche, IP 20, cablato e rifasato 2x58 W	cad		145,35	25,57%	37,17
21CL.PR.L.03150.20	APPARECCHI PER INSTALLAZIONE IN AMBIENTI CON VIDEO TERMINALI / Fornitura e posa in opera di apparecchio di illuminazione per montaggio a soffitto a profilo ribassato, serie mono e bilampada, IP20
21CL.PR.L.03150.20.a	APPARECCHI PER INSTALLAZIONE IN AMBIENTI CON VIDEO TERMINALI / Fornitura e posa in opera di apparecchio di illuminazione per montaggio a soffitto a profilo ribassato, serie mono e bilampada, IP20 / Apparecchio di illuminazione per montaggio a soffitto a profilo ribassato, serie mono e bilampada. Corpo base in lamiera d'acciaio verniciata bianca, con testata componibile per file continue, senza interruzioni visive nelle ottiche, IP 20, cablato e rifasato 1x32 W	cad		152,02	17,11%	26,01
21CL.PR.L.03150.20.b	APPARECCHI PER INSTALLAZIONE IN AMBIENTI CON VIDEO TERMINALI / Fornitura e posa in opera di apparecchio di illuminazione per montaggio a soffitto a profilo ribassato, serie mono e bilampada, IP20 / Apparecchio di illuminazione per montaggio a soffitto a profilo ribassato, serie mono e bilampada. Corpo base in lamiera d'acciaio verniciata bianca, con testata componibile per file continue, senza interruzioni visive nelle ottiche, IP 20, cablato e rifasato 2x32 W	cad		170,12	18,73%	31,86
21CL.PR.L.03150.20.c	APPARECCHI PER INSTALLAZIONE IN AMBIENTI CON VIDEO TERMINALI / Fornitura e posa in opera di apparecchio di illuminazione per montaggio a soffitto a profilo ribassato, serie mono e bilampada, IP20 / Apparecchio di illuminazione per montaggio a soffitto a profilo ribassato, serie mono e bilampada. Corpo base in lamiera d'acciaio verniciata bianca, con testata componibile per file continue, senza interruzioni visive nelle ottiche, IP 20, cablato e rifasato 1x50 W	cad		169,58	18,95%	32,14
21CL.PR.L.03150.20.d	APPARECCHI PER INSTALLAZIONE IN AMBIENTI CON VIDEO TERMINALI / Fornitura e posa in opera di apparecchio di illuminazione per montaggio a soffitto a profilo ribassato, serie mono e bilampada, IP20 / Apparecchio di illuminazione per montaggio a soffitto a profilo ribassato, serie mono e bilampada. Corpo base in lamiera d'acciaio verniciata bianca, con testata componibile per file continue, senza interruzioni visive nelle ottiche, IP 20, cablato e rifasato 2x50 W	cad		190,16	19,04%	36,21
21CL.PR.L.03150.30	APPARECCHI PER INSTALLAZIONE IN AMBIENTI CON VIDEO TERMINALI / Fornitura e posa in opera di apparecchio di illuminazione con corpo in fusione
21CL.PR.L.03150.30.a	APPARECCHI PER INSTALLAZIONE IN AMBIENTI CON VIDEO TERMINALI / Fornitura e posa in opera di apparecchio di illuminazione con corpo in fusione / Apparecchio di illuminazione con corpo in fusione per accoppiamento orizzontale ed equipaggiamento, 220 V-rifasato, per lampade a vapori di mercurio 250 W	cad		170,17	34,05%	57,94
21CL.PR.L.03150.30.b	APPARECCHI PER INSTALLAZIONE IN AMBIENTI CON VIDEO TERMINALI / Fornitura e posa in opera di apparecchio di illuminazione con corpo in fusione / Apparecchio di illuminazione con corpo in fusione per accoppiamento orizzontale ed equipaggiamento, 220 V-rifasato, per lampade a vapori di mercurio 400 W	cad		164,53	30,99%	50,99
21CL.PR.L.03150.40	APPARECCHI PER INSTALLAZIONE IN AMBIENTI CON VIDEO TERMINALI / Fornitura e posa in opera di apparecchio di illuminazione con corpo in fusione per accoppiamento orizzontale ed equipaggiamento
21CL.PR.L.03150.40.a	APPARECCHI PER INSTALLAZIONE IN AMBIENTI CON VIDEO TERMINALI / Fornitura e posa in opera di apparecchio di illuminazione con corpo in fusione per accoppiamento orizzontale ed equipaggiamento / Apparecchio di illuminazione con corpo in fusione per accoppiamento orizzontale ed equipaggiamento, 220 V-rifasato, per lampade a vapori di sodio ad alta pressione 150 W	cad		193,36	30,26%	58,51
21CL.PR.L.03150.40.b	APPARECCHI PER INSTALLAZIONE IN AMBIENTI CON VIDEO TERMINALI / Fornitura e posa in opera di apparecchio di illuminazione con corpo in fusione per accoppiamento orizzontale ed equipaggiamento / Apparecchio di illuminazione con corpo in fusione per accoppiamento orizzontale ed equipaggiamento, 220 V-rifasato, per lampade a vapori di sodio ad alta pressione 250 W	cad		192,53	26,48%	50,98
21CL.PR.L.03150.40.c	APPARECCHI PER INSTALLAZIONE IN AMBIENTI CON VIDEO TERMINALI / Fornitura e posa in opera di apparecchio di illuminazione con corpo in fusione per accoppiamento orizzontale ed equipaggiamento / Apparecchio di illuminazione con corpo in fusione per accoppiamento orizzontale ed equipaggiamento, 220 V-rifasato, per lampade a vapori di sodio ad alta pressione 400 W	cad		215,50	24,88%	53,62
21CL.PR.L.03150.40.d	APPARECCHI PER INSTALLAZIONE IN AMBIENTI CON VIDEO TERMINALI / Fornitura e posa in opera di apparecchio di illuminazione con corpo in fusione per accoppiamento orizzontale ed equipaggiamento / Apparecchio di illuminazione con corpo in fusione per accoppiamento orizzontale ed equipaggiamento, 220 V-rifasato, per lampade a vapori di sodio ad alta pressione lampade a ioduri metallici da 400 W	cad		184,58	31,70%	58,51
21CL.PR.L.03150.50.b	APPARECCHI PER INSTALLAZIONE IN AMBIENTI CON VIDEO TERMINALI / in alluminio anodizzato a fascio largo	cad		65,01	36,18%	23,52
21CL.PR.L.03150.50.c	APPARECCHI PER INSTALLAZIONE IN AMBIENTI CON VIDEO TERMINALI / in alluminio anodizzato a fascio stretto	cad		61,70	33,87%	20,90
21CL.PR.L.03150.60	APPARECCHI PER INSTALLAZIONE IN AMBIENTI CON VIDEO TERMINALI / Fornitura e posa in opera di accessori per apparecchi di illuminazione industriale
21CL.PR.L.03150.60.a	APPARECCHI PER INSTALLAZIONE IN AMBIENTI CON VIDEO TERMINALI / Fornitura e posa in opera di accessori per apparecchi di illuminazione industriale / Accessori per apparecchi di illuminazione industriale vetro di chiusura, IP 54 per riflettore a fascio largo e medio	cad		59,84	9,59%	5,74
21CL.PR.L.03150.60.b	APPARECCHI PER INSTALLAZIONE IN AMBIENTI CON VIDEO TERMINALI / Fornitura e posa in opera di accessori per apparecchi di illuminazione industriale / Accessori per apparecchi di illuminazione industriale vetro di chiusura, IP 54 per riflettore a fascio stretto	cad		53,37	9,56%	5,10
21CL.PR.L.03150.60.c	APPARECCHI PER INSTALLAZIONE IN AMBIENTI CON VIDEO TERMINALI / Fornitura e posa in opera di accessori per apparecchi di illuminazione industriale / Accessori per apparecchi di illuminazione industriale staffa di sospensione	cad		22,19	47,86%	10,62
21CL.PR.L.03150.60.d	APPARECCHI PER INSTALLAZIONE IN AMBIENTI CON VIDEO TERMINALI / Fornitura e posa in opera di accessori per apparecchi di illuminazione industriale / Accessori per apparecchi di illuminazione industriale griglia di protezione	cad		14,62	39,26%	5,74
21CL.PR.L.0320	LAMPADE FLUORESCENTI E REATTORI
21CL.PR.L.0320.10	LAMPADE FLUORESCENTI E REATTORI / Fornitura e posa in opera di lampade fluorescenti, diametro 28 mm, standard bianche
21CL.PR.L.0320.10.a	LAMPADE FLUORESCENTI E REATTORI / Fornitura e posa in opera di lampade fluorescenti, diametro 28 mm, standard bianche / LAMPADE FLUORESCENTI, DIAMETRO 28 MM STANDARD BIANCHE, TONALIT+ 33/54 15 W, lunghezza 437 mm	cad		11,83	9,72%	1,15
21CL.PR.L.0320.10.b	LAMPADE FLUORESCENTI E REATTORI / Fornitura e posa in opera di lampade fluorescenti, diametro 28 mm, standard bianche / LAMPADE FLUORESCENTI, DIAMETRO 28 MM STANDARD BIANCHE, TONALIT+ 33/54 18 W, lunghezza 590 mm	cad		8,76	11,64%	1,02
21CL.PR.L.0320.10.c	LAMPADE FLUORESCENTI E REATTORI / Fornitura e posa in opera di lampade fluorescenti, diametro 28 mm, standard bianche / LAMPADE FLUORESCENTI, DIAMETRO 28 MM STANDARD BIANCHE, TONALIT+ 33/54 30 W, lunghezza 894 mm	cad		21,58	4,91%	1,06
21CL.PR.L.0320.10.d	LAMPADE FLUORESCENTI E REATTORI / Fornitura e posa in opera di lampade fluorescenti, diametro 28 mm, standard bianche / LAMPADE FLUORESCENTI, DIAMETRO 28 MM STANDARD BIANCHE, TONALIT+ 33/54 36 W, lunghezza 1.200 mm	cad		8,92	12,89%	1,15
21CL.PR.L.0320.10.e	LAMPADE FLUORESCENTI E REATTORI / Fornitura e posa in opera di lampade fluorescenti, diametro 28 mm, standard bianche / LAMPADE FLUORESCENTI, DIAMETRO 28 MM STANDARD BIANCHE, TONALIT+ 33/54 58 W, lunghezza 1.500 mm	cad		10,54	14,52%	1,53
21CL.PR.L.0320.100	LAMPADE FLUORESCENTI E REATTORI / Fornitura e posa in opera di lampade fluorescenti, tipo compatte integrate con bulbo prismatico, attacco E 27
21CL.PR.L.0320.100.a	LAMPADE FLUORESCENTI E REATTORI / LAMPADE FLUORESCENTI, TIPO COMPATTE INTEGRATE CON BULBO PRISMATICO, ATTACCO E 27, 230 V-50 HZ, DIAMETRO 64 MM / LAMPADE FLUORESCENTI, TIPO COMPATTE INTEGRATE CON BULBO PRISMATICO, ATTACCO E 27, 230 V-50 HZ, DIAMETRO 64 MM 9 W, lunghezza mm 153	cad		18,06	3,21%	0,58
21CL.PR.L.0320.100.b	LAMPADE FLUORESCENTI E REATTORI / LAMPADE FLUORESCENTI, TIPO COMPATTE INTEGRATE CON BULBO PRISMATICO, ATTACCO E 27, 230 V-50 HZ, DIAMETRO 64 MM / LAMPADE FLUORESCENTI, TIPO COMPATTE INTEGRATE CON BULBO PRISMATICO, ATTACCO E 27, 230 V-50 HZ, DIAMETRO 64 MM 13 W, lunghezza mm 163	cad		18,66	5,47%	1,02
21CL.PR.L.0320.100.c	LAMPADE FLUORESCENTI E REATTORI / LAMPADE FLUORESCENTI, TIPO COMPATTE INTEGRATE CON BULBO PRISMATICO, ATTACCO E 27, 230 V-50 HZ, DIAMETRO 64 MM / LAMPADE FLUORESCENTI, TIPO COMPATTE INTEGRATE CON BULBO PRISMATICO, ATTACCO E 27, 230 V-50 HZ, DIAMETRO 64 MM 18 W, lunghezza mm 173	cad		18,80	5,64%	1,06
21CL.PR.L.0320.100.d	LAMPADE FLUORESCENTI E REATTORI / LAMPADE FLUORESCENTI, TIPO COMPATTE INTEGRATE CON BULBO PRISMATICO, ATTACCO E 27, 230 V-50 HZ, DIAMETRO 64 MM / LAMPADE FLUORESCENTI, TIPO COMPATTE INTEGRATE CON BULBO PRISMATICO, ATTACCO E 27, 230 V-50 HZ, DIAMETRO 64 MM 25 W, lunghezza mm 183	cad		19,87	5,79%	1,15
21CL.PR.L.0320.110	LAMPADE FLUORESCENTI E REATTORI / Fornitura e posa in opera di lampade fluorescenti tipo compatte integrate con bulbo bianco, attacco E 27
21CL.PR.L.0320.110.a	LAMPADE FLUORESCENTI E REATTORI / Fornitura e posa in opera di lampade fluorescenti tipo compatte integrate con bulbo bianco, attacco E 27 / LAMPADE FLUORESCENTI TIPO COMPATTE INTEGRATE CON BULBO BIANCO, ATTACCO E 27, 230 V-50 HZ, DIAMETRO 64 MM 9 W, lunghezza 153 mm	cad		17,97	2,84%	0,51
21CL.PR.L.0320.110.b	LAMPADE FLUORESCENTI E REATTORI / Fornitura e posa in opera di lampade fluorescenti tipo compatte integrate con bulbo bianco, attacco E 27 / LAMPADE FLUORESCENTI TIPO COMPATTE INTEGRATE CON BULBO BIANCO, ATTACCO E 27, 230 V-50 HZ, DIAMETRO 64 MM 13 W, lunghezza 163 mm	cad		18,71	5,67%	1,06
21CL.PR.L.0320.110.c	LAMPADE FLUORESCENTI E REATTORI / Fornitura e posa in opera di lampade fluorescenti tipo compatte integrate con bulbo bianco, attacco E 27 / LAMPADE FLUORESCENTI TIPO COMPATTE INTEGRATE CON BULBO BIANCO, ATTACCO E 27, 230 V-50 HZ, DIAMETRO 64 MM 18 W, lunghezza 173 mm	cad		18,91	6,08%	1,15
21CL.PR.L.0320.110.d	LAMPADE FLUORESCENTI E REATTORI / Fornitura e posa in opera di lampade fluorescenti tipo compatte integrate con bulbo bianco, attacco E 27 / LAMPADE FLUORESCENTI TIPO COMPATTE INTEGRATE CON BULBO BIANCO, ATTACCO E 27, 230 V-50 HZ, DIAMETRO 64 MM 25 W, lunghezza 183 mm	cad		19,70	5,18%	1,02
21CL.PR.L.0320.120	LAMPADE FLUORESCENTI E REATTORI / FORNITURA E POSA IN OPERA DI LAMPADE FLUORESCENTI TIPO COMPATTE INTEGRATE, ATTACCO E 27, A GLOBO
21CL.PR.L.0320.120.a	LAMPADE FLUORESCENTI E REATTORI / FORNITURA E POSA IN OPERA DI LAMPADE FLUORESCENTI TIPO COMPATTE INTEGRATE, ATTACCO E 27, A GLOBO / LAMPADE FLUORESCENTI TIPO COMPATTE INTEGRATE, ATTACCO E 27, A GLOBO, 230 V -50 HZ 9 W, diametro 98 mm	cad		26,60	2,18%	0,58
21CL.PR.L.0320.120.b	LAMPADE FLUORESCENTI E REATTORI / FORNITURA E POSA IN OPERA DI LAMPADE FLUORESCENTI TIPO COMPATTE INTEGRATE, ATTACCO E 27, A GLOBO / LAMPADE FLUORESCENTI TIPO COMPATTE INTEGRATE, ATTACCO E 27, A GLOBO, 230 V -50 HZ 13 W, diametro 115 mm	cad		26,39	1,93%	0,51
21CL.PR.L.0320.120.c	LAMPADE FLUORESCENTI E REATTORI / FORNITURA E POSA IN OPERA DI LAMPADE FLUORESCENTI TIPO COMPATTE INTEGRATE, ATTACCO E 27, A GLOBO / LAMPADE FLUORESCENTI TIPO COMPATTE INTEGRATE, ATTACCO E 27, A GLOBO, 230 V -50 HZ 18 W, diametro 115 mm	cad		27,30	3,88%	1,06
21CL.PR.L.0320.130	LAMPADE FLUORESCENTI E REATTORI / FORNITURA E POSA IN OPERA DI LAMPADE FLUORESCENTI TIPO COMPATTE INTEGRATE, ATTACCO E 27, ELETTRONICHE
21CL.PR.L.0320.130.a	LAMPADE FLUORESCENTI E REATTORI / FORNITURA E POSA IN OPERA DI LAMPADE FLUORESCENTI TIPO COMPATTE INTEGRATE, ATTACCO E 27, ELETTRONICHE / LAMPADE FLUORESCENTI TIPO COMPATTE INTEGRATE, ATTACCO E 27, ELETTRONICHE, 230-50 HZ 9 W, lunghezza 113 mm	cad		11,63	4,39%	0,51
21CL.PR.L.0320.130.b	LAMPADE FLUORESCENTI E REATTORI / FORNITURA E POSA IN OPERA DI LAMPADE FLUORESCENTI TIPO COMPATTE INTEGRATE, ATTACCO E 27, ELETTRONICHE / LAMPADE FLUORESCENTI TIPO COMPATTE INTEGRATE, ATTACCO E 27, ELETTRONICHE, 230-50 HZ 11 W, lunghezza 134 mm	cad		12,32	8,60%	1,06
21CL.PR.L.0320.130.c	LAMPADE FLUORESCENTI E REATTORI / FORNITURA E POSA IN OPERA DI LAMPADE FLUORESCENTI TIPO COMPATTE INTEGRATE, ATTACCO E 27, ELETTRONICHE / LAMPADE FLUORESCENTI TIPO COMPATTE INTEGRATE, ATTACCO E 27, ELETTRONICHE, 230-50 HZ 15 W, lunghezza 124 mm	cad		11,72	4,95%	0,58
21CL.PR.L.0320.130.d	LAMPADE FLUORESCENTI E REATTORI / FORNITURA E POSA IN OPERA DI LAMPADE FLUORESCENTI TIPO COMPATTE INTEGRATE, ATTACCO E 27, ELETTRONICHE / LAMPADE FLUORESCENTI TIPO COMPATTE INTEGRATE, ATTACCO E 27, ELETTRONICHE, 230-50 HZ 15 W, lunghezza 154 mm	cad		11,63	4,39%	0,51
21CL.PR.L.0320.130.e	LAMPADE FLUORESCENTI E REATTORI / FORNITURA E POSA IN OPERA DI LAMPADE FLUORESCENTI TIPO COMPATTE INTEGRATE, ATTACCO E 27, ELETTRONICHE / LAMPADE FLUORESCENTI TIPO COMPATTE INTEGRATE, ATTACCO E 27, ELETTRONICHE, 230-50 HZ 20 W, lunghezza 143 mm	cad		16,19	6,55%	1,06
21CL.PR.L.0320.130.f	LAMPADE FLUORESCENTI E REATTORI / FORNITURA E POSA IN OPERA DI LAMPADE FLUORESCENTI TIPO COMPATTE INTEGRATE, ATTACCO E 27, ELETTRONICHE / LAMPADE FLUORESCENTI TIPO COMPATTE INTEGRATE, ATTACCO E 27, ELETTRONICHE, 230-50 HZ 20 W, lunghezza 192 mm	cad		16,30	7,06%	1,15
21CL.PR.L.0320.130.g	LAMPADE FLUORESCENTI E REATTORI / FORNITURA E POSA IN OPERA DI LAMPADE FLUORESCENTI TIPO COMPATTE INTEGRATE, ATTACCO E 27, ELETTRONICHE / LAMPADE FLUORESCENTI TIPO COMPATTE INTEGRATE, ATTACCO E 27, ELETTRONICHE, 230-50 HZ 23 W, lunghezza 158 mm	cad		16,14	6,32%	1,02
21CL.PR.L.0320.140	LAMPADE FLUORESCENTI E REATTORI / FORNITURA E POSA IN OPERA DI LAMPADE FLUORESCENTI TIPO COMPATTE INTEGRATE ATTACCO E 27 A GLOBO
21CL.PR.L.0320.140.a	LAMPADE FLUORESCENTI E REATTORI / FORNITURA E POSA IN OPERA DI LAMPADE FLUORESCENTI TIPO COMPATTE INTEGRATE ATTACCO E 27 A GLOBO / LAMPADE FLUORESCENTI TIPO COMPATTE INTEGRATE ATTACCO E 27 A GLOBO, elettroniche, 230 V-50 Hz; 20 W, diametro 115 mm	cad		29,15	3,64%	1,06
21CL.PR.L.0320.150	LAMPADE FLUORESCENTI E REATTORI / FORNITURA E POSA IN OPERA DI REATTORI PER LAMPADE FLUORESCENTI STANDARD E/O AD ALTA EFFICIENZA CON STARTER
21CL.PR.L.0320.150.a	LAMPADE FLUORESCENTI E REATTORI / FORNITURA E POSA IN OPERA DI REATTORI PER LAMPADE FLUORESCENTI STANDARD E/O AD ALTA EFFICIENZA CON STARTER / REATTORI PER LAMPADE FLUORESCENTI STANDARD E/O AD ALTA EFFICIENZA CON STARTER, 230 V-50 HZ fino a 40 W	cad		13,49	39,36%	5,31
21CL.PR.L.0320.150.b	LAMPADE FLUORESCENTI E REATTORI / FORNITURA E POSA IN OPERA DI REATTORI PER LAMPADE FLUORESCENTI STANDARD E/O AD ALTA EFFICIENZA CON STARTER / REATTORI PER LAMPADE FLUORESCENTI STANDARD E/O AD ALTA EFFICIENZA CON STARTER, 230 V-50 HZ da 58 a 65 W	cad		18,02	31,85%	5,74
21CL.PR.L.0320.160	LAMPADE FLUORESCENTI E REATTORI / FORNITURA E POSA IN OPERA DI REATTORI PER LAMPADE ELETTRONICHE ARGON, 230 V-50 HZ STANDARD
21CL.PR.L.0320.160.a	LAMPADE FLUORESCENTI E REATTORI / FORNITURA E POSA IN OPERA DI REATTORI PER LAMPADE ELETTRONICHE ARGON, 230 V-50 HZ STANDARD / REATTORI PER LAMPADE ELETTRONICHE ARGON, 230 V-50 HZ STANDARD monolampada, 16¸50 W	cad		67,89	14,38%	9,76
21CL.PR.L.0320.160.b	LAMPADE FLUORESCENTI E REATTORI / FORNITURA E POSA IN OPERA DI REATTORI PER LAMPADE ELETTRONICHE ARGON, 230 V-50 HZ STANDARD / REATTORI PER LAMPADE ELETTRONICHE ARGON, 230 V-50 HZ STANDARD bilampada, 16¸50 W	cad		75,83	11,43%	8,67
21CL.PR.L.0320.170	LAMPADE FLUORESCENTI E REATTORI / FORNITURA E POSA IN OPERA DI REATTORI PER LAMPADE ELETTRONICHE ARGON, 230 V-50 HZ CON DIMMING
21CL.PR.L.0320.170.a	LAMPADE FLUORESCENTI E REATTORI / FORNITURA E POSA IN OPERA DI REATTORI PER LAMPADE ELETTRONICHE ARGON, 230 V-50 HZ CON DIMMING / REATTORI PER LAMPADE ELETTRONICHE ARGON, 230 V-50 HZ CON DIMMING monolampada, 16¸50 W	cad		84,95	10,81%	9,18
21CL.PR.L.0320.170.b	LAMPADE FLUORESCENTI E REATTORI / FORNITURA E POSA IN OPERA DI REATTORI PER LAMPADE ELETTRONICHE ARGON, 230 V-50 HZ CON DIMMING / REATTORI PER LAMPADE ELETTRONICHE ARGON, 230 V-50 HZ CON DIMMING bilampada, 16¸50 W	cad		93,63	9,26%	8,67
21CL.PR.L.0320.180	LAMPADE FLUORESCENTI E REATTORI / FORNITURA E POSA IN OPERA DI REATTORI PER LAMPADE FLUORESCENTI TIPO COMPATTE, 220 V-50 HZ, 18¸36 W, ATTACCO 2G11
21CL.PR.L.0320.180.a	LAMPADE FLUORESCENTI E REATTORI / FORNITURA E POSA IN OPERA DI REATTORI PER LAMPADE FLUORESCENTI TIPO COMPATTE, 220 V-50 HZ, 18¸36 W, ATTACCO 2G11 / REATTORI PER LAMPADE FLUORESCENTI TIPO COMPATTE, 220 V-50 HZ, 18¸36 W, ATTACCO 2G11 da 220 V-50 Hz, 18¸36 W, attacco 2G11	cad		13,06	44,72%	5,84
21CL.PR.L.0320.20	LAMPADE FLUORESCENTI E REATTORI / Fornitura e posa in opera di lampade fluorescenti, diametro 28 mm ad alta efficienza e resa cromatica
21CL.PR.L.0320.20.a	LAMPADE FLUORESCENTI E REATTORI / Fornitura e posa in opera di lampade fluorescenti, diametro 28 mm ad alta efficienza e resa cromatica / LAMPADE FLUORESCENTI, DIAMETRO 28 MM AD ALTA EFFICIENZA E RESA CROMATICA, TONALIT+ 83/86 15 W, lunghezza 437 mm	cad		11,20	10,27%	1,15
21CL.PR.L.0320.20.b	LAMPADE FLUORESCENTI E REATTORI / Fornitura e posa in opera di lampade fluorescenti, diametro 28 mm ad alta efficienza e resa cromatica / LAMPADE FLUORESCENTI, DIAMETRO 28 MM AD ALTA EFFICIENZA E RESA CROMATICA, TONALIT+ 83/86 18 W, lunghezza 590 mm	cad		8,76	11,64%	1,02
21CL.PR.L.0320.20.c	LAMPADE FLUORESCENTI E REATTORI / Fornitura e posa in opera di lampade fluorescenti, diametro 28 mm ad alta efficienza e resa cromatica / LAMPADE FLUORESCENTI, DIAMETRO 28 MM AD ALTA EFFICIENZA E RESA CROMATICA, TONALIT+ 83/86 30 W, lunghezza 894 mm	cad		21,58	4,91%	1,06
21CL.PR.L.0320.20.d	LAMPADE FLUORESCENTI E REATTORI / Fornitura e posa in opera di lampade fluorescenti, diametro 28 mm ad alta efficienza e resa cromatica / LAMPADE FLUORESCENTI, DIAMETRO 28 MM AD ALTA EFFICIENZA E RESA CROMATICA, TONALIT+ 83/86 36 W, lunghezza 1.200 mm	cad		8,92	12,89%	1,15
21CL.PR.L.0320.20.e	LAMPADE FLUORESCENTI E REATTORI / Fornitura e posa in opera di lampade fluorescenti, diametro 28 mm ad alta efficienza e resa cromatica / LAMPADE FLUORESCENTI, DIAMETRO 28 MM AD ALTA EFFICIENZA E RESA CROMATICA, TONALIT+ 83/86 58 W, lunghezza 1.500 mm	cad		10,54	14,52%	1,53
21CL.PR.L.0320.30	LAMPADE FLUORESCENTI E REATTORI / Fornitura e posa in opera di lampade fluorescenti, diametro 28 mm ad alta efficienza e resa cromatica
21CL.PR.L.0320.30.a	LAMPADE FLUORESCENTI E REATTORI / Fornitura e posa in opera di lampade fluorescenti, diametro 28 mm ad alta efficienza e resa cromatica / LAMPADE FLUORESCENTI, DIAMETRO 28 MM AD ALTA EFFICIENZA E RESA CROMATICA, TONALIT+ 93/95 18 W, lunghezza 590 mm	cad		4,46	25,78%	1,15
21CL.PR.L.0320.30.b	LAMPADE FLUORESCENTI E REATTORI / Fornitura e posa in opera di lampade fluorescenti, diametro 28 mm ad alta efficienza e resa cromatica / LAMPADE FLUORESCENTI, DIAMETRO 28 MM AD ALTA EFFICIENZA E RESA CROMATICA, TONALIT+ 93/95 30 W, lunghezza 894 mm	cad		5,13	19,88%	1,02
21CL.PR.L.0320.30.c	LAMPADE FLUORESCENTI E REATTORI / Fornitura e posa in opera di lampade fluorescenti, diametro 28 mm ad alta efficienza e resa cromatica / LAMPADE FLUORESCENTI, DIAMETRO 28 MM AD ALTA EFFICIENZA E RESA CROMATICA, TONALIT+ 93/95 36 W, lunghezza 1.200 mm	cad		4,33	24,48%	1,06
21CL.PR.L.0320.30.d	LAMPADE FLUORESCENTI E REATTORI / Fornitura e posa in opera di lampade fluorescenti, diametro 28 mm ad alta efficienza e resa cromatica / LAMPADE FLUORESCENTI, DIAMETRO 28 MM AD ALTA EFFICIENZA E RESA CROMATICA, TONALIT+ 93/95 58 W, lunghezza 1.500 mm	cad		5,96	29,03%	1,73
21CL.PR.L.0320.40	LAMPADE FLUORESCENTI E REATTORI / Fornitura e posa in opera di lampade fluorescenti elettroniche Argon
21CL.PR.L.0320.40.a	LAMPADE FLUORESCENTI E REATTORI / Fornitura e posa in opera di lampade fluorescenti elettroniche Argon / LAMPADE FLUORESCENTI ELETTRONICHE ARGON, TONALIT+ 83/84 16 W, lunghezza 590 mm	cad		3,69	28,73%	1,06
21CL.PR.L.0320.40.b	LAMPADE FLUORESCENTI E REATTORI / Fornitura e posa in opera di lampade fluorescenti elettroniche Argon / LAMPADE FLUORESCENTI ELETTRONICHE ARGON, TONALIT+ 83/84 30 W, lunghezza 1.200 mm	cad		3,77	30,50%	1,15
21CL.PR.L.0320.40.c	LAMPADE FLUORESCENTI E REATTORI / Fornitura e posa in opera di lampade fluorescenti elettroniche Argon / LAMPADE FLUORESCENTI ELETTRONICHE ARGON, TONALIT+ 83/84 50 W, lunghezza 1.500 mm	cad		5,07	30,18%	1,53
21CL.PR.L.0320.50	LAMPADE FLUORESCENTI E REATTORI / Fornitura e posa in opera di lampade fluorescenti circolari standard
21CL.PR.L.0320.50.a	LAMPADE FLUORESCENTI E REATTORI / Fornitura e posa in opera di lampade fluorescenti circolari standard / LAMPADE FLUORESCENTI CIRCOLARI STANDARD, TONALIT+ 33/54 22 W, diametro 210 mm	cad		13,01	7,84%	1,02
21CL.PR.L.0320.50.b	LAMPADE FLUORESCENTI E REATTORI / Fornitura e posa in opera di lampade fluorescenti circolari standard / LAMPADE FLUORESCENTI CIRCOLARI STANDARD, TONALIT+ 33/54 32 W, diametro 305 mm	cad		15,80	6,71%	1,06
21CL.PR.L.0320.50.c	LAMPADE FLUORESCENTI E REATTORI / Fornitura e posa in opera di lampade fluorescenti circolari standard / LAMPADE FLUORESCENTI CIRCOLARI STANDARD, TONALIT+ 33/54 40 W, diametro 405 mm	cad		21,32	5,39%	1,15
21CL.PR.L.0320.60	LAMPADE FLUORESCENTI E REATTORI / Fornitura e posa in opera di lampade fluorescenti circolari super
21CL.PR.L.0320.60.a	LAMPADE FLUORESCENTI E REATTORI / Fornitura e posa in opera di lampade fluorescenti circolari super / LAMPADE FLUORESCENTI CIRCOLARI SUPER, TONALIT+ 83/84 32 W, diametro 305 mm	cad		15,80	6,71%	1,06
21CL.PR.L.0320.60.b	LAMPADE FLUORESCENTI E REATTORI / Fornitura e posa in opera di lampade fluorescenti circolari super / LAMPADE FLUORESCENTI CIRCOLARI SUPER, TONALIT+ 83/84 40 W, diametro 405 mm	cad		21,40	5,37%	1,15
21CL.PR.L.0320.70	LAMPADE FLUORESCENTI E REATTORI / Fornitura e posa in opera di lampade fluorescenti, tipo compatte con diametro 10 mm, attacco G 23, starter incorporato
21CL.PR.L.0320.70.a	LAMPADE FLUORESCENTI E REATTORI / Fornitura e posa in opera di lampade fluorescenti, tipo compatte con diametro 10 mm, attacco G 23, starter incorporato / LAMPADE FLUORESCENTI, TIPO COMPATTE CON DIAMETRO 10 MM, ATTACCO G 23, STARTER INCORPORATO, TONALIT+ 82/84 5 W, lunghezza 104 mm	cad		7,98	6,39%	0,51
21CL.PR.L.0320.70.b	LAMPADE FLUORESCENTI E REATTORI / Fornitura e posa in opera di lampade fluorescenti, tipo compatte con diametro 10 mm, attacco G 23, starter incorporato / LAMPADE FLUORESCENTI, TIPO COMPATTE CON DIAMETRO 10 MM, ATTACCO G 23, STARTER INCORPORATO, TONALIT+ 82/84 7 W, lunghezza 111 mm	cad		10,12	5,24%	0,53
21CL.PR.L.0320.70.c	LAMPADE FLUORESCENTI E REATTORI / Fornitura e posa in opera di lampade fluorescenti, tipo compatte con diametro 10 mm, attacco G 23, starter incorporato / LAMPADE FLUORESCENTI, TIPO COMPATTE CON DIAMETRO 10 MM, ATTACCO G 23, STARTER INCORPORATO, TONALIT+ 82/84 9 W, lunghezza 143 mm	cad		10,19	5,69%	0,58
21CL.PR.L.0320.70.d	LAMPADE FLUORESCENTI E REATTORI / Fornitura e posa in opera di lampade fluorescenti, tipo compatte con diametro 10 mm, attacco G 23, starter incorporato / LAMPADE FLUORESCENTI, TIPO COMPATTE CON DIAMETRO 10 MM, ATTACCO G 23, STARTER INCORPORATO, TONALIT+ 82/84 11 W, lunghezza 212 mm	cad		10,10	5,05%	0,51
21CL.PR.L.0320.80	LAMPADE FLUORESCENTI E REATTORI / Fornitura e posa in opera di lampade fluorescenti, tipo compatte con diametro 15 mm, attacco 2G 11, starter separato
21CL.PR.L.0320.80.a	LAMPADE FLUORESCENTI E REATTORI / Fornitura e posa in opera di lampade fluorescenti, tipo compatte con diametro 15 mm, attacco 2G 11, starter separato / LAMPADE FLUORESCENTI, TIPO COMPATTE CON DIAMETRO 15 MM, ATTACCO 2G 11, STARTER SEPARATO 18 W, lunghezza 225 mm	cad		21,57	5,33%	1,15
21CL.PR.L.0320.80.b	LAMPADE FLUORESCENTI E REATTORI / Fornitura e posa in opera di lampade fluorescenti, tipo compatte con diametro 15 mm, attacco 2G 11, starter separato / LAMPADE FLUORESCENTI, TIPO COMPATTE CON DIAMETRO 15 MM, ATTACCO 2G 11, STARTER SEPARATO 24 W, lunghezza 320 mm	cad		22,58	4,52%	1,02
21CL.PR.L.0320.80.c	LAMPADE FLUORESCENTI E REATTORI / Fornitura e posa in opera di lampade fluorescenti, tipo compatte con diametro 15 mm, attacco 2G 11, starter separato / LAMPADE FLUORESCENTI, TIPO COMPATTE CON DIAMETRO 15 MM, ATTACCO 2G 11, STARTER SEPARATO 36 W, lunghezza 415 mm	cad		25,73	4,12%	1,06
21CL.PR.L.0320.90	LAMPADE FLUORESCENTI E REATTORI / Fornitura e posa in opera di lampade fluorescenti, tipo compatte con diametro 15 mm, attacco G 24, starter incorporato
21CL.PR.L.0320.90.a	LAMPADE FLUORESCENTI E REATTORI / Fornitura e posa in opera di lampade fluorescenti, tipo compatte con diametro 15 mm, attacco G 24, starter incorporato / LAMPADE FLUORESCENTI, TIPO COMPATTE CON DIAMETRO 15 MM, ATTACCO G 24, STARTER INCORPORATO 10 W, lunghezza 118 mm	cad		22,61	2,26%	0,51
21CL.PR.L.0320.90.b	LAMPADE FLUORESCENTI E REATTORI / Fornitura e posa in opera di lampade fluorescenti, tipo compatte con diametro 15 mm, attacco G 24, starter incorporato / LAMPADE FLUORESCENTI, TIPO COMPATTE CON DIAMETRO 15 MM, ATTACCO G 24, STARTER INCORPORATO 13 W, lunghezza 140 mm	cad		22,77	2,33%	0,53
21CL.PR.L.0320.90.c	LAMPADE FLUORESCENTI E REATTORI / Fornitura e posa in opera di lampade fluorescenti, tipo compatte con diametro 15 mm, attacco G 24, starter incorporato / LAMPADE FLUORESCENTI, TIPO COMPATTE CON DIAMETRO 15 MM, ATTACCO G 24, STARTER INCORPORATO 18 W, lunghezza 153 mm	cad		28,64	4,02%	1,15
21CL.PR.L.0320.90.d	LAMPADE FLUORESCENTI E REATTORI / Fornitura e posa in opera di lampade fluorescenti, tipo compatte con diametro 15 mm, attacco G 24, starter incorporato / LAMPADE FLUORESCENTI, TIPO COMPATTE CON DIAMETRO 15 MM, ATTACCO G 24, STARTER INCORPORATO 26 W, lunghezza 173 mm	cad		28,83	3,54%	1,02
21CL.PR.L.0330	LAMPADE A VAPORE DI MERCURIO
21CL.PR.L.0330.10	LAMPADE A VAPORE DI MERCURIO / FORNITURA E POSA IN OPERA DI LAMPADE A VAPORI DI MERCURIO A BULBO FLUORESCENTE, LUCE BIANCA STANDARD, ATTACCO E 27
21CL.PR.L.0330.10.a	LAMPADE A VAPORE DI MERCURIO / FORNITURA E POSA IN OPERA DI LAMPADE A VAPORI DI MERCURIO A BULBO FLUORESCENTE, LUCE BIANCA STANDARD, ATTACCO E 27 / LAMPADE A VAPORI DI MERCURIO A BULBO FLUORESCENTE, LUCE BIANCA STANDARD, ATTACCO E 27 50 W, lumen 1.800	cad		20,23	25,21%	5,10
21CL.PR.L.0330.10.b	LAMPADE A VAPORE DI MERCURIO / FORNITURA E POSA IN OPERA DI LAMPADE A VAPORI DI MERCURIO A BULBO FLUORESCENTE, LUCE BIANCA STANDARD, ATTACCO E 27 / LAMPADE A VAPORI DI MERCURIO A BULBO FLUORESCENTE, LUCE BIANCA STANDARD, ATTACCO E 27 80 W, lumen 3.700	cad		18,85	28,17%	5,31
21CL.PR.L.0330.10.c	LAMPADE A VAPORE DI MERCURIO / FORNITURA E POSA IN OPERA DI LAMPADE A VAPORI DI MERCURIO A BULBO FLUORESCENTE, LUCE BIANCA STANDARD, ATTACCO E 27 / LAMPADE A VAPORI DI MERCURIO A BULBO FLUORESCENTE, LUCE BIANCA STANDARD, ATTACCO E 27 125 W, lumen 6.200	cad		20,05	28,63%	5,74
21CL.PR.L.0330.100	LAMPADE A VAPORE DI MERCURIO / FORNITURA E POSA IN OPERA DI REATTORI PER LAMPADE A VAPORI DI MERCURIO INCAPSULATI, CLASSE H
21CL.PR.L.0330.100.a	LAMPADE A VAPORE DI MERCURIO / FORNITURA E POSA IN OPERA DI REATTORI PER LAMPADE A VAPORI DI MERCURIO INCAPSULATI, CLASSE H / REATTORI PER LAMPADE A VAPORI DI MERCURIO INCAPSULATI, CLASSE H, 230 V-50 H 80 W	cad		37,70	43,66%	16,46
21CL.PR.L.0330.100.b	LAMPADE A VAPORE DI MERCURIO / FORNITURA E POSA IN OPERA DI REATTORI PER LAMPADE A VAPORI DI MERCURIO INCAPSULATI, CLASSE H / REATTORI PER LAMPADE A VAPORI DI MERCURIO INCAPSULATI, CLASSE H, 230 V-50 H 125 W	cad		42,93	46,77%	20,08
21CL.PR.L.0330.100.c	LAMPADE A VAPORE DI MERCURIO / FORNITURA E POSA IN OPERA DI REATTORI PER LAMPADE A VAPORI DI MERCURIO INCAPSULATI, CLASSE H / REATTORI PER LAMPADE A VAPORI DI MERCURIO INCAPSULATI, CLASSE H, 230 V-50 H 250 W	cad		51,14	38,89%	19,89
21CL.PR.L.0330.100.d	LAMPADE A VAPORE DI MERCURIO / FORNITURA E POSA IN OPERA DI REATTORI PER LAMPADE A VAPORI DI MERCURIO INCAPSULATI, CLASSE H / REATTORI PER LAMPADE A VAPORI DI MERCURIO INCAPSULATI, CLASSE H, 230 V-50 H 400 W	cad		61,93	38,58%	23,89
21CL.PR.L.0330.20	LAMPADE A VAPORE DI MERCURIO / FORNITURA E POSA IN OPERA DI LAMPADE A VAPORI DI MERCURIO A BULBO FLUORESCENTE, LUCE BIANCA STANDARD, ATTACCO E 40
21CL.PR.L.0330.20.a	LAMPADE A VAPORE DI MERCURIO / FORNITURA E POSA IN OPERA DI LAMPADE A VAPORI DI MERCURIO A BULBO FLUORESCENTE, LUCE BIANCA STANDARD, ATTACCO E 40 / LAMPADE A VAPORI DI MERCURIO A BULBO FLUORESCENTE, LUCE BIANCA STANDARD, ATTACCO E 40 250 W, lumen 12.700	cad		31,60	16,80%	5,31
21CL.PR.L.0330.20.b	LAMPADE A VAPORE DI MERCURIO / FORNITURA E POSA IN OPERA DI LAMPADE A VAPORI DI MERCURIO A BULBO FLUORESCENTE, LUCE BIANCA STANDARD, ATTACCO E 40 / LAMPADE A VAPORI DI MERCURIO A BULBO FLUORESCENTE, LUCE BIANCA STANDARD, ATTACCO E 40 400 W, lumen 22.000	cad		51,04	11,25%	5,74
21CL.PR.L.0330.20.c	LAMPADE A VAPORE DI MERCURIO / FORNITURA E POSA IN OPERA DI LAMPADE A VAPORI DI MERCURIO A BULBO FLUORESCENTE, LUCE BIANCA STANDARD, ATTACCO E 40 / LAMPADE A VAPORI DI MERCURIO A BULBO FLUORESCENTE, LUCE BIANCA STANDARD, ATTACCO E 40 700 W, lumen 38.500	cad		110,23	7,40%	8,16
21CL.PR.L.0330.20.d	LAMPADE A VAPORE DI MERCURIO / FORNITURA E POSA IN OPERA DI LAMPADE A VAPORI DI MERCURIO A BULBO FLUORESCENTE, LUCE BIANCA STANDARD, ATTACCO E 40 / LAMPADE A VAPORI DI MERCURIO A BULBO FLUORESCENTE, LUCE BIANCA STANDARD, ATTACCO E 40 1.000 W, lumen 58.500	cad		148,70	5,35%	7,96
21CL.PR.L.0330.30	LAMPADE A VAPORE DI MERCURIO / FORNITURA E POSA IN OPERA DI LAMPADE A VAPORI DI MERCURIO A BULBO FLUORESCENTE, LUCE CALDA EXTRA, ATTACCO E 27
21CL.PR.L.0330.30.a	LAMPADE A VAPORE DI MERCURIO / FORNITURA E POSA IN OPERA DI LAMPADE A VAPORI DI MERCURIO A BULBO FLUORESCENTE, LUCE CALDA EXTRA, ATTACCO E 27 / LAMPADE A VAPORI DI MERCURIO A BULBO FLUORESCENTE, LUCE CALDA EXTRA, ATTACCO E 27 50 W, lumen 2.000	cad		17,20	29,65%	5,10
21CL.PR.L.0330.30.b	LAMPADE A VAPORE DI MERCURIO / FORNITURA E POSA IN OPERA DI LAMPADE A VAPORI DI MERCURIO A BULBO FLUORESCENTE, LUCE CALDA EXTRA, ATTACCO E 27 / LAMPADE A VAPORI DI MERCURIO A BULBO FLUORESCENTE, LUCE CALDA EXTRA, ATTACCO E 27 80 W, lumen 4.100	cad		16,20	32,78%	5,31
21CL.PR.L.0330.30.c	LAMPADE A VAPORE DI MERCURIO / FORNITURA E POSA IN OPERA DI LAMPADE A VAPORI DI MERCURIO A BULBO FLUORESCENTE, LUCE CALDA EXTRA, ATTACCO E 27 / LAMPADE A VAPORI DI MERCURIO A BULBO FLUORESCENTE, LUCE CALDA EXTRA, ATTACCO E 27 125 W, lumen 6.700	cad		16,75	34,27%	5,74
21CL.PR.L.0330.40	LAMPADE A VAPORE DI MERCURIO / FORNITURA E POSA IN OPERA DI LAMPADE A VAPORI DI MERCURIO A BULBO FLUORESCENTE, LUCE CALDA EXTRA, ATTACCO E 40
21CL.PR.L.0330.40.a	LAMPADE A VAPORE DI MERCURIO / FORNITURA E POSA IN OPERA DI LAMPADE A VAPORI DI MERCURIO A BULBO FLUORESCENTE, LUCE CALDA EXTRA, ATTACCO E 40 / LAMPADE A VAPORI DI MERCURIO A BULBO FLUORESCENTE, LUCE CALDA EXTRA, ATTACCO E 40 250 W, lumen 14.200	cad		25,70	20,66%	5,31
21CL.PR.L.0330.40.b	LAMPADE A VAPORE DI MERCURIO / FORNITURA E POSA IN OPERA DI LAMPADE A VAPORI DI MERCURIO A BULBO FLUORESCENTE, LUCE CALDA EXTRA, ATTACCO E 40 / LAMPADE A VAPORI DI MERCURIO A BULBO FLUORESCENTE, LUCE CALDA EXTRA, ATTACCO E 40 400 W, lumen 24.200	cad		38,89	14,76%	5,74
21CL.PR.L.0330.50	LAMPADE A VAPORE DI MERCURIO / FORNITURA E POSA IN OPERA DI LAMPADE A VAPORI DI MERCURIO CON RIFLETTORE INCORPORATO, LUCE BIANCA STANDARD, ATTACCO E 27
21CL.PR.L.0330.50.a	LAMPADE A VAPORE DI MERCURIO / FORNITURA E POSA IN OPERA DI LAMPADE A VAPORI DI MERCURIO CON RIFLETTORE INCORPORATO, LUCE BIANCA STANDARD, ATTACCO E 27 / LAMPADE A VAPORI DI MERCURIO CON RIFLETTORE INCORPORATO, LUCE BIANCA STANDARD, ATTACCO E 27, 125 W, LUMEN 5.700 a luce bianca standard, attacco E 27, 125 W, lumen 5.700	cad		38,08	13,39%	5,10
21CL.PR.L.0330.60	LAMPADE A VAPORE DI MERCURIO / FORNITURA E POSA IN OPERA DI LAMPADE A VAPORI DI MERCURIO CON RIFLETTORE INCORPORATO ATTACCO E 40
21CL.PR.L.0330.60.a	LAMPADE A VAPORE DI MERCURIO / FORNITURA E POSA IN OPERA DI LAMPADE A VAPORI DI MERCURIO CON RIFLETTORE INCORPORATO ATTACCO E 40 / LAMPADE A VAPORI DI MERCURIO CON RIFLETTORE INCORPORATO ATTACCO E 40 250 W, lumen 12.000	cad		54,58	10,52%	5,74
21CL.PR.L.0330.60.b	LAMPADE A VAPORE DI MERCURIO / FORNITURA E POSA IN OPERA DI LAMPADE A VAPORI DI MERCURIO CON RIFLETTORE INCORPORATO ATTACCO E 40 / LAMPADE A VAPORI DI MERCURIO CON RIFLETTORE INCORPORATO ATTACCO E 40 400 W, lumen 20.500	cad		71,61	7,82%	5,60
21CL.PR.L.0330.70	LAMPADE A VAPORE DI MERCURIO / FORNITURA E POSA IN OPERA DI LAMPADE MISCELATE MERCURIO/INCANDESCENZA ATTACCO E 27
21CL.PR.L.0330.70.a	LAMPADE A VAPORE DI MERCURIO / FORNITURA E POSA IN OPERA DI LAMPADE MISCELATE MERCURIO/INCANDESCENZA ATTACCO E 27 / LAMPADE MISCELATE MERCURIO/INCANDESCENZA ATTACCO E 27 100 W, lumen 1.100	cad		24,96	2,04%	0,51
21CL.PR.L.0330.70.b	LAMPADE A VAPORE DI MERCURIO / FORNITURA E POSA IN OPERA DI LAMPADE MISCELATE MERCURIO/INCANDESCENZA ATTACCO E 27 / LAMPADE MISCELATE MERCURIO/INCANDESCENZA ATTACCO E 27 160 W, lumen 3.150	cad		21,41	4,95%	1,06
21CL.PR.L.0330.70.c	LAMPADE A VAPORE DI MERCURIO / FORNITURA E POSA IN OPERA DI LAMPADE MISCELATE MERCURIO/INCANDESCENZA ATTACCO E 27 / LAMPADE MISCELATE MERCURIO/INCANDESCENZA ATTACCO E 27 250 W, lumen 5.500	cad		27,21	4,23%	1,15
21CL.PR.L.0330.80	LAMPADE A VAPORE DI MERCURIO / FORNITURA E POSA IN OPERA DI LAMPADE MISCELATE MERCURIO/INCANDESCENZA ATTACCO E 40
21CL.PR.L.0330.80.a	LAMPADE A VAPORE DI MERCURIO / FORNITURA E POSA IN OPERA DI LAMPADE MISCELATE MERCURIO/INCANDESCENZA ATTACCO E 40 / LAMPADE MISCELATE MERCURIO/INCANDESCENZA ATTACCO E 40 250 W, lumen 5.500	cad		27,76	5,73%	1,59
21CL.PR.L.0330.80.b	LAMPADE A VAPORE DI MERCURIO / FORNITURA E POSA IN OPERA DI LAMPADE MISCELATE MERCURIO/INCANDESCENZA ATTACCO E 40 / LAMPADE MISCELATE MERCURIO/INCANDESCENZA ATTACCO E 40 500 W, lumen 13.000	cad		22,25	7,78%	1,73
21CL.PR.L.0330.80.c	LAMPADE A VAPORE DI MERCURIO / FORNITURA E POSA IN OPERA DI LAMPADE MISCELATE MERCURIO/INCANDESCENZA ATTACCO E 40 / LAMPADE MISCELATE MERCURIO/INCANDESCENZA ATTACCO E 40 160 W, lumen 2.800	cad		20,71	2,46%	0,51
21CL.PR.L.0330.90	LAMPADE A VAPORE DI MERCURIO / FORNITURA E POSA IN OPERA DI REATTORI PER LAMPADE A VAPORI DI MERCURIO IN ARIA, CLASSE F
21CL.PR.L.0330.90.a	LAMPADE A VAPORE DI MERCURIO / FORNITURA E POSA IN OPERA DI REATTORI PER LAMPADE A VAPORI DI MERCURIO IN ARIA, CLASSE F / REATTORI PER LAMPADE A VAPORI DI MERCURIO IN ARIA, CLASSE F, 230 V-50 HZ 50 W	cad		34,10	48,27%	16,46
21CL.PR.L.0330.90.b	LAMPADE A VAPORE DI MERCURIO / FORNITURA E POSA IN OPERA DI REATTORI PER LAMPADE A VAPORI DI MERCURIO IN ARIA, CLASSE F / REATTORI PER LAMPADE A VAPORI DI MERCURIO IN ARIA, CLASSE F, 230 V-50 HZ 80 W	cad		35,78	49,72%	17,79
21CL.PR.L.0330.90.c	LAMPADE A VAPORE DI MERCURIO / FORNITURA E POSA IN OPERA DI REATTORI PER LAMPADE A VAPORI DI MERCURIO IN ARIA, CLASSE F / REATTORI PER LAMPADE A VAPORI DI MERCURIO IN ARIA, CLASSE F, 230 V-50 HZ 125 W	cad		37,00	48,24%	17,85
21CL.PR.L.0330.90.d	LAMPADE A VAPORE DI MERCURIO / FORNITURA E POSA IN OPERA DI REATTORI PER LAMPADE A VAPORI DI MERCURIO IN ARIA, CLASSE F / REATTORI PER LAMPADE A VAPORI DI MERCURIO IN ARIA, CLASSE F, 230 V-50 HZ 250 W	cad		49,62	42,79%	21,23
21CL.PR.L.0330.90.e	LAMPADE A VAPORE DI MERCURIO / FORNITURA E POSA IN OPERA DI REATTORI PER LAMPADE A VAPORI DI MERCURIO IN ARIA, CLASSE F / REATTORI PER LAMPADE A VAPORI DI MERCURIO IN ARIA, CLASSE F, 230 V-50 HZ 400 W	cad		62,51	41,31%	25,82
21CL.PR.L.0340	LAMPADE A VAPORI DI SODIO E REATTORI
21CL.PR.L.0340.10	LAMPADE A VAPORI DI SODIO E REATTORI / FORNITURA E POSA IN OPERA DI LAMPADE A VAPORI DI SODIO AD ALTA PRESSIONE TIPO A BULBO OVOIDALE ATTACCO E 27
21CL.PR.L.0340.10.a	LAMPADE A VAPORI DI SODIO E REATTORI / FORNITURA E POSA IN OPERA DI LAMPADE A VAPORI DI SODIO AD ALTA PRESSIONE TIPO A BULBO OVOIDALE ATTACCO E 27 / LAMPADE A VAPORI DI SODIO AD ALTA PRESSIONE TIPO A BULBO OVOIDALE ATTACCO E 27 50 W, lumen 3.400	cad		24,90	20,48%	5,10
21CL.PR.L.0340.10.b	LAMPADE A VAPORI DI SODIO E REATTORI / FORNITURA E POSA IN OPERA DI LAMPADE A VAPORI DI SODIO AD ALTA PRESSIONE TIPO A BULBO OVOIDALE ATTACCO E 27 / LAMPADE A VAPORI DI SODIO AD ALTA PRESSIONE TIPO A BULBO OVOIDALE ATTACCO E 27 70 W, lumen 5.600	cad		25,18	21,09%	5,31
21CL.PR.L.0340.10.c	LAMPADE A VAPORI DI SODIO E REATTORI / FORNITURA E POSA IN OPERA DI LAMPADE A VAPORI DI SODIO AD ALTA PRESSIONE TIPO A BULBO OVOIDALE ATTACCO E 27 / LAMPADE A VAPORI DI SODIO AD ALTA PRESSIONE TIPO A BULBO OVOIDALE ATTACCO E 27 con accenditore separato, attacco E 27, 70 W, lumen 5.800	cad		25,72	22,32%	5,74
21CL.PR.L.0340.20	LAMPADE A VAPORI DI SODIO E REATTORI / FORNITURA E POSA IN OPERA DI LAMPADE A VAPORI DI SODIO AD ALTA PRESSIONE TIPO A BULBO OVOIDALE ATTACCO E 40
21CL.PR.L.0340.20.a	LAMPADE A VAPORI DI SODIO E REATTORI / FORNITURA E POSA IN OPERA DI LAMPADE A VAPORI DI SODIO AD ALTA PRESSIONE TIPO A BULBO OVOIDALE ATTACCO E 40 / LAMPADE A VAPORI DI SODIO AD ALTA PRESSIONE TIPO A BULBO OVOIDALE ATTACCO E 40 150 W, lumen 14.000	cad		31,15	17,05%	5,31
21CL.PR.L.0340.20.b	LAMPADE A VAPORI DI SODIO E REATTORI / FORNITURA E POSA IN OPERA DI LAMPADE A VAPORI DI SODIO AD ALTA PRESSIONE TIPO A BULBO OVOIDALE ATTACCO E 40 / LAMPADE A VAPORI DI SODIO AD ALTA PRESSIONE TIPO A BULBO OVOIDALE ATTACCO E 40 250 W, lumen 27.500	cad		34,05	16,86%	5,74
21CL.PR.L.0340.20.c	LAMPADE A VAPORI DI SODIO E REATTORI / FORNITURA E POSA IN OPERA DI LAMPADE A VAPORI DI SODIO AD ALTA PRESSIONE TIPO A BULBO OVOIDALE ATTACCO E 40 / LAMPADE A VAPORI DI SODIO AD ALTA PRESSIONE TIPO A BULBO OVOIDALE ATTACCO E 40 400 W, lumen 48.000	cad		38,08	13,39%	5,10
21CL.PR.L.0340.20.d	LAMPADE A VAPORI DI SODIO E REATTORI / FORNITURA E POSA IN OPERA DI LAMPADE A VAPORI DI SODIO AD ALTA PRESSIONE TIPO A BULBO OVOIDALE ATTACCO E 40 / LAMPADE A VAPORI DI SODIO AD ALTA PRESSIONE TIPO A BULBO OVOIDALE ATTACCO E 40 1.000 W, lumen 125.000	cad		110,46	6,73%	7,43
21CL.PR.L.0340.30	LAMPADE A VAPORI DI SODIO E REATTORI / FORNITURA E POSA IN OPERA DI LAMPADE A VAPORI DI SODIO AD ALTA PRESSIONE TIPO A BULBO OVOIDALE ATTACCO E 40
21CL.PR.L.0340.30.a	LAMPADE A VAPORI DI SODIO E REATTORI / FORNITURA E POSA IN OPERA DI LAMPADE A VAPORI DI SODIO AD ALTA PRESSIONE TIPO A BULBO OVOIDALE ATTACCO E 40 / LAMPADE A VAPORI DI SODIO AD ALTA PRESSIONE TIPO A BULBO OVOIDALE ATTACCO E 40 100 W, lumen 10.000	cad		31,81	16,03%	5,10
21CL.PR.L.0340.30.b	LAMPADE A VAPORI DI SODIO E REATTORI / FORNITURA E POSA IN OPERA DI LAMPADE A VAPORI DI SODIO AD ALTA PRESSIONE TIPO A BULBO OVOIDALE ATTACCO E 40 / LAMPADE A VAPORI DI SODIO AD ALTA PRESSIONE TIPO A BULBO OVOIDALE ATTACCO E 40 150 W, lumen 16.000	cad		33,50	15,85%	5,31
21CL.PR.L.0340.40	LAMPADE A VAPORI DI SODIO E REATTORI / FORNITURA E POSA IN OPERA DI LAMPADE A VAPORI DI SODIO AD ALTA PRESSIONE TIPO A BULBO TUBOLARE CHIARO ATTACCO E 40
21CL.PR.L.0340.40.a	LAMPADE A VAPORI DI SODIO E REATTORI / FORNITURA E POSA IN OPERA DI LAMPADE A VAPORI DI SODIO AD ALTA PRESSIONE TIPO A BULBO TUBOLARE CHIARO ATTACCO E 40 / LAMPADE A VAPORI DI SODIO AD ALTA PRESSIONE TIPO A BULBO TUBOLARE CHIARO ATTACCO E 40 150 W, lumen 14.500	cad		48,88	11,74%	5,74
21CL.PR.L.0340.40.b	LAMPADE A VAPORI DI SODIO E REATTORI / FORNITURA E POSA IN OPERA DI LAMPADE A VAPORI DI SODIO AD ALTA PRESSIONE TIPO A BULBO TUBOLARE CHIARO ATTACCO E 40 / LAMPADE A VAPORI DI SODIO AD ALTA PRESSIONE TIPO A BULBO TUBOLARE CHIARO ATTACCO E 40 250 W, lumen 27.500	cad		49,84	10,23%	5,10
21CL.PR.L.0340.40.c	LAMPADE A VAPORI DI SODIO E REATTORI / FORNITURA E POSA IN OPERA DI LAMPADE A VAPORI DI SODIO AD ALTA PRESSIONE TIPO A BULBO TUBOLARE CHIARO ATTACCO E 40 / LAMPADE A VAPORI DI SODIO AD ALTA PRESSIONE TIPO A BULBO TUBOLARE CHIARO ATTACCO E 40 400 W, lumen 48.000	cad		58,59	9,06%	5,31
21CL.PR.L.0340.40.d	LAMPADE A VAPORI DI SODIO E REATTORI / FORNITURA E POSA IN OPERA DI LAMPADE A VAPORI DI SODIO AD ALTA PRESSIONE TIPO A BULBO TUBOLARE CHIARO ATTACCO E 40 / LAMPADE A VAPORI DI SODIO AD ALTA PRESSIONE TIPO A BULBO TUBOLARE CHIARO ATTACCO E 40 1.000 W, lumen 130.000	cad		117,32	6,84%	8,02
21CL.PR.L.0340.50	LAMPADE A VAPORI DI SODIO E REATTORI / FORNITURA E POSA IN OPERA DI LAMPADE A VAPORI DI SODIO AD ALTA PRESSIONE TIPO A BULBO TUBOLARE CHIARO
21CL.PR.L.0340.50.a	LAMPADE A VAPORI DI SODIO E REATTORI / FORNITURA E POSA IN OPERA DI LAMPADE A VAPORI DI SODIO AD ALTA PRESSIONE TIPO A BULBO TUBOLARE CHIARO / LAMPADE A VAPORI DI SODIO AD ALTA PRESSIONE TIPO A BULBO TUBOLARE CHIARO 70 W, lumen 6.800	cad		6,72	79,02%	5,31
21CL.PR.L.0340.50.b	LAMPADE A VAPORI DI SODIO E REATTORI / FORNITURA E POSA IN OPERA DI LAMPADE A VAPORI DI SODIO AD ALTA PRESSIONE TIPO A BULBO TUBOLARE CHIARO / LAMPADE A VAPORI DI SODIO AD ALTA PRESSIONE TIPO A BULBO TUBOLARE CHIARO 100 W, lumen 10.000	cad		7,26	79,06%	5,74
21CL.PR.L.0340.50.c	LAMPADE A VAPORI DI SODIO E REATTORI / FORNITURA E POSA IN OPERA DI LAMPADE A VAPORI DI SODIO AD ALTA PRESSIONE TIPO A BULBO TUBOLARE CHIARO / LAMPADE A VAPORI DI SODIO AD ALTA PRESSIONE TIPO A BULBO TUBOLARE CHIARO 150 W, lumen 16.000	cad		6,46	78,95%	5,10
21CL.PR.L.0340.50.d	LAMPADE A VAPORI DI SODIO E REATTORI / FORNITURA E POSA IN OPERA DI LAMPADE A VAPORI DI SODIO AD ALTA PRESSIONE TIPO A BULBO TUBOLARE CHIARO / LAMPADE A VAPORI DI SODIO AD ALTA PRESSIONE TIPO A BULBO TUBOLARE CHIARO 250 W, lumen 31.500	cad		6,72	79,02%	5,31
21CL.PR.L.0340.50.e	LAMPADE A VAPORI DI SODIO E REATTORI / FORNITURA E POSA IN OPERA DI LAMPADE A VAPORI DI SODIO AD ALTA PRESSIONE TIPO A BULBO TUBOLARE CHIARO / LAMPADE A VAPORI DI SODIO AD ALTA PRESSIONE TIPO A BULBO TUBOLARE CHIARO 400 W, lumen 55.000	cad		7,26	79,06%	5,74
21CL.PR.L.0340.60	LAMPADE A VAPORI DI SODIO E REATTORI / FORNITURA E POSA IN OPERA DI REATTORI PER LAMPADE A VAPORI DI SODIO, ALTA PRESSIONE IN ARIA, CLASSE F
21CL.PR.L.0340.60.a	LAMPADE A VAPORI DI SODIO E REATTORI / FORNITURA E POSA IN OPERA DI REATTORI PER LAMPADE A VAPORI DI SODIO, ALTA PRESSIONE IN ARIA, CLASSE F / REATTORI PER LAMPADE A VAPORI DI SODIO, ALTA PRESSIONE IN ARIA, CLASSE F, 230 V-50 HZ 70 W	cad		44,55	36,63%	16,32
21CL.PR.L.0340.60.b	LAMPADE A VAPORI DI SODIO E REATTORI / FORNITURA E POSA IN OPERA DI REATTORI PER LAMPADE A VAPORI DI SODIO, ALTA PRESSIONE IN ARIA, CLASSE F / REATTORI PER LAMPADE A VAPORI DI SODIO, ALTA PRESSIONE IN ARIA, CLASSE F, 230 V-50 HZ 100 W	cad		61,24	28,61%	17,52
21CL.PR.L.0340.60.c	LAMPADE A VAPORI DI SODIO E REATTORI / FORNITURA E POSA IN OPERA DI REATTORI PER LAMPADE A VAPORI DI SODIO, ALTA PRESSIONE IN ARIA, CLASSE F / REATTORI PER LAMPADE A VAPORI DI SODIO, ALTA PRESSIONE IN ARIA, CLASSE F, 230 V-50 HZ 150 W	cad		69,34	28,12%	19,50
21CL.PR.L.0340.60.d	LAMPADE A VAPORI DI SODIO E REATTORI / FORNITURA E POSA IN OPERA DI REATTORI PER LAMPADE A VAPORI DI SODIO, ALTA PRESSIONE IN ARIA, CLASSE F / REATTORI PER LAMPADE A VAPORI DI SODIO, ALTA PRESSIONE IN ARIA, CLASSE F, 230 V-50 HZ 250 W	cad		78,58	25,31%	19,89
21CL.PR.L.0340.70	LAMPADE A VAPORI DI SODIO E REATTORI / FORNITURA E POSA IN OPERA DI REATTORI PER LAMPADE A VAPORI DI SODIO, ALTA PRESSIONE INCAPSULATI, CLASSE H
21CL.PR.L.0340.70.a	LAMPADE A VAPORI DI SODIO E REATTORI / FORNITURA E POSA IN OPERA DI REATTORI PER LAMPADE A VAPORI DI SODIO, ALTA PRESSIONE INCAPSULATI, CLASSE H / REATTORI PER LAMPADE A VAPORI DI SODIO, ALTA PRESSIONE INCAPSULATI, CLASSE H, 230 V-50 HZ 70 W	cad		57,83	30,76%	17,79
21CL.PR.L.0340.70.b	LAMPADE A VAPORI DI SODIO E REATTORI / FORNITURA E POSA IN OPERA DI REATTORI PER LAMPADE A VAPORI DI SODIO, ALTA PRESSIONE INCAPSULATI, CLASSE H / REATTORI PER LAMPADE A VAPORI DI SODIO, ALTA PRESSIONE INCAPSULATI, CLASSE H, 230 V-50 HZ 100 W	cad		60,36	27,87%	16,82
21CL.PR.L.0340.70.c	LAMPADE A VAPORI DI SODIO E REATTORI / FORNITURA E POSA IN OPERA DI REATTORI PER LAMPADE A VAPORI DI SODIO, ALTA PRESSIONE INCAPSULATI, CLASSE H / REATTORI PER LAMPADE A VAPORI DI SODIO, ALTA PRESSIONE INCAPSULATI, CLASSE H, 230 V-50 HZ 150 W	cad		75,12	24,03%	18,05
21CL.PR.L.0340.70.d	LAMPADE A VAPORI DI SODIO E REATTORI / FORNITURA E POSA IN OPERA DI REATTORI PER LAMPADE A VAPORI DI SODIO, ALTA PRESSIONE INCAPSULATI, CLASSE H / REATTORI PER LAMPADE A VAPORI DI SODIO, ALTA PRESSIONE INCAPSULATI, CLASSE H, 230 V-50 HZ 250 W	cad		92,70	24,14%	22,38
21CL.PR.L.0340.70.e	LAMPADE A VAPORI DI SODIO E REATTORI / FORNITURA E POSA IN OPERA DI REATTORI PER LAMPADE A VAPORI DI SODIO, ALTA PRESSIONE INCAPSULATI, CLASSE H / REATTORI PER LAMPADE A VAPORI DI SODIO, ALTA PRESSIONE INCAPSULATI, CLASSE H, 230 V-50 HZ 400 W	cad		112,26	20,44%	22,95
21CL.PR.L.0340.80	LAMPADE A VAPORI DI SODIO E REATTORI / FORNITURA E POSA IN OPERA DI ACCENDITORI PER LAMPADE A VAPORI DI SODIO
21CL.PR.L.0340.80.a	LAMPADE A VAPORI DI SODIO E REATTORI / FORNITURA E POSA IN OPERA DI ACCENDITORI PER LAMPADE A VAPORI DI SODIO / ACCENDITORI PER LAMPADE A VAPORI DI SODIO, FINO A 400 W Accenditori per lampade a vapori di sodio, fino a 400 W	cad		33,63	18,97%	6,38
21CL.PR.L.0350	LAMPADE A IODURI METALLICI
21CL.PR.L.0350.10	LAMPADE A IODURI METALLICI / Fornitura e posa in opera di lampade a ioduri metallici, tipo a bulbo tubolare, luce bianca solare con accenditore separato, attacco E 40
21CL.PR.L.0350.10.a	LAMPADE A IODURI METALLICI / Fornitura e posa in opera di lampade a ioduri metallici, tipo a bulbo tubolare, luce bianca solare con accenditore separato, attacco E 40 / Lampade a ioduri metallici, tipo a bulbo tubolare, luce bianca solare con accenditore separato, attacco E 40 250 W, lumen 17.000	cad		82,47	6,96%	5,74
21CL.PR.L.0350.10.b	LAMPADE A IODURI METALLICI / Fornitura e posa in opera di lampade a ioduri metallici, tipo a bulbo tubolare, luce bianca solare con accenditore separato, attacco E 40 / Lampade a ioduri metallici, tipo a bulbo tubolare, luce bianca solare con accenditore separato, attacco E 40 400 W, lumen 31.500	cad		84,25	6,05%	5,10
21CL.PR.L.0350.20	LAMPADE A IODURI METALLICI / Fornitura e posa in opera di lampade a ioduri metallici, tipo a bulbo ovoidale attacco E 40
21CL.PR.L.0350.20.a	Fornitura e posa in opera di lampade a ioduri metallici, tipo a bulbo ovoidale attacco E 40 / LAMPADE A IODURI METALLICI, TIPO A BULBO OVOIDALE ATTACCO E 40 250 W, lumen 17.000	cad		81,92	6,48%	5,31
21CL.PR.L.0350.20.b	Fornitura e posa in opera di lampade a ioduri metallici, tipo a bulbo ovoidale attacco E 40 / LAMPADE A IODURI METALLICI, TIPO A BULBO OVOIDALE ATTACCO E 40 400 W, lumen 27.600	cad		85,06	6,75%	5,74
21CL.PR.L.0350.20.c	Fornitura e posa in opera di lampade a ioduri metallici, tipo a bulbo ovoidale attacco E 40 / LAMPADE A IODURI METALLICI, TIPO A BULBO OVOIDALE ATTACCO E 40 con accenditore incorporato 400 W, lumen 30.600	cad		118,15	4,32%	5,10
21CL.PR.L.0350.30	FORNITURA E POSA IN OPERA DI REATTORI PER LAMPADE A IODURI METALLICI IN ARIA, CLASSE F
21CL.PR.L.0350.30.a	FORNITURA E POSA IN OPERA DI REATTORI PER LAMPADE A IODURI METALLICI IN ARIA, CLASSE F / REATTORI PER LAMPADE A IODURI METALLICI IN ARIA, CLASSE F, 230 V-50 HZ 250 W	cad		57,21	37,11%	21,23
21CL.PR.L.0350.30.b	FORNITURA E POSA IN OPERA DI REATTORI PER LAMPADE A IODURI METALLICI IN ARIA, CLASSE F / REATTORI PER LAMPADE A IODURI METALLICI IN ARIA, CLASSE F, 230 V-50 HZ 400 W	cad		65,55	39,39%	25,82
21CL.PR.L.0350.40	FORNITURA E POSA IN OPERA DI REATTORI PER LAMPADE A IODURI METALLICI INCAPSULATI NYLON, CLASSE H
21CL.PR.L.0350.40.a	FORNITURA E POSA IN OPERA DI REATTORI PER LAMPADE A IODURI METALLICI INCAPSULATI NYLON, CLASSE H / REATTORI PER LAMPADE A IODURI METALLICI INCAPSULATI NYLON, CLASSE H, 230 V-50 HZ 250 W	cad		71,16	29,09%	20,70
21CL.PR.L.0350.40.b	FORNITURA E POSA IN OPERA DI REATTORI PER LAMPADE A IODURI METALLICI INCAPSULATI NYLON, CLASSE H / REATTORI PER LAMPADE A IODURI METALLICI INCAPSULATI NYLON, CLASSE H, 230 V-50 HZ 400 W	cad		87,96	29,35%	25,82
21CL.PR.L.0350.50	FORNITURA E POSA IN OPERA DI ACCENDITORI PER LAMPADE A IODURI METALLICI 250/400 W
21CL.PR.L.0350.50.a	FORNITURA E POSA IN OPERA DI ACCENDITORI PER LAMPADE A IODURI METALLICI 250/400 W / ACCENDITORI PER LAMPADE A IODURI METALLICI, 250/400 W per lampade a ioduri metallici, 250/400 W	cad		32,64	17,16%	5,60
21CL.PR.L.0360	PROIETTORI PER LAMPADE LOGENE
21CL.PR.L.0360.10	PROIETTORI PER LAMPADE LOGENE / Fornitura e posa in opera di proiettore motorizzato programmabile, installato su rotaia a 4 conduttori tramite adattatore
21CL.PR.L.0360.10.a	PROIETTORI PER LAMPADE LOGENE / Fornitura e posa in opera di proiettore motorizzato programmabile, installato su rotaia a 4 conduttori tramite adattatore / Proiettore motorizzato programmabile, installato su rotaia a 4 conduttori tramite adattatore, corpo in magnesio e alluminio verniciato, orientabile orizzontalmente fino a 350° e verticalmente fino a 180° Con fascio luminoso di forte intensità, alimentato a 220 V, classe isolamento I, grado di protezione IP 20, completo di trasformatore 12 V per lampade alogene o unità elettrica per lampade a ioduri metallici e a vapori di sodio programmabile con telecomando con lampada alogena da 50 W	cad		74,55	79,05%	58,93
21CL.PR.L.0360.20	PROIETTORI PER LAMPADE LOGENE / Fornitura e posa in opera di proiettore motorizzato non programmabile installato su rotaia a 4 conduttori tramite adattatore
21CL.PR.L.0360.20.a	PROIETTORI PER LAMPADE LOGENE / Fornitura e posa in opera di proiettore motorizzato non programmabile installato su rotaia a 4 conduttori tramite adattatore / Proiettore motorizzato non programmabile installato su rotaia a 4 conduttori tramite adattatore, corpo in magnesio e alluminio verniciato, orientabile orizzontalmente fino a 350° e verticalmente fino a 180° Con fascio luminoso di forte intensità, alimentato a 220 V, classe isolamento I, grado di protezione IP 20, completo di trasformatore 12 V per lampade alogene o unità elettrica per lampade a ioduri metallici e a vapori di sodio attacco per lampada alogena da 50 W con riflettore dicroico	cad		284,59	19,35%	55,07
21CL.PR.L.0360.20.b	PROIETTORI PER LAMPADE LOGENE / Fornitura e posa in opera di proiettore motorizzato non programmabile installato su rotaia a 4 conduttori tramite adattatore / Proiettore motorizzato non programmabile installato su rotaia a 4 conduttori tramite adattatore, corpo in magnesio e alluminio verniciato, orientabile orizzontalmente fino a 350° e verticalmente fino a 180° Con fascio luminoso di forte intensità, alimentato a 220 V, classe isolamento I, grado di protezione IP 20, completo di trasformatore 12 V per lampade alogene o unità elettrica per lampade a ioduri metallici e a vapori di sodio attacco per lampada da 70 W a ioduri metallici	cad		358,06	16,90%	60,51
21CL.PR.L.0360.20.c	PROIETTORI PER LAMPADE LOGENE / Fornitura e posa in opera di proiettore motorizzato non programmabile installato su rotaia a 4 conduttori tramite adattatore / Proiettore motorizzato non programmabile installato su rotaia a 4 conduttori tramite adattatore, corpo in magnesio e alluminio verniciato, orientabile orizzontalmente fino a 350° e verticalmente fino a 180° Con fascio luminoso di forte intensità, alimentato a 220 V, classe isolamento I, grado di protezione IP 20, completo di trasformatore 12 V per lampade alogene o unità elettrica per lampade a ioduri metallici e a vapori di sodio attacco per lampada da 100 W a vapori di sodio	cad		391,59	15,68%	61,40
21CL.PR.L.0370	ROTAIE ELETTRIFICATE
21CL.PR.L.0370.10	ROTAIE ELETTRIFICATE / Fornitura e posa in opera di rotaia elettrificata modulare in alluminio verniciato bianco o nero a sezione tonda diametro 50 mm
21CL.PR.L.0370.10.a	ROTAIE ELETTRIFICATE / Fornitura e posa in opera di rotaia elettrificata modulare in alluminio verniciato bianco o nero a sezione tonda diametro 50 mm / Rotaia elettrificata modulare in alluminio verniciato bianco o nero a sezione tonda diametro 50 mm, con 4 conduttori in rame per 3 accensioni diverse sullo stesso modulo, portata 16 A / 380 V, classe isolamento I, grado di protezione IP 30, completa di tutti gli accessori di finitura e collegamento elettrico installata a soffitto o a parete modulo lunghezza 1,50 m	cad		112,70	19,31%	21,76
21CL.PR.L.0370.10.b	ROTAIE ELETTRIFICATE / Fornitura e posa in opera di rotaia elettrificata modulare in alluminio verniciato bianco o nero a sezione tonda diametro 50 mm / Rotaia elettrificata modulare in alluminio verniciato bianco o nero a sezione tonda diametro 50 mm, con 4 conduttori in rame per 3 accensioni diverse sullo stesso modulo, portata 16 A / 380 V, classe isolamento I, grado di protezione IP 30, completa di tutti gli accessori di finitura e collegamento elettrico installata a soffitto o a parete modulo lunghezza 2,50 m	cad		152,61	19,55%	29,84
21CL.PR.L.0370.10.c	ROTAIE ELETTRIFICATE / Fornitura e posa in opera di rotaia elettrificata modulare in alluminio verniciato bianco o nero a sezione tonda diametro 50 mm / Rotaia elettrificata modulare in alluminio verniciato bianco o nero a sezione tonda diametro 50 mm, con 4 conduttori in rame per 3 accensioni diverse sullo stesso modulo, portata 16 A / 380 V, classe isolamento I, grado di protezione IP 30, completa di tutti gli accessori di finitura e collegamento elettrico installata a soffitto o a parete modulo lunghezza 3,50 m	cad		182,49	17,88%	32,63
21CL.PR.L.0370.20	ROTAIE ELETTRIFICATE / Fornitura e posa in opera di rotaia elettrificata modulare in alluminio verniciato bianco o nero a sezione tonda diametro 50 mm
21CL.PR.L.0370.20.a	ROTAIE ELETTRIFICATE / Fornitura e posa in opera di rotaia elettrificata modulare in alluminio verniciato bianco o nero a sezione tonda diametro 50 mm / Rotaia elettrificata modulare in alluminio verniciato bianco o nero a sezione tonda diametro 50 mm, con 4 conduttori in rame per 3 accensioni diverse sullo stesso modulo, portata 16 A / 380 V, classe isolamento I, grado di protezione IP 30, completa di tutti gli accessori di finitura e collegamento elettrico installata a sospensione modulo lunghezza 1,50 m	cad		125,92	22,32%	28,11
21CL.PR.L.0370.20.b	ROTAIE ELETTRIFICATE / Fornitura e posa in opera di rotaia elettrificata modulare in alluminio verniciato bianco o nero a sezione tonda diametro 50 mm / Rotaia elettrificata modulare in alluminio verniciato bianco o nero a sezione tonda diametro 50 mm, con 4 conduttori in rame per 3 accensioni diverse sullo stesso modulo, portata 16 A / 380 V, classe isolamento I, grado di protezione IP 30, completa di tutti gli accessori di finitura e collegamento elettrico installata a sospensione modulo lunghezza 2,50 m	cad		159,62	19,80%	31,60
21CL.PR.L.0370.20.c	ROTAIE ELETTRIFICATE / Fornitura e posa in opera di rotaia elettrificata modulare in alluminio verniciato bianco o nero a sezione tonda diametro 50 mm / Rotaia elettrificata modulare in alluminio verniciato bianco o nero a sezione tonda diametro 50 mm, con 4 conduttori in rame per 3 accensioni diverse sullo stesso modulo, portata 16 A / 380 V, classe isolamento I, grado di protezione IP 30, completa di tutti gli accessori di finitura e collegamento elettrico installata a sospensione modulo lunghezza 3,50 m	cad		195,93	20,32%	39,81
21CL.PR.L.0370.30	ROTAIE ELETTRIFICATE / Fornitura e posa in opera di rotaia in alluminio verniciato bianco o nero a sezione tonda da 25 mm
21CL.PR.L.0370.30.a	ROTAIE ELETTRIFICATE / Fornitura e posa in opera di rotaia in alluminio verniciato bianco o nero a sezione tonda da 25 mm / Rotaia in alluminio verniciato bianco o nero a sezione tonda, diametro 25 mm, bassa tensione, portata 25 A/12 V, completa di tutti gli accessori di finitura e collegamento elettrico installata a soffitto o a parete modulo lunghezza 1 m	cad		56,10	40,89%	22,94
21CL.PR.L.0370.30.b	ROTAIE ELETTRIFICATE / Fornitura e posa in opera di rotaia in alluminio verniciato bianco o nero a sezione tonda da 25 mm / Rotaia in alluminio verniciato bianco o nero a sezione tonda, diametro 25 mm, bassa tensione, portata 25 A/12 V, completa di tutti gli accessori di finitura e collegamento elettrico installata a soffitto o a parete modulo lunghezza 2 m	cad		74,73	36,17%	27,03
21CL.PR.L.0370.30.c	ROTAIE ELETTRIFICATE / Fornitura e posa in opera di rotaia in alluminio verniciato bianco o nero a sezione tonda da 25 mm / Rotaia in alluminio verniciato bianco o nero a sezione tonda, diametro 25 mm, bassa tensione, portata 25 A/12 V, completa di tutti gli accessori di finitura e collegamento elettrico installata a soffitto o a parete modulo lunghezza 3 m	cad		97,85	35,81%	35,04
21CL.PR.L.0370.40	ROTAIE ELETTRIFICATE / Fornitura e posa in opera di rotaia in alluminio verniciato bianco o nero a sezione tonda, diametro 25 mm
21CL.PR.L.0370.40.a	ROTAIE ELETTRIFICATE / Fornitura e posa in opera di rotaia in alluminio verniciato bianco o nero a sezione tonda, diametro 25 mm / Rotaia in alluminio verniciato bianco o nero a sezione tonda, diametro 25 mm, bassa tensione, portata 25 A/12 V, completa di tutti gli accessori di finitura e collegamento elettrico installata a sospensione modulo lunghezza 1 m	cad		59,60	41,06%	24,47
21CL.PR.L.0370.40.b	ROTAIE ELETTRIFICATE / Fornitura e posa in opera di rotaia in alluminio verniciato bianco o nero a sezione tonda, diametro 25 mm / Rotaia in alluminio verniciato bianco o nero a sezione tonda, diametro 25 mm, bassa tensione, portata 25 A/12 V, completa di tutti gli accessori di finitura e collegamento elettrico installata a sospensione modulo lunghezza 2 m	cad		83,14	38,96%	32,39
21CL.PR.L.0370.40.c	ROTAIE ELETTRIFICATE / Fornitura e posa in opera di rotaia in alluminio verniciato bianco o nero a sezione tonda, diametro 25 mm / Rotaia in alluminio verniciato bianco o nero a sezione tonda, diametro 25 mm, bassa tensione, portata 25 A/12 V, completa di tutti gli accessori di finitura e collegamento elettrico installata a sospensione modulo lunghezza 3 m	cad		108,36	38,65%	41,88
21CL.PR.L.0370.50	ROTAIE ELETTRIFICATE / Fornitura e posa in opera di rotaia elettrificata modulare in alluminio anodizzato a 4 conduttori in rame isolati in pvc
21CL.PR.L.0370.50.a	ROTAIE ELETTRIFICATE / Fornitura e posa in opera di rotaia elettrificata modulare in alluminio anodizzato a 4 conduttori in rame isolati in pvc / Rotaia elettrificata modulare in alluminio anodizzato a 4 conduttori in rame isolati in pvc, a sezione quadrata, portata 16 A / 380 V, classe isolamento I, grado di protezione IP 40, completa di tutti gli accessori di finitura e collegamento elettrico installata a soffitto o a parete modulo lunghezza 1,00 m	cad		75,03	27,86%	20,90
21CL.PR.L.0370.50.b	ROTAIE ELETTRIFICATE / Fornitura e posa in opera di rotaia elettrificata modulare in alluminio anodizzato a 4 conduttori in rame isolati in pvc / Rotaia elettrificata modulare in alluminio anodizzato a 4 conduttori in rame isolati in pvc, a sezione quadrata, portata 16 A / 380 V, classe isolamento I, grado di protezione IP 40, completa di tutti gli accessori di finitura e collegamento elettrico installata a soffitto o a parete modulo lunghezza 2,00 m	cad		101,72	27,66%	28,14
21CL.PR.L.0370.50.c	ROTAIE ELETTRIFICATE / Fornitura e posa in opera di rotaia elettrificata modulare in alluminio anodizzato a 4 conduttori in rame isolati in pvc / Rotaia elettrificata modulare in alluminio anodizzato a 4 conduttori in rame isolati in pvc, a sezione quadrata, portata 16 A / 380 V, classe isolamento I, grado di protezione IP 40, completa di tutti gli accessori di finitura e collegamento elettrico installata a soffitto o a parete modulo lunghezza 3,00 m	cad		129,77	28,30%	36,72
21CL.PR.L.0370.50.d	ROTAIE ELETTRIFICATE / Fornitura e posa in opera di rotaia elettrificata modulare in alluminio anodizzato a 4 conduttori in rame isolati in pvc / Rotaia elettrificata modulare in alluminio anodizzato a 4 conduttori in rame isolati in pvc, a sezione quadrata, portata 16 A / 380 V, classe isolamento I, grado di protezione IP 40, completa di tutti gli accessori di finitura e collegamento elettrico installata a soffitto o a parete modulo lunghezza 4,00 m	cad		153,01	24,67%	37,75
21CL.PR.L.0370.60	ROTAIE ELETTRIFICATE / Fornitura e posa in opera di rotaia elettrificata modulare in alluminio anodizzato a 4 conduttori in rame isolati in pvc
21CL.PR.L.0370.60.a	ROTAIE ELETTRIFICATE / Fornitura e posa in opera di rotaia elettrificata modulare in alluminio anodizzato a 4 conduttori in rame isolati in pvc / Rotaia elettrificata modulare in alluminio anodizzato a 4 conduttori in rame isolati in pvc, a sezione quadrata, portata 16 A / 380 V, classe isolamento I, grado di protezione IP 40, completa di tutti gli accessori di finitura e collegamento elettrico installata a sospensione modulo lunghezza 1,00 m	cad		91,51	30,72%	28,11
21CL.PR.L.0370.60.b	ROTAIE ELETTRIFICATE / Fornitura e posa in opera di rotaia elettrificata modulare in alluminio anodizzato a 4 conduttori in rame isolati in pvc / Rotaia elettrificata modulare in alluminio anodizzato a 4 conduttori in rame isolati in pvc, a sezione quadrata, portata 16 A / 380 V, classe isolamento I, grado di protezione IP 40, completa di tutti gli accessori di finitura e collegamento elettrico installata a sospensione modulo lunghezza 2,00 m	cad		113,37	27,88%	31,61
21CL.PR.L.0370.60.c	ROTAIE ELETTRIFICATE / Fornitura e posa in opera di rotaia elettrificata modulare in alluminio anodizzato a 4 conduttori in rame isolati in pvc / Rotaia elettrificata modulare in alluminio anodizzato a 4 conduttori in rame isolati in pvc, a sezione quadrata, portata 16 A / 380 V, classe isolamento I, grado di protezione IP 40, completa di tutti gli accessori di finitura e collegamento elettrico installata a sospensione modulo lunghezza 3,00 m	cad		139,54	27,77%	38,75
21CL.PR.L.0370.60.d	ROTAIE ELETTRIFICATE / Fornitura e posa in opera di rotaia elettrificata modulare in alluminio anodizzato a 4 conduttori in rame isolati in pvc / Rotaia elettrificata modulare in alluminio anodizzato a 4 conduttori in rame isolati in pvc, a sezione quadrata, portata 16 A / 380 V, classe isolamento I, grado di protezione IP 40, completa di tutti gli accessori di finitura e collegamento elettrico installata a sospensione modulo lunghezza 4,00 m	cad		160,14	25,80%	41,32
21CL.PR.L.0370.70	ROTAIE ELETTRIFICATE / Fornitura e posa in opera di rotaia elettrificata modulare in alluminio anodizzato a 4 conduttori in rame isolati in pvc
21CL.PR.L.0370.70.a	ROTAIE ELETTRIFICATE / Fornitura e posa in opera di rotaia elettrificata modulare in alluminio anodizzato a 4 conduttori in rame isolati in pvc / Rotaia elettrificata modulare in alluminio anodizzato a 4 conduttori in rame isolati in pvc, a sezione quadrata, portata 16 A / 380 V, classe isolamento I, grado di protezione IP 40, completa di tutti gli accessori di finitura e collegamento elettrico installata ad incasso modulo lunghezza 2,00 m	cad		133,72	35,73%	47,78
21CL.PR.L.0370.70.b	ROTAIE ELETTRIFICATE / Fornitura e posa in opera di rotaia elettrificata modulare in alluminio anodizzato a 4 conduttori in rame isolati in pvc / Rotaia elettrificata modulare in alluminio anodizzato a 4 conduttori in rame isolati in pvc, a sezione quadrata, portata 16 A / 380 V, classe isolamento I, grado di protezione IP 40, completa di tutti gli accessori di finitura e collegamento elettrico installata ad incasso modulo lunghezza 3,00 m	cad		169,52	30,79%	52,20
21CL.PR.L.0380	APPARECCHI ILLUMINANTI
21CL.PR.L.0380.10	APPARECCHI ILLUMINANTI / Fornitura e posa in opera di apparecchio di illuminazione, serie componibile IP 20
21CL.PR.L.0380.10.a	APPARECCHI ILLUMINANTI / Fornitura e posa in opera di apparecchio di illuminazione, serie componibile IP 20 / Apparecchio di illuminazione, serie componibile, con corpo base mono e bilampada, per installazione a soffitto e/o a canalina, idoneo a varie composizioni secondo le esigenze applicative. Corpo base in lamiera di acciaio, verniciato con trattamento anticorrosivo, contenente l'equipaggiamento elettrico, cablato e rifasato, portalampada ad innesto, IP 20 con reattore standard 1x18 W	cad		44,11	33,71%	14,87
21CL.PR.L.0380.10.b	APPARECCHI ILLUMINANTI / Fornitura e posa in opera di apparecchio di illuminazione, serie componibile IP 20 / Apparecchio di illuminazione, serie componibile, con corpo base mono e bilampada, per installazione a soffitto e/o a canalina, idoneo a varie composizioni secondo le esigenze applicative. Corpo base in lamiera di acciaio, verniciato con trattamento anticorrosivo, contenente l'equipaggiamento elettrico, cablato e rifasato, portalampada ad innesto, IP 20 con reattore standard 2x18 W	cad		56,49	36,56%	20,65
21CL.PR.L.0380.10.c	APPARECCHI ILLUMINANTI / Fornitura e posa in opera di apparecchio di illuminazione, serie componibile IP 20 / Apparecchio di illuminazione, serie componibile, con corpo base mono e bilampada, per installazione a soffitto e/o a canalina, idoneo a varie composizioni secondo le esigenze applicative. Corpo base in lamiera di acciaio, verniciato con trattamento anticorrosivo, contenente l'equipaggiamento elettrico, cablato e rifasato, portalampada ad innesto, IP 20 con reattore standard 1x36 W	cad		56,16	36,31%	20,39
21CL.PR.L.0380.10.d	APPARECCHI ILLUMINANTI / Fornitura e posa in opera di apparecchio di illuminazione, serie componibile IP 20 / Apparecchio di illuminazione, serie componibile, con corpo base mono e bilampada, per installazione a soffitto e/o a canalina, idoneo a varie composizioni secondo le esigenze applicative. Corpo base in lamiera di acciaio, verniciato con trattamento anticorrosivo, contenente l'equipaggiamento elettrico, cablato e rifasato, portalampada ad innesto, IP 20 con reattore standard 2x36 W	cad		79,20	34,86%	27,61
21CL.PR.L.0380.10.e	APPARECCHI ILLUMINANTI / Fornitura e posa in opera di apparecchio di illuminazione, serie componibile IP 20 / Apparecchio di illuminazione, serie componibile, con corpo base mono e bilampada, per installazione a soffitto e/o a canalina, idoneo a varie composizioni secondo le esigenze applicative. Corpo base in lamiera di acciaio, verniciato con trattamento anticorrosivo, contenente l'equipaggiamento elettrico, cablato e rifasato, portalampada ad innesto, IP 20 con reattore standard 1x58 W	cad		69,34	37,24%	25,82
21CL.PR.L.0380.10.f	APPARECCHI ILLUMINANTI / Fornitura e posa in opera di apparecchio di illuminazione, serie componibile IP 20 / Apparecchio di illuminazione, serie componibile, con corpo base mono e bilampada, per installazione a soffitto e/o a canalina, idoneo a varie composizioni secondo le esigenze applicative. Corpo base in lamiera di acciaio, verniciato con trattamento anticorrosivo, contenente l'equipaggiamento elettrico, cablato e rifasato, portalampada ad innesto, IP 20 con reattore standard 2x58 W	cad		95,01	32,73%	31,10
21CL.PR.L.0380.100	APPARECCHI ILLUMINANTI / Fornitur e posa in opera di portalampada IP 40 in policarbonato
21CL.PR.L.0380.100.a	APPARECCHI ILLUMINANTI / Fornitur e posa in opera di portalampada IP 40 in policarbonato / Portalampada IP 40 in policarbonato completo di ghiere e tubi 1x18 W	cad		10,80	39,35%	4,25
21CL.PR.L.0380.100.b	APPARECCHI ILLUMINANTI / Fornitur e posa in opera di portalampada IP 40 in policarbonato / Portalampada IP 40 in policarbonato completo di ghiere e tubi 2x18 W	cad		17,04	26,94%	4,59
21CL.PR.L.0380.100.c	APPARECCHI ILLUMINANTI / Fornitur e posa in opera di portalampada IP 40 in policarbonato / Portalampada IP 40 in policarbonato completo di ghiere e tubi 1x36 W	cad		13,18	34,83%	4,59
21CL.PR.L.0380.100.d	APPARECCHI ILLUMINANTI / Fornitur e posa in opera di portalampada IP 40 in policarbonato / Portalampada IP 40 in policarbonato completo di ghiere e tubi 2x36 W	cad		20,32	23,52%	4,78
21CL.PR.L.0380.100.e	APPARECCHI ILLUMINANTI / Fornitur e posa in opera di portalampada IP 40 in policarbonato / Portalampada IP 40 in policarbonato completo di ghiere e tubi 1x58 W	cad		16,96	37,21%	6,31
21CL.PR.L.0380.100.f	APPARECCHI ILLUMINANTI / Fornitur e posa in opera di portalampada IP 40 in policarbonato / Portalampada IP 40 in policarbonato completo di ghiere e tubi 2x58 W	cad		23,80	23,53%	5,60
21CL.PR.L.0380.110	APPARECCHI ILLUMINANTI / Fornitura e posa in opera di riflettore in lamiera d'acciaio verniciato bianco
21CL.PR.L.0380.110.a	APPARECCHI ILLUMINANTI / Fornitura e posa in opera di riflettore in lamiera d'acciaio verniciato bianco / Riflettore in lamiera d'acciaio verniciato bianco, per montaggio su corpo base, mono e bilampada 18 W	cad		11,37	35,88%	4,08
21CL.PR.L.0380.110.b	APPARECCHI ILLUMINANTI / Fornitura e posa in opera di riflettore in lamiera d'acciaio verniciato bianco / Riflettore in lamiera d'acciaio verniciato bianco, per montaggio su corpo base, mono e bilampada 36 W	cad		17,42	36,62%	6,38
21CL.PR.L.0380.110.c	APPARECCHI ILLUMINANTI / Fornitura e posa in opera di riflettore in lamiera d'acciaio verniciato bianco / Riflettore in lamiera d'acciaio verniciato bianco, per montaggio su corpo base, mono e bilampada 58 W	cad		19,50	35,28%	6,88
21CL.PR.L.0380.120	APPARECCHI ILLUMINANTI / Fornitura e posa in opera di accessori per riflettore
21CL.PR.L.0380.120.a	APPARECCHI ILLUMINANTI / Fornitura e posa in opera di accessori per riflettore / ACCESSORI PER RIFLETTORE testata di chiusura	cad		6,57	32,42%	2,13
21CL.PR.L.0380.120.b	APPARECCHI ILLUMINANTI / Fornitura e posa in opera di accessori per riflettore / ACCESSORI PER RIFLETTORE mostrina accoppiamento per file continue	cad		9,68	47,42%	4,59
21CL.PR.L.0380.130	APPARECCHI ILLUMINANTI / FORNITURA E POSA IN OPERA DI SCHERMO LAMELLARE BIANCO PER RIFLETTORE
21CL.PR.L.0380.130.a	APPARECCHI ILLUMINANTI / FORNITURA E POSA IN OPERA DI SCHERMO LAMELLARE BIANCO PER RIFLETTORE / SCHERMO LAMELLARE BIANCO PER RIFLETTORE 2x36 W	cad		44,80	14,24%	6,38
21CL.PR.L.0380.130.b	APPARECCHI ILLUMINANTI / FORNITURA E POSA IN OPERA DI SCHERMO LAMELLARE BIANCO PER RIFLETTORE / SCHERMO LAMELLARE BIANCO PER RIFLETTORE 2x58 W	cad		55,83	12,32%	6,88
21CL.PR.L.0380.140	APPARECCHI ILLUMINANTI / Fornitura e posa in opera di canalina in acciaio zincato verniciato bianco per installazione di corpi base mono e bilampada
21CL.PR.L.0380.140.a	APPARECCHI ILLUMINANTI / Fornitura e posa in opera di canalina in acciaio zincato verniciato bianco per installazione di corpi base mono e bilampada / Canalina in acciaio zincato verniciato bianco per installazione di corpi base mono e bilampada, a file continue, in spezzoni, per lampade da 36 W e 58 W spezzone di lunghezza per 2 supporti-36 W	cad		63,15	36,33%	22,94
21CL.PR.L.0380.140.b	APPARECCHI ILLUMINANTI / Fornitura e posa in opera di canalina in acciaio zincato verniciato bianco per installazione di corpi base mono e bilampada / Canalina in acciaio zincato verniciato bianco per installazione di corpi base mono e bilampada, a file continue, in spezzoni, per lampade da 36 W e 58 W spezzone di lunghezza per 3 supporti-36 W	cad		86,83	35,24%	30,60
21CL.PR.L.0380.140.c	APPARECCHI ILLUMINANTI / Fornitura e posa in opera di canalina in acciaio zincato verniciato bianco per installazione di corpi base mono e bilampada / Canalina in acciaio zincato verniciato bianco per installazione di corpi base mono e bilampada, a file continue, in spezzoni, per lampade da 36 W e 58 W spezzone di lunghezza per 2 supporti-58 W	cad		68,75	33,98%	23,36
21CL.PR.L.0380.140.d	APPARECCHI ILLUMINANTI / Fornitura e posa in opera di canalina in acciaio zincato verniciato bianco per installazione di corpi base mono e bilampada / Canalina in acciaio zincato verniciato bianco per installazione di corpi base mono e bilampada, a file continue, in spezzoni, per lampade da 36 W e 58 W spezzone di lunghezza per 3 supporti-58 W	cad		113,06	36,54%	41,31
21CL.PR.L.0380.150	APPARECCHI ILLUMINANTI / Fornitura e posa in opera di accessori per canalina
21CL.PR.L.0380.150.a	APPARECCHI ILLUMINANTI / Fornitura e posa in opera di accessori per canalina / Accessori per canalina staffa per montaggio corpo base staffa per montaggio corpo base	cad		5,42	42,25%	2,29
21CL.PR.L.0380.150.b	APPARECCHI ILLUMINANTI / Fornitura e posa in opera di accessori per canalina / Accessori per canalina giunto lineare	cad		6,94	29,39%	2,04
21CL.PR.L.0380.150.c	APPARECCHI ILLUMINANTI / Fornitura e posa in opera di accessori per canalina / Accessori per canalina giunto di allineamento	cad		5,23	40,73%	2,13
21CL.PR.L.0380.150.d	APPARECCHI ILLUMINANTI / Fornitura e posa in opera di accessori per canalina / Accessori per canalina coprifilo per lampada da 36 W	cad		9,52	36,13%	3,44
21CL.PR.L.0380.150.e	APPARECCHI ILLUMINANTI / Fornitura e posa in opera di accessori per canalina / Accessori per canalina coprifilo per lampada da 58 W	cad		9,64	31,74%	3,06
21CL.PR.L.0380.150.f	APPARECCHI ILLUMINANTI / Fornitura e posa in opera di accessori per canalina / Accessori per canalina testata di chiusura	cad		5,30	40,19%	2,13
21CL.PR.L.0380.150.g	APPARECCHI ILLUMINANTI / Fornitura e posa in opera di accessori per canalina / Accessori per canalina staffa di montaggio a soffitto	cad		9,89	34,78%	3,44
21CL.PR.L.0380.150.h	APPARECCHI ILLUMINANTI / Fornitura e posa in opera di accessori per canalina / Accessori per canalina staffa di montaggio con tiges	cad		16,04	38,15%	6,12
21CL.PR.L.0380.150.i	APPARECCHI ILLUMINANTI / Fornitura e posa in opera di accessori per canalina / Accessori per canalina staffa di montaggio per catene	cad		19,45	32,80%	6,38
21CL.PR.L.0380.150.j	APPARECCHI ILLUMINANTI / Fornitura e posa in opera di accessori per canalina / Accessori per canalina staffa di montaggio su profili	cad		19,57	35,16%	6,88
21CL.PR.L.0380.150.k	APPARECCHI ILLUMINANTI / Fornitura e posa in opera di accessori per canalina / Accessori per canalina staffa per condotto di cablaggio	cad		15,83	19,33%	3,06
21CL.PR.L.0380.150.l	APPARECCHI ILLUMINANTI / Fornitura e posa in opera di accessori per canalina / Accessori per canalina clip conduttori	cad		1,34	79,10%	1,06
21CL.PR.L.0380.160	APPARECCHI ILLUMINANTI / Fornitura e posa in opera di apparecchio di illuminazione con corpo base in lamiera d'acciaio verniciato bianco
21CL.PR.L.0380.160.a	APPARECCHI ILLUMINANTI / Fornitura e posa in opera di apparecchio di illuminazione con corpo base in lamiera d'acciaio verniciato bianco / Apparecchio di illuminazione con corpo base in lamiera d'acciaio verniciato bianco, trattamento anticorrosione, tipo invisibile con schermo prismatico in metacrilato, a punta diamante, cablato e rifasato, IP 40, per lampade fluorescenti 1x18 W, dimensioni 650x110x110 mm	cad		77,50	19,19%	14,87
21CL.PR.L.0380.160.b	APPARECCHI ILLUMINANTI / Fornitura e posa in opera di apparecchio di illuminazione con corpo base in lamiera d'acciaio verniciato bianco / Apparecchio di illuminazione con corpo base in lamiera d'acciaio verniciato bianco, trattamento anticorrosione, tipo invisibile con schermo prismatico in metacrilato, a punta diamante, cablato e rifasato, IP 40, per lampade fluorescenti 2x18 W, dimensioni 650x200x100 mm	cad		90,22	23,53%	21,23
21CL.PR.L.0380.160.c	APPARECCHI ILLUMINANTI / Fornitura e posa in opera di apparecchio di illuminazione con corpo base in lamiera d'acciaio verniciato bianco / Apparecchio di illuminazione con corpo base in lamiera d'acciaio verniciato bianco, trattamento anticorrosione, tipo invisibile con schermo prismatico in metacrilato, a punta diamante, cablato e rifasato, IP 40, per lampade fluorescenti 1x36 W, dimensioni 1.260x110x100 mm	cad		92,57	22,03%	20,39
21CL.PR.L.0380.160.d	APPARECCHI ILLUMINANTI / Fornitura e posa in opera di apparecchio di illuminazione con corpo base in lamiera d'acciaio verniciato bianco / Apparecchio di illuminazione con corpo base in lamiera d'acciaio verniciato bianco, trattamento anticorrosione, tipo invisibile con schermo prismatico in metacrilato, a punta diamante, cablato e rifasato, IP 40, per lampade fluorescenti 2x36 W, dimensioni 1.260x200x100 mm	cad		128,01	21,57%	27,61
21CL.PR.L.0380.160.e	APPARECCHI ILLUMINANTI / Fornitura e posa in opera di apparecchio di illuminazione con corpo base in lamiera d'acciaio verniciato bianco / Apparecchio di illuminazione con corpo base in lamiera d'acciaio verniciato bianco, trattamento anticorrosione, tipo invisibile con schermo prismatico in metacrilato, a punta diamante, cablato e rifasato, IP 40, per lampade fluorescenti 1x58 W, dimensioni 1.560x110x100 mm	cad		118,97	21,22%	25,25
21CL.PR.L.0380.160.f	APPARECCHI ILLUMINANTI / Fornitura e posa in opera di apparecchio di illuminazione con corpo base in lamiera d'acciaio verniciato bianco / Apparecchio di illuminazione con corpo base in lamiera d'acciaio verniciato bianco, trattamento anticorrosione, tipo invisibile con schermo prismatico in metacrilato, a punta diamante, cablato e rifasato, IP 40, per lampade fluorescenti 2x58 W, dimensioni 1.560x200x100 mm	cad		142,63	20,02%	28,55
21CL.PR.L.0380.160.g	APPARECCHI ILLUMINANTI / Fornitura e posa in opera di apparecchio di illuminazione con corpo base in lamiera d'acciaio verniciato bianco / Apparecchio di illuminazione con corpo base in lamiera d'acciaio verniciato bianco, trattamento anticorrosione, tipo invisibile con schermo prismatico in metacrilato, a punta diamante, cablato e rifasato, IP 40, per lampade fluorescenti 3x36 W, dimensioni 1.260x300x100 mm	cad		172,07	18,82%	32,38
21CL.PR.L.0380.160.h	APPARECCHI ILLUMINANTI / Fornitura e posa in opera di apparecchio di illuminazione con corpo base in lamiera d'acciaio verniciato bianco / Apparecchio di illuminazione con corpo base in lamiera d'acciaio verniciato bianco, trattamento anticorrosione, tipo invisibile con schermo prismatico in metacrilato, a punta diamante, cablato e rifasato, IP 40, per lampade fluorescenti 4x18 W, dimensioni 670x670x100 mm	cad		173,32	19,86%	34,42
21CL.PR.L.0380.20	APPARECCHI ILLUMINANTI / Fornitura e posa in opera di apparecchio di illuminazione, serie componibile IP 20
21CL.PR.L.0380.20.a	APPARECCHI ILLUMINANTI / Fornitura e posa in opera di apparecchio di illuminazione, serie componibile IP 20 / Apparecchio di illuminazione, serie componibile, con corpo base mono e bilampada, per installazione a soffitto e/o a canalina, idoneo a varie composizioni secondo le esigenze applicative. Corpo base in lamiera di acciaio, verniciato con trattamento anticorrosivo, contenente l'equipaggiamento elettrico, cablato e rifasato, portalampada ad innesto, IP 20 con reattore elettronico 1x36 W	cad		58,67	38,15%	22,38
21CL.PR.L.0380.20.b	APPARECCHI ILLUMINANTI / Fornitura e posa in opera di apparecchio di illuminazione, serie componibile IP 20 / Apparecchio di illuminazione, serie componibile, con corpo base mono e bilampada, per installazione a soffitto e/o a canalina, idoneo a varie composizioni secondo le esigenze applicative. Corpo base in lamiera di acciaio, verniciato con trattamento anticorrosivo, contenente l'equipaggiamento elettrico, cablato e rifasato, portalampada ad innesto, IP 20 con reattore elettronico 2x36 W	cad		78,46	34,45%	27,03
21CL.PR.L.0380.20.c	APPARECCHI ILLUMINANTI / Fornitura e posa in opera di apparecchio di illuminazione, serie componibile IP 20 / Apparecchio di illuminazione, serie componibile, con corpo base mono e bilampada, per installazione a soffitto e/o a canalina, idoneo a varie composizioni secondo le esigenze applicative. Corpo base in lamiera di acciaio, verniciato con trattamento anticorrosivo, contenente l'equipaggiamento elettrico, cablato e rifasato, portalampada ad innesto, IP 20 con reattore elettronico 1x58 W	cad		66,23	35,27%	23,36
21CL.PR.L.0380.20.d	APPARECCHI ILLUMINANTI / Fornitura e posa in opera di apparecchio di illuminazione, serie componibile IP 20 / Apparecchio di illuminazione, serie componibile, con corpo base mono e bilampada, per installazione a soffitto e/o a canalina, idoneo a varie composizioni secondo le esigenze applicative. Corpo base in lamiera di acciaio, verniciato con trattamento anticorrosivo, contenente l'equipaggiamento elettrico, cablato e rifasato, portalampada ad innesto, IP 20 con reattore elettronico 2x58 W	cad		99,92	35,02%	34,99
21CL.PR.L.0380.30	APPARECCHI ILLUMINANTI / Fornitura e posa in opera di apparecchio di illuminazione, serie componibile IP 20
21CL.PR.L.0380.30.a	APPARECCHI ILLUMINANTI / Fornitura e posa in opera di apparecchio di illuminazione, serie componibile IP 20 / Apparecchio di illuminazione, serie componibile, con corpo base mono e bilampada, per installazione a soffitto e/o a canalina, idoneo a varie composizioni secondo le esigenze applicative. Corpo base in lamiera di acciaio, verniciato con trattamento anticorrosivo, contenente l'equipaggiamento elettrico, cablato e rifasato, portalampada ad innesto, IP 20 con reattore elettronico dimming 1x36 W	cad		88,20	23,47%	20,70
21CL.PR.L.0380.30.b	APPARECCHI ILLUMINANTI / Fornitura e posa in opera di apparecchio di illuminazione, serie componibile IP 20 / Apparecchio di illuminazione, serie componibile, con corpo base mono e bilampada, per installazione a soffitto e/o a canalina, idoneo a varie composizioni secondo le esigenze applicative. Corpo base in lamiera di acciaio, verniciato con trattamento anticorrosivo, contenente l'equipaggiamento elettrico, cablato e rifasato, portalampada ad innesto, IP 20 con reattore elettronico dimming 2x36 W	cad		112,86	26,94%	30,40
21CL.PR.L.0380.30.c	APPARECCHI ILLUMINANTI / Fornitura e posa in opera di apparecchio di illuminazione, serie componibile IP 20 / Apparecchio di illuminazione, serie componibile, con corpo base mono e bilampada, per installazione a soffitto e/o a canalina, idoneo a varie composizioni secondo le esigenze applicative. Corpo base in lamiera di acciaio, verniciato con trattamento anticorrosivo, contenente l'equipaggiamento elettrico, cablato e rifasato, portalampada ad innesto, IP 20 con reattore elettronico dimming 1x58 W	cad		91,92	23,86%	21,93
21CL.PR.L.0380.30.d	APPARECCHI ILLUMINANTI / Fornitura e posa in opera di apparecchio di illuminazione, serie componibile IP 20 / Apparecchio di illuminazione, serie componibile, con corpo base mono e bilampada, per installazione a soffitto e/o a canalina, idoneo a varie composizioni secondo le esigenze applicative. Corpo base in lamiera di acciaio, verniciato con trattamento anticorrosivo, contenente l'equipaggiamento elettrico, cablato e rifasato, portalampada ad innesto, IP 20 con reattore elettronico dimming 2x58 W	cad		118,84	27,70%	32,92
21CL.PR.L.0380.40	APPARECCHI ILLUMINANTI / Fornitura e posa in opera di apparecchio illuminante da interno per lampade fluorescenti di altissimo rendimento
21CL.PR.L.0380.40.a	APPARECCHI ILLUMINANTI / Fornitura e posa in opera di apparecchio illuminante da interno per lampade fluorescenti di altissimo rendimento / Fornitura e posa in opera di apparecchio illuminante da interno per lampade fluorescenti di altissimo rendimento costituito da corpo in lamiera d’acciaio stampato in unico pezzo; riflettore in acciaio bianco stabilizzato ai raggi ultravioletti; schermo in plexiglas prismatizzato antiabbagliante stampato ad iniezione in unico pezzo; verniciatura di colore bianco stabilizzato ai raggi ultravioletti, previa trattamento di fosfatazione; portalampada in policarbonato, contatti in bronzo fosforoso; grado di protezione IP 40 Posa di plafoniera schermo in plexiglas da 1x18 W	cad		72,08	19,37%	13,96
21CL.PR.L.0380.40.b	APPARECCHI ILLUMINANTI / Fornitura e posa in opera di apparecchio illuminante da interno per lampade fluorescenti di altissimo rendimento / Fornitura e posa in opera di apparecchio illuminante da interno per lampade fluorescenti di altissimo rendimento costituito da corpo in lamiera d’acciaio stampato in unico pezzo; riflettore in acciaio bianco stabilizzato ai raggi ultravioletti; schermo in plexiglas prismatizzato antiabbagliante stampato ad iniezione in unico pezzo; verniciatura di colore bianco stabilizzato ai raggi ultravioletti, previa trattamento di fosfatazione; portalampada in policarbonato, contatti in bronzo fosforoso; grado di protezione IP 40 Posa di plafoniera schermo in plexiglas da 1x36 W	cad		83,05	19,04%	15,81
21CL.PR.L.0380.40.c	APPARECCHI ILLUMINANTI / Fornitura e posa in opera di apparecchio illuminante da interno per lampade fluorescenti di altissimo rendimento / Fornitura e posa in opera di apparecchio illuminante da interno per lampade fluorescenti di altissimo rendimento costituito da corpo in lamiera d’acciaio stampato in unico pezzo; riflettore in acciaio bianco stabilizzato ai raggi ultravioletti; schermo in plexiglas prismatizzato antiabbagliante stampato ad iniezione in unico pezzo; verniciatura di colore bianco stabilizzato ai raggi ultravioletti, previa trattamento di fosfatazione; portalampada in policarbonato, contatti in bronzo fosforoso; grado di protezione IP 40 Posa di plafoniera schermo in plexiglas da 2x18 W	cad		109,46	14,88%	16,29
21CL.PR.L.0380.40.d	APPARECCHI ILLUMINANTI / Fornitura e posa in opera di apparecchio illuminante da interno per lampade fluorescenti di altissimo rendimento / Fornitura e posa in opera di apparecchio illuminante da interno per lampade fluorescenti di altissimo rendimento costituito da corpo in lamiera d’acciaio stampato in unico pezzo; riflettore in acciaio bianco stabilizzato ai raggi ultravioletti; schermo in plexiglas prismatizzato antiabbagliante stampato ad iniezione in unico pezzo; verniciatura di colore bianco stabilizzato ai raggi ultravioletti, previa trattamento di fosfatazione; portalampada in policarbonato, contatti in bronzo fosforoso; grado di protezione IP 40 Posa di plafoniera schermo in plexiglas da 2x36 W	cad		124,33	14,52%	18,05
21CL.PR.L.0380.40.e	APPARECCHI ILLUMINANTI / Fornitura e posa in opera di apparecchio illuminante da interno per lampade fluorescenti di altissimo rendimento / Fornitura e posa in opera di apparecchio illuminante da interno per lampade fluorescenti di altissimo rendimento costituito da corpo in lamiera d’acciaio stampato in unico pezzo; riflettore in acciaio bianco stabilizzato ai raggi ultravioletti; schermo in plexiglas prismatizzato antiabbagliante stampato ad iniezione in unico pezzo; verniciatura di colore bianco stabilizzato ai raggi ultravioletti, previa trattamento di fosfatazione; portalampada in policarbonato, contatti in bronzo fosforoso; grado di protezione IP 40 Posa di plafoniera schermo in plexiglas da 2x58 W	cad		135,33	15,47%	20,94
21CL.PR.L.0380.40.f	APPARECCHI ILLUMINANTI / Fornitura e posa in opera di apparecchio illuminante da interno per lampade fluorescenti di altissimo rendimento / Fornitura e posa in opera di apparecchio illuminante da interno per lampade fluorescenti di altissimo rendimento costituito da corpo in lamiera d’acciaio stampato in unico pezzo; riflettore in acciaio bianco stabilizzato ai raggi ultravioletti; schermo in plexiglas prismatizzato antiabbagliante stampato ad iniezione in unico pezzo; verniciatura di colore bianco stabilizzato ai raggi ultravioletti, previa trattamento di fosfatazione; portalampada in policarbonato, contatti in bronzo fosforoso; grado di protezione IP 40 Posa di plafoniera schermo in plexiglas da 3x36 W	cad		162,62	13,79%	22,43
21CL.PR.L.0380.40.g	APPARECCHI ILLUMINANTI / Fornitura e posa in opera di apparecchio illuminante da interno per lampade fluorescenti di altissimo rendimento / Fornitura e posa in opera di apparecchio illuminante da interno per lampade fluorescenti di altissimo rendimento costituito da corpo in lamiera d’acciaio stampato in unico pezzo; riflettore in acciaio bianco stabilizzato ai raggi ultravioletti; schermo in plexiglas prismatizzato antiabbagliante stampato ad iniezione in unico pezzo; verniciatura di colore bianco stabilizzato ai raggi ultravioletti, previa trattamento di fosfatazione; portalampada in policarbonato, contatti in bronzo fosforoso; grado di protezione IP 40 Posa di plafoniera circolare schermo in plexiglas da 1x32 W	cad		100,45	19,45%	19,54
21CL.PR.L.0380.40.h	APPARECCHI ILLUMINANTI / Fornitura e posa in opera di apparecchio illuminante da interno per lampade fluorescenti di altissimo rendimento / Fornitura e posa in opera di apparecchio illuminante da interno per lampade fluorescenti di altissimo rendimento costituito da corpo in lamiera d’acciaio stampato in unico pezzo; riflettore in acciaio bianco stabilizzato ai raggi ultravioletti; schermo in plexiglas prismatizzato antiabbagliante stampato ad iniezione in unico pezzo; verniciatura di colore bianco stabilizzato ai raggi ultravioletti, previa trattamento di fosfatazione; portalampada in policarbonato, contatti in bronzo fosforoso; grado di protezione IP 40 Posa di plafoniera circolare schermo in plexiglas da 32+40 W	cad		128,35	17,40%	22,33
21CL.PR.L.0380.40.i	APPARECCHI ILLUMINANTI / Fornitura e posa in opera di apparecchio illuminante da interno per lampade fluorescenti di altissimo rendimento / Fornitura e posa in opera di apparecchio illuminante da interno per lampade fluorescenti di altissimo rendimento costituito da corpo in lamiera d’acciaio stampato in unico pezzo; riflettore in acciaio bianco stabilizzato ai raggi ultravioletti; schermo in plexiglas prismatizzato antiabbagliante stampato ad iniezione in unico pezzo; verniciatura di colore bianco stabilizzato ai raggi ultravioletti, previa trattamento di fosfatazione; portalampada in policarbonato, contatti in bronzo fosforoso; grado di protezione IP 40 Posa di plafoniera schermo in plexiglas da 4x18 W	cad		152,48	14,10%	21,50
21CL.PR.L.0380.60	APPARECCHI ILLUMINANTI / Fornitura e posa in opera di apparecchio illuminante da interno per lampade fluorescenti, di altissimo rendimento e adatto all’uso per videoterminali
21CL.PR.L.0380.60.a	APPARECCHI ILLUMINANTI / Fornitura e posa in opera di apparecchio illuminante da interno per lampade fluorescenti, di altissimo rendimento e adatto all’uso per videoterminali / Fornitura e posa in opera di apparecchio illuminante da interno per lampade fluorescenti, di altissimo rendimento e adatto all’uso per videoterminali, costituito da corpo in lamiera d’acciaio stampato in unico pezzo; ottica tipo dark light ad alveoli a doppia parabolicità in alluminio satinato anodizzato, a bassa luminanza 60¦; verniciatura di colore bianco stabilizzato ai raggi ultravioletti, previa trattamento di fosfatazione; portalampada in policarbonato, contatti in bronzo fosforoso; grado di protezione IP 40; Plafoniera dark 2 60¦satinata da 1x18 Watt	cad		132,92	10,50%	13,96
21CL.PR.L.0380.60.b	APPARECCHI ILLUMINANTI / Fornitura e posa in opera di apparecchio illuminante da interno per lampade fluorescenti, di altissimo rendimento e adatto all’uso per videoterminali / Fornitura e posa in opera di apparecchio illuminante da interno per lampade fluorescenti, di altissimo rendimento e adatto all’uso per videoterminali, costituito da corpo in lamiera d’acciaio stampato in unico pezzo; ottica tipo dark light ad alveoli a doppia parabolicità in alluminio satinato anodizzato, a bassa luminanza 60¦; verniciatura di colore bianco stabilizzato ai raggi ultravioletti, previa trattamento di fosfatazione; portalampada in policarbonato, contatti in bronzo fosforoso; grado di protezione IP 40; Plafoniera dark 2 60¦satinata da 1x58 Watt	cad		146,21	11,52%	16,84
21CL.PR.L.0380.60.c	APPARECCHI ILLUMINANTI / Fornitura e posa in opera di apparecchio illuminante da interno per lampade fluorescenti, di altissimo rendimento e adatto all’uso per videoterminali / Fornitura e posa in opera di apparecchio illuminante da interno per lampade fluorescenti, di altissimo rendimento e adatto all’uso per videoterminali, costituito da corpo in lamiera d’acciaio stampato in unico pezzo; ottica tipo dark light ad alveoli a doppia parabolicità in alluminio satinato anodizzato, a bassa luminanza 60¦; verniciatura di colore bianco stabilizzato ai raggi ultravioletti, previa trattamento di fosfatazione; portalampada in policarbonato, contatti in bronzo fosforoso; grado di protezione IP 40; Plafoniera dark 2 60¦satinata da 2x18 Watt	cad		118,32	13,77%	16,29
21CL.PR.L.0380.60.d	APPARECCHI ILLUMINANTI / Fornitura e posa in opera di apparecchio illuminante da interno per lampade fluorescenti, di altissimo rendimento e adatto all’uso per videoterminali / Fornitura e posa in opera di apparecchio illuminante da interno per lampade fluorescenti, di altissimo rendimento e adatto all’uso per videoterminali, costituito da corpo in lamiera d’acciaio stampato in unico pezzo; ottica tipo dark light ad alveoli a doppia parabolicità in alluminio satinato anodizzato, a bassa luminanza 60¦; verniciatura di colore bianco stabilizzato ai raggi ultravioletti, previa trattamento di fosfatazione; portalampada in policarbonato, contatti in bronzo fosforoso; grado di protezione IP 40; Plafoniera dark 2 60¦satinata da 2x36 Watt	cad		209,09	8,63%	18,04
21CL.PR.L.0380.60.e	APPARECCHI ILLUMINANTI / Fornitura e posa in opera di apparecchio illuminante da interno per lampade fluorescenti, di altissimo rendimento e adatto all’uso per videoterminali / Fornitura e posa in opera di apparecchio illuminante da interno per lampade fluorescenti, di altissimo rendimento e adatto all’uso per videoterminali, costituito da corpo in lamiera d’acciaio stampato in unico pezzo; ottica tipo dark light ad alveoli a doppia parabolicità in alluminio satinato anodizzato, a bassa luminanza 60¦; verniciatura di colore bianco stabilizzato ai raggi ultravioletti, previa trattamento di fosfatazione; portalampada in policarbonato, contatti in bronzo fosforoso; grado di protezione IP 40; Plafoniera dark 2 60¦satinata da 2x58 Watt	cad		231,47	9,05%	20,95
21CL.PR.L.0380.60.f	APPARECCHI ILLUMINANTI / Fornitura e posa in opera di apparecchio illuminante da interno per lampade fluorescenti, di altissimo rendimento e adatto all’uso per videoterminali / Fornitura e posa in opera di apparecchio illuminante da interno per lampade fluorescenti, di altissimo rendimento e adatto all’uso per videoterminali, costituito da corpo in lamiera d’acciaio stampato in unico pezzo; ottica tipo dark light ad alveoli a doppia parabolicità in alluminio satinato anodizzato, a bassa luminanza 60¦; verniciatura di colore bianco stabilizzato ai raggi ultravioletti, previa trattamento di fosfatazione; portalampada in policarbonato, contatti in bronzo fosforoso; grado di protezione IP 40; Plafoniera dark 2 60¦satinata da 3x18 Watt	cad		172,90	11,30%	19,54
21CL.PR.L.0380.60.g	APPARECCHI ILLUMINANTI / Fornitura e posa in opera di apparecchio illuminante da interno per lampade fluorescenti, di altissimo rendimento e adatto all’uso per videoterminali / Fornitura e posa in opera di apparecchio illuminante da interno per lampade fluorescenti, di altissimo rendimento e adatto all’uso per videoterminali, costituito da corpo in lamiera d’acciaio stampato in unico pezzo; ottica tipo dark light ad alveoli a doppia parabolicità in alluminio satinato anodizzato, a bassa luminanza 60¦; verniciatura di colore bianco stabilizzato ai raggi ultravioletti, previa trattamento di fosfatazione; portalampada in policarbonato, contatti in bronzo fosforoso; grado di protezione IP 40; Plafoniera dark 2 60¦satinata da 3x36 Watt	cad		260,03	8,62%	22,41
21CL.PR.L.0380.60.h	APPARECCHI ILLUMINANTI / Fornitura e posa in opera di apparecchio illuminante da interno per lampade fluorescenti, di altissimo rendimento e adatto all’uso per videoterminali / Fornitura e posa in opera di apparecchio illuminante da interno per lampade fluorescenti, di altissimo rendimento e adatto all’uso per videoterminali, costituito da corpo in lamiera d’acciaio stampato in unico pezzo; ottica tipo dark light ad alveoli a doppia parabolicità in alluminio satinato anodizzato, a bassa luminanza 60¦; verniciatura di colore bianco stabilizzato ai raggi ultravioletti, previa trattamento di fosfatazione; portalampada in policarbonato, contatti in bronzo fosforoso; grado di protezione IP 40; Plafoniera dark 2 60¦satinata da 3x58 Watt	cad		297,31	8,14%	24,20
21CL.PR.L.0380.60.i	APPARECCHI ILLUMINANTI / Fornitura e posa in opera di apparecchio illuminante da interno per lampade fluorescenti, di altissimo rendimento e adatto all’uso per videoterminali / Fornitura e posa in opera di apparecchio illuminante da interno per lampade fluorescenti, di altissimo rendimento e adatto all’uso per videoterminali, costituito da corpo in lamiera d’acciaio stampato in unico pezzo; ottica tipo dark light ad alveoli a doppia parabolicità in alluminio satinato anodizzato, a bassa luminanza 60¦; verniciatura di colore bianco stabilizzato ai raggi ultravioletti, previa trattamento di fosfatazione; portalampada in policarbonato, contatti in bronzo fosforoso; grado di protezione IP 40; Plafoniera dark 2 60¦satinata da 4x18 Watt	cad		241,03	8,92%	21,50
21CL.PR.L.0380.60.j	APPARECCHI ILLUMINANTI / Fornitura e posa in opera di apparecchio illuminante da interno per lampade fluorescenti, di altissimo rendimento e adatto all’uso per videoterminali / Fornitura e posa in opera di apparecchio illuminante da interno per lampade fluorescenti, di altissimo rendimento e adatto all’uso per videoterminali, costituito da corpo in lamiera d’acciaio stampato in unico pezzo; ottica tipo dark light ad alveoli a doppia parabolicità in alluminio satinato anodizzato, a bassa luminanza 60¦; verniciatura di colore bianco stabilizzato ai raggi ultravioletti, previa trattamento di fosfatazione; portalampada in policarbonato, contatti in bronzo fosforoso; grado di protezione IP 40; Plafoniera dark 2 60¦satinata da 4x36 Watt	cad		310,31	7,50%	23,27
21CL.PR.L.0380.60.k	APPARECCHI ILLUMINANTI / Fornitura e posa in opera di apparecchio illuminante da interno per lampade fluorescenti, di altissimo rendimento e adatto all’uso per videoterminali / Fornitura e posa in opera di apparecchio illuminante da interno per lampade fluorescenti, di altissimo rendimento e adatto all’uso per videoterminali, costituito da corpo in lamiera d’acciaio stampato in unico pezzo; ottica tipo dark light ad alveoli a doppia parabolicità in alluminio satinato anodizzato, a bassa luminanza 60¦; verniciatura di colore bianco stabilizzato ai raggi ultravioletti, previa trattamento di fosfatazione; portalampada in policarbonato, contatti in bronzo fosforoso; grado di protezione IP 40; Plafoniera dark 2 60¦satinata da 4x58 Watt	cad		377,14	6,76%	25,49
21CL.PR.L.0380.70	APPARECCHI ILLUMINANTI / Fornitura e posa in opera di apparecchio illuminante da interno per lampade fluorescenti, di altissimo rendimento e adatto all’uso per videoterminali
21CL.PR.L.0380.70.a	APPARECCHI ILLUMINANTI / Fornitura e posa in opera di apparecchio illuminante da interno per lampade fluorescenti, di altissimo rendimento e adatto all’uso per videoterminali / Fornitura e posa in opera di apparecchio illuminante da interno per lampade fluorescenti, di altissimo rendimento e adatto all’uso per videoterminali, costituito da corpo in lamiera d’acciaio stampato in unico pezzo; ottica tipo con traversini rigati in alluminio satinato rigato; verniciatura di colore bianco stabilizzato ai raggi ultravioletti, previo trattamento di fosfatazione; portalampada in policarbonato, contatti in bronzo fosforoso, grado di protezione IP 40 Plafoniera con traverisi rigati satinata da 1x36 Watt	cad		118,82	13,31%	15,81
21CL.PR.L.0380.70.b	APPARECCHI ILLUMINANTI / Fornitura e posa in opera di apparecchio illuminante da interno per lampade fluorescenti, di altissimo rendimento e adatto all’uso per videoterminali / Fornitura e posa in opera di apparecchio illuminante da interno per lampade fluorescenti, di altissimo rendimento e adatto all’uso per videoterminali, costituito da corpo in lamiera d’acciaio stampato in unico pezzo; ottica tipo con traversini rigati in alluminio satinato rigato; verniciatura di colore bianco stabilizzato ai raggi ultravioletti, previo trattamento di fosfatazione; portalampada in policarbonato, contatti in bronzo fosforoso, grado di protezione IP 40 Plafoniera con traverisi rigati satinata da 1x58 Watt	cad		143,04	11,77%	16,84
21CL.PR.L.0380.70.c	APPARECCHI ILLUMINANTI / Fornitura e posa in opera di apparecchio illuminante da interno per lampade fluorescenti, di altissimo rendimento e adatto all’uso per videoterminali / Fornitura e posa in opera di apparecchio illuminante da interno per lampade fluorescenti, di altissimo rendimento e adatto all’uso per videoterminali, costituito da corpo in lamiera d’acciaio stampato in unico pezzo; ottica tipo con traversini rigati in alluminio satinato rigato; verniciatura di colore bianco stabilizzato ai raggi ultravioletti, previo trattamento di fosfatazione; portalampada in policarbonato, contatti in bronzo fosforoso, grado di protezione IP 40 Plafoniera con traverisi rigati satinata da 2x18 Watt	cad		120,85	13,48%	16,29
21CL.PR.L.0380.70.d	APPARECCHI ILLUMINANTI / Fornitura e posa in opera di apparecchio illuminante da interno per lampade fluorescenti, di altissimo rendimento e adatto all’uso per videoterminali / Fornitura e posa in opera di apparecchio illuminante da interno per lampade fluorescenti, di altissimo rendimento e adatto all’uso per videoterminali, costituito da corpo in lamiera d’acciaio stampato in unico pezzo; ottica tipo con traversini rigati in alluminio satinato rigato; verniciatura di colore bianco stabilizzato ai raggi ultravioletti, previo trattamento di fosfatazione; portalampada in policarbonato, contatti in bronzo fosforoso, grado di protezione IP 40 Plafoniera con traverisi rigati satinata da 2x36 Watt	cad		164,81	10,95%	18,05
21CL.PR.L.0380.70.e	APPARECCHI ILLUMINANTI / Fornitura e posa in opera di apparecchio illuminante da interno per lampade fluorescenti, di altissimo rendimento e adatto all’uso per videoterminali / Fornitura e posa in opera di apparecchio illuminante da interno per lampade fluorescenti, di altissimo rendimento e adatto all’uso per videoterminali, costituito da corpo in lamiera d’acciaio stampato in unico pezzo; ottica tipo con traversini rigati in alluminio satinato rigato; verniciatura di colore bianco stabilizzato ai raggi ultravioletti, previo trattamento di fosfatazione; portalampada in policarbonato, contatti in bronzo fosforoso, grado di protezione IP 40 Plafoniera con traverisi rigati satinata da 2x58 Watt	cad		184,03	11,38%	20,94
21CL.PR.L.0380.70.f	APPARECCHI ILLUMINANTI / Fornitura e posa in opera di apparecchio illuminante da interno per lampade fluorescenti, di altissimo rendimento e adatto all’uso per videoterminali / Fornitura e posa in opera di apparecchio illuminante da interno per lampade fluorescenti, di altissimo rendimento e adatto all’uso per videoterminali, costituito da corpo in lamiera d’acciaio stampato in unico pezzo; ottica tipo con traversini rigati in alluminio satinato rigato; verniciatura di colore bianco stabilizzato ai raggi ultravioletti, previo trattamento di fosfatazione; portalampada in policarbonato, contatti in bronzo fosforoso, grado di protezione IP 40 Plafoniera con traverisi rigati satinata da 3x18 Watt	cad		197,95	9,87%	19,54
21CL.PR.L.0380.70.g	APPARECCHI ILLUMINANTI / Fornitura e posa in opera di apparecchio illuminante da interno per lampade fluorescenti, di altissimo rendimento e adatto all’uso per videoterminali / Fornitura e posa in opera di apparecchio illuminante da interno per lampade fluorescenti, di altissimo rendimento e adatto all’uso per videoterminali, costituito da corpo in lamiera d’acciaio stampato in unico pezzo; ottica tipo con traversini rigati in alluminio satinato rigato; verniciatura di colore bianco stabilizzato ai raggi ultravioletti, previo trattamento di fosfatazione; portalampada in policarbonato, contatti in bronzo fosforoso, grado di protezione IP 40 Plafoniera con traverisi rigati satinata da 3x36 Watt	cad		253,70	8,84%	22,43
21CL.PR.L.0380.70.h	APPARECCHI ILLUMINANTI / Fornitura e posa in opera di apparecchio illuminante da interno per lampade fluorescenti, di altissimo rendimento e adatto all’uso per videoterminali / Fornitura e posa in opera di apparecchio illuminante da interno per lampade fluorescenti, di altissimo rendimento e adatto all’uso per videoterminali, costituito da corpo in lamiera d’acciaio stampato in unico pezzo; ottica tipo con traversini rigati in alluminio satinato rigato; verniciatura di colore bianco stabilizzato ai raggi ultravioletti, previo trattamento di fosfatazione; portalampada in policarbonato, contatti in bronzo fosforoso, grado di protezione IP 40 Plafoniera con traverisi rigati satinata da 3x58 Watt	cad		303,63	7,97%	24,20
21CL.PR.L.0380.70.i	APPARECCHI ILLUMINANTI / Fornitura e posa in opera di apparecchio illuminante da interno per lampade fluorescenti, di altissimo rendimento e adatto all’uso per videoterminali / Fornitura e posa in opera di apparecchio illuminante da interno per lampade fluorescenti, di altissimo rendimento e adatto all’uso per videoterminali, costituito da corpo in lamiera d’acciaio stampato in unico pezzo; ottica tipo con traversini rigati in alluminio satinato rigato; verniciatura di colore bianco stabilizzato ai raggi ultravioletti, previo trattamento di fosfatazione; portalampada in policarbonato, contatti in bronzo fosforoso, grado di protezione IP 40 Plafoniera con traverisi rigati satinata da 4x18 Watt	cad		228,38	9,41%	21,49
21CL.PR.L.0380.70.j	APPARECCHI ILLUMINANTI / Fornitura e posa in opera di apparecchio illuminante da interno per lampade fluorescenti, di altissimo rendimento e adatto all’uso per videoterminali / Fornitura e posa in opera di apparecchio illuminante da interno per lampade fluorescenti, di altissimo rendimento e adatto all’uso per videoterminali, costituito da corpo in lamiera d’acciaio stampato in unico pezzo; ottica tipo con traversini rigati in alluminio satinato rigato; verniciatura di colore bianco stabilizzato ai raggi ultravioletti, previo trattamento di fosfatazione; portalampada in policarbonato, contatti in bronzo fosforoso, grado di protezione IP 40 Plafoniera con traverisi rigati satinata da 4x36 Watt	cad		286,02	8,13%	23,25
21CL.PR.L.0380.70.k	APPARECCHI ILLUMINANTI / Fornitura e posa in opera di apparecchio illuminante da interno per lampade fluorescenti, di altissimo rendimento e adatto all’uso per videoterminali / Fornitura e posa in opera di apparecchio illuminante da interno per lampade fluorescenti, di altissimo rendimento e adatto all’uso per videoterminali, costituito da corpo in lamiera d’acciaio stampato in unico pezzo; ottica tipo con traversini rigati in alluminio satinato rigato; verniciatura di colore bianco stabilizzato ai raggi ultravioletti, previo trattamento di fosfatazione; portalampada in policarbonato, contatti in bronzo fosforoso, grado di protezione IP 40 Plafoniera con traverisi rigati satinata da 4x58 Watt	cad		308,51	8,26%	25,48
21CL.PR.L.0380.80	APPARECCHI ILLUMINANTI / Fornitura e posa in opera di apparecchio illuminante da interno per lampade fluorescenti di altissimo rendimento con schermo in plexiglass
21CL.PR.L.0380.80.a	APPARECCHI ILLUMINANTI / Fornitura e posa in opera di apparecchio illuminante da interno per lampade fluorescenti di altissimo rendimento con schermo in plexiglass / Fornitura e posa in opera di apparecchio illuminante da interno per lampade fluorescenti di altissimo rendimento costituito da corpo in lamiera d’acciaio stampato in unico pezzo; riflettore in acciaio bianco stabilizzato ai raggi ultravioletti; schermo in plexiglas lenticolare antiabbagliante con cornice fissato a scatto con molle anticaduta; verniciatura di colore bianco stabilizzato ai raggi ultravioletti, previa trattamento di fosfatazione; portalampada in policarbonato, contatti in bronzo fosforoso grado di protezione IP 40 Plafoniera con schermo lenticolare antiabbagliante da 2x18 Watt	cad		142,35	11,44%	16,28
21CL.PR.L.0380.80.b	APPARECCHI ILLUMINANTI / Fornitura e posa in opera di apparecchio illuminante da interno per lampade fluorescenti di altissimo rendimento con schermo in plexiglass / Fornitura e posa in opera di apparecchio illuminante da interno per lampade fluorescenti di altissimo rendimento costituito da corpo in lamiera d’acciaio stampato in unico pezzo; riflettore in acciaio bianco stabilizzato ai raggi ultravioletti; schermo in plexiglas lenticolare antiabbagliante con cornice fissato a scatto con molle anticaduta; verniciatura di colore bianco stabilizzato ai raggi ultravioletti, previa trattamento di fosfatazione; portalampada in policarbonato, contatti in bronzo fosforoso grado di protezione IP 40 Plafoniera con schermo lenticolare antiabbagliante da 2x36 Watt	cad		159,75	11,30%	18,05
21CL.PR.L.0380.80.c	APPARECCHI ILLUMINANTI / Fornitura e posa in opera di apparecchio illuminante da interno per lampade fluorescenti di altissimo rendimento con schermo in plexiglass / Fornitura e posa in opera di apparecchio illuminante da interno per lampade fluorescenti di altissimo rendimento costituito da corpo in lamiera d’acciaio stampato in unico pezzo; riflettore in acciaio bianco stabilizzato ai raggi ultravioletti; schermo in plexiglas lenticolare antiabbagliante con cornice fissato a scatto con molle anticaduta; verniciatura di colore bianco stabilizzato ai raggi ultravioletti, previa trattamento di fosfatazione; portalampada in policarbonato, contatti in bronzo fosforoso grado di protezione IP 40 Plafoniera con schermo lenticolare antiabbagliante da 2x58 Watt	cad		224,51	9,33%	20,95
21CL.PR.L.0380.80.d	APPARECCHI ILLUMINANTI / Fornitura e posa in opera di apparecchio illuminante da interno per lampade fluorescenti di altissimo rendimento con schermo in plexiglass / Fornitura e posa in opera di apparecchio illuminante da interno per lampade fluorescenti di altissimo rendimento costituito da corpo in lamiera d’acciaio stampato in unico pezzo; riflettore in acciaio bianco stabilizzato ai raggi ultravioletti; schermo in plexiglas lenticolare antiabbagliante con cornice fissato a scatto con molle anticaduta; verniciatura di colore bianco stabilizzato ai raggi ultravioletti, previa trattamento di fosfatazione; portalampada in policarbonato, contatti in bronzo fosforoso grado di protezione IP 40 Plafoniera con schermo lenticolare antiabbagliante da 4x18 Watt	cad		212,70	10,11%	21,50
21CL.PR.L.0380.80.e	APPARECCHI ILLUMINANTI / Fornitura e posa in opera di apparecchio illuminante da interno per lampade fluorescenti di altissimo rendimento con schermo in plexiglass / Fornitura e posa in opera di apparecchio illuminante da interno per lampade fluorescenti di altissimo rendimento costituito da corpo in lamiera d’acciaio stampato in unico pezzo; riflettore in acciaio bianco stabilizzato ai raggi ultravioletti; schermo in plexiglas lenticolare antiabbagliante con cornice fissato a scatto con molle anticaduta; verniciatura di colore bianco stabilizzato ai raggi ultravioletti, previa trattamento di fosfatazione; portalampada in policarbonato, contatti in bronzo fosforoso grado di protezione IP 40 Plafoniera con schermo lenticolare antiabbagliante da 4x36 Watt	cad		311,45	7,47%	23,27
21CL.PR.L.0380.80.f	APPARECCHI ILLUMINANTI / Fornitura e posa in opera di apparecchio illuminante da interno per lampade fluorescenti di altissimo rendimento con schermo in plexiglass / Fornitura e posa in opera di apparecchio illuminante da interno per lampade fluorescenti di altissimo rendimento costituito da corpo in lamiera d’acciaio stampato in unico pezzo; riflettore in acciaio bianco stabilizzato ai raggi ultravioletti; schermo in plexiglas lenticolare antiabbagliante con cornice fissato a scatto con molle anticaduta; verniciatura di colore bianco stabilizzato ai raggi ultravioletti, previa trattamento di fosfatazione; portalampada in policarbonato, contatti in bronzo fosforoso grado di protezione IP 40 Plafoniera con schermo lenticolare antiabbagliante da 4x18 Watt	cad		212,70	10,11%	21,50
21CL.PR.L.0380.80.g	APPARECCHI ILLUMINANTI / Fornitura e posa in opera di apparecchio illuminante da interno per lampade fluorescenti di altissimo rendimento con schermo in plexiglass / Fornitura e posa in opera di apparecchio illuminante da interno per lampade fluorescenti di altissimo rendimento costituito da corpo in lamiera d’acciaio stampato in unico pezzo; riflettore in acciaio bianco stabilizzato ai raggi ultravioletti; schermo in plexiglas lenticolare antiabbagliante con cornice fissato a scatto con molle anticaduta; verniciatura di colore bianco stabilizzato ai raggi ultravioletti, previa trattamento di fosfatazione; portalampada in policarbonato, contatti in bronzo fosforoso grado di protezione IP 40 Plafoniera con schermo lenticolare antiabbagliante da 4x18 Watt	cad		212,70	10,11%	21,50
21CL.PR.L.0380.90	APPARECCHI ILLUMINANTI / Fornitura e posa in opera di apparecchio illuminante da interno per lampade fluorescenti di altissimo rendimento con schermo in policarbonato lenticolare antiabbagliante
21CL.PR.L.0380.90.a	APPARECCHI ILLUMINANTI / Fornitura e posa in opera di apparecchio illuminante da interno per lampade fluorescenti di altissimo rendimento con schermo in policarbonato lenticolare antiabbagliante / Fornitura e posa in opera di apparecchio illuminante da interno per lampade fluorescenti di altissimo rendimento costituito da corpo in lamiera d’acciaio stampato in unico pezzo; riflettore in acciaio bianco stabilizzato ai raggi ultravioletti; schermo in policarbonato lenticolare antiabbagliante con cornice fissato a scatto con molle anticaduta; verniciatura di colore bianco stabilizzato ai raggi ultravioletti, previa trattamento di fosfatazione; portalampada in policarbonato, contatti in bronzo fosforoso, grado di protezione IP 40 Plafoniera con schermo lenticolare in policarbonato da 2x18 Watt	cad		152,70	10,67%	16,29
21CL.PR.L.0380.90.b	APPARECCHI ILLUMINANTI / Fornitura e posa in opera di apparecchio illuminante da interno per lampade fluorescenti di altissimo rendimento con schermo in policarbonato lenticolare antiabbagliante / Fornitura e posa in opera di apparecchio illuminante da interno per lampade fluorescenti di altissimo rendimento costituito da corpo in lamiera d’acciaio stampato in unico pezzo; riflettore in acciaio bianco stabilizzato ai raggi ultravioletti; schermo in policarbonato lenticolare antiabbagliante con cornice fissato a scatto con molle anticaduta; verniciatura di colore bianco stabilizzato ai raggi ultravioletti, previa trattamento di fosfatazione; portalampada in policarbonato, contatti in bronzo fosforoso, grado di protezione IP 40 Plafoniera con schermo lenticolare in policarbonato da 2x36 Watt	cad		205,10	8,80%	18,05
21CL.PR.L.0380.90.c	APPARECCHI ILLUMINANTI / Fornitura e posa in opera di apparecchio illuminante da interno per lampade fluorescenti di altissimo rendimento con schermo in policarbonato lenticolare antiabbagliante / Fornitura e posa in opera di apparecchio illuminante da interno per lampade fluorescenti di altissimo rendimento costituito da corpo in lamiera d’acciaio stampato in unico pezzo; riflettore in acciaio bianco stabilizzato ai raggi ultravioletti; schermo in policarbonato lenticolare antiabbagliante con cornice fissato a scatto con molle anticaduta; verniciatura di colore bianco stabilizzato ai raggi ultravioletti, previa trattamento di fosfatazione; portalampada in policarbonato, contatti in bronzo fosforoso, grado di protezione IP 40 Plafoniera con schermo lenticolare in policarbonato da 2x58 Watt	cad		247,74	8,45%	20,93
21CL.PR.L.0380.90.d	APPARECCHI ILLUMINANTI / Fornitura e posa in opera di apparecchio illuminante da interno per lampade fluorescenti di altissimo rendimento con schermo in policarbonato lenticolare antiabbagliante / Fornitura e posa in opera di apparecchio illuminante da interno per lampade fluorescenti di altissimo rendimento costituito da corpo in lamiera d’acciaio stampato in unico pezzo; riflettore in acciaio bianco stabilizzato ai raggi ultravioletti; schermo in policarbonato lenticolare antiabbagliante con cornice fissato a scatto con molle anticaduta; verniciatura di colore bianco stabilizzato ai raggi ultravioletti, previa trattamento di fosfatazione; portalampada in policarbonato, contatti in bronzo fosforoso, grado di protezione IP 40 Plafoniera con schermo lenticolare in policarbonato da 4x18 Watt	cad		226,15	9,51%	21,51
21CL.PR.L.0380.90.e	APPARECCHI ILLUMINANTI / Fornitura e posa in opera di apparecchio illuminante da interno per lampade fluorescenti di altissimo rendimento con schermo in policarbonato lenticolare antiabbagliante / Fornitura e posa in opera di apparecchio illuminante da interno per lampade fluorescenti di altissimo rendimento costituito da corpo in lamiera d’acciaio stampato in unico pezzo; riflettore in acciaio bianco stabilizzato ai raggi ultravioletti; schermo in policarbonato lenticolare antiabbagliante con cornice fissato a scatto con molle anticaduta; verniciatura di colore bianco stabilizzato ai raggi ultravioletti, previa trattamento di fosfatazione; portalampada in policarbonato, contatti in bronzo fosforoso, grado di protezione IP 40 Plafoniera con schermo lenticolare in policarbonato da 4x36 Watt	cad		328,15	7,09%	23,27
21CL.PR.L.0385	APPARECCHI ILLUMINANTI A LED
21CL.PR.L.0385.100	APPARECCHI ILLUMINANTI A LED / Fornitura e posa in opera di apparecchio di illuminazione, serie componibile, con corpo base mono e bilampada
21CL.PR.L.0385.100.a	APPARECCHI ILLUMINANTI A LED / Fornitura e posa in opera di apparecchio di illuminazione, serie componibile, con corpo base mono e bilampada			250,70	8,35%	20,93
21CL.PR.L.0385.100.b	APPARECCHI ILLUMINANTI A LED / Fornitura e posa in opera di apparecchio di illuminazione, serie componibile, con corpo base mono e bilampada			319,26	6,56%	20,94
21CL.PR.L.0385.100.c	APPARECCHI ILLUMINANTI A LED / Fornitura e posa in opera di apparecchio di illuminazione, serie componibile, con corpo base mono e bilampada			353,54	5,92%	20,93
21CL.PR.L.0385.100.d	APPARECCHI ILLUMINANTI A LED / Fornitura e posa in opera di apparecchio di illuminazione, serie componibile, con corpo base mono e bilampada			233,55	8,97%	20,95
21CL.PR.L.0385.150.a	APPARECCHI ILLUMINANTI A LED / Apparecchio di illuminazione, serie componibile, con corpo base mono e bilampada, per installazione a soffitto e/o a canalina, idoneo a varie composizioni secondo le esigenze applicative. Corpo base in lamiera di acciaio, verniciato con trattamento anticorrosivo, contenente l'equipaggiamento elettrico, cablato e rifasato, portalampada ad innesto, IP 20 con reattore standard 2x58 W	cad		125,05	24,87%	31,10
21CL.PR.L.0385.200	APPARECCHI ILLUMINANTI A LED / A VISTA
21CL.PR.L.0385.200.b	APPARECCHI ILLUMINANTI A LED / A VISTA / 22 W, dimensioni 60 x 60 cm, compatibile sistema DALI			260,08	8,05%	20,94
21CL.PR.L.0385.200.c	APPARECCHI ILLUMINANTI A LED / A VISTA / 31 W, dimensioni 60 x 60 cm			250,70	8,35%	20,93
21CL.PR.L.0385.200.d	APPARECCHI ILLUMINANTI A LED / A VISTA / 31 W, dimensioni 60 x 60 cm, compatibile sistema DALI			280,16	7,47%	20,93
21CL.PR.L.0385.200.e	APPARECCHI ILLUMINANTI A LED / A VISTA / 31 W, dimensioni 30 x 120 cm			250,70	8,35%	20,93
21CL.PR.L.0385.200.f	APPARECCHI ILLUMINANTI A LED / A VISTA / 31 W, dimensioni 30 x 120 cm, compatibile sistema DALI			280,16	7,47%	20,93
21CL.PR.L.0385.300	APPARECCHI ILLUMINANTI A LED / Fornitura e posa in opera di corpo in policarbonato autoestinguente, schermo in policarbonato autoestinguente trasparente prismatizzato internamente, installata a parete, plafone o a sospensione, apparecchio con grado di protezione IP 66, lampade LED temperatura di colore 4000 K, alimentazione 230 V c.a.:
21CL.PR.L.0385.300.a	APPARECCHI ILLUMINANTI A LED / Fornitura e posa in opera di corpo in policarbonato autoestinguente, schermo in policarbonato autoestinguente trasparente prismatizzato internamente, installata a parete, plafone o a sospensione, apparecchio con grado di protezione IP 66, lampade LED temperatura di colore 4000 K, alimentazione 230 V c.a.:			212,75	10,06%	21,40
21CL.PR.L.0385.300.b	APPARECCHI ILLUMINANTI A LED / Fornitura e posa in opera di corpo in policarbonato autoestinguente, schermo in policarbonato autoestinguente trasparente prismatizzato internamente, installata a parete, plafone o a sospensione, apparecchio con grado di protezione IP 66, lampade LED temperatura di colore 4000 K, alimentazione 230 V c.a.:			247,03	8,66%	21,39
21CL.PR.L.0385.300.c	APPARECCHI ILLUMINANTI A LED / Fornitura e posa in opera di corpo in policarbonato autoestinguente, schermo in policarbonato autoestinguente trasparente prismatizzato internamente, installata a parete, plafone o a sospensione, apparecchio con grado di protezione IP 66, lampade LED temperatura di colore 4000 K, alimentazione 230 V c.a.:			247,03	8,66%	21,39
21CL.PR.L.0385.300.d	APPARECCHI ILLUMINANTI A LED / Fornitura e posa in opera di corpo in policarbonato autoestinguente, schermo in policarbonato autoestinguente trasparente prismatizzato internamente, installata a parete, plafone o a sospensione, apparecchio con grado di protezione IP 66, lampade LED temperatura di colore 4000 K, alimentazione 230 V c.a.:			264,17	8,10%	21,40
21CL.PR.L.0385.300.e	APPARECCHI ILLUMINANTI A LED / Fornitura e posa in opera di corpo in policarbonato autoestinguente, schermo in policarbonato autoestinguente trasparente prismatizzato internamente, installata a parete, plafone o a sospensione, apparecchio con grado di protezione IP 66, lampade LED temperatura di colore 4000 K, alimentazione 230 V c.a.:			229,89	9,31%	21,40
21CL.PR.L.0385.300.f	APPARECCHI ILLUMINANTI A LED / Fornitura e posa in opera di corpo in policarbonato autoestinguente, schermo in policarbonato autoestinguente trasparente prismatizzato internamente, installata a parete, plafone o a sospensione, apparecchio con grado di protezione IP 66, lampade LED temperatura di colore 4000 K, alimentazione 230 V c.a.:			247,03	8,66%	21,39
21CL.PR.L.0385.300.g	APPARECCHI ILLUMINANTI A LED / Fornitura e posa in opera di corpo in policarbonato autoestinguente, schermo in policarbonato autoestinguente trasparente prismatizzato internamente, installata a parete, plafone o a sospensione, apparecchio con grado di protezione IP 66, lampade LED temperatura di colore 4000 K, alimentazione 230 V c.a.:			264,17	8,10%	21,40
21CL.PR.L.0390	APPARECCHI DI ILLUMINAZIONE MODULARI
21CL.PR.L.0390.10	APPARECCHI DI ILLUMINAZIONE MODULARI / Fornitura e posa in opera di apparecchio di illuminazione a sistema modulare monolampada a sezione tonda
21CL.PR.L.0390.10.a	APPARECCHI DI ILLUMINAZIONE MODULARI / Fornitura e posa in opera di apparecchio di illuminazione a sistema modulare monolampada a sezione tonda / Apparecchio di illuminazione a sistema modulare monolampada a sezione tonda diametro 70 mm, corpo in alluminio verniciato, riflettore in alluminio brillantato e griglie in policarbonato, alimentato a 220 V, cablato e rifasato, attacco per lampade fluorescenti, completo di tutti gli accessori di finitura e collegamento elettrico installato a soffitto per lampada 18 W, modulo lunghezza 100 cm	cad		139,71	9,12%	12,74
21CL.PR.L.0390.10.b	APPARECCHI DI ILLUMINAZIONE MODULARI / Fornitura e posa in opera di apparecchio di illuminazione a sistema modulare monolampada a sezione tonda / Apparecchio di illuminazione a sistema modulare monolampada a sezione tonda diametro 70 mm, corpo in alluminio verniciato, riflettore in alluminio brillantato e griglie in policarbonato, alimentato a 220 V, cablato e rifasato, attacco per lampade fluorescenti, completo di tutti gli accessori di finitura e collegamento elettrico installato a soffitto per lampada 36 W, modulo lunghezza 160 cm	cad		154,11	12,28%	18,92
21CL.PR.L.0390.10.c	APPARECCHI DI ILLUMINAZIONE MODULARI / Fornitura e posa in opera di apparecchio di illuminazione a sistema modulare monolampada a sezione tonda / Apparecchio di illuminazione a sistema modulare monolampada a sezione tonda diametro 70 mm, corpo in alluminio verniciato, riflettore in alluminio brillantato e griglie in policarbonato, alimentato a 220 V, cablato e rifasato, attacco per lampade fluorescenti, completo di tutti gli accessori di finitura e collegamento elettrico installato a soffitto per lampada 58 W, modulo lunghezza 190 cm	cad		185,08	11,29%	20,90
21CL.PR.L.0390.100	APPARECCHI DI ILLUMINAZIONE MODULARI / Fornitura e posa in opera di apparecchio di illuminazione a sistema modulare a sezione rettangolare
21CL.PR.L.0390.100.a	APPARECCHI DI ILLUMINAZIONE MODULARI / Fornitura e posa in opera di apparecchio di illuminazione a sistema modulare a sezione rettangolare / Apparecchio di illuminazione a sistema modulare a sezione rettangolare, montato a sospensione con corpo in lamiera d'acciaio verniciato, testate di chiusura in ABS, profondità 75 mm, larghezza 220¸340 mm, lunghezza 1.320¸1.620 mm, cablato e rifasato, alimentato a 220 V, classe isolamento IP 20, per lampade fluorescenti lineari, completo di tutti gli accessori di finitura 1x36 W	cad		169,99	12,80%	21,76
21CL.PR.L.0390.100.b	APPARECCHI DI ILLUMINAZIONE MODULARI / Fornitura e posa in opera di apparecchio di illuminazione a sistema modulare a sezione rettangolare / Apparecchio di illuminazione a sistema modulare a sezione rettangolare, montato a sospensione con corpo in lamiera d'acciaio verniciato, testate di chiusura in ABS, profondità 75 mm, larghezza 220¸340 mm, lunghezza 1.320¸1.620 mm, cablato e rifasato, alimentato a 220 V, classe isolamento IP 20, per lampade fluorescenti lineari, completo di tutti gli accessori di finitura 2x36 W	cad		208,80	10,99%	22,95
21CL.PR.L.0390.100.c	APPARECCHI DI ILLUMINAZIONE MODULARI / Fornitura e posa in opera di apparecchio di illuminazione a sistema modulare a sezione rettangolare / Apparecchio di illuminazione a sistema modulare a sezione rettangolare, montato a sospensione con corpo in lamiera d'acciaio verniciato, testate di chiusura in ABS, profondità 75 mm, larghezza 220¸340 mm, lunghezza 1.320¸1.620 mm, cablato e rifasato, alimentato a 220 V, classe isolamento IP 20, per lampade fluorescenti lineari, completo di tutti gli accessori di finitura 1x58 W	cad		205,98	12,88%	26,53
21CL.PR.L.0390.100.d	APPARECCHI DI ILLUMINAZIONE MODULARI / Fornitura e posa in opera di apparecchio di illuminazione a sistema modulare a sezione rettangolare / Apparecchio di illuminazione a sistema modulare a sezione rettangolare, montato a sospensione con corpo in lamiera d'acciaio verniciato, testate di chiusura in ABS, profondità 75 mm, larghezza 220¸340 mm, lunghezza 1.320¸1.620 mm, cablato e rifasato, alimentato a 220 V, classe isolamento IP 20, per lampade fluorescenti lineari, completo di tutti gli accessori di finitura 2x58 W	cad		243,05	10,92%	26,54
21CL.PR.L.0390.110	APPARECCHI DI ILLUMINAZIONE MODULARI / Fornitura e posa in opera di apparecchio di illuminazione a sistema modulare a sezione rettangolare
21CL.PR.L.0390.110.a	APPARECCHI DI ILLUMINAZIONE MODULARI / Fornitura e posa in opera di apparecchio di illuminazione a sistema modulare a sezione rettangolare / Apparecchio di illuminazione a sistema modulare a sezione rettangolare, montato a sospensione con corpo in lamiera d'acciaio verniciato, testate di chiusura in ABS, profondità 75 mm, larghezza 220¸340 mm, lunghezza 1.320¸1.620 mm, cablato e rifasato, alimentato a 220 V, classe isolamento IP 20, per lampade fluorescenti lineari, completo di tutti gli accessori di finitura e collegamento elettrico con schermo ottico parabolico a lamelle trasversali e riflettori laterali in alluminio satinato per un ridotto abbagliamento, con reattore standard 1x36 W	cad		228,60	9,29%	21,24
21CL.PR.L.0390.110.b	APPARECCHI DI ILLUMINAZIONE MODULARI / Fornitura e posa in opera di apparecchio di illuminazione a sistema modulare a sezione rettangolare / Apparecchio di illuminazione a sistema modulare a sezione rettangolare, montato a sospensione con corpo in lamiera d'acciaio verniciato, testate di chiusura in ABS, profondità 75 mm, larghezza 220¸340 mm, lunghezza 1.320¸1.620 mm, cablato e rifasato, alimentato a 220 V, classe isolamento IP 20, per lampade fluorescenti lineari, completo di tutti gli accessori di finitura e collegamento elettrico con schermo ottico parabolico a lamelle trasversali e riflettori laterali in alluminio satinato per un ridotto abbagliamento, con reattore standard 2x36 W	cad		288,84	8,14%	23,51
21CL.PR.L.0390.110.c	APPARECCHI DI ILLUMINAZIONE MODULARI / Fornitura e posa in opera di apparecchio di illuminazione a sistema modulare a sezione rettangolare / Apparecchio di illuminazione a sistema modulare a sezione rettangolare, montato a sospensione con corpo in lamiera d'acciaio verniciato, testate di chiusura in ABS, profondità 75 mm, larghezza 220¸340 mm, lunghezza 1.320¸1.620 mm, cablato e rifasato, alimentato a 220 V, classe isolamento IP 20, per lampade fluorescenti lineari, completo di tutti gli accessori di finitura e collegamento elettrico con schermo ottico parabolico a lamelle trasversali e riflettori laterali in alluminio satinato per un ridotto abbagliamento, con reattore standard 1x58 W	cad		266,15	9,58%	25,50
21CL.PR.L.0390.110.d	APPARECCHI DI ILLUMINAZIONE MODULARI / Fornitura e posa in opera di apparecchio di illuminazione a sistema modulare a sezione rettangolare / Apparecchio di illuminazione a sistema modulare a sezione rettangolare, montato a sospensione con corpo in lamiera d'acciaio verniciato, testate di chiusura in ABS, profondità 75 mm, larghezza 220¸340 mm, lunghezza 1.320¸1.620 mm, cablato e rifasato, alimentato a 220 V, classe isolamento IP 20, per lampade fluorescenti lineari, completo di tutti gli accessori di finitura e collegamento elettrico con schermo ottico parabolico a lamelle trasversali e riflettori laterali in alluminio satinato per un ridotto abbagliamento, con reattore standard 2x58 W	cad		309,18	8,93%	27,61
21CL.PR.L.0390.120	APPARECCHI DI ILLUMINAZIONE MODULARI / Fornitura e posa in opera di apparecchio di illuminazione a sistema modulare a sezione rettangolare
21CL.PR.L.0390.120.a	APPARECCHI DI ILLUMINAZIONE MODULARI / Fornitura e posa in opera di apparecchio di illuminazione a sistema modulare a sezione rettangolare / Apparecchio di illuminazione a sistema modulare a sezione rettangolare, montato a sospensione con corpo in lamiera d'acciaio verniciato, testate di chiusura in ABS, profondità 75 mm, larghezza 220¸340 mm, lunghezza 1.320¸1.620 mm, cablato e rifasato, alimentato a 220 V, classe isolamento IP 20, per lampade fluorescenti lineari, completo di tutti gli accessori di finitura e collegamento elettrico con schermo ottico parabolico a lamelle trasversali e riflettori laterali in alluminio satinato per un ridotto abbagliamento, con reattore elettronico 1x36 W	cad		156,52	13,56%	21,22
21CL.PR.L.0390.120.b	APPARECCHI DI ILLUMINAZIONE MODULARI / Fornitura e posa in opera di apparecchio di illuminazione a sistema modulare a sezione rettangolare / Apparecchio di illuminazione a sistema modulare a sezione rettangolare, montato a sospensione con corpo in lamiera d'acciaio verniciato, testate di chiusura in ABS, profondità 75 mm, larghezza 220¸340 mm, lunghezza 1.320¸1.620 mm, cablato e rifasato, alimentato a 220 V, classe isolamento IP 20, per lampade fluorescenti lineari, completo di tutti gli accessori di finitura e collegamento elettrico con schermo ottico parabolico a lamelle trasversali e riflettori laterali in alluminio satinato per un ridotto abbagliamento, con reattore elettronico 2x36 W	cad		204,85	11,20%	22,94
21CL.PR.L.0390.120.c	APPARECCHI DI ILLUMINAZIONE MODULARI / Fornitura e posa in opera di apparecchio di illuminazione a sistema modulare a sezione rettangolare / Apparecchio di illuminazione a sistema modulare a sezione rettangolare, montato a sospensione con corpo in lamiera d'acciaio verniciato, testate di chiusura in ABS, profondità 75 mm, larghezza 220¸340 mm, lunghezza 1.320¸1.620 mm, cablato e rifasato, alimentato a 220 V, classe isolamento IP 20, per lampade fluorescenti lineari, completo di tutti gli accessori di finitura e collegamento elettrico con schermo ottico parabolico a lamelle trasversali e riflettori laterali in alluminio satinato per un ridotto abbagliamento, con reattore elettronico 1x58 W	cad		191,03	13,62%	26,02
21CL.PR.L.0390.120.d	APPARECCHI DI ILLUMINAZIONE MODULARI / Fornitura e posa in opera di apparecchio di illuminazione a sistema modulare a sezione rettangolare / Apparecchio di illuminazione a sistema modulare a sezione rettangolare, montato a sospensione con corpo in lamiera d'acciaio verniciato, testate di chiusura in ABS, profondità 75 mm, larghezza 220¸340 mm, lunghezza 1.320¸1.620 mm, cablato e rifasato, alimentato a 220 V, classe isolamento IP 20, per lampade fluorescenti lineari, completo di tutti gli accessori di finitura e collegamento elettrico con schermo ottico parabolico a lamelle trasversali e riflettori laterali in alluminio satinato per un ridotto abbagliamento, con reattore elettronico 2x58 W	cad		231,00	11,95%	27,60
21CL.PR.L.0390.130	APPARECCHI DI ILLUMINAZIONE MODULARI / Fornitura e posa in opera di apparecchio di illuminazione a sistema modulare a sezione rettangolare
21CL.PR.L.0390.130.a	APPARECCHI DI ILLUMINAZIONE MODULARI / Fornitura e posa in opera di apparecchio di illuminazione a sistema modulare a sezione rettangolare / Apparecchio di illuminazione a sistema modulare a sezione rettangolare, montato a sospensione con corpo in lamiera d'acciaio verniciato, testate di chiusura in ABS, profondità 75 mm, larghezza 220¸340 mm, lunghezza 1.320¸1.620 mm, cablato e rifasato, alimentato a 220 V, classe isolamento IP 20, per lampade fluorescenti lineari, completo di tutti gli accessori di finitura e collegamento elettrico con schermo ottico in alluminio brillantato a lamelle trasversali in alluminio brillantato e fiancali in alluminio satinato per un ridotto abbagliamento, con reattore elettronico 1x36 W	cad		159,05	13,35%	21,23
21CL.PR.L.0390.130.b	APPARECCHI DI ILLUMINAZIONE MODULARI / Fornitura e posa in opera di apparecchio di illuminazione a sistema modulare a sezione rettangolare / Apparecchio di illuminazione a sistema modulare a sezione rettangolare, montato a sospensione con corpo in lamiera d'acciaio verniciato, testate di chiusura in ABS, profondità 75 mm, larghezza 220¸340 mm, lunghezza 1.320¸1.620 mm, cablato e rifasato, alimentato a 220 V, classe isolamento IP 20, per lampade fluorescenti lineari, completo di tutti gli accessori di finitura e collegamento elettrico con schermo ottico in alluminio brillantato a lamelle trasversali in alluminio brillantato e fiancali in alluminio satinato per un ridotto abbagliamento, con reattore elettronico 2x36 W	cad		202,73	14,43%	29,25
21CL.PR.L.0390.130.c	APPARECCHI DI ILLUMINAZIONE MODULARI / Fornitura e posa in opera di apparecchio di illuminazione a sistema modulare a sezione rettangolare / Apparecchio di illuminazione a sistema modulare a sezione rettangolare, montato a sospensione con corpo in lamiera d'acciaio verniciato, testate di chiusura in ABS, profondità 75 mm, larghezza 220¸340 mm, lunghezza 1.320¸1.620 mm, cablato e rifasato, alimentato a 220 V, classe isolamento IP 20, per lampade fluorescenti lineari, completo di tutti gli accessori di finitura e collegamento elettrico con schermo ottico in alluminio brillantato a lamelle trasversali in alluminio brillantato e fiancali in alluminio satinato per un ridotto abbagliamento, con reattore elettronico 1x58 W	cad		189,73	13,17%	24,99
21CL.PR.L.0390.130.d	APPARECCHI DI ILLUMINAZIONE MODULARI / Fornitura e posa in opera di apparecchio di illuminazione a sistema modulare a sezione rettangolare / Apparecchio di illuminazione a sistema modulare a sezione rettangolare, montato a sospensione con corpo in lamiera d'acciaio verniciato, testate di chiusura in ABS, profondità 75 mm, larghezza 220¸340 mm, lunghezza 1.320¸1.620 mm, cablato e rifasato, alimentato a 220 V, classe isolamento IP 20, per lampade fluorescenti lineari, completo di tutti gli accessori di finitura e collegamento elettrico con schermo ottico in alluminio brillantato a lamelle trasversali in alluminio brillantato e fiancali in alluminio satinato per un ridotto abbagliamento, con reattore elettronico 2x58 W	cad		231,67	12,15%	28,15
21CL.PR.L.0390.140	APPARECCHI DI ILLUMINAZIONE MODULARI / Fornitura e posa in opera di plafoniera quadrata con corpo in lamiera d'acciaio verniciato
21CL.PR.L.0390.140.a	APPARECCHI DI ILLUMINAZIONE MODULARI / Fornitura e posa in opera di plafoniera quadrata con corpo in lamiera d'acciaio verniciato / Plafoniera quadrata con corpo in lamiera d'acciaio verniciato, testate di chiusura in ABS, con angoli sagomati larghezza 340¸500 mm, profondità 75 mm, ottica in alluminio brillantato a maglia larga simmetrica e non orientabile 2x18 W	cad		81,44	7,83%	6,38
21CL.PR.L.0390.140.b	APPARECCHI DI ILLUMINAZIONE MODULARI / Fornitura e posa in opera di plafoniera quadrata con corpo in lamiera d'acciaio verniciato / Plafoniera quadrata con corpo in lamiera d'acciaio verniciato, testate di chiusura in ABS, con angoli sagomati larghezza 340¸500 mm, profondità 75 mm, ottica in alluminio brillantato a maglia larga simmetrica e non orientabile 2x36 W	cad		180,21	4,14%	7,46
21CL.PR.L.0390.140.c	APPARECCHI DI ILLUMINAZIONE MODULARI / Fornitura e posa in opera di plafoniera quadrata con corpo in lamiera d'acciaio verniciato / Plafoniera quadrata con corpo in lamiera d'acciaio verniciato, testate di chiusura in ABS, con angoli sagomati larghezza 340¸500 mm, profondità 75 mm, ottica in alluminio brillantato a maglia larga simmetrica e non orientabile 3x18 W	cad		178,08	4,30%	7,66
21CL.PR.L.0390.20	APPARECCHI DI ILLUMINAZIONE MODULARI / Fornitura e posa in opera di apparecchio di illuminazione a sistema modulare monolampada a sezione tonda
21CL.PR.L.0390.20.a	APPARECCHI DI ILLUMINAZIONE MODULARI / Fornitura e posa in opera di apparecchio di illuminazione a sistema modulare monolampada a sezione tonda / Apparecchio di illuminazione a sistema modulare monolampada a sezione tonda diametro 70 mm, corpo in alluminio verniciato, riflettore in alluminio brillantato e griglie in policarbonato, alimentato a 220 V, cablato e rifasato, attacco per lampade fluorescenti, completo di tutti gli accessori di finitura e collegamento elettrico installato a sospensione per lampada 18 W, modulo lunghezza 100 cm	cad		134,90	12,34%	16,65
21CL.PR.L.0390.20.b	APPARECCHI DI ILLUMINAZIONE MODULARI / Fornitura e posa in opera di apparecchio di illuminazione a sistema modulare monolampada a sezione tonda / Apparecchio di illuminazione a sistema modulare monolampada a sezione tonda diametro 70 mm, corpo in alluminio verniciato, riflettore in alluminio brillantato e griglie in policarbonato, alimentato a 220 V, cablato e rifasato, attacco per lampade fluorescenti, completo di tutti gli accessori di finitura e collegamento elettrico installato a sospensione per lampada 36 W, modulo lunghezza 160 cm	cad		201,01	10,40%	20,91
21CL.PR.L.0390.20.c	APPARECCHI DI ILLUMINAZIONE MODULARI / Fornitura e posa in opera di apparecchio di illuminazione a sistema modulare monolampada a sezione tonda / Apparecchio di illuminazione a sistema modulare monolampada a sezione tonda diametro 70 mm, corpo in alluminio verniciato, riflettore in alluminio brillantato e griglie in policarbonato, alimentato a 220 V, cablato e rifasato, attacco per lampade fluorescenti, completo di tutti gli accessori di finitura e collegamento elettrico installato a sospensione per lampada 58 W, modulo lunghezza 190 cm	cad		218,35	12,64%	27,60
21CL.PR.L.0390.30	APPARECCHI DI ILLUMINAZIONE MODULARI / Fornitura e posa in opera di apparecchio di illuminazione a sistema modulare bilampada
21CL.PR.L.0390.30.a	APPARECCHI DI ILLUMINAZIONE MODULARI / Fornitura e posa in opera di apparecchio di illuminazione a sistema modulare bilampada / Apparecchio di illuminazione a sistema modulare bilampada, corpo in alluminio verniciato, riflettore in alluminio brillantato e griglie in policarbonato, alimentato a 220 V, attacco per lampade fluorescenti, cablato e rifasato, completo di tutti gli accessori di finitura e collegamento elettrico installato a soffitto sezione ovoidale, per lampada 18 W	cad		104,32	13,20%	13,77
21CL.PR.L.0390.30.b	APPARECCHI DI ILLUMINAZIONE MODULARI / Fornitura e posa in opera di apparecchio di illuminazione a sistema modulare bilampada / Apparecchio di illuminazione a sistema modulare bilampada, corpo in alluminio verniciato, riflettore in alluminio brillantato e griglie in policarbonato, alimentato a 220 V, attacco per lampade fluorescenti, cablato e rifasato, completo di tutti gli accessori di finitura e collegamento elettrico installato a soffitto sezione ovoidale, per lampada 36 W	cad		113,50	14,82%	16,82
21CL.PR.L.0390.30.c	APPARECCHI DI ILLUMINAZIONE MODULARI / Fornitura e posa in opera di apparecchio di illuminazione a sistema modulare bilampada / Apparecchio di illuminazione a sistema modulare bilampada, corpo in alluminio verniciato, riflettore in alluminio brillantato e griglie in policarbonato, alimentato a 220 V, attacco per lampade fluorescenti, cablato e rifasato, completo di tutti gli accessori di finitura e collegamento elettrico installato a soffitto sezione ovoidale, per lampada 58 W	cad		134,52	16,18%	21,77
21CL.PR.L.0390.30.d	APPARECCHI DI ILLUMINAZIONE MODULARI / Fornitura e posa in opera di apparecchio di illuminazione a sistema modulare bilampada / Apparecchio di illuminazione a sistema modulare bilampada, corpo in alluminio verniciato, riflettore in alluminio brillantato e griglie in policarbonato, alimentato a 220 V, attacco per lampade fluorescenti, cablato e rifasato, completo di tutti gli accessori di finitura e collegamento elettrico installato a soffitto sezione trapezia, per lampada 18 W	cad		127,48	10,80%	13,77
21CL.PR.L.0390.30.e	APPARECCHI DI ILLUMINAZIONE MODULARI / Fornitura e posa in opera di apparecchio di illuminazione a sistema modulare bilampada / Apparecchio di illuminazione a sistema modulare bilampada, corpo in alluminio verniciato, riflettore in alluminio brillantato e griglie in policarbonato, alimentato a 220 V, attacco per lampade fluorescenti, cablato e rifasato, completo di tutti gli accessori di finitura e collegamento elettrico installato a soffitto sezione trapezia, per lampada 36 W	cad		134,50	12,13%	16,31
21CL.PR.L.0390.30.f	APPARECCHI DI ILLUMINAZIONE MODULARI / Fornitura e posa in opera di apparecchio di illuminazione a sistema modulare bilampada / Apparecchio di illuminazione a sistema modulare bilampada, corpo in alluminio verniciato, riflettore in alluminio brillantato e griglie in policarbonato, alimentato a 220 V, attacco per lampade fluorescenti, cablato e rifasato, completo di tutti gli accessori di finitura e collegamento elettrico installato a soffitto sezione trapezia, per lampada 58 W	cad		209,75	10,12%	21,23
21CL.PR.L.0390.40	APPARECCHI DI ILLUMINAZIONE MODULARI / Fornitura e posa in opera di apparecchio di illuminazione a sistema modulare bilampada
21CL.PR.L.0390.40.a	APPARECCHI DI ILLUMINAZIONE MODULARI / Fornitura e posa in opera di apparecchio di illuminazione a sistema modulare bilampada / Apparecchio di illuminazione a sistema modulare bilampada, corpo in alluminio verniciato, riflettore in alluminio brillantato e griglie in policarbonato, alimentato a 220 V, attacco per lampade fluorescenti, cablato e rifasato, completo di tutti gli accessori di finitura e collegamento elettrico installato a sospensione sezione ovoidale, per lampada 18 W	cad		230,56	6,86%	15,82
21CL.PR.L.0390.40.b	APPARECCHI DI ILLUMINAZIONE MODULARI / Fornitura e posa in opera di apparecchio di illuminazione a sistema modulare bilampada / Apparecchio di illuminazione a sistema modulare bilampada, corpo in alluminio verniciato, riflettore in alluminio brillantato e griglie in policarbonato, alimentato a 220 V, attacco per lampade fluorescenti, cablato e rifasato, completo di tutti gli accessori di finitura e collegamento elettrico installato a sospensione sezione ovoidale, per lampada 36 W	cad		210,50	10,34%	21,77
21CL.PR.L.0390.40.c	APPARECCHI DI ILLUMINAZIONE MODULARI / Fornitura e posa in opera di apparecchio di illuminazione a sistema modulare bilampada / Apparecchio di illuminazione a sistema modulare bilampada, corpo in alluminio verniciato, riflettore in alluminio brillantato e griglie in policarbonato, alimentato a 220 V, attacco per lampade fluorescenti, cablato e rifasato, completo di tutti gli accessori di finitura e collegamento elettrico installato a sospensione sezione ovoidale, per lampada 58 W	cad		245,82	12,14%	29,84
21CL.PR.L.0390.40.d	APPARECCHI DI ILLUMINAZIONE MODULARI / Fornitura e posa in opera di apparecchio di illuminazione a sistema modulare bilampada / Apparecchio di illuminazione a sistema modulare bilampada, corpo in alluminio verniciato, riflettore in alluminio brillantato e griglie in policarbonato, alimentato a 220 V, attacco per lampade fluorescenti, cablato e rifasato, completo di tutti gli accessori di finitura e collegamento elettrico installato a sospensione sezione trapezia, per lampada 18 W	cad		125,66	11,77%	14,79
21CL.PR.L.0390.40.e	APPARECCHI DI ILLUMINAZIONE MODULARI / Fornitura e posa in opera di apparecchio di illuminazione a sistema modulare bilampada / Apparecchio di illuminazione a sistema modulare bilampada, corpo in alluminio verniciato, riflettore in alluminio brillantato e griglie in policarbonato, alimentato a 220 V, attacco per lampade fluorescenti, cablato e rifasato, completo di tutti gli accessori di finitura e collegamento elettrico installato a sospensione sezione trapezia, per lampada 36 W	cad		197,20	8,08%	15,93
21CL.PR.L.0390.40.f	APPARECCHI DI ILLUMINAZIONE MODULARI / Fornitura e posa in opera di apparecchio di illuminazione a sistema modulare bilampada / Apparecchio di illuminazione a sistema modulare bilampada, corpo in alluminio verniciato, riflettore in alluminio brillantato e griglie in policarbonato, alimentato a 220 V, attacco per lampade fluorescenti, cablato e rifasato, completo di tutti gli accessori di finitura e collegamento elettrico installato a sospensione sezione trapezia, per lampada 58 W	cad		235,02	9,76%	22,94
21CL.PR.L.0390.50	APPARECCHI DI ILLUMINAZIONE MODULARI / Fornitura e posa in opera di apparecchio di illuminazione a sistema modulare a luce indiretta mono o bilampada
21CL.PR.L.0390.50.a	APPARECCHI DI ILLUMINAZIONE MODULARI / Fornitura e posa in opera di apparecchio di illuminazione a sistema modulare a luce indiretta mono o bilampada / Apparecchio di illuminazione a sistema modulare a luce indiretta mono o bilampada, installato a parete, corpo e staffa in alluminio estruso verniciato, schermo lamellare in policarbonato, cablato e rifasato, alimentato a 220 V, completo di tutti gli accessori di finitura e collegamento elettrico per lampade fluorescenti 1x36 W	cad		236,82	11,14%	26,38
21CL.PR.L.0390.50.b	APPARECCHI DI ILLUMINAZIONE MODULARI / Fornitura e posa in opera di apparecchio di illuminazione a sistema modulare a luce indiretta mono o bilampada / Apparecchio di illuminazione a sistema modulare a luce indiretta mono o bilampada, installato a parete, corpo e staffa in alluminio estruso verniciato, schermo lamellare in policarbonato, cablato e rifasato, alimentato a 220 V, completo di tutti gli accessori di finitura e collegamento elettrico per lampade fluorescenti 1x58 W	cad		270,27	8,49%	22,95
21CL.PR.L.0390.50.c	APPARECCHI DI ILLUMINAZIONE MODULARI / Fornitura e posa in opera di apparecchio di illuminazione a sistema modulare a luce indiretta mono o bilampada / Apparecchio di illuminazione a sistema modulare a luce indiretta mono o bilampada, installato a parete, corpo e staffa in alluminio estruso verniciato, schermo lamellare in policarbonato, cablato e rifasato, alimentato a 220 V, completo di tutti gli accessori di finitura e collegamento elettrico per lampade fluorescenti 2x36 W	cad		268,60	9,68%	26,00
21CL.PR.L.0390.50.d	APPARECCHI DI ILLUMINAZIONE MODULARI / Fornitura e posa in opera di apparecchio di illuminazione a sistema modulare a luce indiretta mono o bilampada / Apparecchio di illuminazione a sistema modulare a luce indiretta mono o bilampada, installato a parete, corpo e staffa in alluminio estruso verniciato, schermo lamellare in policarbonato, cablato e rifasato, alimentato a 220 V, completo di tutti gli accessori di finitura e collegamento elettrico per lampade fluorescenti 2x58 W	cad		317,79	11,01%	34,99
21CL.PR.L.0390.60	APPARECCHI DI ILLUMINAZIONE MODULARI / Fornitura e posa in opera di apparecchio di illuminazione a sistema modulare a sezione rettangolare ed ovoidale
21CL.PR.L.0390.60.a	APPARECCHI DI ILLUMINAZIONE MODULARI / Fornitura e posa in opera di apparecchio di illuminazione a sistema modulare a sezione rettangolare ed ovoidale / Apparecchio di illuminazione a sistema modulare a sezione rettangolare ed ovoidale, con corpo in lamiera d'acciaio verniciato, testate di chiusura in ABS, profondità 75 mm, larghezza 220¸340 mm, lunghezza 1.320¸1.620 mm, montato a soffitto, cablato e rifasato, alimentato a 220 V, classe isolamento IP 20, per lampade fluorescenti lineari, completo di tutti gli accessori di finitura e collegamento elettrico con schermo ottico in alluminio lamellare bianco, con reattore standard 1x36 W	cad		135,12	12,08%	16,32
21CL.PR.L.0390.60.b	APPARECCHI DI ILLUMINAZIONE MODULARI / Fornitura e posa in opera di apparecchio di illuminazione a sistema modulare a sezione rettangolare ed ovoidale / Apparecchio di illuminazione a sistema modulare a sezione rettangolare ed ovoidale, con corpo in lamiera d'acciaio verniciato, testate di chiusura in ABS, profondità 75 mm, larghezza 220¸340 mm, lunghezza 1.320¸1.620 mm, montato a soffitto, cablato e rifasato, alimentato a 220 V, classe isolamento IP 20, per lampade fluorescenti lineari, completo di tutti gli accessori di finitura e collegamento elettrico con schermo ottico in alluminio lamellare bianco, con reattore standard 2x36 W	cad		164,26	10,34%	16,98
21CL.PR.L.0390.60.c	APPARECCHI DI ILLUMINAZIONE MODULARI / Fornitura e posa in opera di apparecchio di illuminazione a sistema modulare a sezione rettangolare ed ovoidale / Apparecchio di illuminazione a sistema modulare a sezione rettangolare ed ovoidale, con corpo in lamiera d'acciaio verniciato, testate di chiusura in ABS, profondità 75 mm, larghezza 220¸340 mm, lunghezza 1.320¸1.620 mm, montato a soffitto, cablato e rifasato, alimentato a 220 V, classe isolamento IP 20, per lampade fluorescenti lineari, completo di tutti gli accessori di finitura e collegamento elettrico con schermo ottico in alluminio lamellare bianco, con reattore standard 1x58 W	cad		163,96	14,34%	23,51
21CL.PR.L.0390.60.d	APPARECCHI DI ILLUMINAZIONE MODULARI / Fornitura e posa in opera di apparecchio di illuminazione a sistema modulare a sezione rettangolare ed ovoidale / Apparecchio di illuminazione a sistema modulare a sezione rettangolare ed ovoidale, con corpo in lamiera d'acciaio verniciato, testate di chiusura in ABS, profondità 75 mm, larghezza 220¸340 mm, lunghezza 1.320¸1.620 mm, montato a soffitto, cablato e rifasato, alimentato a 220 V, classe isolamento IP 20, per lampade fluorescenti lineari, completo di tutti gli accessori di finitura e collegamento elettrico con schermo ottico in alluminio lamellare bianco, con reattore standard 2x58 W	cad		199,73	10,46%	20,89
21CL.PR.L.0390.70	APPARECCHI DI ILLUMINAZIONE MODULARI / Fornitura e posa in opera di apparecchio di illuminazione a sistema modulare a sezione rettangolare ed ovoidale
21CL.PR.L.0390.70.a	APPARECCHI DI ILLUMINAZIONE MODULARI / Fornitura e posa in opera di apparecchio di illuminazione a sistema modulare a sezione rettangolare ed ovoidale / Apparecchio di illuminazione a sistema modulare a sezione rettangolare ed ovoidale, con corpo in lamiera d'acciaio verniciato, testate di chiusura in ABS, profondità 75 mm, larghezza 220¸340 mm, lunghezza 1.320¸1.620 mm, montato a soffitto, cablato e rifasato, alimentato a 220 V, classe isolamento IP 20, per lampade fluorescenti lineari, completo di tutti gli accessori di finitura e collegamento elettrico con schermo ottico parabolico a lamelle trasversali e riflettori laterali in alluminio satinato per un ridotto abbagliamento, con reattore standard 1x36 W	cad		176,78	9,51%	16,81
21CL.PR.L.0390.70.b	APPARECCHI DI ILLUMINAZIONE MODULARI / Fornitura e posa in opera di apparecchio di illuminazione a sistema modulare a sezione rettangolare ed ovoidale / Apparecchio di illuminazione a sistema modulare a sezione rettangolare ed ovoidale, con corpo in lamiera d'acciaio verniciato, testate di chiusura in ABS, profondità 75 mm, larghezza 220¸340 mm, lunghezza 1.320¸1.620 mm, montato a soffitto, cablato e rifasato, alimentato a 220 V, classe isolamento IP 20, per lampade fluorescenti lineari, completo di tutti gli accessori di finitura e collegamento elettrico con schermo ottico parabolico a lamelle trasversali e riflettori laterali in alluminio satinato per un ridotto abbagliamento, con reattore standard 2x36 W	cad		234,81	7,46%	17,52
21CL.PR.L.0390.70.c	APPARECCHI DI ILLUMINAZIONE MODULARI / Fornitura e posa in opera di apparecchio di illuminazione a sistema modulare a sezione rettangolare ed ovoidale / Apparecchio di illuminazione a sistema modulare a sezione rettangolare ed ovoidale, con corpo in lamiera d'acciaio verniciato, testate di chiusura in ABS, profondità 75 mm, larghezza 220¸340 mm, lunghezza 1.320¸1.620 mm, montato a soffitto, cablato e rifasato, alimentato a 220 V, classe isolamento IP 20, per lampade fluorescenti lineari, completo di tutti gli accessori di finitura e collegamento elettrico con schermo ottico parabolico a lamelle trasversali e riflettori laterali in alluminio satinato per un ridotto abbagliamento, con reattore standard 1x58 W	cad		215,71	10,90%	23,51
21CL.PR.L.0390.70.d	APPARECCHI DI ILLUMINAZIONE MODULARI / Fornitura e posa in opera di apparecchio di illuminazione a sistema modulare a sezione rettangolare ed ovoidale / Apparecchio di illuminazione a sistema modulare a sezione rettangolare ed ovoidale, con corpo in lamiera d'acciaio verniciato, testate di chiusura in ABS, profondità 75 mm, larghezza 220¸340 mm, lunghezza 1.320¸1.620 mm, montato a soffitto, cablato e rifasato, alimentato a 220 V, classe isolamento IP 20, per lampade fluorescenti lineari, completo di tutti gli accessori di finitura e collegamento elettrico con schermo ottico parabolico a lamelle trasversali e riflettori laterali in alluminio satinato per un ridotto abbagliamento, con reattore standard 2x58 W	cad		280,01	7,28%	20,38
21CL.PR.L.0390.80	APPARECCHI DI ILLUMINAZIONE MODULARI / Fornitura e posa in opera di apparecchio di illuminazione a sistema modulare a sezione rettangolare ed ovoidale
21CL.PR.L.0390.80.a	APPARECCHI DI ILLUMINAZIONE MODULARI / Fornitura e posa in opera di apparecchio di illuminazione a sistema modulare a sezione rettangolare ed ovoidale / Apparecchio di illuminazione a sistema modulare a sezione rettangolare ed ovoidale, con corpo in lamiera d'acciaio verniciato, testate di chiusura in ABS, profondità 75 mm, larghezza 220¸340 mm, lunghezza 1.320¸1.620 mm, montato a soffitto, cablato e rifasato, alimentato a 220 V, classe isolamento IP 20, per lampade fluorescenti lineari, completo di tutti gli accessori di finitura e collegamento elettrico con schermo ottico parabolico a lamelle trasversali e riflettori laterali in alluminio satinato per un ridotto abbagliamento, con reattore elettronico 1x36 W	cad		242,02	6,74%	16,31
21CL.PR.L.0390.80.b	APPARECCHI DI ILLUMINAZIONE MODULARI / Fornitura e posa in opera di apparecchio di illuminazione a sistema modulare a sezione rettangolare ed ovoidale / Apparecchio di illuminazione a sistema modulare a sezione rettangolare ed ovoidale, con corpo in lamiera d'acciaio verniciato, testate di chiusura in ABS, profondità 75 mm, larghezza 220¸340 mm, lunghezza 1.320¸1.620 mm, montato a soffitto, cablato e rifasato, alimentato a 220 V, classe isolamento IP 20, per lampade fluorescenti lineari, completo di tutti gli accessori di finitura e collegamento elettrico con schermo ottico parabolico a lamelle trasversali e riflettori laterali in alluminio satinato per un ridotto abbagliamento, con reattore elettronico 2x36 W	cad		299,95	6,02%	18,06
21CL.PR.L.0390.80.c	APPARECCHI DI ILLUMINAZIONE MODULARI / Fornitura e posa in opera di apparecchio di illuminazione a sistema modulare a sezione rettangolare ed ovoidale / Apparecchio di illuminazione a sistema modulare a sezione rettangolare ed ovoidale, con corpo in lamiera d'acciaio verniciato, testate di chiusura in ABS, profondità 75 mm, larghezza 220¸340 mm, lunghezza 1.320¸1.620 mm, montato a soffitto, cablato e rifasato, alimentato a 220 V, classe isolamento IP 20, per lampade fluorescenti lineari, completo di tutti gli accessori di finitura e collegamento elettrico con schermo ottico parabolico a lamelle trasversali e riflettori laterali in alluminio satinato per un ridotto abbagliamento, con reattore elettronico 1x58 W	cad		302,36	7,59%	22,95
21CL.PR.L.0390.80.d	APPARECCHI DI ILLUMINAZIONE MODULARI / Fornitura e posa in opera di apparecchio di illuminazione a sistema modulare a sezione rettangolare ed ovoidale / Apparecchio di illuminazione a sistema modulare a sezione rettangolare ed ovoidale, con corpo in lamiera d'acciaio verniciato, testate di chiusura in ABS, profondità 75 mm, larghezza 220¸340 mm, lunghezza 1.320¸1.620 mm, montato a soffitto, cablato e rifasato, alimentato a 220 V, classe isolamento IP 20, per lampade fluorescenti lineari, completo di tutti gli accessori di finitura e collegamento elettrico con schermo ottico parabolico a lamelle trasversali e riflettori laterali in alluminio satinato per un ridotto abbagliamento, con reattore elettronico 2x58 W	cad		350,22	5,97%	20,91
21CL.PR.L.0390.90	APPARECCHI DI ILLUMINAZIONE MODULARI / Fornitura e posa in opera di apparecchio di illuminazione a sistema modulare a sezione rettangolare ed ovoidale
21CL.PR.L.0390.90.a	APPARECCHI DI ILLUMINAZIONE MODULARI / Fornitura e posa in opera di apparecchio di illuminazione a sistema modulare a sezione rettangolare ed ovoidale / Apparecchio di illuminazione a sistema modulare a sezione rettangolare ed ovoidale, con corpo in lamiera d'acciaio verniciato, testate di chiusura in ABS, profondità 75 mm, larghezza 220¸340 mm, lunghezza 1.320¸1.620 mm, montato a soffitto, cablato e rifasato, alimentato a 220 V, classe isolamento IP 20, per lampade fluorescenti lineari, completo di tutti gli accessori di finitura e collegamento elettrico con schermo ottico in alluminio brillantato a lamelle trasversali e fiancali in alluminio satinato per un ridotto abbagliamento, con reattore elettronico 1x36 W	cad		274,27	6,13%	16,81
21CL.PR.L.0390.90.b	APPARECCHI DI ILLUMINAZIONE MODULARI / Fornitura e posa in opera di apparecchio di illuminazione a sistema modulare a sezione rettangolare ed ovoidale / Apparecchio di illuminazione a sistema modulare a sezione rettangolare ed ovoidale, con corpo in lamiera d'acciaio verniciato, testate di chiusura in ABS, profondità 75 mm, larghezza 220¸340 mm, lunghezza 1.320¸1.620 mm, montato a soffitto, cablato e rifasato, alimentato a 220 V, classe isolamento IP 20, per lampade fluorescenti lineari, completo di tutti gli accessori di finitura e collegamento elettrico con schermo ottico in alluminio brillantato a lamelle trasversali e fiancali in alluminio satinato per un ridotto abbagliamento, con reattore elettronico 2x36 W	cad		348,46	6,09%	21,22
21CL.PR.L.0390.90.c	APPARECCHI DI ILLUMINAZIONE MODULARI / Fornitura e posa in opera di apparecchio di illuminazione a sistema modulare a sezione rettangolare ed ovoidale / Apparecchio di illuminazione a sistema modulare a sezione rettangolare ed ovoidale, con corpo in lamiera d'acciaio verniciato, testate di chiusura in ABS, profondità 75 mm, larghezza 220¸340 mm, lunghezza 1.320¸1.620 mm, montato a soffitto, cablato e rifasato, alimentato a 220 V, classe isolamento IP 20, per lampade fluorescenti lineari, completo di tutti gli accessori di finitura e collegamento elettrico con schermo ottico in alluminio brillantato a lamelle trasversali e fiancali in alluminio satinato per un ridotto abbagliamento, con reattore elettronico 1x58 W	cad		315,91	7,63%	24,10
21CL.PR.L.0390.90.d	APPARECCHI DI ILLUMINAZIONE MODULARI / Fornitura e posa in opera di apparecchio di illuminazione a sistema modulare a sezione rettangolare ed ovoidale / Apparecchio di illuminazione a sistema modulare a sezione rettangolare ed ovoidale, con corpo in lamiera d'acciaio verniciato, testate di chiusura in ABS, profondità 75 mm, larghezza 220¸340 mm, lunghezza 1.320¸1.620 mm, montato a soffitto, cablato e rifasato, alimentato a 220 V, classe isolamento IP 20, per lampade fluorescenti lineari, completo di tutti gli accessori di finitura e collegamento elettrico con schermo ottico in alluminio brillantato a lamelle trasversali e fiancali in alluminio satinato per un ridotto abbagliamento, con reattore elettronico 2x58 W	cad		410,87	5,21%	21,41
21CL.PR.L.0410	CORPI ILLUMINANTI PER ILLUMINAZIONE RADENTE
21CL.PR.L.0410.10	CORPI ILLUMINANTI PER ILLUMINAZIONE RADENTE / Fornitura e posa in opera di colonnina composta da paletto tondo altezza da 60 fino a 90 cm
21CL.PR.L.0410.10.a	CORPI ILLUMINANTI PER ILLUMINAZIONE RADENTE / Fornitura e posa in opera di colonnina composta da paletto tondo altezza da 60 fino a 90 cm / Colonnina composta da paletto tondo, corpo e griglia di finitura in pressofusione di alluminio verniciato, del diametro ai 150 mm, diffusore in vetro sabbiato, grado di protezione IP65, posta in opera con paletto altezza da 60 fino a 90 cm cablato per lampada ad incandescenza 100 W	cad		168,61	15,75%	26,56
21CL.PR.L.0410.10.b	CORPI ILLUMINANTI PER ILLUMINAZIONE RADENTE / Fornitura e posa in opera di colonnina composta da paletto tondo altezza da 60 fino a 90 cm / Colonnina composta da paletto tondo, corpo e griglia di finitura in pressofusione di alluminio verniciato, del diametro ai 150 mm, diffusore in vetro sabbiato, grado di protezione IP65, posta in opera con paletto altezza da 60 fino a 90 cm cablato per lampada a vapori di mercurio 50 W	cad		226,46	12,67%	28,69
21CL.PR.L.0410.20	CORPI ILLUMINANTI PER ILLUMINAZIONE RADENTE / Fornitura e posa in opera di colonnina composta da paletto tondo altezza da 90,5 fino a 135 cm
21CL.PR.L.0410.20.a	CORPI ILLUMINANTI PER ILLUMINAZIONE RADENTE / Fornitura e posa in opera di colonnina composta da paletto tondo altezza da 90,5 fino a 135 cm / Colonnina composta da paletto tondo, corpo e griglia di finitura in pressofusione di alluminio verniciato, del diametro ai 150 mm, diffusore in vetro sabbiato, grado di protezione IP65, posta in opera con paletto altezza da 90, 5 fino a 135 cm cablato per lampada ad incandescenza 100 W	cad		183,19	14,49%	26,54
21CL.PR.L.0410.20.b	CORPI ILLUMINANTI PER ILLUMINAZIONE RADENTE / Fornitura e posa in opera di colonnina composta da paletto tondo altezza da 90,5 fino a 135 cm / Colonnina composta da paletto tondo, corpo e griglia di finitura in pressofusione di alluminio verniciato, del diametro ai 150 mm, diffusore in vetro sabbiato, grado di protezione IP65, posta in opera con paletto altezza da 90, 5 fino a 135 cm cablato per lampada a vapori di mercurio 50 W	cad		218,58	13,13%	28,70
21CL.PR.L.0410.30	CORPI ILLUMINANTI PER ILLUMINAZIONE RADENTE / Fornitura e posa in opera di colonnina con corpo in pvc, coperchio in vetro prismatico, altezza 65 cm, non cablato, attacco E 27
21CL.PR.L.0410.30.a	CORPI ILLUMINANTI PER ILLUMINAZIONE RADENTE / Fornitura e posa in opera di colonnina con corpo in pvc, coperchio in vetro prismatico, altezza 65 cm, non cablato, attacco E 27 / Colonnina con corpo in pvc, coperchio in vetro prismatico, altezza 65 cm, non cablato, attacco E 27 per lampade ad incandescenza fino a 100 W, posta in opera colonnina con corpo in pvc	cad		54,54	23,38%	12,75
21CL.PR.L.0420	CORPI ILLUMINANTI PER ILLUMINAZIONE DECORATIVA
21CL.PR.L.0420.10	CORPI ILLUMINANTI PER ILLUMINAZIONE DECORATIVA / FORNITURA E POSA IN OPERA DI DIFFUSORE SFERICO DI COLORE TRASPARENTE
21CL.PR.L.0420.10.a	CORPI ILLUMINANTI PER ILLUMINAZIONE DECORATIVA / FORNITURA E POSA IN OPERA DI DIFFUSORE SFERICO DI COLORE TRASPARENTE / DIFFUSORE SFERICO DI COLORE TRASPARENTE, FUM+, BIANCO IN METACRILATO diametro 250 mm diametro 250 mm	cad		16,50	20,85%	3,44
21CL.PR.L.0420.10.b	CORPI ILLUMINANTI PER ILLUMINAZIONE DECORATIVA / FORNITURA E POSA IN OPERA DI DIFFUSORE SFERICO DI COLORE TRASPARENTE / DIFFUSORE SFERICO DI COLORE TRASPARENTE, FUM+, BIANCO IN METACRILATO diametro 300 mm	cad		17,40	17,59%	3,06
21CL.PR.L.0420.10.c	CORPI ILLUMINANTI PER ILLUMINAZIONE DECORATIVA / FORNITURA E POSA IN OPERA DI DIFFUSORE SFERICO DI COLORE TRASPARENTE / DIFFUSORE SFERICO DI COLORE TRASPARENTE, FUM+, BIANCO IN METACRILATO diametro 400 mm	cad		64,00	4,98%	3,19
21CL.PR.L.0420.10.d	CORPI ILLUMINANTI PER ILLUMINAZIONE DECORATIVA / FORNITURA E POSA IN OPERA DI DIFFUSORE SFERICO DI COLORE TRASPARENTE / DIFFUSORE SFERICO DI COLORE TRASPARENTE, FUM+, BIANCO IN METACRILATO diametro 500 mm	cad		110,39	3,12%	3,44
21CL.PR.L.0420.100	CORPI ILLUMINANTI PER ILLUMINAZIONE DECORATIVA / FORNITURA E POSA IN OPERA DI APPARECCHIO CON DIFFUSORE SFERICO IN VETRO PRISMATICO DIAMETRO 500 mm
21CL.PR.L.0420.100.a	CORPI ILLUMINANTI PER ILLUMINAZIONE DECORATIVA / FORNITURA E POSA IN OPERA DI APPARECCHIO CON DIFFUSORE SFERICO IN VETRO PRISMATICO DIAMETRO 500 mm / APPARECCHIO CON DIFFUSORE SFERICO IN VETRO PRISMATICO DIAMETRO 500 mm per lampada a vapori di sodio 70 W	cad		479,61	2,77%	13,29
21CL.PR.L.0420.100.b	CORPI ILLUMINANTI PER ILLUMINAZIONE DECORATIVA / FORNITURA E POSA IN OPERA DI APPARECCHIO CON DIFFUSORE SFERICO IN VETRO PRISMATICO DIAMETRO 500 mm / APPARECCHIO CON DIFFUSORE SFERICO IN VETRO PRISMATICO DIAMETRO 500 mm per lampada a vapori di sodio 100 W	cad		508,98	2,82%	14,35
21CL.PR.L.0420.100.c	CORPI ILLUMINANTI PER ILLUMINAZIONE DECORATIVA / FORNITURA E POSA IN OPERA DI APPARECCHIO CON DIFFUSORE SFERICO IN VETRO PRISMATICO DIAMETRO 500 mm / APPARECCHIO CON DIFFUSORE SFERICO IN VETRO PRISMATICO DIAMETRO 500 mm per lampada a vapori di mercurio 125 W	cad		472,51	2,70%	12,76
21CL.PR.L.0420.20	CORPI ILLUMINANTI PER ILLUMINAZIONE DECORATIVA / FORNITURA E POSA IN OPERA DI DIFFUSORE SFERICO DI COLORE TRASPARENTE
21CL.PR.L.0420.20.a	CORPI ILLUMINANTI PER ILLUMINAZIONE DECORATIVA / FORNITURA E POSA IN OPERA DI DIFFUSORE SFERICO DI COLORE TRASPARENTE / DIFFUSORE SFERICO DI COLORE TRASPARENTE, FUM+, BIANCO IN POLICARBONATO diametro 250 mm	cad		16,18	19,72%	3,19
21CL.PR.L.0420.20.b	CORPI ILLUMINANTI PER ILLUMINAZIONE DECORATIVA / FORNITURA E POSA IN OPERA DI DIFFUSORE SFERICO DI COLORE TRASPARENTE / DIFFUSORE SFERICO DI COLORE TRASPARENTE, FUM+, BIANCO IN POLICARBONATO diametro 300 mm	cad		17,89	19,23%	3,44
21CL.PR.L.0420.20.c	CORPI ILLUMINANTI PER ILLUMINAZIONE DECORATIVA / FORNITURA E POSA IN OPERA DI DIFFUSORE SFERICO DI COLORE TRASPARENTE / DIFFUSORE SFERICO DI COLORE TRASPARENTE, FUM+, BIANCO IN POLICARBONATO diametro 400 mm	cad		63,83	4,79%	3,06
21CL.PR.L.0420.20.d	CORPI ILLUMINANTI PER ILLUMINAZIONE DECORATIVA / FORNITURA E POSA IN OPERA DI DIFFUSORE SFERICO DI COLORE TRASPARENTE / DIFFUSORE SFERICO DI COLORE TRASPARENTE, FUM+, BIANCO IN POLICARBONATO diametro 500 mm	cad		89,98	3,55%	3,19
21CL.PR.L.0420.30	CORPI ILLUMINANTI PER ILLUMINAZIONE DECORATIVA / FORNITURA E POSA IN OPERA DI DIFFUSORE QUADRATO IN METACRILATO DI COLORE TRASPARENTE
21CL.PR.L.0420.30.a	CORPI ILLUMINANTI PER ILLUMINAZIONE DECORATIVA / FORNITURA E POSA IN OPERA DI DIFFUSORE QUADRATO IN METACRILATO DI COLORE TRASPARENTE / DIFFUSORE QUADRATO IN METACRILATO DI COLORE TRASPARENTE, FUM+, BIANCO lunghezza lato 250 mm	cad		20,32	15,06%	3,06
21CL.PR.L.0420.30.b	CORPI ILLUMINANTI PER ILLUMINAZIONE DECORATIVA / FORNITURA E POSA IN OPERA DI DIFFUSORE QUADRATO IN METACRILATO DI COLORE TRASPARENTE / DIFFUSORE QUADRATO IN METACRILATO DI COLORE TRASPARENTE, FUM+, BIANCO lunghezza lato 350 mm	cad		32,79	9,73%	3,19
21CL.PR.L.0420.30.c	CORPI ILLUMINANTI PER ILLUMINAZIONE DECORATIVA / FORNITURA E POSA IN OPERA DI DIFFUSORE QUADRATO IN METACRILATO DI COLORE TRASPARENTE / DIFFUSORE QUADRATO IN METACRILATO DI COLORE TRASPARENTE, FUM+, BIANCO lunghezza lato 400 mm	cad		42,89	8,02%	3,44
21CL.PR.L.0420.40	CORPI ILLUMINANTI PER ILLUMINAZIONE DECORATIVA / FORNITURA E POSA IN OPERA DI DIFFUSORE OVALE IN POLICARBONATO DI COLORE TRASPARENTE
21CL.PR.L.0420.40.a	CORPI ILLUMINANTI PER ILLUMINAZIONE DECORATIVA / FORNITURA E POSA IN OPERA DI DIFFUSORE OVALE IN POLICARBONATO DI COLORE TRASPARENTE / DIFFUSORE OVALE IN POLICARBONATO DI COLORE TRASPARENTE, FUM+, BIANCO diametro 220 mm	cad		32,49	9,82%	3,19
21CL.PR.L.0420.40.b	CORPI ILLUMINANTI PER ILLUMINAZIONE DECORATIVA / FORNITURA E POSA IN OPERA DI DIFFUSORE OVALE IN POLICARBONATO DI COLORE TRASPARENTE / DIFFUSORE OVALE IN POLICARBONATO DI COLORE TRASPARENTE, FUM+, BIANCO diametro 270 mm	cad		37,60	9,15%	3,44
21CL.PR.L.0420.40.c	CORPI ILLUMINANTI PER ILLUMINAZIONE DECORATIVA / FORNITURA E POSA IN OPERA DI DIFFUSORE OVALE IN POLICARBONATO DI COLORE TRASPARENTE / DIFFUSORE OVALE IN POLICARBONATO DI COLORE TRASPARENTE, FUM+, BIANCO diametro 350 mm	cad		62,24	4,92%	3,06
21CL.PR.L.0420.40.d	CORPI ILLUMINANTI PER ILLUMINAZIONE DECORATIVA / FORNITURA E POSA IN OPERA DI DIFFUSORE OVALE IN POLICARBONATO DI COLORE TRASPARENTE / DIFFUSORE OVALE IN POLICARBONATO DI COLORE TRASPARENTE, FUM+, BIANCO diametro 470 mm	cad		92,83	3,44%	3,19
21CL.PR.L.0420.50	CORPI ILLUMINANTI PER ILLUMINAZIONE DECORATIVA / FORNITURA E POSA IN OPERA DI ATTACCHI BASE IN POLICARBONATO PER DIFFUSORI PER LAMPADE A VAPORI DI SODIO
21CL.PR.L.0420.50.a	CORPI ILLUMINANTI PER ILLUMINAZIONE DECORATIVA / FORNITURA E POSA IN OPERA DI ATTACCHI BASE IN POLICARBONATO PER DIFFUSORI PER LAMPADE A VAPORI DI SODIO / ATTACCHI BASE IN POLICARBONATO PER DIFFUSORI PER LAMPADE A VAPORI DI SODIO 70 W	cad		19,34	16,49%	3,19
21CL.PR.L.0420.50.b	CORPI ILLUMINANTI PER ILLUMINAZIONE DECORATIVA / FORNITURA E POSA IN OPERA DI ATTACCHI BASE IN POLICARBONATO PER DIFFUSORI PER LAMPADE A VAPORI DI SODIO / ATTACCHI BASE IN POLICARBONATO PER DIFFUSORI PER LAMPADE A VAPORI DI SOD 150 W	cad		35,01	9,83%	3,44
21CL.PR.L.0420.50.c	CORPI ILLUMINANTI PER ILLUMINAZIONE DECORATIVA / FORNITURA E POSA IN OPERA DI ATTACCHI BASE IN POLICARBONATO PER DIFFUSORI PER LAMPADE A VAPORI DI SODIO / ATTACCHI BASE IN POLICARBONATO PER DIFFUSORI PER LAMPADE A VAPORI DI SOD 400 W	cad		34,54	8,86%	3,06
21CL.PR.L.0420.60	CORPI ILLUMINANTI PER ILLUMINAZIONE DECORATIVA / FORNITURA E POSA IN OPERA DI ATTACCHI BASE IN POLICARBONATO PER DIFFUSORI PER LAMPADE A VAPORI DI MERCURIO
21CL.PR.L.0420.60.a	CORPI ILLUMINANTI PER ILLUMINAZIONE DECORATIVA / FORNITURA E POSA IN OPERA DI ATTACCHI BASE IN POLICARBONATO PER DIFFUSORI PER LAMPADE A VAPORI DI MERCURIO / ATTACCHI BASE IN POLICARBONATO PER DIFFUSORI PER LAMPADE A VAPORI DI MERCURIO 50 W	cad		19,91	17,28%	3,44
21CL.PR.L.0420.60.b	CORPI ILLUMINANTI PER ILLUMINAZIONE DECORATIVA / FORNITURA E POSA IN OPERA DI ATTACCHI BASE IN POLICARBONATO PER DIFFUSORI PER LAMPADE A VAPORI DI MERCURIO / ATTACCHI BASE IN POLICARBONATO PER DIFFUSORI PER LAMPADE A VAPORI DI MERCURIO 80 - 125 W	cad		32,44	9,43%	3,06
21CL.PR.L.0420.70	CORPI ILLUMINANTI PER ILLUMINAZIONE DECORATIVA / FORNITURA E POSA IN OPERA DI ATTACCHI BASE IN POLICARBONATO PER DIFFUSORI CON SCHERMO DI PROTEZIONE
21CL.PR.L.0420.70.a	CORPI ILLUMINANTI PER ILLUMINAZIONE DECORATIVA / FORNITURA E POSA IN OPERA DI ATTACCHI BASE IN POLICARBONATO PER DIFFUSORI CON SCHERMO DI PROTEZIONE / ATTACCHI BASE IN POLICARBONATO PER DIFFUSORI CON SCHERMO DI PROTEZIONE 70 W	cad		28,22	12,19%	3,44
21CL.PR.L.0420.70.b	CORPI ILLUMINANTI PER ILLUMINAZIONE DECORATIVA / FORNITURA E POSA IN OPERA DI ATTACCHI BASE IN POLICARBONATO PER DIFFUSORI CON SCHERMO DI PROTEZIONE / ATTACCHI BASE IN POLICARBONATO PER DIFFUSORI CON SCHERMO DI PROTEZIONE 250 W	cad		42,81	7,15%	3,06
21CL.PR.L.0420.80	CORPI ILLUMINANTI PER ILLUMINAZIONE DECORATIVA / FORNITURA E POSA IN OPERA DI ATTACCHI BASE IN POLICARBONATO PER DIFFUSORI CON SCHERMO DI PROTEZIONE
21CL.PR.L.0420.80.a	CORPI ILLUMINANTI PER ILLUMINAZIONE DECORATIVA / FORNITURA E POSA IN OPERA DI ATTACCHI BASE IN POLICARBONATO PER DIFFUSORI CON SCHERMO DI PROTEZIONE / ATTACCHI BASE IN POLICARBONATO PER DIFFUSORI CON SCHERMO DI PROTEZIONE 80 W	cad		27,43	12,54%	3,44
21CL.PR.L.0420.80.b	CORPI ILLUMINANTI PER ILLUMINAZIONE DECORATIVA / FORNITURA E POSA IN OPERA DI ATTACCHI BASE IN POLICARBONATO PER DIFFUSORI CON SCHERMO DI PROTEZIONE / ATTACCHI BASE IN POLICARBONATO PER DIFFUSORI CON SCHERMO DI PROTEZIONE 125 W	cad		32,22	9,50%	3,06
21CL.PR.L.0420.80.c	CORPI ILLUMINANTI PER ILLUMINAZIONE DECORATIVA / FORNITURA E POSA IN OPERA DI ATTACCHI BASE IN POLICARBONATO PER DIFFUSORI CON SCHERMO DI PROTEZIONE / ATTACCHI BASE IN POLICARBONATO PER DIFFUSORI CON SCHERMO DI PROTEZIONE 250 W	cad		42,36	7,53%	3,19
21CL.PR.L.0420.90	CORPI ILLUMINANTI PER ILLUMINAZIONE DECORATIVA / FORNITURA E POSA IN OPERA DI FRANGILUCE LAMELLARE IN ALLUMINIO, ATTACCO E 27/E 40
21CL.PR.L.0420.90.a	CORPI ILLUMINANTI PER ILLUMINAZIONE DECORATIVA / FORNITURA E POSA IN OPERA DI FRANGILUCE LAMELLARE IN ALLUMINIO, ATTACCO E 27/E 40 / FRANGILUCE LAMELLARE IN ALLUMINIO, ATTACCO E 27/E 40 per diffusori diametro 400 mm	cad		67,41	4,73%	3,19
21CL.PR.L.0420.90.b	CORPI ILLUMINANTI PER ILLUMINAZIONE DECORATIVA / FORNITURA E POSA IN OPERA DI FRANGILUCE LAMELLARE IN ALLUMINIO, ATTACCO E 27/E 40 / FRANGILUCE LAMELLARE IN ALLUMINIO, ATTACCO E 27/E 40 per diffusori diametro 500 mm	cad		67,96	5,06%	3,44
21CL.PR.L.0430	FORNITURA E POSA IN OPERA DI PALI IN ACCIAIO ZINCATO A CALDO, VERNICIATI ESTERNAMENTE, RASTREMATI PER DIFFUSORI
21CL.PR.L.0430.10	FORNITURA E POSA IN OPERA DI PALI IN ACCIAIO ZINCATO A CALDO, VERNICIATI ESTERNAMENTE, RASTREMATI PER DIFFUSORI / PALI IN ACCIAIO ZINCATO A CALDO, VERNICIATI ESTERNAMENTE, RASTREMATI
21CL.PR.L.0430.10.a	FORNITURA E POSA IN OPERA DI PALI IN ACCIAIO ZINCATO A CALDO, VERNICIATI ESTERNAMENTE, RASTREMATI PER DIFFUSORI / PALI IN ACCIAIO ZINCATO A CALDO, VERNICIATI ESTERNAMENTE, RASTREMATI / PALI IN ACCIAIO ZINCATO A CALDO, VERNICIATI ESTERNAMENTE, RASTREMATI altezza fuori terra 2,50 m, diametro base 90 mm	cad		230,09	12,47%	28,69
21CL.PR.L.0430.10.b	FORNITURA E POSA IN OPERA DI PALI IN ACCIAIO ZINCATO A CALDO, VERNICIATI ESTERNAMENTE, RASTREMATI PER DIFFUSORI / PALI IN ACCIAIO ZINCATO A CALDO, VERNICIATI ESTERNAMENTE, RASTREMATI / PALI IN ACCIAIO ZINCATO A CALDO, VERNICIATI ESTERNAMENTE, RASTREMATI altezza fuori terra 3,50 m, diametro base 90 mm	cad		267,37	9,54%	25,51
21CL.PR.L.0430.20	FORNITURA E POSA IN OPERA DI PALI IN ACCIAIO ZINCATO A CALDO, VERNICIATI ESTERNAMENTE, RASTREMATI PER DIFFUSORI / FORNITURA E POSA IN OPERA DI PALI IN ACCIAIO ZINCATO A CALDO, VERNICIATI ESTERNAMENTE, RASTREMATI
21CL.PR.L.0430.20.a	FORNITURA E POSA IN OPERA DI PALI IN ACCIAIO ZINCATO A CALDO, VERNICIATI ESTERNAMENTE, RASTREMATI PER DIFFUSORI / FORNITURA E POSA IN OPERA DI PALI IN ACCIAIO ZINCATO A CALDO, VERNICIATI ESTERNAMENTE, RASTREMATI / PALI IN ACCIAIO ZINCATO A CALDO, VERNICIATI ESTERNAMENTE, RASTREMATI altezza 2,50 m, diametro base 90 mm	cad		197,10	14,56%	28,70
21CL.PR.L.0430.20.b	FORNITURA E POSA IN OPERA DI PALI IN ACCIAIO ZINCATO A CALDO, VERNICIATI ESTERNAMENTE, RASTREMATI PER DIFFUSORI / FORNITURA E POSA IN OPERA DI PALI IN ACCIAIO ZINCATO A CALDO, VERNICIATI ESTERNAMENTE, RASTREMATI / PALI IN ACCIAIO ZINCATO A CALDO, VERNICIATI ESTERNAMENTE, RASTREMATI altezza 3,50 m, diametro base 90 mm	cad		206,83	12,33%	25,50
21CL.PR.L.0430.30	FORNITURA E POSA IN OPERA DI PALI IN ACCIAIO ZINCATO A CALDO, VERNICIATI ESTERNAMENTE, RASTREMATI PER DIFFUSORI / FORNITURA E POSA IN OPERA DI PALI IN VETRORESINA INTERRATI CILINDRICI
21CL.PR.L.0430.30.a	FORNITURA E POSA IN OPERA DI PALI IN ACCIAIO ZINCATO A CALDO, VERNICIATI ESTERNAMENTE, RASTREMATI PER DIFFUSORI / FORNITURA E POSA IN OPERA DI PALI IN VETRORESINA INTERRATI CILINDRICI / PALI IN VETRORESINA INTERRATI CILINDRICI altezza fuori terra 0,70 m, diametro 6 cm	cad		32,57	39,15%	12,75
21CL.PR.L.0430.30.b	FORNITURA E POSA IN OPERA DI PALI IN ACCIAIO ZINCATO A CALDO, VERNICIATI ESTERNAMENTE, RASTREMATI PER DIFFUSORI / FORNITURA E POSA IN OPERA DI PALI IN VETRORESINA INTERRATI CILINDRICI / PALI IN VETRORESINA INTERRATI CILINDRICI altezza fuori terra 1,50 m, diametro 6 cm	cad		41,46	32,01%	13,27
21CL.PR.L.0430.30.c	FORNITURA E POSA IN OPERA DI PALI IN ACCIAIO ZINCATO A CALDO, VERNICIATI ESTERNAMENTE, RASTREMATI PER DIFFUSORI / FORNITURA E POSA IN OPERA DI PALI IN VETRORESINA INTERRATI CILINDRICI / PALI IN VETRORESINA INTERRATI CILINDRICI altezza fuori terra 2,50 m, diametro 6 cm	cad		59,27	24,21%	14,35
21CL.PR.L.0430.40	FORNITURA E POSA IN OPERA DI PALI IN ACCIAIO ZINCATO A CALDO, VERNICIATI ESTERNAMENTE, RASTREMATI PER DIFFUSORI / FORNITURA E POSA IN OPERA DI PALI IN VETRORESINA INTERRATI CONICI
21CL.PR.L.0430.40.a	FORNITURA E POSA IN OPERA DI PALI IN ACCIAIO ZINCATO A CALDO, VERNICIATI ESTERNAMENTE, RASTREMATI PER DIFFUSORI / FORNITURA E POSA IN OPERA DI PALI IN VETRORESINA INTERRATI CONICI / PALI IN VETRORESINA INTERRATI CONICI altezza fuori terra 3,00 m, diametro base 12 cm	cad		155,99	17,02%	26,55
21CL.PR.L.0430.40.b	FORNITURA E POSA IN OPERA DI PALI IN ACCIAIO ZINCATO A CALDO, VERNICIATI ESTERNAMENTE, RASTREMATI PER DIFFUSORI / FORNITURA E POSA IN OPERA DI PALI IN VETRORESINA INTERRATI CONICI / PALI IN VETRORESINA INTERRATI CONICI altezza fuori terra 4,00 m, diametro base 14 cm	cad		182,25	15,74%	28,69
21CL.PR.L.0430.40.c	FORNITURA E POSA IN OPERA DI PALI IN ACCIAIO ZINCATO A CALDO, VERNICIATI ESTERNAMENTE, RASTREMATI PER DIFFUSORI / FORNITURA E POSA IN OPERA DI PALI IN VETRORESINA INTERRATI CONICI / PALI IN VETRORESINA INTERRATI CONICI altezza fuori terra 5,00 m, diametro base 15 cm	cad		199,61	12,77%	25,49
21CL.PR.L.0430.50	FORNITURA E POSA IN OPERA DI PALI IN ACCIAIO ZINCATO A CALDO, VERNICIATI ESTERNAMENTE, RASTREMATI PER DIFFUSORI / FORNITURA E POSA IN OPERA DI BRACCIO A PARETE IN POLICARBONATO a C singolo
21CL.PR.L.0430.50.a	FORNITURA E POSA IN OPERA DI PALI IN ACCIAIO ZINCATO A CALDO, VERNICIATI ESTERNAMENTE, RASTREMATI PER DIFFUSORI / FORNITURA E POSA IN OPERA DI BRACCIO A PARETE IN POLICARBONATO a C singolo / BRACCIO A PARETE IN POLICARBONATO a squadra con attacco per diffusore diametro 250-350 mm	cad		58,55	49,00%	28,69
21CL.PR.L.0430.50.b	FORNITURA E POSA IN OPERA DI PALI IN ACCIAIO ZINCATO A CALDO, VERNICIATI ESTERNAMENTE, RASTREMATI PER DIFFUSORI / FORNITURA E POSA IN OPERA DI BRACCIO A PARETE IN POLICARBONATO a C singolo / BRACCIO A PARETE IN POLICARBONATO a C singolo per diffusore diametro 250-350 mm	cad		40,25	63,35%	25,50
21CL.PR.L.0430.50.c	FORNITURA E POSA IN OPERA DI PALI IN ACCIAIO ZINCATO A CALDO, VERNICIATI ESTERNAMENTE, RASTREMATI PER DIFFUSORI / FORNITURA E POSA IN OPERA DI BRACCIO A PARETE IN POLICARBONATO a C singolo / BRACCIO A PARETE IN POLICARBONATO curvo per diffusore diametro fino a 300 mm	cad		113,75	23,34%	26,55
21CL.PR.L.0440	DIFFUSORI SEMISFERICI
21CL.PR.L.0440.10	DIFFUSORI SEMISFERICI / FORNITURA E POSA IN OPERA DI APPARECCHIO CON DIFFUSORE IN METACRILATO, ATTACCO E 27
21CL.PR.L.0440.10.a	DIFFUSORI SEMISFERICI / FORNITURA E POSA IN OPERA DI APPARECCHIO CON DIFFUSORE IN METACRILATO, ATTACCO E 27 / APPARECCHIO CON DIFFUSORE IN METACRILATO, ATTACCO E 27 cablato per lampada a vapori di mercurio 50 W	cad		108,12	17,45%	18,87
21CL.PR.L.0440.10.b	DIFFUSORI SEMISFERICI / FORNITURA E POSA IN OPERA DI APPARECCHIO CON DIFFUSORE IN METACRILATO, ATTACCO E 27 / APPARECCHIO CON DIFFUSORE IN METACRILATO, ATTACCO E 27 cablato per lampada a vapori di mercurio 80 W	cad		109,64	17,92%	19,65
21CL.PR.L.0440.10.c	DIFFUSORI SEMISFERICI / FORNITURA E POSA IN OPERA DI APPARECCHIO CON DIFFUSORE IN METACRILATO, ATTACCO E 27 / APPARECCHIO CON DIFFUSORE IN METACRILATO, ATTACCO E 27 cablato per lampada a vapori di mercurio 125 W	cad		114,26	18,58%	21,23
21CL.PR.L.0440.20	DIFFUSORI SEMISFERICI / FORNITURA E POSA IN OPERA DI APPARECCHIO CON DIFFUSORE IN POLICARBONATO, ATTACCO E 27
21CL.PR.L.0440.20.a	DIFFUSORI SEMISFERICI / FORNITURA E POSA IN OPERA DI APPARECCHIO CON DIFFUSORE IN POLICARBONATO, ATTACCO E 27 / APPARECCHIO CON DIFFUSORE IN POLICARBONATO, ATTACCO E 27 cablato per lampada a vapori di mercurio 50 W	cad		117,36	16,74%	19,65
21CL.PR.L.0440.20.b	DIFFUSORI SEMISFERICI / FORNITURA E POSA IN OPERA DI APPARECCHIO CON DIFFUSORE IN POLICARBONATO, ATTACCO E 27 / APPARECCHIO CON DIFFUSORE IN POLICARBONATO, ATTACCO E 27 cablato per lampada a vapori di mercurio 80 W	cad		119,25	17,80%	21,23
21CL.PR.L.0440.20.c	DIFFUSORI SEMISFERICI / FORNITURA E POSA IN OPERA DI APPARECCHIO CON DIFFUSORE IN POLICARBONATO, ATTACCO E 27 / APPARECCHIO CON DIFFUSORE IN POLICARBONATO, ATTACCO E 27 cablato per lampada a vapori di mercurio 125 W	cad		118,89	15,87%	18,87
21CL.PR.L.0440.30	DIFFUSORI SEMISFERICI / FORNITURA E POSA IN OPERA DI APPARECCHIO CON DIFFUSORE IN METACRILATO, ATTACCO E 40
21CL.PR.L.0440.30.a	DIFFUSORI SEMISFERICI / FORNITURA E POSA IN OPERA DI APPARECCHIO CON DIFFUSORE IN METACRILATO, ATTACCO E 40 / APPARECCHIO CON DIFFUSORE IN METACRILATO, ATTACCO E 40 cablato per lampada a vapori di mercurio 125 W	cad		133,44	15,91%	21,23
21CL.PR.L.0440.30.b	DIFFUSORI SEMISFERICI / FORNITURA E POSA IN OPERA DI APPARECCHIO CON DIFFUSORE IN METACRILATO, ATTACCO E 40 / APPARECCHIO CON DIFFUSORE IN METACRILATO, ATTACCO E 40 cablato per lampada a vapori di mercurio 250 W	cad		139,10	13,57%	18,88
21CL.PR.L.0440.40	DIFFUSORI SEMISFERICI / FORNITURA E POSA IN OPERA DI APPARECCHIO CON DIFFUSORE IN POLICARBONATO, ATTACCO E 40
21CL.PR.L.0440.40.a	DIFFUSORI SEMISFERICI / FORNITURA E POSA IN OPERA DI APPARECCHIO CON DIFFUSORE IN POLICARBONATO, ATTACCO E 40 / APPARECCHIO CON DIFFUSORE IN POLICARBONATO, ATTACCO E 40 cablato per lampada a vapori di mercurio 125 W	cad		146,85	14,46%	21,23
21CL.PR.L.0440.40.b	DIFFUSORI SEMISFERICI / FORNITURA E POSA IN OPERA DI APPARECCHIO CON DIFFUSORE IN POLICARBONATO, ATTACCO E 40 / APPARECCHIO CON DIFFUSORE IN POLICARBONATO, ATTACCO E 40 cablato per lampada a vapori di mercurio 250 W	cad		152,49	12,37%	18,86
21CL.PR.L.0450	LANTERNE ED ACCESSORI
21CL.PR.L.0450.10	LANTERNE ED ACCESSORI / FORNITURA E POSA IN OPERA DI LANTERNA IN STILE CON CORPO IN ALLUMINIO NERO E DIFFUSORE IN METACRILATO
21CL.PR.L.0450.10.a	LANTERNE ED ACCESSORI / FORNITURA E POSA IN OPERA DI LANTERNA IN STILE CON CORPO IN ALLUMINIO NERO E DIFFUSORE IN METACRILATO / LANTERNA IN STILE CON CORPO IN ALLUMINIO NERO E DIFFUSORE IN METACRILATO installata a parete	cad		281,40	9,43%	26,54
21CL.PR.L.0450.10.b	LANTERNE ED ACCESSORI / FORNITURA E POSA IN OPERA DI LANTERNA IN STILE CON CORPO IN ALLUMINIO NERO E DIFFUSORE IN METACRILATO / LANTERNA IN STILE CON CORPO IN ALLUMINIO NERO E DIFFUSORE IN METACRILATO installato a palo	cad		332,33	8,63%	28,68
21CL.PR.L.0450.10.c	LANTERNE ED ACCESSORI / FORNITURA E POSA IN OPERA DI LANTERNA IN STILE CON CORPO IN ALLUMINIO NERO E DIFFUSORE IN METACRILATO / LANTERNA IN STILE CON CORPO IN ALLUMINIO NERO E DIFFUSORE IN METACRILATO installata a sospensione	cad		332,13	7,68%	25,51
21CL.PR.L.0450.20	LANTERNE ED ACCESSORI / FORNITURA E POSA IN OPERA DI LANTERNA IN STILE CON CORPO IN ACCIAIO INOX E DIFFUSORE IN METACRILATO
21CL.PR.L.0450.20.a	LANTERNE ED ACCESSORI / FORNITURA E POSA IN OPERA DI LANTERNA IN STILE CON CORPO IN ACCIAIO INOX E DIFFUSORE IN METACRILATO / LANTERNA IN STILE CON CORPO IN ACCIAIO INOX E DIFFUSORE IN METACRILATO per lampade a vapori di sodio alta pressione 70 W	cad		340,79	7,79%	26,55
21CL.PR.L.0450.20.b	LANTERNE ED ACCESSORI / FORNITURA E POSA IN OPERA DI LANTERNA IN STILE CON CORPO IN ACCIAIO INOX E DIFFUSORE IN METACRILATO / LANTERNA IN STILE CON CORPO IN ACCIAIO INOX E DIFFUSORE IN METACRILATO per lampade a vapori di sodio alta pressione 100 W	cad		366,73	7,82%	28,68
21CL.PR.L.0450.20.c	LANTERNE ED ACCESSORI / FORNITURA E POSA IN OPERA DI LANTERNA IN STILE CON CORPO IN ACCIAIO INOX E DIFFUSORE IN METACRILATO / LANTERNA IN STILE CON CORPO IN ACCIAIO INOX E DIFFUSORE IN METACRILATO per lampade a vapori di sodio alta pressione 150 W	cad		368,90	6,91%	25,49
21CL.PR.L.0450.20.d	LANTERNE ED ACCESSORI / FORNITURA E POSA IN OPERA DI LANTERNA IN STILE CON CORPO IN ACCIAIO INOX E DIFFUSORE IN METACRILATO / LANTERNA IN STILE CON CORPO IN ACCIAIO INOX E DIFFUSORE IN METACRILATO per lampade a vapori di mercurio 125 W	cad		340,20	7,80%	26,54
21CL.PR.L.0450.20.e	LANTERNE ED ACCESSORI / FORNITURA E POSA IN OPERA DI LANTERNA IN STILE CON CORPO IN ACCIAIO INOX E DIFFUSORE IN METACRILATO / LANTERNA IN STILE CON CORPO IN ACCIAIO INOX E DIFFUSORE IN METACRILATO per lampade a vapori di mercurio 250 W	cad		364,83	7,86%	28,68
21CL.PR.L.0450.30	LANTERNE ED ACCESSORI / FORNITURA E POSA IN OPERA DI LANTERNA IN STILE CON CORPO IN ACCIAIO INOX E DIFFUSORE IN METACRILATO
21CL.PR.L.0450.30.a	LANTERNE ED ACCESSORI / FORNITURA E POSA IN OPERA DI LANTERNA IN STILE CON CORPO IN ACCIAIO INOX E DIFFUSORE IN METACRILATO / LANTERNA IN STILE CON CORPO IN ACCIAIO INOX E DIFFUSORE IN METACRILATO per lampade a vapori di sodio alta pressione 70 W	cad		366,63	7,24%	26,54
21CL.PR.L.0450.30.b	LANTERNE ED ACCESSORI / FORNITURA E POSA IN OPERA DI LANTERNA IN STILE CON CORPO IN ACCIAIO INOX E DIFFUSORE IN METACRILATO / LANTERNA IN STILE CON CORPO IN ACCIAIO INOX E DIFFUSORE IN METACRILATO per lampade a vapori di sodio alta pressione 100 W	cad		392,56	7,31%	28,70
21CL.PR.L.0450.30.c	LANTERNE ED ACCESSORI / FORNITURA E POSA IN OPERA DI LANTERNA IN STILE CON CORPO IN ACCIAIO INOX E DIFFUSORE IN METACRILATO / LANTERNA IN STILE CON CORPO IN ACCIAIO INOX E DIFFUSORE IN METACRILATO per lampade a vapori di sodio alta pressione 150 W	cad		395,01	6,46%	25,52
21CL.PR.L.0450.30.d	LANTERNE ED ACCESSORI / FORNITURA E POSA IN OPERA DI LANTERNA IN STILE CON CORPO IN ACCIAIO INOX E DIFFUSORE IN METACRILATO / LANTERNA IN STILE CON CORPO IN ACCIAIO INOX E DIFFUSORE IN METACRILATO per lampade a vapori di mercurio 125 W	cad		366,00	7,25%	26,54
21CL.PR.L.0450.30.e	LANTERNE ED ACCESSORI / FORNITURA E POSA IN OPERA DI LANTERNA IN STILE CON CORPO IN ACCIAIO INOX E DIFFUSORE IN METACRILATO / LANTERNA IN STILE CON CORPO IN ACCIAIO INOX E DIFFUSORE IN METACRILATO per lampade a vapori di mercurio 250 W	cad		390,65	7,34%	28,67
21CL.PR.L.0450.40	LANTERNE ED ACCESSORI / FORNITURA E POSA IN OPERA DI MENSOLA PER LANTERNE IN ACCIAIO ZINCATO VERNICIATO
21CL.PR.L.0450.40.a	LANTERNE ED ACCESSORI / FORNITURA E POSA IN OPERA DI MENSOLA PER LANTERNE IN ACCIAIO ZINCATO VERNICIATO / MENSOLA PER LANTERNE IN ACCIAIO ZINCATO VERNICIATO sporgenza 33 cm	cad		227,60	12,61%	28,70
21CL.PR.L.0450.40.b	LANTERNE ED ACCESSORI / FORNITURA E POSA IN OPERA DI MENSOLA PER LANTERNE IN ACCIAIO ZINCATO VERNICIATO / MENSOLA PER LANTERNE IN ACCIAIO ZINCATO VERNICIATO sporgenza 45 cm	cad		230,87	11,05%	25,51
21CL.PR.L.0450.40.c	LANTERNE ED ACCESSORI / FORNITURA E POSA IN OPERA DI MENSOLA PER LANTERNE IN ACCIAIO ZINCATO VERNICIATO / MENSOLA PER LANTERNE IN ACCIAIO ZINCATO VERNICIATO sporgenza 75 cm	cad		185,96	14,28%	26,56
21CL.PR.L.0450.40.d	LANTERNE ED ACCESSORI / FORNITURA E POSA IN OPERA DI MENSOLA PER LANTERNE IN ACCIAIO ZINCATO VERNICIATO / MENSOLA PER LANTERNE IN ACCIAIO ZINCATO VERNICIATO sporgenza 90 cm	cad		406,48	7,06%	28,70
21CL.PR.L.0450.40.e	LANTERNE ED ACCESSORI / FORNITURA E POSA IN OPERA DI MENSOLA PER LANTERNE IN ACCIAIO ZINCATO VERNICIATO / MENSOLA PER LANTERNE IN ACCIAIO ZINCATO VERNICIATO sporgenza 100 cm	cad		232,69	10,96%	25,50
21CL.PR.L.0450.40.f	LANTERNE ED ACCESSORI / FORNITURA E POSA IN OPERA DI MENSOLA PER LANTERNE IN ACCIAIO ZINCATO VERNICIATO / MENSOLA PER LANTERNE IN ACCIAIO ZINCATO VERNICIATO mensola per lanterne in ghisa, sporgenza 100 cm	cad		435,38	6,10%	26,56
21CL.PR.L.0450.50	LANTERNE ED ACCESSORI / FORNITURA E POSA IN OPERA DI PALETTO PER LANTERNE CON TUBO INTERNO IN ACCIAIO ZINCATO
21CL.PR.L.0450.50.a	LANTERNE ED ACCESSORI / FORNITURA E POSA IN OPERA DI PALETTO PER LANTERNE CON TUBO INTERNO IN ACCIAIO ZINCATO / PALETTO PER LANTERNE CON TUBO INTERNO IN ACCIAIO ZINCATO altezza 25 cm	cad		122,78	21,62%	26,55
21CL.PR.L.0450.50.b	LANTERNE ED ACCESSORI / FORNITURA E POSA IN OPERA DI PALETTO PER LANTERNE CON TUBO INTERNO IN ACCIAIO ZINCATO / PALETTO PER LANTERNE CON TUBO INTERNO IN ACCIAIO ZINCATO altezza 50 cm	cad		182,58	15,71%	28,68
21CL.PR.L.0450.50.c	LANTERNE ED ACCESSORI / FORNITURA E POSA IN OPERA DI PALETTO PER LANTERNE CON TUBO INTERNO IN ACCIAIO ZINCATO / PALETTO PER LANTERNE CON TUBO INTERNO IN ACCIAIO ZINCATO altezza 115 cm	cad		273,97	9,31%	25,51
21CL.PR.L.0450.50.d	LANTERNE ED ACCESSORI / FORNITURA E POSA IN OPERA DI PALETTO PER LANTERNE CON TUBO INTERNO IN ACCIAIO ZINCATO / PALETTO PER LANTERNE CON TUBO INTERNO IN ACCIAIO ZINCATO paletto per lanterne in ghisa, altezza 180 cm	cad		476,41	5,57%	26,54
21CL.PR.L.0450.60	LANTERNE ED ACCESSORI / FORNITURA E POSA IN OPERA DI PALO IN STILE IN GHISA COMPLETO DI ATTACCHI
21CL.PR.L.0450.60.a	LANTERNE ED ACCESSORI / FORNITURA E POSA IN OPERA DI PALO IN STILE IN GHISA COMPLETO DI ATTACCHI / PALO IN STILE IN GHISA COMPLETO DI ATTACCHI ALTEZZA 3,50 M singolo	cad		2420,54	2,19%	53,01
21CL.PR.L.0450.60.b	LANTERNE ED ACCESSORI / FORNITURA E POSA IN OPERA DI PALO IN STILE IN GHISA COMPLETO DI ATTACCHI / PALO IN STILE IN GHISA COMPLETO DI ATTACCHI ALTEZZA 3,50 M con due bracci, sporgenza 60 cm	cad		3159,92	1,82%	57,51
21CL.PR.L.0450.60.c	LANTERNE ED ACCESSORI / FORNITURA E POSA IN OPERA DI PALO IN STILE IN GHISA COMPLETO DI ATTACCHI / PALO IN STILE IN GHISA COMPLETO DI ATTACCHI ALTEZZA 3,50 M con tre bracci, sporgenza 60 cm	cad		3411,51	1,49%	50,83
21CL.PR.L.0450.60.d	LANTERNE ED ACCESSORI / FORNITURA E POSA IN OPERA DI PALO IN STILE IN GHISA COMPLETO DI ATTACCHI / PALO IN STILE IN GHISA COMPLETO DI ATTACCHI ALTEZZA 3,50 M con quattro bracci, sporgenza 60 cm	cad		3682,07	1,44%	53,02
21CL.PR.L.0450.70	LANTERNE ED ACCESSORI / FORNITURA E POSA IN OPERA DI PALO IN STILE IN GHISA COMPLETO DI ATTACCHI ALTEZZA 4,60 M
21CL.PR.L.0450.70.a	LANTERNE ED ACCESSORI / FORNITURA E POSA IN OPERA DI PALO IN STILE IN GHISA COMPLETO DI ATTACCHI ALTEZZA 4,60 M / PALO IN STILE IN GHISA COMPLETO DI ATTACCHI ALTEZZA 4,60 M singolo	cad		3102,34	1,64%	50,88
21CL.PR.L.0450.70.b	LANTERNE ED ACCESSORI / FORNITURA E POSA IN OPERA DI PALO IN STILE IN GHISA COMPLETO DI ATTACCHI ALTEZZA 4,60 M / PALO IN STILE IN GHISA COMPLETO DI ATTACCHI ALTEZZA 4,60 M con due bracci, sporgenza 6 cm	cad		3835,71	1,38%	52,93
21CL.PR.L.0450.70.c	LANTERNE ED ACCESSORI / FORNITURA E POSA IN OPERA DI PALO IN STILE IN GHISA COMPLETO DI ATTACCHI ALTEZZA 4,60 M / PALO IN STILE IN GHISA COMPLETO DI ATTACCHI ALTEZZA 4,60 M con tre bracci, sporgenza 60 cm	cad		4105,01	1,40%	57,47
21CL.PR.L.0450.70.d	LANTERNE ED ACCESSORI / FORNITURA E POSA IN OPERA DI PALO IN STILE IN GHISA COMPLETO DI ATTACCHI ALTEZZA 4,60 M / PALO IN STILE IN GHISA COMPLETO DI ATTACCHI ALTEZZA 4,60 M con quattro bracci, sporgenza 60 cm	cad		4365,28	1,17%	51,07
21CL.PR.L.0450.80	LANTERNE ED ACCESSORI / FORNITURA E POSA IN OPERA DI PALO IN STILE IN GHISA COMPLETO DI ATTACCHI ALTEZZA 5,40 M singolo
21CL.PR.L.0450.80.a	LANTERNE ED ACCESSORI / FORNITURA E POSA IN OPERA DI PALO IN STILE IN GHISA COMPLETO DI ATTACCHI ALTEZZA 5,40 M singolo / PALO IN STILE IN GHISA COMPLETO DI ATTACCHI ALTEZZA 5,40 M singolo	cad		3312,44	1,73%	57,31
21CL.PR.L.0450.80.b	LANTERNE ED ACCESSORI / FORNITURA E POSA IN OPERA DI PALO IN STILE IN GHISA COMPLETO DI ATTACCHI ALTEZZA 5,40 M singolo / PALO IN STILE IN GHISA COMPLETO DI ATTACCHI ALTEZZA 5,40 M con due bracci, sporgenza 60 cm	cad		4049,18	1,26%	51,02
21CL.PR.L.0450.80.c	LANTERNE ED ACCESSORI / FORNITURA E POSA IN OPERA DI PALO IN STILE IN GHISA COMPLETO DI ATTACCHI ALTEZZA 5,40 M singolo / PALO IN STILE IN GHISA COMPLETO DI ATTACCHI ALTEZZA 5,40 M con tre bracci, sporgenza 60 cm	cad		4315,82	1,23%	53,08
21CL.PR.L.0450.80.d	LANTERNE ED ACCESSORI / FORNITURA E POSA IN OPERA DI PALO IN STILE IN GHISA COMPLETO DI ATTACCHI ALTEZZA 5,40 M singolo / PALO IN STILE IN GHISA COMPLETO DI ATTACCHI ALTEZZA 5,40 M con quattro bracci, sporgenza 60 cm	cad		4592,90	1,25%	57,41
21CL.PR.L.0460	PROIETTORI
21CL.PR.L.0460.10	PROIETTORI / FORNITURA E POSA IN OPERA DI PROIETTORE ORIENTABILE CON CORPO IN POLIESTERE RINFORZATO
21CL.PR.L.0460.10.a	PROIETTORI / FORNITURA E POSA IN OPERA DI PROIETTORE ORIENTABILE CON CORPO IN POLIESTERE RINFORZATO / PROIETTORE ORIENTABILE CON CORPO IN POLIESTERE RINFORZATO lampada a vapori di sodio alta pressione 70 W	cad		188,93	14,05%	26,54
21CL.PR.L.0460.10.b	PROIETTORI / FORNITURA E POSA IN OPERA DI PROIETTORE ORIENTABILE CON CORPO IN POLIESTERE RINFORZATO / PROIETTORE ORIENTABILE CON CORPO IN POLIESTERE RINFORZATO lampada a vapori di sodio alta pressione 150 W	cad		202,39	14,18%	28,70
21CL.PR.L.0460.10.c	PROIETTORI / FORNITURA E POSA IN OPERA DI PROIETTORE ORIENTABILE CON CORPO IN POLIESTERE RINFORZATO / PROIETTORE ORIENTABILE CON CORPO IN POLIESTERE RINFORZATO lampada a vapori di sodio alta pressione 250 W	cad		254,05	10,04%	25,51
21CL.PR.L.0460.20	PROIETTORI / FORNITURA E POSA IN OPERA DI PROIETTORE ORIENTABILE CON CORPO IN POLIAMMIDE
21CL.PR.L.0460.20.a	PROIETTORI / FORNITURA E POSA IN OPERA DI PROIETTORE ORIENTABILE CON CORPO IN POLIAMMIDE / PROIETTORE ORIENTABILE CON CORPO IN POLIAMMIDE attacco E 40	cad		305,04	9,41%	28,70
21CL.PR.L.0460.20.b	PROIETTORI / FORNITURA E POSA IN OPERA DI PROIETTORE ORIENTABILE CON CORPO IN POLIAMMIDE / PROIETTORE ORIENTABILE CON CORPO IN POLIAMMIDE lampada a vapori di sodio e ioduri metallici da 250 W	cad		352,88	7,23%	25,51
21CL.PR.L.0460.20.c	PROIETTORI / FORNITURA E POSA IN OPERA DI PROIETTORE ORIENTABILE CON CORPO IN POLIAMMIDE / PROIETTORE ORIENTABILE CON CORPO IN POLIAMMIDE lampada a vapori di sodio e ioduri metallici da 400 W	cad		362,22	7,33%	26,55
21CL.PR.L.0460.30	PROIETTORI / FORNITURA E POSA IN OPERA DI PROIETTORE PER LAMPADE ALOGENE IN ALLUMINIO PRESSOFUSO E VETRO FRONTALE TEMPERATO per lampada 750 - 1000 W
21CL.PR.L.0460.30.a	PROIETTORI / FORNITURA E POSA IN OPERA DI PROIETTORE PER LAMPADE ALOGENE IN ALLUMINIO PRESSOFUSO E VETRO FRONTALE TEMPERATO per lampada 750 - 1000 W / PROIETTORE PER LAMPADE ALOGENE IN ALLUMINIO PRESSOFUSO E VETRO FRONTALE TEMPERATO per lampada 750 - 1000 W	cad		46,52	19,71%	9,17
21CL.PR.L.0460.30.b	PROIETTORI / FORNITURA E POSA IN OPERA DI PROIETTORE PER LAMPADE ALOGENE IN ALLUMINIO PRESSOFUSO E VETRO FRONTALE TEMPERATO per lampada 750 - 1000 W / PROIETTORE PER LAMPADE ALOGENE IN ALLUMINIO PRESSOFUSO E VETRO FRONTALE TEMPERATO per lampada 1500 W	cad		46,99	20,32%	9,55
21CL.PR.L.0460.40	PROIETTORI / Fornitura e posa in opera di proiettore con fascio di luce asimmetrico
21CL.PR.L.0460.40.a	PROIETTORI / Fornitura e posa in opera di proiettore con fascio di luce asimmetrico / Fornitura e posa in opera di proiettore con fascio di luce asimmetrico, massimo rendimento, minimo abbagliamento, con corpo in alluminio pressofuso in unico blocco, guarnizioni a tenuta stagna al silicone, cristallo frontale temperato, compreso il montaggio, escluso le lampade proiettore con fascio luce asimmetrico 250 W	cad		235,24	5,93%	13,95
21CL.PR.L.0460.40.b	PROIETTORI / Fornitura e posa in opera di proiettore con fascio di luce asimmetrico / Fornitura e posa in opera di proiettore con fascio di luce asimmetrico, massimo rendimento, minimo abbagliamento, con corpo in alluminio pressofuso in unico blocco, guarnizioni a tenuta stagna al silicone, cristallo frontale temperato, compreso il montaggio, escluso le lampade proiettore con fascio luce asimmetrico 400 W	cad		241,56	5,78%	13,96
21CL.PR.L.0460.50	PROIETTORI / Fornitura e posa in opera di riflettore industriale in acciaio
21CL.PR.L.0460.50.a	PROIETTORI / Fornitura e posa in opera di riflettore industriale in acciaio / Fornitura e posa in opera di riflettore industriale da interno costituito da:-corpo in acciaio stampato; verniciatura ad immersione in cataforesi epossidica nera, previo trattamento di fosfocromatazione, resistente alla corrosione ed alle nebbie saline, secondo prova delle 750 ore previste dalla CEI 50-5; riflettore prismatizzati in alluminio al 99.85%; diffusore in policarbonato trasparente prismatizzato internamente e liscio esternamente, anti - polvere ed anti - furto, infrangibile ed auto - estinguente V2, stabilizzato ai raggi UV antingiallimento; portalampada in ceramica, contatti argentati;ed aventi le seguenti caratteristiche:-alimentazione 230 V / 50 Hz; cavetto flessibile, capicordato con puntali in ottone stagnato ad innesto rapido, isolamento in silicone con calza in fibra di vetro sezione 1,5 mm¦; morsettiera 2PT in nylon con massima sezione dei conduttori ammessi pari a 4.0 mmq; conforme alle seguenti normative: norme IEC 598 - CEI 34 - 21; EN 60529 grado di protezione IP 23; IMQ completi di:-guarnizione in materiale ecologico in gomma siliconica; golfare con gambo filettato in acciaio; pressacavo in nylon F.V. 1/2" gas; catenella di aggancio del riflettore al corpo dell'apparecchio; piastra porta - cablaggi asportabile per manutenzione; accessori per il montaggio a sospensione; gabbia di protezione anti - furto in tondino d'acciaio zincato Riflettore per potenza MBF 250 Watt			296,77	13,33%	39,56
21CL.PR.L.0460.50.b	PROIETTORI / Fornitura e posa in opera di riflettore industriale in acciaio / Fornitura e posa in opera di riflettore industriale da interno costituito da:-corpo in acciaio stampato; verniciatura ad immersione in cataforesi epossidica nera, previo trattamento di fosfocromatazione, resistente alla corrosione ed alle nebbie saline, secondo prova delle 750 ore previste dalla CEI 50-5; riflettore prismatizzati in alluminio al 99.85%; diffusore in policarbonato trasparente prismatizzato internamente e liscio esternamente, anti - polvere ed anti - furto, infrangibile ed auto - estinguente V2, stabilizzato ai raggi UV antingiallimento; portalampada in ceramica, contatti argentati;ed aventi le seguenti caratteristiche:-alimentazione 230 V / 50 Hz; cavetto flessibile, capicordato con puntali in ottone stagnato ad innesto rapido, isolamento in silicone con calza in fibra di vetro sezione 1,5 mm¦; morsettiera 2PT in nylon con massima sezione dei conduttori ammessi pari a 4.0 mmq; conforme alle seguenti normative: norme IEC 598 - CEI 34 - 21; EN 60529 grado di protezione IP 23; IMQ completi di:-guarnizione in materiale ecologico in gomma siliconica; golfare con gambo filettato in acciaio; pressacavo in nylon F.V. 1/2" gas; catenella di aggancio del riflettore al corpo dell'apparecchio; piastra porta - cablaggi asportabile per manutenzione; accessori per il montaggio a sospensione; gabbia di protezione anti - furto in tondino d'acciaio zincato Riflettore per potenza MBF 400 Watt			302,40	13,08%	39,55
21CL.PR.L.0460.50.c	PROIETTORI / Fornitura e posa in opera di riflettore industriale in acciaio / Fornitura e posa in opera di riflettore industriale da interno costituito da:-corpo in acciaio stampato; verniciatura ad immersione in cataforesi epossidica nera, previo trattamento di fosfocromatazione, resistente alla corrosione ed alle nebbie saline, secondo prova delle 750 ore previste dalla CEI 50-5; riflettore prismatizzati in alluminio al 99.85%; diffusore in policarbonato trasparente prismatizzato internamente e liscio esternamente, anti - polvere ed anti - furto, infrangibile ed auto - estinguente V2, stabilizzato ai raggi UV antingiallimento; portalampada in ceramica, contatti argentati;ed aventi le seguenti caratteristiche:-alimentazione 230 V / 50 Hz; cavetto flessibile, capicordato con puntali in ottone stagnato ad innesto rapido, isolamento in silicone con calza in fibra di vetro sezione 1,5 mm¦; morsettiera 2PT in nylon con massima sezione dei conduttori ammessi pari a 4.0 mmq; conforme alle seguenti normative: norme IEC 598 - CEI 34 - 21; EN 60529 grado di protezione IP 23; IMQ completi di:-guarnizione in materiale ecologico in gomma siliconica; golfare con gambo filettato in acciaio; pressacavo in nylon F.V. 1/2" gas; catenella di aggancio del riflettore al corpo dell'apparecchio; piastra porta - cablaggi asportabile per manutenzione; accessori per il montaggio a sospensione; gabbia di protezione anti - furto in tondino d'acciaio zincato Riflettore per potenza SAP 250 Watt			251,74	15,71%	39,55
21CL.PR.L.0460.50.d	PROIETTORI / Fornitura e posa in opera di riflettore industriale in acciaio / Fornitura e posa in opera di riflettore industriale da interno costituito da:-corpo in acciaio stampato; verniciatura ad immersione in cataforesi epossidica nera, previo trattamento di fosfocromatazione, resistente alla corrosione ed alle nebbie saline, secondo prova delle 750 ore previste dalla CEI 50-5; riflettore prismatizzati in alluminio al 99.85%; diffusore in policarbonato trasparente prismatizzato internamente e liscio esternamente, anti - polvere ed anti - furto, infrangibile ed auto - estinguente V2, stabilizzato ai raggi UV antingiallimento; portalampada in ceramica, contatti argentati;ed aventi le seguenti caratteristiche:-alimentazione 230 V / 50 Hz; cavetto flessibile, capicordato con puntali in ottone stagnato ad innesto rapido, isolamento in silicone con calza in fibra di vetro sezione 1,5 mm¦; morsettiera 2PT in nylon con massima sezione dei conduttori ammessi pari a 4.0 mmq; conforme alle seguenti normative: norme IEC 598 - CEI 34 - 21; EN 60529 grado di protezione IP 23; IMQ completi di:-guarnizione in materiale ecologico in gomma siliconica; golfare con gambo filettato in acciaio; pressacavo in nylon F.V. 1/2" gas; catenella di aggancio del riflettore al corpo dell'apparecchio; piastra porta - cablaggi asportabile per manutenzione; accessori per il montaggio a sospensione; gabbia di protezione anti - furto in tondino d'acciaio zincato Riflettore per potenza SAP 400 Watt			274,33	14,42%	39,56
21CL.PR.L.0460.50.e	PROIETTORI / Fornitura e posa in opera di riflettore industriale in acciaio / Fornitura e posa in opera di riflettore industriale da interno costituito da:-corpo in acciaio stampato; verniciatura ad immersione in cataforesi epossidica nera, previo trattamento di fosfocromatazione, resistente alla corrosione ed alle nebbie saline, secondo prova delle 750 ore previste dalla CEI 50-5; riflettore prismatizzati in alluminio al 99.85%; diffusore in policarbonato trasparente prismatizzato internamente e liscio esternamente, anti - polvere ed anti - furto, infrangibile ed auto - estinguente V2, stabilizzato ai raggi UV antingiallimento; portalampada in ceramica, contatti argentati;ed aventi le seguenti caratteristiche:-alimentazione 230 V / 50 Hz; cavetto flessibile, capicordato con puntali in ottone stagnato ad innesto rapido, isolamento in silicone con calza in fibra di vetro sezione 1,5 mm¦; morsettiera 2PT in nylon con massima sezione dei conduttori ammessi pari a 4.0 mmq; conforme alle seguenti normative: norme IEC 598 - CEI 34 - 21; EN 60529 grado di protezione IP 23; IMQ completi di:-guarnizione in materiale ecologico in gomma siliconica; golfare con gambo filettato in acciaio; pressacavo in nylon F.V. 1/2" gas; catenella di aggancio del riflettore al corpo dell'apparecchio; piastra porta - cablaggi asportabile per manutenzione; accessori per il montaggio a sospensione; gabbia di protezione anti - furto in tondino d'acciaio zincato Riflettore per potenza J-ME 400 Watt			244,98	16,14%	39,54
21CL.PR.L.0510	CONDUTTORI DI TERRA
21CL.PR.L.0510.10	CONDUTTORI DI TERRA / CORDA IN RAME NUDO, IN OPERA COMPLETA DI MORSETTI E CAPICORDA, POSATA SU PASSERELLA, TUBAZIONE PROTETTIVA O CUNICOLO
21CL.PR.L.0510.10.a	CONDUTTORI DI TERRA / CORDA IN RAME NUDO, IN OPERA COMPLETA DI MORSETTI E CAPICORDA, POSATA SU PASSERELLA, TUBAZIONE PROTETTIVA O CUNICOLO / CORDA IN RAME NUDO, IN OPERA COMPLETA DI MORSETTI E CAPICORDA, POSATA SU PASSERELLA, TUBAZIONE PROTETTIVA O CUNICOLO sezione nominale 6 mm¦	m		3,73	57,10%	2,13
21CL.PR.L.0510.10.b	CONDUTTORI DI TERRA / CORDA IN RAME NUDO, IN OPERA COMPLETA DI MORSETTI E CAPICORDA, POSATA SU PASSERELLA, TUBAZIONE PROTETTIVA O CUNICOLO / CORDA IN RAME NUDO, IN OPERA COMPLETA DI MORSETTI E CAPICORDA, POSATA SU PASSERELLA, TUBAZIONE PROTETTIVA O CUNICOLO sezione nominale 10 mm¦	m		4,24	54,01%	2,29
21CL.PR.L.0510.10.c	CONDUTTORI DI TERRA / CORDA IN RAME NUDO, IN OPERA COMPLETA DI MORSETTI E CAPICORDA, POSATA SU PASSERELLA, TUBAZIONE PROTETTIVA O CUNICOLO / CORDA IN RAME NUDO, IN OPERA COMPLETA DI MORSETTI E CAPICORDA, POSATA SU PASSERELLA, TUBAZIONE PROTETTIVA O CUNICOLO sezione nominale 16 mm¦	m		5,07	50,30%	2,55
21CL.PR.L.0510.10.d	CONDUTTORI DI TERRA / CORDA IN RAME NUDO, IN OPERA COMPLETA DI MORSETTI E CAPICORDA, POSATA SU PASSERELLA, TUBAZIONE PROTETTIVA O CUNICOLO / CORDA IN RAME NUDO, IN OPERA COMPLETA DI MORSETTI E CAPICORDA, POSATA SU PASSERELLA, TUBAZIONE PROTETTIVA O CUNICOLO sezione nominale 35 mm¦	m		7,32	43,58%	3,19
21CL.PR.L.0510.10.e	CONDUTTORI DI TERRA / CORDA IN RAME NUDO, IN OPERA COMPLETA DI MORSETTI E CAPICORDA, POSATA SU PASSERELLA, TUBAZIONE PROTETTIVA O CUNICOLO / CORDA IN RAME NUDO, IN OPERA COMPLETA DI MORSETTI E CAPICORDA, POSATA SU PASSERELLA, TUBAZIONE PROTETTIVA O CUNICOLO sezione nominale 50 mm¦	m		10,36	44,31%	4,59
21CL.PR.L.0510.10.f	CONDUTTORI DI TERRA / CORDA IN RAME NUDO, IN OPERA COMPLETA DI MORSETTI E CAPICORDA, POSATA SU PASSERELLA, TUBAZIONE PROTETTIVA O CUNICOLO / CORDA IN RAME NUDO, IN OPERA COMPLETA DI MORSETTI E CAPICORDA, POSATA SU PASSERELLA, TUBAZIONE PROTETTIVA O CUNICOLO sezione nominale 70 mm¦	m		12,64	40,35%	5,10
21CL.PR.L.0510.10.g	CONDUTTORI DI TERRA / CORDA IN RAME NUDO, IN OPERA COMPLETA DI MORSETTI E CAPICORDA, POSATA SU PASSERELLA, TUBAZIONE PROTETTIVA O CUNICOLO / CORDA IN RAME NUDO, IN OPERA COMPLETA DI MORSETTI E CAPICORDA, POSATA SU PASSERELLA, TUBAZIONE PROTETTIVA O CUNICOLO sezione nominale 95 mm¦	m		16,29	39,17%	6,38
21CL.PR.L.0510.10.h	CONDUTTORI DI TERRA / CORDA IN RAME NUDO, IN OPERA COMPLETA DI MORSETTI E CAPICORDA, POSATA SU PASSERELLA, TUBAZIONE PROTETTIVA O CUNICOLO / CORDA IN RAME NUDO, IN OPERA COMPLETA DI MORSETTI E CAPICORDA, POSATA SU PASSERELLA, TUBAZIONE PROTETTIVA O CUNICOLO sezione nominale 120 mm¦	m		20,72	38,75%	8,03
21CL.PR.L.0510.100	CONDUTTORI DI TERRA / FORNITURA E POSA IN OPERA DI COLLETTORE DI TERRA IN BANDELLA DI RAME, ISTALLATO SU PASSERELLA
21CL.PR.L.0510.100.a	CONDUTTORI DI TERRA / FORNITURA E POSA IN OPERA DI COLLETTORE DI TERRA IN BANDELLA DI RAME, ISTALLATO SU PASSERELLA / COLLETTORE DI TERRA IN BANDELLA DI RAME, ISTALLATO SU PASSERELLA sezione 25x3 mm	m		21,43	49,56%	10,62
21CL.PR.L.0510.100.b	CONDUTTORI DI TERRA / FORNITURA E POSA IN OPERA DI COLLETTORE DI TERRA IN BANDELLA DI RAME, ISTALLATO SU PASSERELLA / COLLETTORE DI TERRA IN BANDELLA DI RAME, ISTALLATO SU PASSERELLA sezione 25x4 mm	m		26,59	49,64%	13,20
21CL.PR.L.0510.100.c	CONDUTTORI DI TERRA / FORNITURA E POSA IN OPERA DI COLLETTORE DI TERRA IN BANDELLA DI RAME, ISTALLATO SU PASSERELLA / COLLETTORE DI TERRA IN BANDELLA DI RAME, ISTALLATO SU PASSERELLA sezione 30x3 mm	m		26,41	50,17%	13,25
21CL.PR.L.0510.100.d	CONDUTTORI DI TERRA / FORNITURA E POSA IN OPERA DI COLLETTORE DI TERRA IN BANDELLA DI RAME, ISTALLATO SU PASSERELLA / COLLETTORE DI TERRA IN BANDELLA DI RAME, ISTALLATO SU PASSERELLA sezione 30x4 mm	m		30,81	48,26%	14,87
21CL.PR.L.0510.110	CONDUTTORI DI TERRA / FORNITURA E POSA IN OPERA DI COLLETTORE DI TERRA IN BANDELLA DI RAME, ISTALLATO A VISTA SU ISOLATORI
21CL.PR.L.0510.110.a	CONDUTTORI DI TERRA / FORNITURA E POSA IN OPERA DI COLLETTORE DI TERRA IN BANDELLA DI RAME, ISTALLATO A VISTA SU ISOLATORI / COLLETTORE DI TERRA IN BANDELLA DI RAME, ISTALLATO A VISTA SU ISOLATORI sezione 25x3 mm	m		27,75	49,62%	13,77
21CL.PR.L.0510.110.b	CONDUTTORI DI TERRA / FORNITURA E POSA IN OPERA DI COLLETTORE DI TERRA IN BANDELLA DI RAME, ISTALLATO A VISTA SU ISOLATORI / COLLETTORE DI TERRA IN BANDELLA DI RAME, ISTALLATO A VISTA SU ISOLATORI sezione 25x4 mm	m		35,00	50,06%	17,52
21CL.PR.L.0510.110.c	CONDUTTORI DI TERRA / FORNITURA E POSA IN OPERA DI COLLETTORE DI TERRA IN BANDELLA DI RAME, ISTALLATO A VISTA SU ISOLATORI / COLLETTORE DI TERRA IN BANDELLA DI RAME, ISTALLATO A VISTA SU ISOLATORI sezione 30x3 mm	m		39,61	53,60%	21,23
21CL.PR.L.0510.110.d	CONDUTTORI DI TERRA / FORNITURA E POSA IN OPERA DI COLLETTORE DI TERRA IN BANDELLA DI RAME, ISTALLATO A VISTA SU ISOLATORI / COLLETTORE DI TERRA IN BANDELLA DI RAME, ISTALLATO A VISTA SU ISOLATORI sezione 30x4 mm	m		45,09	70,10%	31,61
21CL.PR.L.0510.120	CONDUTTORI DI TERRA / Fornitura e posa in opera di piastra equipotenziale per bandella e conduttori tondi per interconnessioni tra sistemi diversi
21CL.PR.L.0510.120.a	CONDUTTORI DI TERRA / Fornitura e posa in opera di piastra equipotenziale per bandella e conduttori tondi per interconnessioni tra sistemi diversi / Piastra equipotenziale per bandella e conduttori tondi per interconnessori tra diversi sistemi a 6 attacchi	cad		67,69	52,55%	35,57
21CL.PR.L.0510.20	CONDUTTORI DI TERRA / CORDA IN RAME NUDO, IN OPERA COMPLETA DI MORSETTI E CAPICORDA, POSATA A VISTA, COMPRESI ACCESSORI DI SOSTEGNO E FISSAGGIO
21CL.PR.L.0510.20.a	CONDUTTORI DI TERRA / CORDA IN RAME NUDO, IN OPERA COMPLETA DI MORSETTI E CAPICORDA, POSATA A VISTA, COMPRESI ACCESSORI DI SOSTEGNO E FISSAGGIO / CORDA IN RAME NUDO, IN OPERA COMPLETA DI MORSETTI E CAPICORDA, POSATA A VISTA, COMPRESI ACCESSORI DI SOSTEGNO E FISSAGGIO sezione nominale 6 mm¦	m		8,75	60,69%	5,31
21CL.PR.L.0510.20.b	CONDUTTORI DI TERRA / CORDA IN RAME NUDO, IN OPERA COMPLETA DI MORSETTI E CAPICORDA, POSATA A VISTA, COMPRESI ACCESSORI DI SOSTEGNO E FISSAGGIO / CORDA IN RAME NUDO, IN OPERA COMPLETA DI MORSETTI E CAPICORDA, POSATA A VISTA, COMPRESI ACCESSORI DI SOSTEGNO E FISSAGGIO sezione nominale 10 mm¦	m		10,48	60,21%	6,31
21CL.PR.L.0510.20.c	CONDUTTORI DI TERRA / CORDA IN RAME NUDO, IN OPERA COMPLETA DI MORSETTI E CAPICORDA, POSATA A VISTA, COMPRESI ACCESSORI DI SOSTEGNO E FISSAGGIO / CORDA IN RAME NUDO, IN OPERA COMPLETA DI MORSETTI E CAPICORDA, POSATA A VISTA, COMPRESI ACCESSORI DI SOSTEGNO E FISSAGGIO sezione nominale 16 mm¦	m		10,82	56,56%	6,12
21CL.PR.L.0510.20.d	CONDUTTORI DI TERRA / CORDA IN RAME NUDO, IN OPERA COMPLETA DI MORSETTI E CAPICORDA, POSATA A VISTA, COMPRESI ACCESSORI DI SOSTEGNO E FISSAGGIO / CORDA IN RAME NUDO, IN OPERA COMPLETA DI MORSETTI E CAPICORDA, POSATA A VISTA, COMPRESI ACCESSORI DI SOSTEGNO E FISSAGGIO sezione nominale 35 mm¦	m		13,49	51,15%	6,90
21CL.PR.L.0510.20.e	CONDUTTORI DI TERRA / CORDA IN RAME NUDO, IN OPERA COMPLETA DI MORSETTI E CAPICORDA, POSATA A VISTA, COMPRESI ACCESSORI DI SOSTEGNO E FISSAGGIO / CORDA IN RAME NUDO, IN OPERA COMPLETA DI MORSETTI E CAPICORDA, POSATA A VISTA, COMPRESI ACCESSORI DI SOSTEGNO E FISSAGGIO sezione nominale 50 mm¦	m		18,05	50,86%	9,18
21CL.PR.L.0510.20.f	CONDUTTORI DI TERRA / CORDA IN RAME NUDO, IN OPERA COMPLETA DI MORSETTI E CAPICORDA, POSATA A VISTA, COMPRESI ACCESSORI DI SOSTEGNO E FISSAGGIO / CORDA IN RAME NUDO, IN OPERA COMPLETA DI MORSETTI E CAPICORDA, POSATA A VISTA, COMPRESI ACCESSORI DI SOSTEGNO E FISSAGGIO sezione nominale 70 mm¦	m		20,02	45,80%	9,17
21CL.PR.L.0510.20.g	CONDUTTORI DI TERRA / CORDA IN RAME NUDO, IN OPERA COMPLETA DI MORSETTI E CAPICORDA, POSATA A VISTA, COMPRESI ACCESSORI DI SOSTEGNO E FISSAGGIO / CORDA IN RAME NUDO, IN OPERA COMPLETA DI MORSETTI E CAPICORDA, POSATA A VISTA, COMPRESI ACCESSORI DI SOSTEGNO E FISSAGGIO sezione nominale 95 mm¦	m		25,61	45,61%	11,68
21CL.PR.L.0510.20.h	CONDUTTORI DI TERRA / CORDA IN RAME NUDO, IN OPERA COMPLETA DI MORSETTI E CAPICORDA, POSATA A VISTA, COMPRESI ACCESSORI DI SOSTEGNO E FISSAGGIO / CORDA IN RAME NUDO, IN OPERA COMPLETA DI MORSETTI E CAPICORDA, POSATA A VISTA, COMPRESI ACCESSORI DI SOSTEGNO E FISSAGGIO sezione nominale 120 mm¦	m		32,48	45,91%	14,91
21CL.PR.L.0510.30	CONDUTTORI DI TERRA / CORDA IN RAME NUDO, IN OPERA COMPLETA DI MORSETTI E CAPICORDA, POSATA INTERRATA ENTRO SCAVO PREDISPOSTO
21CL.PR.L.0510.30.a	CONDUTTORI DI TERRA / CORDA IN RAME NUDO, IN OPERA COMPLETA DI MORSETTI E CAPICORDA, POSATA INTERRATA ENTRO SCAVO PREDISPOSTO / CORDA IN RAME NUDO, IN OPERA COMPLETA DI MORSETTI E CAPICORDA, POSATA INTERRATA ENTRO SCAVO PREDISPOSTO sezione nominale 6 mm¦	m		2,95	53,90%	1,59
21CL.PR.L.0510.30.b	CONDUTTORI DI TERRA / CORDA IN RAME NUDO, IN OPERA COMPLETA DI MORSETTI E CAPICORDA, POSATA INTERRATA ENTRO SCAVO PREDISPOSTO / CORDA IN RAME NUDO, IN OPERA COMPLETA DI MORSETTI E CAPICORDA, POSATA INTERRATA ENTRO SCAVO PREDISPOSTO sezione nominale 10 mm¦	m		3,42	50,58%	1,73
21CL.PR.L.0510.30.c	CONDUTTORI DI TERRA / CORDA IN RAME NUDO, IN OPERA COMPLETA DI MORSETTI E CAPICORDA, POSATA INTERRATA ENTRO SCAVO PREDISPOSTO / CORDA IN RAME NUDO, IN OPERA COMPLETA DI MORSETTI E CAPICORDA, POSATA INTERRATA ENTRO SCAVO PREDISPOSTO sezione nominale 16 mm¦	m		4,28	47,66%	2,04
21CL.PR.L.0510.30.d	CONDUTTORI DI TERRA / CORDA IN RAME NUDO, IN OPERA COMPLETA DI MORSETTI E CAPICORDA, POSATA INTERRATA ENTRO SCAVO PREDISPOSTO / CORDA IN RAME NUDO, IN OPERA COMPLETA DI MORSETTI E CAPICORDA, POSATA INTERRATA ENTRO SCAVO PREDISPOSTO sezione nominale 35 mm¦	m		6,46	41,18%	2,66
21CL.PR.L.0510.30.e	CONDUTTORI DI TERRA / CORDA IN RAME NUDO, IN OPERA COMPLETA DI MORSETTI E CAPICORDA, POSATA INTERRATA ENTRO SCAVO PREDISPOSTO / CORDA IN RAME NUDO, IN OPERA COMPLETA DI MORSETTI E CAPICORDA, POSATA INTERRATA ENTRO SCAVO PREDISPOSTO sezione nominale 50 mm¦	m		8,71	39,49%	3,44
21CL.PR.L.0510.30.f	CONDUTTORI DI TERRA / CORDA IN RAME NUDO, IN OPERA COMPLETA DI MORSETTI E CAPICORDA, POSATA INTERRATA ENTRO SCAVO PREDISPOSTO / CORDA IN RAME NUDO, IN OPERA COMPLETA DI MORSETTI E CAPICORDA, POSATA INTERRATA ENTRO SCAVO PREDISPOSTO sezione nominale 70 mm¦	m		11,08	36,82%	4,08
21CL.PR.L.0510.30.g	CONDUTTORI DI TERRA / CORDA IN RAME NUDO, IN OPERA COMPLETA DI MORSETTI E CAPICORDA, POSATA INTERRATA ENTRO SCAVO PREDISPOSTO / CORDA IN RAME NUDO, IN OPERA COMPLETA DI MORSETTI E CAPICORDA, POSATA INTERRATA ENTRO SCAVO PREDISPOSTO sezione nominale 95 mm¦	m		13,89	34,41%	4,78
21CL.PR.L.0510.30.h	CONDUTTORI DI TERRA / CORDA IN RAME NUDO, IN OPERA COMPLETA DI MORSETTI E CAPICORDA, POSATA INTERRATA ENTRO SCAVO PREDISPOSTO / CORDA IN RAME NUDO, IN OPERA COMPLETA DI MORSETTI E CAPICORDA, POSATA INTERRATA ENTRO SCAVO PREDISPOSTO sezione nominale 120 mm¦	m		17,78	35,49%	6,31
21CL.PR.L.0510.40	CONDUTTORI DI TERRA / BANDELLA IN ACCIAIO ZINCATO A CALDO SU PASSARELLA TUBAZIONE O CUNICOLO
21CL.PR.L.0510.40.a	CONDUTTORI DI TERRA / Fornitura e posa in opera di bandella in acciaio zincato a caldo / Bandella in acciaio zincato a caldo, in accordo con le norme CEI 7-6 posata su passerella, tubazione o cunicolo sezione 25x3 mm	m		17,95	60,72%	10,90
21CL.PR.L.0510.40.b	CONDUTTORI DI TERRA / Fornitura e posa in opera di bandella in acciaio zincato a caldo / Bandella in acciaio zincato a caldo, in accordo con le norme CEI 7-6 posata su passerella, tubazione o cunicolo sezione 20x3 mm	m		14,52	59,71%	8,67
21CL.PR.L.0510.40.c	CONDUTTORI DI TERRA / Fornitura e posa in opera di bandella in acciaio zincato a caldo / Bandella in acciaio zincato a caldo, in accordo con le norme CEI 7-6 posata su passerella, tubazione o cunicolo sezione 30x3 mm	m		18,25	58,19%	10,62
21CL.PR.L.0510.40.d	CONDUTTORI DI TERRA / Fornitura e posa in opera di bandella in acciaio zincato a caldo / Bandella in acciaio zincato a caldo, in accordo con le norme CEI 7-6 posata su passerella, tubazione o cunicolo sezione 40x3 mm	m		22,33	59,11%	13,20
21CL.PR.L.0510.50	CONDUTTORI DI TERRA / Fornitura e posa in opera di bandella in acciaio zincato a caldo, posata a vista
21CL.PR.L.0510.50.a	CONDUTTORI DI TERRA / Fornitura e posa in opera di bandella in acciaio zincato a caldo, posata a vista / Bandella in acciaio zincato a caldo, in accordo con le norme CEI 7-6 posata a vista, compresi accessori di sostegno o fissaggio sezione 25x3 mm	m		19,47	59,99%	11,68
21CL.PR.L.0510.50.b	CONDUTTORI DI TERRA / Fornitura e posa in opera di bandella in acciaio zincato a caldo, posata a vista / Bandella in acciaio zincato a caldo, in accordo con le norme CEI 7-6 posata a vista, compresi accessori di sostegno o fissaggio sezione 20x3 mm	m		18,70	61,34%	11,47
21CL.PR.L.0510.50.c	CONDUTTORI DI TERRA / Fornitura e posa in opera di bandella in acciaio zincato a caldo, posata a vista / Bandella in acciaio zincato a caldo, in accordo con le norme CEI 7-6 posata a vista, compresi accessori di sostegno o fissaggio sezione 30x3 mm	m		20,94	58,45%	12,24
21CL.PR.L.0510.50.d	CONDUTTORI DI TERRA / Fornitura e posa in opera di bandella in acciaio zincato a caldo, posata a vista / Bandella in acciaio zincato a caldo, in accordo con le norme CEI 7-6 posata a vista, compresi accessori di sostegno o fissaggio sezione 40x3 mm	m		23,73	58,15%	13,80
21CL.PR.L.0510.60	CONDUTTORI DI TERRA / Fornitura e posa in opera di bandella in acciaio zincato a caldo, posata interrata entro scavo predisposto
21CL.PR.L.0510.60.a	CONDUTTORI DI TERRA / Fornitura e posa in opera di bandella in acciaio zincato a caldo, posata interrata entro scavo predisposto / Bandella in acciaio zincato a caldo, in accordo con le norme CEI 7-6 posata interrata entro scavo predisposto sezione 25x3 mm	m		6,13	49,92%	3,06
21CL.PR.L.0510.60.b	CONDUTTORI DI TERRA / Fornitura e posa in opera di bandella in acciaio zincato a caldo, posata interrata entro scavo predisposto / Bandella in acciaio zincato a caldo, in accordo con le norme CEI 7-6 posata interrata entro scavo predisposto sezione 20x3 mm	m		6,80	54,71%	3,72
21CL.PR.L.0510.60.c	CONDUTTORI DI TERRA / Fornitura e posa in opera di bandella in acciaio zincato a caldo, posata interrata entro scavo predisposto / Bandella in acciaio zincato a caldo, in accordo con le norme CEI 7-6 posata interrata entro scavo predisposto sezione 30x3 mm	m		9,60	53,85%	5,17
21CL.PR.L.0510.60.d	CONDUTTORI DI TERRA / Fornitura e posa in opera di bandella in acciaio zincato a caldo, posata interrata entro scavo predisposto / Bandella in acciaio zincato a caldo, in accordo con le norme CEI 7-6 posata interrata entro scavo predisposto sezione 40x3 mm	m		10,91	51,33%	5,60
21CL.PR.L.0510.70	CONDUTTORI DI TERRA / Fornitura e posa in opera di tondo in acciaio zincato a caldo, posato su passerella
21CL.PR.L.0510.70.a	CONDUTTORI DI TERRA / Fornitura e posa in opera di tondo in acciaio zincato a caldo, posato su passerella / Tondo in acciaio zincato a caldo, in accordo con le norme CEI 7-6, posato su passerella, tubazione o cunicolo diametro 8 mm	m		11,87	60,15%	7,14
21CL.PR.L.0510.70.b	CONDUTTORI DI TERRA / Fornitura e posa in opera di tondo in acciaio zincato a caldo, posato su passerella / Tondo in acciaio zincato a caldo, in accordo con le norme CEI 7-6, posato su passerella, tubazione o cunicolo diametro 10 mm	m		14,36	59,12%	8,49
21CL.PR.L.0510.80	CONDUTTORI DI TERRA / Fornitura e posa in opera di tondo in acciaio zincato a caldo, posato a vista
21CL.PR.L.0510.80.a	CONDUTTORI DI TERRA / Fornitura e posa in opera di tondo in acciaio zincato a caldo, posato a vista / Tondo in acciaio zincato a caldo, in accordo con le norme CEI 7-6, posato a vista compresi accessori di sostegno e fissaggio diametro 8 mm	m		15,93	60,77%	9,68
21CL.PR.L.0510.80.b	CONDUTTORI DI TERRA / Fornitura e posa in opera di tondo in acciaio zincato a caldo, posato a vista / Tondo in acciaio zincato a caldo, in accordo con le norme CEI 7-6, posato a vista compresi accessori di sostegno e fissaggio diametro 10 mm	m		19,47	59,99%	11,68
21CL.PR.L.0510.90	CONDUTTORI DI TERRA / Fornitura e posa in opera di tondo in acciaio zincato a caldo, posato entro scavo predisposto
21CL.PR.L.0510.90.a	CONDUTTORI DI TERRA / Fornitura e posa in opera di tondo in acciaio zincato a caldo, posato entro scavo predisposto / Tondo in acciaio zincato a caldo, in accordo con le norme CEI 7-6, posato entro scavo predisposto diametro 8 mm	m		5,57	54,94%	3,06
21CL.PR.L.0510.90.b	CONDUTTORI DI TERRA / Fornitura e posa in opera di tondo in acciaio zincato a caldo, posato entro scavo predisposto / Tondo in acciaio zincato a caldo, in accordo con le norme CEI 7-6, posato entro scavo predisposto diametro 10 mm	m		8,61	55,52%	4,78
21CL.PR.L.0520	DISPERSORI
21CL.PR.L.0520.10	DISPERSORI / Fornitura e posa in opera di dispersore a croce in profilato di acciaio zincato a caldo
21CL.PR.L.0520.10.a	DISPERSORI / Fornitura e posa in opera di dispersore a croce in profilato di acciaio zincato a caldo / Dispersore a croce in profilato di acciaio zincato a caldo in accordo alle norme CEI 7-6, munito di bandierina con 2 fori diametro 13 mm per allacciamento conduttori tondi e bandelle alloggiato in pozzetto di materiale plastico delle dimensioni di 400x400 e altezza non inferiore a 400 mm lunghezza 1,5 m	cad		129,03	36,90%	47,61
21CL.PR.L.0520.10.b	DISPERSORI / Fornitura e posa in opera di dispersore a croce in profilato di acciaio zincato a caldo / Dispersore a croce in profilato di acciaio zincato a caldo in accordo alle norme CEI 7-6, munito di bandierina con 2 fori diametro 13 mm per allacciamento conduttori tondi e bandelle alloggiato in pozzetto di materiale plastico delle dimensioni di 400x400 e altezza non inferiore a 400 mm lunghezza 2 m	cad		136,20	35,94%	48,95
21CL.PR.L.0520.10.c	DISPERSORI / Fornitura e posa in opera di dispersore a croce in profilato di acciaio zincato a caldo / Dispersore a croce in profilato di acciaio zincato a caldo in accordo alle norme CEI 7-6, munito di bandierina con 2 fori diametro 13 mm per allacciamento conduttori tondi e bandelle alloggiato in pozzetto di materiale plastico delle dimensioni di 400x400 e altezza non inferiore a 400 mm lunghezza 2,5 m	cad		149,40	36,60%	54,68
21CL.PR.L.0520.10.d	DISPERSORI / Fornitura e posa in opera di dispersore a croce in profilato di acciaio zincato a caldo / Dispersore a croce in profilato di acciaio zincato a caldo in accordo alle norme CEI 7-6, munito di bandierina con 2 fori diametro 13 mm per allacciamento conduttori tondi e bandelle alloggiato in pozzetto di materiale plastico delle dimensioni di 400x400 e altezza non inferiore a 400 mm lunghezza 3 m	cad		170,12	39,46%	67,13
21CL.PR.L.0520.20	DISPERSORI / Fornitura e posa in opera di dispersore in acciaio ramato del tipo prolungabile
21CL.PR.L.0520.20.a	DISPERSORI / Fornitura e posa in opera di dispersore in acciaio ramato del tipo prolungabile / Dispersore in acciaio ramato del tipo prolungabile, lunghezza 1,5 m, spessore rame 100 micron, completo di morsetto di allaccio, puntale, e testa di battuta alloggiato in pozzetto di materiale plastico delle dimensioni esterne di 400x400x400 mm diametro 18 mm	cad		120,69	34,75%	41,94
21CL.PR.L.0520.20.b	DISPERSORI / Fornitura e posa in opera di dispersore in acciaio ramato del tipo prolungabile / Dispersore in acciaio ramato del tipo prolungabile, lunghezza 1,5 m, spessore rame 100 micron, completo di morsetto di allaccio, puntale, e testa di battuta alloggiato in pozzetto di materiale plastico delle dimensioni esterne di 400x400x400 mm diametro 25 mm	cad		133,61	34,35%	45,90
21CL.PR.L.0520.20.c	DISPERSORI / Fornitura e posa in opera di dispersore in acciaio ramato del tipo prolungabile / Dispersore in acciaio ramato del tipo prolungabile, lunghezza 1,5 m, spessore rame 100 micron, completo di morsetto di allaccio, puntale, e testa di battuta alloggiato in pozzetto di materiale plastico delle dimensioni esterne di 400x400x400 mm sovraprezzo per prolungamento 1,5 m, diametro 18 mm	cad		25,49	40,02%	10,20
21CL.PR.L.0520.20.d	DISPERSORI / Fornitura e posa in opera di dispersore in acciaio ramato del tipo prolungabile / Dispersore in acciaio ramato del tipo prolungabile, lunghezza 1,5 m, spessore rame 100 micron, completo di morsetto di allaccio, puntale, e testa di battuta alloggiato in pozzetto di materiale plastico delle dimensioni esterne di 400x400x400 mm sovraprezzo per prolungamento 1,5 m, diametro 25 mm	cad		33,81	32,98%	11,15
21CL.PR.L.0520.30	DISPERSORI / Fornitura e posa in opera di dispersore a piastra in acciaio zincato a caldo
21CL.PR.L.0520.30.a	DISPERSORI / Fornitura e posa in opera di dispersore a piastra in acciaio zincato a caldo / Dispersore a piastra in acciaio zincato a caldo, in accordo con le norme CEI 7-6, spessore della piastra 3 mm, compresa bandella di collegamento in acciaio zincato 30x3 mm, lunghezza 1,5 m dimensioni 500x500x3 mm	cad		45,36	25,86%	11,73
21CL.PR.L.0520.30.b	DISPERSORI / Fornitura e posa in opera di dispersore a piastra in acciaio zincato a caldo / Dispersore a piastra in acciaio zincato a caldo, in accordo con le norme CEI 7-6, spessore della piastra 3 mm, compresa bandella di collegamento in acciaio zincato 30x3 mm, lunghezza 1,5 m dimensioni 500x1.000x3 mm	cad		72,74	21,90%	15,93
21CL.PR.L.0520.30.c	DISPERSORI / Fornitura e posa in opera di dispersore a piastra in acciaio zincato a caldo / Dispersore a piastra in acciaio zincato a caldo, in accordo con le norme CEI 7-6, spessore della piastra 3 mm, compresa bandella di collegamento in acciaio zincato 30x3 mm, lunghezza 1,5 m dimensioni 1.000x1.000x3 mm	cad		123,74	21,33%	26,39
21CL.PR.L.0520.40	DISPERSORI / FORNITURA E POSA IN OPERA DI POZZETTO IN MATERIALE PLASTICO COMPLETO DI CHIUSINO CARRABILE
21CL.PR.L.0520.40.a	DISPERSORI / FORNITURA E POSA IN OPERA DI POZZETTO IN MATERIALE PLASTICO COMPLETO DI CHIUSINO CARRABILE / POZZETTO IN MATERIALE PLASTICO COMPLETO DI CHIUSINO CARRABILE 200x200x200 mm	cad		30,05	40,63%	12,21
21CL.PR.L.0530	IMPIANTI DI PROTEZIONE CONTRO LE SCARICHE ATMOSFERICHE
21CL.PR.L.0530.100	IMPIANTI DI PROTEZIONE CONTRO LE SCARICHE ATMOSFERICHE / Fornitura e posa in opera di esecuzione del sezionamento di misura eseguito sulla calata della gabbia di Faraday al dispersore
21CL.PR.L.0530.100.a	IMPIANTI DI PROTEZIONE CONTRO LE SCARICHE ATMOSFERICHE / Fornitura e posa in opera di esecuzione del sezionamento di misura eseguito sulla calata della gabbia di Faraday al dispersore / Esecuzione del sezionamento di misura eseguito sulla calata della gabbia di Faraday al dispersore completo di morsetti e bulloneria su tondo di acciaio zincato diametro 8 mm	cad		42,75	48,30%	20,65
21CL.PR.L.0530.100.b	IMPIANTI DI PROTEZIONE CONTRO LE SCARICHE ATMOSFERICHE / Fornitura e posa in opera di esecuzione del sezionamento di misura eseguito sulla calata della gabbia di Faraday al dispersore / Esecuzione del sezionamento di misura eseguito sulla calata della gabbia di Faraday al dispersore completo di morsetti e bulloneria su tondo di acciaio zincato diametro 10 mm	cad		42,59	41,91%	17,85
21CL.PR.L.0530.110	IMPIANTI DI PROTEZIONE CONTRO LE SCARICHE ATMOSFERICHE / Fornitura e posa in opera di spinterometro per equipotenzialità antifulmine
21CL.PR.L.0530.110.a	IMPIANTI DI PROTEZIONE CONTRO LE SCARICHE ATMOSFERICHE / Fornitura e posa in opera di spinterometro per equipotenzialità antifulmine / Spinterometro per equipotenzialità antifulmine, corrente impulsiva nominale di scarica 100 kA tensione di adescamento < 5 kV, involucro in ottone	cad		139,22	16,08%	22,39
21CL.PR.L.0530.110.b	IMPIANTI DI PROTEZIONE CONTRO LE SCARICHE ATMOSFERICHE / Fornitura e posa in opera di spinterometro per equipotenzialità antifulmine / Spinterometro per equipotenzialità antifulmine, corrente impulsiva nominale di scarica 100 kA tensione di adescamento < 5 kV, involucro in ottone con rivestimento plastico	cad		153,37	12,97%	19,89
21CL.PR.L.0530.110.c	IMPIANTI DI PROTEZIONE CONTRO LE SCARICHE ATMOSFERICHE / Fornitura e posa in opera di spinterometro per equipotenzialità antifulmine / Spinterometro per equipotenzialità antifulmine, corrente impulsiva nominale di scarica 100 kA in esecuzione antideflagrante, tensione di adescamento < 0,6 kV, involucro in ossido di alluminio-ceramica rivestito di poliammide	cad		308,30	8,61%	26,54
21CL.PR.L.0530.20	IMPIANTI DI PROTEZIONE CONTRO LE SCARICHE ATMOSFERICHE / FORNITURA E POSA IN OPERA DI DISPERSORI PER GABBIA DI FARADAY
21CL.PR.L.0530.20.a	IMPIANTI DI PROTEZIONE CONTRO LE SCARICHE ATMOSFERICHE / FORNITURA E POSA IN OPERA DI DISPERSORI PER GABBIA DI FARADAY / DISPERSORI PER GABBIA DI FARADAY 300x300x300 mm	cad		50,35	35,33%	17,79
21CL.PR.L.0530.20.b	IMPIANTI DI PROTEZIONE CONTRO LE SCARICHE ATMOSFERICHE / FORNITURA E POSA IN OPERA DI DISPERSORI PER GABBIA DI FARADAY / DISPERSORI PER GABBIA DI FARADAY 400x400x400 mm	cad		75,27	25,07%	18,87
21CL.PR.L.0530.20.c	IMPIANTI DI PROTEZIONE CONTRO LE SCARICHE ATMOSFERICHE / FORNITURA E POSA IN OPERA DI DISPERSORI PER GABBIA DI FARADAY / DISPERSORI PER GABBIA DI FARADAY 550x550x550 mm	cad		143,54	17,75%	25,48
21CL.PR.L.0530.30	IMPIANTI DI PROTEZIONE CONTRO LE SCARICHE ATMOSFERICHE / Fornitura e posa in opera di bandella zincata per montaggio di gabbia di Faraday
21CL.PR.L.0530.30.a	IMPIANTI DI PROTEZIONE CONTRO LE SCARICHE ATMOSFERICHE / Fornitura e posa in opera di bandella zincata per montaggio di gabbia di Faraday / Bandella zincata per montaggio di gabbia di Faraday, compresi accessori di montaggio, quali supporto di fissaggio, distanziatori, morsetti, bulloni, giunti di dilatazione sezione 25x3 mm	m		24,40	58,52%	14,28
21CL.PR.L.0530.30.b	IMPIANTI DI PROTEZIONE CONTRO LE SCARICHE ATMOSFERICHE / Fornitura e posa in opera di bandella zincata per montaggio di gabbia di Faraday / Bandella zincata per montaggio di gabbia di Faraday, compresi accessori di montaggio, quali supporto di fissaggio, distanziatori, morsetti, bulloni, giunti di dilatazione sezione 20x3 mm	m		28,26	60,12%	16,99
21CL.PR.L.0530.30.c	IMPIANTI DI PROTEZIONE CONTRO LE SCARICHE ATMOSFERICHE / Fornitura e posa in opera di bandella zincata per montaggio di gabbia di Faraday / Bandella zincata per montaggio di gabbia di Faraday, compresi accessori di montaggio, quali supporto di fissaggio, distanziatori, morsetti, bulloni, giunti di dilatazione sezione 30x3 mm	m		32,88	59,31%	19,50
21CL.PR.L.0530.30.d	IMPIANTI DI PROTEZIONE CONTRO LE SCARICHE ATMOSFERICHE / Fornitura e posa in opera di bandella zincata per montaggio di gabbia di Faraday / Bandella zincata per montaggio di gabbia di Faraday, compresi accessori di montaggio, quali supporto di fissaggio, distanziatori, morsetti, bulloni, giunti di dilatazione sezione 40x3 mm	m		34,46	57,72%	19,89
21CL.PR.L.0530.40	IMPIANTI DI PROTEZIONE CONTRO LE SCARICHE ATMOSFERICHE / Fornitura e posa in opera di tondino zincato per montaggio di gabbia di Faraday
21CL.PR.L.0530.40.a	IMPIANTI DI PROTEZIONE CONTRO LE SCARICHE ATMOSFERICHE / Fornitura e posa in opera di tondino zincato per montaggio di gabbia di Faraday / Tondino zincato per montaggio di gabbia di Faraday, compresi accessori di montaggio, quali supporto di fissaggio, distanziatori, morsetti, bulloni, giunti di dilatazione diametro 8 mm	m		25,43	60,91%	15,49
21CL.PR.L.0530.40.b	IMPIANTI DI PROTEZIONE CONTRO LE SCARICHE ATMOSFERICHE / Fornitura e posa in opera di tondino zincato per montaggio di gabbia di Faraday / Tondino zincato per montaggio di gabbia di Faraday, compresi accessori di montaggio, quali supporto di fissaggio, distanziatori, morsetti, bulloni, giunti di dilatazione diametro 10 mm	m		27,69	58,94%	16,32
21CL.PR.L.0530.50	IMPIANTI DI PROTEZIONE CONTRO LE SCARICHE ATMOSFERICHE / Fornitura e posa in opera di elemento verticale per gabbia di Faraday
21CL.PR.L.0530.50.a	IMPIANTI DI PROTEZIONE CONTRO LE SCARICHE ATMOSFERICHE / Fornitura e posa in opera di elemento verticale per gabbia di Faraday / Elemento verticale per gabbia di Faraday, compresi accessori di montaggio quali supporti di fissaggio, distanziatori, morsetti, bulloni, giunti di dilatazione sezione 25x3 mm	m		30,26	58,99%	17,85
21CL.PR.L.0530.50.b	IMPIANTI DI PROTEZIONE CONTRO LE SCARICHE ATMOSFERICHE / Fornitura e posa in opera di elemento verticale per gabbia di Faraday / Elemento verticale per gabbia di Faraday, compresi accessori di montaggio quali supporti di fissaggio, distanziatori, morsetti, bulloni, giunti di dilatazione sezione 20x3 mm	m		34,32	60,31%	20,70
21CL.PR.L.0530.50.c	IMPIANTI DI PROTEZIONE CONTRO LE SCARICHE ATMOSFERICHE / Fornitura e posa in opera di elemento verticale per gabbia di Faraday / Elemento verticale per gabbia di Faraday, compresi accessori di montaggio quali supporti di fissaggio, distanziatori, morsetti, bulloni, giunti di dilatazione sezione 30x3 mm	m		41,71	60,51%	25,24
21CL.PR.L.0530.50.d	IMPIANTI DI PROTEZIONE CONTRO LE SCARICHE ATMOSFERICHE / Fornitura e posa in opera di elemento verticale per gabbia di Faraday / Elemento verticale per gabbia di Faraday, compresi accessori di montaggio quali supporti di fissaggio, distanziatori, morsetti, bulloni, giunti di dilatazione sezione 40x3 mm	m		42,05	58,19%	24,47
21CL.PR.L.0530.60	IMPIANTI DI PROTEZIONE CONTRO LE SCARICHE ATMOSFERICHE / Fornitura e posa in opera di elemento verticale per gabbia di Faraday
21CL.PR.L.0530.60.a	IMPIANTI DI PROTEZIONE CONTRO LE SCARICHE ATMOSFERICHE / Fornitura e posa in opera di elemento verticale per gabbia di Faraday / Elemento verticale per gabbia di Faraday, compresi accessori di montaggio quali supporti di fissaggio, distanziatori, morsetti, bulloni, giunti di dilatazione diametro 8 mm	m		32,45	61,88%	20,08
21CL.PR.L.0530.60.b	IMPIANTI DI PROTEZIONE CONTRO LE SCARICHE ATMOSFERICHE / Fornitura e posa in opera di elemento verticale per gabbia di Faraday / Elemento verticale per gabbia di Faraday, compresi accessori di montaggio quali supporti di fissaggio, distanziatori, morsetti, bulloni, giunti di dilatazione diametro 10 mm	m		33,42	59,52%	19,89
21CL.PR.L.0530.70	IMPIANTI DI PROTEZIONE CONTRO LE SCARICHE ATMOSFERICHE / Fornitura e posa in opera di calata di collegamento tra la gabbia di Faraday e il dispersore
21CL.PR.L.0530.70.a	IMPIANTI DI PROTEZIONE CONTRO LE SCARICHE ATMOSFERICHE / Fornitura e posa in opera di calata di collegamento tra la gabbia di Faraday e il dispersore / Calata di collegamento tra la gabbia di Faraday e il dispersore: altezza della calata L = 4,5 m, protezione meccanica isolata h = 3 m con carter in vetroresina, munita di finestratura per l'accessibilità al morsetto di misura in bandella di acciaio zincato a caldo in accordo alle norme CEI 7-6 sezione 25x3 mm	cad		146,04	34,57%	50,49
21CL.PR.L.0530.70.b	IMPIANTI DI PROTEZIONE CONTRO LE SCARICHE ATMOSFERICHE / Fornitura e posa in opera di calata di collegamento tra la gabbia di Faraday e il dispersore / Calata di collegamento tra la gabbia di Faraday e il dispersore: altezza della calata L = 4,5 m, protezione meccanica isolata h = 3 m con carter in vetroresina, munita di finestratura per l'accessibilità al morsetto di misura in bandella di acciaio zincato a caldo in accordo alle norme CEI 7-6 sezione 20x3 mm	cad		147,28	36,05%	53,09
21CL.PR.L.0530.70.c	IMPIANTI DI PROTEZIONE CONTRO LE SCARICHE ATMOSFERICHE / Fornitura e posa in opera di calata di collegamento tra la gabbia di Faraday e il dispersore / Calata di collegamento tra la gabbia di Faraday e il dispersore: altezza della calata L = 4,5 m, protezione meccanica isolata h = 3 m con carter in vetroresina, munita di finestratura per l'accessibilità al morsetto di misura in bandella di acciaio zincato a caldo in accordo alle norme CEI 7-6 sezione 30x3 mm	cad		163,93	38,15%	62,54
21CL.PR.L.0530.70.d	IMPIANTI DI PROTEZIONE CONTRO LE SCARICHE ATMOSFERICHE / Fornitura e posa in opera di calata di collegamento tra la gabbia di Faraday e il dispersore / Calata di collegamento tra la gabbia di Faraday e il dispersore: altezza della calata L = 4,5 m, protezione meccanica isolata h = 3 m con carter in vetroresina, munita di finestratura per l'accessibilità al morsetto di misura in bandella di acciaio zincato a caldo in accordo alle norme CEI 7-6 sezione 40x3 mm	cad		167,74	36,48%	61,19
21CL.PR.L.0530.80	IMPIANTI DI PROTEZIONE CONTRO LE SCARICHE ATMOSFERICHE / CALATA DI COLLEGAMENTO TRA LA GABBIA DI FARADAY E IL DISPERSORE
21CL.PR.L.0530.80.a	IMPIANTI DI PROTEZIONE CONTRO LE SCARICHE ATMOSFERICHE / Calata di collegamento tra la gabbia di Faraday e il dispersore: altezza della calata L = 4,5 m, protezione meccanica isolata h = 3 m con carter in vetroresina, munita di finestratura per l'accessibilità al morsetto di misura in tondo di acciaio zincato a caldo in accordo alle norme CEI 7-6 diametro 8 mm	cad		151,36	37,52%	56,79
21CL.PR.L.0530.80.b	IMPIANTI DI PROTEZIONE CONTRO LE SCARICHE ATMOSFERICHE / Calata di collegamento tra la gabbia di Faraday e il dispersore: altezza della calata L = 4,5 m, protezione meccanica isolata h = 3 m con carter in vetroresina, munita di finestratura per l'accessibilità al morsetto di misura in tondo di acciaio zincato a caldo in accordo alle norme CEI 7-6 diametro 10 mm	cad		152,44	35,79%	54,56
21CL.PR.L.0530.90	IMPIANTI DI PROTEZIONE CONTRO LE SCARICHE ATMOSFERICHE / Fornitura e posa in opera di esecuzione del sezionamento di misura eseguito sulla calata della gabbia di Faraday al dispersore
21CL.PR.L.0530.90.a	IMPIANTI DI PROTEZIONE CONTRO LE SCARICHE ATMOSFERICHE / Fornitura e posa in opera di esecuzione del sezionamento di misura eseguito sulla calata della gabbia di Faraday al dispersore / Esecuzione del sezionamento di misura eseguito sulla calata della gabbia di Faraday al dispersore completo di morsetti e bulloneria su bandella di acciaio zincato a caldo sezione 25x3 mm	cad		40,71	45,10%	18,36
21CL.PR.L.0530.90.b	IMPIANTI DI PROTEZIONE CONTRO LE SCARICHE ATMOSFERICHE / Fornitura e posa in opera di esecuzione del sezionamento di misura eseguito sulla calata della gabbia di Faraday al dispersore / Esecuzione del sezionamento di misura eseguito sulla calata della gabbia di Faraday al dispersore completo di morsetti e bulloneria su bandella di acciaio zincato a caldo sezione 20x3 mm	cad		43,54	47,54%	20,70
21CL.PR.L.0530.90.c	IMPIANTI DI PROTEZIONE CONTRO LE SCARICHE ATMOSFERICHE / Fornitura e posa in opera di esecuzione del sezionamento di misura eseguito sulla calata della gabbia di Faraday al dispersore / Esecuzione del sezionamento di misura eseguito sulla calata della gabbia di Faraday al dispersore completo di morsetti e bulloneria su bandella di acciaio zincato a caldo sezione 30x3 mm	cad		48,68	48,32%	23,52
21CL.PR.L.0530.90.d	IMPIANTI DI PROTEZIONE CONTRO LE SCARICHE ATMOSFERICHE / Fornitura e posa in opera di esecuzione del sezionamento di misura eseguito sulla calata della gabbia di Faraday al dispersore / Esecuzione del sezionamento di misura eseguito sulla calata della gabbia di Faraday al dispersore completo di morsetti e bulloneria su bandella di acciaio zincato a caldo sezione 40x3 mm	cad		48,13	46,62%	22,44
21CL.PR.L.0540	PROTEZIONI LINEE DA SOVRATENSIONI -LPS INTERNO-
21CL.PR.L.0540.10	PROTEZIONI LINEE DA SOVRATENSIONI -LPS INTERNO- / Fornitura e posa in opera di scaricatore di corrente da fulmine, classe B
21CL.PR.L.0540.10.a	PROTEZIONI LINEE DA SOVRATENSIONI -LPS INTERNO- / Fornitura e posa in opera di scaricatore di corrente da fulmine, classe B / Scaricatore di corrente da fulmine, classe B secondo DIN VDE 0675, spinterometro autoestinguente incorporato, tensione di esercizio 255 V-50/60 Hz, resistenza di isolamento > 1000 M omega, livello di protezione 3,5 kV, involucro in tecnopolimero unipolare, prova corrente da fulmine (10/350 micron sec) 25 kA	cad		210,34	7,09%	14,91
21CL.PR.L.0540.10.b	PROTEZIONI LINEE DA SOVRATENSIONI -LPS INTERNO- / Fornitura e posa in opera di scaricatore di corrente da fulmine, classe B / Scaricatore di corrente da fulmine, classe B secondo DIN VDE 0675, spinterometro autoestinguente incorporato, tensione di esercizio 255 V-50/60 Hz, resistenza di isolamento > 1000 M omega, livello di protezione 3,5 kV, involucro in tecnopolimero tripolare, prova corrente da fulmine (10/350 micron sec) 60 kA	cad		556,71	3,85%	21,43
21CL.PR.L.0540.100	PROTEZIONI LINEE DA SOVRATENSIONI -LPS INTERNO- / Fornitura e posa in opera di scaricatore di sovratensione bipolare, classe D
21CL.PR.L.0540.100.a	PROTEZIONI LINEE DA SOVRATENSIONI -LPS INTERNO- / Fornitura e posa in opera di scaricatore di sovratensione bipolare, classe D / Scaricatore di sovratensione bipolare, classe D secondo DIN VDE 0675, con filtro antidisturbo, per protezioni da transienti e disturbi ad alta frequenza di reti d'alimentazione per apparecchiature elettroniche, tensione nominale 230 V-50 Hz, corrente nominale 3 A, corrente nominale impulsiva di scarica (8/20 micron sec) 5 kA, livello di protezione < 1,5 kV, involucro metallico, in opera su guida DIN Scaricatore di sovratensione bipolare	cad		280,04	5,69%	15,93
21CL.PR.L.0540.110	PROTEZIONI LINEE DA SOVRATENSIONI -LPS INTERNO- / Fornitura e posa in opera di scaricatore di sovratensione bipolare, classe D
21CL.PR.L.0540.110.a	PROTEZIONI LINEE DA SOVRATENSIONI -LPS INTERNO- / Fornitura e posa in opera di scaricatore di sovratensione bipolare, classe D / Scaricatore di sovratensione bipolare, classe D secondo DIN VDE 0675, alimentazione di apparecchiature elettroniche, tensione nominale 230 V-50 Hz, corrente nominale impulsiva di scarica (8/20 micron sec) 1,5 kA, livello di protezione < 1,5 kV, indicatore di difetto, adattatore per presa UNEL 2x16 A+T, in opera corrente nominale 16 A	cad		60,02	3,40%	2,04
21CL.PR.L.0540.110.b	PROTEZIONI LINEE DA SOVRATENSIONI -LPS INTERNO- / Fornitura e posa in opera di scaricatore di sovratensione bipolare, classe D / Scaricatore di sovratensione bipolare, classe D secondo DIN VDE 0675, alimentazione di apparecchiature elettroniche, tensione nominale 230 V-50 Hz, corrente nominale impulsiva di scarica (8/20 micron sec) 1,5 kA, livello di protezione < 1,5 kV, indicatore di difetto, adattatore per presa UNEL 2x16 A+T, in opera corrente nominale 4 A, dotato di filtro antidisturbo	cad		83,93	2,54%	2,13
21CL.PR.L.0540.110.c	PROTEZIONI LINEE DA SOVRATENSIONI -LPS INTERNO- / Fornitura e posa in opera di scaricatore di sovratensione bipolare, classe D / Scaricatore di sovratensione bipolare, classe D secondo DIN VDE 0675, alimentazione di apparecchiature elettroniche, tensione nominale 230 V-50 Hz, corrente nominale impulsiva di scarica (8/20 micron sec) 1,5 kA, livello di protezione < 1,5 kV, indicatore di difetto, adattatore per presa UNEL 2x16 A+T, in opera Scaricatore di sovratensione bipolare, classe D secondo DIN VDE 0675, adattatore a presa multipla (5 prese UNEL 2x16 A+T), per alimentazione	cad		160,55	1,79%	2,87
21CL.PR.L.0540.110.d	PROTEZIONI LINEE DA SOVRATENSIONI -LPS INTERNO- / Fornitura e posa in opera di scaricatore di sovratensione bipolare, classe D / Scaricatore di sovratensione bipolare, classe D secondo DIN VDE 0675, alimentazione di apparecchiature elettroniche, tensione nominale 230 V-50 Hz, corrente nominale impulsiva di scarica (8/20 micron sec) 1,5 kA, livello di protezione < 1,5 kV, indicatore di difetto, adattatore per presa UNEL 2x16 A+T, in opera Scaricatore di sovratensione combinato rete/antenna; lato rete adattatore per presa UNEL 2x16 A+T, tensione nominale 230 V-50 Hz, corrente n	cad		127,67	4,39%	5,60
21CL.PR.L.0540.20	PROTEZIONI LINEE DA SOVRATENSIONI -LPS INTERNO- / Fornitura e posa in opera di scaricatore unipolare di corrente da fulmine, classe B
21CL.PR.L.0540.20.a	PROTEZIONI LINEE DA SOVRATENSIONI -LPS INTERNO- / Fornitura e posa in opera di scaricatore unipolare di corrente da fulmine, classe B / Scaricatore unipolare di corrente da fulmine, classe B secondo DIN VDE 0675, spinterometro autoestinguente incorporato, tensione di esercizio 255 V-50/60 Hz, resistenza di isolamento > 1000 M omega, prova corrente da fulmine (10/350 micron sec) 25 kA, livello di protezione 4 kV, involucro in tecnopolimero con zoccolo portafusibile a coltello Scaricatore unipolare di corrente da fulmine, classe B	cad		165,99	3,84%	6,37
21CL.PR.L.0540.30	PROTEZIONI LINEE DA SOVRATENSIONI -LPS INTERNO- / Fornitura e posa in opera di scaricatore unipolare di corrente da fulmine, classe B
21CL.PR.L.0540.30.a	PROTEZIONI LINEE DA SOVRATENSIONI -LPS INTERNO- / Fornitura e posa in opera di scaricatore unipolare di corrente da fulmine, classe B / Scaricatore unipolare di corrente da fulmine, classe B secondo DIN VDE 0675, doppio spinterometro autoestinguente incorporato, resistenza di isolamento > 1000 M omega, prova corrente da fulmine (10/350 micron sec) 75 kA, livello di protezione 3,5 kV, involucro in tecnopolimero tipo modulare in opera su guida DIN tensione di esercizio 255 V-50/60 Hz	cad		212,41	6,24%	13,25
21CL.PR.L.0540.30.b	PROTEZIONI LINEE DA SOVRATENSIONI -LPS INTERNO- / Fornitura e posa in opera di scaricatore unipolare di corrente da fulmine, classe B / Scaricatore unipolare di corrente da fulmine, classe B secondo DIN VDE 0675, doppio spinterometro autoestinguente incorporato, resistenza di isolamento > 1000 M omega, prova corrente da fulmine (10/350 micron sec) 75 kA, livello di protezione 3,5 kV, involucro in tecnopolimero tipo modulare in opera su guida DIN tensione di esercizio 440 V-50/60 Hz	cad		213,10	6,48%	13,81
21CL.PR.L.0540.40	PROTEZIONI LINEE DA SOVRATENSIONI -LPS INTERNO- / Fornitura e posa in opera di bobina di disaccoppiamento, coordinamento scaricatore di corrente da fulmine e scaricatore da sovratensione, classe B
21CL.PR.L.0540.40.a	PROTEZIONI LINEE DA SOVRATENSIONI -LPS INTERNO- / Fornitura e posa in opera di bobina di disaccoppiamento, coordinamento scaricatore di corrente da fulmine e scaricatore da sovratensione, classe B / Bobina di disaccoppiamento, coordinamento scaricatore di corrente da fulmine e scaricatore da sovratensione, classe B secondo DIN VDE 0675, tensione nominale 500 V-50/60 Hz, corrente nominale 35 A, involucro in tecnopolimero tipo modulare, in opera su guida DIN Bobina di disaccoppiamento	cad		157,94	9,09%	14,36
21CL.PR.L.0540.50	PROTEZIONI LINEE DA SOVRATENSIONI -LPS INTERNO- / Fornitura e posa in opera di scaricatore combinato, corrente da fulmine/sovratensione, classi B e C
21CL.PR.L.0540.50.a	PROTEZIONI LINEE DA SOVRATENSIONI -LPS INTERNO- / Fornitura e posa in opera di scaricatore combinato, corrente da fulmine/sovratensione, classi B e C / Scaricatore combinato, corrente da fulmine/sovratensione, classi B e C secondo DIN VDE 0675, spinterometri autoestinguenti in parallelo con varistori all'ossido di zinco (con dispositivo di sezionamento termico), prova di corrente (8/80) 1000 kA, livello di protezione 2,5 kV, tensione di esercizio 280 V-50 Hz, tempo di intervento < 25 ns, involucro in tecnopolimero tipo modulare, in opera su guida DIN bipolare	cad		295,96	5,74%	16,99
21CL.PR.L.0540.50.b	PROTEZIONI LINEE DA SOVRATENSIONI -LPS INTERNO- / Fornitura e posa in opera di scaricatore combinato, corrente da fulmine/sovratensione, classi B e C / Scaricatore combinato, corrente da fulmine/sovratensione, classi B e C secondo DIN VDE 0675, spinterometri autoestinguenti in parallelo con varistori all'ossido di zinco (con dispositivo di sezionamento termico), prova di corrente (8/80) 1000 kA, livello di protezione 2,5 kV, tensione di esercizio 280 V-50 Hz, tempo di intervento < 25 ns, involucro in tecnopolimero tipo modulare, in opera su guida DIN tetrapolare	cad		512,90	6,15%	31,54
21CL.PR.L.0540.60	PROTEZIONI LINEE DA SOVRATENSIONI -LPS INTERNO- / Fornitura e posa in opera di scaricatore di sovratensione, classe C
21CL.PR.L.0540.60.a	PROTEZIONI LINEE DA SOVRATENSIONI -LPS INTERNO- / Fornitura e posa in opera di scaricatore di sovratensione, classe C / Scaricatore di sovratensione, classe C secondo DIN VDE 0675, varistore con dispositivo di sezionamento termodinamico a doppio controllo, corrente nominale impulsiva di scarica (8/20 micron sec) 15 kA, tempo di intervento < 25 ns, indicazione di difetto, involucro in tecnopolimero tipo modulare, in opera su guida DIN tensione nominale 75 V c.a./100 V c.c., livello di protezione < 350 V	cad		77,20	14,44%	11,15
21CL.PR.L.0540.60.b	PROTEZIONI LINEE DA SOVRATENSIONI -LPS INTERNO- / Fornitura e posa in opera di scaricatore di sovratensione, classe C / Scaricatore di sovratensione, classe C secondo DIN VDE 0675, varistore con dispositivo di sezionamento termodinamico a doppio controllo, corrente nominale impulsiva di scarica (8/20 micron sec) 15 kA, tempo di intervento < 25 ns, indicazione di difetto, involucro in tecnopolimero tipo modulare, in opera su guida DIN tensione nominale 150 V c.a./200 V c.c., livello di protezione < 550 V	cad		78,34	15,38%	12,05
21CL.PR.L.0540.60.c	PROTEZIONI LINEE DA SOVRATENSIONI -LPS INTERNO- / Fornitura e posa in opera di scaricatore di sovratensione, classe C / Scaricatore di sovratensione, classe C secondo DIN VDE 0675, varistore con dispositivo di sezionamento termodinamico a doppio controllo, corrente nominale impulsiva di scarica (8/20 micron sec) 15 kA, tempo di intervento < 25 ns, indicazione di difetto, involucro in tecnopolimero tipo modulare, in opera su guida DIN tensione nominale 275 V c.a./350 V c.c., livello di protezione < 1 kV	cad		70,66	15,88%	11,22
21CL.PR.L.0540.60.d	PROTEZIONI LINEE DA SOVRATENSIONI -LPS INTERNO- / Fornitura e posa in opera di scaricatore di sovratensione, classe C / Scaricatore di sovratensione, classe C secondo DIN VDE 0675, varistore con dispositivo di sezionamento termodinamico a doppio controllo, corrente nominale impulsiva di scarica (8/20 micron sec) 15 kA, tempo di intervento < 25 ns, indicazione di difetto, involucro in tecnopolimero tipo modulare, in opera su guida DIN tensione nominale 320 V c.a./420 V c.c., livello di protezione < 1,25 kV	cad		77,20	14,44%	11,15
21CL.PR.L.0540.60.e	PROTEZIONI LINEE DA SOVRATENSIONI -LPS INTERNO- / Fornitura e posa in opera di scaricatore di sovratensione, classe C / Scaricatore di sovratensione, classe C secondo DIN VDE 0675, varistore con dispositivo di sezionamento termodinamico a doppio controllo, corrente nominale impulsiva di scarica (8/20 micron sec) 15 kA, tempo di intervento < 25 ns, indicazione di difetto, involucro in tecnopolimero tipo modulare, in opera su guida DIN tensione nominale 440 V c.a./585 V c.c., livello di protezione < 1,75 kV	cad		78,34	15,38%	12,05
21CL.PR.L.0540.60.f	PROTEZIONI LINEE DA SOVRATENSIONI -LPS INTERNO- / Fornitura e posa in opera di scaricatore di sovratensione, classe C / Scaricatore di sovratensione, classe C secondo DIN VDE 0675, varistore con dispositivo di sezionamento termodinamico a doppio controllo, corrente nominale impulsiva di scarica (8/20 micron sec) 15 kA, tempo di intervento < 25 ns, indicazione di difetto, involucro in tecnopolimero tipo modulare, in opera su guida DIN tensione nominale 600 V c.a./600 V c.c., livello di protezione < 2,5 kV	cad		76,65	13,97%	10,71
21CL.PR.L.0540.70	PROTEZIONI LINEE DA SOVRATENSIONI -LPS INTERNO- / Fornitura e posa in opera di scaricatore di sovratensione unipolare, classe C
21CL.PR.L.0540.70.a	PROTEZIONI LINEE DA SOVRATENSIONI -LPS INTERNO- / Fornitura e posa in opera di scaricatore di sovratensione unipolare, classe C / Scaricatore di sovratensione unipolare, classe C secondo DIN VDE 0675, varistore con dispositivo termico di controllo e sezionamento, corrente nominale impulsiva di scarica (8/20 micron sec) 15 kA, tempo di intervento < 25 ns, indicazione di difetto, involucro in tecnopolimero tipo modulare, in opera su guida DIN tensione nominale 130 V c.a./170 V c.c., livello di protezione < 550 V	cad		82,03	14,69%	12,05
21CL.PR.L.0540.70.b	PROTEZIONI LINEE DA SOVRATENSIONI -LPS INTERNO- / Fornitura e posa in opera di scaricatore di sovratensione unipolare, classe C / Scaricatore di sovratensione unipolare, classe C secondo DIN VDE 0675, varistore con dispositivo termico di controllo e sezionamento, corrente nominale impulsiva di scarica (8/20 micron sec) 15 kA, tempo di intervento < 25 ns, indicazione di difetto, involucro in tecnopolimero tipo modulare, in opera su guida DIN tensione nominale 280 V c.a./350 V c.c., livello di protezione < 1 kV	cad		66,83	16,79%	11,22
21CL.PR.L.0540.70.c	PROTEZIONI LINEE DA SOVRATENSIONI -LPS INTERNO- / Fornitura e posa in opera di scaricatore di sovratensione unipolare, classe C / Scaricatore di sovratensione unipolare, classe C secondo DIN VDE 0675, varistore con dispositivo termico di controllo e sezionamento, corrente nominale impulsiva di scarica (8/20 micron sec) 15 kA, tempo di intervento < 25 ns, indicazione di difetto, involucro in tecnopolimero tipo modulare, in opera su guida DIN tensione nominale 360 V c.a./500 V c.c., livello di protezione < 1,5 kV	cad		80,88	13,79%	11,15
21CL.PR.L.0540.70.d	PROTEZIONI LINEE DA SOVRATENSIONI -LPS INTERNO- / Fornitura e posa in opera di scaricatore di sovratensione unipolare, classe C / Scaricatore di sovratensione unipolare, classe C secondo DIN VDE 0675, varistore con dispositivo termico di controllo e sezionamento, corrente nominale impulsiva di scarica (8/20 micron sec) 15 kA, tempo di intervento < 25 ns, indicazione di difetto, involucro in tecnopolimero tipo modulare, in opera su guida DIN tensione nominale 550 V c.a./550 V c.c., livello di protezione < 2 kV	cad		82,03	14,69%	12,05
21CL.PR.L.0540.80	PROTEZIONI LINEE DA SOVRATENSIONI -LPS INTERNO- / Fornitura e posa in opera di scaricatore di sovratensione unipolare, classe C
21CL.PR.L.0540.80.a	PROTEZIONI LINEE DA SOVRATENSIONI -LPS INTERNO- / Fornitura e posa in opera di scaricatore di sovratensione unipolare, classe C / Scaricatore di sovratensione unipolare, classe C secondo DIN VDE 0675, varistore con spinterometro in serie con dispositivo termico di controllo e sezionamento, fusibile incorporato, tempo di intervento < 150 ns, indicazione di difetto in opera su guida DIN, tensione nominale 275 V c.a./120 V c.c., corrente nominale impulsiva di scarica (8/20 micron sec) 5 kA	cad		97,37	12,00%	11,68
21CL.PR.L.0540.80.b	PROTEZIONI LINEE DA SOVRATENSIONI -LPS INTERNO- / Fornitura e posa in opera di scaricatore di sovratensione unipolare, classe C / Scaricatore di sovratensione unipolare, classe C secondo DIN VDE 0675, varistore con spinterometro in serie con dispositivo termico di controllo e sezionamento, fusibile incorporato, tempo di intervento < 150 ns, indicazione di difetto in opera su guida DIN, tensione nominale 550 V c.a./120 V c.c., corrente nominale impulsiva di scarica (8/20 micron sec) 2,5 kA	cad		110,45	10,91%	12,05
21CL.PR.L.0540.80.c	PROTEZIONI LINEE DA SOVRATENSIONI -LPS INTERNO- / Fornitura e posa in opera di scaricatore di sovratensione unipolare, classe C / Scaricatore di sovratensione unipolare, classe C secondo DIN VDE 0675, varistore con spinterometro in serie con dispositivo termico di controllo e sezionamento, fusibile incorporato, tempo di intervento < 150 ns, indicazione di difetto in opera su zoccolo portafusibile, tensione nominale 280 V c.a./280 V c.c., corrente nominale impulsiva di scarica (8/20 micron sec) 5 kA	cad		97,13	10,50%	10,20
21CL.PR.L.0540.90	PROTEZIONI LINEE DA SOVRATENSIONI -LPS INTERNO- / Fornitura e posa in opera di scaricatore di sovratensione uipolare, classe C
21CL.PR.L.0540.90.a	PROTEZIONI LINEE DA SOVRATENSIONI -LPS INTERNO- / Fornitura e posa in opera di scaricatore di sovratensione uipolare, classe C / Scaricatore di sovratensione uipolare, classe C secondo DIN VDE 0675, varistore con dispositivo termico di controllo e sezionamento, corrente nominale impulsiva di scarica (8/20 micron sec) 5 kA, indicazione di difetto in opera su guida DIN, tensione nominale 1000 c.a./c.c., livello di protezione < 4,2 kV	cad		115,50	9,93%	11,47
21CL.PR.L.0540.90.b	PROTEZIONI LINEE DA SOVRATENSIONI -LPS INTERNO- / Fornitura e posa in opera di scaricatore di sovratensione uipolare, classe C / Scaricatore di sovratensione uipolare, classe C secondo DIN VDE 0675, varistore con dispositivo termico di controllo e sezionamento, corrente nominale impulsiva di scarica (8/20 micron sec) 5 kA, indicazione di difetto in opera su zoccolo portafusibile, fusibile di protezione incorporato, tensione nominale 280	cad		91,19	7,27%	6,63
21CL.PR.L.0610	TUBI PORTACAVI E ACCESSORI
21CL.PR.L.0610.10	TUBI PORTACAVI E ACCESSORI / Fornitura e posa in opera di tubi portacavi rigidi filettati in acciaio zincato FM
21CL.PR.L.0610.10.a	TUBI PORTACAVI E ACCESSORI / Fornitura e posa in opera di tubi portacavi rigidi filettati in acciaio zincato FM / Tubi portacavi rigidi filettati in acciaio zincato FM, per impianti elettrici antideflagranti a prova di esplosione a norma UNI 7684 con manicotti biconici a norma UNI 7684 diametro convenzionale 1/2'', spessore 2,3 mm	m		15,29	30,02%	4,59
21CL.PR.L.0610.10.b	TUBI PORTACAVI E ACCESSORI / Fornitura e posa in opera di tubi portacavi rigidi filettati in acciaio zincato FM / Tubi portacavi rigidi filettati in acciaio zincato FM, per impianti elettrici antideflagranti a prova di esplosione a norma UNI 7684 con manicotti biconici a norma UNI 7684 diametro convenzionale 3/4'', spessore 2,3 mm	m		15,99	36,52%	5,84
21CL.PR.L.0610.10.c	TUBI PORTACAVI E ACCESSORI / Fornitura e posa in opera di tubi portacavi rigidi filettati in acciaio zincato FM / Tubi portacavi rigidi filettati in acciaio zincato FM, per impianti elettrici antideflagranti a prova di esplosione a norma UNI 7684 con manicotti biconici a norma UNI 7684 diametro convenzionale 1'', spessore 2,9 mm	m		18,55	40,22%	7,46
21CL.PR.L.0610.10.d	TUBI PORTACAVI E ACCESSORI / Fornitura e posa in opera di tubi portacavi rigidi filettati in acciaio zincato FM / Tubi portacavi rigidi filettati in acciaio zincato FM, per impianti elettrici antideflagranti a prova di esplosione a norma UNI 7684 con manicotti biconici a norma UNI 7684 diametro convenzionale 1 1/4'', spessore 2,9 mm	m		20,93	36,55%	7,65
21CL.PR.L.0610.10.e	TUBI PORTACAVI E ACCESSORI / Fornitura e posa in opera di tubi portacavi rigidi filettati in acciaio zincato FM / Tubi portacavi rigidi filettati in acciaio zincato FM, per impianti elettrici antideflagranti a prova di esplosione a norma UNI 7684 con manicotti biconici a norma UNI 7684 diametro convenzionale 1 1/2'', spessore 2,9 mm	m		23,05	39,13%	9,02
21CL.PR.L.0610.10.f	TUBI PORTACAVI E ACCESSORI / Fornitura e posa in opera di tubi portacavi rigidi filettati in acciaio zincato FM / Tubi portacavi rigidi filettati in acciaio zincato FM, per impianti elettrici antideflagranti a prova di esplosione a norma UNI 7684 con manicotti biconici a norma UNI 7684 diametro convenzionale 2'', spessore 3,2 mm	m		25,77	44,51%	11,47
21CL.PR.L.0610.10.g	TUBI PORTACAVI E ACCESSORI / Fornitura e posa in opera di tubi portacavi rigidi filettati in acciaio zincato FM / Tubi portacavi rigidi filettati in acciaio zincato FM, per impianti elettrici antideflagranti a prova di esplosione a norma UNI 7684 con manicotti biconici a norma UNI 7684 diametro convenzionale 2 1/2'', spessore 3,2 mm	m		31,94	39,92%	12,75
21CL.PR.L.0610.10.h	TUBI PORTACAVI E ACCESSORI / Fornitura e posa in opera di tubi portacavi rigidi filettati in acciaio zincato FM / Tubi portacavi rigidi filettati in acciaio zincato FM, per impianti elettrici antideflagranti a prova di esplosione a norma UNI 7684 con manicotti biconici a norma UNI 7684 diametro convenzionale 3'', spessore 3,6 mm	m		38,15	43,15%	16,46
21CL.PR.L.0610.20	TUBI PORTACAVI E ACCESSORI / Fornitura e posa in opera di tubo portacavi flessibile in tombacco a parete continua
21CL.PR.L.0610.20.a	TUBI PORTACAVI E ACCESSORI / Fornitura e posa in opera di tubo portacavi flessibile in tombacco a parete continua / Tubo portacavi flessibile in tombacco a parete continua, con spire elicoidali, ricoperto con treccia in filo di acciaio zincato diametro nominale 1/2''	m		34,77	19,79%	6,88
21CL.PR.L.0610.20.b	TUBI PORTACAVI E ACCESSORI / Fornitura e posa in opera di tubo portacavi flessibile in tombacco a parete continua / Tubo portacavi flessibile in tombacco a parete continua, con spire elicoidali, ricoperto con treccia in filo di acciaio zincato diametro nominale 3/4''	m		43,84	13,96%	6,12
21CL.PR.L.0610.20.c	TUBI PORTACAVI E ACCESSORI / Fornitura e posa in opera di tubo portacavi flessibile in tombacco a parete continua / Tubo portacavi flessibile in tombacco a parete continua, con spire elicoidali, ricoperto con treccia in filo di acciaio zincato diametro nominale 1''	m		76,86	8,30%	6,38
21CL.PR.L.0610.20.d	TUBI PORTACAVI E ACCESSORI / Fornitura e posa in opera di tubo portacavi flessibile in tombacco a parete continua / Tubo portacavi flessibile in tombacco a parete continua, con spire elicoidali, ricoperto con treccia in filo di acciaio zincato diametro nominale 1/2''	m		43,23	11,80%	5,10
21CL.PR.L.0610.20.e	TUBI PORTACAVI E ACCESSORI / Fornitura e posa in opera di tubo portacavi flessibile in tombacco a parete continua / Tubo portacavi flessibile in tombacco a parete continua, con spire elicoidali, ricoperto con treccia in filo di acciaio zincato diametro nominale 3/4''	m		56,78	13,09%	7,43
21CL.PR.L.0610.20.f	TUBI PORTACAVI E ACCESSORI / Fornitura e posa in opera di tubo portacavi flessibile in tombacco a parete continua / Tubo portacavi flessibile in tombacco a parete continua, con spire elicoidali, ricoperto con treccia in filo di acciaio zincato diametro nominale 1''	m		77,58	11,83%	9,18
21CL.PR.L.0610.20.g	TUBI PORTACAVI E ACCESSORI / Fornitura e posa in opera di tubo portacavi flessibile in tombacco a parete continua / Tubo portacavi flessibile in tombacco a parete continua, con spire elicoidali, ricoperto con treccia in filo di acciaio zincato diametro nominale 1 1/4''	m		99,97	9,17%	9,17
21CL.PR.L.0610.20.h	TUBI PORTACAVI E ACCESSORI / Fornitura e posa in opera di tubo portacavi flessibile in tombacco a parete continua / Tubo portacavi flessibile in tombacco a parete continua, con spire elicoidali, ricoperto con treccia in filo di acciaio zincato diametro nominale 1 1/2''	m		120,77	8,79%	10,62
21CL.PR.L.0610.20.i	TUBI PORTACAVI E ACCESSORI / Fornitura e posa in opera di tubo portacavi flessibile in tombacco a parete continua / Tubo portacavi flessibile in tombacco a parete continua, con spire elicoidali, ricoperto con treccia in filo di acciaio zincato diametro nominale 2''	m		159,93	8,61%	13,77
21CL.PR.L.0610.20.j	TUBI PORTACAVI E ACCESSORI / Fornitura e posa in opera di tubo portacavi flessibile in tombacco a parete continua / Tubo portacavi flessibile in tombacco a parete continua, con spire elicoidali, ricoperto con treccia in filo di acciaio zincato diametro nominale 2 1/2''	m		209,54	7,30%	15,30
21CL.PR.L.0610.20.k	TUBI PORTACAVI E ACCESSORI / Fornitura e posa in opera di tubo portacavi flessibile in tombacco a parete continua / Tubo portacavi flessibile in tombacco a parete continua, con spire elicoidali, ricoperto con treccia in filo di acciaio zincato diametro nominale 3''	m		286,85	6,85%	19,65
21CL.PR.L.0610.20.l	TUBI PORTACAVI E ACCESSORI / Fornitura e posa in opera di tubo portacavi flessibile in tombacco a parete continua / Tubo portacavi flessibile in tombacco a parete continua, con spire elicoidali, ricoperto con treccia in filo di acciaio zincato diametro nominale 4''	m		335,87	7,35%	24,69
21CL.PR.L.0610.30	TUBI PORTACAVI E ACCESSORI / Fornitura e posa in opera di tubo elettrounito da lamiere di acciaio zincato a caldo a superficie priva di asperità dannose
21CL.PR.L.0610.30.a	TUBI PORTACAVI E ACCESSORI / Fornitura e posa in opera di tubo elettrounito da lamiere di acciaio zincato a caldo a superficie priva di asperità dannose / Tubo elettrounito da lamiere di acciaio zincato a caldo a superficie priva di asperità dannose, riporto di zinco sulle saldature, classificazione molto pesante 4,000 N, conforme alle norme CEI 23-28 diametro mm 16	m		6,08	28,45%	1,73
21CL.PR.L.0610.30.b	TUBI PORTACAVI E ACCESSORI / Fornitura e posa in opera di tubo elettrounito da lamiere di acciaio zincato a caldo a superficie priva di asperità dannose / Tubo elettrounito da lamiere di acciaio zincato a caldo a superficie priva di asperità dannose, riporto di zinco sulle saldature, classificazione molto pesante 4,000 N, conforme alle norme CEI 23-28 diametro mm 20	m		7,45	27,38%	2,04
21CL.PR.L.0610.30.c	TUBI PORTACAVI E ACCESSORI / Fornitura e posa in opera di tubo elettrounito da lamiere di acciaio zincato a caldo a superficie priva di asperità dannose / Tubo elettrounito da lamiere di acciaio zincato a caldo a superficie priva di asperità dannose, riporto di zinco sulle saldature, classificazione molto pesante 4,000 N, conforme alle norme CEI 23-28 diametro mm 25	m		10,21	31,24%	3,19
21CL.PR.L.0610.30.d	TUBI PORTACAVI E ACCESSORI / Fornitura e posa in opera di tubo elettrounito da lamiere di acciaio zincato a caldo a superficie priva di asperità dannose / Tubo elettrounito da lamiere di acciaio zincato a caldo a superficie priva di asperità dannose, riporto di zinco sulle saldature, classificazione molto pesante 4,000 N, conforme alle norme CEI 23-28 diametro mm 32	m		13,06	26,34%	3,44
21CL.PR.L.0610.30.e	TUBI PORTACAVI E ACCESSORI / Fornitura e posa in opera di tubo elettrounito da lamiere di acciaio zincato a caldo a superficie priva di asperità dannose / Tubo elettrounito da lamiere di acciaio zincato a caldo a superficie priva di asperità dannose, riporto di zinco sulle saldature, classificazione molto pesante 4,000 N, conforme alle norme CEI 23-28 diametro mm 40	m		15,53	22,99%	3,57
21CL.PR.L.0610.30.f	TUBI PORTACAVI E ACCESSORI / Fornitura e posa in opera di tubo elettrounito da lamiere di acciaio zincato a caldo a superficie priva di asperità dannose / Tubo elettrounito da lamiere di acciaio zincato a caldo a superficie priva di asperità dannose, riporto di zinco sulle saldature, classificazione molto pesante 4,000 N, conforme alle norme CEI 23-28 diametro mm 50	m		19,61	21,67%	4,25
21CL.PR.L.0610.40	TUBI PORTACAVI E ACCESSORI / Fornitura e posa in opera di raccordo di infilaggio curvo 90°
21CL.PR.L.0610.40.a	TUBI PORTACAVI E ACCESSORI / Fornitura e posa in opera di raccordo di infilaggio curvo 90° / Raccordo di infilaggio curvo 90°, corpo e coperchio in lega di alluminio, imbocchi filettati UNI-6125 diametro nominale 1/2''	cad		22,23	7,15%	1,59
21CL.PR.L.0610.40.b	TUBI PORTACAVI E ACCESSORI / Fornitura e posa in opera di raccordo di infilaggio curvo 90° / Raccordo di infilaggio curvo 90¦, corpo e coperchio in lega di alluminio, imbocchi filettati UNI-6125 diametro nominale 3/4''	cad		22,41	7,72%	1,73
21CL.PR.L.0610.40.c	TUBI PORTACAVI E ACCESSORI / Fornitura e posa in opera di raccordo di infilaggio curvo 90° / Raccordo di infilaggio curvo 90¦, corpo e coperchio in lega di alluminio, imbocchi filettati UNI-6125 diametro nominale 1''	cad		22,34	6,85%	1,53
21CL.PR.L.0610.40.d	TUBI PORTACAVI E ACCESSORI / Fornitura e posa in opera di raccordo di infilaggio curvo 90° / Raccordo di infilaggio curvo 90¦, corpo e coperchio in lega di alluminio, imbocchi filettati UNI-6125 diametro nominale 1 1/4''	cad		46,28	3,44%	1,59
21CL.PR.L.0610.40.e	TUBI PORTACAVI E ACCESSORI / Fornitura e posa in opera di raccordo di infilaggio curvo 90° / Raccordo di infilaggio curvo 90¦, corpo e coperchio in lega di alluminio, imbocchi filettati UNI-6125 diametro nominale 1 1/2''	cad		53,30	3,25%	1,73
21CL.PR.L.0610.40.f	TUBI PORTACAVI E ACCESSORI / Fornitura e posa in opera di raccordo di infilaggio curvo 90° / Raccordo di infilaggio curvo 90¦, corpo e coperchio in lega di alluminio, imbocchi filettati UNI-6125 diametro nominale 2''	cad		65,63	4,66%	3,06
21CL.PR.L.0610.40.g	TUBI PORTACAVI E ACCESSORI / Fornitura e posa in opera di raccordo di infilaggio curvo 90° / Raccordo di infilaggio curvo 90¦, corpo e coperchio in lega di alluminio, imbocchi filettati UNI-6125 diametro nominale 2 1/2''	cad		107,51	2,97%	3,19
21CL.PR.L.0610.40.h	TUBI PORTACAVI E ACCESSORI / Fornitura e posa in opera di raccordo di infilaggio curvo 90° / Raccordo di infilaggio curvo 90¦, corpo e coperchio in lega di alluminio, imbocchi filettati UNI-6125 diametro nominale 3''	cad		137,81	5,41%	7,46
21CL.PR.L.0610.40.i	TUBI PORTACAVI E ACCESSORI / Fornitura e posa in opera di raccordo di infilaggio curvo 90° / Raccordo di infilaggio curvo 90¦, corpo e coperchio in lega di alluminio, imbocchi filettati UNI-6125 diametro nominale 4''	cad		326,51	2,03%	6,63
21CL.PR.L.0610.50	TUBI PORTACAVI E ACCESSORI / Fornitura e posa in opera di curva a gomito 90¦, in lega di alluminio
21CL.PR.L.0610.50.a	TUBI PORTACAVI E ACCESSORI / Fornitura e posa in opera di curva a gomito 90¦, in lega di alluminio / Curva a gomito 90¦, in lega di alluminio, imbocchi filettati femmina-femmina UNI-6125 diametro nominale 1/2''	cad		14,71	10,40%	1,53
21CL.PR.L.0610.50.b	TUBI PORTACAVI E ACCESSORI / Fornitura e posa in opera di curva a gomito 90¦, in lega di alluminio / Curva a gomito 90¦, in lega di alluminio, imbocchi filettati femmina-femmina UNI-6125 diametro nominale 3/4''	cad		12,64	12,58%	1,59
21CL.PR.L.0610.50.c	TUBI PORTACAVI E ACCESSORI / Fornitura e posa in opera di curva a gomito 90¦, in lega di alluminio / Curva a gomito 90¦, in lega di alluminio, imbocchi filettati femmina-femmina UNI-6125 diametro nominale 1''	cad		20,25	8,54%	1,73
21CL.PR.L.0610.50.d	TUBI PORTACAVI E ACCESSORI / Fornitura e posa in opera di curva a gomito 90¦, in lega di alluminio / Curva a gomito 90¦, in lega di alluminio, imbocchi filettati femmina-femmina UNI-6125 diametro nominale 1 1/4''	cad		30,80	4,97%	1,53
21CL.PR.L.0610.50.e	TUBI PORTACAVI E ACCESSORI / Fornitura e posa in opera di curva a gomito 90¦, in lega di alluminio / Curva a gomito 90¦, in lega di alluminio, imbocchi filettati femmina-femmina UNI-6125 diametro nominale 1 1/2''	cad		33,46	4,75%	1,59
21CL.PR.L.0610.50.f	TUBI PORTACAVI E ACCESSORI / Fornitura e posa in opera di curva a gomito 90¦, in lega di alluminio / Curva a gomito 90¦, in lega di alluminio, imbocchi filettati femmina-femmina UNI-6125 diametro nominale 2''	cad		51,00	6,75%	3,44
21CL.PR.L.0610.50.g	TUBI PORTACAVI E ACCESSORI / Fornitura e posa in opera di curva a gomito 90¦, in lega di alluminio / Curva a gomito 90¦, in lega di alluminio, imbocchi filettati femmina-femmina UNI-6125 diametro nominale 2 1/2''	cad		56,34	5,43%	3,06
21CL.PR.L.0610.50.h	TUBI PORTACAVI E ACCESSORI / Fornitura e posa in opera di curva a gomito 90¦, in lega di alluminio / Curva a gomito 90¦, in lega di alluminio, imbocchi filettati femmina-femmina UNI-6125 diametro nominale 3''	cad		79,64	8,66%	6,90
21CL.PR.L.0610.60	TUBI PORTACAVI E ACCESSORI / Scatola di derivazione tonda, profondità 80 mm
21CL.PR.L.0610.60.a	TUBI PORTACAVI E ACCESSORI / Scatola di derivazione tonda, profondità 80 mm / Scatola di derivazione tonda, profondità 80 mm, corpo e coperchio in lega di alluminio, 4 imbocchi filettati UNI-6125, viteria in acciaio inossidabile diametro 65 mm, imbocchi 1/2''	cad		36,99	8,62%	3,19
21CL.PR.L.0610.60.b	TUBI PORTACAVI E ACCESSORI / Scatola di derivazione tonda, profondità 80 mm / Scatola di derivazione tonda, profondità 80 mm, corpo e coperchio in lega di alluminio, 4 imbocchi filettati UNI-6125, viteria in acciaio inossidabile diametro 90 mm, imbocchi 1/2''	cad		40,13	8,57%	3,44
21CL.PR.L.0610.60.c	TUBI PORTACAVI E ACCESSORI / Scatola di derivazione tonda, profondità 80 mm / Scatola di derivazione tonda, profondità 80 mm, corpo e coperchio in lega di alluminio, 4 imbocchi filettati UNI-6125, viteria in acciaio inossidabile diametro 65 mm, imbocchi 3/4''	cad		30,79	9,94%	3,06
21CL.PR.L.0610.60.d	TUBI PORTACAVI E ACCESSORI / Scatola di derivazione tonda, profondità 80 mm / Scatola di derivazione tonda, profondità 80 mm, corpo e coperchio in lega di alluminio, 4 imbocchi filettati UNI-6125, viteria in acciaio inossidabile diametro 90 mm, imbocchi 3/4''	cad		39,72	8,03%	3,19
21CL.PR.L.0610.60.e	TUBI PORTACAVI E ACCESSORI / Scatola di derivazione tonda, profondità 80 mm / Scatola di derivazione tonda, profondità 80 mm, corpo e coperchio in lega di alluminio, 4 imbocchi filettati UNI-6125, viteria in acciaio inossidabile diametro 90 mm, imbocchi 1''	cad		37,04	9,29%	3,44
21CL.PR.L.0610.60.f	TUBI PORTACAVI E ACCESSORI / Scatola di derivazione tonda, profondità 80 mm / Scatola di derivazione tonda, profondità 80 mm, corpo e coperchio in lega di alluminio, 4 imbocchi filettati UNI-6125, viteria in acciaio inossidabile diametro 150 mm, imbocchi 1''	cad		61,97	4,94%	3,06
21CL.PR.L.0610.60.g	TUBI PORTACAVI E ACCESSORI / Scatola di derivazione tonda, profondità 80 mm / Scatola di derivazione tonda, profondità 80 mm, corpo e coperchio in lega di alluminio, 4 imbocchi filettati UNI-6125, viteria in acciaio inossidabile diametro 150 mm, imbocchi 1 1/2''	cad		52,14	6,12%	3,19
21CL.PR.L.0610.60.h	TUBI PORTACAVI E ACCESSORI / Scatola di derivazione tonda, profondità 80 mm / Scatola di derivazione tonda, profondità 80 mm, corpo e coperchio in lega di alluminio, 4 imbocchi filettati UNI-6125, viteria in acciaio inossidabile diametro 150 mm, imbocchi 2''	cad		56,22	6,12%	3,44
21CL.PR.L.0610.70	TUBI PORTACAVI E ACCESSORI / Fornitura e posa in opera di cassetta di derivazione predisposta per l'installazione di morsetti, corpo e coperchio in lega di alluminio
21CL.PR.L.0610.70.a	TUBI PORTACAVI E ACCESSORI / Fornitura e posa in opera di cassetta di derivazione predisposta per l'installazione di morsetti, corpo e coperchio in lega di alluminio / Cassetta di derivazione predisposta per l'installazione di morsetti, corpo e coperchio in lega di alluminio, 4 imbocchi filettati UNI-6125, viteria in acciaio inossidabile 120x120, profondità 110 mm	cad		72,79	10,25%	7,46
21CL.PR.L.0610.70.b	TUBI PORTACAVI E ACCESSORI / Fornitura e posa in opera di cassetta di derivazione predisposta per l'installazione di morsetti, corpo e coperchio in lega di alluminio / Cassetta di derivazione predisposta per l'installazione di morsetti, corpo e coperchio in lega di alluminio, 4 imbocchi filettati UNI-6125, viteria in acciaio inossidabile 150x150, profondità 120 mm	cad		77,66	8,54%	6,63
21CL.PR.L.0610.70.c	TUBI PORTACAVI E ACCESSORI / Fornitura e posa in opera di cassetta di derivazione predisposta per l'installazione di morsetti, corpo e coperchio in lega di alluminio / Cassetta di derivazione predisposta per l'installazione di morsetti, corpo e coperchio in lega di alluminio, 4 imbocchi filettati UNI-6125, viteria in acciaio inossidabile 175x175, profondità 130 mm	cad		93,72	7,36%	6,90
21CL.PR.L.0610.70.d	TUBI PORTACAVI E ACCESSORI / Fornitura e posa in opera di cassetta di derivazione predisposta per l'installazione di morsetti, corpo e coperchio in lega di alluminio / Cassetta di derivazione predisposta per l'installazione di morsetti, corpo e coperchio in lega di alluminio, 4 imbocchi filettati UNI-6125, viteria in acciaio inossidabile 230x230, profondità 145 mm	cad		143,89	5,18%	7,45
21CL.PR.L.0610.70.e	TUBI PORTACAVI E ACCESSORI / Fornitura e posa in opera di cassetta di derivazione predisposta per l'installazione di morsetti, corpo e coperchio in lega di alluminio / Cassetta di derivazione predisposta per l'installazione di morsetti, corpo e coperchio in lega di alluminio, 4 imbocchi filettati UNI-6125, viteria in acciaio inossidabile 400x200, profondità 200 mm	cad		250,95	7,32%	18,37
21CL.PR.L.0610.70.f	TUBI PORTACAVI E ACCESSORI / Fornitura e posa in opera di cassetta di derivazione predisposta per l'installazione di morsetti, corpo e coperchio in lega di alluminio / Cassetta di derivazione predisposta per l'installazione di morsetti, corpo e coperchio in lega di alluminio, 4 imbocchi filettati UNI-6125, viteria in acciaio inossidabile 430x330, profondità 200 mm	cad		480,52	3,98%	19,12
21CL.PR.L.0610.70.g	TUBI PORTACAVI E ACCESSORI / Fornitura e posa in opera di cassetta di derivazione predisposta per l'installazione di morsetti, corpo e coperchio in lega di alluminio / Cassetta di derivazione predisposta per l'installazione di morsetti, corpo e coperchio in lega di alluminio, 4 imbocchi filettati UNI-6125, viteria in acciaio inossidabile 430x430, profondità 270 mm	cad		582,12	7,79%	45,35
21CL.PR.L.0610.70.h	TUBI PORTACAVI E ACCESSORI / Fornitura e posa in opera di cassetta di derivazione predisposta per l'installazione di morsetti, corpo e coperchio in lega di alluminio / Cassetta di derivazione predisposta per l'installazione di morsetti, corpo e coperchio in lega di alluminio, 4 imbocchi filettati UNI-6125, viteria in acciaio inossidabile 640x440, profondità 340 mm	cad		1046,30	3,85%	40,28
21CL.PR.L.0620	CAVI AD ISOLAMENTO MINERALE
21CL.PR.L.0620.10	CAVI AD ISOLAMENTO MINERALE / Fornitura e posa in opera di cavo multipolare stagno non propagante l'incendio (IEC332)
21CL.PR.L.0620.10.a	CAVI AD ISOLAMENTO MINERALE / Fornitura e posa in opera di cavo multipolare stagno non propagante l'incendio (IEC332) / Cavo multipolare stagno non propagante l'incendio (IEC332), tensione nominale 450/750 V, con guaina esterna in rame, isolante minerale all'ossido di magnesio, conduttori in rame a filo unico, conforme IEC 702, CEI 20-39/1, CEI 20-36, CEI 20-37, fissato a parete o a soffitto con graffette in rame nudo, raccordi a filettatura gas conica UNI 6125, per impianti realizzati in conformità alla norma CEI 64-2 2x1,5 mm¦	m		5,80	64,14%	3,72
21CL.PR.L.0620.10.b	CAVI AD ISOLAMENTO MINERALE / Fornitura e posa in opera di cavo multipolare stagno non propagante l'incendio (IEC332) / Cavo multipolare stagno non propagante l'incendio (IEC332), tensione nominale 450/750 V, con guaina esterna in rame, isolante minerale all'ossido di magnesio, conduttori in rame a filo unico, conforme IEC 702, CEI 20-39/1, CEI 20-36, CEI 20-37, fissato a parete o a soffitto con graffette in rame nudo, raccordi a filettatura gas conica UNI 6125, per impianti realizzati in conformità alla norma CEI 64-2 2x2,5 mm¦	m		7,32	62,70%	4,59
21CL.PR.L.0620.10.c	CAVI AD ISOLAMENTO MINERALE / Fornitura e posa in opera di cavo multipolare stagno non propagante l'incendio (IEC332) / Cavo multipolare stagno non propagante l'incendio (IEC332), tensione nominale 450/750 V, con guaina esterna in rame, isolante minerale all'ossido di magnesio, conduttori in rame a filo unico, conforme IEC 702, CEI 20-39/1, CEI 20-36, CEI 20-37, fissato a parete o a soffitto con graffette in rame nudo, raccordi a filettatura gas conica UNI 6125, per impianti realizzati in conformità alla norma CEI 64-2 2x4 mm¦	m		7,32	55,74%	4,08
21CL.PR.L.0620.10.d	CAVI AD ISOLAMENTO MINERALE / Fornitura e posa in opera di cavo multipolare stagno non propagante l'incendio (IEC332) / Cavo multipolare stagno non propagante l'incendio (IEC332), tensione nominale 450/750 V, con guaina esterna in rame, isolante minerale all'ossido di magnesio, conduttori in rame a filo unico, conforme IEC 702, CEI 20-39/1, CEI 20-36, CEI 20-37, fissato a parete o a soffitto con graffette in rame nudo, raccordi a filettatura gas conica UNI 6125, per impianti realizzati in conformità alla norma CEI 64-2 2x6 mm¦	m		8,37	50,78%	4,25
21CL.PR.L.0620.10.e	CAVI AD ISOLAMENTO MINERALE / Fornitura e posa in opera di cavo multipolare stagno non propagante l'incendio (IEC332) / Cavo multipolare stagno non propagante l'incendio (IEC332), tensione nominale 450/750 V, con guaina esterna in rame, isolante minerale all'ossido di magnesio, conduttori in rame a filo unico, conforme IEC 702, CEI 20-39/1, CEI 20-36, CEI 20-37, fissato a parete o a soffitto con graffette in rame nudo, raccordi a filettatura gas conica UNI 6125, per impianti realizzati in conformità alla norma CEI 64-2 2x10 mm¦	m		11,62	44,49%	5,17
21CL.PR.L.0620.10.f	CAVI AD ISOLAMENTO MINERALE / Fornitura e posa in opera di cavo multipolare stagno non propagante l'incendio (IEC332) / Cavo multipolare stagno non propagante l'incendio (IEC332), tensione nominale 450/750 V, con guaina esterna in rame, isolante minerale all'ossido di magnesio, conduttori in rame a filo unico, conforme IEC 702, CEI 20-39/1, CEI 20-36, CEI 20-37, fissato a parete o a soffitto con graffette in rame nudo, raccordi a filettatura gas conica UNI 6125, per impianti realizzati in conformità alla norma CEI 64-2 2x16 mm¦	m		13,30	34,51%	4,59
21CL.PR.L.0620.10.g	CAVI AD ISOLAMENTO MINERALE / Fornitura e posa in opera di cavo multipolare stagno non propagante l'incendio (IEC332) / Cavo multipolare stagno non propagante l'incendio (IEC332), tensione nominale 450/750 V, con guaina esterna in rame, isolante minerale all'ossido di magnesio, conduttori in rame a filo unico, conforme IEC 702, CEI 20-39/1, CEI 20-36, CEI 20-37, fissato a parete o a soffitto con graffette in rame nudo, raccordi a filettatura gas conica UNI 6125, per impianti realizzati in conformità alla norma CEI 64-2 2x25 mm¦	m		17,90	29,66%	5,31
21CL.PR.L.0620.10.h	CAVI AD ISOLAMENTO MINERALE / Fornitura e posa in opera di cavo multipolare stagno non propagante l'incendio (IEC332) / Cavo multipolare stagno non propagante l'incendio (IEC332), tensione nominale 450/750 V, con guaina esterna in rame, isolante minerale all'ossido di magnesio, conduttori in rame a filo unico, conforme IEC 702, CEI 20-39/1, CEI 20-36, CEI 20-37, fissato a parete o a soffitto con graffette in rame nudo, raccordi a filettatura gas conica UNI 6125, per impianti realizzati in conformità alla norma CEI 64-2 3x1,5 mm¦	m		7,22	63,57%	4,59
21CL.PR.L.0620.10.i	CAVI AD ISOLAMENTO MINERALE / Fornitura e posa in opera di cavo multipolare stagno non propagante l'incendio (IEC332) / Cavo multipolare stagno non propagante l'incendio (IEC332), tensione nominale 450/750 V, con guaina esterna in rame, isolante minerale all'ossido di magnesio, conduttori in rame a filo unico, conforme IEC 702, CEI 20-39/1, CEI 20-36, CEI 20-37, fissato a parete o a soffitto con graffette in rame nudo, raccordi a filettatura gas conica UNI 6125, per impianti realizzati in conformità alla norma CEI 64-2 3x2,5 mm¦	m		7,16	56,98%	4,08
21CL.PR.L.0620.10.j	CAVI AD ISOLAMENTO MINERALE / Fornitura e posa in opera di cavo multipolare stagno non propagante l'incendio (IEC332) / Cavo multipolare stagno non propagante l'incendio (IEC332), tensione nominale 450/750 V, con guaina esterna in rame, isolante minerale all'ossido di magnesio, conduttori in rame a filo unico, conforme IEC 702, CEI 20-39/1, CEI 20-36, CEI 20-37, fissato a parete o a soffitto con graffette in rame nudo, raccordi a filettatura gas conica UNI 6125, per impianti realizzati in conformità alla norma CEI 64-2 3x4 mm¦	m		8,28	51,33%	4,25
21CL.PR.L.0620.10.k	CAVI AD ISOLAMENTO MINERALE / Fornitura e posa in opera di cavo multipolare stagno non propagante l'incendio (IEC332) / Cavo multipolare stagno non propagante l'incendio (IEC332), tensione nominale 450/750 V, con guaina esterna in rame, isolante minerale all'ossido di magnesio, conduttori in rame a filo unico, conforme IEC 702, CEI 20-39/1, CEI 20-36, CEI 20-37, fissato a parete o a soffitto con graffette in rame nudo, raccordi a filettatura gas conica UNI 6125, per impianti realizzati in conformità alla norma CEI 64-2 3x6 mm¦	m		10,63	48,64%	5,17
21CL.PR.L.0620.10.l	CAVI AD ISOLAMENTO MINERALE / Fornitura e posa in opera di cavo multipolare stagno non propagante l'incendio (IEC332) / Cavo multipolare stagno non propagante l'incendio (IEC332), tensione nominale 450/750 V, con guaina esterna in rame, isolante minerale all'ossido di magnesio, conduttori in rame a filo unico, conforme IEC 702, CEI 20-39/1, CEI 20-36, CEI 20-37, fissato a parete o a soffitto con graffette in rame nudo, raccordi a filettatura gas conica UNI 6125, per impianti realizzati in conformità alla norma CEI 64-2 3x10 mm¦	m		13,59	37,53%	5,10
21CL.PR.L.0620.10.m	CAVI AD ISOLAMENTO MINERALE / Fornitura e posa in opera di cavo multipolare stagno non propagante l'incendio (IEC332) / Cavo multipolare stagno non propagante l'incendio (IEC332), tensione nominale 450/750 V, con guaina esterna in rame, isolante minerale all'ossido di magnesio, conduttori in rame a filo unico, conforme IEC 702, CEI 20-39/1, CEI 20-36, CEI 20-37, fissato a parete o a soffitto con graffette in rame nudo, raccordi a filettatura gas conica UNI 6125, per impianti realizzati in conformità alla norma CEI 64-2 3x16 mm¦	m		17,31	30,68%	5,31
21CL.PR.L.0620.10.n	CAVI AD ISOLAMENTO MINERALE / Fornitura e posa in opera di cavo multipolare stagno non propagante l'incendio (IEC332) / Cavo multipolare stagno non propagante l'incendio (IEC332), tensione nominale 450/750 V, con guaina esterna in rame, isolante minerale all'ossido di magnesio, conduttori in rame a filo unico, conforme IEC 702, CEI 20-39/1, CEI 20-36, CEI 20-37, fissato a parete o a soffitto con graffette in rame nudo, raccordi a filettatura gas conica UNI 6125, per impianti realizzati in conformità alla norma CEI 64-2 3x25 mm¦	m		23,24	24,70%	5,74
21CL.PR.L.0620.10.o	CAVI AD ISOLAMENTO MINERALE / Fornitura e posa in opera di cavo multipolare stagno non propagante l'incendio (IEC332) / Cavo multipolare stagno non propagante l'incendio (IEC332), tensione nominale 450/750 V, con guaina esterna in rame, isolante minerale all'ossido di magnesio, conduttori in rame a filo unico, conforme IEC 702, CEI 20-39/1, CEI 20-36, CEI 20-37, fissato a parete o a soffitto con graffette in rame nudo, raccordi a filettatura gas conica UNI 6125, per impianti realizzati in conformità alla norma CEI 64-2 4x1,5 mm¦	m		6,92	58,96%	4,08
21CL.PR.L.0620.10.p	CAVI AD ISOLAMENTO MINERALE / Fornitura e posa in opera di cavo multipolare stagno non propagante l'incendio (IEC332) / Cavo multipolare stagno non propagante l'incendio (IEC332), tensione nominale 450/750 V, con guaina esterna in rame, isolante minerale all'ossido di magnesio, conduttori in rame a filo unico, conforme IEC 702, CEI 20-39/1, CEI 20-36, CEI 20-37, fissato a parete o a soffitto con graffette in rame nudo, raccordi a filettatura gas conica UNI 6125, per impianti realizzati in conformità alla norma CEI 64-2 4x2,5 mm¦	m		8,60	55,58%	4,78
21CL.PR.L.0620.10.q	CAVI AD ISOLAMENTO MINERALE / Fornitura e posa in opera di cavo multipolare stagno non propagante l'incendio (IEC332) / Cavo multipolare stagno non propagante l'incendio (IEC332), tensione nominale 450/750 V, con guaina esterna in rame, isolante minerale all'ossido di magnesio, conduttori in rame a filo unico, conforme IEC 702, CEI 20-39/1, CEI 20-36, CEI 20-37, fissato a parete o a soffitto con graffette in rame nudo, raccordi a filettatura gas conica UNI 6125, per impianti realizzati in conformità alla norma CEI 64-2 4x4 mm¦	m		10,30	50,19%	5,17
21CL.PR.L.0620.10.r	CAVI AD ISOLAMENTO MINERALE / Fornitura e posa in opera di cavo multipolare stagno non propagante l'incendio (IEC332) / Cavo multipolare stagno non propagante l'incendio (IEC332), tensione nominale 450/750 V, con guaina esterna in rame, isolante minerale all'ossido di magnesio, conduttori in rame a filo unico, conforme IEC 702, CEI 20-39/1, CEI 20-36, CEI 20-37, fissato a parete o a soffitto con graffette in rame nudo, raccordi a filettatura gas conica UNI 6125, per impianti realizzati in conformità alla norma CEI 64-2 4x6 mm¦	m		11,11	41,31%	4,59
21CL.PR.L.0620.10.s	CAVI AD ISOLAMENTO MINERALE / Fornitura e posa in opera di cavo multipolare stagno non propagante l'incendio (IEC332) / Cavo multipolare stagno non propagante l'incendio (IEC332), tensione nominale 450/750 V, con guaina esterna in rame, isolante minerale all'ossido di magnesio, conduttori in rame a filo unico, conforme IEC 702, CEI 20-39/1, CEI 20-36, CEI 20-37, fissato a parete o a soffitto con graffette in rame nudo, raccordi a filettatura gas conica UNI 6125, per impianti realizzati in conformità alla norma CEI 64-2 4x10 mm¦	m		15,37	31,10%	4,78
21CL.PR.L.0620.10.t	CAVI AD ISOLAMENTO MINERALE / Fornitura e posa in opera di cavo multipolare stagno non propagante l'incendio (IEC332) / Cavo multipolare stagno non propagante l'incendio (IEC332), tensione nominale 450/750 V, con guaina esterna in rame, isolante minerale all'ossido di magnesio, conduttori in rame a filo unico, conforme IEC 702, CEI 20-39/1, CEI 20-36, CEI 20-37, fissato a parete o a soffitto con graffette in rame nudo, raccordi a filettatura gas conica UNI 6125, per impianti realizzati in conformità alla norma CEI 64-2 4x16 mm¦	m		21,22	27,05%	5,74
21CL.PR.L.0620.10.u	CAVI AD ISOLAMENTO MINERALE / Fornitura e posa in opera di cavo multipolare stagno non propagante l'incendio (IEC332) / Cavo multipolare stagno non propagante l'incendio (IEC332), tensione nominale 450/750 V, con guaina esterna in rame, isolante minerale all'ossido di magnesio, conduttori in rame a filo unico, conforme IEC 702, CEI 20-39/1, CEI 20-36, CEI 20-37, fissato a parete o a soffitto con graffette in rame nudo, raccordi a filettatura gas conica UNI 6125, per impianti realizzati in conformità alla norma CEI 64-2 4x25 mm¦	m		28,22	19,84%	5,60
21CL.PR.L.0620.10.v	CAVI AD ISOLAMENTO MINERALE / Fornitura e posa in opera di cavo multipolare stagno non propagante l'incendio (IEC332) / Cavo multipolare stagno non propagante l'incendio (IEC332), tensione nominale 450/750 V, con guaina esterna in rame, isolante minerale all'ossido di magnesio, conduttori in rame a filo unico, conforme IEC 702, CEI 20-39/1, CEI 20-36, CEI 20-37, fissato a parete o a soffitto con graffette in rame nudo, raccordi a filettatura gas conica UNI 6125, per impianti realizzati in conformità alla norma CEI 64-2 7x1,5 mm¦	m		9,68	49,38%	4,78
21CL.PR.L.0620.10.w	CAVI AD ISOLAMENTO MINERALE / Fornitura e posa in opera di cavo multipolare stagno non propagante l'incendio (IEC332) / Cavo multipolare stagno non propagante l'incendio (IEC332), tensione nominale 450/750 V, con guaina esterna in rame, isolante minerale all'ossido di magnesio, conduttori in rame a filo unico, conforme IEC 702, CEI 20-39/1, CEI 20-36, CEI 20-37, fissato a parete o a soffitto con graffette in rame nudo, raccordi a filettatura gas conica UNI 6125, per impianti realizzati in conformità alla norma CEI 64-2 7x2,5 mm¦	m		12,45	46,10%	5,74
21CL.PR.L.0620.10.x	CAVI AD ISOLAMENTO MINERALE / Fornitura e posa in opera di cavo multipolare stagno non propagante l'incendio (IEC332) / Cavo multipolare stagno non propagante l'incendio (IEC332), tensione nominale 450/750 V, con guaina esterna in rame, isolante minerale all'ossido di magnesio, conduttori in rame a filo unico, conforme IEC 702, CEI 20-39/1, CEI 20-36, CEI 20-37, fissato a parete o a soffitto con graffette in rame nudo, raccordi a filettatura gas conica UNI 6125, per impianti realizzati in conformità alla norma CEI 64-2 12x1,5 mm¦	m		12,65	44,27%	5,60
21CL.PR.L.0620.10.y	CAVI AD ISOLAMENTO MINERALE / Fornitura e posa in opera di cavo multipolare stagno non propagante l'incendio (IEC332) / Cavo multipolare stagno non propagante l'incendio (IEC332), tensione nominale 450/750 V, con guaina esterna in rame, isolante minerale all'ossido di magnesio, conduttori in rame a filo unico, conforme IEC 702, CEI 20-39/1, CEI 20-36, CEI 20-37, fissato a parete o a soffitto con graffette in rame nudo, raccordi a filettatura gas conica UNI 6125, per impianti realizzati in conformità alla norma CEI 64-2 12x2,5 mm¦	m		14,73	36,05%	5,31
21CL.PR.L.0620.10.z	CAVI AD ISOLAMENTO MINERALE / Fornitura e posa in opera di cavo multipolare stagno non propagante l'incendio (IEC332) / Cavo multipolare stagno non propagante l'incendio (IEC332), tensione nominale 450/750 V, con guaina esterna in rame, isolante minerale all'ossido di magnesio, conduttori in rame a filo unico, conforme IEC 702, CEI 20-39/1, CEI 20-36, CEI 20-37, fissato a parete o a soffitto con graffette in rame nudo, raccordi a filettatura gas conica UNI 6125, per impianti realizzati in conformità alla norma CEI 64-2 19x1,5 mm¦	m		15,32	37,47%	5,74
21CL.PR.L.0620.20	CAVI AD ISOLAMENTO MINERALE / Fornitura e posa in opera di cavo multipolare stagno non propagante l'incendio (IEC332)
21CL.PR.L.0620.20.a	CAVI AD ISOLAMENTO MINERALE / Fornitura e posa in opera di cavo multipolare stagno non propagante l'incendio (IEC332) / Cavo multipolare stagno non propagante l'incendio (IEC332), tensione nominale 450/750 V, serie pesante, con guaina esterna in rame, isolante minerale all'ossido di magnesio, conduttori in rame a filo unico, conforme IEC 702, CEI 20-39/1, CEI 20-36, CEI 20-37, fissato a parete o a soffitto con graffette in rame nudo, raccordi a filettatura gas conica UNI 6125, per impianti realizzati in conformità alla norma CEI 64-2 1x10 mm¦	m		7,37	54,55%	4,02
21CL.PR.L.0620.20.b	CAVI AD ISOLAMENTO MINERALE / Fornitura e posa in opera di cavo multipolare stagno non propagante l'incendio (IEC332) / Cavo multipolare stagno non propagante l'incendio (IEC332), tensione nominale 450/750 V, serie pesante, con guaina esterna in rame, isolante minerale all'ossido di magnesio, conduttori in rame a filo unico, conforme IEC 702, CEI 20-39/1, CEI 20-36, CEI 20-37, fissato a parete o a soffitto con graffette in rame nudo, raccordi a filettatura gas conica UNI 6125, per impianti realizzati in conformità alla norma CEI 64-2 1x16 mm¦	m		7,93	45,02%	3,57
21CL.PR.L.0620.20.c	CAVI AD ISOLAMENTO MINERALE / Fornitura e posa in opera di cavo multipolare stagno non propagante l'incendio (IEC332) / Cavo multipolare stagno non propagante l'incendio (IEC332), tensione nominale 450/750 V, serie pesante, con guaina esterna in rame, isolante minerale all'ossido di magnesio, conduttori in rame a filo unico, conforme IEC 702, CEI 20-39/1, CEI 20-36, CEI 20-37, fissato a parete o a soffitto con graffette in rame nudo, raccordi a filettatura gas conica UNI 6125, per impianti realizzati in conformità alla norma CEI 64-2 1x25 mm¦	m		10,44	40,71%	4,25
21CL.PR.L.0620.20.d	CAVI AD ISOLAMENTO MINERALE / Fornitura e posa in opera di cavo multipolare stagno non propagante l'incendio (IEC332) / Cavo multipolare stagno non propagante l'incendio (IEC332), tensione nominale 450/750 V, serie pesante, con guaina esterna in rame, isolante minerale all'ossido di magnesio, conduttori in rame a filo unico, conforme IEC 702, CEI 20-39/1, CEI 20-36, CEI 20-37, fissato a parete o a soffitto con graffette in rame nudo, raccordi a filettatura gas conica UNI 6125, per impianti realizzati in conformità alla norma CEI 64-2 1x35 mm¦	m		13,50	38,30%	5,17
21CL.PR.L.0620.20.e	CAVI AD ISOLAMENTO MINERALE / Fornitura e posa in opera di cavo multipolare stagno non propagante l'incendio (IEC332) / Cavo multipolare stagno non propagante l'incendio (IEC332), tensione nominale 450/750 V, serie pesante, con guaina esterna in rame, isolante minerale all'ossido di magnesio, conduttori in rame a filo unico, conforme IEC 702, CEI 20-39/1, CEI 20-36, CEI 20-37, fissato a parete o a soffitto con graffette in rame nudo, raccordi a filettatura gas conica UNI 6125, per impianti realizzati in conformità alla norma CEI 64-2 1x50 mm¦	m		15,60	29,42%	4,59
21CL.PR.L.0620.20.f	CAVI AD ISOLAMENTO MINERALE / Fornitura e posa in opera di cavo multipolare stagno non propagante l'incendio (IEC332) / Cavo multipolare stagno non propagante l'incendio (IEC332), tensione nominale 450/750 V, serie pesante, con guaina esterna in rame, isolante minerale all'ossido di magnesio, conduttori in rame a filo unico, conforme IEC 702, CEI 20-39/1, CEI 20-36, CEI 20-37, fissato a parete o a soffitto con graffette in rame nudo, raccordi a filettatura gas conica UNI 6125, per impianti realizzati in conformità alla norma CEI 64-2 1x70 mm¦	m		19,58	24,41%	4,78
21CL.PR.L.0620.20.g	CAVI AD ISOLAMENTO MINERALE / Fornitura e posa in opera di cavo multipolare stagno non propagante l'incendio (IEC332) / Cavo multipolare stagno non propagante l'incendio (IEC332), tensione nominale 450/750 V, serie pesante, con guaina esterna in rame, isolante minerale all'ossido di magnesio, conduttori in rame a filo unico, conforme IEC 702, CEI 20-39/1, CEI 20-36, CEI 20-37, fissato a parete o a soffitto con graffette in rame nudo, raccordi a filettatura gas conica UNI 6125, per impianti realizzati in conformità alla norma CEI 64-2 1x95 mm¦	m		25,15	22,82%	5,74
21CL.PR.L.0620.20.h	CAVI AD ISOLAMENTO MINERALE / Fornitura e posa in opera di cavo multipolare stagno non propagante l'incendio (IEC332) / Cavo multipolare stagno non propagante l'incendio (IEC332), tensione nominale 450/750 V, serie pesante, con guaina esterna in rame, isolante minerale all'ossido di magnesio, conduttori in rame a filo unico, conforme IEC 702, CEI 20-39/1, CEI 20-36, CEI 20-37, fissato a parete o a soffitto con graffette in rame nudo, raccordi a filettatura gas conica UNI 6125, per impianti realizzati in conformità alla norma CEI 64-2 1x120 mm¦	m		29,54	17,26%	5,10
21CL.PR.L.0620.20.i	CAVI AD ISOLAMENTO MINERALE / Fornitura e posa in opera di cavo multipolare stagno non propagante l'incendio (IEC332) / Cavo multipolare stagno non propagante l'incendio (IEC332), tensione nominale 450/750 V, serie pesante, con guaina esterna in rame, isolante minerale all'ossido di magnesio, conduttori in rame a filo unico, conforme IEC 702, CEI 20-39/1, CEI 20-36, CEI 20-37, fissato a parete o a soffitto con graffette in rame nudo, raccordi a filettatura gas conica UNI 6125, per impianti realizzati in conformità alla norma CEI 64-2 1x150 mm¦	m		35,13	15,12%	5,31
21CL.PR.L.0620.20.j	CAVI AD ISOLAMENTO MINERALE / Fornitura e posa in opera di cavo multipolare stagno non propagante l'incendio (IEC332) / Cavo multipolare stagno non propagante l'incendio (IEC332), tensione nominale 450/750 V, serie pesante, con guaina esterna in rame, isolante minerale all'ossido di magnesio, conduttori in rame a filo unico, conforme IEC 702, CEI 20-39/1, CEI 20-36, CEI 20-37, fissato a parete o a soffitto con graffette in rame nudo, raccordi a filettatura gas conica UNI 6125, per impianti realizzati in conformità alla norma CEI 64-2 1x185 mm¦	m		42,72	14,77%	6,31
21CL.PR.L.0620.20.k	CAVI AD ISOLAMENTO MINERALE / Fornitura e posa in opera di cavo multipolare stagno non propagante l'incendio (IEC332) / Cavo multipolare stagno non propagante l'incendio (IEC332), tensione nominale 450/750 V, serie pesante, con guaina esterna in rame, isolante minerale all'ossido di magnesio, conduttori in rame a filo unico, conforme IEC 702, CEI 20-39/1, CEI 20-36, CEI 20-37, fissato a parete o a soffitto con graffette in rame nudo, raccordi a filettatura gas conica UNI 6125, per impianti realizzati in conformità alla norma CEI 64-2 1x240 mm¦	m		53,19	11,51%	6,12
21CL.PR.L.0620.20.l	CAVI AD ISOLAMENTO MINERALE / Fornitura e posa in opera di cavo multipolare stagno non propagante l'incendio (IEC332) / Cavo multipolare stagno non propagante l'incendio (IEC332), tensione nominale 450/750 V, serie pesante, con guaina esterna in rame, isolante minerale all'ossido di magnesio, conduttori in rame a filo unico, conforme IEC 702, CEI 20-39/1, CEI 20-36, CEI 20-37, fissato a parete o a soffitto con graffette in rame nudo, raccordi a filettatura gas conica UNI 6125, per impianti realizzati in conformità alla norma CEI 64-2 1x300 mm¦	m		65,80	10,49%	6,90
21CL.PR.L.0620.20.m	CAVI AD ISOLAMENTO MINERALE / Fornitura e posa in opera di cavo multipolare stagno non propagante l'incendio (IEC332) / Cavo multipolare stagno non propagante l'incendio (IEC332), tensione nominale 450/750 V, serie pesante, con guaina esterna in rame, isolante minerale all'ossido di magnesio, conduttori in rame a filo unico, conforme IEC 702, CEI 20-39/1, CEI 20-36, CEI 20-37, fissato a parete o a soffitto con graffette in rame nudo, raccordi a filettatura gas conica UNI 6125, per impianti realizzati in conformità alla norma CEI 64-2 1x400 mm¦	m		89,41	9,63%	8,61
21CL.PR.L.0630	ARMATURE ILLUMINANTI
21CL.PR.L.0630.10	ARMATURE ILLUMINANTI / Fornitura e posa in opera di armatura illuminante per lampade a incandescenza, alimentazione 220 V
21CL.PR.L.0630.10.a	ARMATURE ILLUMINANTI / Fornitura e posa in opera di armatura illuminante per lampade a incandescenza, alimentazione 220 V / Armatura illuminante per lampade a incandescenza, alimentazione 220 V, corpo in lega di alluminio, vetro borosilicato temperato, portalampada in ceramica, gabbia in acciaio, riflettore in lamiera stampata verniciato a polvere epossidica montata a sospensione 100 W	cad		99,01	13,40%	13,27
21CL.PR.L.0630.10.b	ARMATURE ILLUMINANTI / Fornitura e posa in opera di armatura illuminante per lampade a incandescenza, alimentazione 220 V / Armatura illuminante per lampade a incandescenza, alimentazione 220 V, corpo in lega di alluminio, vetro borosilicato temperato, portalampada in ceramica, gabbia in acciaio, riflettore in lamiera stampata verniciato a polvere epossidica montata a sospensione 200 W	cad		100,38	14,30%	14,35
21CL.PR.L.0630.10.c	ARMATURE ILLUMINANTI / Fornitura e posa in opera di armatura illuminante per lampade a incandescenza, alimentazione 220 V / Armatura illuminante per lampade a incandescenza, alimentazione 220 V, corpo in lega di alluminio, vetro borosilicato temperato, portalampada in ceramica, gabbia in acciaio, riflettore in lamiera stampata verniciato a polvere epossidica montata a sospensione 300 W	cad		98,35	12,96%	12,75
21CL.PR.L.0630.10.d	ARMATURE ILLUMINANTI / Fornitura e posa in opera di armatura illuminante per lampade a incandescenza, alimentazione 220 V / Armatura illuminante per lampade a incandescenza, alimentazione 220 V, corpo in lega di alluminio, vetro borosilicato temperato, portalampada in ceramica, gabbia in acciaio, riflettore in lamiera stampata verniciato a polvere epossidica montata a sospensione 500 W	cad		99,01	13,40%	13,27
21CL.PR.L.0630.100	ARMATURE ILLUMINANTI / Fornitura e posa in opera di armatura illuminante per lampade a vapori di sodio, montata a sospensione
21CL.PR.L.0630.100.a	ARMATURE ILLUMINANTI / Fornitura e posa in opera di armatura illuminante per lampade a vapori di sodio, montata a sospensione / Armatura illuminante per lampade a vapori di sodio, corpo in lega di alluminio, vetro borosilicato temperato, portalampada in ceramica, gabbia in acciaio, riflettore in lamiera stampata verniciato a polvere epossidica, vano portareattore incorporato montata a sospensione 70 W	cad		187,58	11,88%	22,28
21CL.PR.L.0630.100.b	ARMATURE ILLUMINANTI / Fornitura e posa in opera di armatura illuminante per lampade a vapori di sodio, montata a sospensione / Armatura illuminante per lampade a vapori di sodio, corpo in lega di alluminio, vetro borosilicato temperato, portalampada in ceramica, gabbia in acciaio, riflettore in lamiera stampata verniciato a polvere epossidica, vano portareattore incorporato montata a sospensione 150/250 W	cad		194,92	12,36%	24,09
21CL.PR.L.0630.100.c	ARMATURE ILLUMINANTI / Fornitura e posa in opera di armatura illuminante per lampade a vapori di sodio, montata a sospensione / Armatura illuminante per lampade a vapori di sodio, corpo in lega di alluminio, vetro borosilicato temperato, portalampada in ceramica, gabbia in acciaio, riflettore in lamiera stampata verniciato a polvere epossidica, vano portareattore incorporato montata a sospensione 400 W	cad		216,83	9,87%	21,40
21CL.PR.L.0630.110	ARMATURE ILLUMINANTI / Fornitura e posa in opera di armatura illuminante per lampade a vapori di sodio, montata a soffitto
21CL.PR.L.0630.110.a	ARMATURE ILLUMINANTI / Fornitura e posa in opera di armatura illuminante per lampade a vapori di sodio, montata a soffitto / Armatura illuminante per lampade a vapori di sodio, corpo in lega di alluminio, vetro borosilicato temperato, portalampada in ceramica, gabbia in acciaio, riflettore in lamiera stampata verniciato a polvere epossidica, vano portareattore incorporato montata a soffitto 70 W	cad		195,68	14,66%	28,69
21CL.PR.L.0630.110.b	ARMATURE ILLUMINANTI / Fornitura e posa in opera di armatura illuminante per lampade a vapori di sodio, montata a soffitto / Armatura illuminante per lampade a vapori di sodio, corpo in lega di alluminio, vetro borosilicato temperato, portalampada in ceramica, gabbia in acciaio, riflettore in lamiera stampata verniciato a polvere epossidica, vano portareattore incorporato montata a soffitto 150/250 W	cad		196,71	12,96%	25,49
21CL.PR.L.0630.110.c	ARMATURE ILLUMINANTI / Fornitura e posa in opera di armatura illuminante per lampade a vapori di sodio, montata a soffitto / Armatura illuminante per lampade a vapori di sodio, corpo in lega di alluminio, vetro borosilicato temperato, portalampada in ceramica, gabbia in acciaio, riflettore in lamiera stampata verniciato a polvere epossidica, vano portareattore incorporato montata a soffitto 400 W	cad		223,33	11,89%	26,55
21CL.PR.L.0630.120	ARMATURE ILLUMINANTI / Fornitura e posa in opera di armatura illuminante per lampade a vapori di sodio, montaa a parete
21CL.PR.L.0630.120.a	ARMATURE ILLUMINANTI / Fornitura e posa in opera di armatura illuminante per lampade a vapori di sodio, montaa a parete / Armatura illuminante per lampade a vapori di sodio, corpo in lega di alluminio, vetro borosilicato temperato, portalampada in ceramica, gabbia in acciaio, riflettore in lamiera stampata verniciato a polvere epossidica, vano portareattore incorporato montata a parete, braccio a 30¦ 70 W	cad		194,22	14,17%	27,52
21CL.PR.L.0630.120.b	ARMATURE ILLUMINANTI / Fornitura e posa in opera di armatura illuminante per lampade a vapori di sodio, montaa a parete / Armatura illuminante per lampade a vapori di sodio, corpo in lega di alluminio, vetro borosilicato temperato, portalampada in ceramica, gabbia in acciaio, riflettore in lamiera stampata verniciato a polvere epossidica, vano portareattore incorporato montata a parete, braccio a 30¦ 150/250 W	cad		200,72	14,28%	28,66
21CL.PR.L.0630.120.c	ARMATURE ILLUMINANTI / Fornitura e posa in opera di armatura illuminante per lampade a vapori di sodio, montaa a parete / Armatura illuminante per lampade a vapori di sodio, corpo in lega di alluminio, vetro borosilicato temperato, portalampada in ceramica, gabbia in acciaio, riflettore in lamiera stampata verniciato a polvere epossidica, vano portareattore incorporato montata a parete, braccio a 30¦ 400 W	cad		228,94	13,53%	30,98
21CL.PR.L.0630.130	ARMATURE ILLUMINANTI / Fornitura e posa in opera di armatura illuminante per tubi fluorescenti, corpo in lega di alluminio
21CL.PR.L.0630.130.a	ARMATURE ILLUMINANTI / Fornitura e posa in opera di armatura illuminante per tubi fluorescenti, corpo in lega di alluminio / Armatura illuminante per tubi fluorescenti, corpo in lega di alluminio, tubo di protezione in vetro trattato ad alta resistenza meccanica, riflettore in lamiera stampata verniciato a polvere epossidica, reattore, cablata e rifasata, alimentazione 220 V-50 Hz 1x20 W	cad		170,26	14,15%	24,09
21CL.PR.L.0630.130.b	ARMATURE ILLUMINANTI / Fornitura e posa in opera di armatura illuminante per tubi fluorescenti, corpo in lega di alluminio / Armatura illuminante per tubi fluorescenti, corpo in lega di alluminio, tubo di protezione in vetro trattato ad alta resistenza meccanica, riflettore in lamiera stampata verniciato a polvere epossidica, reattore, cablata e rifasata, alimentazione 220 V-50 Hz 1x40 W	cad		184,95	11,58%	21,42
21CL.PR.L.0630.130.c	ARMATURE ILLUMINANTI / Fornitura e posa in opera di armatura illuminante per tubi fluorescenti, corpo in lega di alluminio / Armatura illuminante per tubi fluorescenti, corpo in lega di alluminio, tubo di protezione in vetro trattato ad alta resistenza meccanica, riflettore in lamiera stampata verniciato a polvere epossidica, reattore, cablata e rifasata, alimentazione 220 V-50 Hz 1x65 W	cad		256,65	8,68%	22,28
21CL.PR.L.0630.130.d	ARMATURE ILLUMINANTI / Fornitura e posa in opera di armatura illuminante per tubi fluorescenti, corpo in lega di alluminio / Armatura illuminante per tubi fluorescenti, corpo in lega di alluminio, tubo di protezione in vetro trattato ad alta resistenza meccanica, riflettore in lamiera stampata verniciato a polvere epossidica, reattore, cablata e rifasata, alimentazione 220 V-50 Hz 2x20 W	cad		342,17	7,04%	24,09
21CL.PR.L.0630.130.e	ARMATURE ILLUMINANTI / Fornitura e posa in opera di armatura illuminante per tubi fluorescenti, corpo in lega di alluminio / Armatura illuminante per tubi fluorescenti, corpo in lega di alluminio, tubo di protezione in vetro trattato ad alta resistenza meccanica, riflettore in lamiera stampata verniciato a polvere epossidica, reattore, cablata e rifasata, alimentazione 220 V-50 Hz 2x40 W	cad		364,21	5,88%	21,42
21CL.PR.L.0630.130.f	ARMATURE ILLUMINANTI / Fornitura e posa in opera di armatura illuminante per tubi fluorescenti, corpo in lega di alluminio / Armatura illuminante per tubi fluorescenti, corpo in lega di alluminio, tubo di protezione in vetro trattato ad alta resistenza meccanica, riflettore in lamiera stampata verniciato a polvere epossidica, reattore, cablata e rifasata, alimentazione 220 V-50 Hz 2x65 W	cad		344,70	6,47%	22,30
21CL.PR.L.0630.130.g	ARMATURE ILLUMINANTI / Fornitura e posa in opera di armatura illuminante per tubi fluorescenti, corpo in lega di alluminio / Armatura illuminante per tubi fluorescenti, corpo in lega di alluminio, tubo di protezione in vetro trattato ad alta resistenza meccanica, riflettore in lamiera stampata verniciato a polvere epossidica, reattore, cablata e rifasata, alimentazione 220 V-50 Hz 3x20 W	cad		496,75	5,78%	28,71
21CL.PR.L.0630.130.h	ARMATURE ILLUMINANTI / Fornitura e posa in opera di armatura illuminante per tubi fluorescenti, corpo in lega di alluminio / Armatura illuminante per tubi fluorescenti, corpo in lega di alluminio, tubo di protezione in vetro trattato ad alta resistenza meccanica, riflettore in lamiera stampata verniciato a polvere epossidica, reattore, cablata e rifasata, alimentazione 220 V-50 Hz 3x40 W	cad		530,67	4,81%	25,53
21CL.PR.L.0630.130.i	ARMATURE ILLUMINANTI / Fornitura e posa in opera di armatura illuminante per tubi fluorescenti, corpo in lega di alluminio / Armatura illuminante per tubi fluorescenti, corpo in lega di alluminio, tubo di protezione in vetro trattato ad alta resistenza meccanica, riflettore in lamiera stampata verniciato a polvere epossidica, reattore, cablata e rifasata, alimentazione 220 V-50 Hz 3x65 W	cad		666,08	3,99%	26,58
21CL.PR.L.0630.130.j	ARMATURE ILLUMINANTI / Fornitura e posa in opera di armatura illuminante per tubi fluorescenti, corpo in lega di alluminio / Armatura illuminante per tubi fluorescenti, corpo in lega di alluminio, tubo di protezione in vetro trattato ad alta resistenza meccanica, riflettore in lamiera stampata verniciato a polvere epossidica, reattore, cablata e rifasata, alimentazione 220 V-50 Hz 1x18 W	cad		164,56	14,64%	24,09
21CL.PR.L.0630.130.k	ARMATURE ILLUMINANTI / Fornitura e posa in opera di armatura illuminante per tubi fluorescenti, corpo in lega di alluminio / Armatura illuminante per tubi fluorescenti, corpo in lega di alluminio, tubo di protezione in vetro trattato ad alta resistenza meccanica, riflettore in lamiera stampata verniciato a polvere epossidica, reattore, cablata e rifasata, alimentazione 220 V-50 Hz 1x36 W	cad		178,96	11,96%	21,40
21CL.PR.L.0630.130.l	ARMATURE ILLUMINANTI / Fornitura e posa in opera di armatura illuminante per tubi fluorescenti, corpo in lega di alluminio / Armatura illuminante per tubi fluorescenti, corpo in lega di alluminio, tubo di protezione in vetro trattato ad alta resistenza meccanica, riflettore in lamiera stampata verniciato a polvere epossidica, reattore, cablata e rifasata, alimentazione 220 V-50 Hz 1x58 W	cad		226,25	9,85%	22,29
21CL.PR.L.0630.130.m	ARMATURE ILLUMINANTI / Fornitura e posa in opera di armatura illuminante per tubi fluorescenti, corpo in lega di alluminio / Armatura illuminante per tubi fluorescenti, corpo in lega di alluminio, tubo di protezione in vetro trattato ad alta resistenza meccanica, riflettore in lamiera stampata verniciato a polvere epossidica, reattore, cablata e rifasata, alimentazione 220 V-50 Hz 2x18 W	cad		323,19	7,45%	24,08
21CL.PR.L.0630.130.n	ARMATURE ILLUMINANTI / Fornitura e posa in opera di armatura illuminante per tubi fluorescenti, corpo in lega di alluminio / Armatura illuminante per tubi fluorescenti, corpo in lega di alluminio, tubo di protezione in vetro trattato ad alta resistenza meccanica, riflettore in lamiera stampata verniciato a polvere epossidica, reattore, cablata e rifasata, alimentazione 220 V-50 Hz 2x36 W	cad		318,03	6,73%	21,40
21CL.PR.L.0630.130.o	ARMATURE ILLUMINANTI / Fornitura e posa in opera di armatura illuminante per tubi fluorescenti, corpo in lega di alluminio / Armatura illuminante per tubi fluorescenti, corpo in lega di alluminio, tubo di protezione in vetro trattato ad alta resistenza meccanica, riflettore in lamiera stampata verniciato a polvere epossidica, reattore, cablata e rifasata, alimentazione 220 V-50 Hz 2x58 W	cad		326,11	6,84%	22,31
21CL.PR.L.0630.130.p	ARMATURE ILLUMINANTI / Fornitura e posa in opera di armatura illuminante per tubi fluorescenti, corpo in lega di alluminio / Armatura illuminante per tubi fluorescenti, corpo in lega di alluminio, tubo di protezione in vetro trattato ad alta resistenza meccanica, riflettore in lamiera stampata verniciato a polvere epossidica, reattore, cablata e rifasata, alimentazione 220 V-50 Hz 3x18 W	cad		460,60	6,23%	28,70
21CL.PR.L.0630.130.q	ARMATURE ILLUMINANTI / Fornitura e posa in opera di armatura illuminante per tubi fluorescenti, corpo in lega di alluminio / Armatura illuminante per tubi fluorescenti, corpo in lega di alluminio, tubo di protezione in vetro trattato ad alta resistenza meccanica, riflettore in lamiera stampata verniciato a polvere epossidica, reattore, cablata e rifasata, alimentazione 220 V-50 Hz 3x36 W	cad		487,92	5,23%	25,52
21CL.PR.L.0630.130.r	ARMATURE ILLUMINANTI / Fornitura e posa in opera di armatura illuminante per tubi fluorescenti, corpo in lega di alluminio / Armatura illuminante per tubi fluorescenti, corpo in lega di alluminio, tubo di protezione in vetro trattato ad alta resistenza meccanica, riflettore in lamiera stampata verniciato a polvere epossidica, reattore, cablata e rifasata, alimentazione 220 V-50 Hz 3x58 W	cad		581,33	4,57%	26,57
21CL.PR.L.0630.130.s	ARMATURE ILLUMINANTI / Fornitura e posa in opera di armatura illuminante per tubi fluorescenti, corpo in lega di alluminio / Armatura illuminante per tubi fluorescenti, corpo in lega di alluminio, tubo di protezione in vetro trattato ad alta resistenza meccanica, riflettore in lamiera stampata verniciato a polvere epossidica, reattore, cablata e rifasata, alimentazione 220 V-50 Hz gabbia di protezione in acciaio, per ogni lampada	cad		11,30
21CL.PR.L.0630.20	ARMATURE ILLUMINANTI / Fornitura e posa in opera di armatura illuminante per lampade a incandescenza, alimentazione 220 V
21CL.PR.L.0630.20.a	ARMATURE ILLUMINANTI / Fornitura e posa in opera di armatura illuminante per lampade a incandescenza, alimentazione 220 V / Armatura illuminante per lampade a incandescenza, alimentazione 220 V, corpo in lega di alluminio, vetro borosilicato temperato, portalampada in ceramica, gabbia in acciaio, riflettore in lamiera stampata verniciato a polvere epossidica montata a soffitto 100 W	cad		81,06	16,99%	13,77
21CL.PR.L.0630.20.b	ARMATURE ILLUMINANTI / Fornitura e posa in opera di armatura illuminante per lampade a incandescenza, alimentazione 220 V / Armatura illuminante per lampade a incandescenza, alimentazione 220 V, corpo in lega di alluminio, vetro borosilicato temperato, portalampada in ceramica, gabbia in acciaio, riflettore in lamiera stampata verniciato a polvere epossidica montata a soffitto 200 W	cad		90,23	15,89%	14,34
21CL.PR.L.0630.20.c	ARMATURE ILLUMINANTI / Fornitura e posa in opera di armatura illuminante per lampade a incandescenza, alimentazione 220 V / Armatura illuminante per lampade a incandescenza, alimentazione 220 V, corpo in lega di alluminio, vetro borosilicato temperato, portalampada in ceramica, gabbia in acciaio, riflettore in lamiera stampata verniciato a polvere epossidica montata a soffitto 300 W	cad		133,73	11,58%	15,49
21CL.PR.L.0630.20.d	ARMATURE ILLUMINANTI / Fornitura e posa in opera di armatura illuminante per lampade a incandescenza, alimentazione 220 V / Armatura illuminante per lampade a incandescenza, alimentazione 220 V, corpo in lega di alluminio, vetro borosilicato temperato, portalampada in ceramica, gabbia in acciaio, riflettore in lamiera stampata verniciato a polvere epossidica montata a soffitto 500 W	cad		195,00	7,06%	13,77
21CL.PR.L.0630.30	ARMATURE ILLUMINANTI / Fornitura e posa in opera di armatura illuminante per lampade a incandescenza, alimentazione 220 V
21CL.PR.L.0630.30.a	ARMATURE ILLUMINANTI / Fornitura e posa in opera di armatura illuminante per lampade a incandescenza, alimentazione 220 V / Armatura illuminante per lampade a incandescenza, alimentazione 220 V, corpo in lega di alluminio, vetro borosilicato temperato, portalampada in ceramica, gabbia in acciaio, riflettore in lamiera stampata verniciato a polvere epossidica montata a parete 100 W	cad		100,94	17,05%	17,21
21CL.PR.L.0630.30.b	ARMATURE ILLUMINANTI / Fornitura e posa in opera di armatura illuminante per lampade a incandescenza, alimentazione 220 V / Armatura illuminante per lampade a incandescenza, alimentazione 220 V, corpo in lega di alluminio, vetro borosilicato temperato, portalampada in ceramica, gabbia in acciaio, riflettore in lamiera stampata verniciato a polvere epossidica montata a parete 200 W	cad		106,95	14,31%	15,30
21CL.PR.L.0630.30.c	ARMATURE ILLUMINANTI / Fornitura e posa in opera di armatura illuminante per lampade a incandescenza, alimentazione 220 V / Armatura illuminante per lampade a incandescenza, alimentazione 220 V, corpo in lega di alluminio, vetro borosilicato temperato, portalampada in ceramica, gabbia in acciaio, riflettore in lamiera stampata verniciato a polvere epossidica montata a parete 300 W	cad		149,83	10,63%	15,93
21CL.PR.L.0630.30.d	ARMATURE ILLUMINANTI / Fornitura e posa in opera di armatura illuminante per lampade a incandescenza, alimentazione 220 V / Armatura illuminante per lampade a incandescenza, alimentazione 220 V, corpo in lega di alluminio, vetro borosilicato temperato, portalampada in ceramica, gabbia in acciaio, riflettore in lamiera stampata verniciato a polvere epossidica montata a parete 500 W	cad		210,41	8,18%	17,21
21CL.PR.L.0630.40	ARMATURE ILLUMINANTI / Fornitura e posa in opera di armatura illuminante per lampade a vapori di mercurio
21CL.PR.L.0630.40.a	ARMATURE ILLUMINANTI / Fornitura e posa in opera di armatura illuminante per lampade a vapori di mercurio / Armatura illuminante per lampade a vapori di mercurio, corpo in lega di alluminio, vetro borosilicato temperato, portalampada in ceramica, gabbia in acciaio, riflettore in lamiera stampata verniciato a polvere epossidica, vano portareattore incorporato montata a sospensione 50/80 W	cad		187,67	9,78%	18,35
21CL.PR.L.0630.40.b	ARMATURE ILLUMINANTI / Fornitura e posa in opera di armatura illuminante per lampade a vapori di mercurio / Armatura illuminante per lampade a vapori di mercurio, corpo in lega di alluminio, vetro borosilicato temperato, portalampada in ceramica, gabbia in acciaio, riflettore in lamiera stampata verniciato a polvere epossidica, vano portareattore incorporato montata a sospensione 125 W	cad		212,67	8,99%	19,12
21CL.PR.L.0630.40.c	ARMATURE ILLUMINANTI / Fornitura e posa in opera di armatura illuminante per lampade a vapori di mercurio / Armatura illuminante per lampade a vapori di mercurio, corpo in lega di alluminio, vetro borosilicato temperato, portalampada in ceramica, gabbia in acciaio, riflettore in lamiera stampata verniciato a polvere epossidica, vano portareattore incorporato montata a sospensione 250 W	cad		228,53	9,04%	20,66
21CL.PR.L.0630.40.d	ARMATURE ILLUMINANTI / Fornitura e posa in opera di armatura illuminante per lampade a vapori di mercurio / Armatura illuminante per lampade a vapori di mercurio, corpo in lega di alluminio, vetro borosilicato temperato, portalampada in ceramica, gabbia in acciaio, riflettore in lamiera stampata verniciato a polvere epossidica, vano portareattore incorporato montata a sospensione 400 W	cad		250,92	7,32%	18,37
21CL.PR.L.0630.50	ARMATURE ILLUMINANTI / Fornitura e posa in opera di armatura illuminante per lampade a vapori di mercurio
21CL.PR.L.0630.50.a	ARMATURE ILLUMINANTI / Fornitura e posa in opera di armatura illuminante per lampade a vapori di mercurio / Armatura illuminante per lampade a vapori di mercurio, corpo in lega di alluminio, vetro borosilicato temperato, portalampada in ceramica, gabbia in acciaio, riflettore in lamiera stampata verniciato a polvere epossidica, vano portareattore incorporato montata a soffitto 50/80 W	cad		194,92	12,36%	24,09
21CL.PR.L.0630.50.b	ARMATURE ILLUMINANTI / Fornitura e posa in opera di armatura illuminante per lampade a vapori di mercurio / Armatura illuminante per lampade a vapori di mercurio, corpo in lega di alluminio, vetro borosilicato temperato, portalampada in ceramica, gabbia in acciaio, riflettore in lamiera stampata verniciato a polvere epossidica, vano portareattore incorporato montata a soffitto 125 W	cad		215,57	9,93%	21,41
21CL.PR.L.0630.50.c	ARMATURE ILLUMINANTI / Fornitura e posa in opera di armatura illuminante per lampade a vapori di mercurio / Armatura illuminante per lampade a vapori di mercurio, corpo in lega di alluminio, vetro borosilicato temperato, portalampada in ceramica, gabbia in acciaio, riflettore in lamiera stampata verniciato a polvere epossidica, vano portareattore incorporato montata a soffitto 250 W	cad		230,59	9,67%	22,30
21CL.PR.L.0630.50.d	ARMATURE ILLUMINANTI / Fornitura e posa in opera di armatura illuminante per lampade a vapori di mercurio / Armatura illuminante per lampade a vapori di mercurio, corpo in lega di alluminio, vetro borosilicato temperato, portalampada in ceramica, gabbia in acciaio, riflettore in lamiera stampata verniciato a polvere epossidica, vano portareattore incorporato montata a soffitto 400 W	cad		258,17	9,33%	24,09
21CL.PR.L.0630.60	ARMATURE ILLUMINANTI / Fornitura e posa in opera di armatura illuminante per lampade a vapori di mercurio
21CL.PR.L.0630.60.a	ARMATURE ILLUMINANTI / Fornitura e posa in opera di armatura illuminante per lampade a vapori di mercurio / Armatura illuminante per lampade a vapori di mercurio, corpo in lega di alluminio, vetro borosilicato temperato, portalampada in ceramica, gabbia in acciaio, riflettore in lamiera stampata verniciato a polvere epossidica, vano portareattore incorporato montata a parete, braccio a 30¦ 50/80 W	cad		198,03	13,41%	26,56
21CL.PR.L.0630.60.b	ARMATURE ILLUMINANTI / Fornitura e posa in opera di armatura illuminante per lampade a vapori di mercurio / Armatura illuminante per lampade a vapori di mercurio, corpo in lega di alluminio, vetro borosilicato temperato, portalampada in ceramica, gabbia in acciaio, riflettore in lamiera stampata verniciato a polvere epossidica, vano portareattore incorporato montata a parete, braccio a 30¦ 125 W	cad		224,77	12,76%	28,68
21CL.PR.L.0630.60.c	ARMATURE ILLUMINANTI / Fornitura e posa in opera di armatura illuminante per lampade a vapori di mercurio / Armatura illuminante per lampade a vapori di mercurio, corpo in lega di alluminio, vetro borosilicato temperato, portalampada in ceramica, gabbia in acciaio, riflettore in lamiera stampata verniciato a polvere epossidica, vano portareattore incorporato montata a parete, braccio a 30¦ 250 W	cad		234,66	10,87%	25,51
21CL.PR.L.0630.60.d	ARMATURE ILLUMINANTI / Fornitura e posa in opera di armatura illuminante per lampade a vapori di mercurio / Armatura illuminante per lampade a vapori di mercurio, corpo in lega di alluminio, vetro borosilicato temperato, portalampada in ceramica, gabbia in acciaio, riflettore in lamiera stampata verniciato a polvere epossidica, vano portareattore incorporato montata a parete, braccio a 30¦ 400 W	cad		261,28	10,16%	26,55
21CL.PR.L.0630.70	ARMATURE ILLUMINANTI / Fornitura e posa in opera di armatura illuminante per lampade a ioduri metallici
21CL.PR.L.0630.70.a	ARMATURE ILLUMINANTI / Fornitura e posa in opera di armatura illuminante per lampade a ioduri metallici / Armatura illuminante per lampade a ioduri metallici, corpo in lega di alluminio, vetro borosilicato temperato, portalampada in ceramica, gabbia in acciaio, riflettore in lamiera stampata verniciato a polvere epossidica, vano portareattore incorporato montata a sospensione 250 W	cad		208,33	13,77%	28,69
21CL.PR.L.0630.70.b	ARMATURE ILLUMINANTI / Fornitura e posa in opera di armatura illuminante per lampade a ioduri metallici / Armatura illuminante per lampade a ioduri metallici, corpo in lega di alluminio, vetro borosilicato temperato, portalampada in ceramica, gabbia in acciaio, riflettore in lamiera stampata verniciato a polvere epossidica, vano portareattore incorporato montata a sospensione 400 W	cad		206,83	12,33%	25,50
21CL.PR.L.0630.80	ARMATURE ILLUMINANTI / ARMATURA ILLUMINANTE PER LAMPADE A IODURI METALLICI, CORPO IN LEGA DI ALLUMINIO, VETRO BOROSILICATO TEMPERATO, PORTALAMPADA IN CERAMICA, GAB
21CL.PR.L.0630.80.a	ARMATURE ILLUMINANTI / Fornitura e posa in opera di armatura illuminante per lampade a ioduri metallici, montata a soffitto / Armatura illuminante per lampade a ioduri metallici, corpo in lega di alluminio, vetro borosilicato temperato, portalampada in ceramica, gabbia in acciaio, riflettore in lamiera stampata verniciato a polvere epossidica, vano portareattore incorporato montata a soffitto 250 W	cad		208,33	13,77%	28,69
21CL.PR.L.0630.80.b	ARMATURE ILLUMINANTI / Fornitura e posa in opera di armatura illuminante per lampade a ioduri metallici, montata a soffitto / Armatura illuminante per lampade a ioduri metallici, corpo in lega di alluminio, vetro borosilicato temperato, portalampada in ceramica, gabbia in acciaio, riflettore in lamiera stampata verniciato a polvere epossidica, vano portareattore incorporato montata a soffitto 400 W	cad		206,83	12,33%	25,50
21CL.PR.L.0630.90	ARMATURE ILLUMINANTI / Fornitura e posa in opera di armatura illuminante per lampade a ioduri metallici, montata a parete
21CL.PR.L.0630.90.a	ARMATURE ILLUMINANTI / Fornitura e posa in opera di armatura illuminante per lampade a ioduri metallici, montata a parete / Armatura illuminante per lampade a ioduri metallici, corpo in lega di alluminio, vetro borosilicato temperato, portalampada in ceramica, gabbia in acciaio, riflettore in lamiera stampata verniciato a polvere epossidica, vano portareattore incorporato montata a parete, braccio a 30¦ 250 W	cad		208,33	13,77%	28,69